## _l1643
Uniq_ID | PROVINCE | GSC_OF | Othr_OF | NGR_Surv | Medium | NTS_Sht | Smpl_Nu | Rep_Stat | CR_ID | BD_Split | Latitud_NAD27 | Longitud_NAD27 | Rx_Unit | Rx_Age | Lk_Area | Lk_Depth | Terr_Rlf | Contam | Sed_Colo | Suspend | SEDCMP4COD | GELCODE | Ag | As | As_INA | Au | Au_R | Au_INA | Au_R_INA | AuS1_INA | AuS2_INA | Ba | Ba_INA | Br_INA | Cd | Ce_INA | Co | Co_INA | Cr_INA | Cs_INA | Cu | Eu_INA | F | Fe | Fe_INA | Hf_INA | Hg | La_INA | LOI | Lu_INA | Mn | Mo | Mo_INA | Na_INA | Ni | Ni_INA | Pb | Rb_INA | Sb | Sb_INA | Sc_INA | Sm_INA | Sn | Ta_INA | Tb_INA | Th_INA | U | U_INA | V | W | W_INA | Yb_INA | Zn | pH | F_w | U_w | Ca_w | Mg_w | Alk
064E841002 | SAS | 1643 |  | Yes | Lake | 064E | 841002 | 0 |  |  | 57.2844 | -103.9271 |  |  | 0.25 - 1.0 sq km | 1 | Low | None | Brown | Light |  |  | -0.2 | 5 | 10 |  |  | 4 |  |  |  |  | 120 | 45 | 0.2 | 27 | 6 | 12 | -20 | -0.5 | 5 | -1 |  | 7.1 | 9.1 | -1 | 100 | 19 | 64.6 | 0.2 | 575 | 2 | 3 | 0.09 | 3 | -20 | -2 | -5 | -0.2 | 0.3 | 1.6 | 2.2 |  | -0.5 | -0.5 | 3 | 1.1 | 1 | 15 |  | -1 | -2 | 150 | 5.7 | 260 | -0.05
064E841003 | SAS | 1643 |  | Yes | Lake | 064E | 841003 | 0 |  |  | 57.2765 | -103.8552 |  |  | 0.25 - 1.0 sq km | 1 | Low | None | Brown | None |  |  | -0.2 | -1 | 1.8 |  |  | -2 |  |  |  |  | 250 | 34 | 0.6 | 72 | 3 | -5 | -20 | 1 | 7 | -1 |  | 0.52 | 0.7 | 2 | 50 | 43 | 43.8 | 0.4 | 135 | 2 | 2 | 0.84 | 10 | -20 | -2 | 32 | -0.2 | 0.1 | 3.1 | 4.8 |  | -0.5 | 0.6 | 6.9 | 1.9 | 2 | 20 |  | -1 | -2 | 79 | 5.6 | 150 | -0.05
064E841004 | SAS | 1643 |  | Yes | Lake | 064E | 841004 | 0 |  |  | 57.2538 | -103.8294 |  |  | 0.25 - 1.0 sq km | 1 | Low | None | Brown | None |  |  | -0.2 | -1 | 1.5 |  |  | -2 |  |  |  |  | 650 | 8.9 | 0.2 | 100 | 5 | 8 | 20 | 2.6 | 4 | -1 |  | 2.59 | 3.4 | 7 | 25 | 61 | 14.2 | 0.5 | 180 | 2 | 2 | 2.05 | 6 | -20 | -2 | 93 | -0.2 | 0.3 | 6.3 | 5.9 |  | 1.2 | 0.9 | 13 | 2.7 | 2.5 | 25 |  | -1 | 3 | 76 | 6.4 | 180 | -0.05
064E841005 | SAS | 1643 |  | Yes | Lake | 064E | 841005 | 0 |  |  | 57.2653 | -103.8026 |  |  | 0.25 - 1.0 sq km | 1 | Low | None | Brown | None |  |  | 0.2 | -1 | 3.1 |  |  | 3 |  |  |  |  | 140 | 26 | -0.2 | 200 | 7 | 9 | 28 | 1 | 7 | 3 |  | 3.91 | 5.1 | 2 | 50 | 130 | 39.4 | 0.8 | 220 | 4 | 5 | 0.27 | 10 | -20 | -2 | 19 | -0.2 | 0.2 | 5.4 | 13 |  | -0.5 | 1.5 | 13 | 4.6 | 4.3 | 35 |  | -1 | 4 | 150 | 6.4 | 190 | -0.05
064E841006 | SAS | 1643 |  | Yes | Lake | 064E | 841006 | 1 |  |  | 57.2568 | -103.7379 |  |  | 0.25 - 1.0 sq km | 3 | Low | None | Brown | None |  |  | -0.2 | -1 | 2.2 |  |  | -2 |  |  |  |  | 120 | 50 | 0.2 | 182 | 8 | 10 | 23 | 0.9 | 12 | 1 |  | 1.99 | 3 | 1 | 78 | 110 | 46.2 | 0.9 | 390 | 2 | 3 | 0.24 | 13 | -20 | -2 | -5 | -0.2 | 0.1 | 4.3 | 12 |  | -0.5 | 1.8 | 11 | 7 | 6.1 | 25 |  | -1 | 4 | 91 | 5.8 | 150 | 0.06
064E841008 | SAS | 1643 |  | Yes | Lake | 064E | 841008 | 0 |  |  | 57.2401 | -103.7753 |  |  | 0.25 - 1.0 sq km | 1 | Low | None | Brown | None |  |  | 0.2 | -1 | 2.6 |  |  | -2 |  |  |  |  | 110 | 45 | 0.4 | 117 | 5 | 10 | 28 | 0.7 | 13 | -1 |  | 0.92 | 1.5 | -1 | 64 | 69 | 62.8 | 0.7 | 340 | 2 | 4 | 0.12 | 8 | -20 | -2 | -5 | -0.2 | 0.1 | 3.3 | 7.3 |  | -0.5 | 1.1 | 7.5 | 5.1 | 5.1 | 20 |  | -1 | 3 | 76 | 6.1 | 110 | -0.05
064E841009 | SAS | 1643 |  | Yes | Lake | 064E | 841009 | 0 |  |  | 57.2153 | -103.8144 |  |  | Pond | 2 | Low | None | Brown | Light |  |  | -0.2 | -1 | 1.6 |  |  | 10 |  |  |  |  | 140 | 32 | 0.6 | 73 | 5 | 8 | 22 | -0.5 | 15 | -1 |  | 1.17 | 1.8 | 1 | 99 | 42 | 51.6 | 0.4 | 345 | 2 | 3 | 0.19 | 9 | -20 | -2 | 7 | -0.2 | 0.1 | 2.6 | 4.2 |  | -0.5 | 0.5 | 6 | 2 | 2 | 15 |  | -1 | -2 | 80 | 6.1 | 110 | -0.05
064E841010 | SAS | 1643 |  | Yes | Lake | 064E | 841010 | 0 |  |  | 57.2243 | -103.8988 |  |  | >5 sq km | 1 | Low | None | Brown | None |  |  | -0.2 | 1 | 3.8 |  |  | -2 |  |  |  |  | 360 | 19 | 0.4 | 100 | 8 | 11 | -20 | 1.5 | 12 | 2 |  | 2.84 | 4.4 | 5 | 34 | 64 | 39.6 | 0.6 | 260 | 2 | 5 | 1.2 | 9 | -20 | -2 | 45 | -0.2 | 0.2 | 4.6 | 6.3 |  | -0.5 | 1 | 10 | 4.4 | 4.3 | 20 |  | -1 | 3 | 80 | 6.4 | 160 | 0.05
064E841011 | SAS | 1643 |  | Yes | Lake | 064E | 841011 | 0 |  |  | 57.1538 | -103.9804 |  |  | 0.25 - 1.0 sq km | 2 | Low | None | Brown | None |  |  | -0.2 | -1 | 2.1 |  |  | -2 |  |  |  |  | 400 | 22 | 0.4 | 130 | 8 | 12 | 46 | 0.7 | 13 | -1 |  | 2.46 | 3.7 | 6 | 74 | 82 | 27 | 0.6 | 415 | 2 | 3 | 1.4 | 11 | -20 | -2 | 48 | -0.2 | 0.1 | 6.3 | 8.7 |  | 0.7 | 1.3 | 12 | 4.7 | 3.9 | 20 |  | -1 | 4 | 92 | 6.6 | 150 | -0.05
064E841012 | SAS | 1643 |  | Yes | Lake | 064E | 841012 | 0 |  |  | 57.7499 | -103.8909 |  |  | >5 sq km | 8 | Medium | None | Green | None |  |  | -0.2 | 2 | 3.6 |  |  | 2 |  |  |  |  | 500 | 13 | -0.2 | 66 | 10 | 13 | 41 | 2.3 | 8 | -1 |  | 6.3 | 8.6 | 5 | 47 | 40 | 16.8 | 0.5 | 1160 | -2 | 3 | 1.3 | 9 | -20 | -2 | 72 | -0.2 | 0.2 | 6.8 | 4.5 |  | 0.5 | 0.9 | 12 | 5.7 | 5.4 | 30 |  | 1 | 3 | 70 | 6.5 | 48 | -0.05
064E841013 | SAS | 1643 |  | Yes | Lake | 064E | 841013 | 0 |  |  | 57.7077 | -103.8775 |  |  | 0.25 - 1.0 sq km | 1 | Medium | None | Brown | None |  |  | 0.2 | -1 | 1.8 |  |  | 2 |  |  |  |  | 370 | 16 | 0.2 | 54 | 6 | 9 | 35 | 1.2 | 8 | -1 |  | 1.12 | 1.6 | 4 | 34 | 35 | 23.2 | 0.4 | 185 | -2 | 3 | 1.1 | 11 | -20 | -2 | 42 | -0.2 | 0.1 | 4.6 | 3.9 |  | 0.6 | 0.7 | 10 | 3.8 | 3.7 | 20 |  | 1 | 2 | 48 | 6.2 | 98 | 0.05
064E841014 | SAS | 1643 |  | Yes | Lake | 064E | 841014 | 0 |  |  | 57.6849 | -103.8598 |  |  | 1 - 5 sq km | 3 | Low | None | Brown | None |  |  | 0.2 | -1 | 2.3 |  |  | -2 |  |  |  |  | 260 | 23 | -0.2 | 62 | 6 | 7 | 32 | 1.1 | 8 | -1 |  | 1.47 | 2.1 | 4 | 50 | 39 | 29.4 | 0.5 | 205 | -2 | 3 | 0.76 | 9 | -20 | -2 | 29 | -0.2 | 0.2 | 4 | 4.5 |  | -0.5 | 0.9 | 9.5 | 3.1 | 2.5 | 30 |  | -1 | 2 | 53 | 6.3 | 84 | 0.1
064E841016 | SAS | 1643 |  | Yes | Lake | 064E | 841016 | 0 |  |  | 57.6446 | -103.8571 |  |  | 0.25 - 1.0 sq km | 2 | Low | None | Brown | None |  |  | -0.2 | 1 | 3.5 |  |  | 18 |  |  |  |  | 220 | 31 | 0.4 | 67 | 9 | 10 | 35 | -0.5 | 11 | 1 |  | 0.89 | 1.4 | 2 | 41 | 40 | 47.4 | 0.5 | 250 | 2 | 3 | 0.64 | 13 | -20 | -2 | 27 | -0.2 | 0.2 | 4.7 | 4.3 |  | -0.5 | 0.9 | 10 | 5.7 | 4.8 | 30 |  | -1 | 2 | 110 | 6.3 | 98 | 0.05
064E841017 | SAS | 1643 |  | Yes | Lake | 064E | 841017 | 0 |  |  | 57.6368 | -103.8744 |  |  | 0.25 - 1.0 sq km | 2 | Low | None | Brown | None |  |  | 0.2 | -1 | 3.5 |  |  | 5 |  |  |  |  | 190 | 29 | 0.4 | 40 | 7 | 10 | 21 | -0.5 | 9 | -1 |  | 0.77 | 1.3 | 2 | 33 | 21 | 62 | 0.3 | 260 | 2 | 4 | 0.3 | 11 | -20 | -2 | 11 | -0.2 | 0.2 | 2.7 | 2.3 |  | -0.5 | -0.5 | 5.4 | 2.5 | 2.5 | 25 |  | -1 | -2 | 97 | 6.4 | 90 | -0.05
064E841018 | SAS | 1643 |  | Yes | Lake | 064E | 841018 | 0 |  |  | 57.5914 | -103.9104 |  |  | 0.25 - 1.0 sq km | 17 | Medium | None | Brown | None |  |  | -0.2 | -1 | 2.8 |  |  | -2 |  |  |  |  | 120 | 41 | 0.4 | 119 | 4 | 7 | 26 | 0.7 | 16 | 2 |  | 1.43 | 1.9 | 2 | 75 | 73 | 49.4 | 0.8 | 310 | 2 | 3 | 0.23 | 10 | -20 | -2 | -5 | -0.2 | 0.3 | 4.3 | 7.6 |  | -0.5 | 1 | 10 | 9.3 | 11 | 20 |  | -1 | 3 | 80 | 6.3 | 84 | 0.1
064E841019 | SAS | 1643 |  | Yes | Lake | 064E | 841019 | 0 |  |  | 57.5616 | -103.8843 |  |  | 0.25 - 1.0 sq km | 2 | Medium | None | Green | None |  |  | -0.2 | -1 | 1.7 |  |  | -2 |  |  |  |  | 91 | 20 | 0.6 | 52 | 4 | 6 | -20 | -0.5 | 10 | -1 |  | 0.25 | 0.4 | -1 | 48 | 36 | 40.6 | 0.4 | 55 | -2 | 3 | 0.1 | 9 | -20 | -2 | -5 | -0.2 | 0.3 | 1.9 | 4.3 |  | -0.5 | 0.6 | 6.2 | 5.8 | 6.1 | 5 |  | -1 | -2 | 65 | 6.3 | 88 | 0.05
064E841020 | SAS | 1643 |  | Yes | Lake | 064E | 841020 | 0 |  |  | 57.5243 | -103.8766 |  |  | 1 - 5 sq km | 4 | Low | None | Brown | None |  |  | -0.2 | -1 | 2.6 |  |  | 4 |  |  |  |  | 80 | 31 | 0.4 | 60 | 4 | 5 | 25 | -0.5 | 13 | -1 |  | 1.44 | 1.9 | -1 | 48 | 43 | 58.8 | 0.5 | 205 | 2 | 6 | 0.15 | 8 | -20 | -2 | -5 | -0.2 | 0.2 | 2.5 | 4.5 |  | -0.5 | 0.8 | 7.1 | 7.8 | 8.5 | 10 |  | 1 | -2 | 82 | 6.5 | 120 | -0.05
064E841022 | SAS | 1643 |  | Yes | Lake | 064E | 841022 | 0 |  |  | 57.4998 | -103.893 |  |  | 1 - 5 sq km | 6 | Low | None | Brown | None |  |  | 0.6 | -1 | 2.8 |  |  | -2 |  |  |  |  | 250 | 32 | 0.6 | 105 | 8 | 10 | 33 | 1.1 | 13 | -1 |  | 2.42 | 3.6 | 3 | 64 | 67 | 38.2 | 0.7 | 345 | 2 | 5 | 0.92 | 11 | 25 | -2 | 45 | -0.2 | 0.2 | 4.9 | 6.6 |  | -0.5 | 1.2 | 12 | 6.2 | 6.5 | 20 |  | -1 | 3 | 110 | 6.2 | 110 | -0.05
064E841023 | SAS | 1643 |  | Yes | Lake | 064E | 841023 | 0 |  |  | 57.465 | -103.8994 |  |  | 0.25 - 1.0 sq km | 3 | Medium | None | Brown | None |  |  | -0.2 | -1 | 2 |  |  | -2 |  |  |  |  | -50 | 33 | 0.2 | 74 | 5 | 9 | -20 | 0.6 | 8 | -1 |  | 2.96 | 3.8 | -1 | 56 | 42 | 39.6 | 0.4 | 200 | -2 | 5 | 0.17 | 8 | -20 | -2 | 6 | -0.2 | 0.1 | 3.1 | 4.3 |  | -0.5 | 0.6 | 7.4 | 2.2 | 2.2 | 25 |  | -1 | 3 | 70 | 6 | 110 | -0.05
064E841024 | SAS | 1643 |  | Yes | Lake | 064E | 841024 | 0 |  |  | 57.439 | -103.8749 |  |  | 0.25 - 1.0 sq km | 2 | Medium | None | Brown | None |  |  | 0.2 | -1 | 3.1 |  |  | 2 |  |  |  |  | 110 | 23 | 0.4 | 48 | 4 | 5 | 21 | -0.5 | 8 | -1 |  | 0.39 | 0.7 | -1 | 48 | 29 | 39 | 0.3 | 90 | -2 | 4 | 0.17 | 9 | -20 | -2 | 15 | -0.2 | 0.1 | 2.2 | 3.3 |  | -0.5 | 0.6 | 6.6 | 2.4 | 2.4 | 10 |  | -1 | -2 | 50 | 5.9 | 170 | -0.05
064E841025 | SAS | 1643 |  | Yes | Lake | 064E | 841025 | 1 |  |  | 57.3925 | -103.9016 |  |  | 0.25 - 1.0 sq km | 9 | Medium | None | Green | None |  |  | -0.2 | 11 | 18 |  |  | 7 |  |  |  |  | 290 | 40 | -0.2 | 331 | 7 | 13 | -20 | 1.1 | 23 | 3 |  | 18.8 | 26.8 | 2 | 112 | 233 | 33 | 2.5 | 1530 | 18 | 17 | 0.48 | 7 | -20 | -2 | 21 | -0.2 | 0.2 | 12 | 22.3 |  | -0.5 | 3.5 | 29.9 | 17.9 | 16 | 80 |  | 4 | 11 | 180 | 6.5 | 210 | 0.06
064E841027 | SAS | 1643 |  | Yes | Lake | 064E | 841027 | 0 |  |  | 57.3546 | -103.9393 |  |  | 1 - 5 sq km | 15 | Low | None | Green | None |  |  | 0.2 | 3 | 5.2 |  |  | -2 |  |  |  |  | 490 | 27 | 0.2 | 126 | 4 | 9 | 37 | 2 | 10 | 2 |  | 2.63 | 4 | 7 | 24 | 76 | 23 | 0.9 | 330 | -2 | 4 | 1.7 | 7 | -20 | 4 | 77 | -0.2 | 0.4 | 7 | 7.4 |  | 0.7 | 1.1 | 20 | 4 | 4.2 | 30 |  | 2 | 4 | 69 | 6.6 | 280 | -0.05
064E841029 | SAS | 1643 |  | Yes | Lake | 064E | 841029 | 0 |  |  | 57.3602 | -103.8974 |  |  | 0.25 - 1.0 sq km | 4 | Low | None | Black | None |  |  | -0.2 | 2 | 3.1 |  |  | -2 |  |  |  |  | 510 | 11 | -0.2 | 94 | 2 | -5 | -20 | 1.3 | 5 | 1 |  | 4.38 | 6 | 5 | 28 | 67 | 13.6 | 0.6 | 150 | -2 | 2 | 2 | -2 | -20 | -2 | 81 | -0.2 | 0.2 | 4.4 | 7.1 |  | 0.6 | 1.2 | 12 | 3.7 | 4.2 | 40 |  | -1 | 3 | 30 | 6.7 | 230 | -0.05
064E841030 | SAS | 1643 |  | Yes | Lake | 064E | 841030 | 0 |  |  | 57.39 | -103.8443 |  |  | 1 - 5 sq km | 8 | Low | None | Grey | None |  |  | -0.2 | 1 | 1.9 |  |  | -2 |  |  |  |  | 720 | 4.8 | 0.2 | 77 | 4 | -5 | -20 | 2.3 | 5 | 1 |  | 3.35 | 4.5 | 7 | 21 | 50 | 3.2 | 0.5 | 1100 | -2 | 1 | 2.23 | 5 | -20 | -2 | 110 | -0.2 | 0.2 | 5.9 | 5.3 |  | 1.1 | 0.8 | 13 | 3.1 | 3.4 | 25 |  | -1 | 3 | 55 | 6.6 | 200 | -0.05
064E841031 | SAS | 1643 |  | Yes | Lake | 064E | 841031 | 0 |  |  | 57.4183 | -103.8246 |  |  | 0.25 - 1.0 sq km | 2 | Medium | None | Green | Light |  |  | -0.2 | 7 | 21 |  |  | 9 |  |  |  |  | 220 | 30 | 0.2 | 146 | 6 | 18 | 34 | 1 | 8 | -1 |  | 6.38 | 7.8 | 2 | 49 | 88 | 36.4 | 0.9 | 250 | 4 | 7 | 0.39 | 4 | -20 | -2 | 14 | -0.2 | 0.2 | 4.7 | 10 |  | -0.5 | 1.3 | 14 | 3 | 4.8 | 75 |  | 3 | 4 | 96 | 6.3 | 180 | -0.05
064E841032 | SAS | 1643 |  | Yes | Lake | 064E | 841032 | 0 |  |  | 57.4559 | -103.8115 |  |  | 1 - 5 sq km | 4 | Medium | None | Green | None |  |  | 0.2 | 15 | 4.4 |  |  | -2 |  |  |  |  | 380 | 43 | 0.4 | 303 | 12 | 17 | 69 | 1.8 | 13 | 4 |  | 6.34 | 18 | 3 | 70 | 200 | 29.2 | 1.6 | 960 | 2 | 7 | 0.61 | 9 | -20 | -2 | 25 | -0.2 | 0.2 | 9.5 | 19 |  | -0.5 | 2.8 | 26.4 | 4.1 | 10 | 30 |  | 4 | 8 | 220 | 6.5 | 110 | -0.05
064E841033 | SAS | 1643 |  | Yes | Lake | 064E | 841033 | 0 |  |  | 57.4946 | -103.8417 |  |  | 1 - 5 sq km | 11 | Medium | None | Green | None |  |  | -0.2 | 2 | 4.6 |  |  | -2 |  |  |  |  | 420 | 43 | 0.2 | 307 | 11 | 18 | 69 | 1.5 | 18 | 2 |  | 11.9 | 18 | 3 | 91 | 200 | 38 | 1.6 | 1110 | 4 | 6 | 0.65 | 8 | -20 | -2 | 28 | -0.2 | 0.2 | 10 | 19 |  | 0.6 | 2.9 | 27 | 10.4 | 10 | 75 |  | 4 | 8 | 170 | 6.6 | 130 | -0.05
064E841034 | SAS | 1643 |  | Yes | Lake | 064E | 841034 | 0 |  |  | 57.5329 | -103.8255 |  |  | 0.25 - 1.0 sq km | 2 | Low | None | Brown | None |  |  | 0.4 | -1 | 2.4 |  |  | 3 |  |  |  |  | 140 | 28 | 0.4 | 38 | 4 | 8 | -20 | -0.5 | 6 | -1 |  | 1.04 | 1.6 | -1 | 49 | 24 | 38.8 | 0.3 | 230 | -2 | 3 | 0.24 | 6 | -20 | 3 | 8 | -0.2 | 0.2 | 2 | 2.7 |  | -0.5 | -0.5 | 5.5 | 2.2 | 2.4 | 10 |  | -1 | -2 | 100 | 5.9 | 180 | -0.05
064E841035 | SAS | 1643 |  | Yes | Lake | 064E | 841035 | 0 |  |  | 57.5534 | -103.8551 |  |  | 1 - 5 sq km | 10 | Low | None | Green | None |  |  | 0.2 | 1 | 2.2 |  |  | 13 |  |  |  |  | 170 | 21 | 0.4 | 91 | 4 | 7 | 29 | -0.5 | 10 | -1 |  | 1.54 | 2.1 | 1 | 63 | 53 | 25.4 | 0.6 | 240 | -2 | 4 | 0.44 | 6 | -20 | -2 | 17 | -0.2 | 0.2 | 3.3 | 5.8 |  | -0.5 | 0.9 | 8.5 | 10.4 | 10 | 20 |  | 2 | 3 | 76 | 6.6 | 110 | 0.1
064E841036 | SAS | 1643 |  | Yes | Lake | 064E | 841036 | 0 |  |  | 57.5906 | -103.8437 |  |  | 0.25 - 1.0 sq km | 2 | Low | None | Green | None |  |  | -0.2 | -1 | 2.6 |  |  | 4 |  |  |  |  | 130 | 19 | 0.2 | 30 | 3 | 6 | 20 | 0.5 | 7 | -1 |  | 0.87 | 1.3 | -1 | 49 | 20 | 43 | 0.3 | 125 | -2 | 3 | 0.24 | 5 | -20 | -2 | 8 | -0.2 | 0.2 | 2 | 2.3 |  | -0.5 | 0.5 | 4.9 | 3 | 2.6 | 20 |  | 1 | -2 | 65 | 6.2 | 150 | -0.05
064E841037 | SAS | 1643 |  | Yes | Lake | 064E | 841037 | 0 |  |  | 57.6122 | -103.8434 |  |  | 0.25 - 1.0 sq km | 1 | Low | None | Brown | None |  |  | -0.2 | -1 | 2.3 |  |  | 4 |  |  |  |  | 110 | 26 | 0.2 | 54 | 6 | 10 | -20 | -0.5 | 10 | -1 |  | 1.13 | 1.4 | -1 | 67 | 30 | 41.6 | 0.3 | 475 | -2 | 2 | 0.17 | 11 | -20 | -2 | 9 | -0.2 | 0.2 | 2.1 | 3.5 |  | -0.5 | 0.6 | 5.3 | 2.4 | 2.2 | 10 |  | -1 | -2 | 70 | 5.6 | 98 | -0.05
064E841038 | SAS | 1643 |  | Yes | Lake | 064E | 841038 | 0 |  |  | 57.6527 | -103.8019 |  |  | 1 - 5 sq km | 6 | Medium | None | Brown | None |  |  | -0.2 | -1 | 2.4 |  |  | -2 |  |  |  |  | 300 | 30 | -0.2 | 68 | 3 | 7 | 26 | 1.5 | 10 | 1 |  | 2.05 | 2.7 | 3 | 60 | 45 | 28 | 0.5 | 340 | -2 | 2 | 0.91 | 8 | -20 | -2 | 42 | -0.2 | 0.2 | 4.5 | 5.2 |  | -0.5 | 0.9 | 12 | 4.2 | 3.8 | 25 |  | 2 | 2 | 74 | 6.1 | 110 | -0.05
064E841039 | SAS | 1643 |  | Yes | Lake | 064E | 841039 | 0 |  |  | 57.6905 | -103.8185 |  |  | 0.25 - 1.0 sq km | 2 | Medium | None | Brown | None |  |  | -0.2 | -1 | 2.8 |  |  | -2 |  |  |  |  | 360 | 22 | 0.2 | 70 | 4 | 9 | 21 | 1.3 | 11 | 1 |  | 1.25 | 1.8 | 3 | 34 | 47 | 29.2 | 0.5 | 235 | -2 | 3 | 1 | 14 | -20 | -2 | 48 | -0.2 | 0.2 | 4.6 | 6.1 |  | 0.5 | 0.9 | 14 | 4.8 | 5.6 | 15 |  | -1 | 2 | 65 | 6.4 | 130 | 0.05
064E841040 | SAS | 1643 |  | Yes | Lake | 064E | 841040 | 0 |  |  | 57.7286 | -103.8065 |  |  | 0.25 - 1.0 sq km | 2 | Medium | None | Green | None |  |  | -0.2 | 1 | 3.3 |  |  | 9 |  |  |  |  | 200 | 39 | 0.4 | 61 | 4 | 11 | 40 | 1.1 | 16 | -1 |  | 0.8 | 1.4 | 3 | 34 | 39 | 59.6 | 1.8 | 230 | -2 | 2 | 0.45 | 15 | -20 | 3 | 22 | -0.2 | 0.2 | 5.2 | 7.9 |  | 0.5 | 2.2 | 13 | 25.7 | 26.8 | 20 |  | -1 | 8 | 95 | 5.9 | 280 | 0.08
064E841042 | SAS | 1643 |  | Yes | Lake | 064E | 841042 | 0 |  |  | 57.7574 | -103.715 |  |  | 1 - 5 sq km | 1 | Low | None | Brown | None |  |  | -0.2 | -1 | 2.4 |  |  | -2 |  |  |  |  | 430 | 14 | -0.2 | 68 | 4 | 8 | 22 | 1.4 | 6 | -1 |  | 1.72 | 2.7 | 7 | 27 | 42 | 18.6 | 0.5 | 310 | -2 | 4 | 1.5 | 7 | -20 | -2 | 63 | -0.2 | 0.2 | 4.2 | 4.6 |  | 0.5 | 0.7 | 12 | 3.2 | 3.5 | 15 |  | 2 | 2 | 43 | 6.4 | 140 | -0.05
064E841043 | SAS | 1643 |  | Yes | Lake | 064E | 841043 | 0 |  |  | 57.7805 | -103.6521 |  |  | 1 - 5 sq km | 2 | Medium | None | Brown | None |  |  | -0.2 | 2 | 2.2 |  |  | -2 |  |  |  |  | 480 | 18 | 0.4 | 54 | 26 | 6 | 30 | 1.6 | 19 | -1 |  | 16.8 | 1.6 | 4 | 34 | 35 | 21 | 0.4 | 5900 | -2 | 3 | 1.4 | 17 | -20 | -2 | 68 | -0.2 | 0.2 | 4.5 | 3.9 |  | -0.5 | 0.8 | 11 | 5.5 | 6 | 20 |  | 2 | 2 | 240 | 6.3 | 130 | 0.06
064E841044 | SAS | 1643 |  | Yes | Lake | 064E | 841044 | 1 |  |  | 57.7904 | -103.5616 |  |  | 1 - 5 sq km | 6 | Medium | None | Brown | None |  |  | -0.2 | -1 | 1.9 |  |  | 8 |  |  |  |  | 560 | 38 | -0.2 | 61 | 5 | 8 | 36 | 1.9 | 9 | -1 |  | 1.21 | 1.9 | 6 | 27 | 38 | 13.8 | 0.4 | 360 | -2 | 2 | 2 | 9 | -20 | 3 | 84 | -0.2 | 0.2 | 5.6 | 4.2 |  | 0.9 | 0.8 | 12 | 4.9 | 5 | 20 |  | 1 | 2 | 49 | 6.5 | 120 | 0.05
064E841046 | SAS | 1643 |  | Yes | Lake | 064E | 841046 | 0 |  |  | 57.7911 | -103.5053 |  |  | 0.25 - 1.0 sq km | 5 | Medium | None | Brown | None |  |  | -0.2 | -1 | 1.7 |  |  | -2 |  |  |  |  | 400 | 15 | -0.2 | 115 | 3 | 7 | 23 | 1.2 | 8 | 2 |  | 2.68 | 3.5 | 3 | 34 | 85 | 13.8 | 0.9 | 115 | 2 | 4 | 1.7 | 3 | -20 | -2 | 71 | -0.2 | 0.2 | 4.4 | 9 |  | 0.7 | 1.3 | 13 | 9.8 | 10 | 25 |  | -1 | 4 | 55 | 6.5 | 130 | 0.06
064E841047 | SAS | 1643 |  | Yes | Lake | 064E | 841047 | 0 |  |  | 57.7887 | -103.4681 |  |  | 0.25 - 1.0 sq km | 2 | Medium | None | Green | None |  |  | -0.2 | -1 | 1.8 |  |  | -2 |  |  |  |  | 95 | 29 | -0.2 | 76 | 2 | 7 | 24 | -0.5 | 6 | -1 |  | 0.92 | 1.2 | -1 | 41 | 46 | 39.4 | 0.5 | 130 | -2 | 4 | 0.2 | 6 | -20 | -2 | 7 | -0.2 | 0.2 | 2.9 | 5.2 |  | -0.5 | 0.8 | 8.1 | 4.4 | 4.9 | 25 |  | 2 | 3 | 70 | 5.8 | 170 | -0.05
064E841048 | SAS | 1643 |  | Yes | Lake | 064E | 841048 | 0 |  |  | 57.787 | -103.1929 |  |  | 0.25 - 1.0 sq km | 2 | Low | None | Brown | Light |  |  | -0.2 | 1 | 2.2 |  |  | 2 |  |  |  |  | 230 | 23 | 0.2 | 53 | 8 | 13 | 23 | 0.8 | 10 | -1 |  | 1.43 | 1.9 | 2 | 62 | 31 | 40.4 | 0.5 | 215 | 2 | 4 | 0.52 | 14 | -20 | -2 | 23 | -0.2 | 0.2 | 3 | 3.6 |  | -0.5 | 0.7 | 7.5 | 9.3 | 8.5 | 25 |  | -1 | -2 | 78 | 5.2 | 120 | 0.12
064E841049 | SAS | 1643 |  | Yes | Lake | 064E | 841049 | 0 |  |  | 57.7863 | -103.1332 |  |  | 0.25 - 1.0 sq km | 2 | Medium | None | Brown | None |  |  | -0.2 | -1 | 1.6 |  |  | -2 |  |  |  |  | 130 | 24 | 0.4 | 63 | 3 | -5 | -20 | -0.5 | 8 | 1 |  | 1 | 1.2 | -1 | 76 | 32 | 35.4 | 0.4 | 125 | 2 | 5 | 0.12 | 9 | -20 | 2 | 6 | -0.2 | -0.1 | 2 | 3.9 |  | -0.5 | 0.8 | 5.4 | 6 | 5.7 | 15 |  | -1 | -2 | 71 | 5.6 | 120 | 0.13
064E841050 | SAS | 1643 |  | Yes | Lake | 064E | 841050 | 0 |  |  | 57.7881 | -103.1074 |  |  | >5 sq km | 16 | Medium | None | Brown | None |  |  | -0.2 | 2 | 2.8 |  |  | -2 |  |  |  |  | 260 | 32 | -0.2 | 110 | 8 | 10 | 24 | 2.3 | 11 | 1 |  | 4.57 | 5.6 | 3 | 97 | 58 | 29.2 | 0.6 | 680 | 4 | 6 | 0.7 | 7 | -20 | -2 | 42 | -0.2 | 0.2 | 5.4 | 6.2 |  | -0.5 | 1.1 | 13 | 6.3 | 6 | 30 |  | 2 | 4 | 120 | 6.2 | 110 | 0.06
064E841051 | SAS | 1643 |  | Yes | Lake | 064E | 841051 | 0 |  |  | 57.8259 | -103.1195 |  |  | 0.25 - 1.0 sq km | 3 | Medium | None | Brown | None |  |  | -0.2 | -1 | 1.4 |  |  | -2 |  |  |  |  | 63 | 47 | 0.2 | 31 | 4 | 9 | -20 | -0.5 | 9 | -1 |  | 1.14 | 1.7 | -1 | 55 | 17 | 63.6 | 0.2 | 270 | -2 | 3 | 0.06 | 5 | -20 | -2 | -5 | -0.2 | -0.1 | 1.4 | 2 |  | -0.5 | -0.5 | 2.9 | 2 | 1.8 | 15 |  | -1 | -2 | 88 | 5.6 | 80 | -0.05
064E841052 | SAS | 1643 |  | Yes | Lake | 064E | 841052 | 0 |  |  | 57.8162 | -103.1595 |  |  | 0.25 - 1.0 sq km | 21 | Medium | None | Brown | None |  |  | -0.2 | 2 | 3.7 |  |  | -2 |  |  |  |  | 350 | 58 | -0.2 | 141 | 24 | 34 | -20 | 1.4 | 11 | 2 |  | 14.4 | 22.2 | 2 | 76 | 79 | 36.6 | 1 | 530 | 12 | 14 | 0.45 | 6 | -20 | -2 | 19 | -0.2 | 0.2 | 4.8 | 8.6 |  | -0.5 | 1.6 | 13 | 8.9 | 9 | 35 |  | -1 | 6 | 160 | 6.1 | 120 | 0.05
064E841054 | SAS | 1643 |  | Yes | Lake | 064E | 841054 | 0 |  |  | 57.8467 | -103.1523 |  |  | 0.25 - 1.0 sq km | 3 | Medium | None | Brown | None |  |  | 0.2 | -1 | 2.2 |  |  | 4 |  |  |  |  | 150 | 38 | 0.4 | 59 | 10 | 13 | 22 | 0.9 | 13 | -1 |  | 0.58 | 0.8 | 1 | 48 | 38 | 53 | 0.5 | 105 | 2 | 4 | 0.2 | 11 | -20 | -2 | 10 | 0.2 | 0.2 | 3 | 4.3 |  | -0.5 | 0.7 | 6.9 | 3.6 | 3.6 | 30 |  | -1 | 2 | 110 | 6 | 130 | -0.05
064E841055 | SAS | 1643 |  | Yes | Lake | 064E | 841055 | 0 |  |  | 57.8739 | -103.1021 |  |  | 1 - 5 sq km | 7 | Medium | None | Green | None |  |  | -0.2 | 1 | 2 |  |  | 3 |  |  |  |  | 350 | 25 | -0.2 | 93 | 9 | 12 | 34 | 1.7 | 11 | -1 |  | 4.04 | 5 | 4 | 69 | 52 | 23.6 | 0.7 | 835 | 6 | 6 | 1 | 8 | -20 | -2 | 53 | -0.2 | -0.1 | 5.5 | 6 |  | -0.5 | 1.1 | 14 | 6.8 | 6.6 | 35 |  | 3 | 3 | 110 | 6.3 | 110 | 0.05
064E841056 | SAS | 1643 |  | Yes | Lake | 064E | 841056 | 0 |  |  | 57.9089 | -103.1003 |  |  | 0.25 - 1.0 sq km | 2 | Medium | None | Brown | None |  |  | -0.2 | -1 | 1.8 |  |  | 7 |  |  |  |  | 140 | 24 | 0.2 | 43 | 5 | 6 | 24 | 0.7 | 6 | -1 |  | 0.5 | 0.7 | 1 | 41 | 23 | 36 | -0.2 | 170 | 4 | 3 | 0.32 | 7 | -20 | -2 | 12 | -0.2 | 0.1 | 2 | 2.7 |  | -0.5 | -0.5 | 5.4 | 1.9 | 1.6 | 20 |  | -1 | -2 | 45 | 6.4 | 140 | -0.05
064E841057 | SAS | 1643 |  | Yes | Lake | 064E | 841057 | 0 |  |  | 57.8965 | -103.0014 |  |  | 0.25 - 1.0 sq km | 3 | Low | None | Brown | None |  |  | -0.2 | -1 | 1.9 |  |  | -2 |  |  |  |  | 120 | 30 | 0.4 | 76 | 9 | 11 | 25 | 0.6 | 12 | -1 |  | 3.22 | 4 | -1 | 69 | 42 | 50.2 | 0.6 | 245 | 6 | 5 | 0.17 | 7 | -20 | -2 | 8 | -0.2 | 0.2 | 2.7 | 5.2 |  | -0.5 | 1 | 7.2 | 5.2 | 4.9 | 35 |  | -1 | 3 | 120 | 5.3 | 92 | -0.05
064E841058 | SAS | 1643 |  | Yes | Lake | 064E | 841058 | 0 |  |  | 57.8927 | -102.9756 |  |  | 1 - 5 sq km | 2 | Medium | None | Brown | None |  |  | -0.2 | -1 | 2.1 |  |  | -2 |  |  |  |  | 360 | 18 | 1 | 131 | 9 | 10 | 21 | 1.7 | 15 | -1 |  | 3.28 | 4.6 | 5 | 48 | 81 | 39.2 | 1.4 | 230 | 4 | 4 | 1.1 | 10 | -20 | -2 | 58 | -0.2 | 0.2 | 4.3 | 11 |  | -0.5 | 2.4 | 16 | 17.2 | 17 | 20 |  | -1 | 7 | 140 | 5.8 | 98 | 0.05
064E841059 | SAS | 1643 |  | Yes | Lake | 064E | 841059 | 0 |  |  | 57.9006 | -102.907 |  |  | 0.25 - 1.0 sq km | 5 | Medium | None | Brown | None |  |  | 0.2 | -1 | 2 |  |  | -2 |  |  |  |  | 140 | 27 | 0.2 | 52 | 10 | 15 | -20 | 1 | 8 | -1 |  | 5.05 | 6.1 | -1 | 62 | 27 | 31.2 | 0.3 | 380 | 6 | 8 | 0.22 | 4 | -20 | -2 | 11 | -0.2 | -0.1 | 2.7 | 3.1 |  | -0.5 | 0.6 | 6.5 | 3.3 | 3.8 | 15 |  | -1 | -2 | 110 | 5.9 | 92 | -0.05
064E841060 | SAS | 1643 |  | Yes | Lake | 064E | 841060 | 0 |  |  | 57.8779 | -102.884 |  |  | 1 - 5 sq km | 13 | Medium | None | Brown | None |  |  | -0.2 | 2 | 3 |  |  | -2 |  |  |  |  | 700 | 14 | 0.2 | 123 | 15 | 23 | 29 | 3.2 | 10 | -1 |  | 3.55 | 4.9 | 7 | 34 | 74 | 10.4 | 1.3 | 1550 | 12 | 16 | 2.1 | 10 | -20 | 3 | 130 | -0.2 | 0.2 | 7.4 | 7.7 |  | 1.3 | 1.3 | 19 | 23.3 | 25.2 | 25 |  | 2 | 4 | 85 | 6.2 | 180 | 0.15
064E841062 | SAS | 1643 |  | Yes | Lake | 064E | 841062 | 1 |  |  | 57.8789 | -102.9514 |  |  | 0.25 - 1.0 sq km | 11 | Medium | None | Green | None |  |  | -0.2 | -1 | 2.2 |  |  | -2 |  |  |  |  | 190 | 42 | 0.4 | 170 | 10 | 13 | 32 | 0.8 | 24 | 2 |  | 6.5 | 8.6 | 1 | 104 | 84 | 38.2 | 2.4 | 710 | 10 | 12 | 0.36 | 8 | -20 | 2 | 17 | -0.2 | 0.1 | 6.5 | 10 |  | -0.5 | 1.8 | 16 | 54.1 | 54.6 | 45 |  | 2 | 6 | 160 | 6.1 | 100 | 0.26
064E841064 | SAS | 1643 |  | Yes | Lake | 064E | 841064 | 0 |  |  | 57.8757 | -103.0478 |  |  | 0.25 - 1.0 sq km | 4 | Medium | None | Green | None |  |  | -0.2 | -1 | 2 |  |  | -2 |  |  |  |  | 98 | 49 | 0.4 | 50 | 5 | 6 | -20 | 0.6 | 12 | -1 |  | 1.66 | 2.6 | 1 | 76 | 31 | 53 | 0.4 | 255 | 6 | 8 | 0.15 | 10 | -20 | -2 | -5 | -0.2 | 0.1 | 2.7 | 3.8 |  | -0.5 | 0.6 | 5.7 | 5.4 | 5.2 | 25 |  | -1 | 3 | 120 | 5.6 | 110 | -0.05
064E841065 | SAS | 1643 |  | Yes | Lake | 064E | 841065 | 0 |  |  | 57.8554 | -103.0936 |  |  | 0.25 - 1.0 sq km | 8 | Medium | None | Green | None |  |  | -0.2 | -1 | 2.5 |  |  | 3 |  |  |  |  | 440 | 22 | 0.4 | 150 | 33 | 43 | 32 | 1.1 | 13 | -1 |  | 11.3 | 16 | 3 | 104 | 76 | 28.6 | 1 | 3600 | 8 | 10 | 0.73 | 12 | -20 | -2 | 35 | -0.2 | 0.2 | 6.3 | 8.3 |  | 0.5 | 1.3 | 15 | 8.8 | 8.7 | 35 |  | 2 | 5 | 240 | 6.1 | 110 | 0.05
064E841066 | SAS | 1643 |  | Yes | Lake | 064E | 841066 | 0 |  |  | 57.833 | -103.0372 |  |  | >5 sq km | 8 | Medium | None | Green | None |  |  | -0.2 | 1 | 2.1 |  |  | 5 |  |  |  |  | 560 | 16 | 0.2 | 132 | 20 | 26 | 57 | 3.3 | 10 | -1 |  | 7.19 | 8.3 | 4 | 69 | 73 | 17.4 | 1 | 950 | 6 | 9 | 1.4 | 11 | -20 | -2 | 95 | -0.2 | 0.1 | 7.6 | 7.8 |  | 1 | 1.5 | 18 | 17.6 | 17 | 35 |  | 2 | 4 | 140 | 6.1 | 130 | 0.21
064E841067 | SAS | 1643 |  | Yes | Lake | 064E | 841067 | 0 |  |  | 57.8462 | -102.9534 |  |  | 1 - 5 sq km | 4 | Medium | None | Green | None |  |  | -0.2 | 1 | 2.2 |  |  | -2 |  |  |  |  | 100 | 30 | -0.2 | 113 | 8 | 9 | 24 | 0.6 | 11 | -1 |  | 6.24 | 8.4 | -1 | 62 | 58 | 36.4 | 1.2 | 375 | 8 | 10 | 0.15 | 5 | -20 | -2 | 9 | -0.2 | 0.1 | 3.3 | 7.1 |  | -0.5 | 1.3 | 10 | 24.1 | 24.7 | 25 |  | -1 | 5 | 100 | 5.8 | 170 | 0.15
064E841068 | SAS | 1643 |  | Yes | Lake | 064E | 841068 | 0 |  |  | 57.8156 | -102.9647 |  |  | Pond | 2 | Medium | None | Brown | None |  |  | -0.2 | -1 | 1.7 |  |  | 6 |  |  |  |  | 83 | 21 | 0.4 | 52 | 5 | 6 | -20 | -0.5 | 5 | -1 |  | 2.12 | 2.9 | -1 | 55 | 29 | 32.2 | 0.4 | 125 | 2 | 4 | 0.1 | 4 | -20 | -2 | -5 | -0.2 | -0.1 | 1.4 | 3.5 |  | -0.5 | 0.6 | 4.3 | 2.9 | 2.4 | 25 |  | -1 | 2 | 90 | 6.1 | 200 | -0.05
064E841069 | SAS | 1643 |  | Yes | Lake | 064E | 841069 | 0 |  |  | 57.8123 | -103.0108 |  |  | 1 - 5 sq km | 5 | Medium | None | Brown | None |  |  | 0.2 | -1 | 2.5 |  |  | -2 |  |  |  |  | 100 | 28 | 0.2 | 128 | 7 | 11 | 30 | -0.5 | 12 | -1 |  | 9.6 | 12 | -1 | 62 | 73 | 37 | 1.6 | 730 | 8 | 12 | 0.11 | 4 | -20 | -2 | 11 | -0.2 | 0.1 | 3.9 | 8.1 |  | -0.5 | 1.5 | 13 | 19.6 | 18 | 30 |  | -1 | 7 | 130 | 6 | 350 | 0.1
064E841070 | SAS | 1643 |  | Yes | Lake | 064E | 841070 | 0 |  |  | 57.7886 | -103.0337 |  |  | 0.25 - 1.0 sq km | 4 | Low | None | Brown | None |  |  | 0.2 | -1 | 1.3 |  |  | 3 |  |  |  |  | 90 | 44 | 0.4 | 55 | 6 | 9 | -20 | -0.5 | 8 | -1 |  | 1.16 | 1.7 | -1 | 48 | 35 | 62.4 | 0.4 | 180 | 2 | 4 | 0.08 | 4 | -20 | -2 | -5 | -0.2 | 0.2 | 2.2 | 3.1 |  | -0.5 | -0.5 | 5.6 | 4.7 | 3.9 | 15 |  | -1 | 2 | 92 | 5.5 | 130 | -0.05
064E841071 | SAS | 1643 |  | Yes | Lake | 064E | 841071 | 0 |  |  | 57.7786 | -102.9713 |  |  | 1 - 5 sq km | 5 | Medium | None | Brown | None |  |  | -0.2 | -1 | 2.6 |  |  | -2 |  |  |  |  | 97 | 28 | 0.4 | 185 | 12 | 13 | 35 | 1 | 35 | 2 |  | 6.44 | 8.1 | 1 | 83 | 120 | 45.4 | 1.5 | 180 | 12 | 14 | 0.28 | 13 | 27 | -2 | 11 | -0.2 | 0.2 | 4.6 | 11 |  | -0.5 | 1.6 | 15 | 21.6 | 21.1 | 30 |  | -1 | 6 | 140 | 6.3 | 230 | 0.05
064E841072 | SAS | 1643 |  | Yes | Lake | 064E | 841072 | 0 |  |  | 57.7687 | -102.9086 |  |  | 0.25 - 1.0 sq km | 7 | Medium | None | Brown | None |  |  | -0.2 | -1 | 2.8 |  |  | 5 |  |  |  |  | -50 | 39 | 0.4 | 422 | 9 | 13 | 44 | -0.5 | 21 | 3 |  | 8.24 | 12 | 2 | 76 | 251 | 42.4 | 3.1 | 405 | 6 | 9 | 0.14 | 5 | 27 | -2 | -5 | -0.2 | 0.2 | 7.7 | 24.1 |  | -0.5 | 4.3 | 24.3 | 19.2 | 21.3 | 60 |  | -1 | 17 | 110 | 6.3 | 360 | 0.08
064E841073 | SAS | 1643 |  | Yes | Lake | 064E | 841073 | 0 |  |  | 57.7701 | -102.8774 |  |  | 0.25 - 1.0 sq km | 5 | Low | None | Green | None |  |  | 0.8 | -1 | 3.2 |  |  | -2 |  |  |  |  | 160 | 34 | -0.2 | 179 | 6 | 8 | -20 | 1.3 | 18 | 2 |  | 9.4 | 12 | 1 | 99 | 100 | 56.6 | 1.8 | 445 | 12 | 13 | 0.21 | 4 | -20 | -2 | 8 | -0.2 | 0.2 | 4.6 | 12 |  | -0.5 | 1.9 | 11 | 12.1 | 11 | 35 |  | -1 | 10 | 150 | 6 | 420 | -0.05
064E841074 | SAS | 1643 |  | Yes | Lake | 064E | 841074 | 0 |  |  | 57.8139 | -102.9239 |  |  | Pond | 2 | Medium | None | Brown | None |  |  | -0.2 | -1 | 1.4 |  |  | 4 |  |  |  |  | 110 | 25 | -0.2 | 102 | 3 | 7 | -20 | -0.5 | 9 | -1 |  | 5.88 | 7.1 | -1 | 50 | 65 | 41.4 | 1 | 95 | 6 | 9 | 0.06 | 6 | -20 | -2 | -5 | -0.2 | -0.1 | 2.1 | 7.2 |  | -0.5 | 1.3 | 6.3 | 9.2 | 8.1 | 50 |  | 2 | 6 | 110 | 6.1 | 420 | 0.05
064E841075 | SAS | 1643 |  | Yes | Lake | 064E | 841075 | 0 |  |  | 57.8432 | -102.9023 |  |  | 0.25 - 1.0 sq km | 3 | Medium | None | Brown | None |  |  | -0.2 | -1 | 1.5 |  |  | 3 |  |  |  |  | 160 | 26 | -0.2 | 101 | 6 | 10 | -20 | 0.9 | 14 | -1 |  | 3.81 | 4.4 | 1 | 50 | 59 | 33.4 | 0.8 | 430 | 8 | 11 | 0.25 | 9 | -20 | -2 | 25 | -0.2 | 0.2 | 3.8 | 6.3 |  | -0.5 | 1.1 | 10 | 10.4 | 11 | 25 |  | -1 | 4 | 110 | 6.2 | 290 | 0.05
064E841076 | SAS | 1643 |  | Yes | Lake | 064E | 841076 | 0 |  |  | 57.8115 | -102.8555 |  |  | Pond | 5 | Medium | None | Brown | None |  |  | 0.2 | -1 | 1.7 |  |  | 5 |  |  |  |  | 100 | 29 | 0.4 | 35 | 7 | 9 | -20 | 0.6 | 9 | -1 |  | 1.08 | 1.3 | -1 | 36 | 18 | 50.2 | -0.2 | 70 | 6 | 9 | 0.1 | 9 | -20 | -2 | -5 | -0.2 | 0.2 | 1.8 | 2 |  | -0.5 | -0.5 | 4.1 | 2.5 | 2.5 | 25 |  | -1 | -2 | 130 | 5.7 | 140 | -0.05
064E841077 | SAS | 1643 |  | Yes | Lake | 064E | 841077 | 0 |  |  | 57.8322 | -102.831 |  |  | 1 - 5 sq km | 5 | Low | None | Green | None |  |  | -0.2 | -1 | 3.3 |  |  | -2 |  |  |  |  | 140 | 41 | -0.2 | 101 | 5 | 11 | -20 | 1.3 | 10 | 1 |  | 17.1 | 20.9 | 3 | 57 | 63 | 51 | 0.8 | 1080 | 12 | 16 | 0.37 | 2 | -20 | -2 | 23 | -0.2 | 0.1 | 3.8 | 7 |  | -0.5 | 1.3 | 11 | 3.8 | 4.4 | 40 |  | 1 | 4 | 120 | 6 | 170 | -0.05
064E841078 | SAS | 1643 |  | Yes | Lake | 064E | 841078 | 0 |  |  | 57.8362 | -102.711 |  |  | >5 sq km | 10 | Medium | None | Brown | None |  |  | -0.2 | 1 | 2.5 |  |  | -2 |  |  |  |  | 630 | 18 | -0.2 | 118 | 8 | 12 | -20 | 2.5 | 8 | 1 |  | 9.9 | 12 | 7 | 50 | 73 | 17.8 | 1 | 3050 | 6 | 8 | 1.7 | 5 | -20 | -2 | 98 | -0.2 | 0.2 | 6.3 | 7.6 |  | 0.9 | 1.2 | 16 | 8.5 | 9.3 | 30 |  | 2 | 5 | 89 | 6.2 | 170 | 0.06
064E841079 | SAS | 1643 |  | Yes | Lake | 064E | 841079 | 0 |  |  | 57.8591 | -102.7348 |  |  | 0.25 - 1.0 sq km | 2 | Low | None | Brown | None |  |  | -0.2 | -1 | 1.8 |  |  | -2 |  |  |  |  | 140 | 28 | 0.2 | 136 | 6 | 10 | 25 | -0.5 | 15 | -1 |  | 0.66 | 0.9 | -1 | 50 | 78 | 50.2 | 1.1 | 105 | -2 | 3 | 0.09 | 14 | 30 | 2 | -5 | -0.2 | 0.1 | 2.7 | 10 |  | -0.5 | 1.4 | 8.7 | 7.3 | 6.9 | 10 |  | -1 | 6 | 89 | 5.9 | 270 | 0.06
064E841082 | SAS | 1643 |  | Yes | Lake | 064E | 841082 | 0 |  |  | 57.8831 | -102.7774 |  |  | 0.25 - 1.0 sq km | 6 | High | None | Brown | None |  |  | -0.2 | -1 | 1.3 |  |  | -2 |  |  |  |  | 360 | 23 | -0.2 | 204 | 5 | 10 | 33 | 1.4 | 15 | -1 |  | 1.38 | 2 | 4 | 50 | 130 | 21.2 | 4.1 | 295 | 4 | 5 | 1.2 | 9 | -20 | 4 | 64 | -0.2 | 0.1 | 5.9 | 17 |  | 0.6 | 3.9 | 23 | 61.8 | 57 | 15 |  | -1 | 14 | 90 | 5.9 | 740 | 0.7
064E841083 | SAS | 1643 |  | Yes | Lake | 064E | 841083 | 0 |  |  | 57.8948 | -102.7838 |  |  | 0.25 - 1.0 sq km | 54 | High | None | Brown | None |  |  | -0.2 | 1 | 1.6 |  |  | 3 |  |  |  |  | 780 | 13 | -0.2 | 125 | 5 | 11 | 32 | 3 | 9 | -1 |  | 2.29 | 3.4 | 8 | 21 | 73 | 5.4 | 1.2 | 585 | 2 | 3 | 2.06 | 9 | -20 | 2 | 150 | -0.2 | 0.2 | 7.2 | 7.5 |  | 1.1 | 1.1 | 19 | 22.6 | 21.7 | 20 |  | 2 | 3 | 58 | 6.5 | 210 | 0.3
064E841084 | SAS | 1643 |  | Yes | Lake | 064E | 841084 | 1 |  |  | 57.8798 | -102.8394 |  |  | 0.25 - 1.0 sq km | 9 | Medium | None | Brown | None |  |  | -0.2 | 2 | 3.6 |  |  | 6 |  |  |  |  | 610 | 11 | 0.2 | 261 | 26 | 36 | -20 | 0.9 | 11 | -1 |  | 13.7 | 20.9 | 6 | 36 | 120 | 22 | 2 | 13000 | 14 | 13 | 1.2 | 11 | -20 | -2 | 71 | -0.2 | -0.1 | 5.8 | 12 |  | -0.5 | 1.9 | 19 | 25.3 | 28.6 | 35 |  | 2 | 7 | 180 | 6 | 240 | 0.11
064E841086 | SAS | 1643 |  | Yes | Lake | 064E | 841086 | 0 |  |  | 57.9181 | -102.8216 |  |  | 0.25 - 1.0 sq km | 2 | Medium | None | Brown | None |  |  | -0.2 | -1 | 0.9 |  |  | 3 |  |  |  |  | 660 | 7.8 | -0.2 | 91 | 5 | 8 | -20 | 1.8 | 5 | -1 |  | 2.23 | 3.3 | 9 | 21 | 55 | 8.2 | 0.7 | 765 | 2 | 3 | 2.08 | 4 | -20 | -2 | 99 | -0.2 | -0.1 | 4.5 | 5.7 |  | 0.7 | 1.2 | 15 | 7.5 | 7.8 | 25 |  | -1 | 3 | 49 | 6.2 | 140 | 0.08
064E841087 | SAS | 1643 |  | Yes | Lake | 064E | 841087 | 0 |  |  | 57.9456 | -102.8017 |  |  | 1 - 5 sq km | 14 | Medium | None | Brown | None |  |  | -0.2 | 3 | 4.5 |  |  | -2 |  |  |  |  | 960 | 37 | 0.2 | 153 | 12 | 20 | 38 | 2.3 | 17 | 2 |  | 12.4 | 17 | 5 | 50 | 92 | 22.2 | 1.5 | 4750 | 26 | 26 | 1.3 | 15 | -20 | -2 | 76 | -0.2 | 0.2 | 6.9 | 9.3 |  | 0.7 | 1.5 | 17 | 18.4 | 18 | 40 |  | 2 | 5 | 140 | 6.3 | 120 | 0.05
064E841088 | SAS | 1643 |  | Yes | Lake | 064E | 841088 | 0 |  |  | 57.9627 | -102.8303 |  |  | 0.25 - 1.0 sq km | 5 | Medium | None | Brown | None |  |  | -0.2 | -1 | 1.3 |  |  | -2 |  |  |  |  | 460 | 20 | -0.2 | 69 | 3 | 8 | 27 | 1.9 | 7 | -1 |  | 2.43 | 3.6 | 7 | 28 | 44 | 14.6 | 0.5 | 145 | 6 | 8 | 1.8 | 3 | -20 | -2 | 89 | -0.2 | 0.1 | 5.2 | 4.6 |  | 0.8 | 1 | 14 | 3 | 3.8 | 20 |  | -1 | 3 | 79 | 6.1 | 140 | -0.05
064E841089 | SAS | 1643 |  | Yes | Lake | 064E | 841089 | 0 |  |  | 57.9423 | -102.8519 |  |  | 0.25 - 1.0 sq km | 3 | Medium | None | Brown | None |  |  | -0.2 | -1 | 1.9 |  |  | -2 |  |  |  |  | 250 | 22 | 0.2 | 95 | 8 | 12 | 28 | 0.9 | 16 | -1 |  | 4.33 | 5.4 | 4 | 71 | 54 | 33.4 | 0.9 | 195 | 8 | 9 | 0.89 | 9 | -20 | -2 | 39 | -0.2 | 0.1 | 4.7 | 5.9 |  | -0.5 | 1 | 13 | 18.6 | 18 | 30 |  | -1 | 3 | 110 | 6 | 120 | 0.18
064E841090 | SAS | 1643 |  | Yes | Lake | 064E | 841090 | 0 |  |  | 57.9404 | -102.8938 |  |  | 1 - 5 sq km | 19 | Low | None | Brown | None |  |  | 0.2 | 1 | 2.9 |  |  | -2 |  |  |  |  | 360 | 43 | 0.4 | 106 | 7 | 11 | 45 | 1.6 | 18 | -1 |  | 6.18 | 7.5 | 4 | 92 | 68 | 29.2 | 1 | 640 | 8 | 9 | 0.85 | 9 | -20 | -2 | 49 | -0.2 | 0.1 | 6.8 | 7.4 |  | 0.5 | 1.3 | 14 | 15.3 | 15 | 40 |  | 1 | 5 | 130 | 6.1 | 120 | 0.05
064E841091 | SAS | 1643 |  | Yes | Lake | 064E | 841091 | 0 |  |  | 57.9605 | -102.9097 |  |  | 1 - 5 sq km | 4 | Medium | None | Brown | None |  |  | -0.2 | -1 | 2.1 |  |  | -2 |  |  |  |  | 100 | 28 | 0.2 | 50 | 6 | 9 | 31 | 0.6 | 9 | -1 |  | 2.5 | 3.2 | 1 | 62 | 28 | 33.6 | 0.4 | 360 | 4 | 4 | 0.18 | 7 | -20 | -2 | 9 | -0.2 | -0.1 | 2.7 | 3.4 |  | -0.5 | -0.5 | 6.1 | 5.1 | 5.3 | 25 |  | -1 | -2 | 84 | 6 | 110 | -0.05
064E841092 | SAS | 1643 |  | Yes | Lake | 064E | 841092 | 0 |  |  | 57.9314 | -102.9563 |  |  | 0.25 - 1.0 sq km | 3 | Medium | None | Brown | None |  |  | 0.6 | -1 | 0.9 |  |  | 4 |  |  |  |  | 120 | 29 | 0.6 | 49 | 4 | 6 | -20 | -0.5 | 9 | -1 |  | 0.66 | 0.8 | -1 | 55 | 26 | 45.4 | 0.4 | 175 | 4 | 4 | 0.13 | 9 | -20 | -2 | 7 | -0.2 | -0.1 | 2.2 | 3.1 |  | -0.5 | -0.5 | 4.9 | 10.2 | 10 | 30 |  | -1 | -2 | 68 | 5.5 | 82 | 0.11
064E841093 | SAS | 1643 |  | Yes | Lake | 064E | 841093 | 0 |  |  | 57.9372 | -103.0131 |  |  | 1 - 5 sq km | 4 | Medium | None | Brown | None |  |  | -0.2 | -1 | 1.9 |  |  | 4 |  |  |  |  | 150 | 27 | 0.4 | 50 | 2 | 6 | 24 | -0.5 | 8 | -1 |  | 2.68 | 3.3 | 1 | 138 | 24 | 31 | 0.4 | 220 | 4 | 5 | 0.38 | 5 | -20 | -2 | 19 | -0.2 | 0.1 | 2.6 | 3 |  | -0.5 | 0.6 | 6.3 | 2 | 2.3 | 25 |  | 2 | -2 | 75 | 6 | 120 | -0.05
064E841094 | SAS | 1643 |  | Yes | Lake | 064E | 841094 | 0 |  |  | 57.9534 | -103.0898 |  |  | 0.25 - 1.0 sq km | 1 | Low | None | Brown | Light |  |  | -0.2 | -1 | 2.1 |  |  | 3 |  |  |  |  | 94 | 18 | 0.4 | 44 | 5 | 6 | 27 | 0.6 | 7 | -1 |  | 0.98 | 1.3 | -1 | 69 | 23 | 36.6 | 0.3 | 145 | 2 | 3 | 0.23 | 7 | -20 | 2 | 8 | -0.2 | 0.1 | 1.9 | 2.9 |  | -0.5 | -0.5 | 4.7 | 2 | 1.4 | 20 |  | -1 | -2 | 63 | 6 | 120 | -0.05
064E841095 | SAS | 1643 |  | Yes | Lake | 064E | 841095 | 0 |  |  | 57.9829 | -103.058 |  |  | 0.25 - 1.0 sq km | 17 | Medium | None | Brown | None |  |  | -0.2 | 2 | 3.4 |  |  | -2 |  |  |  |  | 340 | 41 | 0.2 | 91 | 10 | 14 | 22 | 1.4 | 13 | 1 |  | 7.45 | 9.2 | 4 | 97 | 56 | 31 | 0.8 | 1550 | 10 | 11 | 0.66 | 5 | -20 | -2 | 26 | -0.2 | 0.2 | 5.2 | 7.4 |  | -0.5 | 1.6 | 13 | 7.2 | 7.1 | 35 |  | -1 | 4 | 110 | 6.3 | 110 | 0.05
064E841096 | SAS | 1643 |  | Yes | Lake | 064E | 841096 | 0 |  |  | 57.9967 | -103.0834 |  |  | 0.25 - 1.0 sq km | 3 | Medium | None | Brown | None |  |  | -0.2 | -1 | 2.4 |  |  | -2 |  |  |  |  | 430 | 20 | 0.4 | 61 | 7 | 10 | 25 | 1.9 | 10 | -1 |  | 2.23 | 2.7 | 4 | 48 | 38 | 26.2 | 0.4 | 385 | 6 | 5 | 1 | 8 | -20 | 2 | 65 | -0.2 | 0.2 | 4.5 | 4.8 |  | 0.6 | 0.9 | 12 | 6 | 6.4 | 25 |  | 2 | 3 | 97 | 6.2 | 100 | 0.05
064E841098 | SAS | 1643 |  | Yes | Lake | 064E | 841098 | 0 |  |  | 57.9958 | -103.0489 |  |  | 0.25 - 1.0 sq km | 6 | Medium | None | Brown | None |  |  | -0.2 | -1 | 2.6 |  |  | 4 |  |  |  |  | 120 | 47 | 0.6 | 80 | 6 | 9 | 32 | -0.5 | 13 | -1 |  | 1.13 | 1.8 | 2 | 48 | 44 | 43.6 | 0.8 | 220 | 2 | 5 | 0.33 | 10 | -20 | 2 | 14 | -0.2 | 0.2 | 4.1 | 6.2 |  | -0.5 | 1.2 | 8.5 | 6.6 | 7.1 | 25 |  | -1 | 5 | 84 | 6.1 | 86 | 0.05
064E841099 | SAS | 1643 |  | Yes | Lake | 064E | 841099 | 0 |  |  | 57.9834 | -103.0295 |  |  | 0.25 - 1.0 sq km | 2 | Medium | None | Brown | Light |  |  | -0.2 | -1 | 2.5 |  |  | -2 |  |  |  |  | 130 | 22 | 0.4 | 28 | 6 | 10 | -20 | -0.5 | 5 | -1 |  | 1.25 | 1.6 | -1 | 48 | 15 | 39.2 | -0.2 | 295 | 2 | 2 | 0.15 | 7 | -20 | -2 | 8 | -0.2 | 0.1 | 1.7 | 1.7 |  | -0.5 | -0.5 | 3.4 | 1.2 | 1.5 | 20 |  | -1 | -2 | 82 | 5.9 | 110 | -0.05
064E841100 | SAS | 1643 |  | Yes | Lake | 064E | 841100 | 0 |  |  | 57.9689 | -102.966 |  |  | 0.25 - 1.0 sq km | 3 | Medium | None | Brown | None |  |  | -0.2 | -1 | 1.4 |  |  | 3 |  |  |  |  | 94 | 20 | 0.4 | 44 | 4 | 8 | -20 | -0.5 | 5 | -1 |  | 1.54 | 2.1 | -1 | 188 | 26 | 27.8 | 0.3 | 95 | 4 | 6 | 0.12 | 4 | -20 | -2 | -5 | -0.2 | 0.2 | 1.4 | 3.1 |  | -0.5 | -0.5 | 4 | 3.7 | 3.3 | 40 |  | 4 | -2 | 49 | 6.5 | 170 | -0.05
064E841103 | SAS | 1643 |  | Yes | Lake | 064E | 841103 | 0 |  |  | 57.9899 | -102.9624 |  |  | 1 - 5 sq km | 3 | Medium | None | Brown | None |  |  | -0.2 | -1 | 1.9 |  |  | 3 |  |  |  |  | 160 | 28 | 0.4 | 46 | 7 | 11 | 27 | 0.7 | 8 | -1 |  | 1.23 | 1.9 | 2 | 46 | 27 | 35.4 | 0.4 | 265 | 2 | 3 | 0.36 | 8 | 21 | -2 | 21 | -0.2 | 0.1 | 2.5 | 3.4 |  | -0.5 | 0.5 | 6.7 | 1.7 | 1.9 | 20 |  | 1 | -2 | 83 | 6 | 92 | -0.05
064E841104 | SAS | 1643 |  | Yes | Lake | 064E | 841104 | 0 |  |  | 57.9915 | -102.908 |  |  | Pond | 1 | Medium | None | Brown | None |  |  | 0.2 | -1 | 1 |  |  | 2 |  |  |  |  | 150 | 19 | 0.2 | 32 | 3 | -5 | -20 | 0.7 | 5 | -1 |  | 0.42 | 0.5 | 1 | 46 | 21 | 29.2 | 0.2 | 125 | 2 | 2 | 0.25 | 4 | -20 | 2 | 11 | -0.2 | 0.1 | 1.8 | 2.3 |  | -0.5 | 0.5 | 4.6 | 2.1 | 1.7 | 15 |  | 2 | -2 | 43 | 6.6 | 140 | -0.05
064E841105 | SAS | 1643 |  | Yes | Lake | 064E | 841105 | 0 |  |  | 57.9869 | -102.8211 |  |  | 0.25 - 1.0 sq km | 9 | Medium | None | Green | None |  |  | -0.2 | 1 | 4.4 |  |  | -2 |  |  |  |  | 320 | 47 | -0.2 | 193 | 10 | 18 | 56 | 2 | 22 | 2 |  | 16.5 | 26.2 | 4 | 58 | 120 | 34.8 | 1.7 | 560 | 8 | 13 | 0.5 | 10 | -20 | -2 | 43 | -0.2 | 0.2 | 10 | 14 |  | -0.5 | 2.4 | 22.5 | 12.5 | 13 | 70 |  | -1 | 8 | 160 | 6.3 | 110 | -0.05
064E841106 | SAS | 1643 |  | Yes | Lake | 064E | 841106 | 1 |  |  | 57.9918 | -102.7821 |  |  | 0.25 - 1.0 sq km | 4 | Medium | None | Brown | None |  |  | -0.2 | -1 | 1 |  |  | -2 |  |  |  |  | 130 | 22 | 0.2 | 53 | 5 | -5 | 25 | -0.5 | 14 | 1 |  | 1.02 | 1.3 | 1 | 58 | 31 | 29.2 | 0.5 | 155 | 4 | 5 | 0.24 | 4 | -20 | 3 | 12 | -0.2 | 0.1 | 2.4 | 4.3 |  | -0.5 | 0.9 | 5.3 | 6.9 | 7.3 | 15 |  | -1 | 3 | 46 | 5.9 | 94 | 0.1
064E841108 | SAS | 1643 |  | Yes | Lake | 064E | 841108 | 0 |  |  | 57.9776 | -102.7535 |  |  | 0.25 - 1.0 sq km | 6 | Medium | None | Brown | None |  |  | -0.2 | -1 | 3 |  |  | 8 |  |  |  |  | 260 | 33 | 0.2 | 178 | 8 | 12 | -20 | 1.1 | 19 | -1 |  | 3.39 | 4.4 | 3 | 58 | 110 | 30.2 | 1.8 | 350 | 8 | 8 | 0.62 | 9 | -20 | -2 | 37 | -0.2 | 0.1 | 5 | 12 |  | -0.5 | 2.1 | 19 | 35.9 | 35.1 | 25 |  | 1 | 7 | 120 | 6.2 | 150 | 0.25
064E841109 | SAS | 1643 |  | Yes | Lake | 064E | 841109 | 0 |  |  | 57.9923 | -102.7109 |  |  | 1 - 5 sq km | 5 | Medium | None | Grey | None |  |  | -0.2 | 1 | 2.1 |  |  | -2 |  |  |  |  | 820 | 7.8 | -0.2 | 93 | 7 | 11 | 37 | 2.5 | 8 | 1 |  | 1.4 | 2.4 | 8 | 16 | 59 | 2 | 0.8 | 415 | 2 | 3 | 2.65 | 6 | -20 | 2 | 140 | -0.2 | 0.2 | 7 | 6.2 |  | 0.9 | 1.1 | 16 | 10.9 | 12 | 20 |  | 2 | 3 | 41 | 6.2 | 150 | 0.13
064E841110 | SAS | 1643 |  | Yes | Lake | 064E | 841110 | 0 |  |  | 57.9627 | -102.6897 |  |  | 0.25 - 1.0 sq km | 2 | Medium | None | Brown | Light |  |  | -0.2 | 1 | 3.2 |  |  | 5 |  |  |  |  | 190 | 35 | -0.2 | 198 | 8 | 12 | 58 | 0.8 | 14 | -1 |  | 16.4 | 20.4 | 3 | 50 | 120 | 46.2 | 1.7 | 390 | 10 | 11 | 0.38 | 4 | -20 | -2 | 22 | -0.2 | 0.2 | 5.9 | 10 |  | -0.5 | 1.8 | 16 | 14.2 | 15 | 125 |  | -1 | 8 | 190 | 5.7 | 110 | 0.09
064E841111 | SAS | 1643 |  | Yes | Lake | 064E | 841111 | 0 |  |  | 57.9457 | -102.7007 |  |  | 0.25 - 1.0 sq km | 10 | Medium | None | Green | None |  |  | -0.2 | -1 | 2.8 |  |  | 5 |  |  |  |  | 400 | 23 | -0.2 | 171 | 9 | 13 | 41 | 3 | 13 | 2 |  | 16 | 19 | 5 | 57 | 110 | 25.6 | 1.5 | 1100 | 10 | 12 | 1.2 | 4 | -20 | -2 | 73 | -0.2 | 0.2 | 8.5 | 10 |  | 0.6 | 1.7 | 21.4 | 16.7 | 17 | 65 |  | -1 | 8 | 130 | 6.1 | 140 | 0.05
064E841112 | SAS | 1643 |  | Yes | Lake | 064E | 841112 | 0 |  |  | 57.9133 | -102.7052 |  |  | 0.25 - 1.0 sq km | 3 | Medium | None | Brown | None |  |  | -0.2 | -1 | 1.7 |  |  | -2 |  |  |  |  | 250 | 21 | 0.2 | 106 | 4 | 7 | 37 | 1.6 | 11 | 1 |  | 2.42 | 3.1 | 3 | 38 | 70 | 30.6 | 1.3 | 240 | 6 | 7 | 0.65 | 10 | -20 | -2 | 21 | -0.2 | 0.1 | 4.3 | 8.7 |  | -0.5 | 1.6 | 14 | 16.6 | 16 | 20 |  | -1 | 6 | 110 | 6.1 | 180 | 0.1
064E841113 | SAS | 1643 |  | Yes | Lake | 064E | 841113 | 0 |  |  | 57.9078 | -102.6758 |  |  | 0.25 - 1.0 sq km | 11 | Low | None | Brown | None |  |  | 0.2 | 1 | 2.9 |  |  | -2 |  |  |  |  | 340 | 31 | 0.2 | 150 | 13 | 18 | 31 | 1.1 | 14 | 1 |  | 11.3 | 13 | 3 | 69 | 83 | 36.2 | 1 | 1130 | 4 | 7 | 0.77 | 5 | 22 | -2 | 49 | -0.2 | 0.2 | 5.8 | 8.5 |  | 0.6 | 1.5 | 15 | 10.7 | 11 | 50 |  | -1 | 6 | 190 | 6.3 | 160 | -0.05
064E841114 | SAS | 1643 |  | Yes | Lake | 064E | 841114 | 0 |  |  | 57.8802 | -102.681 |  |  | >5 sq km | 13 | Medium | None | Brown | None |  |  | -0.2 | -1 | 1.5 |  |  | -2 |  |  |  |  | 690 | 11 | -0.2 | 103 | 12 | 14 | 40 | 2.4 | 8 | 2 |  | 4.36 | 5.4 | 7 | 32 | 65 | 11.4 | 0.7 | 1050 | 2 | 5 | 1.9 | 5 | -20 | -2 | 110 | -0.2 | 0.1 | 5.7 | 7.2 |  | 0.9 | 1.3 | 17 | 7.2 | 6.6 | 35 |  | 2 | 4 | 80 | 6.3 | 150 | -0.05
064E841115 | SAS | 1643 |  | Yes | Lake | 064E | 841115 | 0 |  |  | 57.8571 | -102.6269 |  |  | 0.25 - 1.0 sq km | 5 | Medium | None | Brown | None |  |  | -0.2 | -1 | 2.5 |  |  | -5 |  |  |  |  | 160 | 75 | 0.2 | 204 | 6 | 8 | -20 | 0.9 | 23 | -1 |  | 2.21 | 3 | 2 | 63 | 130 | 51.4 | 0.9 | 295 | -2 | 2 | 0.15 | 11 | -20 | -2 | -13 | -0.2 | 0.1 | 4.9 | 15 |  | -0.5 | 2 | 12 | 5.2 | 5.6 | 25 |  | -1 | 5 | 210 | 5.6 | 120 | -0.05
064E841116 | SAS | 1643 |  | Yes | Lake | 064E | 841116 | 0 |  |  | 57.8849 | -102.6063 |  |  | 0.25 - 1.0 sq km | 2 | Low | None | Brown | None |  |  | -0.2 | -1 | 1.9 |  |  | -2 |  |  |  |  | 97 | 23 | 0.2 | 190 | 9 | 9 | 21 | 0.6 | 15 | 3 |  | 2.74 | 3.2 | -1 | 50 | 110 | 42.6 | 0.9 | 210 | -2 | 5 | 0.14 | 9 | -20 | -2 | -5 | -0.2 | 0.1 | 3.7 | 12 |  | -0.5 | 1.6 | 10 | 5 | 4.7 | 25 |  | -1 | 4 | 130 | 5.7 | 220 | -0.05
064E841117 | SAS | 1643 |  | Yes | Lake | 064E | 841117 | 0 |  |  | 57.9379 | -102.6434 |  |  | 0.25 - 1.0 sq km | 3 | Medium | None | Brown | None |  |  | -0.2 | 1 | 3.2 |  |  | -2 |  |  |  |  | 480 | 18 | -0.2 | 130 | 20 | 27 | -20 | 1.6 | 9 | -1 |  | 9.3 | 11 | 5 | 50 | 73 | 25.4 | 1 | 1650 | 4 | 7 | 1.5 | 5 | -20 | -2 | 69 | -0.2 | 0.2 | 5.6 | 7.4 |  | 0.6 | 1.3 | 16 | 9.7 | 10 | 35 |  | 2 | 5 | 150 | 6.5 | 170 | -0.05
064E841118 | SAS | 1643 |  | Yes | Lake | 064E | 841118 | 0 |  |  | 57.9662 | -102.5968 |  |  | 0.25 - 1.0 sq km | 4 | Medium | None | Brown | None |  |  | -0.2 | -1 | 2.1 |  |  | -2 |  |  |  |  | 150 | 43 | -0.2 | 87 | 9 | 13 | -20 | -0.5 | 10 | 1 |  | 3.73 | 5.1 | -1 | 124 | 55 | 50 | 0.5 | 310 | 6 | 9 | 0.1 | 4 | -20 | -2 | -5 | -0.2 | 0.1 | 2.3 | 5.2 |  | -0.5 | 1 | 6.2 | 3.5 | 3.5 | 20 |  | -1 | 3 | 100 | 6.1 | 130 | -0.05
064E841119 | SAS | 1643 |  | Yes | Lake | 064E | 841119 | 0 |  |  | 57.9742 | -102.6302 |  |  | 0.25 - 1.0 sq km | 13 | Medium | None | Brown | None |  |  | -0.2 | 1 | 2.4 |  |  | -2 |  |  |  |  | 360 | 23 | -0.2 | 82 | 6 | 7 | -20 | 1.5 | 7 | 1 |  | 3.99 | 5.3 | 4 | 69 | 51 | 27.4 | 0.7 | 560 | -2 | 4 | 1.2 | 2 | -20 | 2 | 64 | -0.2 | 0.2 | 4.8 | 5.5 |  | 0.7 | 1 | 13 | 6.6 | 6.6 | 35 |  | 1 | 3 | 83 | 6.4 | 150 | -0.05
064E841120 | SAS | 1643 |  | Yes | Lake | 064E | 841120 | 0 |  |  | 57.9943 | -102.6288 |  |  | 0.25 - 1.0 sq km | 1 | Low | None | Brown | None |  |  | 0.2 | 1 | 1.4 |  |  | 3 |  |  |  |  | 660 | 4.9 | -0.2 | 58 | 4 | 5 | -20 | 1.6 | 2 | -1 |  | 2.65 | 3.4 | 6 | 28 | 35 | 8.4 | 0.4 | 780 | -2 | 2 | 2.28 | -2 | -20 | -2 | 100 | -0.2 | 0.1 | 3.7 | 3.5 |  | 0.6 | 0.5 | 10 | 3.5 | 3.1 | 20 |  | -1 | -2 | 32 | 6.4 | 140 | -0.05
064E841122 | SAS | 1643 |  | Yes | Lake | 064E | 841122 | 0 |  |  | 57.9901 | -102.5714 |  |  | 0.25 - 1.0 sq km | 7 | Medium | None | Brown | Light |  |  | 0.2 | -1 | 1.6 |  |  | -2 |  |  |  |  | 120 | 37 | 0.6 | 128 | 5 | 7 | -20 | -0.5 | 14 | -1 |  | 1.09 | 1.5 | -1 | 97 | 70 | 44.6 | 0.7 | 235 | -2 | 4 | 0.08 | 6 | -20 | 2 | -5 | -0.2 | 0.1 | 2.8 | 7.5 |  | -0.5 | 1.2 | 8.5 | 6.4 | 5.1 | 45 |  | -1 | 4 | 55 | 5.6 | 100 | 0.05
064E841124 | SAS | 1643 |  | Yes | Lake | 064E | 841124 | 0 |  |  | 57.9948 | -102.5149 |  |  | 0.25 - 1.0 sq km | 2 | Low | None | Brown | None |  |  | 0.2 | -1 | 2.6 |  |  | -2 |  |  |  |  | 110 | 39 | 0.2 | 127 | 6 | 14 | 25 | 0.5 | 15 | -1 |  | 3.27 | 4.3 | 1 | 76 | 75 | 65.2 | 0.9 | 195 | -2 | 3 | 0.16 | 6 | -20 | -2 | -5 | -0.2 | 0.2 | 3.1 | 7.1 |  | -0.5 | 1 | 10 | 8.8 | 8.8 | 35 |  | -1 | 5 | 84 | 5.6 | 60 | -0.05
064E841125 | SAS | 1643 |  | Yes | Lake | 064E | 841125 | 0 |  |  | 57.9612 | -102.5238 |  |  | Pond | 1 | Low | None | Brown | None |  |  | -0.2 | -1 | 1.8 |  |  | 6 |  |  |  |  | 150 | 31 | 0.4 | 210 | 4 | 8 | 29 | -0.5 | 12 | 2 |  | 1.79 | 2.3 | -1 | 69 | 110 | 49.2 | 1.2 | 125 | -2 | 3 | 0.07 | 7 | -20 | -2 | -5 | -0.2 | -0.1 | 3.2 | 12 |  | -0.5 | 1.8 | 11 | 7.8 | 6.6 | 25 |  | -1 | 6 | 75 | 5.9 | 94 | -0.05
064E841126 | SAS | 1643 |  | Yes | Lake | 064E | 841126 | 1 |  |  | 57.9318 | -102.523 |  |  | 0.25 - 1.0 sq km | 3 | Low | None | Brown | None |  |  | -0.2 | -1 | 2.2 |  |  | -2 |  |  |  |  | 110 | 45 | 0.4 | 68 | 5 | 10 | 24 | 0.7 | 12 | 1 |  | 1.47 | 2.3 | -1 | 69 | 37 | 55.8 | 0.4 | 290 | -2 | 3 | 0.22 | 8 | -20 | 2 | 11 | -0.2 | 0.1 | 3 | 4.1 |  | -0.5 | 0.7 | 7.8 | 3.2 | 3 | 30 |  | 1 | -2 | 65 | 5.4 | 70 | -0.05
064E841128 | SAS | 1643 |  | Yes | Lake | 064E | 841128 | 0 |  |  | 57.9259 | -102.5823 |  |  | >5 sq km | 14 | Low | None | Brown | None |  |  | -0.2 | 2 | 3.6 |  |  | -2 |  |  |  |  | 640 | 37 | -0.2 | 200 | 15 | 21 | -20 | 2.5 | 22 | 2 |  | 14.8 | 23.4 | 3 | 67 | 140 | 30.6 | 1.8 | 8550 | 6 | 9 | 0.73 | 8 | 25 | -2 | 45 | -0.2 | 0.2 | 7.7 | 13 |  | -0.5 | 2.1 | 18 | 11.3 | 11 | 40 |  | 2 | 8 | 140 | 6.4 | 130 | -0.05
064E841129 | SAS | 1643 |  | Yes | Lake | 064E | 841129 | 0 |  |  | 57.8964 | -102.5299 |  |  | >5 sq km | 10 | Low | None | Brown | None |  |  | -0.2 | 1 | 2.3 |  |  | 5 |  |  |  |  | 680 | 36 | 1.2 | 243 | 10 | 13 | 45 | 3 | 22 | -1 |  | 3.67 | 5.3 | 6 | 40 | 130 | 18 | 1.5 | 3300 | 2 | 6 | 1.7 | 15 | -20 | 2 | 83 | -0.2 | 0.2 | 7.9 | 12 |  | 0.9 | 1.8 | 20.7 | 12 | 11 | 35 |  | 1 | 7 | 160 | 6.3 | 130 | -0.05
064E841130 | SAS | 1643 |  | Yes | Lake | 064E | 841130 | 0 |  |  | 57.857 | -102.5475 |  |  | 0.25 - 1.0 sq km | 2 | Medium | None | Brown | None |  |  | -0.2 | -1 | 1.7 |  |  | -2 |  |  |  |  | 120 | 29 | 0.6 | 289 | 7 | 9 | -20 | 0.7 | 20 | 3 |  | 2.24 | 3.3 | -1 | 67 | 160 | 49.6 | 0.9 | 390 | 4 | 8 | 0.11 | 10 | -20 | -2 | -5 | -0.2 | -0.1 | 5.3 | 20 |  | -0.5 | 2.7 | 11 | 5.1 | 5.1 | 25 |  | -1 | 5 | 120 | 5.9 | 160 | -0.05
064E841131 | SAS | 1643 |  | Yes | Lake | 064E | 841131 | 0 |  |  | 57.8316 | -102.6234 |  |  | 0.25 - 1.0 sq km | 4 | Low | None | Brown | None |  |  | -0.2 | -1 | 1.4 |  |  | -2 |  |  |  |  | 210 | 30 | 0.6 | 76 | 3 | 5 | 29 | 0.6 | 10 | -1 |  | 1.31 | 1.9 | 2 | 47 | 48 | 33.8 | 0.5 | 160 | -2 | 1 | 0.5 | 5 | -20 | -2 | 19 | -0.2 | 0.1 | 2.8 | 5.4 |  | 0.5 | 0.9 | 7.1 | 2.6 | 2 | 20 |  | -1 | 3 | 84 | 5.8 | 92 | -0.05
064E841132 | SAS | 1643 |  | Yes | Lake | 064E | 841132 | 0 |  |  | 57.8309 | -102.6499 |  |  | 0.25 - 1.0 sq km | 3 | Low | None | Brown | None |  |  | -0.2 | -1 | 1.4 |  |  | -2 |  |  |  |  | 80 | 29 | 0.4 | 130 | 4 | 8 | 25 | 1.1 | 13 | -1 |  | 0.99 | 1.4 | -1 | 47 | 73 | 37 | 0.6 | 135 | -2 | 3 | 0.32 | 10 | -20 | -2 | 11 | -0.2 | -0.1 | 2.9 | 8.3 |  | -0.5 | 1.3 | 8.6 | 2.6 | 2.3 | 25 |  | -1 | 4 | 80 | 5.6 | 94 | -0.05
064E841133 | SAS | 1643 |  | Yes | Lake | 064E | 841133 | 0 |  |  | 57.8038 | -102.5784 |  |  | 0.25 - 1.0 sq km | 9 | Medium | None | Brown | None |  |  | 0.4 | -1 | 2.2 |  |  | -2 |  |  |  |  | 290 | 34 | 0.2 | 163 | 15 | 19 | 28 | 1.2 | 16 | -1 |  | 13.7 | 20.1 | 4 | 94 | 95 | 34 | 0.9 | 1800 | 4 | 8 | 0.79 | 6 | 21 | -2 | 40 | -0.2 | 0.1 | 7.8 | 11 |  | 0.7 | 1.4 | 19 | 4.9 | 4.7 | 45 |  | 2 | 6 | 200 | 6.5 | 70 | -0.05
064E841134 | SAS | 1643 |  | Yes | Lake | 064E | 841134 | 0 |  |  | 57.8293 | -102.5588 |  |  | 0.25 - 1.0 sq km | 4 | Low | None | Brown | None |  |  | 0.6 | -1 | 1.3 |  |  | 4 |  |  |  |  | 110 | 51 | -0.2 | 104 | 7 | 7 | -20 | 0.6 | 11 | -1 |  | 2.52 | 3.5 | -1 | 46 | 64 | 50.6 | 0.4 | 235 | -2 | 2 | 0.07 | 6 | -20 | -2 | -5 | -0.2 | -0.1 | 2.3 | 7.6 |  | -0.5 | 0.8 | 5.5 | 1.8 | 2 | 20 |  | -1 | -2 | 93 | 5.9 | 62 | -0.05
064E841135 | SAS | 1643 |  | Yes | Lake | 064E | 841135 | 0 |  |  | 57.8443 | -102.4896 |  |  | 0.25 - 1.0 sq km | 3 | Low | None | Brown | None |  |  | -0.2 | -1 | 1 |  |  | 3 |  |  |  |  | 570 | 13 | -0.2 | 84 | 3 | 7 | 36 | 1.8 | 7 | -1 |  | 1.14 | 1.9 | 6 | 20 | 55 | 11.6 | 0.5 | 165 | -2 | 2 | 1.8 | 4 | -20 | 2 | 100 | -0.2 | 0.2 | 5.3 | 5.8 |  | 0.8 | 0.8 | 14 | 4.5 | 4.1 | 15 |  | -1 | 3 | 40 | 6.4 | 130 | -0.05
064E841136 | SAS | 1643 |  | Yes | Lake | 064E | 841136 | 0 |  |  | 57.8718 | -102.459 |  |  | 0.25 - 1.0 sq km | 4 | Low | None | Brown | None |  |  | 0.4 | -1 | 2.3 |  |  | 5 |  |  |  |  | 250 | 41 | 0.6 | 150 | 11 | 19 | 43 | 0.8 | 32 | 2 |  | 1.97 | 3.1 | -1 | 60 | 100 | 44.2 | 0.8 | 715 | 2 | 4 | 0.45 | 13 | -20 | -2 | 17 | -0.2 | 0.1 | 6.4 | 11 |  | -0.5 | 1.3 | 13 | 7.7 | 6.7 | 40 |  | 1 | 4 | 120 | 6.3 | 62 | -0.05
064E841137 | SAS | 1643 |  | Yes | Lake | 064E | 841137 | 0 |  |  | 57.8988 | -102.4705 |  |  | 0.25 - 1.0 sq km | 4 | Low | None | Brown | None |  |  | -0.2 | -1 | 1.7 |  |  | -2 |  |  |  |  | 120 | 35 | 0.6 | 176 | 10 | 15 | -20 | 0.5 | 20 | 2 |  | 3.07 | 5 | 1 | 54 | 100 | 46.2 | 1.5 | 560 | 10 | 13 | 0.28 | 6 | -20 | -2 | 18 | -0.2 | 0.1 | 4.9 | 9.2 |  | -0.5 | 1.4 | 13 | 33.3 | 33.2 | 35 |  | -1 | 4 | 100 | 5.9 | 180 | 0.1
064E841138 | SAS | 1643 |  | Yes | Lake | 064E | 841138 | 0 |  |  | 57.9369 | -102.4598 |  |  | 0.25 - 1.0 sq km | 5 | Medium | None | Brown | None |  |  | -0.2 | -1 | 2.3 |  |  | -2 |  |  |  |  | 140 | 43 | 0.6 | 131 | 9 | 11 | 22 | 0.8 | 17 | 2 |  | 2.17 | 3.8 | 1 | 74 | 78 | 41.8 | 0.8 | 325 | 2 | 4 | 0.3 | 9 | -20 | -2 | 11 | -0.2 | 0.1 | 4.1 | 7.9 |  | -0.5 | 1.1 | 13 | 7.3 | 6.6 | 35 |  | -1 | 4 | 100 | 5.8 | 88 | 0.05
064E841139 | SAS | 1643 |  | Yes | Lake | 064E | 841139 | 0 |  |  | 57.9513 | -102.4711 |  |  | 0.25 - 1.0 sq km | 5 | Medium | None | Brown | None |  |  | -0.2 | 1 | 1.4 |  |  | 3 |  |  |  |  | 520 | 12 | -0.2 | 135 | 8 | 8 | -20 | 1.8 | 6 | -1 |  | 6.54 | 10 | 7 | 54 | 80 | 15 | 0.9 | 725 | 2 | 5 | 1.8 | -2 | -20 | -2 | 93 | -0.2 | -0.1 | 5.1 | 8.1 |  | 0.9 | 1.4 | 16 | 7 | 6.5 | 25 |  | 2 | 5 | 90 | 6.3 | 160 | 0.05
064E841140 | SAS | 1643 |  | Yes | Lake | 064E | 841140 | 0 |  |  | 57.9844 | -102.4711 |  |  | 0.25 - 1.0 sq km | 4 | Medium | None | Brown | None |  |  | 0.2 | -1 | 1.3 |  |  | 7 |  |  |  |  | 250 | 26 | 0.4 | 181 | 8 | 12 | 27 | 0.9 | 12 | 2 |  | 3.95 | 6.3 | 3 | 67 | 100 | 32.2 | 1.3 | 280 | 2 | 5 | 0.66 | 5 | -20 | -2 | 34 | -0.2 | -0.1 | 4.3 | 12 |  | -0.5 | 1.7 | 18 | 10.5 | 9.2 | 30 |  | -1 | 6 | 110 | 6.1 | 140 | 0.07
064E841142 | SAS | 1643 |  | Yes | Lake | 064E | 841142 | 1 |  |  | 57.9866 | -102.4326 |  |  | 0.25 - 1.0 sq km | 7 | Medium | None | Brown | None |  |  | -0.2 | -1 | 2.1 |  |  | -2 |  |  |  |  | 110 | 42 | 0.6 | 78 | 7 | 11 | 31 | 1 | 13 | 2 |  | 4.98 | 7.2 | 3 | 94 | 45 | 40 | 0.6 | 780 | 4 | 7 | 0.38 | 5 | -20 | -2 | 23 | -0.2 | -0.1 | 3.9 | 4.7 |  | -0.5 | 0.7 | 11 | 5 | 4.8 | 30 |  | -1 | 3 | 120 | 6.1 | 150 | -0.05
064E841144 | SAS | 1643 |  | Yes | Lake | 064E | 841144 | 0 |  |  | 57.9785 | -102.3697 |  |  | 0.25 - 1.0 sq km | 6 | Medium | None | Brown | None |  |  | -0.2 | -1 | 2 |  |  | 6 |  |  |  |  | 170 | 48 | 0.4 | 224 | 10 | 13 | 37 | 0.6 | 28 | -1 |  | 2.04 | 3.5 | 1 | 74 | 130 | 49.8 | 1.7 | 485 | -2 | 4 | 0.26 | 15 | -20 | 3 | 10 | -0.2 | -0.1 | 4.8 | 12 |  | -0.5 | 2 | 13 | 26.4 | 25.3 | 15 |  | -1 | 7 | 100 | 5.8 | 70 | 0.1
064E841145 | SAS | 1643 |  | Yes | Lake | 064E | 841145 | 0 |  |  | 57.987 | -102.2828 |  |  | 1 - 5 sq km | 7 | Medium | None | Brown | None |  |  | -0.2 | -1 | 1.2 |  |  | 3 |  |  |  |  | 730 | 10 | -0.2 | 143 | 15 | 14 | 30 | 2.9 | 13 | -1 |  | 5.19 | 5.8 | 7 | 47 | 88 | 10.2 | 1 | 2700 | -2 | 3 | 2 | 10 | -20 | -2 | 110 | -0.2 | 0.1 | 6.7 | 7.9 |  | 0.8 | 1.5 | 18 | 15 | 15 | 30 |  | -1 | 4 | 87 | 6.3 | 110 | 0.2
064E841146 | SAS | 1643 |  | Yes | Lake | 064E | 841146 | 0 |  |  | 57.9793 | -102.2313 |  |  | 0.25 - 1.0 sq km | 3 | Medium | None | Brown | None |  |  | -0.2 | 1 | 2.2 |  |  | -2 |  |  |  |  | 710 | 13 | -0.2 | 153 | 16 | 18 | 39 | 4.3 | 15 | 2 |  | 5.22 | 6.6 | 7 | 34 | 95 | 9 | 1 | 1320 | -2 | 4 | 2.04 | 14 | -20 | -2 | 140 | -0.2 | 0.2 | 8.5 | 9.1 |  | 1 | 1.4 | 21.8 | 13.1 | 13 | 30 |  | -1 | 4 | 120 | 6.3 | 130 | 0.18
064E841147 | SAS | 1643 |  | Yes | Lake | 064E | 841147 | 0 |  |  | 57.9839 | -102.1698 |  |  | 1 - 5 sq km | 13 | Low | None | Brown | None |  |  | -0.2 | 1 | 1.7 |  |  | 4 |  |  |  |  | 800 | 7.2 | -0.2 | 129 | 14 | 13 | 46 | 5.3 | 15 | -1 |  | 2.59 | 3.4 | 6 | 27 | 78 | 4 | 0.6 | 1120 | -2 | 3 | 2.22 | 18 | 32 | 6 | 180 | -0.2 | 0.2 | 9.3 | 7.6 |  | 1.5 | 1 | 22.7 | 7.3 | 7.4 | 40 |  | 2 | 4 | 75 | 6.7 | 140 | 0.06
064E841148 | SAS | 1643 |  | Yes | Lake | 064E | 841148 | 0 |  |  | 57.9573 | -102.0466 |  |  | 0.25 - 1.0 sq km | 2 | Low | None | Brown | Light |  |  | 0.4 | -1 | 1.9 |  |  | -2 |  |  |  |  | 490 | 21 | -0.2 | 170 | 9 | 16 | 42 | 3.8 | 28 | -1 |  | 1.56 | 2.2 | 5 | 40 | 97 | 25 | 0.7 | 335 | -2 | 3 | 1.3 | 15 | -20 | 4 | 97 | -0.2 | 0.2 | 7.1 | 10 |  | 0.7 | 1.5 | 19 | 6.5 | 6.5 | 40 |  | 1 | 4 | 95 | 5.7 | 84 | -0.05
064E841149 | SAS | 1643 |  | Yes | Lake | 064E | 841149 | 0 |  |  | 57.9288 | -102.0738 |  |  | Pond | 2 | Low | None | Brown | Light |  |  | 0.2 | -1 | 1.1 |  |  | 10 |  |  |  |  | 120 | 39 | 0.4 | 127 | 3 | 7 | 32 | 0.5 | 30 | -1 |  | 0.42 | 0.6 | 2 | 87 | 79 | 54.2 | 0.3 | 60 | -2 | 2 | 0.24 | 12 | -20 | -2 | 17 | -0.2 | -0.1 | 2.9 | 6.9 |  | -0.5 | 0.9 | 11 | 3.3 | 3.2 | 20 |  | -1 | 2 | 60 | 5.5 | 88 | -0.05
064E841150 | SAS | 1643 |  | Yes | Lake | 064E | 841150 | 0 |  |  | 57.8985 | -102.0892 |  |  | Pond | 3 | Low | None | Brown | Light |  |  | 0.2 | 1 | 2.3 |  |  | -2 |  |  |  |  | 360 | 28 | 0.2 | 170 | 14 | 20 | 40 | 3.1 | 34 | 2 |  | 2.99 | 3.7 | 2 | 60 | 97 | 31.4 | 0.6 | 425 | -2 | 4 | 1 | 16 | 23 | 3 | 85 | -0.2 | 0.2 | 6.1 | 8.2 |  | -0.5 | 1.3 | 15 | 5.3 | 5 | 50 |  | 1 | 3 | 130 | 5.8 | 120 | -0.05
064E841152 | SAS | 1643 |  | Yes | Lake | 064E | 841152 | 0 |  |  | 57.8609 | -102.0746 |  |  | Pond | 2 | Low | None | Brown | Light |  |  | 0.6 | -1 | 1.4 |  |  | -2 |  |  |  |  | 120 | 38 | 0.2 | 200 | 4 | 6 | 29 | 0.6 | 32 | 2 |  | 0.3 | 0.3 | -1 | 74 | 130 | 70.6 | 0.6 | 60 | -2 | 2 | 0.14 | 10 | -20 | 2 | -5 | -0.2 | 0.1 | 2.8 | 10 |  | -0.5 | 1.3 | 14 | 6.8 | 6.5 | 10 |  | -1 | 3 | 90 | 5.8 | 110 | -0.05
064E841153 | SAS | 1643 |  | Yes | Lake | 064E | 841153 | 0 |  |  | 57.8321 | -102.1436 |  |  | 0.25 - 1.0 sq km | 2 | Low | None | Brown | None |  |  | -0.2 | -1 | 1.3 |  |  | 8 |  |  |  |  | 440 | 21 | 0.2 | 84 | 8 | 9 | 37 | 2 | 35 | -1 |  | 1.21 | 1.5 | 3 | 60 | 58 | 37.6 | 0.4 | 310 | 2 | 4 | 0.79 | 11 | -20 | 2 | 59 | -0.2 | -0.1 | 4.9 | 6 |  | -0.5 | 0.9 | 13 | 4.3 | 3.8 | 20 |  | -1 | -2 | 79 | 6.9 | 210 | -0.05
064E841154 | SAS | 1643 |  | Yes | Lake | 064E | 841154 | 0 |  |  | 57.7899 | -102.1709 |  |  | 0.25 - 1.0 sq km | 5 | Low | None | Brown | Light |  |  | -0.2 | -1 | 2.2 |  |  | 7 |  |  |  |  | 150 | 52 | -0.2 | 257 | 7 | 8 | 49 | -0.5 | 63 | 2 |  | 1.9 | 2.4 | 1 | 89 | 170 | 63.8 | 0.6 | 120 | -2 | 3 | 0.12 | 12 | -20 | -2 | -5 | -0.2 | 0.1 | 3.9 | 13 |  | -0.5 | 1.5 | 10 | 3.2 | 3.5 | 25 |  | -1 | 3 | 65 | 5.4 | 110 | -0.05
064E841155 | SAS | 1643 |  | Yes | Lake | 064E | 841155 | 0 |  |  | 57.7826 | -102.1367 |  |  | 0.25 - 1.0 sq km | 2 | Low | None | Brown | None |  |  | -0.2 | -1 | 2.2 |  |  | -2 |  |  |  |  | 330 | 28 | 0.2 | 139 | 9 | 12 | 26 | 1.6 | 24 | 2 |  | 1.05 | 1.7 | 2 | 60 | 88 | 44.4 | 0.5 | 255 | -2 | 3 | 0.69 | 13 | 25 | 2 | 49 | -0.2 | 0.1 | 4.4 | 6.9 |  | -0.5 | 0.8 | 12 | 4 | 4.3 | 25 |  | -1 | 3 | 100 | 6.6 | 150 | -0.05
064E841156 | SAS | 1643 |  | Yes | Lake | 064E | 841156 | 0 |  |  | 57.7705 | -102.1578 |  |  | Pond | 2 | Low | None | Brown | None |  |  | -0.2 | -1 | 1.7 |  |  | -2 |  |  |  |  | 230 | 33 | 0.4 | 86 | 6 | 12 | 42 | 0.7 | 17 | -1 |  | 0.69 | 1.1 | 2 | 67 | 50 | 45.6 | 0.4 | 130 | -2 | 2 | 0.49 | 18 | 21 | 2 | 28 | -0.2 | 0.1 | 3.4 | 5.3 |  | -0.5 | 0.6 | 10 | 2.6 | 2.4 | 25 |  | -1 | -2 | 97 | 6.1 | 110 | -0.05
064E841157 | SAS | 1643 |  | Yes | Lake | 064E | 841157 | 0 |  |  | 57.7605 | -102.1194 |  |  | 1 - 5 sq km | 6 | Low | None | Brown | None |  |  | 0.2 | -1 | 1.8 |  |  | -2 |  |  |  |  | 700 | 19 | -0.2 | 143 | 7 | 8 | 25 | 2.7 | 15 | -1 |  | 2.67 | 3.4 | 8 | 34 | 100 | 17.6 | 0.7 | 565 | -2 | 2 | 1.9 | 7 | -20 | 2 | 94 | -0.2 | 0.2 | 7.1 | 9 |  | 1.1 | 1.3 | 19 | 5.5 | 5.2 | 25 |  | 1 | 3 | 71 | 6.6 | 130 | -0.05
064E841158 | SAS | 1643 |  | Yes | Lake | 064E | 841158 | 0 |  |  | 57.7339 | -102.1522 |  |  | Pond | 2 | Low | None | Brown | Light |  |  | 0.2 | -1 | 1.5 |  |  | 4 |  |  |  |  | 250 | 26 | 0.2 | 173 | 8 | 9 | 21 | 0.8 | 21 | 1 |  | 1.36 | 2.1 | 2 | 54 | 110 | 41.8 | 0.5 | 165 | -2 | 2 | 0.46 | 10 | 20 | -2 | 26 | -0.2 | 0.1 | 3.5 | 9.4 |  | -0.5 | 1.1 | 11 | 2.3 | 2.4 | 20 |  | 2 | 3 | 140 | 5.9 | 110 | -0.05
064E841159 | SAS | 1643 |  | Yes | Lake | 064E | 841159 | 0 |  |  | 57.7286 | -102.1767 |  |  | Pond | 3 | Low | None | Brown | Light |  |  | -0.2 | -1 | 1.5 |  |  | -2 |  |  |  |  | 140 | 45 | 0.2 | 162 | 5 | 6 | 30 | 0.5 | 45 | -1 |  | 1.2 | 1.5 | -1 | 60 | 94 | 56.2 | 0.5 | 130 | -2 | 3 | 0.1 | 13 | -20 | -2 | -5 | -0.2 | 0.1 | 2.2 | 9.4 |  | -0.5 | 1.3 | 9.4 | 3 | 2.5 | 20 |  | -1 | 3 | 94 | 5.2 | 90 | -0.05
064E841160 | SAS | 1643 |  | Yes | Lake | 064E | 841160 | 0 |  |  | 57.6747 | -102.222 |  |  | Pond | 2 | Low | None | Brown | Light |  |  | -0.2 | 1 | 2.2 |  |  | -2 |  |  |  |  | 650 | 15 | -0.2 | 148 | 14 | 17 | 53 | 4.1 | 28 | -1 |  | 3 | 3.5 | 3 | 40 | 98 | 23.8 | 0.6 | 465 | -2 | 1 | 1.5 | 18 | 35 | 3 | 130 | -0.2 | 0.2 | 8.1 | 8.7 |  | 1 | 1.4 | 20 | 6.9 | 6.5 | 25 |  | 1 | 4 | 100 | 5.8 | 94 | -0.05
064E841162 | SAS | 1643 |  | Yes | Lake | 064E | 841162 | 0 |  |  | 57.6815 | -102.2281 |  |  | Pond | 3 | Low | None | Brown | None |  |  | -0.2 | -1 | 1.5 |  |  | 5 |  |  |  |  | 710 | 11 | -0.2 | 149 | 12 | 14 | 60 | 3.8 | 24 | -1 |  | 2.55 | 3.3 | 5 | 34 | 90 | 14.8 | 0.7 | 375 | -2 | 3 | 1.9 | 15 | 23 | 2 | 130 | -0.2 | 0.2 | 8.6 | 8.4 |  | 1.1 | 1.2 | 20.1 | 6.8 | 6.8 | 30 |  | 1 | 3 | 81 | 6 | 94 | -0.05
064E841163 | SAS | 1643 |  | Yes | Lake | 064E | 841163 | 0 |  |  | 57.7767 | -102.2727 |  |  | Pond | 2 | Low | None | Brown | None |  |  | 0.4 | 2 | 3.1 |  |  | 5 |  |  |  |  | 300 | 36 | 0.4 | 261 | 11 | 13 | 41 | 1.3 | 67 | 2 |  | 1.36 | 2.1 | 3 | 87 | 160 | 48.6 | 0.6 | 180 | 2 | 4 | 0.79 | 16 | 32 | 3 | 49 | -0.2 | 0.1 | 5.8 | 12 |  | -0.5 | 1.3 | 14 | 4.1 | 4 | 35 |  | 1 | 4 | 120 | 4.9 | 70 | -0.05
064E841164 | SAS | 1643 |  | Yes | Lake | 064E | 841164 | 1 |  |  | 57.8227 | -102.2456 |  |  | Pond | 2 | Low | None | Brown | Light |  |  | -0.2 | -1 | 2.2 |  |  | -2 |  |  |  |  | 230 | 27 | 0.4 | 204 | 13 | 17 | 43 | 1.3 | 38 | 2 |  | 1.86 | 2.8 | 1 | 67 | 120 | 60.6 | 0.7 | 285 | 2 | 3 | 0.3 | 16 | 32 | -2 | 15 | -0.2 | 0.1 | 4.5 | 11 |  | -0.5 | 1.5 | 12 | 6.1 | 6.3 | 30 |  | 1 | 5 | 120 | 6.1 | 110 | -0.05
064E841166 | SAS | 1643 |  | Yes | Lake | 064E | 841166 | 0 |  |  | 57.8283 | -102.2748 |  |  | Pond | 4 | Medium | None | Brown | None |  |  | 0.2 | -1 | 1.2 |  |  | -2 |  |  |  |  | 220 | 43 | 0.2 | 164 | 5 | 7 | 25 | 1.1 | 27 | -1 |  | 0.91 | 1.4 | 2 | 127 | 97 | 39.6 | 0.5 | 165 | 2 | 3 | 0.44 | 9 | -20 | -2 | 26 | -0.2 | 0.1 | 4.3 | 8.7 |  | 0.6 | 1.1 | 11 | 3 | 2.8 | 35 |  | 1 | 2 | 72 | 5.6 | 68 | -0.05
064E841167 | SAS | 1643 |  | Yes | Lake | 064E | 841167 | 0 |  |  | 57.8698 | -102.2354 |  |  | 0.25 - 1.0 sq km | 2 | Low | None | Brown | None |  |  | -0.2 | -1 | 1.6 |  |  | -2 |  |  |  |  | 260 | 31 | 0.2 | 169 | 13 | 13 | -20 | 0.5 | 45 | 1 |  | 0.95 | 1.4 | 1 | 74 | 110 | 53.2 | 0.7 | 180 | 2 | 2 | 0.31 | 16 | -20 | -2 | 12 | -0.2 | -0.1 | 4.3 | 10 |  | -0.5 | 1.2 | 11 | 5.2 | 4.4 | 30 |  | -1 | 3 | 100 | 6 | 94 | -0.05
064E841168 | SAS | 1643 |  | Yes | Lake | 064E | 841168 | 0 |  |  | 57.8705 | -102.1926 |  |  | 1 - 5 sq km | 5 | Medium | None | Grey | None |  |  | -0.2 | -1 | 1.3 |  |  | -2 |  |  |  |  | 800 | 14 | -0.2 | 93 | 6 | 13 | 46 | 2.7 | 10 | -1 |  | 1.21 | 2 | 8 | 20 | 55 | 4.2 | 0.5 | 330 | -2 | 2 | 2.37 | 9 | -20 | 4 | 130 | -0.2 | 0.1 | 7.2 | 5.7 |  | 1 | 0.9 | 17 | 5.1 | 4.6 | 25 |  | 1 | 2 | 52 | 6.8 | 98 | 0.05
064E841169 | SAS | 1643 |  | Yes | Lake | 064E | 841169 | 0 |  |  | 57.8964 | -102.1913 |  |  | 0.25 - 1.0 sq km | 13 | Low | None | Brown | None |  |  | -0.2 | -1 | 2.3 |  |  | -2 |  |  |  |  | 720 | 19 | -0.2 | 152 | 13 | 19 | 48 | 4.1 | 19 | -1 |  | 3.09 | 3.9 | 4 | 60 | 84 | 12.8 | 0.6 | 680 | -2 | 3 | 1.8 | 14 | 34 | 5 | 140 | -0.2 | 0.2 | 8.3 | 8.1 |  | 1.3 | 1.2 | 20.8 | 5 | 5.5 | 45 |  | 2 | 3 | 98 | 6.6 | 94 | 0.05
064E841170 | SAS | 1643 |  | Yes | Lake | 064E | 841170 | 0 |  |  | 57.8934 | -102.2308 |  |  | 1 - 5 sq km | 6 | Low | None | Grey | None |  |  | -0.2 | -1 | 1.6 |  |  | -2 |  |  |  |  | 730 | 15 | -0.2 | 134 | 11 | 12 | 46 | 4 | 16 | -1 |  | 2.24 | 3 | 5 | 47 | 78 | 9.2 | 0.6 | 505 | -2 | 2 | 1.9 | 14 | -20 | 2 | 140 | -0.2 | 0.2 | 8 | 7.8 |  | 1.2 | 1.1 | 20.4 | 5.7 | 4.9 | 40 |  | 2 | 3 | 88 | 6.5 | 100 | 0.05
064E841171 | SAS | 1643 |  | Yes | Lake | 064E | 841171 | 0 |  |  | 57.9169 | -102.1925 |  |  | 1 - 5 sq km | 9 | Low | None | Grey | None |  |  | -0.2 | -1 | 1.6 |  |  | 3 |  |  |  |  | 800 | 14 | -0.2 | 151 | 12 | 15 | 51 | 4.2 | 22 | -1 |  | 2.7 | 3.3 | 6 | 34 | 88 | 10 | 0.7 | 1040 | -2 | 3 | 1.9 | 17 | -20 | 3 | 140 | -0.2 | 0.2 | 8.4 | 9.2 |  | 1.2 | 1.3 | 24.1 | 7.8 | 7.6 | 35 |  | 2 | 4 | 96 | 6.7 | 76 | 0.05
064E841172 | SAS | 1643 |  | Yes | Lake | 064E | 841172 | 0 |  |  | 57.9591 | -102.1939 |  |  | >5 sq km | 18 | Medium | None | Grey | None |  |  | -0.2 | 1 | 1.9 |  |  | -2 |  |  |  |  | 840 | 5.8 | -0.2 | 110 | 13 | 12 | 47 | 4.9 | 12 | -1 |  | 4.22 | 5 | 5 | 54 | 68 | 4.6 | 0.5 | 3800 | -2 | 2 | 1.8 | 14 | 36 | 5 | 160 | -0.2 | 0.2 | 7.8 | 7.6 |  | 1.4 | 1.2 | 21.5 | 6.9 | 7.4 | 40 |  | 2 | 2 | 83 | 6.3 | 160 | -0.05
064E841173 | SAS | 1643 |  | Yes | Lake | 064E | 841173 | 0 |  |  | 57.9505 | -102.2306 |  |  | 0.25 - 1.0 sq km | 11 | Medium | None | Brown | None |  |  | 0.2 | -1 | 1.8 |  |  | -2 |  |  |  |  | 400 | 41 | 0.2 | 211 | 7 | 8 | 39 | 2 | 24 | -1 |  | 1.96 | 2.9 | 4 | 100 | 130 | 29.2 | 1.1 | 455 | 2 | 3 | 0.94 | 11 | -20 | 5 | 60 | -0.2 | 0.2 | 7.3 | 14 |  | 0.6 | 2.2 | 19 | 10.4 | 10 | 35 |  | -1 | 6 | 95 | 6.4 | 130 | -0.05
064E841174 | SAS | 1643 |  | Yes | Lake | 064E | 841174 | 0 |  |  | 57.9279 | -102.2318 |  |  | 0.25 - 1.0 sq km | 9 | Medium | None | Brown | None |  |  | 0.2 | -1 | 1.3 |  |  | -2 |  |  |  |  | 490 | 22 | 0.2 | 153 | 8 | 11 | 33 | 3.3 | 22 | 1 |  | 2.31 | 3.1 | 5 | 67 | 93 | 19.2 | 0.7 | 435 | 2 | 4 | 1.5 | 12 | 20 | 4 | 100 | -0.2 | 0.1 | 7.6 | 8.8 |  | 0.8 | 1.2 | 19 | 7.3 | 6.1 | 30 |  | -1 | 3 | 91 | 6.4 | 110 | 0.05
064E841175 | SAS | 1643 |  | Yes | Lake | 064E | 841175 | 0 |  |  | 57.9577 | -102.2886 |  |  | 0.25 - 1.0 sq km | 6 | Medium | None | Brown | None |  |  | 0.8 | -1 | 1.5 |  |  | -2 |  |  |  |  | 440 | 32 | -0.2 | 120 | 7 | 8 | 30 | 2.6 | 16 | -1 |  | 2.2 | 3.2 | 4 | 67 | 72 | 23.6 | 0.8 | 420 | 4 | 4 | 1.2 | 9 | 31 | 2 | 72 | -0.2 | 0.2 | 5.8 | 7.3 |  | 0.8 | 1.2 | 16 | 13.7 | 14 | 30 |  | 1 | 3 | 85 | 6.2 | 84 | 0.15
064E841176 | SAS | 1643 |  | Yes | Lake | 064E | 841176 | 0 |  |  | 57.9239 | -102.3044 |  |  | 0.25 - 1.0 sq km | 15 | Medium | None | Brown | None |  |  | 0.2 | -1 | 2.2 |  |  | -2 |  |  |  |  | 340 | 47 | -0.2 | 169 | 7 | 14 | 38 | 1.5 | 23 | 2 |  | 2.54 | 3.8 | 3 | 94 | 99 | 30.8 | 0.8 | 465 | 4 | 9 | 0.78 | 11 | 22 | 3 | 54 | -0.2 | 0.2 | 6.1 | 10 |  | 0.6 | 1.3 | 17 | 8.6 | 9.4 | 30 |  | 2 | 4 | 110 | 6.3 | 84 | 0.06
064E841177 | SAS | 1643 |  | Yes | Lake | 064E | 841177 | 0 |  |  | 57.9035 | -102.3151 |  |  | 0.25 - 1.0 sq km | 4 | Medium | None | Brown | None |  |  | -0.2 | 1 | 1.8 |  |  | -2 |  |  |  |  | 570 | 64 | 0.2 | 161 | 22 | 23 | 59 | 3.2 | 24 | -1 |  | 2.91 | 3.9 | 4 | 54 | 92 | 19.4 | 0.7 | 565 | 2 | 5 | 1.5 | 15 | -20 | 3 | 96 | -0.2 | 0.2 | 7.3 | 8.7 |  | 1 | 1.2 | 18 | 7.4 | 6.8 | 35 |  | 2 | 3 | 110 | 5.9 | 66 | 0.09
064E841178 | SAS | 1643 |  | Yes | Lake | 064E | 841178 | 0 |  |  | 57.8886 | -102.3517 |  |  | 0.25 - 1.0 sq km | 3 | Medium | None | Brown | None |  |  | -0.2 | -1 | 1.2 |  |  | 4 |  |  |  |  | 560 | 21 | -0.2 | 109 | 12 | 13 | 50 | 3.5 | 15 | -1 |  | 1.89 | 2.5 | 4 | 54 | 66 | 15.4 | 0.5 | 475 | -2 | 2 | 1.4 | 13 | -20 | 2 | 110 | -0.2 | 0.2 | 7.2 | 6.5 |  | 0.8 | 0.7 | 16 | 5.3 | 5.1 | 25 |  | 1 | 3 | 97 | 6.2 | 76 | 0.11
064E841179 | SAS | 1643 |  | Yes | Lake | 064E | 841179 | 0 |  |  | 57.8747 | -102.3746 |  |  | 0.25 - 1.0 sq km | 8 | Medium | None | Brown | None |  |  | 0.2 | -1 | 1.4 |  |  | -2 |  |  |  |  | 420 | 30 | -0.2 | 115 | 9 | 11 | 37 | 2.8 | 20 | 2 |  | 1.77 | 2.7 | 3 | 80 | 66 | 23.6 | 0.5 | 415 | -2 | 2 | 1.2 | 11 | -20 | 2 | 66 | -0.2 | 0.2 | 5.9 | 7.2 |  | 0.6 | 1 | 15 | 3.9 | 3.7 | 25 |  | -1 | 3 | 91 | 6.1 | 58 | -0.05
064E841182 | SAS | 1643 |  | Yes | Lake | 064E | 841182 | 0 |  |  | 57.9169 | -102.3662 |  |  | 0.25 - 1.0 sq km | 13 | Medium | None | Brown | None |  |  | -0.2 | -1 | 1.8 |  |  | -2 |  |  |  |  | 410 | 32 | 0.2 | 119 | 7 | 12 | 41 | 2.6 | 19 | -1 |  | 1.38 | 2.3 | 4 | 63 | 74 | 25.8 | 0.7 | 340 | 2 | 2 | 1.4 | 9 | -20 | 3 | 82 | -0.2 | 0.2 | 6.8 | 6.8 |  | 1 | 1 | 16 | 9.8 | 9.1 | 30 |  | 1 | 3 | 80 | 6.2 | 68 | 0.08
064E841183 | SAS | 1643 |  | Yes | Lake | 064E | 841183 | 0 |  |  | 57.9453 | -102.3556 |  |  | 1 - 5 sq km | 12 | Medium | None | Brown | None |  |  | -0.2 | 1 | 1.8 |  |  | -2 |  |  |  |  | 460 | 24 | 0.2 | 131 | 8 | 10 | 26 | 3.5 | 20 | 2 |  | 3.19 | 4.4 | 4 | 57 | 80 | 19.4 | 0.8 | 725 | 10 | 11 | 1.3 | 13 | -20 | 3 | 76 | -0.2 | 0.2 | 7.7 | 7.5 |  | 1 | 1.3 | 18 | 12.4 | 13 | 40 |  | 2 | 3 | 120 | 6.3 | 90 | 0.05
064E841184 | SAS | 1643 |  | Yes | Lake | 064E | 841184 | 1 |  |  | 57.9493 | -102.4034 |  |  | 0.25 - 1.0 sq km | 4 | Medium | None | Brown | None |  |  | 1 | 1 | 2.5 |  |  | 4 |  |  |  |  | 240 | 52 | 0.4 | 169 | 11 | 16 | 28 | 1 | 30 | 2 |  | 0.86 | 1.4 | -1 | 69 | 93 | 69.4 | 1 | 220 | 2 | 4 | 0.2 | 10 | -20 | 10 | -5 | -0.2 | 0.1 | 4.3 | 8.2 |  | -0.5 | 1 | 9.2 | 12 | 11 | 30 |  | -1 | 4 | 110 | 5 | 46 | -0.05
064E841186 | SAS | 1643 |  | Yes | Lake | 064E | 841186 | 0 |  |  | 57.9193 | -102.4153 |  |  | 0.25 - 1.0 sq km | 3 | Medium | None | Brown | None |  |  | -0.2 | -1 | 2.4 |  |  | -2 |  |  |  |  | 300 | 39 | 0.2 | 193 | 10 | 23 | 58 | 1.7 | 24 | 2 |  | 1.78 | 2.9 | 2 | 69 | 100 | 38.2 | 1.2 | 355 | 2 | 4 | 0.73 | 15 | -20 | 2 | 39 | -0.2 | 0.2 | 6.7 | 11 |  | 0.6 | 1.7 | 20 | 19.8 | 20.8 | 35 |  | 2 | 4 | 90 | 5.9 | 100 | 0.15
064E841187 | SAS | 1643 |  | Yes | Lake | 064E | 841187 | 0 |  |  | 57.8901 | -102.4245 |  |  | 0.25 - 1.0 sq km | 4 | Medium | None | Brown | None |  |  | -0.2 | -1 | 1.5 |  |  | -2 |  |  |  |  | 410 | 22 | -0.2 | 166 | 9 | 13 | 30 | 2.3 | 17 | 2 |  | 4 | 5 | 3 | 88 | 92 | 22.2 | 0.6 | 490 | 2 | 3 | 1 | 7 | -20 | -2 | 63 | -0.2 | 0.1 | 5.8 | 9 |  | 0.8 | 1.2 | 16 | 5 | 4.2 | 55 |  | -1 | 3 | 80 | 6.1 | 50 | -0.05
064E841188 | SAS | 1643 |  | Yes | Lake | 064E | 841188 | 0 |  |  | 57.8352 | -102.4328 |  |  | >5 sq km | 22 | Medium | None | Grey | None |  |  | 0.6 | 2 | 3 |  |  | -2 |  |  |  |  | 650 | 27 | -0.2 | 110 | 11 | 13 | 51 | 4 | 17 | -1 |  | 4.36 | 6 | 4 | 63 | 71 | 12.8 | 0.7 | 965 | 2 | 4 | 1.6 | 12 | 23 | 5 | 110 | -0.2 | 0.2 | 8.2 | 7 |  | 1 | 1.2 | 17 | 6.4 | 7.2 | 40 |  | 3 | 3 | 92 | 6.7 | 92 | -0.05
064E841189 | SAS | 1643 |  | Yes | Lake | 064E | 841189 | 0 |  |  | 57.7958 | -102.4536 |  |  | 0.25 - 1.0 sq km | 10 | Medium | None | Brown | None |  |  | -0.2 | -1 | 2 |  |  | -2 |  |  |  |  | 280 | 58 | 0.6 | 129 | 18 | 26 | 32 | 0.8 | 97 | 1 |  | 3.55 | 5.3 | -1 | 113 | 75 | 55.6 | 0.5 | 870 | 2 | 3 | 0.2 | 13 | -20 | -2 | -5 | -0.2 | -0.1 | 5.5 | 6.2 |  | -0.5 | 0.8 | 6 | 3.9 | 3.9 | 55 |  | 1 | 2 | 120 | 6.3 | 36 | -0.05
064E841190 | SAS | 1643 |  | Yes | Lake | 064E | 841190 | 0 |  |  | 57.7788 | -102.5 |  |  | 0.25 - 1.0 sq km | 14 | Medium | None | Green | None |  |  | 0.4 | -1 | 2.2 |  |  | -2 |  |  |  |  | 260 | 54 | -0.2 | 187 | 20 | 34 | 32 | 1.2 | 23 | 1 |  | 9.4 | 11 | 1 | 227 | 100 | 43.2 | 0.6 | 1260 | 2 | 3 | 0.29 | 9 | -20 | -2 | 16 | -0.2 | 0.1 | 4.9 | 10 |  | -0.5 | 1.4 | 10 | 3 | 3 | 55 |  | -1 | 4 | 190 | 6.2 | 60 | -0.05
064E841191 | SAS | 1643 |  | Yes | Lake | 064E | 841191 | 0 |  |  | 57.8147 | -102.5006 |  |  | Pond | 2 | Low | None | Brown | None |  |  | -0.2 | -1 | 1.9 |  |  | -2 |  |  |  |  | 140 | 45 | 0.4 | 56 | 4 | 8 | 21 | 0.6 | 16 | -1 |  | 1.03 | 1.4 | -1 | 76 | 33 | 62.8 | 0.2 | 90 | -2 | 2 | 0.1 | 16 | 22 | 2 | -5 | -0.2 | -0.1 | 2.2 | 4.4 |  | -0.5 | 0.6 | 5.2 | 1.3 | 1.4 | 35 |  | -1 | -2 | 130 | 5.2 | 26 | -0.05
064E841192 | SAS | 1643 |  | Yes | Lake | 064E | 841192 | 0 |  |  | 57.7863 | -102.5491 |  |  | 0.25 - 1.0 sq km | 2 | Medium | None | Brown | None |  |  | -0.2 | -1 | 0.9 |  |  | 4 |  |  |  |  | 140 | 24 | 0.2 | 77 | 3 | 6 | -20 | 0.6 | 9 | -1 |  | 0.69 | 0.9 | -1 | 69 | 44 | 35.6 | 0.4 | 140 | 2 | 2 | 0.24 | 6 | -20 | -2 | 11 | -0.2 | 0.1 | 2.1 | 4.7 |  | -0.5 | 0.6 | 7.2 | 2.8 | 2.8 | 25 |  | 1 | -2 | 43 | 6.1 | 78 | -0.05
064E841193 | SAS | 1643 |  | Yes | Lake | 064E | 841193 | 0 |  |  | 57.7952 | -102.7379 |  |  | 0.25 - 1.0 sq km | 2 | Medium | None | Brown | None |  |  | 0.4 | -1 | 2 |  |  | 4 |  |  |  |  | 360 | 19 | 0.2 | 117 | 10 | 14 | 20 | 1.9 | 16 | -1 |  | 1.69 | 2.5 | 2 | 57 | 72 | 35.4 | 0.8 | 285 | 4 | 5 | 1 | 12 | 29 | 3 | 69 | -0.2 | 0.2 | 5.4 | 7 |  | -0.5 | 1.1 | 13 | 7.1 | 7.3 | 30 |  | 1 | 4 | 98 | 5.5 | 160 | 0.05
064E841194 | SAS | 1643 |  | Yes | Lake | 064E | 841194 | 0 |  |  | 57.7687 | -102.713 |  |  | Pond | 2 | Medium | None | Brown | None |  |  | 0.2 | -1 | 1.2 |  |  | -2 |  |  |  |  | 200 | 20 | 0.4 | 90 | 4 | 7 | -20 | 1.3 | 10 | -1 |  | 0.63 | 1 | 1 | 69 | 48 | 25.6 | 0.3 | 135 | -2 | 4 | 0.54 | 9 | -20 | -2 | 34 | -0.2 | 0.1 | 2.9 | 5.3 |  | 0.5 | 0.6 | 8.1 | 3.2 | 3.1 | 20 |  | 1 | 2 | 48 | 6.2 | 140 | -0.05
064E841195 | SAS | 1643 |  | Yes | Lake | 064E | 841195 | 0 |  |  | 57.7765 | -102.675 |  |  | 0.25 - 1.0 sq km | 3 | Medium | None | Brown | None |  |  | -0.2 | -1 | 1.4 |  |  | -2 |  |  |  |  | 120 | 36 | 0.6 | 114 | 8 | 11 | -20 | -0.5 | 21 | -1 |  | 1.07 | 1.6 | 1 | 50 | 73 | 68.4 | 0.5 | 370 | 2 | 4 | 0.21 | 9 | -20 | -2 | 7 | -0.2 | 0.1 | 3.8 | 6.6 |  | -0.5 | 1 | 7.8 | 3.4 | 3.4 | 20 |  | -1 | 3 | 100 | 6.2 | 60 | -0.05
064E841197 | SAS | 1643 |  | Yes | Lake | 064E | 841197 | 0 |  |  | 57.762 | -102.603 |  |  | 0.25 - 1.0 sq km | 11 | Medium | None | Brown | None |  |  | 0.4 | -1 | 2.1 |  |  | -2 |  |  |  |  | 240 | 57 | 0.2 | 179 | 15 | 23 | 46 | 1 | 20 | 2 |  | 7.7 | 10 | 1 | 176 | 110 | 46.4 | 0.8 | 1110 | 6 | 5 | 0.32 | 6 | -20 | -2 | -5 | -0.2 | -0.1 | 5.1 | 10 |  | -0.5 | 1 | 11 | 5.2 | 5.3 | 40 |  | -1 | 5 | 150 | 6.7 | 86 | -0.05
064E841198 | SAS | 1643 |  | Yes | Lake | 064E | 841198 | 0 |  |  | 57.7577 | -102.5625 |  |  | 0.25 - 1.0 sq km | 6 | Medium | None | Brown | None |  |  | -0.2 | -1 | 1.8 |  |  | -2 |  |  |  |  | 320 | 26 | -0.2 | 229 | 22 | 32 | 38 | 2.1 | 19 | 2 |  | 13.5 | 17 | 3 | 113 | 130 | 32.2 | 1.1 | 1750 | 6 | 7 | 0.77 | 10 | -20 | -2 | 42 | -0.2 | -0.1 | 8.6 | 12 |  | 0.6 | 1.8 | 20 | 5.9 | 5.9 | 60 |  | 1 | 7 | 280 | 6.4 | 84 | -0.05
064E841199 | SAS | 1643 |  | Yes | Lake | 064E | 841199 | 0 |  |  | 57.7375 | -102.5394 |  |  | 1 - 5 sq km | 3 | Low | None | Brown | None |  |  | 0.2 | -1 | 2.2 |  |  | -2 |  |  |  |  | 210 | 37 | 0.4 | 148 | 14 | 24 | 61 | 1 | 34 | 1 |  | 4.36 | 6.7 | 2 | 122 | 86 | 50.6 | 0.6 | 295 | -2 | 3 | 0.38 | 24 | -20 | -2 | 14 | -0.2 | 0.2 | 6.1 | 8.6 |  | -0.5 | 1.2 | 10 | 2.8 | 2.9 | 45 |  | -1 | 4 | 140 | 6.1 | 50 | -0.05
064E841200 | SAS | 1643 |  | Yes | Lake | 064E | 841200 | 0 |  |  | 57.6991 | -102.5563 |  |  | 0.25 - 1.0 sq km | 4 | Low | None | Brown | None |  |  | 0.4 | -1 | 2.1 |  |  | -2 |  |  |  |  | 94 | 46 | 0.4 | 119 | 12 | 20 | -20 | 1 | 45 | -1 |  | 5.65 | 7.7 | -1 | 98 | 77 | 56.6 | 0.4 | 515 | -2 | 3 | 0.21 | 13 | 25 | -2 | 9 | -0.2 | 0.1 | 4.1 | 6.5 |  | -0.5 | 0.6 | 8 | 3 | 3.3 | 50 |  | 2 | 3 | 140 | 6.1 | 48 | -0.05
064E841202 | SAS | 1643 |  | Yes | Lake | 064E | 841202 | 0 |  |  | 57.6869 | -102.5797 |  |  | Pond | 2 | Low | None | Brown | Light |  |  | -0.2 | -1 | 1 |  |  | -2 |  |  |  |  | 430 | 19 | 0.2 | 84 | 6 | 10 | 23 | 1.5 | 16 | -1 |  | 1.24 | 1.7 | 4 | 30 | 46 | 28 | 0.4 | 345 | -2 | 3 | 1 | 9 | -20 | 3 | 55 | -0.2 | 0.1 | 4.6 | 4.6 |  | 0.6 | 0.9 | 9.5 | 3.4 | 3.3 | 25 |  | -1 | 3 | 56 | 6.3 | 74 | -0.05
064E841203 | SAS | 1643 |  | Yes | Lake | 064E | 841203 | 0 |  |  | 57.6835 | -102.6403 |  |  | >5 sq km | 5 | Medium | None | Brown | None |  |  | -0.2 | 2 | 3 |  |  | -2 |  |  |  |  | 810 | 25 | -0.2 | 97 | 10 | 17 | 54 | 3.8 | 20 | 1 |  | 3.83 | 5.2 | 7 | 37 | 67 | 10 | 0.7 | 2600 | 2 | 4 | 2 | 15 | -20 | 5 | 130 | -0.2 | 0.2 | 8.5 | 6.6 |  | 1.2 | 1 | 17 | 7.1 | 7.1 | 30 |  | -1 | 2 | 84 | 6.6 | 130 | -0.05
064E841204 | SAS | 1643 |  | Yes | Lake | 064E | 841204 | 0 |  |  | 57.7046 | -102.6427 |  |  | 1 - 5 sq km | 15 | Medium | None | Brown | None |  |  | -0.2 | 1 | 2.3 |  |  | -2 |  |  |  |  | 540 | 25 | -0.2 | 134 | 9 | 12 | 48 | 3.1 | 15 | 2 |  | 3.14 | 4.3 | 4 | 55 | 76 | 20.2 | 0.7 | 760 | 2 | 5 | 1.4 | 13 | -20 | 3 | 85 | -0.2 | 0.2 | 7.8 | 7.7 |  | 0.5 | 1.2 | 17 | 6.2 | 5.5 | 40 |  | 1 | 3 | 100 | 6.4 | 130 | -0.05
064E841205 | SAS | 1643 |  | Yes | Lake | 064E | 841205 | 1 |  |  | 57.7333 | -102.6155 |  |  | 0.25 - 1.0 sq km | 9 | Medium | None | Brown | None |  |  | -0.2 | -1 | 1.6 |  |  | -2 |  |  |  |  | 540 | 23 | 0.2 | 120 | 8 | 13 | 42 | 3 | 11 | -1 |  | 2.34 | 3.3 | 4 | 61 | 68 | 18.2 | 0.6 | 485 | -2 | 3 | 1.4 | 10 | -20 | 4 | 97 | -0.2 | 0.1 | 6.9 | 7.1 |  | 1 | 1.2 | 16 | 5 | 4.3 | 30 |  | 2 | 3 | 91 | 6.5 | 100 | -0.05
064E841207 | SAS | 1643 |  | Yes | Lake | 064E | 841207 | 0 |  |  | 57.7293 | -102.6942 |  |  | 0.25 - 1.0 sq km | 3 | Medium | None | Brown | None |  |  | -0.2 | -1 | 1.1 |  |  | -2 |  |  |  |  | 100 | 26 | -0.2 | 88 | 7 | 14 | -20 | 0.6 | 17 | -1 |  | 4.33 | 5.9 | -1 | 67 | 50 | 51 | 0.7 | 310 | 12 | 14 | 0.15 | 18 | 25 | -2 | 7 | -0.2 | 0.1 | 3.1 | 5.3 |  | -0.5 | 0.9 | 5.7 | 17.3 | 15 | 25 |  | -1 | 3 | 120 | 6.1 | 530 | 0.06
064E841208 | SAS | 1643 |  | Yes | Lake | 064E | 841208 | 0 |  |  | 57.7498 | -102.7251 |  |  | 1 - 5 sq km | 16 | Medium | None | Brown | None |  |  | -0.2 | -1 | 1.9 |  |  | -2 |  |  |  |  | 540 | 17 | -0.2 | 103 | 6 | 9 | 45 | 2.5 | 8 | 1 |  | 3.58 | 4.8 | 5 | 61 | 63 | 14.6 | 0.7 | 650 | 2 | 4 | 1.5 | 6 | -20 | 4 | 85 | -0.2 | 0.2 | 6.2 | 6.7 |  | 0.9 | 1.2 | 14 | 6.7 | 6.4 | 25 |  | 2 | 4 | 84 | 6.4 | 170 | 0.05
064E841209 | SAS | 1643 |  | Yes | Lake | 064E | 841209 | 0 |  |  | 57.7308 | -102.7909 |  |  | 1 - 5 sq km | 2 | Medium | None | Brown | None |  |  | 0.2 | -1 | 1.9 |  |  | -2 |  |  |  |  | 250 | 30 | 0.2 | 135 | 5 | 10 | 37 | 1.2 | 18 | 2 |  | 4.82 | 6.3 | 3 | 30 | 100 | 41.8 | 1.1 | 290 | 12 | 13 | 0.6 | 11 | -20 | -2 | 25 | -0.2 | 0.1 | 5.4 | 14 |  | -0.5 | 2.3 | 13 | 7.6 | 7.2 | 30 |  | 2 | 7 | 150 | 6.4 | 330 | -0.05
064E841211 | SAS | 1643 |  | Yes | Lake | 064E | 841211 | 0 |  |  | 57.731 | -102.8559 |  |  | 0.25 - 1.0 sq km | 2 | Low | None | Brown | None |  |  | -0.2 | -1 | 1.2 |  |  | 5 |  |  |  |  | 520 | 18 | 0.2 | 122 | 5 | 8 | 35 | 1.4 | 9 | -1 |  | 1.38 | 2.3 | 6 | 37 | 76 | 17.6 | 0.8 | 130 | 4 | 3 | 1.6 | 6 | -20 | 4 | 83 | -0.2 | -0.1 | 4.9 | 8.5 |  | 0.7 | 1.4 | 15 | 6.6 | 6.3 | 15 |  | -1 | 4 | 82 | 6.1 | 300 | 0.05
064E841212 | SAS | 1643 |  | Yes | Lake | 064E | 841212 | 0 |  |  | 57.7427 | -102.9341 |  |  | 0.25 - 1.0 sq km | 2 | Medium | None | Brown | None |  |  | -0.2 | -1 | 2.4 |  |  | -2 |  |  |  |  | -50 | 26 | -0.2 | 141 | 6 | -5 | 32 | 1.6 | 9 | -1 |  | 9.9 | 13 | 2 | 55 | 84 | 33.4 | 1.3 | 255 | 10 | 13 | 0.17 | 2 | -20 | -2 | 9 | -0.2 | 0.2 | 4.1 | 10 |  | -0.5 | 1.7 | 11 | 6.7 | 8 | 55 |  | 2 | 8 | 130 | 6.3 | 300 | -0.05
064E841213 | SAS | 1643 |  | Yes | Lake | 064E | 841213 | 0 |  |  | 57.7346 | -102.9918 |  |  | 0.25 - 1.0 sq km | 20 | Medium | None | Green | None |  |  | -0.2 | 2 | 4.9 |  |  | -6 |  |  |  |  | 140 | 79 | 0.4 | 572 | 8 | 14 | 71 | -0.5 | 56 | 7 |  | 8.3 | 12 | 4 | 140 | 351 | 61.4 | 4.6 | 345 | 8 | 7 | 0.16 | 6 | -24 | 2 | -16 | -0.2 | 0.2 | 13 | 41.3 |  | -0.5 | 6.2 | 47.5 | 34.4 | 36 | 140 |  | 4 | 21 | 160 | 6 | 76 | -0.05
064E841214 | SAS | 1643 |  | Yes | Lake | 064E | 841214 | 0 |  |  | 57.7358 | -103.0403 |  |  | 0.25 - 1.0 sq km | 4 | Low | None | Brown | None |  |  | 0.2 | -1 | 1.9 |  |  | -2 |  |  |  |  | 77 | 27 | 0.4 | 81 | 7 | 11 | -20 | 1.2 | 17 | -1 |  | 1.8 | 2.4 | 1 | 85 | 43 | 43.6 | 0.5 | 155 | 4 | 7 | 0.15 | 12 | -20 | 3 | 11 | -0.2 | -0.1 | 3.4 | 4.6 |  | -0.5 | 0.7 | 7.8 | 4.9 | 4.2 | 25 |  | -1 | 2 | 90 | 6.2 | 170 | -0.05
064E841215 | SAS | 1643 |  | Yes | Lake | 064E | 841215 | 0 |  |  | 57.7495 | -103.109 |  |  | >5 sq km | 3 | Medium | None | Brown | None |  |  | -0.2 | -1 | 1.3 |  |  | -2 |  |  |  |  | 590 | 8.3 | -0.2 | 67 | 6 | 8 | 23 | 1.5 | 4 | -1 |  | 1.85 | 2.6 | 8 | 36 | 41 | 8.2 | 0.5 | 260 | -2 | 2 | 2.01 | 4 | -20 | 2 | 92 | -0.2 | 0.1 | 4.2 | 4.4 |  | 0.8 | 0.8 | 12 | 2.8 | 2.8 | 15 |  | -1 | 3 | 45 | 6.2 | 100 | -0.05
064E841216 | SAS | 1643 |  | Yes | Lake | 064E | 841216 | 0 |  |  | 57.7637 | -103.185 |  |  | 0.25 - 1.0 sq km | 2 | Medium | None | Brown | None |  |  | -0.2 | -1 | 2.2 |  |  | 4 |  |  |  |  | 140 | 39 | -0.2 | 58 | 6 | 7 | 34 | 0.8 | 10 | -1 |  | 3.68 | 5 | 2 | 55 | 33 | 38.4 | 0.5 | 380 | 4 | 7 | 0.27 | 8 | -20 | -2 | 11 | -0.2 | -0.1 | 3.1 | 3.8 |  | -0.5 | 0.7 | 7.8 | 5.6 | 4.7 | 40 |  | 2 | 3 | 100 | 6 | 110 | -0.05
064E841217 | SAS | 1643 |  | Yes | Lake | 064E | 841217 | 0 |  |  | 57.7501 | -103.2271 |  |  | 0.25 - 1.0 sq km | 3 | Medium | None | Brown | Light |  |  | -0.2 | -1 | 1.1 |  |  | 7 |  |  |  |  | 140 | 24 | 0.2 | 59 | 3 | -5 | -20 | 0.6 | 8 | -1 |  | 1 | 1.4 | 1 | 50 | 33 | 36.4 | 0.3 | 155 | -2 | 3 | 0.33 | 8 | -20 | -2 | 12 | -0.2 | -0.1 | 2.3 | 3.5 |  | -0.5 | 0.6 | 5.9 | 5.4 | 5.2 | 15 |  | -1 | -2 | 50 | 5.7 | 100 | -0.05
064E841218 | SAS | 1643 |  | Yes | Lake | 064E | 841218 | 0 |  |  | 57.7509 | -103.2838 |  |  | >5 sq km | 19 | Medium | None | Brown | None |  |  | 0.2 | 5 | 7.7 |  |  | -2 |  |  |  |  | 1100 | 48 | 0.4 | 141 | 16 | 20 | 21 | 1.6 | 13 | 1 |  | 11.3 | 14 | 3 | 40 | 82 | 23.4 | 0.9 | 13000 | 24 | 24 | 0.74 | 12 | -20 | -2 | 47 | -0.2 | 0.2 | 5.4 | 8.2 |  | 0.5 | 1.4 | 13 | 6.5 | 9.1 | 35 |  | 1 | 5 | 200 | 6.5 | 120 | 0.11
064E841219 | SAS | 1643 |  | Yes | Lake | 064E | 841219 | 0 |  |  | 57.7576 | -103.3306 |  |  | 0.25 - 1.0 sq km | 3 | Low | None | Brown | None |  |  | -0.2 | -1 | 2.1 |  |  | -2 |  |  |  |  | 59 | 31 | -0.2 | 118 | 6 | 11 | 31 | 0.7 | 10 | -1 |  | 7.2 | 8.5 | 2 | 70 | 71 | 36 | 1 | 340 | 8 | 8 | 0.16 | 5 | 20 | -2 | 10 | -0.2 | 0.2 | 3.7 | 8.3 |  | -0.5 | 1.4 | 12 | 9.4 | 9 | 35 |  | -1 | 5 | 120 | 6 | 130 | 0.08
064E841220 | SAS | 1643 |  | Yes | Lake | 064E | 841220 | 0 |  |  | 57.7565 | -103.3902 |  |  | 0.25 - 1.0 sq km | 3 | Low | None | Brown | None |  |  | -0.2 | -1 | 1.4 |  |  | -2 |  |  |  |  | 78 | 27 | 0.4 | 64 | 4 | -5 | 35 | -0.5 | 8 | -1 |  | 2 | 2.5 | 1 | 80 | 35 | 33.8 | 0.6 | 305 | 2 | 3 | 0.26 | 5 | -20 | -2 | 17 | -0.2 | -0.1 | 2.6 | 4.5 |  | -0.5 | 0.9 | 7.2 | 6.2 | 5.2 | 25 |  | 1 | 3 | 66 | 6.3 | 130 | 0.05
064E841222 | SAS | 1643 |  | Yes | Lake | 064E | 841222 | 1 |  |  | 57.7586 | -103.4321 |  |  | Pond | 2 | Medium | None | Brown | None |  |  | -0.2 | -1 | 1.4 |  |  | -2 |  |  |  |  | 140 | 20 | 0.4 | 42 | 3 | -5 | -20 | 0.7 | 7 | -1 |  | 1.06 | 1.5 | 1 | 60 | 24 | 33.2 | 0.7 | 115 | -2 | 2 | 0.35 | 8 | -20 | -2 | 17 | -0.2 | 0.1 | 1.8 | 4.4 |  | -0.5 | 1.1 | 6.3 | 5.6 | 6.1 | 5 |  | -1 | 5 | 68 | 6.2 | 130 | 0.1
064E841224 | SAS | 1643 |  | Yes | Lake | 064E | 841224 | 0 |  |  | 57.7426 | -103.5339 |  |  | 0.25 - 1.0 sq km | 2 | Medium | None | Brown | None |  |  | 0.2 | -1 | 1.4 |  |  | -2 |  |  |  |  | 170 | 30 | 0.2 | 40 | 3 | 6 | -20 | -0.5 | 9 | -1 |  | 0.89 | 1.3 | -1 | 40 | 25 | 37 | 0.3 | 225 | -2 | 2 | 0.34 | 7 | -20 | -2 | 14 | -0.2 | 0.1 | 2.2 | 3.1 |  | -0.5 | 0.5 | 5.7 | 4.7 | 4.3 | 15 |  | 1 | -2 | 70 | 6.2 | 130 | -0.05
064E841225 | SAS | 1643 |  | Yes | Lake | 064E | 841225 | 0 |  |  | 57.7455 | -103.5932 |  |  | 1 - 5 sq km | 12 | Medium | None | Brown | None |  |  | -0.2 | 3 | 4.9 |  |  | -2 |  |  |  |  | 900 | 28 | -0.2 | 125 | 11 | 17 | -20 | 1.1 | 14 | 2 |  | 17.8 | 24.2 | 2 | 50 | 89 | 31.6 | 1.1 | 32500 | 4 | 8 | 0.52 | 5 | -20 | -2 | 25 | -0.2 | 0.2 | 5.9 | 8.7 |  | 0.5 | 1.5 | 14 | 10.2 | 11 | 35 |  | 2 | 5 | 93 | 6.7 | 120 | 0.05
064E841226 | SAS | 1643 |  | Yes | Lake | 064E | 841226 | 0 |  |  | 57.7442 | -103.6352 |  |  | 1 - 5 sq km | 2 | Medium | None | Brown | None |  |  | -0.2 | -1 | 1.9 |  |  | -2 |  |  |  |  | 130 | 33 | 0.2 | 52 | 3 | 8 | -20 | -0.5 | 7 | -1 |  | 1.66 | 2.3 | -1 | 30 | 32 | 58.8 | 0.3 | 220 | 2 | 5 | 0.14 | 6 | -20 | -2 | 6 | -0.2 | 0.1 | 2.3 | 2.9 |  | -0.5 | -0.5 | 4.7 | 3 | 2.4 | 15 |  | -1 | -2 | 58 | 6.1 | 92 | -0.05
064E841227 | SAS | 1643 |  | Yes | Lake | 064E | 841227 | 0 |  |  | 57.7199 | -103.5993 |  |  | 1 - 5 sq km | 13 | Medium | None | Brown | None |  |  | 0.4 | -1 | 2.7 |  |  | -2 |  |  |  |  | 320 | 35 | 0.2 | 105 | 4 | 9 | 44 | 0.8 | 12 | -1 |  | 2.18 | 3.4 | 4 | 80 | 65 | 29.6 | 0.8 | 370 | -2 | 4 | 1 | 8 | -20 | -2 | 39 | -0.2 | 0.2 | 6.1 | 7.3 |  | -0.5 | 1.3 | 16 | 10.2 | 8.7 | 45 |  | -1 | 5 | 79 | 6.5 | 110 | -0.05
064E841228 | SAS | 1643 |  | Yes | Lake | 064E | 841228 | 0 |  |  | 57.7134 | -103.6445 |  |  | 0.25 - 1.0 sq km | 3 | Low | None | Brown | None |  |  | -0.2 | -1 | 1.7 |  |  | -2 |  |  |  |  | 230 | 25 | 0.2 | 37 | 4 | 6 | 22 | 0.7 | 5 | -1 |  | 0.8 | 1.2 | 3 | 40 | 26 | 35.2 | 0.3 | 195 | -2 | 2 | 0.57 | 8 | -20 | -2 | 22 | -0.2 | 0.1 | 3 | 3.1 |  | -0.5 | 0.6 | 7 | 2.9 | 2.8 | 15 |  | -1 | -2 | 49 | 6.3 | 120 | -0.05
064E841229 | SAS | 1643 |  | Yes | Lake | 064E | 841229 | 0 |  |  | 57.7332 | -103.6958 |  |  | >5 sq km | 9 | Medium | None | Brown | None |  |  | -0.2 | 1 | 2.9 |  |  | 4 |  |  |  |  | 540 | 15 | -0.2 | 62 | 7 | 9 | 31 | 1.3 | 7 | -1 |  | 4.59 | 5.4 | 5 | 30 | 38 | 14.6 | 0.4 | 875 | -2 | 4 | 1.3 | 5 | -20 | -2 | 80 | -0.2 | 0.2 | 4 | 4.6 |  | 0.5 | 0.7 | 11 | 4.5 | 4 | 20 |  | 3 | 2 | 80 | 6.5 | 90 | -0.05
064E841230 | SAS | 1643 |  | Yes | Lake | 064E | 841230 | 0 |  |  | 57.7131 | -103.767 |  |  | 1 - 5 sq km | 5 | Medium | None | Brown | None |  |  | 0.2 | -1 | 2.8 |  |  | -2 |  |  |  |  | 170 | 35 | -0.2 | 72 | 4 | 9 | 23 | 1.1 | 11 | 2 |  | 3.53 | 4.8 | -1 | 90 | 54 | 29 | 0.6 | 340 | -2 | 3 | 0.39 | 8 | -20 | -2 | 26 | -0.2 | 0.1 | 4.7 | 6.2 |  | -0.5 | 1.1 | 13 | 4.9 | 5.4 | 25 |  | -1 | 2 | 82 | 6.6 | 110 | -0.05
064E841231 | SAS | 1643 |  | Yes | Lake | 064E | 841231 | 0 |  |  | 57.687 | -103.7377 |  |  | 0.25 - 1.0 sq km | 2 | Medium | None | Brown | None |  |  | -0.2 | -1 | 2.8 |  |  | -2 |  |  |  |  | 180 | 32 | 0.4 | 43 | 5 | 11 | -20 | -0.5 | 9 | -1 |  | 0.92 | 1.5 | -1 | 50 | 27 | 42.8 | 0.3 | 325 | -2 | 4 | 0.24 | 12 | 22 | -2 | -5 | -0.2 | 0.2 | 2.7 | 2.9 |  | -0.5 | -0.5 | 6.9 | 3.7 | 3.4 | 15 |  | 2 | -2 | 68 | 6.2 | 96 | -0.05
064E841232 | SAS | 1643 |  | Yes | Lake | 064E | 841232 | 0 |  |  | 57.6781 | -103.7111 |  |  | 1 - 5 sq km | 2 | Medium | None | Brown | None |  |  | 0.2 | -1 | 2.2 |  |  | -2 |  |  |  |  | 360 | 24 | 0.4 | 73 | 3 | 10 | 22 | 0.9 | 7 | 1 |  | 1.05 | 1.7 | 4 | 30 | 41 | 28.8 | 0.5 | 235 | -2 | 4 | 1.3 | 7 | -20 | -2 | 49 | -0.2 | 0.2 | 4.3 | 4.6 |  | 0.8 | 0.7 | 10.4 | 4.3 | 4.3 | 10 |  | 3 | 3 | 69 | 6.1 | 82 | -0.05
064E841233 | SAS | 1643 |  | Yes | Lake | 064E | 841233 | 0 |  |  | 57.6527 | -103.7527 |  |  | 0.25 - 1.0 sq km | 5 | Medium | None | Brown | None |  |  | -0.2 | -1 | 2.4 |  |  | 5 |  |  |  |  | 150 | 50 | 0.4 | 66 | 8 | 9 | 28 | -0.5 | 17 | -1 |  | 1.27 | 1.9 | -1 | 60 | 38 | 49 | 0.6 | 470 | -2 | 3 | 0.29 | 15 | -20 | 32 | 18 | -0.2 | 0.1 | 4 | 4.7 |  | -0.5 | 0.8 | 8.5 | 11 | 10 | 20 |  | -1 | 3 | 110 | 6.4 | 100 | -0.05
064E841235 | SAS | 1643 |  | Yes | Lake | 064E | 841235 | 0 |  |  | 57.624 | -103.7732 |  |  | >5 sq km | 12 | Medium | None | Brown | None |  |  | -0.2 | -1 | 3 |  |  | -2 |  |  |  |  | 270 | 35 | 0.2 | 85 | 4 | 7 | 28 | 1.2 | 11 | -1 |  | 2.35 | 3.5 | 3 | 50 | 51 | 35.2 | 0.6 | 450 | -2 | 3 | 0.91 | 8 | 20 | -2 | 36 | -0.2 | 0.2 | 4.7 | 5.7 |  | -0.5 | 1 | 11 | 4.3 | 4.9 | 15 |  | -1 | 3 | 80 | 6.4 | 100 | -0.05
064E841236 | SAS | 1643 |  | Yes | Lake | 064E | 841236 | 0 |  |  | 57.5938 | -103.749 |  |  | 0.25 - 1.0 sq km | 5 | Medium | None | Brown | None |  |  | 0.2 | -1 | 3.5 |  |  | -2 |  |  |  |  | 120 | 39 | -0.2 | 91 | 6 | 11 | 32 | 1 | 10 | 1 |  | 3.33 | 4.6 | 2 | 30 | 50 | 36.2 | 0.6 | 415 | 4 | 9 | 0.46 | 7 | -20 | -2 | 21 | -0.2 | 0.3 | 4 | 5.6 |  | -0.5 | 1.1 | 11 | 4.2 | 3.8 | 30 |  | -1 | 3 | 93 | 6.4 | 110 | -0.05
064E841237 | SAS | 1643 |  | Yes | Lake | 064E | 841237 | 0 |  |  | 57.5502 | -103.7759 |  |  | 1 - 5 sq km | 16 | Medium | None | Brown | None |  |  | -0.2 | 1 | 2.7 |  |  | -2 |  |  |  |  | 400 | 29 | -0.2 | 103 | 5 | 10 | 34 | 1.1 | 8 | 1 |  | 4.03 | 5.7 | 6 | 80 | 59 | 28.6 | 0.6 | 630 | 2 | 5 | 1.2 | 5 | -20 | -2 | 48 | -0.2 | 0.2 | 5.2 | 6.4 |  | 0.8 | 1 | 14 | 5.5 | 5.6 | 45 |  | 1 | 3 | 70 | 6.5 | 130 | -0.05
064E841238 | SAS | 1643 |  | Yes | Lake | 064E | 841238 | 0 |  |  | 57.5391 | -103.758 |  |  | 0.25 - 1.0 sq km | 2 | Medium | None | Brown | None |  |  | -0.2 | -1 | 1.7 |  |  | 3 |  |  |  |  | 63 | 31 | -0.2 | 45 | 4 | 5 | -20 | 0.6 | 7 | -1 |  | 0.69 | 1 | -1 | 430 | 28 | 41 | 0.3 | 285 | -2 | 3 | 0.11 | 10 | -20 | -2 | -5 | -0.2 | 0.1 | 1.6 | 3.4 |  | -0.5 | -0.5 | 5.2 | 3.6 | 3.3 | 5 |  | -1 | -2 | 30 | 6.5 | 170 | -0.05
064E841239 | SAS | 1643 |  | Yes | Lake | 064E | 841239 | 0 |  |  | 57.5174 | -103.6935 |  |  | 1 - 5 sq km | 21 | Medium | None | Green | None |  |  | -0.2 | 3 | 7 |  |  | -2 |  |  |  |  | 650 | 47 | -0.2 | 142 | 10 | 13 | -20 | -0.5 | 18 | -1 |  | 9.8 | 14 | 2 | 80 | 94 | 33.8 | 0.9 | 5500 | 2 | 5 | 0.48 | 12 | -20 | -2 | 23 | -0.2 | 0.2 | 6 | 10 |  | -0.5 | 1.6 | 16 | 4.9 | 5.3 | 35 |  | 4 | 6 | 170 | 6.9 | 140 | -0.05
064E841240 | SAS | 1643 |  | Yes | Lake | 064E | 841240 | 0 |  |  | 57.4937 | -103.7566 |  |  | Pond | 2 | Low | None | Brown | None |  |  | -0.2 | -1 | 1.7 |  |  | -2 |  |  |  |  | 140 | 27 | 0.2 | 77 | 3 | 7 | -20 | -0.5 | 5 | -1 |  | 1.35 | 2.1 | -1 | 50 | 49 | 37.2 | 0.5 | 260 | -2 | 2 | 0.13 | 7 | -20 | -2 | -5 | -0.2 | 0.2 | 2 | 5.1 |  | -0.5 | 0.6 | 6.8 | 4.4 | 3.9 | 15 |  | -1 | 3 | 63 | 6.7 | 120 | -0.05
064E841242 | SAS | 1643 |  | Yes | Lake | 064E | 841242 | 1 |  |  | 57.4582 | -103.7926 |  |  | Pond | 3 | Medium | None | Brown | None |  |  | -0.2 | 13 | 21 |  |  | -2 |  |  |  |  | 110 | 66 | 1.2 | 65 | 12 | 13 | -20 | -0.5 | 13 | 1 |  | 2.56 | 3.5 | -1 | 40 | 39 | 34.4 | 0.5 | 170 | 2 | 6 | 0.11 | 13 | -20 | 11 | -5 | -0.2 | -0.1 | 2.6 | 5.1 |  | -0.5 | 0.8 | 7.6 | 3 | 2.7 | 15 |  | -1 | 2 | 280 | 6.5 | 90 | -0.05
064E841245 | SAS | 1643 |  | Yes | Lake | 064E | 841245 | 0 |  |  | 57.4356 | -103.7777 |  |  | 0.25 - 1.0 sq km | 5 | Medium | None | Brown | None |  |  | -0.2 | -1 | 1.5 |  |  | -2 |  |  |  |  | 65 | 24 | 0.4 | 58 | 2 | 7 | 23 | 0.6 | 8 | -1 |  | 0.98 | 1.4 | -1 | 160 | 33 | 26 | 0.2 | 215 | -2 | 3 | 0.11 | 7 | -20 | -2 | 7 | -0.2 | 0.1 | 1.7 | 3.9 |  | -0.5 | 0.7 | 4.4 | 1.7 | 1.7 | 10 |  | -1 | -2 | 52 | 5.8 | 74 | -0.05
064E841246 | SAS | 1643 |  | Yes | Lake | 064E | 841246 | 0 |  |  | 57.3849 | -103.7936 |  |  | 0.25 - 1.0 sq km | 6 | Medium | None | Brown | None |  |  | -0.2 | -1 | 1.7 |  |  | -2 |  |  |  |  | 680 | 9.4 | 0.4 | 66 | 5 | 7 | 34 | 2.4 | 6 | -1 |  | 2.01 | 2.8 | 7 | 20 | 42 | 9.4 | 0.4 | 315 | -2 | 1 | 2 | 9 | 26 | -2 | 110 | -0.2 | 0.2 | 6.3 | 4.7 |  | 1 | 0.7 | 14 | 3.3 | 3 | 15 |  | 1 | 2 | 47 | 6.1 | 190 | -0.05
064E841247 | SAS | 1643 |  | Yes | Lake | 064E | 841247 | 0 |  |  | 57.3727 | -103.8202 |  |  | 1 - 5 sq km | 4 | Medium | None | Brown | None |  |  | -0.2 | -1 | 1.5 |  |  | -2 |  |  |  |  | 680 | 7.5 | -0.2 | 62 | 3 | 6 | 24 | 2.4 | 5 | 1 |  | 1.55 | 2.2 | 6 | 20 | 40 | 7.4 | 0.3 | 240 | -2 | 2 | 1.8 | 8 | -20 | -2 | 100 | -0.2 | 0.2 | 5.2 | 4.8 |  | 1.1 | 0.7 | 13 | 2.9 | 2.9 | 15 |  | -1 | -2 | 44 | 6.3 | 190 | -0.05
064E843002 | SAS | 1643 |  | Yes | Lake | 064E | 843002 | 1 |  |  | 57.3349 | -103.9446 |  |  | 0.25 - 1.0 sq km | 5 | Low | None | Green | Light |  |  | 0.4 | 3 | 8.4 |  |  | -2 |  |  |  |  | 270 | 49 | -0.2 | 129 | 5 | 13 | 38 | 1.3 | 15 | 2 |  | 4.04 | 6.7 | 5 | 30 | 95 | 56 | 1.1 | 320 | 6 | 8 | 1 | 12 | 20 | -2 | 40 | -0.2 | 0.3 | 7.1 | 8.9 |  | -0.5 | 1.6 | 19 | 7.6 | 6.1 | 30 |  | 5 | 6 | 68 | 6.8 | 260 | -0.05
064E843004 | SAS | 1643 |  | Yes | Lake | 064E | 843004 | 0 |  |  | 57.3353 | -103.8818 |  |  | 1 - 5 sq km | 1 | Low | None | Brown | Light |  |  | -0.2 | -1 | 1.7 |  |  | 3 |  |  |  |  | 500 | 29 | 0.2 | 77 | 3 | 10 | 32 | 1.1 | 8 | -1 |  | 1.45 | 2.8 | 8 | 30 | 49 | 35.6 | 0.5 | 230 | -2 | 3 | 1.9 | 3 | -20 | -2 | 62 | -0.2 | 0.1 | 5.1 | 4.8 |  | 0.6 | 0.6 | 11 | 2.7 | 2.7 | 15 |  | -1 | 3 | 74 | 5.7 | 88 | -0.05
064E843005 | SAS | 1643 |  | Yes | Lake | 064E | 843005 | 0 |  |  | 57.3415 | -103.8199 |  |  | >5 sq km | 5 | Low | None | Grey | Light |  |  | -0.2 | -1 | 1.3 |  |  | -2 |  |  |  |  | 680 | 4.5 | -0.2 | 67 | 3 | 6 | 24 | 1.9 | 3 | 1 |  | 1.7 | 2.7 | 9 | 10 | 46 | 3.8 | 0.5 | 280 | -2 | -1 | 2.48 | 4 | -20 | -2 | 100 | -0.2 | 0.2 | 5.5 | 5 |  | 1 | 0.9 | 13 | 2.9 | 2.9 | 10 |  | 1 | 3 | 30 | 6.5 | 140 | -0.05
064E843006 | SAS | 1643 |  | Yes | Lake | 064E | 843006 | 0 |  |  | 57.3403 | -103.7647 |  |  | 0.25 - 1.0 sq km | 1 | Low | None | Brown | Light |  |  | -0.2 | -1 | 2.1 |  |  | -2 |  |  |  |  | 160 | 28 | 0.4 | 119 | 3 | 11 | 20 | 1.1 | 15 | 1 |  | 0.86 | 1.3 | 2 | 60 | 69 | 44 | 0.4 | 260 | -2 | 3 | 0.29 | 8 | -20 | -2 | 14 | -0.2 | 0.1 | 3.4 | 6.5 |  | -0.5 | 0.7 | 8.2 | 2.4 | 2.7 | 10 |  | 1 | 3 | 54 | 6.2 | 150 | -0.05
064E843007 | SAS | 1643 |  | Yes | Lake | 064E | 843007 | 0 |  |  | 57.3357 | -103.7205 |  |  | 1 - 5 sq km | 8 | Low | None | Brown | Light |  |  | 0.2 | -1 | 1.9 |  |  | -2 |  |  |  |  | 260 | 30 | 0.2 | 157 | 5 | 10 | 55 | 1.7 | 25 | -1 |  | 2.34 | 3.5 | 3 | 50 | 91 | 30.8 | 0.6 | 510 | 2 | 7 | 0.49 | 10 | -20 | -2 | 32 | -0.2 | -0.1 | 5.2 | 9.4 |  | 0.5 | 1 | 13 | 3.8 | 3.4 | 25 |  | -1 | 4 | 88 | 6.3 | 130 | -0.05
064E843008 | SAS | 1643 |  | Yes | Lake | 064E | 843008 | 0 |  |  | 57.3288 | -103.6707 |  |  | 0.25 - 1.0 sq km | 2 | Low | None | Brown | Light |  |  | -0.2 | -1 | 2.3 |  |  | 7 |  |  |  |  | 150 | 37 | 0.4 | 196 | 5 | 10 | -20 | 0.8 | 21 | -1 |  | 1.02 | 1.7 | 1 | 40 | 120 | 52.6 | 0.7 | 205 | 4 | 8 | 0.17 | 10 | -20 | -2 | -5 | -0.2 | 0.1 | 3.9 | 11 |  | -0.5 | 1.5 | 11 | 5.6 | 5.7 | 25 |  | -1 | 5 | 110 | 5.6 | 200 | 0.05
064E843009 | SAS | 1643 |  | Yes | Lake | 064E | 843009 | 0 |  |  | 57.3319 | -103.6011 |  |  | Pond | 14 | Low | None | Brown | Light |  |  | 0.2 | -1 | 3.6 |  |  | -4 |  |  |  |  | 110 | 75 | 0.8 | 352 | 11 | 13 | -20 | 2 | 27 | 3 |  | 3.67 | 5.9 | 3 | 110 | 265 | 48.8 | 1.4 | 555 | 6 | 10 | 0.32 | 9 | -20 | -2 | 18 | -0.2 | 0.2 | 7.6 | 27.3 |  | 0.5 | 3.4 | 16 | 6.9 | 6.7 | 35 |  | -1 | 8 | 230 | 6.4 | 180 | -0.05
064E843010 | SAS | 1643 |  | Yes | Lake | 064E | 843010 | 0 |  |  | 57.3156 | -103.5365 |  |  | 0.25 - 1.0 sq km | 2 | Low | None | Green | Light |  |  | -0.2 | -1 | 2 |  |  | -2 |  |  |  |  | 110 | 27 | -0.2 | 316 | 7 | 12 | -20 | -0.5 | 26 | 2 |  | 5.9 | 7.4 | 1 | 60 | 180 | 49.2 | 1 | 195 | -2 | 3 | 0.07 | 13 | -20 | -2 | -5 | -0.2 | 0.2 | 4.8 | 18 |  | -0.5 | 1.9 | 11 | 5.3 | 4.9 | 45 |  | -1 | 5 | 140 | 6 | 160 | 0.05
064E843011 | SAS | 1643 |  | Yes | Lake | 064E | 843011 | 0 |  |  | 57.3272 | -103.456 |  |  | 1 - 5 sq km | 2 | Low | None | Green | Light |  |  | 0.2 | -1 | 2.1 |  |  | -2 |  |  |  |  | 94 | 25 | -0.2 | 240 | 7 | 6 | 21 | -0.5 | 18 | 1 |  | 6.3 | 8.1 | 2 | 70 | 150 | 39.2 | 1 | 280 | 10 | 14 | 0.29 | 9 | -20 | -2 | 13 | -0.2 | 0.1 | 5.5 | 16 |  | -0.5 | 2.2 | 15 | 7.9 | 7.2 | 40 |  | -1 | 6 | 130 | 6.4 | 350 | 0.08
064E843012 | SAS | 1643 |  | Yes | Lake | 064E | 843012 | 0 |  |  | 57.3248 | -103.3996 |  |  | 0.25 - 1.0 sq km | 6 | Low | None | Brown | Light |  |  | 0.4 | -1 | 1.7 |  |  | 6 |  |  |  |  | 180 | 28 | -0.2 | 271 | 8 | 11 | 42 | 1.5 | 17 | 2 |  | 2.8 | 3.8 | 2 | 80 | 150 | 32.8 | 1.1 | 415 | 2 | 4 | 0.38 | 5 | -20 | -2 | 14 | -0.2 | -0.1 | 4.8 | 18 |  | -0.5 | 2.1 | 16 | 8.9 | 8.8 | 35 |  | -1 | 6 | 97 | 5.9 | 220 | 0.16
064E843013 | SAS | 1643 |  | Yes | Lake | 064E | 843013 | 0 |  |  | 57.3308 | -103.3434 |  |  | 0.25 - 1.0 sq km | 6 | Low | None | Green Brown | Light |  |  | 0.2 | -1 | 2.3 |  |  | -2 |  |  |  |  | 290 | 46 | 0.6 | 222 | 7 | 14 | 41 | 1.1 | 34 | 2 |  | 1.44 | 2.4 | 4 | 140 | 130 | 37.2 | 0.9 | 370 | 6 | 8 | 0.67 | 7 | -20 | 2 | 22 | -0.2 | 0.2 | 6.5 | 14 |  | -0.5 | 1.9 | 14 | 5 | 5.9 | 25 |  | -1 | 5 | 110 | 6.4 | 250 | 0.06
064E843014 | SAS | 1643 |  | Yes | Lake | 064E | 843014 | 0 |  |  | 57.3424 | -103.3027 |  |  | 1 - 5 sq km | 2 | Low | None | Green | Light |  |  | -0.2 | -1 | 1.6 |  |  | -2 |  |  |  |  | 180 | 18 | -0.2 | 94 | 5 | 6 | -20 | -0.5 | 22 | -1 |  | 1.54 | 2.3 | -1 | 60 | 61 | 59.6 | 0.5 | 215 | 4 | 8 | 0.33 | 4 | -20 | 2 | 7 | -0.2 | -0.1 | 3.1 | 5.3 |  | -0.5 | 0.6 | 5.8 | 5.2 | 5.6 | 20 |  | 4 | 2 | 83 | 6.5 | 180 | 0.05
064E843016 | SAS | 1643 |  | Yes | Lake | 064E | 843016 | 0 |  |  | 57.3299 | -103.2399 |  |  | 1 - 5 sq km | 6 | Low | None | Brown | Light |  |  | 0.4 | -1 | 2.6 |  |  | 4 |  |  |  |  | 220 | 35 | -0.2 | 148 | 8 | 11 | 26 | 1.3 | 25 | -1 |  | 5.6 | 6.9 | 2 | 140 | 87 | 36.8 | 0.6 | 670 | -2 | 4 | 0.45 | 13 | -20 | -2 | 21 | -0.2 | 0.1 | 5.9 | 9.4 |  | -0.5 | 1.2 | 10 | 2.9 | 2.7 | 35 |  | -1 | 3 | 160 | 6.6 | 140 | -0.05
064E843017 | SAS | 1643 |  | Yes | Lake | 064E | 843017 | 0 |  |  | 57.3333 | -103.1763 |  |  | 0.25 - 1.0 sq km | 7 | Low | None | Brown | Light |  |  | 0.2 | -1 | 1.2 |  |  | -2 |  |  |  |  | 220 | 48 | 0.4 | 168 | 9 | 11 | 22 | 0.5 | 30 | 3 |  | 1.57 | 2.2 | -1 | 130 | 98 | 49.6 | 0.7 | 690 | -2 | 4 | 0.2 | 7 | -20 | -2 | -5 | -0.2 | 0.1 | 5.6 | 10 |  | -0.5 | 1.2 | 9 | 5.1 | 4.3 | 40 |  | -1 | 4 | 110 | 6.3 | 120 | -0.05
064E843018 | SAS | 1643 |  | Yes | Lake | 064E | 843018 | 0 |  |  | 57.328 | -103.1412 |  |  | 0.25 - 1.0 sq km | 3 | Low | None | Brown | Light |  |  | -0.2 | -1 | 2.2 |  |  | -2 |  |  |  |  | 360 | 32 | 0.2 | 202 | 12 | 16 | -20 | 1 | 43 | 3 |  | 1.68 | 2.9 | 5 | 60 | 110 | 45.8 | 0.8 | 195 | -2 | 2 | 0.94 | 14 | 28 | -2 | 35 | -0.2 | 0.2 | 6.4 | 13 |  | 0.8 | 1.7 | 13 | 4.6 | 4.6 | 30 |  | -1 | 5 | 150 | 5.8 | 64 | -0.05
064E843019 | SAS | 1643 |  | Yes | Lake | 064E | 843019 | 0 |  |  | 57.3168 | -103.0855 |  |  | 0.25 - 1.0 sq km | 2 | Low | None | Brown | Light |  |  | -0.2 | -1 | 2.6 |  |  | -2 |  |  |  |  | 220 | 33 | 0.2 | 105 | 6 | 12 | 37 | 1.3 | 14 | -1 |  | 1.63 | 2.2 | 1 | 40 | 59 | 39.8 | 0.4 | 350 | -2 | 2 | 0.48 | 8 | -20 | -2 | 19 | -0.2 | 0.1 | 3.8 | 5.9 |  | -0.5 | 0.9 | 8.1 | 2.5 | 2.2 | 35 |  | -1 | 2 | 90 | 6.1 | 100 | -0.05
064E843020 | SAS | 1643 |  | Yes | Lake | 064E | 843020 | 0 |  |  | 57.3302 | -103.0146 |  |  | >5 sq km | 4 | Low | None | Green | Light |  |  | -0.2 | -1 | 2 |  |  | -2 |  |  |  |  | 420 | 35 | 0.2 | 110 | 10 | 14 | 27 | 1.5 | 20 | 2 |  | 2.47 | 3.2 | 3 | 30 | 70 | 49.6 | 0.5 | 485 | -2 | 3 | 0.75 | 10 | -20 | -2 | 42 | -0.2 | 0.1 | 5 | 7.7 |  | 0.8 | 1.3 | 10 | 3.1 | 3.7 | 35 |  | 1 | -2 | 96 | 6.5 | 120 | -0.05
064E843022 | SAS | 1643 |  | Yes | Lake | 064E | 843022 | 0 |  |  | 57.3147 | -102.9439 |  |  | 0.25 - 1.0 sq km | 4 | Low | None | Brown | Light |  |  | -0.2 | -1 | 1.8 |  |  | -2 |  |  |  |  | 280 | 33 | -0.2 | 139 | 9 | 12 | 28 | 1 | 15 | 2 |  | 1.08 | 1.6 | -1 | 40 | 84 | 39.8 | 0.4 | 325 | -2 | 3 | 0.36 | 11 | -20 | -2 | 17 | -0.2 | 0.1 | 3.8 | 9.2 |  | -0.5 | 1.2 | 9.4 | 2.7 | 2.7 | 40 |  | 1 | 2 | 79 | 6.5 | 140 | -0.05
064E843023 | SAS | 1643 |  | Yes | Lake | 064E | 843023 | 0 |  |  | 57.2923 | -102.9597 |  |  | 1 - 5 sq km | 1 | Low | None | Brown | Light |  |  | 0.2 | -1 | 2 |  |  | -2 |  |  |  |  | 260 | 31 | 0.2 | 101 | 7 | 7 | 28 | 0.8 | 17 | 2 |  | 1.09 | 1.5 | -1 | 40 | 62 | 57.2 | 0.3 | 410 | -2 | 3 | 0.4 | 10 | -20 | -2 | 27 | -0.2 | 0.1 | 3.5 | 5.3 |  | -0.5 | 0.6 | 8.3 | 3 | 2.7 | 35 |  | 1 | -2 | 62 | 6 | 94 | -0.05
064E843024 | SAS | 1643 |  | Yes | Lake | 064E | 843024 | 0 |  |  | 57.2922 | -103.0125 |  |  | 1 - 5 sq km | 6 | Low | None | Green | Light |  |  | 0.4 | 2 | 4.1 |  |  | 3 |  |  |  |  | 890 | 21 | -0.2 | 175 | 13 | 23 | 37 | 2.6 | 18 | -1 |  | 9.6 | 13 | 7 | 10 | 100 | 14.8 | 0.9 | 8000 | -2 | 4 | 1.8 | 111 | -20 | -2 | 95 | -0.2 | 0.2 | 10 | 10 |  | 1.1 | 1.5 | 19 | 8.7 | 8.8 | 45 |  | -1 | 4 | 110 | 6.4 | 100 | 0.05
064E843025 | SAS | 1643 |  | Yes | Lake | 064E | 843025 | 1 |  |  | 57.2874 | -103.0591 |  |  | 1 - 5 sq km | 4 | Low | None | Green | Light |  |  | 0.2 | -1 | 2 |  |  | -2 |  |  |  |  | 570 | 19 | -0.2 | 103 | 8 | 16 | 36 | 3 | 13 | 2 |  | 3.5 | 4.3 | 4 | 20 | 62 | 17.4 | 0.5 | 410 | -2 | 2 | 1.4 | 13 | -20 | -2 | 83 | -0.2 | 0.1 | 6.7 | 5.9 |  | 0.6 | 0.7 | 13 | 3.6 | 3.4 | 35 |  | 2 | 3 | 82 | 6.3 | 130 | -0.05
064E843027 | SAS | 1643 |  | Yes | Lake | 064E | 843027 | 0 |  |  | 57.2875 | -103.1256 |  |  | 0.25 - 1.0 sq km | 1 | Low | None | Brown | Light |  |  | -0.2 | -1 | 1.6 |  |  | -2 |  |  |  |  | 170 | 34 | 0.2 | 65 | 5 | 9 | 22 | -0.5 | 13 | -1 |  | 1.03 | 1.4 | -1 | 40 | 38 | 64.8 | 0.2 | 430 | -2 | 2 | 0.12 | 10 | -20 | -2 | -5 | -0.2 | -0.1 | 1.8 | 3.4 |  | -0.5 | -0.5 | 3.3 | 0.7 | 0.9 | 20 |  | -1 | -2 | 70 | 6.1 | 84 | -0.05
064E843029 | SAS | 1643 |  | Yes | Lake | 064E | 843029 | 0 |  |  | 57.2843 | -103.1747 |  |  | 1 - 5 sq km | 2 | Low | None | Brown | Light |  |  | -0.2 | -1 | 2.5 |  |  | -2 |  |  |  |  | 190 | 45 | 0.4 | 48 | 5 | 13 | 21 | -0.5 | 11 | -1 |  | 1.53 | 2.4 | -1 | 40 | 29 | 58.2 | 0.3 | 350 | -2 | 3 | 0.26 | 10 | -20 | -2 | 9 | -0.2 | 0.1 | 2.6 | 2.7 |  | -0.5 | -0.5 | 4.8 | 2 | 1.7 | 25 |  | -1 | -2 | 70 | 6.2 | 200 | -0.05
064E843030 | SAS | 1643 |  | Yes | Lake | 064E | 843030 | 0 |  |  | 57.2928 | -103.2559 |  |  | 0.25 - 1.0 sq km | 5 | Low | None | Brown | Light |  |  | -0.2 | -1 | 1.6 |  |  | -2 |  |  |  |  | 210 | 55 | 0.4 | 109 | 5 | 11 | 21 | 0.6 | 25 | 2 |  | 0.93 | 1.4 | -1 | 70 | 64 | 49.6 | 0.4 | 225 | -2 | 4 | 0.25 | 11 | -20 | -2 | -5 | -0.2 | 0.1 | 4.2 | 6 |  | -0.5 | 0.7 | 6.4 | 1.8 | 2 | 30 |  | -1 | 3 | 65 | 5.8 | 78 | -0.05
064E843031 | SAS | 1643 |  | Yes | Lake | 064E | 843031 | 0 |  |  | 57.3009 | -103.3029 |  |  | 0.25 - 1.0 sq km | 9 | Medium | None | Brown | Light |  |  | -0.2 | -1 | 1.4 |  |  | -2 |  |  |  |  | 230 | 37 | 0.6 | 114 | 5 | 9 | 36 | 1.3 | 22 | -1 |  | 1.32 | 1.7 | 2 | 90 | 80 | 34.4 | 0.5 | 275 | -2 | 5 | 0.49 | 13 | -20 | -2 | 21 | -0.2 | -0.1 | 4.1 | 8.3 |  | -0.5 | 1 | 8.3 | 4.1 | 4 | 20 |  | -1 | 3 | 93 | 6.7 | 260 | -0.05
064E843032 | SAS | 1643 |  | Yes | Lake | 064E | 843032 | 0 |  |  | 57.2905 | -103.3473 |  |  | 1 - 5 sq km | 2 | Medium | None | Green | Light |  |  | 0.2 | -1 | 1.8 |  |  | 3 |  |  |  |  | 230 | 24 | 0.4 | 103 | 4 | 10 | 34 | 0.9 | 12 | -1 |  | 1.85 | 2.5 | 2 | 40 | 67 | 31 | 0.6 | 355 | -2 | 5 | 0.54 | 10 | -20 | -2 | 21 | -0.2 | 0.1 | 4.2 | 7.5 |  | -0.5 | 1 | 10 | 6.2 | 5.9 | 25 |  | 3 | 3 | 82 | 6.4 | 310 | 0.06
064E843033 | SAS | 1643 |  | Yes | Lake | 064E | 843033 | 0 |  |  | 57.3034 | -103.4054 |  |  | 0.25 - 1.0 sq km | 3 | Medium | None | Brown | Light |  |  | -0.2 | -1 | 1.4 |  |  | -2 |  |  |  |  | 160 | 31 | 0.2 | 196 | 4 | -5 | 21 | 0.5 | 15 | -1 |  | 2.78 | 1.9 | -1 | 60 | 120 | 34.2 | 0.9 | 165 | 6 | 7 | 0.28 | 4 | -20 | -2 | -5 | -0.2 | -0.1 | 4 | 14 |  | -0.5 | 1.9 | 12 | 7.1 | 7.2 | 25 |  | 1 | 4 | 98 | 6.2 | 210 | 0.06
064E843034 | SAS | 1643 |  | Yes | Lake | 064E | 843034 | 0 |  |  | 57.3099 | -103.4566 |  |  | 1 - 5 sq km | 1 | Medium | None | Green | Light |  |  | 0.2 | -1 | 1.7 |  |  | -2 |  |  |  |  | 210 | 26 | -0.2 | 206 | 4 | 8 | 25 | 0.8 | 17 | 2 |  | 6.7 | 7.7 | 2 | 30 | 130 | 36.2 | 1 | 250 | 16 | 15 | 0.43 | 5 | -20 | -2 | -5 | -0.2 | -0.1 | 5 | 14 |  | -0.5 | 2 | 13 | 7.9 | 7.3 | 35 |  | -1 | 5 | 110 | 6.2 | 350 | 0.05
064E843035 | SAS | 1643 |  | Yes | Lake | 064E | 843035 | 0 |  |  | 57.3018 | -103.5251 |  |  | Pond | 2 | Low | None | Brown | Light |  |  | 0.4 | -1 | 1 |  |  | 4 |  |  |  |  | 69 | 27 | 0.4 | 133 | 2 | -5 | -20 | -0.5 | 17 | -1 |  | 1.3 | 0.9 | -1 | 80 | 78 | 41 | 0.6 | 50 | -2 | 1 | 0.06 | 6 | -20 | -2 | -5 | -0.2 | -0.1 | 2.5 | 9.4 |  | -0.5 | 1.3 | 7.3 | 2.9 | 2.6 | 25 |  | -1 | 4 | 60 | 5.4 | 150 | -0.05
064E843036 | SAS | 1643 |  | Yes | Lake | 064E | 843036 | 0 |  |  | 57.296 | -103.5821 |  |  | 0.25 - 1.0 sq km | 7 | Low | None | Green | Light |  |  | 0.4 | -1 | 2.7 |  |  | -2 |  |  |  |  | 210 | 32 | 0.4 | 234 | 11 | 15 | 32 | 1.4 | 30 | 1 |  | 10.5 | 12 | 4 | 70 | 150 | 45.2 | 1.2 | 540 | 8 | 9 | 0.66 | 6 | -20 | -2 | 39 | -0.2 | 0.2 | 7.9 | 16 |  | -0.5 | 2.2 | 19 | 5.8 | 7.3 | 55 |  | 3 | 6 | 160 | 6.4 | 230 | -0.05
064E843037 | SAS | 1643 |  | Yes | Lake | 064E | 843037 | 0 |  |  | 57.2966 | -103.6693 |  |  | 1 - 5 sq km | 3 | Medium | None | Green | Light |  |  | 0.8 | -1 | 2.5 |  |  | -2 |  |  |  |  | 200 | 39 | 0.6 | 168 | 5 | 10 | 26 | 1.2 | 17 | -1 |  | 1.48 | 3.9 | 4 | 50 | 100 | 46.4 | 0.7 | 325 | 4 | 7 | 0.56 | 9 | 21 | -2 | 17 | -0.2 | 0.2 | 5.5 | 10 |  | 0.6 | 1.6 | 13 | 4.8 | 5.1 | 25 |  | -1 | 4 | 110 | 5.9 | 140 | -0.05
064E843038 | SAS | 1643 |  | Yes | Lake | 064E | 843038 | 0 |  |  | 57.3023 | -103.7212 |  |  | 0.25 - 1.0 sq km | 4 | Low | None | Green Brown | Light |  |  | 0.2 | -1 | 2.8 |  |  | -2 |  |  |  |  | 170 | 34 | 0.4 | 163 | 6 | 15 | 32 | 1.6 | 21 | -1 |  | 3.16 | 4.2 | 3 | 40 | 100 | 39 | 0.9 | 330 | 2 | 4 | 0.53 | 13 | -20 | -2 | 26 | -0.2 | 0.2 | 5.2 | 11 |  | -0.5 | 1.7 | 15 | 5.7 | 5 | 35 |  | -1 | 5 | 170 | 6.2 | 230 | -0.05
064E843039 | SAS | 1643 |  | Yes | Lake | 064E | 843039 | 0 |  |  | 57.3023 | -103.7575 |  |  | Pond | 4 | Low | None | Green | Light |  |  | 0.2 | -1 | 2.7 |  |  | 4 |  |  |  |  | 120 | 53 | 0.4 | 58 | 5 | 8 | -20 | 0.6 | 17 | -1 |  | 2.38 | 3.2 | -1 | 50 | 32 | 65.6 | 0.3 | 130 | 2 | 4 | 0.15 | 8 | -20 | -2 | -5 | -0.2 | 0.2 | 2.3 | 3.5 |  | -0.5 | -0.5 | 5.4 | 1.5 | 1.7 | 20 |  | -1 | -2 | 100 | 5.6 | 140 | -0.05
064E843040 | SAS | 1643 |  | Yes | Lake | 064E | 843040 | 0 |  |  | 57.2955 | -103.8138 |  |  | 0.25 - 1.0 sq km | 3 | Low | None | Green | Light |  |  | -0.2 | -1 | 3.2 |  |  | 3 |  |  |  |  | 120 | 49 | 0.4 | 44 | 2 | 10 | -20 | -0.5 | 6 | -1 |  | 1.6 | 2.4 | -1 | 40 | 27 | 58.6 | 0.2 | 450 | -2 | 2 | 0.07 | 8 | -20 | -2 | -5 | -0.2 | -0.1 | 1.4 | 3.1 |  | -0.5 | -0.5 | 2.5 | 1 | 0.8 | 5 |  | 1 | -2 | 98 | 5.9 | 180 | -0.05
064E843042 | SAS | 1643 |  | Yes | Lake | 064E | 843042 | 0 |  |  | 57.3006 | -103.9155 |  |  | 1 - 5 sq km | 2 | Medium | None | Brown | Light |  |  | 0.2 | 1 | 4.2 |  |  | 3 |  |  |  |  | 190 | 44 | 0.4 | 48 | 3 | 10 | 36 | 0.5 | 10 | -1 |  | 3.05 | 4 | 2 | 60 | 28 | 62.8 | 0.3 | 375 | 2 | 5 | 0.43 | 5 | -20 | -2 | 8 | -0.2 | 0.2 | 3.4 | 3.1 |  | -0.5 | -0.5 | 6.3 | 2.1 | 2.1 | 20 |  | 1 | -2 | 78 | 6 | 140 | -0.05
064E843043 | SAS | 1643 |  | Yes | Lake | 064E | 843043 | 0 |  |  | 57.259 | -103.6711 |  |  | 0.25 - 1.0 sq km | 6 | Medium | None | Brown | None |  |  | -0.2 | -1 | 3.5 |  |  | 7 |  |  |  |  | -50 | 33 | 0.4 | 414 | 5 | 8 | 37 | 0.9 | 20 | -1 |  | 9.5 | 11 | 2 | 80 | 231 | 41.4 | 1.6 | 590 | 2 | 5 | 0.16 | 6 | -20 | -2 | -11 | -0.2 | 0.1 | 8 | 27.2 |  | -0.5 | 3.6 | 20 | 10.9 | 10 | 50 |  | -1 | 8 | 120 | 6.2 | 260 | 0.07
064E843044 | SAS | 1643 |  | Yes | Lake | 064E | 843044 | 0 |  |  | 57.2784 | -103.6013 |  |  | 1 - 5 sq km | 3 | Medium | None | Green | None |  |  | 0.2 | -1 | 1.2 |  |  | -2 |  |  |  |  | 620 | 6.7 | -0.2 | 130 | 12 | 15 | 29 | 1.6 | 7 | -1 |  | 4 | 5.9 | 7 | 10 | 80 | 5 | 0.7 | 1160 | 2 | 4 | 2.19 | 6 | 20 | -2 | 100 | -0.2 | 0.1 | 5.1 | 8.9 |  | 0.6 | 1.2 | 12 | 4.3 | 5.4 | 15 |  | 2 | 4 | 65 | 6.3 | 210 | 0.05
064E843045 | SAS | 1643 |  | Yes | Lake | 064E | 843045 | 1 |  |  | 57.2651 | -103.5443 |  |  | 0.25 - 1.0 sq km | 4 | Low | None | Brown | Light |  |  | -0.2 | 1 | 3.7 |  |  | -2 |  |  |  |  | 170 | 31 | 0.2 | 228 | 5 | 12 | 26 | -0.5 | 15 | -1 |  | 2.95 | 3.9 | 2 | 70 | 130 | 32 | 1 | 210 | 4 | 7 | 0.25 | 7 | -20 | -2 | 10 | -0.2 | 0.1 | 3.8 | 17 |  | -0.5 | 2.4 | 14 | 11.7 | 11 | 25 |  | -1 | 5 | 77 | 6.2 | 330 | 0.15
064E843047 | SAS | 1643 |  | Yes | Lake | 064E | 843047 | 0 |  |  | 57.2702 | -103.4888 |  |  | 0.25 - 1.0 sq km | 14 | Low | None | Brown | None |  |  | 0.2 | -1 | 3 |  |  | -2 |  |  |  |  | 150 | 49 | 0.6 | 180 | 5 | 9 | 35 | 0.9 | 28 | 2 |  | 1.69 | 2.4 | 2 | 100 | 110 | 45.8 | 0.9 | 920 | 4 | 8 | 0.29 | 10 | -20 | -2 | -5 | -0.2 | 0.2 | 6.3 | 12 |  | -0.5 | 1.9 | 13 | 3.9 | 4.9 | 20 |  | 2 | 6 | 120 | 6.4 | 140 | -0.05
064E843048 | SAS | 1643 |  | Yes | Lake | 064E | 843048 | 0 |  |  | 57.2814 | -103.4159 |  |  | 0.25 - 1.0 sq km | 1 | Medium | None | Green Brown | None |  |  | -0.2 | -1 | 1.5 |  |  | 4 |  |  |  |  | 450 | 18 | 0.4 | 77 | 4 | 9 | -20 | 1.3 | 9 | -1 |  | 0.55 | 1.2 | 4 | 30 | 49 | 24 | 0.6 | 90 | 2 | 4 | 1.5 | 5 | -20 | -2 | 60 | -0.2 | 0.1 | 4.2 | 5.7 |  | -0.5 | 0.8 | 7.4 | 5.3 | 4.7 | 5 |  | -1 | 3 | 84 | 6.2 | 190 | 0.05
064E843049 | SAS | 1643 |  | Yes | Lake | 064E | 843049 | 0 |  |  | 57.2717 | -103.3484 |  |  | 1 - 5 sq km | 2 | Low | None | Green | Heavy |  |  | -0.2 | -1 | 3.4 |  |  | 4 |  |  |  |  | 160 | 37 | 0.4 | 93 | 5 | 10 | -20 | 0.9 | 15 | 1 |  | 2.25 | 3.1 | -1 | 110 | 55 | 44 | 0.4 | 475 | 8 | 11 | 0.31 | 16 | 21 | -2 | 11 | -0.2 | 0.2 | 3.6 | 5.7 |  | -0.5 | 0.8 | 6.3 | 4.3 | 3.9 | 20 |  | -1 | 2 | 130 | 6.1 | 230 | -0.05
064E843050 | SAS | 1643 |  | Yes | Lake | 064E | 843050 | 0 |  |  | 57.2656 | -103.2876 |  |  | 0.25 - 1.0 sq km | 5 | Low | None | Green | None |  |  | -0.2 | 1 | 3.1 |  |  | -2 |  |  |  |  | 200 | 42 | 0.4 | 110 | 6 | 12 | -20 | 1.4 | 12 | 2 |  | 4.2 | 5.5 | 2 | 80 | 67 | 40.4 | 0.6 | 445 | 8 | 10 | 0.49 | 6 | -20 | -2 | 24 | -0.2 | 0.1 | 4.7 | 6.2 |  | -0.5 | 0.9 | 10 | 3.3 | 3 | 30 |  | 4 | 3 | 70 | 6.5 | 350 | -0.05
064E843051 | SAS | 1643 |  | Yes | Lake | 064E | 843051 | 0 |  |  | 57.2702 | -103.2288 |  |  | 0.25 - 1.0 sq km | 10 | Medium | None | Green | None |  |  | -0.2 | -1 | 3 |  |  | -2 |  |  |  |  | 220 | 56 | 0.4 | 141 | 8 | 14 | -20 | 1.4 | 11 | -1 |  | 2 | 3 | 2 | 70 | 88 | 49.4 | 0.5 | 605 | -2 | 2 | 0.43 | 10 | -20 | -2 | 11 | -0.2 | 0.2 | 5.4 | 8.6 |  | -0.5 | 1 | 9.2 | 2.9 | 2.5 | 30 |  | 2 | 3 | 100 | 6.2 | 100 | -0.05
064E843052 | SAS | 1643 |  | Yes | Lake | 064E | 843052 | 0 |  |  | 57.272 | -103.1537 |  |  | 1 - 5 sq km | 5 | Medium | None | Green | Light |  |  | -0.2 | -1 | 2.6 |  |  | -2 |  |  |  |  | 490 | 18 | 0.2 | 168 | 14 | 23 | 24 | 1.7 | 14 | 2 |  | 4.3 | 5.3 | 4 | 70 | 97 | 23.8 | 0.6 | 915 | -2 | 2 | 1.2 | 8 | -20 | -2 | 49 | -0.2 | 0.2 | 6.7 | 10 |  | 0.7 | 1.3 | 14 | 3.4 | 3.3 | 35 |  | 1 | 4 | 110 | 6.4 | 130 | -0.05
064E843054 | SAS | 1643 |  | Yes | Lake | 064E | 843054 | 0 |  |  | 57.257 | -103.1211 |  |  | Pond | 2 | High | None | Brown | Light |  |  | 0.2 | -1 | 2 |  |  | -2 |  |  |  |  | 460 | 17 | -0.2 | 60 | 8 | 9 | -20 | 1.3 | 8 | -1 |  | 1.19 | 1.8 | 3 | 80 | 37 | 12 | 0.3 | 270 | -2 | 2 | 1.1 | 8 | -20 | -2 | 50 | -0.2 | 0.1 | 4.7 | 3.8 |  | -0.5 | 0.6 | 7.9 | 2 | 1.9 | 20 |  | -1 | -2 | 64 | 6.3 | 140 | 0.1
064E843055 | SAS | 1643 |  | Yes | Lake | 064E | 843055 | 0 |  |  | 57.268 | -103.0481 |  |  | 1 - 5 sq km | 14 | Low | None | Green Grey | None |  |  | 0.2 | -1 | 1.9 |  |  | -2 |  |  |  |  | 770 | 10 | -0.2 | 112 | 10 | 14 | 53 | 2 | 8 | 2 |  | 3.9 | 5.2 | 8 | 30 | 67 | 22.2 | 0.6 | 1000 | -2 | 2 | 2.03 | 7 | -20 | -2 | 94 | -0.2 | 0.2 | 8.6 | 7.3 |  | 1 | 1 | 14 | 3.9 | 4.2 | 25 |  | -1 | 3 | 75 | 6.5 | 100 | 0.05
064E843056 | SAS | 1643 |  | Yes | Lake | 064E | 843056 | 0 |  |  | 57.2613 | -103.0044 |  |  | 1 - 5 sq km | 1 | Medium | None | Brown | Light |  |  | 0.6 | -1 | 3.2 |  |  | 3 |  |  |  |  | 310 | 29 | 0.4 | 75 | 12 | 17 | 25 | 1.6 | 22 | -1 |  | 1.65 | 2.2 | 2 | 40 | 43 | 26.2 | 0.3 | 280 | 2 | 4 | 0.71 | 15 | -20 | -2 | 41 | -0.2 | 0.1 | 4.4 | 3.9 |  | 0.6 | -0.5 | 9.4 | 3.9 | 3.4 | 30 |  | -1 | -2 | 120 | 6 | 150 | -0.05
064E843057 | SAS | 1643 |  | Yes | Lake | 064E | 843057 | 0 |  |  | 57.246 | -102.9356 |  |  | 1 - 5 sq km | 4 | Medium | None | Green Brown | None |  |  | 0.4 | 1 | 2.4 |  |  | -2 |  |  |  |  | 380 | 34 | 0.2 | 138 | 9 | 12 | 25 | 1.4 | 18 | 1 |  | 2.17 | 2.7 | 3 | 70 | 85 | 44 | 0.5 | 530 | -2 | 1 | 0.73 | 12 | -20 | -2 | 48 | -0.2 | 0.1 | 5.9 | 8.2 |  | 0.5 | 1.1 | 13 | 3.2 | 3 | 30 |  | -1 | 3 | 85 | 6.5 | 110 | -0.05
064E843058 | SAS | 1643 |  | Yes | Lake | 064E | 843058 | 0 |  |  | 57.2615 | -102.8939 |  |  | 1 - 5 sq km | 2 | Medium | None | Brown | None |  |  | -0.2 | -1 | 1.7 |  |  | -2 |  |  |  |  | 460 | 33 | 0.4 | 78 | 5 | 12 | 28 | 2 | 10 | 1 |  | 0.87 | 1.5 | 3 | 30 | 46 | 1.2 | 0.3 | 225 | -2 | 2 | 1 | 12 | -20 | -2 | 61 | -0.2 | 0.1 | 4.5 | 5.1 |  | 0.7 | 0.7 | 10 | 2.2 | 2.8 | 15 |  | -1 | -2 | 60 | 6 | 94 | -0.05
064E843059 | SAS | 1643 |  | Yes | Lake | 064E | 843059 | 0 |  |  | 57.28 | -102.8631 |  |  | 1 - 5 sq km | 2 | Medium | None | Green | None |  |  | -0.2 | -1 | 2.7 |  |  | -2 |  |  |  |  | 470 | 28 | 0.6 | 108 | 11 | 14 | 33 | 2 | 15 | -1 |  | 1.76 | 2.7 | 3 | 50 | 70 | 52.6 | 0.4 | 345 | 2 | 3 | 1.1 | 12 | 22 | -2 | 54 | -0.2 | 0.2 | 6 | 6.2 |  | 0.5 | 0.6 | 12 | 3.3 | 3.8 | 25 |  | -1 | 3 | 85 | 6.1 | 80 | -0.05
064E843060 | SAS | 1643 |  | Yes | Lake | 064E | 843060 | 0 |  |  | 57.2977 | -102.834 |  |  | 0.25 - 1.0 sq km | 2 | Low | None | Black | None |  |  | 0.2 | -1 | 3 |  |  | 5 |  |  |  |  | 140 | 45 | 0.8 | 278 | 8 | 13 | 47 | -0.5 | 24 | 2 |  | 0.97 | 1.6 | -1 | 40 | 170 | 67.6 | 0.7 | 95 | -2 | 3 | 0.18 | 14 | -20 | -2 | 13 | -0.2 | 0.2 | 5.5 | 13 |  | -0.5 | 1.3 | 11 | 3.1 | 3.3 | 30 |  | -1 | 4 | 110 | 5.2 | 52 | -0.05
064E843062 | SAS | 1643 |  | Yes | Lake | 064E | 843062 | 1 |  |  | 57.2557 | -102.8467 |  |  | 0.25 - 1.0 sq km | 2 | Medium | None | Brown | None |  |  | 0.2 | -1 | 2.4 |  |  | -2 |  |  |  |  | 140 | 33 | 0.4 | 133 | 8 | 16 | 25 | -0.5 | 11 | 1 |  | 1.14 | 1.5 | -1 | 60 | 82 | 48.2 | 0.4 | 300 | -2 | 3 | 0.22 | 14 | -20 | -2 | 14 | -0.2 | 0.2 | 2.9 | 7 |  | -0.5 | 1 | 7.6 | 2.4 | 2.5 | 25 |  | -1 | -2 | 76 | 6.1 | 120 | -0.05
064E843064 | SAS | 1643 |  | Yes | Lake | 064E | 843064 | 0 |  |  | 57.2352 | -102.8949 |  |  | >5 sq km | 2 | Medium | None | Brown | None |  |  | 0.4 | 1 | 3.1 |  |  | -2 |  |  |  |  | 440 | 26 | 0.6 | 156 | 11 | 18 | 57 | 0.9 | 18 | -1 |  | 2.54 | 3.9 | 5 | 50 | 100 | 35 | 0.7 | 380 | 2 | 2 | 1.2 | 17 | -20 | -2 | 45 | -0.2 | 0.2 | 7.2 | 10 |  | -0.5 | 1.3 | 13 | 3.6 | 3.7 | 30 |  | 1 | 4 | 110 | 6 | 98 | -0.05
064E843065 | SAS | 1643 |  | Yes | Lake | 064E | 843065 | 0 |  |  | 57.2265 | -102.9281 |  |  | 0.25 - 1.0 sq km | 2 | Medium | None | Green | None |  |  | -0.2 | -1 | 2.2 |  |  | -2 |  |  |  |  | 230 | 31 | 0.6 | 108 | 8 | 12 | 32 | -0.5 | 15 | 1 |  | 1.53 | 2.2 | 1 | 50 | 69 | 39 | 0.4 | 275 | -2 | 2 | 0.46 | 16 | -20 | -2 | 28 | -0.2 | -0.1 | 3.7 | 6.7 |  | -0.5 | 0.9 | 8.8 | 2 | 2.4 | 25 |  | -1 | 2 | 79 | 6.7 | 110 | -0.05
064E843066 | SAS | 1643 |  | Yes | Lake | 064E | 843066 | 0 |  |  | 57.2258 | -103.0053 |  |  | 1 - 5 sq km | 2 | Medium | None | Green | None |  |  | 0.2 | -1 | 1.3 |  |  | -2 |  |  |  |  | 1200 | 12 | 0.2 | 78 | 6 | 7 | 20 | 1.2 | 7 | -1 |  | 1.02 | 1.7 | 4 | 20 | 47 | 11.4 | 0.3 | 310 | -2 | 1 | 2.6 | 8 | -20 | -2 | 64 | -0.2 | -0.1 | 5.7 | 5.1 |  | 0.7 | 0.6 | 7.8 | 2.4 | 2 | 10 |  | -1 | 2 | 45 | 6.4 | 110 | -0.05
064E843067 | SAS | 1643 |  | Yes | Lake | 064E | 843067 | 0 |  |  | 57.2167 | -103.0483 |  |  | 1 - 5 sq km | 3 | Medium | None | Brown | None |  |  | -0.2 | -1 | 1.2 |  |  | -2 |  |  |  |  | 160 | 27 | 0.2 | 101 | 7 | 6 | 23 | 0.9 | 13 | 1 |  | 0.59 | 0.8 | -1 | 50 | 59 | 59 | 0.4 | 210 | -2 | 2 | 0.21 | 14 | -20 | -2 | 7 | -0.2 | -0.1 | 3.3 | 6 |  | -0.5 | 0.7 | 6.5 | 1.9 | 2.6 | 15 |  | -1 | -2 | 49 | 6.3 | 120 | -0.05
064E843068 | SAS | 1643 |  | Yes | Lake | 064E | 843068 | 0 |  |  | 57.2203 | -103.1401 |  |  | 1 - 5 sq km | 14 | Medium | None | Green | None |  |  | -0.2 | 1 | 2.2 |  |  | -2 |  |  |  |  | 1100 | 18 | 0.2 | 161 | 12 | 18 | 55 | 3.1 | 22 | 2 |  | 4.8 | 6.3 | 7 | 20 | 88 | 11.2 | 0.8 | 5500 | -2 | 2 | 1.8 | 23 | 28 | -2 | 95 | -0.2 | 0.2 | 10 | 8.9 |  | 0.8 | 1.2 | 17 | 2.7 | 7.9 | 35 |  | 2 | 4 | 130 | 6.4 | 72 | -0.05
064E843069 | SAS | 1643 |  | Yes | Lake | 064E | 843069 | 0 |  |  | 57.2216 | -103.1875 |  |  | 1 - 5 sq km | 16 | Medium | None | Brown | None |  |  | -0.2 | -1 | 2 |  |  | -2 |  |  |  |  | 500 | 40 | 0.2 | 135 | 7 | 10 | 27 | 2 | 20 | 2 |  | 1.83 | 2.6 | 3 | 60 | 84 | 26.4 | 0.5 | 530 | 2 | 4 | 1 | 11 | -20 | -2 | 64 | -0.2 | 0.1 | 6.7 | 7.4 |  | 0.6 | 1.2 | 13 | 4.4 | 4.3 | 30 |  | 2 | 2 | 91 | 6.6 | 120 | -0.05
064E843070 | SAS | 1643 |  | Yes | Lake | 064E | 843070 | 0 |  |  | 57.2345 | -103.2555 |  |  | 1 - 5 sq km | 6 | High | None | Grey | None |  |  | 0.2 | 1 | 2.3 |  |  | -2 |  |  |  |  | 640 | 11 | -0.2 | 132 | 14 | 21 | 32 | 2.4 | 11 | 2 |  | 6.8 | 8.7 | 6 | 30 | 81 | 12.2 | 0.7 | 2000 | 2 | 3 | 1.7 | 10 | 25 | -2 | 89 | -0.2 | 0.2 | 8.3 | 8.6 |  | 1.1 | 1.2 | 16 | 5 | 5.2 | 25 |  | 1 | 4 | 90 | 6.5 | 100 | 0.05
064E843071 | SAS | 1643 |  | Yes | Lake | 064E | 843071 | 0 |  |  | 57.238 | -103.3244 |  |  | >5 sq km | 30 | High | None | Green | None |  |  | -0.2 | 1 | 2.4 |  |  | -2 |  |  |  |  | 520 | 21 | -0.2 | 138 | 11 | 17 | 35 | 2.1 | 13 | -1 |  | 7.5 | 9.3 | 5 | 60 | 80 | 20.2 | 0.6 | 1170 | -2 | 3 | 1.2 | 8 | -20 | -2 | 72 | -0.2 | 0.2 | 7.5 | 8.3 |  | 0.9 | 1.4 | 16 | 4.2 | 4.5 | 35 |  | -1 | 4 | 98 | 6.5 | 100 | 0.05
064E843072 | SAS | 1643 |  | Yes | Lake | 064E | 843072 | 0 |  |  | 57.242 | -103.3665 |  |  | 0.25 - 1.0 sq km | 4 | Low | None | Brown | None |  |  | -0.2 | -1 | 1.9 |  |  | -2 |  |  |  |  | 230 | 50 | 0.2 | 120 | 14 | 22 | 32 | 0.7 | 44 | 2 |  | 3.3 | 4.5 | -1 | 60 | 76 | 53.4 | 0.6 | 340 | -2 | 3 | 0.17 | 16 | -20 | -2 | -5 | -0.2 | 0.1 | 5.5 | 8.2 |  | -0.5 | 0.9 | 6.1 | 3.6 | 4.1 | 25 |  | -1 | 2 | 89 | 6.1 | 70 | -0.05
064E843073 | SAS | 1643 |  | Yes | Lake | 064E | 843073 | 0 |  |  | 57.2433 | -103.4162 |  |  | 1 - 5 sq km | 10 | High | None | Brown | None |  |  | -0.2 | -1 | 1.7 |  |  | -2 |  |  |  |  | 330 | 30 | 0.4 | 115 | 6 | 7 | 26 | 1.6 | 15 | 1 |  | 2.33 | 3.3 | 4 | 70 | 69 | 25.2 | 0.7 | 575 | 4 | 7 | 0.94 | 7 | -20 | -2 | 46 | -0.2 | -0.1 | 5.5 | 7.4 |  | 0.6 | 1.2 | 11 | 7.4 | 6.6 | 20 |  | 3 | 3 | 120 | 6.5 | 210 | 0.07
064E843074 | SAS | 1643 |  | Yes | Lake | 064E | 843074 | 0 |  |  | 57.2424 | -103.5026 |  |  | 1 - 5 sq km | 10 | Medium | None | Brown | None |  |  | -0.2 | -1 | 2.6 |  |  | 5 |  |  |  |  | 210 | 42 | 0.4 | 123 | 5 | 10 | -20 | 1.2 | 22 | 1 |  | 2.55 | 3.7 | 3 | 120 | 75 | 46.2 | 0.7 | 310 | 4 | 8 | 0.5 | 8 | -20 | -2 | 18 | -0.2 | 0.2 | 5.2 | 8.5 |  | -0.5 | 1.3 | 9.4 | 6.1 | 6.2 | 20 |  | 2 | 4 | 120 | 6.4 | 120 | 0.05
064E843075 | SAS | 1643 |  | Yes | Lake | 064E | 843075 | 0 |  |  | 57.2311 | -103.5481 |  |  | 1 - 5 sq km | 2 | Low | None | Brown | None |  |  | -0.2 | -1 | 1.9 |  |  | -2 |  |  |  |  | 120 | 43 | 0.4 | 44 | 4 | 9 | -20 | -0.5 | 10 | -1 |  | 2.21 | 2.9 | 2 | 40 | 28 | 48.2 | 0.3 | 200 | 2 | 7 | 0.27 | 5 | -20 | -2 | -5 | -0.2 | 0.1 | 2.4 | 3.2 |  | -0.5 | 0.5 | 4.9 | 4.2 | 2.2 | 25 |  | -1 | 2 | 75 | 6.1 | 190 | -0.05
064E843076 | SAS | 1643 |  | Yes | Lake | 064E | 843076 | 0 |  |  | 57.236 | -103.5958 |  |  | 1 - 5 sq km | 1 | Medium | None | Brown | None |  |  | -0.2 | -1 | 2.9 |  |  | -2 |  |  |  |  | 220 | 31 | 0.2 | 84 | 5 | 10 | 29 | 0.8 | 13 | 2 |  | 5.2 | 6.5 | 3 | 40 | 47 | 46.6 | 0.5 | 300 | 2 | 5 | 0.43 | 8 | 21 | -2 | 14 | -0.2 | 0.1 | 3.9 | 5.7 |  | -0.5 | 0.9 | 8.4 | 3.2 | 3.1 | 35 |  | -1 | 2 | 160 | 6.1 | 120 | -0.05
064E843077 | SAS | 1643 |  | Yes | Lake | 064E | 843077 | 0 |  |  | 57.2446 | -103.6545 |  |  | Pond | 1 | Medium | None | Brown | None |  |  | 0.2 | -1 | 1.5 |  |  | -2 |  |  |  |  | 77 | 33 | 0.8 | 46 | 3 | 8 | -20 | -0.5 | 9 | -1 |  | 0.18 | 0.4 | -1 | 30 | 29 | 74.2 | 0.3 | 100 | -2 | 4 | 0.09 | 4 | -20 | -2 | -5 | -0.2 | 0.1 | 1.8 | 3.8 |  | -0.5 | -0.5 | 3.9 | 2.1 | 2.3 | 15 |  | -1 | -2 | 75 | 5.9 | 150 | -0.05
064E843078 | SAS | 1643 |  | Yes | Lake | 064E | 843078 | 0 |  |  | 57.2357 | -103.6938 |  |  | 0.25 - 1.0 sq km | 4 | Low | None | Brown | None |  |  | 0.4 | -1 | 2.1 |  |  | -2 |  |  |  |  | 100 | 66 | 0.2 | 181 | 6 | 8 | 22 | 0.9 | 15 | -1 |  | 2.88 | 4.2 | 1 | 60 | 110 | 53.8 | 0.5 | 210 | 2 | 4 | 0.16 | 7 | -20 | -2 | -5 | -0.2 | 0.2 | 4.5 | 10 |  | -0.5 | 1.1 | 8.9 | 3.6 | 3.1 | 15 |  | -1 | 4 | 80 | 6 | 130 | -0.05
064E843079 | SAS | 1643 |  | Yes | Lake | 064E | 843079 | 0 |  |  | 57.3702 | -103.7143 |  |  | Pond | 1 | Low | None | Brown | None |  |  | 0.2 | -1 | 0.8 |  |  | -2 |  |  |  |  | 84 | 18 | 0.2 | 50 | 2 | -5 | -20 | 0.5 | 6 | -1 |  | 0.59 | 0.3 | -1 | 70 | 24 | 28 | -0.2 | 50 | 2 | 5 | 0.07 | 4 | -20 | -2 | -5 | -0.2 | -0.1 | 1 | 2.6 |  | -0.5 | -0.5 | 3.2 | 1.2 | 1 | 5 |  | -1 | -2 | 25 | 5.8 | 210 | -0.05
064E843082 | SAS | 1643 |  | Yes | Lake | 064E | 843082 | 1 |  |  | 57.3584 | -103.6532 |  |  | 0.25 - 1.0 sq km | 3 | Low | None | Brown | None |  |  | 0.4 | -1 | 2.4 |  |  | -2 |  |  |  |  | 110 | 38 | 0.2 | 322 | 6 | 11 | 29 | 0.7 | 19 | 2 |  | 2.39 | 3.5 | 2 | 70 | 180 | 45.8 | 0.9 | 355 | 4 | 7 | 0.08 | 12 | -20 | -2 | -5 | -0.2 | 0.1 | 5 | 18 |  | -0.5 | 1.9 | 18 | 5.5 | 5.4 | 20 |  | -1 | 4 | 110 | 6.1 | 150 | -0.05
064E843084 | SAS | 1643 |  | Yes | Lake | 064E | 843084 | 0 |  |  | 57.3622 | -103.6124 |  |  | 1 - 5 sq km | 5 | Low | None | Green | None |  |  | -0.2 | -1 | 1.6 |  |  | -2 |  |  |  |  | 440 | 13 | -0.2 | 99 | 5 | 7 | 27 | 2.3 | 9 | -1 |  | 1.55 | 2.4 | 5 | 30 | 65 | 13 | 0.6 | 365 | -2 | 2 | 1.4 | 8 | -20 | -2 | 74 | -0.2 | 0.2 | 5.5 | 7.1 |  | 0.9 | 1.1 | 14 | 4.3 | 4.2 | 20 |  | 1 | 3 | 63 | 6.3 | 150 | -0.05
064E843085 | SAS | 1643 |  | Yes | Lake | 064E | 843085 | 0 |  |  | 57.3626 | -103.5337 |  |  | 0.25 - 1.0 sq km | 4 | Low | None | Green | None |  |  | 0.4 | -1 | 2.1 |  |  | -2 |  |  |  |  | 110 | 21 | -0.2 | 440 | 7 | 5 | 38 | -0.5 | 26 | 3 |  | 9.8 | 12 | 3 | 60 | 278 | 57 | 2.2 | 205 | 28 | 25 | 0.2 | 4 | -20 | -2 | -5 | -0.2 | 0.3 | 8.9 | 31.1 |  | -0.5 | 3.7 | 24.6 | 24.5 | 22.5 | 50 |  | -1 | 9 | 83 | 6.5 | 280 | -0.05
064E843086 | SAS | 1643 |  | Yes | Lake | 064E | 843086 | 0 |  |  | 57.3662 | -103.4898 |  |  | 1 - 5 sq km | 14 | Low | None | Green Grey | Light |  |  | -0.2 | -1 | 1.6 |  |  | -2 |  |  |  |  | 270 | 25 | 0.4 | 112 | 5 | 8 | 32 | 2.4 | 20 | -1 |  | 1.32 | 2 | 3 | 50 | 79 | 28.2 | 1.1 | 210 | 10 | 13 | 0.91 | 10 | -20 | -2 | 48 | -0.2 | 0.1 | 5.9 | 8.9 |  | 0.7 | 1.4 | 13 | 20.1 | 20.1 | 15 |  | -1 | 4 | 97 | 6.4 | 370 | -0.05
064E843087 | SAS | 1643 |  | Yes | Lake | 064E | 843087 | 0 |  |  | 57.3635 | -103.4199 |  |  | 1 - 5 sq km | 4 | Low | None | Green | None |  |  | 0.4 | -1 | 3.2 |  |  | -2 |  |  |  |  | 320 | 30 | 0.6 | 297 | 10 | 16 | 33 | 1.4 | 34 | 2 |  | 4.6 | 5.4 | 3 | 60 | 180 | 31.6 | 1.6 | 845 | 8 | 9 | 0.82 | 13 | -20 | -2 | 28 | -0.2 | 0.2 | 6.1 | 22.4 |  | -0.5 | 3.3 | 19 | 17.7 | 18 | 20 |  | -1 | 8 | 200 | 6 | 240 | 0.08
064E843088 | SAS | 1643 |  | Yes | Lake | 064E | 843088 | 0 |  |  | 57.3552 | -103.3471 |  |  | 1 - 5 sq km | 1 | Medium | None | Brown | Light |  |  | -0.2 | -1 | 1.9 |  |  | -2 |  |  |  |  | 100 | 27 | 0.4 | 210 | 6 | 9 | 23 | -0.5 | 18 | 2 |  | 0.92 | 1.3 | 1 | 50 | 120 | 38.6 | 0.8 | 175 | -2 | 2 | 0.14 | 12 | -20 | -2 | -5 | -0.2 | 0.1 | 3.1 | 15 |  | -0.5 | 2.1 | 10 | 6 | 5.8 | 10 |  | -1 | 5 | 80 | 6.4 | 270 | 0.06
064E843089 | SAS | 1643 |  | Yes | Lake | 064E | 843089 | 0 |  |  | 57.3591 | -103.2911 |  |  | 1 - 5 sq km | 2 | Medium | None | Green | None |  |  | 0.6 | -1 | 1.4 |  |  | -2 |  |  |  |  | 130 | 17 | 0.6 | 85 | 4 | -5 | 24 | 0.7 | 20 | -1 |  | 1.3 | 1.7 | 1 | 50 | 57 | 57.8 | 0.4 | 200 | 2 | 5 | 0.39 | 6 | -20 | -2 | 14 | -0.2 | -0.1 | 2.9 | 5 |  | -0.5 | 0.7 | 5.6 | 5.2 | 5.5 | 10 |  | -1 | -2 | 83 | 6.6 | 180 | -0.05
064E843090 | SAS | 1643 |  | Yes | Lake | 064E | 843090 | 0 |  |  | 57.3644 | -103.2278 |  |  | 1 - 5 sq km | 3 | Low | None | Green Brown | None |  |  | 0.6 | -1 | 2.2 |  |  | -2 |  |  |  |  | 140 | 36 | 0.4 | 103 | 7 | 13 | 29 | 0.6 | 13 | -1 |  | 4.2 | 5.4 | 1 | 60 | 66 | 52.2 | 0.4 | 370 | 4 | 5 | 0.13 | 8 | -20 | -2 | -5 | -0.2 | -0.1 | 2.9 | 5.4 |  | -0.5 | 0.7 | 6.2 | 3.9 | 3.5 | 25 |  | -1 | -2 | 120 | 6.3 | 180 | -0.05
064E843091 | SAS | 1643 |  | Yes | Lake | 064E | 843091 | 0 |  |  | 57.3564 | -103.1971 |  |  | 1 - 5 sq km | 5 | Low | None | Green | None |  |  | -0.2 | -1 | 1.3 |  |  | -2 |  |  |  |  | 140 | 37 | 0.4 | 120 | 9 | 11 | -20 | 0.7 | 24 | 1 |  | 3.76 | 5 | 1 | 90 | 71 | 38.8 | 0.5 | 585 | 2 | 3 | 0.34 | 9 | -20 | -2 | 16 | -0.2 | -0.1 | 6 | 7.7 |  | -0.5 | 1 | 7.7 | 2.4 | 2.4 | 35 |  | 1 | 3 | 120 | 6.5 | 130 | -0.05
064E843092 | SAS | 1643 |  | Yes | Lake | 064E | 843092 | 0 |  |  | 57.3533 | -103.0541 |  |  | 0.25 - 1.0 sq km | 1 | Low | None | Brown | None |  |  | -0.2 | -1 | 2.2 |  |  | -2 |  |  |  |  | 210 | 23 | -0.2 | 32 | 8 | 8 | -20 | 0.5 | 5 | -1 |  | 1.38 | 1.9 | 1 | 40 | 15 | 41.6 | -0.2 | 255 | -2 | 3 | 0.33 | 9 | -20 | -2 | 18 | -0.2 | 0.1 | 1.9 | 1.7 |  | -0.5 | -0.5 | 3.7 | 1.5 | 1.2 | 10 |  | -1 | -2 | 88 | 6.7 | 130 | -0.05
064E843093 | SAS | 1643 |  | Yes | Lake | 064E | 843093 | 0 |  |  | 57.3396 | -102.8523 |  |  | 0.25 - 1.0 sq km | 2 | Low | None | Brown | None |  |  | 0.2 | -1 | 1.5 |  |  | 4 |  |  |  |  | 200 | 22 | 0.4 | 96 | 9 | 13 | 24 | 0.6 | 15 | -1 |  | 1.26 | 1.7 | -1 | 60 | 59 | 56.4 | 0.3 | 190 | -2 | 3 | 0.18 | 9 | -20 | -2 | 8 | -0.2 | -0.1 | 3.1 | 4.8 |  | -0.5 | 0.6 | 5 | 1.6 | 1.3 | 20 |  | -1 | -2 | 87 | 6.1 | 70 | -0.05
064E843094 | SAS | 1643 |  | Yes | Lake | 064E | 843094 | 0 |  |  | 57.3633 | -102.8089 |  |  | Pond | 1 | Low | None | Brown | Light |  |  | -0.2 | -1 | 1.9 |  |  | 3 |  |  |  |  | 180 | 29 | 0.2 | 75 | 4 | 10 | 21 | 1 | 11 | -1 |  | 0.8 | 1.2 | -1 | 60 | 39 | 42.6 | 0.3 | 335 | 2 | 3 | 0.34 | 13 | -20 | -2 | 29 | -0.2 | 0.1 | 2.8 | 4.2 |  | -0.5 | -0.5 | 6.7 | 2.4 | 2.3 | 30 |  | 1 | -2 | 69 | 6.1 | 110 | -0.05
064E843095 | SAS | 1643 |  | Yes | Lake | 064E | 843095 | 0 |  |  | 57.4006 | -102.8543 |  |  | Pond | 2 | Low | None | Green | None |  |  | 0.2 | -1 | 2.4 |  |  | 4 |  |  |  |  | 780 | 10 | -0.2 | 104 | 12 | 15 | 63 | 4.7 | 14 | -1 |  | 3.12 | 3.9 | 5 | 30 | 63 | 11.2 | 0.6 | 625 | 2 | 2 | 1.8 | 19 | 20 | 2 | 140 | -0.2 | 0.2 | 8.7 | 6.8 |  | 1.2 | 1 | 19 | 5.7 | 5.7 | 40 |  | 2 | 2 | 75 | 6.3 | 190 | 0.05
064E843096 | SAS | 1643 |  | Yes | Lake | 064E | 843096 | 0 |  |  | 57.3952 | -102.9285 |  |  | 1 - 5 sq km | 4 | Low | None | Green | None |  |  | -0.2 | -1 | 2.5 |  |  | -2 |  |  |  |  | 840 | 12 | -0.2 | 97 | 15 | 20 | 56 | 3.9 | 11 | 1 |  | 5 | 5.9 | 5 | 40 | 60 | 10.8 | 0.5 | 1170 | -2 | 2 | 1.8 | 16 | 30 | -2 | 130 | -0.2 | 0.2 | 8.2 | 7 |  | 1.2 | 1.1 | 19 | 6.4 | 5.5 | 30 |  | 2 | 3 | 85 | 6.3 | 140 | -0.05
064E843098 | SAS | 1643 |  | Yes | Lake | 064E | 843098 | 0 |  |  | 57.4099 | -102.9729 |  |  | 1 - 5 sq km | 5 | Low | None | Green | Heavy |  |  | 0.4 | -1 | 2.2 |  |  | -2 |  |  |  |  | 690 | 19 | 0.4 | 139 | 17 | 16 | 44 | 2.6 | 20 | -1 |  | 2.64 | 3.8 | 6 | 50 | 86 | 17.4 | 0.7 | 1180 | 2 | 3 | 1.5 | 16 | 23 | 2 | 98 | -0.2 | 0.2 | 8.4 | 8.4 |  | 0.7 | 1.2 | 16 | 6.7 | 6.8 | 30 |  | -1 | 4 | 95 | 6.7 | 160 | -0.05
064E843099 | SAS | 1643 |  | Yes | Lake | 064E | 843099 | 0 |  |  | 57.3963 | -102.9903 |  |  | 0.25 - 1.0 sq km | 2 | Low | None | Green | None |  |  | -0.2 | -1 | 1.6 |  |  | 3 |  |  |  |  | 480 | 22 | 0.4 | 77 | 9 | 10 | 41 | 1.9 | 14 | -1 |  | 0.92 | 1.5 | 3 | 60 | 47 | 28.6 | 0.4 | 200 | -2 | 2 | 1.2 | 14 | -20 | 2 | 71 | -0.2 | 0.2 | 5.9 | 5.1 |  | 0.8 | 0.8 | 12 | 3 | 3 | 15 |  | -1 | -2 | 76 | 6.3 | 130 | -0.05
064E843100 | SAS | 1643 |  | Yes | Lake | 064E | 843100 | 0 |  |  | 57.3984 | -103.0715 |  |  | 0.25 - 1.0 sq km | 7 | High | None | Brown | None |  |  | -0.2 | -1 | 1.1 |  |  | -2 |  |  |  |  | 380 | 39 | 0.4 | 183 | 7 | 11 | 56 | 1.3 | 16 | 2 |  | 2.11 | 3.3 | 3 | 100 | 110 | 34.4 | 0.9 | 545 | 2 | 4 | 0.81 | 7 | -20 | -2 | 33 | -0.2 | 0.1 | 6 | 12 |  | 0.6 | 1.8 | 12 | 7.4 | 8.6 | 25 |  | 3 | 4 | 89 | 6.6 | 180 | 0.05
064E843103 | SAS | 1643 |  | Yes | Lake | 064E | 843103 | 1 |  |  | 57.3896 | -103.1029 |  |  | 0.25 - 1.0 sq km | 4 | Low | None | Green | None |  |  | -0.2 | -1 | 4 |  |  | -2 |  |  |  |  | 300 | 66 | 0.6 | 214 | 11 | 17 | 77 | 1.3 | 42 | 3 |  | 2.89 | 4.5 | 4 | 80 | 150 | 47.2 | 1.2 | 645 | 6 | 5 | 0.5 | 17 | -20 | -2 | 18 | -0.2 | 0.2 | 8.6 | 14 |  | -0.5 | 1.7 | 15 | 10.4 | 11 | 25 |  | -1 | 6 | 160 | 7.1 | 130 | -0.05
064E843105 | SAS | 1643 |  | Yes | Lake | 064E | 843105 | 0 |  |  | 57.3975 | -103.1516 |  |  | 1 - 5 sq km | 5 | Low | None | Green | None |  |  | -0.2 | -1 | 0.8 |  |  | -2 |  |  |  |  | 610 | 12 | -0.2 | 95 | 7 | 9 | 38 | 1.1 | 15 | 2 |  | 6.3 | 4 | 5 | 70 | 57 | 36.4 | 0.5 | 365 | 4 | 4 | 2.23 | 8 | -20 | -2 | 81 | -0.2 | -0.1 | 5.3 | 5.8 |  | -0.5 | 0.9 | 9.2 | 4.1 | 4.5 | 25 |  | 2 | 2 | 140 | 6.3 | 230 | -0.05
064E843106 | SAS | 1643 |  | Yes | Lake | 064E | 843106 | 0 |  |  | 57.3884 | -103.2485 |  |  | 1 - 5 sq km | 3 | Low | None | Green | Light |  |  | 0.4 | -1 | 3.8 |  |  | -2 |  |  |  |  | 180 | 37 | -0.2 | 155 | 11 | 15 | -20 | 0.6 | 15 | 2 |  | 12.9 | 15 | 1 | 70 | 87 | 39.6 | 0.7 | 770 | 8 | 10 | 0.27 | 8 | -20 | -2 | 10 | -0.2 | 0.2 | 5.4 | 9.3 |  | -0.5 | 1.5 | 10 | 4.1 | 4.3 | 35 |  | -1 | 4 | 250 | 6.2 | 150 | -0.05
064E843107 | SAS | 1643 |  | Yes | Lake | 064E | 843107 | 0 |  |  | 57.3881 | -103.2879 |  |  | 1 - 5 sq km | 2 | Low | None | Brown | Light |  |  | 0.2 | -1 | 2 |  |  | -2 |  |  |  |  | 340 | 20 | 0.8 | 151 | 9 | 12 | 21 | 1.2 | 24 | -1 |  | 5.4 | 7 | 3 | 60 | 94 | 48 | 0.7 | 575 | 16 | 15 | 0.89 | 6 | -20 | -2 | 34 | -0.2 | 0.1 | 4.9 | 10 |  | -0.5 | 1.3 | 10 | 6 | 6.2 | 30 |  | 2 | 4 | 180 | 6.5 | 180 | -0.05
064E843108 | SAS | 1643 |  | Yes | Lake | 064E | 843108 | 0 |  |  | 57.3898 | -103.3794 |  |  | Pond | 3 | Low | None | Brown | None |  |  | -0.2 | -1 | 1.4 |  |  | -2 |  |  |  |  | 80 | 32 | 0.4 | 242 | 8 | 11 | 21 | 0.6 | 17 | 1 |  | 2.6 | 3.5 | -1 | 80 | 150 | 42.8 | 0.9 | 265 | 2 | 5 | 0.09 | 9 | -20 | -2 | -5 | -0.2 | 0.1 | 3.7 | 16 |  | -0.5 | 2 | 11 | 6.2 | 6 | 20 |  | -1 | 5 | 100 | 6.3 | 260 | -0.05
064E843109 | SAS | 1643 |  | Yes | Lake | 064E | 843109 | 0 |  |  | 57.3902 | -103.4253 |  |  | 0.25 - 1.0 sq km | 1 | Medium | None | Green | None |  |  | -0.2 | -1 | 1.6 |  |  | -2 |  |  |  |  | 61 | 27 | -0.2 | 162 | 8 | 10 | 36 | -0.5 | 17 | 2 |  | 3.7 | 4.5 | -1 | 50 | 91 | 40.4 | 0.7 | 125 | 8 | 8 | 0.06 | 10 | -20 | -2 | -5 | -0.2 | -0.1 | 2.9 | 11 |  | -0.5 | 1.5 | 7 | 5.3 | 5 | 45 |  | -1 | 3 | 150 | 6.1 | 350 | -0.05
064E843110 | SAS | 1643 |  | Yes | Lake | 064E | 843110 | 0 |  |  | 57.3991 | -103.4946 |  |  | 1 - 5 sq km | 6 | Low | None | Green | Light |  |  | -0.2 | -1 | 2.9 |  |  | 6 |  |  |  |  | 88 | 34 | -0.2 | 159 | 10 | 13 | 26 | 0.8 | 21 | -1 |  | 4.6 | 6 | -1 | 80 | 95 | 43 | 1 | 480 | 6 | 8 | 0.21 | 13 | -20 | -2 | 12 | -0.2 | 0.2 | 5 | 11 |  | -0.5 | 1.6 | 13 | 7.3 | 6.5 | 25 |  | 2 | 5 | 140 | 6.4 | 240 | -0.05
064E843111 | SAS | 1643 |  | Yes | Lake | 064E | 843111 | 0 |  |  | 57.4033 | -103.5861 |  |  | 0.25 - 1.0 sq km | 2 | High | None | Green | Light |  |  | -0.2 | -1 | 2.3 |  |  | -2 |  |  |  |  | 190 | 32 | 0.4 | 205 | 11 | 11 | -20 | 1.7 | 22 | -1 |  | 1.93 | 2.8 | 3 | 70 | 120 | 49.8 | 0.8 | 220 | 4 | 5 | 0.5 | 12 | -20 | -2 | 23 | -0.2 | 0.1 | 4.9 | 12 |  | -0.5 | 1.5 | 13 | 6.7 | 6.6 | 20 |  | -1 | 4 | 100 | 6.2 | 360 | 0.06
064E843112 | SAS | 1643 |  | Yes | Lake | 064E | 843112 | 0 |  |  | 57.3882 | -103.6617 |  |  | 0.25 - 1.0 sq km | 2 | Low | None | Brown | None |  |  | 0.4 | 1 | 3.9 |  |  | -2 |  |  |  |  | 130 | 43 | 0.4 | 169 | 9 | 15 | -20 | -0.5 | 15 | 2 |  | 5.2 | 7.1 | -1 | 90 | 96 | 50.8 | 0.6 | 385 | 6 | 7 | 0.1 | 12 | -20 | -2 | -5 | -0.2 | 0.2 | 3.9 | 9.2 |  | -0.5 | 1.2 | 10 | 3.5 | 3.7 | 30 |  | -1 | 4 | 150 | 5.9 | 130 | -0.05
064E843113 | SAS | 1643 |  | Yes | Lake | 064E | 843113 | 0 |  |  | 57.384 | -103.7134 |  |  | 0.25 - 1.0 sq km | 2 | Medium | None | Brown | None |  |  | 0.2 | -1 | 1.6 |  |  | -2 |  |  |  |  | 130 | 32 | -0.2 | 181 | 9 | 10 | -20 | 0.8 | 15 | -1 |  | 1.48 | 2.1 | -1 | 70 | 100 | 50.6 | 0.6 | 160 | 4 | 5 | 0.09 | 9 | -20 | -2 | -5 | -0.2 | 0.1 | 3.4 | 10 |  | -0.5 | 1.5 | 10 | 4.6 | 4.7 | 15 |  | -1 | 3 | 74 | 6.3 | 230 | 0.05
064E843114 | SAS | 1643 |  | Yes | Lake | 064E | 843114 | 0 |  |  | 57.3921 | -103.9531 |  |  | 1 - 5 sq km | 1 | Low | None | Brown | None |  |  | -0.2 | -1 | 2 |  |  | -2 |  |  |  |  | 82 | 21 | 0.2 | 60 | 2 | -5 | -20 | -0.5 | 6 | -1 |  | 0.89 | 0.5 | -1 | 80 | 35 | 34.8 | 0.3 | 110 | 2 | 4 | 0.21 | 6 | -20 | -2 | -5 | -0.2 | 0.1 | 1.8 | 4 |  | -0.5 | 0.6 | 7 | 2.3 | 2.4 | 20 |  | -1 | -2 | 50 | 5.8 | 450 | -0.05
064E843115 | SAS | 1643 |  | Yes | Lake | 064E | 843115 | 0 |  |  | 57.4197 | -103.9235 |  |  | Pond | 4 | Low | None | Brown | None |  |  | 0.4 | -1 | 2 |  |  | -2 |  |  |  |  | 130 | 27 | 0.2 | 39 | 2 | -5 | 23 | -0.5 | 8 | -1 |  | 0.66 | 0.4 | -1 | 90 | 26 | 37.4 | 0.3 | 160 | -2 | 3 | 0.14 | 5 | -20 | -2 | -5 | -0.2 | 0.2 | 2.1 | 3.5 |  | -0.5 | 0.6 | 5.6 | 1.7 | 2 | 20 |  | -1 | -2 | 58 | 6.5 | 140 | -0.05
064E843116 | SAS | 1643 |  | Yes | Lake | 064E | 843116 | 0 |  |  | 57.4581 | -103.9796 |  |  | 1 - 5 sq km | 1 | Low | None | Brown | None |  |  | -0.2 | -1 | 1.7 |  |  | -2 |  |  |  |  | 150 | 28 | -0.2 | 53 | 3 | 6 | -20 | -0.5 | 6 | -1 |  | 0.76 | 1 | -1 | 80 | 34 | 38 | 0.3 | 275 | -2 | 2 | 0.13 | 7 | -20 | -2 | -5 | -0.2 | 0.1 | 1.9 | 3.7 |  | -0.5 | 0.5 | 6.9 | 1.8 | 1.8 | 15 |  | -1 | 2 | 54 | 6.2 | 140 | -0.05
064E843117 | SAS | 1643 |  | Yes | Lake | 064E | 843117 | 0 |  |  | 57.5094 | -103.9673 |  |  | 1 - 5 sq km | 3 | Medium | None | Green | None |  |  | 0.2 | -1 | 1.2 |  |  | -2 |  |  |  |  | 690 | 5 | -0.2 | 52 | 3 | 7 | -20 | 1.2 | 2 | -1 |  | 1.15 | 2 | 4 | 30 | 32 | 4.4 | 0.3 | 245 | -2 | 2 | 2.31 | 2 | -20 | -2 | 100 | -0.2 | 0.1 | 3.5 | 3.5 |  | 0.6 | -0.5 | 8.5 | 2.1 | 2 | 5 |  | 2 | -2 | 27 | 6.3 | 110 | -0.05
064E843118 | SAS | 1643 |  | Yes | Lake | 064E | 843118 | 0 |  |  | 57.5397 | -103.9381 |  |  | 1 - 5 sq km | 7 | Medium | None | Green | None |  |  | -0.2 | 1 | 3.5 |  |  | -2 |  |  |  |  | 290 | 30 | 0.4 | 78 | 3 | 6 | 48 | 0.6 | 13 | -1 |  | 1.59 | 2.2 | -1 | 80 | 54 | 29.8 | 0.7 | 345 | 2 | 3 | 0.33 | 8 | -20 | -2 | 20 | -0.2 | 0.2 | 4.3 | 6.6 |  | -0.5 | 1.1 | 10 | 9.4 | 9.2 | 25 |  | 3 | 4 | 110 | 6.4 | 94 | 0.08
064E843119 | SAS | 1643 |  | Yes | Lake | 064E | 843119 | 0 |  |  | 57.5708 | -103.9479 |  |  | 0.25 - 1.0 sq km | 5 | High | Camp | Brown | None |  |  | -0.2 | -1 | 2.2 |  |  | 3 |  |  |  |  | 400 | 44 | 0.4 | 118 | 6 | 7 | 41 | -0.5 | 15 | -1 |  | 1.71 | 2.6 | 4 | 110 | 81 | 26.2 | 0.7 | 315 | -2 | 3 | 1.1 | 12 | -20 | -2 | 41 | -0.2 | 0.2 | 5.1 | 8.8 |  | 0.6 | 1.5 | 13 | 5.3 | 6.6 | 25 |  | -1 | 4 | 100 | 6.6 | 130 | 0.1
064E843120 | SAS | 1643 |  | Yes | Lake | 064E | 843120 | 0 |  |  | 57.6102 | -103.9187 |  |  | 1 - 5 sq km | 1 | Medium | None | Brown | None |  |  | 0.2 | -1 | 1.2 |  |  | -2 |  |  |  |  | 490 | 12 | 0.4 | 81 | 2 | 7 | -20 | 1 | 6 | 2 |  | 0.64 | 1.2 | 6 | 50 | 57 | 18.6 | 0.5 | 70 | -2 | 3 | 1.8 | 5 | -20 | -2 | 66 | -0.2 | 0.1 | 3.8 | 6 |  | -0.5 | 1 | 11 | 6.1 | 6.3 | 15 |  | -1 | 3 | 51 | 6.2 | 130 | 0.1
064E843122 | SAS | 1643 |  | Yes | Lake | 064E | 843122 | 1 |  |  | 57.6395 | -103.9488 |  |  | 1 - 5 sq km | 2 | Medium | None | Green | None |  |  | -0.2 | -1 | 1.7 |  |  | 3 |  |  |  |  | 210 | 32 | 0.4 | 110 | 5 | 9 | -20 | 1.1 | 13 | -1 |  | 0.63 | 1 | 2 | 50 | 82 | 51.8 | 0.6 | 145 | 2 | 5 | 0.32 | 12 | -20 | 2 | 14 | -0.2 | 0.2 | 4.3 | 9 |  | -0.5 | 1.2 | 10 | 7.3 | 7 | 15 |  | -1 | 3 | 90 | 6.1 | 110 | -0.05
064E843124 | SAS | 1643 |  | Yes | Lake | 064E | 843124 | 0 |  |  | 57.6829 | -103.9327 |  |  | 0.25 - 1.0 sq km | 1 | Low | None | Brown | None |  |  | 0.4 | -1 | 2.4 |  |  | -2 |  |  |  |  | 130 | 27 | 0.6 | 32 | 4 | 6 | -20 | 1.1 | 7 | -1 |  | 0.94 | 1.3 | -1 | 80 | 18 | 45.6 | 0.2 | 245 | -2 | 3 | 0.27 | 12 | -20 | -2 | 15 | -0.2 | 0.1 | 2.2 | 2.2 |  | -0.5 | -0.5 | 5.8 | 2.3 | 2.4 | 15 |  | -1 | -2 | 71 | 5.8 | 74 | -0.05
064E843125 | SAS | 1643 |  | Yes | Lake | 064E | 843125 | 0 |  |  | 57.7275 | -103.9619 |  |  | 0.25 - 1.0 sq km | 10 | Low | None | Brown | None |  |  | -0.2 | 2 | 5.4 |  |  | -2 |  |  |  |  | 140 | 38 | 0.2 | 64 | 3 | 5 | 32 | 1 | 10 | 1 |  | 2.48 | 3.6 | 2 | 100 | 39 | 36.4 | 0.5 | 325 | 2 | 3 | 0.45 | 9 | -20 | -2 | 24 | -0.2 | 0.2 | 4.8 | 5 |  | 0.8 | 0.8 | 11 | 7.6 | 7.7 | 35 |  | -1 | 2 | 100 | 6.5 | 82 | -0.05
064E843126 | SAS | 1643 |  | Yes | Lake | 064E | 843126 | 0 |  |  | 57.7646 | -103.9286 |  |  | 1 - 5 sq km | 6 | Medium | None | Brown | Light |  |  | -0.2 | -1 | 1.6 |  |  | -2 |  |  |  |  | 690 | 6.7 | -0.2 | 47 | 3 | 8 | 36 | 2.3 | 4 | -1 |  | 1.03 | 2 | 6 | 40 | 30 | 7.8 | 0.4 | 170 | -2 | 1 | 2.08 | 7 | -20 | -2 | 130 | -0.2 | 0.1 | 5.1 | 3.4 |  | 0.9 | 0.6 | 11 | 2.7 | 2.9 | 10 |  | 1 | -2 | 38 | 7.1 | 70 | -0.05
064E843127 | SAS | 1643 |  | Yes | Lake | 064E | 843127 | 0 |  |  | 57.7951 | -103.9487 |  |  | 1 - 5 sq km | 9 | Medium | None | Green | None |  |  | -0.2 | -1 | 3.5 |  |  | -2 |  |  |  |  | 140 | 55 | 0.2 | 164 | 8 | 8 | 35 | -0.5 | 20 | -1 |  | 3.9 | 5.1 | 3 | 110 | 95 | 36 | 5.2 | 595 | 10 | 11 | 0.32 | 11 | -20 | -2 | 11 | -0.2 | 0.2 | 6 | 10 |  | -0.5 | 1.7 | 30.2 | 125 | 110 | 40 |  | 2 | 4 | 110 | 6.8 | 110 | 0.6
064E843129 | SAS | 1643 |  | Yes | Lake | 064E | 843129 | 0 |  |  | 57.824 | -103.9428 |  |  | 0.25 - 1.0 sq km | 1 | Low | None | Brown | None |  |  | -0.2 | -1 | 2.8 |  |  | 4 |  |  |  |  | 130 | 30 | 0.4 | 90 | 5 | 11 | 24 | 0.8 | 22 | -1 |  | 0.7 | 1 | -1 | 50 | 53 | 54.4 | 2.6 | 100 | 2 | 3 | 0.15 | 15 | -20 | -2 | 9 | -0.2 | 0.2 | 5.3 | 6.4 |  | -0.5 | 1.2 | 14 | 60 | 61.3 | 20 |  | -1 | 4 | 65 | 6.3 | 90 | 0.43
064E843130 | SAS | 1643 |  | Yes | Lake | 064E | 843130 | 0 |  |  | 57.8479 | -103.9226 |  |  | 1 - 5 sq km | 4 | Medium | None | Green | None |  |  | 0.2 | -1 | 2.6 |  |  | -2 |  |  |  |  | 130 | 26 | 0.4 | 42 | 5 | 8 | -20 | -0.5 | 10 | -1 |  | 1.2 | 1.7 | -1 | 50 | 23 | 32 | 0.7 | 320 | -2 | 3 | 0.26 | 10 | -20 | -2 | -5 | -0.2 | 0.1 | 3.1 | 3.1 |  | -0.5 | 0.7 | 7.4 | 19.4 | 18 | 10 |  | -1 | -2 | 80 | 6.3 | 52 | 0.1
064E843131 | SAS | 1643 |  | Yes | Lake | 064E | 843131 | 0 |  |  | 57.8794 | -103.9267 |  |  | >5 sq km | 7 | Medium | Camp Fuel | Green Grey | None |  |  | -0.2 | -1 | 2.8 |  |  | 2 |  |  |  |  | 560 | 8.6 | -0.2 | 59 | 9 | 15 | 21 | 1.6 | 5 | -1 |  | 3.9 | 5.6 | 8 | 30 | 39 | 9 | 0.5 | 690 | -2 | -1 | 1.7 | 6 | -20 | -2 | 75 | -0.2 | 0.1 | 5.6 | 4.6 |  | 0.9 | 0.9 | 13 | 4.2 | 4.1 | 15 |  | 1 | 2 | 60 | 6.4 | 44 | -0.05
064E843132 | SAS | 1643 |  | Yes | Lake | 064E | 843132 | 0 |  |  | 57.9262 | -103.9572 |  |  | 0.25 - 1.0 sq km | 2 | Medium | None | Green | None |  |  | 0.4 | -1 | 3.1 |  |  | -2 |  |  |  |  | 160 | 33 | 0.2 | 26 | 3 | -5 | 20 | 0.8 | 6 | -1 |  | 0.75 | 1.2 | 3 | 1190 | 16 | 36.8 | 0.2 | 110 | 2 | 2 | 0.33 | 10 | -20 | -2 | 21 | -0.2 | 0.1 | 2.7 | 1.9 |  | -0.5 | -0.5 | 7 | 2.7 | 2.9 | 15 |  | -1 | -2 | 48 | 6.2 | 68 | -0.05
064E843133 | SAS | 1643 |  | Yes | Lake | 064E | 843133 | 0 |  |  | 57.9504 | -103.9433 |  |  | 0.25 - 1.0 sq km | 1 | Low | None | Brown | None |  |  | 0.2 | 11 | 17 |  |  | -2 |  |  |  |  | 95 | 35 | 0.2 | 13 | 6 | 12 | -20 | 0.9 | 6 | -1 |  | 3.68 | 4.8 | -1 | 60 | 6 | 49.6 | -0.2 | 285 | 2 | 3 | 0.07 | 7 | -20 | -2 | -5 | -0.2 | -0.1 | 1.2 | 0.94 |  | -0.5 | -0.5 | 4.1 | 1.4 | 1.2 | 25 |  | -1 | -2 | 88 | 6.1 | 66 | -0.05
064E843134 | SAS | 1643 |  | Yes | Lake | 064E | 843134 | 0 |  |  | 57.9745 | -103.9464 |  |  | 1 - 5 sq km | 12 | Medium | None | Grey | Light |  |  | -0.2 | 12 | 23 |  |  | -2 |  |  |  |  | 220 | 40 | -0.2 | 48 | 7 | 13 | 35 | 1.3 | 8 | -1 |  | 15.3 | 20 | 4 | 90 | 26 | 39 | 0.4 | 685 | 8 | 9 | 0.36 | 7 | -20 | -2 | 36 | -0.2 | 0.3 | 4.6 | 3.8 |  | 1 | 0.7 | 17 | 4.4 | 4.8 | 60 |  | 2 | -2 | 110 | 6.1 | 50 | -0.05
064E843135 | SAS | 1643 |  | Yes | Lake | 064E | 843135 | 0 |  |  | 57.9914 | -103.8809 |  |  | >5 sq km | 4 | Low | None | Brown | None |  |  | 0.2 | -1 | 1.6 |  |  | -2 |  |  |  |  | 520 | 5.7 | -0.2 | 41 | 2 | -5 | -20 | 1.3 | 2 | -1 |  | 3.67 | 5.4 | 6 | 10 | 25 | 5 | 0.3 | 315 | 4 | 4 | 2 | -2 | -20 | -2 | 82 | -0.2 | 0.1 | 3.4 | 2.6 |  | 0.6 | 0.5 | 10 | 3.1 | 2.3 | 15 |  | -1 | -2 | 44 | 6.6 | 66 | -0.05
064E843136 | SAS | 1643 |  | Yes | Lake | 064E | 843136 | 0 |  |  | 57.9777 | -103.8224 |  |  | 1 - 5 sq km | 2 | Low | None | Green | None |  |  | -0.2 | 1 | 4.4 |  |  | -2 |  |  |  |  | 230 | 32 | 0.2 | 43 | 9 | 13 | 34 | 1.9 | 11 | -1 |  | 4.5 | 6.2 | 5 | 50 | 30 | 30.8 | 0.5 | 550 | 4 | 4 | 0.71 | 12 | 20 | -2 | 45 | -0.2 | 0.1 | 5.5 | 3.5 |  | -0.5 | 0.6 | 10 | 9 | 9 | 45 |  | -1 | 2 | 100 | 6.1 | 52 | 0.06
064E843137 | SAS | 1643 |  | Yes | Lake | 064E | 843137 | 0 |  |  | 57.9852 | -103.7585 |  |  | 1 - 5 sq km | 5 | Low | None | Brown | None |  |  | 0.2 | 1 | 3.9 |  |  | -2 |  |  |  |  | 240 | 47 | -0.2 | 32 | 3 | 11 | -20 | 1.7 | 12 | -1 |  | 1.77 | 3 | 2 | 60 | 20 | 47.8 | 0.3 | 245 | -2 | 2 | 0.5 | 9 | -20 | -2 | 29 | -0.2 | 0.1 | 3.8 | 2.4 |  | -0.5 | -0.5 | 6.5 | 2.3 | 2.3 | 25 |  | -1 | -2 | 100 | 6.3 | 58 | -0.05
064E843138 | SAS | 1643 |  | Yes | Lake | 064E | 843138 | 0 |  |  | 57.9582 | -103.8086 |  |  | 1 - 5 sq km | 4 | Low | Camp Fuel | Green | None |  |  | -0.2 | -1 | 1.7 |  |  | -2 |  |  |  |  | 360 | 16 | 0.2 | 45 | 2 | 6 | -20 | 1.3 | 7 | 1 |  | 0.73 | 1.3 | 5 | 20 | 24 | 19.2 | 0.3 | 125 | -2 | 2 | 1.2 | 8 | -20 | -2 | 53 | -0.2 | 0.1 | 4.3 | 2.8 |  | 0.9 | 0.6 | 8.2 | 3.9 | 3.1 | 20 |  | 1 | -2 | 47 | 6.4 | 62 | -0.05
064E843139 | SAS | 1643 |  | Yes | Lake | 064E | 843139 | 0 |  |  | 57.947 | -103.8542 |  |  | 0.25 - 1.0 sq km | 1 | Low | None | Black | None |  |  | -0.2 | 1 | 4.4 |  |  | 2 |  |  |  |  | 130 | 37 | 0.4 | 17 | 3 | 7 | -20 | 0.6 | 7 | -1 |  | 1.59 | 2.3 | 1 | 70 | 12 | 65.8 | 0.2 | 485 | -2 | 2 | 0.22 | 6 | -20 | -2 | -5 | -0.2 | 0.1 | 2 | 1.3 |  | -0.5 | -0.5 | 3.5 | 3.6 | 3 | 25 |  | -1 | -2 | 88 | 6.1 | 62 | -0.05
064E843140 | SAS | 1643 |  | Yes | Lake | 064E | 843140 | 0 |  |  | 57.9301 | -103.8867 |  |  | >5 sq km | 2 | Low | None | Green | None |  |  | -0.2 | 2 | 6 |  |  | -2 |  |  |  |  | 280 | 36 | 0.4 | 49 | 3 | 12 | 31 | 1.3 | 8 | 1 |  | 2.55 | 4.4 | 4 | 50 | 29 | 36.4 | 0.4 | 195 | -2 | 2 | 0.87 | 12 | -20 | 2 | 35 | -0.2 | 0.2 | 5.2 | 3.2 |  | 0.5 | 0.5 | 9.3 | 3.8 | 3.5 | 25 |  | -1 | 2 | 110 | 6.2 | 46 | -0.05
064E843142 | SAS | 1643 |  | Yes | Lake | 064E | 843142 | 1 |  |  | 57.8914 | -103.8675 |  |  | 1 - 5 sq km | 3 | Low | None | Green | None |  |  | 0.2 | 1 | 4.5 |  |  | -2 |  |  |  |  | 200 | 33 | -0.2 | 53 | 6 | 10 | 25 | 1.1 | 12 | -1 |  | 3.46 | 5.5 | 2 | 60 | 31 | 37.4 | 0.4 | 490 | -2 | 3 | 0.55 | 12 | -20 | -2 | 30 | -0.2 | 0.1 | 4.7 | 3.8 |  | -0.5 | 0.7 | 9 | 5 | 4.7 | 30 |  | 1 | -2 | 130 | 6.1 | 54 | -0.05
064E843144 | SAS | 1643 |  | Yes | Lake | 064E | 843144 | 0 |  |  | 57.8802 | -103.7931 |  |  | 0.25 - 1.0 sq km | 5 | Low | None | Brown | None |  |  | -0.2 | -1 | 1.9 |  |  | -2 |  |  |  |  | 630 | 16 | -0.2 | 58 | 4 | 9 | 45 | 3 | 8 | 1 |  | 0.68 | 1.6 | 6 | 10 | 36 | 21.2 | 0.4 | 95 | -2 | 2 | 2 | 11 | 26 | -2 | 110 | -0.2 | 0.2 | 7.3 | 3.8 |  | 0.9 | 0.8 | 11 | 3 | 3 | 25 |  | 2 | 2 | 61 | 5.8 | 40 | -0.05
064E843145 | SAS | 1643 |  | Yes | Lake | 064E | 843145 | 0 |  |  | 57.9295 | -103.7378 |  |  | 0.25 - 1.0 sq km | 12 | High | None | Black | None |  |  | -0.2 | 2 | 5.9 |  |  | -2 |  |  |  |  | 170 | 43 | -0.2 | 97 | 8 | 16 | 28 | -0.5 | 12 | -1 |  | 16.8 | 23.3 | 2 | 60 | 60 | 46.6 | 1.4 | 1400 | 8 | 10 | 0.2 | 6 | -20 | -2 | -5 | -0.2 | 0.2 | 6 | 6.9 |  | -0.5 | 1.3 | 10 | 24.7 | 23 | 95 |  | 2 | 4 | 120 | 6.6 | 130 | 0.09
064E843146 | SAS | 1643 |  | Yes | Lake | 064E | 843146 | 0 |  |  | 57.9195 | -103.6974 |  |  | 0.25 - 1.0 sq km | 5 | Medium | None | Brown | None |  |  | 0.2 | -1 | 2.1 |  |  | -2 |  |  |  |  | 130 | 40 | -0.2 | 85 | 3 | -5 | 38 | 0.7 | 10 | -1 |  | 0.76 | 1.1 | 1 | 60 | 56 | 35 | 0.8 | 160 | 2 | 5 | 0.31 | 9 | -20 | -2 | 10 | -0.2 | 0.1 | 3.8 | 8 |  | -0.5 | 1.2 | 9.4 | 8.2 | 12 | 30 |  | 2 | 4 | 53 | 6.3 | 180 | 0.12
064E843147 | SAS | 1643 |  | Yes | Lake | 064E | 843147 | 0 |  |  | 57.8714 | -103.6896 |  |  | 1 - 5 sq km | 10 | Medium | None | Brown | None |  |  | -0.2 | 9 | 12 |  |  | -2 |  |  |  |  | 910 | 18 | -0.2 | 101 | 22 | 29 | -20 | 1.1 | 6 | -1 |  | 14.9 | 19 | 5 | 20 | 58 | 18.6 | 0.7 | 13500 | 8 | 10 | 1.2 | 10 | -20 | -2 | 57 | -0.2 | 0.2 | 4.4 | 6 |  | -0.5 | 0.8 | 11 | 7.1 | 7.6 | 50 |  | 3 | 2 | 130 | 6.4 | 54 | -0.05
064E843148 | SAS | 1643 |  | Yes | Lake | 064E | 843148 | 0 |  |  | 57.8564 | -103.7241 |  |  | 1 - 5 sq km | 5 | Medium | None | Green Brown | None |  |  | -0.2 | 4 | 4.8 |  |  | -2 |  |  |  |  | 250 | 14 | -0.2 | 34 | 4 | 8 | 31 | 1.2 | 5 | -1 |  | 5.23 | 5.8 | 3 | 20 | 22 | 26.2 | 0.3 | 1660 | 2 | 6 | 0.83 | 5 | -20 | -2 | 34 | -0.2 | 0.1 | 2.9 | 2.5 |  | -0.5 | -0.5 | 6.2 | 3.8 | 4.1 | 20 |  | -1 | -2 | 57 | 6.5 | 50 | -0.05
064E843149 | SAS | 1643 |  | Yes | Lake | 064E | 843149 | 0 |  |  | 57.8482 | -103.7643 |  |  | 0.25 - 1.0 sq km | 6 | Medium | None | Brown | Light |  |  | 0.2 | -1 | 2.6 |  |  | -2 |  |  |  |  | 360 | 38 | -0.2 | 56 | 4 | 9 | 28 | 1.6 | 10 | -1 |  | 1.64 | 2.2 | 2 | 50 | 35 | 30.6 | 0.7 | 290 | -2 | 3 | 0.88 | 12 | -20 | -2 | 38 | -0.2 | 0.2 | 5 | 4 |  | -0.5 | 0.7 | 10 | 17.2 | 16 | 30 |  | 1 | 2 | 85 | 6.5 | 110 | 0.1
064E843150 | SAS | 1643 |  | Yes | Lake | 064E | 843150 | 0 |  |  | 57.8498 | -103.7929 |  |  | 1 - 5 sq km | 6 | Medium | None | Green | None |  |  | -0.2 | -1 | 2.9 |  |  | -2 |  |  |  |  | 500 | 21 | -0.2 | 66 | 5 | 8 | 39 | 2.3 | 11 | -1 |  | 1.92 | 2.7 | 6 | 30 | 40 | 19.8 | 0.5 | 445 | -2 | 3 | 1.7 | 9 | -20 | -2 | 83 | -0.2 | 0.2 | 5.8 | 4.6 |  | 0.8 | 0.8 | 13 | 4.7 | 4.3 | 25 |  | 1 | 3 | 73 | 6.5 | 120 | -0.05
064E843151 | SAS | 1643 |  | Yes | Lake | 064E | 843151 | 0 |  |  | 57.864 | -103.8669 |  |  | >5 sq km | 4 | Medium | None | Green | None |  |  | -0.2 | -1 | 2 |  |  | -2 |  |  |  |  | 600 | 10 | -0.2 | 59 | 5 | -5 | 30 | 2.7 | 7 | 1 |  | 1.21 | 2.1 | 7 | 20 | 36 | 9.4 | 0.4 | 205 | -2 | 1 | 1.7 | 8 | -20 | -2 | 100 | -0.2 | 0.2 | 6.5 | 4.1 |  | 1.3 | 0.8 | 13 | 4.6 | 5.2 | 25 |  | 2 | 3 | 34 | 6.3 | 56 | 0.08
064E843152 | SAS | 1643 |  | Yes | Lake | 064E | 843152 | 0 |  |  | 57.8455 | -103.6156 |  |  | >5 sq km | 4 | Medium | Camp | Green Brown | None |  |  | -0.2 | -1 | 1.7 |  |  | 3 |  |  |  |  | 490 | 11 | 0.2 | 42 | 4 | -5 | 23 | 2.8 | 7 | -1 |  | 1.03 | 0.7 | 3 | 20 | 26 | 23.6 | 0.3 | 255 | -2 | 1 | 1.2 | 11 | -20 | 2 | 66 | -0.2 | 0.1 | 4.8 | 3.2 |  | 0.9 | 0.6 | 11 | 4 | 3.7 | 30 |  | 1 | -2 | 64 | 6.4 | 50 | -0.05
064E843153 | SAS | 1643 |  | Yes | Lake | 064E | 843153 | 0 |  |  | 57.8445 | -103.5498 |  |  | 1 - 5 sq km | 9 | Medium | None | Brown | Heavy |  |  | 0.2 | -1 | 3 |  |  | -2 |  |  |  |  | 130 | 44 | 0.2 | 64 | 6 | 11 | -20 | 0.9 | 14 | -1 |  | 1.97 | 2.3 | -1 | 70 | 38 | 40.2 | 0.4 | 285 | -2 | 4 | 0.35 | 12 | -20 | -2 | 16 | -0.2 | 0.1 | 3.4 | 4.7 |  | -0.5 | 0.7 | 10 | 5.4 | 5.2 | 35 |  | 2 | -2 | 100 | 6.4 | 98 | -0.05
064E843154 | SAS | 1643 |  | Yes | Lake | 064E | 843154 | 0 |  |  | 57.8802 | -103.5121 |  |  | 1 - 5 sq km | 4 | Medium | None | Brown | Light |  |  | 0.4 | -1 | 2.2 |  |  | -2 |  |  |  |  | 380 | 26 | 0.2 | 53 | 5 | -5 | 32 | 1.6 | 8 | 1 |  | 1.99 | 2.6 | 3 | 20 | 32 | 27.8 | 0.4 | 315 | -2 | 3 | 0.84 | 9 | -20 | -2 | 44 | -0.2 | 0.2 | 4.4 | 3.8 |  | -0.5 | 0.8 | 10 | 4.3 | 4.1 | 25 |  | 1 | -2 | 60 | 6.4 | 82 | -0.05
064E843155 | SAS | 1643 |  | Yes | Lake | 064E | 843155 | 0 |  |  | 57.8597 | -103.4994 |  |  | 1 - 5 sq km | 6 | Medium | None | Brown | Light |  |  | -0.2 | 1 | 2.3 |  |  | 3 |  |  |  |  | 180 | 23 | -0.2 | 23 | -2 | -5 | -20 | 0.8 | 7 | -1 |  | 0.85 | 1.2 | 2 | 70 | 17 | 51.6 | -0.2 | 275 | 2 | 4 | 0.52 | 4 | -20 | 2 | 21 | -0.2 | 0.2 | 1.8 | 1.8 |  | -0.5 | -0.5 | 4.8 | 2.5 | 2.7 | 15 |  | -1 | -2 | 29 | 6.5 | 70 | -0.05
064E843157 | SAS | 1643 |  | Yes | Lake | 064E | 843157 | 0 |  |  | 57.8326 | -103.448 |  |  | 0.25 - 1.0 sq km | 7 | Medium | None | Green | Light |  |  | -0.2 | -1 | 1.8 |  |  | -2 |  |  |  |  | 100 | 31 | 0.2 | 43 | -2 | 7 | 34 | 0.6 | 7 | 1 |  | 0.62 | 1 | 1 | 40 | 29 | 33 | 0.7 | 90 | -2 | 4 | 0.34 | 5 | -20 | -2 | 9 | -0.2 | 0.3 | 2.7 | 3.7 |  | -0.5 | 0.5 | 7.2 | 11.2 | 12 | 30 |  | 1 | -2 | 49 | 6.7 | 78 | -0.05
064E843158 | SAS | 1643 |  | Yes | Lake | 064E | 843158 | 0 |  |  | 57.8445 | -103.3856 |  |  | Pond | 1 | Medium | None | Brown | None |  |  | -0.2 | -1 | 1.7 |  |  | -2 |  |  |  |  | 200 | 20 | 0.2 | 68 | 2 | 8 | -20 | 0.9 | 5 | -1 |  | 0.68 | 0.8 | -1 | 40 | 33 | 30 | 1.4 | 145 | -2 | 4 | 0.48 | 8 | -20 | -2 | 27 | -0.2 | 0.1 | 2.8 | 4.3 |  | -0.5 | 0.9 | 7.2 | 44.4 | 43 | 15 |  | -1 | 2 | 43 | 6.5 | 220 | 0.38
064E843159 | SAS | 1643 |  | Yes | Lake | 064E | 843159 | 0 |  |  | 57.8687 | -103.2652 |  |  | >5 sq km | 7 | Medium | None | Brown | None |  |  | 0.2 | -1 | 2.7 |  |  | -2 |  |  |  |  | 310 | 36 | 0.4 | 51 | 2 | 9 | -20 | 0.7 | 9 | -1 |  | 1.23 | 2.1 | 3 | 40 | 36 | 46.8 | 0.5 | 765 | 2 | 4 | 0.93 | 6 | -20 | -2 | 42 | -0.2 | 0.2 | 4.1 | 3.8 |  | -0.5 | 0.7 | 8.4 | 6.2 | 6.5 | 15 |  | -1 | 2 | 60 | 6.6 | 96 | -0.05
064E843160 | SAS | 1643 |  | Yes | Lake | 064E | 843160 | 0 |  |  | 57.8954 | -103.2634 |  |  | 0.25 - 1.0 sq km | 4 | Medium | None | Green | None |  |  | -0.2 | -1 | 2.8 |  |  | 4 |  |  |  |  | 180 | 39 | 0.2 | 88 | 4 | 11 | -20 | 0.9 | 11 | 1 |  | 1.38 | 2.1 | -1 | 60 | 54 | 42.6 | 0.7 | 270 | -2 | 3 | 0.34 | 10 | -20 | -2 | 16 | -0.2 | 0.2 | 4.9 | 6.6 |  | -0.5 | 1.2 | 10 | 4.5 | 4.5 | 20 |  | -1 | 3 | 75 | 6.3 | 68 | -0.05
064E843162 | SAS | 1643 |  | Yes | Lake | 064E | 843162 | 0 |  |  | 57.9446 | -103.2748 |  |  | >5 sq km | 6 | Medium | None | Grey | None |  |  | -0.2 | 1 | 2.3 |  |  | 3 |  |  |  |  | 680 | 24 | 0.2 | 68 | 5 | 7 | 29 | 1.9 | 6 | -1 |  | 1.44 | 2.6 | 8 | 10 | 43 | 9.4 | 0.6 | 955 | -2 | 3 | 2.59 | 5 | -20 | 2 | 110 | -0.2 | 0.2 | 5.7 | 4.6 |  | 1.1 | 0.8 | 14 | 6.2 | 6.8 | 15 |  | -1 | 3 | 55 | 6.9 | 86 | -0.05
064E843163 | SAS | 1643 |  | Yes | Lake | 064E | 843163 | 1 |  |  | 57.9729 | -103.2471 |  |  | 1 - 5 sq km | 6 | Medium | None | Brown | Light |  |  | -0.2 | -1 | 1.7 |  |  | -2 |  |  |  |  | 290 | 25 | -0.2 | 52 | 6 | 6 | 27 | 1 | 7 | -1 |  | 1.07 | 1.6 | 3 | 20 | 30 | 24.6 | 0.4 | 115 | -2 | 3 | 1 | 8 | -20 | -2 | 41 | -0.2 | 0.2 | 4 | 3.1 |  | -0.5 | 0.7 | 9.4 | 6.6 | 5.6 | 10 |  | -1 | -2 | 40 | 6.6 | 86 | -0.05
064E843165 | SAS | 1643 |  | Yes | Lake | 064E | 843165 | 0 |  |  | 57.9944 | -103.1857 |  |  | 1 - 5 sq km | 4 | Medium | None | Green | None |  |  | 0.2 | -1 | 1.9 |  |  | 4 |  |  |  |  | 130 | 28 | -0.2 | 41 | 4 | -5 | -20 | 1.1 | 9 | -1 |  | 1.61 | 2.4 | 1 | 40 | 32 | 50 | 0.7 | 190 | 2 | 4 | 0.44 | 5 | -20 | -2 | 16 | -0.2 | 0.3 | 2.5 | 3.3 |  | -0.5 | 0.5 | 5.8 | 20.2 | 20 | 20 |  | -1 | -2 | 69 | 6.6 | 140 | -0.05
064E843166 | SAS | 1643 |  | Yes | Lake | 064E | 843166 | 0 |  |  | 57.9801 | -103.1889 |  |  | 1 - 5 sq km | 2 | Medium | None | Green Brown | None |  |  | 0.4 | -1 | 1.6 |  |  | -2 |  |  |  |  | 140 | 25 | 0.2 | 59 | 4 | 5 | 29 | 0.7 | 5 | -1 |  | 0.27 | 0.4 | -1 | 30 | 39 | 48 | 0.5 | 70 | -2 | 3 | 0.16 | 5 | -20 | -2 | 10 | -0.2 | 0.3 | 3.1 | 4.3 |  | -0.5 | 0.8 | 6.2 | 4.8 | 4.6 | 15 |  | 1 | 3 | 66 | 6.4 | 130 | -0.05
064E843167 | SAS | 1643 |  | Yes | Lake | 064E | 843167 | 0 |  |  | 57.9909 | -103.1468 |  |  | 1 - 5 sq km | 9 | Medium | None | Green | Heavy |  |  | -0.2 | -1 | 3.2 |  |  | 4 |  |  |  |  | 290 | 44 | 0.2 | 65 | 7 | 9 | 42 | 1.9 | 12 | -1 |  | 1.72 | 2.6 | 2 | 90 | 41 | 35 | 0.6 | 505 | 2 | 5 | 0.66 | 9 | -20 | -2 | 29 | -0.2 | 0.2 | 4.6 | 4.4 |  | 0.5 | 0.9 | 9.1 | 7.3 | 7.5 | 20 |  | 3 | 3 | 63 | 6.5 | 130 | -0.05
064E843168 | SAS | 1643 |  | Yes | Lake | 064E | 843168 | 0 |  |  | 57.9687 | -103.1609 |  |  | 1 - 5 sq km | 4 | Medium | None | Grey | Heavy |  |  | -0.2 | -1 | 1.6 |  |  | -2 |  |  |  |  | 210 | 19 | -0.2 | 58 | 5 | 6 | 31 | 0.9 | 8 | 1 |  | 1.17 | 1.6 | 1 | 40 | 35 | 28.8 | 0.5 | 425 | -2 | 4 | 0.6 | 7 | -20 | -2 | 28 | -0.2 | 0.2 | 3.5 | 3.9 |  | -0.5 | 0.6 | 7.9 | 5.7 | 5.7 | 20 |  | 2 | 2 | 74 | 6.5 | 120 | 0.09
064E843169 | SAS | 1643 |  | Yes | Lake | 064E | 843169 | 0 |  |  | 57.9324 | -103.1565 |  |  | 1 - 5 sq km | 2 | Low | None | Brown | Light |  |  | -0.2 | -1 | 2.4 |  |  | -2 |  |  |  |  | 100 | 37 | 0.4 | 49 | 9 | 12 | -20 | 0.7 | 10 | -1 |  | 1.63 | 2.3 | -1 | 60 | 27 | 51.4 | 0.3 | 370 | -2 | 4 | 0.12 | 9 | -20 | -2 | -5 | -0.2 | 0.1 | 2.7 | 3.3 |  | -0.5 | 0.6 | 5.6 | 2.2 | 1.7 | 25 |  | -1 | -2 | 40 | 5.9 | 100 | -0.05
064E843170 | SAS | 1643 |  | Yes | Lake | 064E | 843170 | 0 |  |  | 57.9373 | -103.2213 |  |  | 0.25 - 1.0 sq km | 2 | Low | None | Brown | Heavy |  |  | 0.4 | -1 | 1.1 |  |  | -2 |  |  |  |  | 290 | 17 | -0.2 | 43 | 9 | 7 | -20 | 1 | 5 | -1 |  | 0.72 | 0.9 | 1 | 40 | 25 | 30.8 | 0.3 | 185 | -2 | 2 | 0.86 | 8 | -20 | -2 | 42 | -0.2 | 0.1 | 3.1 | 2.8 |  | 0.5 | 0.6 | 6.3 | 4 | 3.3 | 15 |  | 1 | -2 | 45 | 6.4 | 170 | -0.05
064E843171 | SAS | 1643 |  | Yes | Lake | 064E | 843171 | 0 |  |  | 57.9208 | -103.1917 |  |  | 1 - 5 sq km | 7 | Medium | None | Green | Heavy |  |  | 0.4 | -1 | 2.2 |  |  | -2 |  |  |  |  | 420 | 24 | -0.2 | 66 | 5 | 9 | 26 | 1 | 9 | -1 |  | 1.66 | 2.4 | 4 | 20 | 42 | 25.4 | 0.4 | 855 | -2 | 4 | 1.4 | 7 | 24 | -2 | 57 | -0.2 | 0.2 | 4.3 | 4.7 |  | 0.7 | 0.8 | 11 | 3.3 | 3.4 | 20 |  | 3 | -2 | 65 | 6.4 | 120 | -0.05
064E843173 | SAS | 1643 |  | Yes | Lake | 064E | 843173 | 0 |  |  | 57.9081 | -103.1455 |  |  | 0.25 - 1.0 sq km | 1 | Low | None | Brown | Light |  |  | -0.2 | -1 | 2.1 |  |  | -2 |  |  |  |  | 130 | 39 | -0.2 | 58 | 8 | 15 | -20 | -0.5 | 11 | -1 |  | 1.17 | 1.8 | -1 | 50 | 35 | 52.6 | 0.3 | 270 | -2 | 2 | 0.09 | 9 | -20 | -2 | -5 | -0.2 | 0.1 | 2.6 | 4 |  | -0.5 | 0.7 | 6.1 | 2.3 | 2.2 | 10 |  | -1 | -2 | 110 | 6.2 | 96 | 0.08
064E843174 | SAS | 1643 |  | Yes | Lake | 064E | 843174 | 0 |  |  | 57.8792 | -103.1512 |  |  | 0.25 - 1.0 sq km | 1 | Low | None | Brown | None |  |  | -0.2 | -1 | 1.1 |  |  | -2 |  |  |  |  | 99 | 26 | 0.4 | 61 | 7 | 8 | -20 | -0.5 | 9 | -1 |  | 0.96 | 1.3 | -1 | 40 | 36 | 40.6 | 0.5 | 95 | 2 | 4 | 0.12 | 9 | -20 | -2 | -5 | -0.2 | -0.1 | 1.9 | 4.8 |  | -0.5 | 0.8 | 5.8 | 5.1 | 4.3 | 10 |  | -1 | 3 | 56 | 5.8 | 210 | 0.05
064E843175 | SAS | 1643 |  | Yes | Lake | 064E | 843175 | 0 |  |  | 57.8865 | -103.2031 |  |  | 1 - 5 sq km | 6 | High | None | Grey | Light |  |  | -0.2 | -1 | 2.5 |  |  | 3 |  |  |  |  | 630 | 21 | -0.2 | 102 | 16 | 17 | 33 | 2.1 | 13 | -1 |  | 6.9 | 8.1 | 6 | 50 | 64 | 18.2 | 0.7 | 1540 | 2 | 5 | 1.7 | 10 | -20 | -2 | 91 | -0.2 | 0.2 | 7.7 | 7 |  | 0.8 | 1.2 | 14 | 5.3 | 5.3 | 20 |  | -1 | 4 | 140 | 6.4 | 120 | 0.07
064E843176 | SAS | 1643 |  | Yes | Lake | 064E | 843176 | 0 |  |  | 57.8544 | -103.1881 |  |  | 0.25 - 1.0 sq km | 3 | Medium | None | Brown | Light |  |  | 0.2 | -1 | 2.3 |  |  | -2 |  |  |  |  | 200 | 43 | 0.6 | 110 | 5 | 9 | 22 | -0.5 | 15 | -1 |  | 1.37 | 2 | -1 | 50 | 65 | 63 | 0.8 | 135 | 4 | 4 | 0.12 | 10 | -20 | -2 | -5 | -0.2 | 0.2 | 3.5 | 6.8 |  | -0.5 | 1.1 | 8.4 | 6.9 | 7 | 15 |  | -1 | 4 | 120 | 5.9 | 110 | 0.05
064E843177 | SAS | 1643 |  | Yes | Lake | 064E | 843177 | 0 |  |  | 57.8195 | -103.2261 |  |  | 1 - 5 sq km | 9 | Medium | None | Green | None |  |  | -0.2 | 1 | 2.8 |  |  | -2 |  |  |  |  | 410 | 27 | 0.4 | 131 | 24 | 28 | 39 | 1.5 | 10 | -1 |  | 5.8 | 7.3 | 4 | 50 | 64 | 24.8 | 0.7 | 2400 | 4 | 7 | 1.1 | 12 | 22 | -2 | 60 | -0.2 | 0.1 | 5.5 | 7.1 |  | -0.5 | 1.3 | 15 | 4.9 | 4.2 | 35 |  | -1 | 4 | 180 | 6 | 110 | -0.05
064E843178 | SAS | 1643 |  | Yes | Lake | 064E | 843178 | 0 |  |  | 57.8105 | -103.2783 |  |  | 0.25 - 1.0 sq km | 4 | Low | None | Brown | None |  |  | 0.6 | -1 | 2.5 |  |  | -2 |  |  |  |  | 160 | 76 | 1 | 37 | 10 | 14 | -20 | 0.8 | 18 | -1 |  | 0.6 | 1 | 2 | 60 | 24 | 73.8 | 0.3 | 160 | -2 | 3 | 0.18 | 11 | -20 | -2 | -5 | -0.2 | 0.2 | 3.1 | 2.7 |  | -0.5 | -0.5 | 6.5 | 1.5 | 1.9 | 20 |  | -1 | -2 | 160 | 4.9 | 38 | -0.05
064E843179 | SAS | 1643 |  | Yes | Lake | 064E | 843179 | 0 |  |  | 57.7806 | -103.2793 |  |  | 0.25 - 1.0 sq km | 1 | Low | None | Brown | Light |  |  | -0.2 | -1 | 1.6 |  |  | -2 |  |  |  |  | 180 | 22 | 0.2 | 116 | 7 | 7 | -20 | 1.2 | 8 | -1 |  | 0.58 | 0.8 | -1 | 40 | 70 | 31.6 | 1.9 | 135 | 2 | 6 | 0.35 | 10 | -20 | -2 | 21 | -0.2 | 0.2 | 4.1 | 9.5 |  | -0.5 | 1.4 | 14 | 48 | 45.5 | 15 |  | -1 | 6 | 52 | 6 | 150 | 0.8
064E843180 | SAS | 1643 |  | Yes | Lake | 064E | 843180 | 0 |  |  | 57.7865 | -103.3329 |  |  | 0.25 - 1.0 sq km | 3 | Medium | None | Green | None |  |  | -0.2 | -1 | 1.5 |  |  | -2 |  |  |  |  | 170 | 25 | 0.4 | 90 | 8 | 13 | 24 | -0.5 | 7 | -1 |  | 3.18 | 4.3 | 1 | 40 | 44 | 30.6 | 0.8 | 640 | 2 | 6 | 0.46 | 6 | -20 | -2 | 21 | -0.2 | 0.1 | 3.4 | 5.9 |  | -0.5 | 0.8 | 10 | 8.4 | 8.5 | 20 |  | -1 | 4 | 110 | 6.2 | 130 | 0.07
064E843182 | SAS | 1643 |  | Yes | Lake | 064E | 843182 | 0 |  |  | 57.7728 | -103.4141 |  |  | 1 - 5 sq km | 8 | Medium | None | Green | Heavy |  |  | 0.4 | -1 | 2.4 |  |  | -2 |  |  |  |  | 120 | 39 | 0.2 | 57 | 3 | 6 | 21 | 0.6 | 10 | -1 |  | 1.73 | 2.4 | 2 | 70 | 35 | 38.4 | 0.6 | 185 | 2 | 4 | 0.32 | 8 | -20 | -2 | 12 | -0.2 | 0.1 | 3.1 | 4.8 |  | -0.5 | 0.9 | 7.3 | 4.8 | 4.5 | 10 |  | 1 | 4 | 65 | 6 | 100 | -0.05
064E843183 | SAS | 1643 |  | Yes | Lake | 064E | 843183 | 0 |  |  | 57.8086 | -103.3977 |  |  | 1 - 5 sq km | 5 | Medium | None | Green | Light |  |  | -0.2 | -1 | 2.9 |  |  | -2 |  |  |  |  | 300 | 31 | -0.2 | 79 | 6 | 10 | 29 | 0.7 | 10 | -1 |  | 4.3 | 5 | 4 | 60 | 43 | 31.6 | 0.6 | 560 | -2 | 4 | 1 | 8 | -20 | -2 | 43 | -0.2 | 0.1 | 4.7 | 5.2 |  | 0.6 | 0.8 | 11 | 4.5 | 4.1 | 15 |  | 2 | 3 | 96 | 6.2 | 96 | -0.05
064E843184 | SAS | 1643 |  | Yes | Lake | 064E | 843184 | 1 |  |  | 57.8074 | -103.4472 |  |  | 0.25 - 1.0 sq km | 1 | Medium | None | Brown | Heavy |  |  | -0.2 | 1 | 1.5 |  |  | -2 |  |  |  |  | 76 | 34 | -0.2 | 25 | 4 | 7 | 21 | -0.5 | 7 | -1 |  | 1.01 | 1.3 | -1 | 40 | 14 | 42.4 | 0.3 | 90 | -2 | 4 | 0.09 | 4 | -20 | -2 | -5 | -0.2 | 0.1 | 1.3 | 1.7 |  | -0.5 | -0.5 | 4 | 6.4 | 6.2 | 20 |  | 1 | -2 | 53 | 6.2 | 180 | 0.05
064E843186 | SAS | 1643 |  | Yes | Lake | 064E | 843186 | 0 |  |  | 57.8102 | -103.4902 |  |  | 0.25 - 1.0 sq km | 4 | Medium | None | Brown | None |  |  | 0.2 | -1 | 3.1 |  |  | -2 |  |  |  |  | 230 | 62 | 0.6 | 71 | 7 | 11 | -20 | 1 | 14 | 2 |  | 0.93 | 1.5 | 3 | 42 | 46 | 38.4 | 0.8 | 335 | 4 | 4 | 0.55 | 10 | -20 | -2 | 17 | -0.2 | 0.3 | 4.1 | 5.2 |  | -0.5 | 0.9 | 11 | 14 | 14 | 20 |  | -1 | 4 | 91 | 6.4 | 88 | 0.05
064E843188 | SAS | 1643 |  | Yes | Lake | 064E | 843188 | 0 |  |  | 57.8269 | -103.5495 |  |  | 0.25 - 1.0 sq km | 2 | Medium | None | Green | Light |  |  | -0.2 | -1 | 2.6 |  |  | -2 |  |  |  |  | 160 | 21 | 0.4 | 66 | 5 | 6 | -20 | -0.5 | 9 | -1 |  | 0.65 | 1 | -1 | 37 | 40 | 36.2 | 0.5 | 330 | 4 | 3 | 0.29 | 10 | -20 | -2 | 16 | -0.2 | 0.1 | 3.3 | 3.9 |  | -0.5 | 0.6 | 8.6 | 7.1 | 7.4 | 15 |  | -1 | 2 | 61 | 6.1 | 140 | 0.08
064E843189 | SAS | 1643 |  | Yes | Lake | 064E | 843189 | 0 |  |  | 57.8064 | -103.6547 |  |  | 0.25 - 1.0 sq km | 3 | Medium | None | Brown | Light |  |  | -0.2 | -1 | 2.1 |  |  | 3 |  |  |  |  | 130 | 28 | 0.4 | 54 | 6 | 9 | -20 | -0.5 | 9 | -1 |  | 0.8 | 1.1 | -1 | 58 | 34 | 40.2 | 0.4 | 240 | 2 | 2 | 0.19 | 12 | -20 | -2 | 11 | -0.2 | 0.1 | 2.7 | 3.8 |  | -0.5 | 0.6 | 7.2 | 6.7 | 5.8 | 15 |  | -1 | -2 | 60 | 6.1 | 94 | 0.07
064E843190 | SAS | 1643 |  | Yes | Lake | 064E | 843190 | 0 |  |  | 57.8274 | -103.7649 |  |  | 1 - 5 sq km | 11 | High | None | Brown | Light |  |  | -0.2 | -1 | 1.5 |  |  | -2 |  |  |  |  | 380 | 27 | 0.4 | 118 | 6 | 10 | 45 | 1.8 | 11 | -1 |  | 1.57 | 2.3 | 4 | 67 | 71 | 21.2 | 0.5 | 435 | 2 | 4 | 1 | 11 | -20 | -2 | 57 | -0.2 | 0.1 | 5.6 | 6.8 |  | 0.8 | 0.9 | 15 | 3.9 | 4 | 20 |  | 2 | 3 | 73 | 6.6 | 120 | -0.05
064E843191 | SAS | 1643 |  | Yes | Lake | 064E | 843191 | 0 |  |  | 57.2132 | -103.7219 |  |  | 0.25 - 1.0 sq km | 4 | Medium | None | Brown | None |  |  | 0.6 | -1 | 1.1 |  |  | 3 |  |  |  |  | 910 | 9.5 | 0.2 | 161 | 6 | 10 | 38 | 1.8 | 7 | -1 |  | 6.3 | 7.7 | 6 | 29 | 110 | 8 | 0.8 | 405 | 6 | 6 | 2.36 | 3 | -20 | -2 | 130 | -0.2 | 0.1 | 5.4 | 15 |  | 1.1 | 2.3 | 13 | 4.1 | 5.4 | 15 |  | 2 | 4 | 70 | 6.7 | 210 | -0.05
064E843192 | SAS | 1643 |  | Yes | Lake | 064E | 843192 | 0 |  |  | 57.1952 | -103.6488 |  |  | 1 - 5 sq km | 8 | Medium | None | Green | None |  |  | 0.4 | -1 | 2 |  |  | -2 |  |  |  |  | 380 | 40 | 0.4 | 117 | 7 | 14 | 43 | 0.8 | 27 | 2 |  | 4 | 4.8 | 5 | 92 | 77 | 33.8 | 0.7 | 1050 | 4 | 3 | 0.76 | 15 | 21 | -2 | 38 | -0.2 | 0.2 | 7.9 | 9.1 |  | 0.5 | 1.4 | 12 | 4.7 | 4.9 | 30 |  | 2 | 4 | 140 | 6.8 | 82 | -0.05
064E843193 | SAS | 1643 |  | Yes | Lake | 064E | 843193 | 0 |  |  | 57.1972 | -103.592 |  |  | 0.25 - 1.0 sq km | 8 | High | None | Green Brown | Light |  |  | -0.2 | -1 | 0.9 |  |  | -2 |  |  |  |  | 630 | 8.4 | 0.2 | 100 | 2 | 7 | 40 | 1.8 | 6 | 1 |  | 1.21 | 2.3 | 10 | 33 | 58 | 12.8 | 0.7 | 250 | 2 | 2 | 2.08 | 5 | -20 | -2 | 95 | -0.2 | 0.1 | 6.7 | 6.8 |  | 1.2 | 1.1 | 14 | 4.4 | 4.1 | 10 |  | 1 | 3 | 39 | 6.6 | 200 | 0.05
064E843194 | SAS | 1643 |  | Yes | Lake | 064E | 843194 | 0 |  |  | 57.193 | -103.5586 |  |  | 0.25 - 1.0 sq km | 1 | Medium | None | Brown | None |  |  | -0.2 | -1 | 2.4 |  |  | -2 |  |  |  |  | 230 | 33 | 0.4 | 59 | 10 | 14 | -20 | 0.7 | 9 | -1 |  | 4.3 | 5.4 | 2 | 58 | 33 | 41.4 | 0.4 | 460 | 4 | 4 | 0.37 | 8 | -20 | -2 | 17 | -0.2 | 0.2 | 3.2 | 3.9 |  | -0.5 | -0.5 | 6.4 | 2 | 1.6 | 30 |  | -1 | -2 | 83 | 6.2 | 150 | -0.05
064E843195 | SAS | 1643 |  | Yes | Lake | 064E | 843195 | 0 |  |  | 57.2118 | -103.5027 |  |  | 0.25 - 1.0 sq km | 4 | Medium | None | Brown | Light |  |  | -0.2 | -1 | 2.1 |  |  | -2 |  |  |  |  | 340 | 32 | 0.2 | 110 | 6 | 11 | 25 | 1.1 | 11 | 2 |  | 0.88 | 1.7 | 4 | 41 | 61 | 29.2 | 0.5 | 325 | 4 | 6 | 0.87 | 10 | 21 | -2 | 32 | -0.2 | 0.2 | 4.6 | 6.8 |  | 0.5 | 1 | 10 | 4.1 | 4.4 | 15 |  | 1 | 3 | 65 | 6.4 | 190 | -0.05
064E843196 | SAS | 1643 |  | Yes | Lake | 064E | 843196 | 0 |  |  | 57.2145 | -103.4387 |  |  | 0.25 - 1.0 sq km | 1 | Medium | None | Brown | Light |  |  | -0.2 | -1 | 1.8 |  |  | -2 |  |  |  |  | 170 | 25 | 0.2 | 63 | 7 | 9 | -20 | -0.5 | 12 | 2 |  | 1.02 | 1.3 | -1 | 52 | 44 | 33.8 | 0.4 | 235 | 4 | 4 | 0.24 | 12 | -20 | -2 | 10 | -0.2 | 0.1 | 2.4 | 5.5 |  | -0.5 | 0.7 | 5.4 | 2 | 2 | 15 |  | 1 | -2 | 58 | 6.4 | 130 | -0.05
064E843197 | SAS | 1643 |  | Yes | Lake | 064E | 843197 | 0 |  |  | 57.1974 | -103.3815 |  |  | 1 - 5 sq km | 1 | Medium | None | Brown | Light |  |  | 0.2 | -1 | 2.5 |  |  | -2 |  |  |  |  | 230 | 59 | 0.4 | 64 | 7 | 14 | 25 | 1 | 11 | -1 |  | 1.26 | 1.8 | 2 | 55 | 38 | 55.4 | 0.3 | 475 | 4 | 2 | 0.36 | 13 | -20 | -2 | 11 | -0.2 | 0.1 | 3.3 | 3.8 |  | -0.5 | -0.5 | 6.1 | 2.4 | 2.6 | 15 |  | 1 | -2 | 86 | 6.3 | 190 | -0.05
064E843198 | SAS | 1643 |  | Yes | Lake | 064E | 843198 | 0 |  |  | 57.2065 | -103.3248 |  |  | >5 sq km | 5 | Medium | None | Green | Heavy |  |  | 0.2 | -1 | 2 |  |  | 4 |  |  |  |  | 690 | 11 | 0.2 | 137 | 13 | 19 | 37 | 2.4 | 11 | -1 |  | 5.8 | 7.8 | 8 | 45 | 83 | 11.8 | 0.8 | 1580 | 2 | 3 | 1.9 | 11 | 21 | -2 | 91 | -0.2 | 0.2 | 9 | 8.7 |  | 1.1 | 1.6 | 17 | 6.2 | 6.2 | 35 |  | 2 | 4 | 90 | 6.5 | 100 | -0.05
064E843199 | SAS | 1643 |  | Yes | Lake | 064E | 843199 | 0 |  |  | 57.198 | -103.2428 |  |  | 0.25 - 1.0 sq km | 12 | Medium | None | Green Brown | None |  |  | -0.2 | -1 | 2.1 |  |  | 3 |  |  |  |  | 480 | 28 | 0.4 | 180 | 8 | 13 | 41 | 2.6 | 19 | -1 |  | 2.6 | 3.5 | 3 | 76 | 110 | 27.4 | 0.6 | 610 | 4 | 4 | 0.88 | 11 | -20 | -2 | 46 | -0.2 | 0.1 | 6.4 | 9 |  | 0.7 | 1.1 | 13 | 5.8 | 5.9 | 35 |  | -1 | 3 | 100 | 6.6 | 110 | -0.05
064E843200 | SAS | 1643 |  | Yes | Lake | 064E | 843200 | 0 |  |  | 57.2062 | -103.1693 |  |  | 1 - 5 sq km | 27 | Medium | None | Brown | Light |  |  | 0.2 | 1 | 2.5 |  |  | -2 |  |  |  |  | 890 | 24 | 0.4 | 148 | 11 | 16 | 69 | 2.8 | 19 | 1 |  | 2.7 | 4.9 | 7 | 45 | 81 | 9.8 | 0.7 | 2550 | 2 | 2 | 1.9 | 20 | 24 | -2 | 93 | -0.2 | 0.2 | 9.3 | 8.3 |  | 1.1 | 1.3 | 16 | 7.4 | 7.4 | 35 |  | 2 | 3 | 100 | 6.6 | 68 | 0.08
064E843202 | SAS | 1643 |  | Yes | Lake | 064E | 843202 | 1 |  |  | 57.1833 | -103.1168 |  |  | 0.25 - 1.0 sq km | 6 | Medium | None | Brown | None |  |  | -0.2 | -1 | 1.3 |  |  | -2 |  |  |  |  | 240 | 50 | 0.4 | 117 | 7 | 12 | 27 | -0.5 | 16 | 2 |  | 1.5 | 2.1 | 1 | 103 | 65 | 38.4 | 0.4 | 560 | 2 | 4 | 0.32 | 10 | -20 | -2 | -5 | -0.2 | 0.1 | 3.3 | 6.2 |  | -0.5 | 0.8 | 7.1 | 3.8 | 4.3 | 20 |  | -1 | 2 | 69 | 6.5 | 150 | -0.05
064E843204 | SAS | 1643 |  | Yes | Lake | 064E | 843204 | 0 |  |  | 57.1874 | -103.0833 |  |  | 1 - 5 sq km | 14 | High | None | Green | None |  |  | -0.2 | -1 | 1.7 |  |  | -2 |  |  |  |  | 430 | 43 | 0.2 | 156 | 6 | 11 | 27 | 1.5 | 20 | 2 |  | 2.24 | 3.4 | 3 | 83 | 95 | 30.4 | 0.6 | 605 | 4 | 4 | 0.73 | 17 | 22 | -2 | 25 | -0.2 | 0.2 | 6.2 | 9.3 |  | -0.5 | 1.2 | 11 | 5.6 | 5.7 | 30 |  | -1 | 4 | 96 | 6.5 | 80 | -0.05
064E843205 | SAS | 1643 |  | Yes | Lake | 064E | 843205 | 0 |  |  | 57.1862 | -102.9792 |  |  | 0.25 - 1.0 sq km | 12 | Medium | None | Brown | None |  |  | 0.2 | -1 | 2.2 |  |  | -2 |  |  |  |  | 160 | 38 | 0.2 | 360 | 11 | 13 | 66 | -0.5 | 38 | 4 |  | 2.5 | 9.1 | 1 | 200 | 226 | 37.4 | 1.1 | 1020 | 2 | 4 | 0.22 | 22 | 33 | -2 | 12 | -0.2 | -0.1 | 8.7 | 19 |  | 0.5 | 2.4 | 17 | 13 | 12 | 55 |  | -1 | 5 | 120 | 6.6 | 72 | -0.05
064E843206 | SAS | 1643 |  | Yes | Lake | 064E | 843206 | 0 |  |  | 57.1848 | -102.9201 |  |  | 0.25 - 1.0 sq km | 2 | Medium | None | Brown | Light |  |  | 0.2 | -1 | 2.5 |  |  | -2 |  |  |  |  | 95 | 30 | 0.2 | 102 | 9 | 12 | -20 | -0.5 | 13 | -1 |  | 2.9 | 3.6 | -1 | 55 | 62 | 48.4 | 0.4 | 375 | 2 | 3 | 0.11 | 10 | -20 | -2 | -5 | -0.2 | -0.1 | 3 | 6 |  | -0.5 | 0.8 | 5.3 | 1.6 | 1.6 | 30 |  | -1 | 2 | 67 | 6.2 | 110 | -0.05
064E843207 | SAS | 1643 |  | Yes | Lake | 064E | 843207 | 0 |  |  | 57.1953 | -102.8761 |  |  | 0.25 - 1.0 sq km | 3 | Low | None | Brown | None |  |  | -0.2 | -1 | 1.2 |  |  | -2 |  |  |  |  | 200 | 33 | 0.2 | 142 | 7 | 7 | -20 | 0.7 | 23 | -1 |  | 1.27 | 1.5 | -1 | 79 | 92 | 34.8 | 0.6 | 275 | 4 | 1 | 0.29 | 14 | 21 | -2 | 9 | -0.2 | -0.1 | 3.9 | 8.2 |  | -0.5 | 0.9 | 9.1 | 5.1 | 4.2 | 25 |  | -1 | 3 | 80 | 6.4 | 82 | -0.05
064E843208 | SAS | 1643 |  | Yes | Lake | 064E | 843208 | 0 |  |  | 57.2126 | -102.8175 |  |  | 1 - 5 sq km | 12 | Medium | None | Brown | None |  |  | 0.2 | 1 | 2.3 |  |  | -2 |  |  |  |  | 420 | 27 | 0.4 | 164 | 20 | 21 | 25 | 1.5 | 15 | 2 |  | 4.9 | 5.1 | 3 | 117 | 84 | 25.2 | 0.5 | 900 | 4 | 2 | 0.9 | 13 | -20 | 2 | 49 | -0.2 | 0.2 | 5.9 | 7.9 |  | 0.7 | 1.2 | 12 | 3.8 | 3.4 | 40 |  | -1 | 3 | 130 | 6.5 | 82 | -0.05
064E843209 | SAS | 1643 |  | Yes | Lake | 064E | 843209 | 0 |  |  | 57.2191 | -102.745 |  |  | 1 - 5 sq km | 3 | Medium | None | Brown | Light |  |  | -0.2 | -1 | 2 |  |  | -2 |  |  |  |  | 160 | 34 | 0.6 | 80 | 8 | 7 | -20 | 0.6 | 14 | -1 |  | 1.38 | 1.6 | 1 | 76 | 47 | 52.4 | 0.2 | 285 | 2 | 2 | 0.21 | 14 | -20 | -2 | 10 | -0.2 | -0.1 | 2.1 | 4.2 |  | -0.5 | -0.5 | 5.1 | 1.4 | 1.2 | 20 |  | -1 | -2 | 110 | 5.9 | 64 | -0.05
064E843210 | SAS | 1643 |  | Yes | Lake | 064E | 843210 | 0 |  |  | 57.2394 | -102.7292 |  |  | 0.25 - 1.0 sq km | 1 | Medium | None | Brown | None |  |  | 0.4 | -1 | 2.4 |  |  | 4 |  |  |  |  | 430 | 45 | 0.2 | 86 | 8 | 8 | 33 | 1.2 | 17 | -1 |  | 1.43 | 1.8 | 3 | 48 | 54 | 31.2 | 0.4 | 280 | 4 | 2 | 0.9 | 13 | -20 | 2 | 49 | -0.2 | 0.2 | 4.4 | 5.9 |  | 0.7 | 0.9 | 10 | 2.8 | 3.4 | 20 |  | -1 | 2 | 73 | 6.3 | 90 | -0.05
064E843211 | SAS | 1643 |  | Yes | Lake | 064E | 843211 | 0 |  |  | 57.2423 | -102.6557 |  |  | 0.25 - 1.0 sq km | 4 | Medium | None | Brown | Light |  |  | 0.2 | -1 | 2.3 |  |  | -2 |  |  |  |  | 260 | 44 | 0.4 | 173 | 13 | 16 | 43 | 0.8 | 24 | 2 |  | 2.2 | 3.5 | 2 | 69 | 110 | 46.6 | 0.6 | 715 | 4 | 1 | 0.56 | 15 | -20 | -2 | 29 | -0.2 | 0.1 | 5.6 | 9.1 |  | 0.6 | 1.3 | 12 | 3.2 | 3.2 | 40 |  | -1 | 3 | 92 | 6 | 60 | -0.05
064E843213 | SAS | 1643 |  | Yes | Lake | 064E | 843213 | 0 |  |  | 57.2283 | -102.6691 |  |  | 0.25 - 1.0 sq km | 2 | Low | None | Brown | None |  |  | -0.2 | -1 | 1.2 |  |  | 3 |  |  |  |  | 100 | 36 | 0.4 | 93 | 5 | 9 | -20 | -0.5 | 14 | -1 |  | 0.97 | 1.2 | -1 | 71 | 51 | 48.2 | 0.2 | 335 | -2 | 2 | 0.15 | 11 | -20 | -2 | -5 | -0.2 | -0.1 | 2.2 | 4.7 |  | -0.5 | -0.5 | 5.1 | 1.6 | 1.4 | 15 |  | -1 | 2 | 91 | 5.5 | 48 | -0.05
064E843214 | SAS | 1643 |  | Yes | Lake | 064E | 843214 | 0 |  |  | 57.2215 | -102.6994 |  |  | 0.25 - 1.0 sq km | 1 | Medium | None | Brown | None |  |  | -0.2 | -1 | 2.3 |  |  | -2 |  |  |  |  | 170 | 39 | 0.6 | 94 | 8 | 12 | 29 | -0.5 | 16 | 1 |  | 1.3 | 1.6 | -1 | 64 | 56 | 57.2 | 0.4 | 445 | 2 | 2 | 0.24 | 15 | -20 | -2 | 10 | -0.2 | 0.1 | 2.8 | 5 |  | -0.5 | 0.6 | 6.3 | 1.9 | 1.8 | 20 |  | -1 | 2 | 89 | 5.7 | 56 | -0.05
064E843215 | SAS | 1643 |  | Yes | Lake | 064E | 843215 | 0 |  |  | 57.1981 | -102.7058 |  |  | 0.25 - 1.0 sq km | 1 | Medium | None | Brown | None |  |  | -0.2 | -1 | 1.2 |  |  | 3 |  |  |  |  | 730 | 13 | -0.2 | 81 | 7 | 11 | 25 | 2.3 | 8 | -1 |  | 1.19 | 1.9 | 8 | 19 | 52 | 11.4 | 0.5 | 265 | -2 | 1 | 2 | 9 | -20 | 3 | 81 | -0.2 | 0.2 | 7.5 | 5.4 |  | 1 | 0.9 | 12 | 3.7 | 3.6 | 15 |  | 1 | 3 | 41 | 6.6 | 86 | -0.05
064E843216 | SAS | 1643 |  | Yes | Lake | 064E | 843216 | 0 |  |  | 57.1849 | -102.7656 |  |  | 1 - 5 sq km | 3 | Medium | None | Green | None |  |  | -0.2 | 1 | 2.3 |  |  | -2 |  |  |  |  | 740 | 23 | 0.2 | 121 | 15 | 16 | 35 | 2.6 | 11 | 2 |  | 2.8 | 3.2 | 5 | 52 | 72 | 12.2 | 0.5 | 430 | -2 | 2 | 1.8 | 13 | 26 | -2 | 98 | -0.2 | 0.2 | 7.9 | 7.2 |  | 0.9 | 1.2 | 14 | 4.1 | 3.9 | 35 |  | 2 | 3 | 80 | 6.2 | 76 | -0.05
064E843217 | SAS | 1643 |  | Yes | Lake | 064E | 843217 | 0 |  |  | 57.1807 | -102.8113 |  |  | 0.25 - 1.0 sq km | 15 | Low | None | Green | None |  |  | 0.2 | -1 | 2.3 |  |  | -2 |  |  |  |  | 260 | 47 | 0.2 | 104 | 12 | 15 | 27 | 0.5 | 21 | 1 |  | 3.2 | 4 | 1 | 103 | 59 | 50.4 | 0.4 | 570 | 2 | 4 | 0.18 | 11 | -20 | -2 | -5 | -0.2 | 0.2 | 3.3 | 6 |  | -0.5 | 0.6 | 5.6 | 2.9 | 2.3 | 30 |  | -1 | 3 | 86 | 6.2 | 68 | -0.05
064E843218 | SAS | 1643 |  | Yes | Lake | 064E | 843218 | 0 |  |  | 57.1551 | -102.9632 |  |  | 1 - 5 sq km | 6 | Medium | None | Green Brown | Light |  |  | -0.2 | -1 | 1.2 |  |  | -2 |  |  |  |  | 230 | 50 | 0.4 | 140 | 12 | 17 | 29 | 0.6 | 34 | 2 |  | 1.66 | 2 | 2 | 74 | 85 | 37.4 | 0.6 | 330 | 4 | 5 | 0.33 | 26 | 26 | -2 | 10 | -0.2 | -0.1 | 4.9 | 8.7 |  | -0.5 | 0.9 | 8.9 | 4.2 | 4.6 | 35 |  | -1 | 3 | 92 | 6.1 | 78 | -0.05
064E843219 | SAS | 1643 |  | Yes | Lake | 064E | 843219 | 0 |  |  | 57.1575 | -103.0241 |  |  | 0.25 - 1.0 sq km | 2 | Medium | None | Brown | None |  |  | -0.2 | -1 | 1.4 |  |  | -2 |  |  |  |  | 130 | 28 | 0.4 | 72 | 8 | 8 | 27 | -0.5 | 13 | 2 |  | 1.88 | 2.3 | -1 | 84 | 44 | 37.2 | 0.3 | 255 | 2 | 4 | 0.14 | 14 | -20 | -2 | -5 | -0.2 | 0.1 | 2.2 | 4.2 |  | -0.5 | 0.6 | 4.1 | 2 | 2.1 | 25 |  | 2 | -2 | 82 | 6 | 84 | -0.05
064E843220 | SAS | 1643 |  | Yes | Lake | 064E | 843220 | 0 |  |  | 57.1466 | -103.0601 |  |  | 0.25 - 1.0 sq km | 2 | Medium | None | Brown | None |  |  | -0.2 | -1 | 1.7 |  |  | -2 |  |  |  |  | 150 | 27 | 0.2 | 79 | 6 | 9 | 28 | -0.5 | 17 | 1 |  | 1.18 | 1.7 | -1 | 94 | 46 | 38.2 | 0.3 | 150 | 6 | 6 | 0.1 | 12 | -20 | -2 | -5 | -0.2 | -0.1 | 2.1 | 4.3 |  | -0.5 | 0.6 | 4.5 | 4.9 | 5.2 | 25 |  | 1 | -2 | 50 | 6.4 | 96 | 0.06
064E843222 | SAS | 1643 |  | Yes | Lake | 064E | 843222 | 1 |  |  | 57.1598 | -103.1408 |  |  | 0.25 - 1.0 sq km | 3 | Low | None | Brown | None |  |  | -0.2 | -1 | 2.3 |  |  | -5 |  |  |  |  | 150 | 49 | 0.6 | 68 | 4 | 10 | -20 | -0.5 | 16 | -1 |  | 0.58 | 1 | -1 | 100 | 41 | 66.4 | 0.3 | 175 | 2 | 4 | 0.14 | 9 | 28 | -2 | -11 | -0.2 | 0.2 | 2.8 | 3.7 |  | -0.5 | 0.6 | 4.1 | 1 | 1.3 | 20 |  | -1 | -2 | 100 | 5.6 | 62 | -0.05
064E843224 | SAS | 1643 |  | Yes | Lake | 064E | 843224 | 0 |  |  | 57.1618 | -103.1919 |  |  | 1 - 5 sq km | 3 | Medium | None | Brown | None |  |  | -0.2 | -1 | 0.9 |  |  | -2 |  |  |  |  | 900 | 4.8 | -0.2 | 61 | 2 | -5 | 34 | 1.3 | 4 | -1 |  | 0.63 | 1.5 | 8 | 96 | 36 | 8.2 | 0.4 | 155 | -2 | -1 | 2.46 | 5 | -20 | 2 | 87 | -0.2 | 0.1 | 6.2 | 4.3 |  | 0.9 | 0.7 | 8.2 | 2.2 | 2.6 | 10 |  | -1 | 2 | 21 | 6.5 | 62 | -0.05
064E843225 | SAS | 1643 |  | Yes | Lake | 064E | 843225 | 0 |  |  | 57.1544 | -103.245 |  |  | 0.25 - 1.0 sq km | 8 | Medium | None | Brown | None |  |  | 0.2 | -1 | 1.8 |  |  | -2 |  |  |  |  | 140 | 67 | 0.4 | 135 | 8 | 11 | -20 | 0.5 | 17 | 2 |  | 1.63 | 2.5 | -1 | 115 | 84 | 47.6 | 0.5 | 515 | 2 | 3 | 0.14 | 10 | -20 | -2 | -5 | -0.2 | 0.1 | 3.5 | 7.6 |  | -0.5 | 0.9 | 7.7 | 4.8 | 3.9 | 35 |  | 2 | 3 | 80 | 6.7 | 110 | -0.05
064E843226 | SAS | 1643 |  | Yes | Lake | 064E | 843226 | 0 |  |  | 57.1761 | -103.3177 |  |  | 1 - 5 sq km | 5 | Low | None | Brown | None |  |  | -0.2 | -1 | 1.3 |  |  | -2 |  |  |  |  | 820 | 12 | 0.2 | 73 | 6 | 10 | 40 | 1.2 | 7 | 2 |  | 0.7 | 1.6 | 8 | 102 | 44 | 17.6 | 0.5 | 355 | 2 | 3 | 2.41 | 5 | -20 | -2 | 81 | -0.2 | 0.1 | 6.3 | 4.9 |  | 0.7 | 0.8 | 7.1 | 4.5 | 4.5 | 5 |  | -1 | 3 | 54 | 6.9 | 140 | 0.05
064E843227 | SAS | 1643 |  | Yes | Lake | 064E | 843227 | 0 |  |  | 57.1608 | -103.3641 |  |  | Pond | 4 | Low | None | Brown | Light |  |  | 0.2 | -1 | 1.6 |  |  | 4 |  |  |  |  | 410 | 25 | 0.2 | 93 | 6 | 10 | 32 | 2.2 | 26 | -1 |  | 1.08 | 1.6 | 2 | 106 | 64 | 39.8 | 0.4 | 305 | 4 | 3 | 1 | 12 | -20 | -2 | 69 | -0.2 | 0.2 | 5.9 | 5.7 |  | 0.8 | 0.8 | 11 | 4.7 | 4.6 | 25 |  | -1 | 2 | 110 | 6.8 | 140 | -0.05
064E843228 | SAS | 1643 |  | Yes | Lake | 064E | 843228 | 0 |  |  | 57.1708 | -103.4062 |  |  | 0.25 - 1.0 sq km | 2 | Medium | None | Brown | None |  |  | -0.2 | -1 | 1.9 |  |  | -2 |  |  |  |  | 130 | 48 | 0.6 | 64 | 6 | 9 | -20 | -0.5 | 20 | -1 |  | 0.41 | 0.5 | 1 | 58 | 41 | 77 | 0.3 | 175 | 4 | 2 | 0.11 | 12 | -20 | 2 | -5 | -0.2 | 0.2 | 3.2 | 3.7 |  | -0.5 | -0.5 | 5.7 | 1.3 | 1.3 | 20 |  | -1 | -2 | 120 | 6 | 120 | -0.05
064E843229 | SAS | 1643 |  | Yes | Lake | 064E | 843229 | 0 |  |  | 57.1615 | -103.4732 |  |  | 1 - 5 sq km | 1 | Low | None | Brown | None |  |  | -0.2 | -1 | 1.8 |  |  | -2 |  |  |  |  | 350 | 30 | 0.2 | 84 | 6 | 9 | -20 | 0.8 | 11 | 2 |  | 0.85 | 1.3 | 4 | 45 | 60 | 36.4 | 0.4 | 325 | 2 | 2 | 0.7 | 13 | -20 | -2 | 46 | -0.2 | 0.1 | 4.3 | 6.8 |  | -0.5 | 0.8 | 11 | 2.1 | 3 | 15 |  | -1 | 2 | 71 | 6.7 | 120 | -0.05
064E843230 | SAS | 1643 |  | Yes | Lake | 064E | 843230 | 0 |  |  | 57.0389 | -103.588 |  |  | 1 - 5 sq km | 8 | Medium | None | Brown | None |  |  | 0.2 | -1 | 2.5 |  |  | -2 |  |  |  |  | 230 | 51 | 0.6 | 149 | 7 | 8 | 30 | 0.6 | 22 | -1 |  | 1.97 | 2.6 | 2 | 147 | 93 | 44 | 0.4 | 600 | 2 | 3 | 0.36 | 11 | -20 | -2 | 13 | -0.2 | 0.2 | 4.9 | 10 |  | -0.5 | 1.2 | 8.6 | 3.2 | 3 | 30 |  | -1 | 3 | 110 | 6.4 | 70 | -0.05
064E843231 | SAS | 1643 |  | Yes | Lake | 064E | 843231 | 0 |  |  | 57.0314 | -103.5315 |  |  | 0.25 - 1.0 sq km | 6 | Medium | None | Brown | None |  |  | -0.2 | -1 | 1.8 |  |  | -2 |  |  |  |  | 210 | 54 | 0.4 | 93 | 7 | 9 | 34 | 0.9 | 24 | 2 |  | 2.5 | 3.5 | 1 | 93 | 55 | 41.6 | 0.4 | 680 | 6 | 6 | 0.38 | 12 | -20 | -2 | 13 | -0.2 | 0.1 | 4.6 | 6.2 |  | -0.5 | 0.8 | 8.7 | 6.2 | 5.7 | 25 |  | -1 | -2 | 100 | 6.4 | 70 | -0.05
064E843232 | SAS | 1643 |  | Yes | Lake | 064E | 843232 | 0 |  |  | 57.0442 | -103.4905 |  |  | 1 - 5 sq km | 5 | Medium | None | Green | None |  |  | 0.2 | -1 | 1.3 |  |  | 4 |  |  |  |  | 780 | 16 | 0.2 | 92 | 19 | 22 | -20 | 1 | 12 | 1 |  | 4.6 | 6.2 | 3 | 52 | 54 | 15 | 0.5 | 880 | 4 | 4 | 2.01 | 11 | -20 | -2 | 65 | -0.2 | -0.1 | 4.7 | 6.4 |  | 0.6 | 1 | 9 | 4.1 | 4.7 | 25 |  | 1 | 2 | 130 | 6.2 | 68 | -0.05
064E843233 | SAS | 1643 |  | Yes | Lake | 064E | 843233 | 0 |  |  | 57.0321 | -103.4386 |  |  | 1 - 5 sq km | 11 | Medium | None | Green Brown | None |  |  | -0.2 | 1 | 1.6 |  |  | -2 |  |  |  |  | 500 | 19 | 0.4 | 123 | 18 | 21 | 37 | 1.3 | 12 | 1 |  | 4 | 5.2 | 5 | 61 | 64 | 20.4 | 0.5 | 1700 | 2 | 3 | 1.3 | 10 | -20 | -2 | 42 | -0.2 | 0.1 | 5.7 | 7.4 |  | 0.5 | 1.3 | 10 | 4.4 | 4 | 30 |  | -1 | 2 | 120 | 6 | 58 | -0.05
064E843234 | SAS | 1643 |  | Yes | Lake | 064E | 843234 | 0 |  |  | 57.0364 | -103.3861 |  |  | 1 - 5 sq km | 10 | High | None | Green | None |  |  | -0.2 | -1 | 1.6 |  |  | -2 |  |  |  |  | 510 | 23 | 0.2 | 94 | 5 | 12 | 45 | 1.3 | 14 | -1 |  | 2.3 | 3.6 | 5 | 52 | 57 | 19 | 0.5 | 475 | 2 | 3 | 1.4 | 10 | -20 | -2 | 66 | -0.2 | 0.1 | 7 | 6.5 |  | 0.9 | 1 | 12 | 4.1 | 3.8 | 30 |  | -1 | 3 | 100 | 6.4 | 70 | -0.05
064E843235 | SAS | 1643 |  | Yes | Lake | 064E | 843235 | 0 |  |  | 57.0283 | -103.3285 |  |  | 1 - 5 sq km | 12 | Medium | None | Brown | None |  |  | -0.2 | -1 | 1 |  |  | -2 |  |  |  |  | 870 | 7.2 | -0.2 | 62 | 5 | 7 | 25 | 1.4 | 7 | -1 |  | 1.18 | 2 | 8 | 17 | 39 | 6.4 | 0.4 | 410 | -2 | -1 | 2.28 | 7 | -20 | -2 | 88 | -0.2 | 0.1 | 6.9 | 4.9 |  | 0.8 | 0.8 | 10 | 3.4 | 3.4 | 10 |  | -1 | 2 | 37 | 6.5 | 60 | 0.05
064E843236 | SAS | 1643 |  | Yes | Lake | 064E | 843236 | 0 |  |  | 57.0395 | -103.2374 |  |  | 1 - 5 sq km | 14 | Medium | None | Green | None |  |  | -0.2 | 1 | 2.5 |  |  | -2 |  |  |  |  | 750 | 26 | -0.2 | 114 | 12 | 20 | 43 | 2.3 | 18 | 2 |  | 3.6 | 4.9 | 7 | 29 | 67 | 13 | 0.7 | 1570 | 2 | 4 | 1.8 | 15 | -20 | -2 | 88 | -0.2 | 0.2 | 8 | 7.5 |  | 0.7 | 1.2 | 14 | 8.8 | 8.8 | 30 |  | -1 | 3 | 97 | 6.6 | 60 | -0.05
064E843237 | SAS | 1643 |  | Yes | Lake | 064E | 843237 | 0 |  |  | 57.0225 | -103.1716 |  |  | 1 - 5 sq km | 8 | Medium | None | Green | None |  |  | -0.2 | -1 | 2.6 |  |  | -2 |  |  |  |  | 300 | 37 | 0.4 | 144 | 15 | 15 | 25 | 0.8 | 21 | 2 |  | 4.6 | 6 | 1 | 70 | 81 | 34.4 | 0.8 | 1000 | 2 | 3 | 0.42 | 15 | -20 | -2 | 18 | -0.2 | 0.1 | 5.6 | 9.3 |  | 0.5 | 1.3 | 11 | 13.4 | 13 | 40 |  | -1 | 4 | 140 | 6.1 | 58 | 0.09
064E843238 | SAS | 1643 |  | Yes | Lake | 064E | 843238 | 0 |  |  | 57.0372 | -103.1374 |  |  | >5 sq km | 5 | Medium | None | Green | None |  |  | -0.2 | -1 | 1.1 |  |  | 2 |  |  |  |  | 1000 | 5.9 | -0.2 | 44 | 6 | 9 | 25 | 1.4 | 7 | -1 |  | 0.91 | 1.7 | 6 | 99 | 30 | 5 | 0.4 | 145 | -2 | -1 | 2.67 | 7 | -20 | -2 | 88 | -0.2 | -0.1 | 5.6 | 3.7 |  | 0.6 | 0.6 | 7.5 | 3 | 3.2 | 5 |  | -1 | -2 | 40 | 6.5 | 58 | -0.05
064E843239 | SAS | 1643 |  | Yes | Lake | 064E | 843239 | 0 |  |  | 57.0296 | -103.0498 |  |  | 1 - 5 sq km | 5 | Low | None | Green | None |  |  | 0.2 | -1 | 2 |  |  | -2 |  |  |  |  | 760 | 20 | -0.2 | 88 | 8 | 12 | 53 | 2.8 | 12 | 2 |  | 1.53 | 2.5 | 6 | 26 | 57 | 11.2 | 0.6 | 285 | -2 | 2 | 1.8 | 13 | -20 | 2 | 110 | -0.2 | 0.2 | 8.2 | 6.2 |  | 1.2 | 1.1 | 16 | 5 | 5.5 | 25 |  | -1 | 3 | 77 | 6.6 | 58 | -0.05
064E843242 | SAS | 1643 |  | Yes | Lake | 064E | 843242 | 1 |  |  | 57.02 | -103.0174 |  |  | 0.25 - 1.0 sq km | 2 | Medium | None | Brown | None |  |  | -0.2 | -1 | 1.3 |  |  | -2 |  |  |  |  | 280 | 19 | 0.4 | 76 | 7 | 10 | 25 | 1 | 17 | -1 |  | 0.81 | 1.1 | 2 | 62 | 43 | 28.8 | 0.4 | 260 | 2 | 3 | 0.65 | 15 | 24 | -2 | 39 | -0.2 | -0.1 | 3.9 | 4.8 |  | -0.5 | 0.7 | 8 | 5 | 4.7 | 10 |  | -1 | -2 | 67 | 6.4 | 98 | -0.05
064E843244 | SAS | 1643 |  | Yes | Lake | 064E | 843244 | 0 |  |  | 57.029 | -102.9835 |  |  | 0.25 - 1.0 sq km | 6 | Medium | None | Brown | None |  |  | -0.2 | -1 | 1.6 |  |  | -2 |  |  |  |  | 300 | 41 | 0.6 | 140 | 8 | 10 | 21 | 0.7 | 25 | 2 |  | 1.5 | 1.9 | 2 | 112 | 76 | 37.6 | 0.6 | 435 | 2 | 3 | 0.45 | 14 | -20 | -2 | 23 | -0.2 | -0.1 | 4.6 | 8.4 |  | -0.5 | 1.1 | 10 | 0.9 | 10 | 25 |  | -1 | 2 | 80 | 6.3 | 98 | 0.09
064E843245 | SAS | 1643 |  | Yes | Lake | 064E | 843245 | 0 |  |  | 57.0396 | -102.9154 |  |  | 0.25 - 1.0 sq km | 5 | Medium | None | Brown | None |  |  | -0.2 | -1 | 1.5 |  |  | -2 |  |  |  |  | 380 | 33 | 0.4 | 86 | 8 | 8 | 28 | 1.5 | 12 | -1 |  | 1.19 | 1.6 | 3 | 76 | 50 | 30.4 | 0.4 | 325 | -2 | 2 | 0.79 | 11 | -20 | 2 | 51 | -0.2 | -0.1 | 4.2 | 5.4 |  | -0.5 | 0.7 | 10 | 7.7 | 7.5 | 30 |  | -1 | -2 | 61 | 6.3 | 96 | 0.11
064E843246 | SAS | 1643 |  | Yes | Lake | 064E | 843246 | 0 |  |  | 57.0098 | -102.9146 |  |  | 1 - 5 sq km | 27 | Medium | None | Brown | None |  |  | -0.2 | 1 | 2.1 |  |  | -2 |  |  |  |  | 850 | 15 | 0.2 | 106 | 9 | 15 | 43 | 3.5 | 13 | 1 |  | 3.1 | 4.2 | 6 | 29 | 63 | 9 | 0.5 | 985 | -2 | 2 | 1.9 | 15 | -20 | 2 | 130 | -0.2 | 0.2 | 8.9 | 6.9 |  | 1.1 | 1.1 | 19 | 5.7 | 6 | 30 |  | -1 | 3 | 82 | 6.5 | 64 | -0.05
064E843247 | SAS | 1643 |  | Yes | Lake | 064E | 843247 | 0 |  |  | 57.0053 | -102.9532 |  |  | 1 - 5 sq km | 6 | Medium | None | Green | None |  |  | 0.2 | 1 | 1.9 |  |  | -2 |  |  |  |  | 810 | 14 | -0.2 | 90 | 9 | 11 | 29 | 3.3 | 12 | -1 |  | 1.77 | 2.3 | 7 | 29 | 52 | 7.2 | 0.5 | 370 | -2 | 2 | 1.8 | 16 | -20 | 3 | 130 | -0.2 | 0.2 | 7.7 | 6.3 |  | 1.1 | 1 | 17 | 6 | 5.6 | 25 |  | 1 | 3 | 77 | 6.5 | 64 | -0.05
064E843248 | SAS | 1643 |  | Yes | Lake | 064E | 843248 | 0 |  |  | 57.0165 | -103.0359 |  |  | 0.25 - 1.0 sq km | 5 | Medium | None | Green | None |  |  | 0.2 | -1 | 2.4 |  |  | -2 |  |  |  |  | 450 | 29 | 0.2 | 93 | 8 | 11 | 46 | 2 | 18 | 1 |  | 1.26 | 1.7 | 4 | 59 | 53 | 22.8 | 0.5 | 280 | 2 | 3 | 1.1 | 14 | -20 | 3 | 75 | -0.2 | 0.3 | 5.7 | 7 |  | 0.8 | 1.1 | 14 | 6.4 | 7.9 | 25 |  | 2 | 3 | 77 | 6.3 | 84 | 0.08
064E843249 | SAS | 1643 |  | Yes | Lake | 064E | 843249 | 0 |  |  | 57.0134 | -103.2039 |  |  | 1 - 5 sq km | 5 | Low | None | Brown | None |  |  | -0.2 | 1 | 2.2 |  |  | -2 |  |  |  |  | 910 | 8.6 | -0.2 | 101 | 20 | 28 | 35 | 2.2 | 10 | 1 |  | 5.4 | 6.4 | 6 | 58 | 60 | 6.6 | 0.7 | 2350 | 2 | 3 | 2.37 | 14 | -20 | -2 | 99 | -0.2 | 0.1 | 7.5 | 6.8 |  | 0.9 | 1 | 15 | 11.2 | 11 | 30 |  | 2 | 3 | 96 | 6.4 | 64 | 0.1
064E843250 | SAS | 1643 |  | Yes | Lake | 064E | 843250 | 0 |  |  | 57.0067 | -103.2465 |  |  | 1 - 5 sq km | 17 | Medium | None | Green | None |  |  | -0.2 | 1 | 2.2 |  |  | -2 |  |  |  |  | 740 | 19 | -0.2 | 104 | 8 | 11 | 42 | 3.3 | 12 | 1 |  | 3 | 3.8 | 6 | 37 | 64 | 12 | 0.7 | 530 | 4 | 3 | 1.7 | 12 | 24 | 2 | 100 | -0.2 | 0.2 | 8.3 | 6.8 |  | 1 | 1 | 17 | 11.8 | 12 | 30 |  | -1 | 3 | 73 | 6.4 | 66 | 0.1
064E843251 | SAS | 1643 |  | Yes | Lake | 064E | 843251 | 0 |  |  | 57.0023 | -103.2939 |  |  | 1 - 5 sq km | 3 | Medium | None | Brown | None |  |  | 0.2 | -1 | 1.1 |  |  | -2 |  |  |  |  | 980 | 4.2 | -0.2 | 48 | 5 | 7 | 24 | 1.5 | 5 | -1 |  | 0.69 | 1.3 | 6 | 9 | 32 | 5.2 | 0.3 | 105 | 2 | 1 | 2.53 | 5 | -20 | -2 | 98 | -0.2 | 0.1 | 5.4 | 3.9 |  | 0.5 | 0.6 | 9.2 | 3 | 2.6 | 5 |  | -1 | 2 | 23 | 6.6 | 56 | -0.05
064E843252 | SAS | 1643 |  | Yes | Lake | 064E | 843252 | 0 |  |  | 57.0008 | -103.3747 |  |  | 1 - 5 sq km | 1 | Medium | None | Green Brown | None |  |  | -0.2 | -1 | 1 |  |  | -2 |  |  |  |  | 980 | 6.1 | -0.2 | 67 | 5 | 9 | 24 | 1.7 | 10 | 1 |  | 1.42 | 2.3 | 7 | 63 | 41 | 11.4 | 0.5 | 835 | 2 | 3 | 2.33 | 8 | -20 | -2 | 93 | -0.2 | 0.1 | 6.6 | 4.8 |  | 0.7 | 0.7 | 8.8 | 3.6 | 3.6 | 10 |  | 1 | 3 | 27 | 6.6 | 82 | -0.05
064E843254 | SAS | 1643 |  | Yes | Lake | 064E | 843254 | 0 |  |  | 57.0083 | -103.4547 |  |  | 0.25 - 1.0 sq km | 3 | Medium | None | Brown | None |  |  | -0.2 | -1 | 1.4 |  |  | -2 |  |  |  |  | 250 | 37 | 0.4 | 86 | 6 | 7 | 28 | 0.8 | 20 | 1 |  | 0.79 | 1 | 1 | 68 | 47 | 39 | 0.6 | 310 | 2 | 3 | 0.45 | 12 | 25 | -2 | 11 | -0.2 | -0.1 | 4.1 | 6.4 |  | -0.5 | 0.9 | 7.5 | 10.3 | 10 | 15 |  | -1 | 3 | 71 | 6.3 | 74 | 0.1
064E843255 | SAS | 1643 |  | Yes | Lake | 064E | 843255 | 0 |  |  | 57.0127 | -103.5192 |  |  | 0.25 - 1.0 sq km | 1 | Medium | None | Brown | None |  |  | -0.2 | -1 | 1.9 |  |  | -2 |  |  |  |  | 360 | 30 | 0.2 | 47 | 3 | -5 | -20 | 1.3 | 8 | -1 |  | 0.89 | 1.4 | 3 | 51 | 29 | 35.4 | 0.4 | 230 | 2 | 2 | 0.94 | 8 | -20 | -2 | 39 | -0.2 | 0.1 | 3.9 | 3.2 |  | -0.5 | -0.5 | 6.8 | 2 | 1.8 | 10 |  | -1 | 2 | 55 | 6.1 | 84 | -0.05
064E843256 | SAS | 1643 |  | Yes | Lake | 064E | 843256 | 0 |  |  | 57.0208 | -103.5516 |  |  | 1 - 5 sq km | 4 | Medium | None | Brown | None |  |  | -0.2 | -1 | 1.7 |  |  | -2 |  |  |  |  | 270 | 43 | 0.2 | 98 | 6 | 11 | 29 | 1 | 16 | 1 |  | 1.77 | 2.4 | 2 | 63 | 58 | 32.4 | 0.4 | 240 | 4 | 4 | 0.7 | 14 | -20 | -2 | 30 | -0.2 | -0.1 | 4.7 | 6.4 |  | -0.5 | 0.8 | 10 | 3.2 | 2.9 | 20 |  | -1 | 2 | 73 | 6.1 | 76 | -0.05
064E843257 | SAS | 1643 |  | Yes | Lake | 064E | 843257 | 0 |  |  | 57.0187 | -103.6042 |  |  | 1 - 5 sq km | 13 | Medium | None | Green | None |  |  | 0.4 | 2 | 3.4 |  |  | -2 |  |  |  |  | 460 | 64 | 0.4 | 177 | 16 | 22 | 48 | 0.9 | 26 | 2 |  | 4.9 | 6.5 | 5 | 46 | 110 | 31 | 0.8 | 1650 | 4 | 2 | 1.1 | 10 | -20 | -2 | 36 | -0.2 | 0.2 | 7 | 11 |  | -0.5 | 1.8 | 12 | 4.4 | 4.4 | 40 |  | -1 | 4 | 140 | 6.4 | 62 | -0.05
064E843258 | SAS | 1643 |  | Yes | Lake | 064E | 843258 | 0 |  |  | 57.0138 | -103.6622 |  |  | 1 - 5 sq km | 7 | Medium | None | Green | None |  |  | -0.2 | 1 | 1.6 |  |  | -2 |  |  |  |  | 810 | 13 | 0.2 | 121 | 9 | 13 | 44 | 1.3 | 11 | 1 |  | 4.4 | 4.9 | 8 | 43 | 67 | 8.4 | 0.6 | 1950 | 2 | 2 | 2.16 | 12 | 22 | -2 | 90 | -0.2 | 0.2 | 8.1 | 7.4 |  | 0.9 | 1.2 | 14 | 4.7 | 4.5 | 30 |  | 1 | 3 | 82 | 6.6 | 64 | -0.05
064E843259 | SAS | 1643 |  | Yes | Lake | 064E | 843259 | 0 |  |  | 57.0023 | -103.8615 |  |  | Pond | 3 | Medium | None | Brown | None |  |  | -0.2 | -1 | 1.2 |  |  | 3 |  |  |  |  | 150 | 41 | 0.6 | 48 | 5 | -5 | -20 | -0.5 | 13 | -1 |  | 1.15 | 1.4 | -1 | 86 | 25 | 50.2 | 0.3 | 265 | 2 | 2 | 0.1 | 8 | -20 | -2 | -5 | -0.2 | -0.1 | 1.7 | 3.2 |  | -0.5 | -0.5 | 3.3 | 0.7 | 0.7 | 20 |  | -1 | -2 | 92 | 6.1 | 68 | -0.05
064E843260 | SAS | 1643 |  | Yes | Lake | 064E | 843260 | 0 |  |  | 57.0027 | -103.9282 |  |  | 0.25 - 1.0 sq km | 9 | Medium | None | Brown | None |  |  | -0.2 | -1 | 2.8 |  |  | -2 |  |  |  |  | 320 | 32 | 0.2 | 239 | 20 | 27 | 44 | 1.3 | 23 | 3 |  | 8.5 | 10 | 5 | 114 | 130 | 32.6 | 0.9 | 1200 | 2 | 1 | 0.72 | 11 | -20 | -2 | 28 | -0.2 | 0.1 | 8.1 | 16 |  | 0.5 | 2.2 | 18 | 2.7 | 2.9 | 45 |  | -1 | 7 | 140 | 6.1 | 68 | -0.05
064E843262 | SAS | 1643 |  | Yes | Lake | 064E | 843262 | 1 |  |  | 57.0155 | -103.9433 |  |  | 0.25 - 1.0 sq km | 5 | Low | None | Brown | Light |  |  | 0.4 | -1 | 1.4 |  |  | -2 |  |  |  |  | 200 | 50 | 0.4 | 147 | 9 | 13 | 33 | -0.5 | 20 | 3 |  | 2 | 2.6 | -1 | 126 | 81 | 50.8 | 0.5 | 385 | 2 | 3 | 0.2 | 11 | -20 | -2 | -5 | -0.2 | 0.1 | 3.8 | 10 |  | -0.5 | 1.3 | 9.2 | 2.7 | 1.4 | 30 |  | -1 | 3 | 100 | 6.1 | 68 | -0.05
064E843264 | SAS | 1643 |  | Yes | Lake | 064E | 843264 | 0 |  |  | 57.0453 | -103.9617 |  |  | 0.25 - 1.0 sq km | 6 | Medium | None | Brown | Light |  |  | -0.2 | -1 | 1.7 |  |  | -2 |  |  |  |  | 240 | 30 | 0.2 | 159 | 9 | 12 | 29 | 1.2 | 19 | 2 |  | 4.2 | 4.7 | 3 | 74 | 92 | 31.2 | 0.7 | 455 | 2 | 3 | 0.61 | 9 | -20 | -2 | 27 | -0.2 | -0.1 | 5.6 | 10 |  | -0.5 | 1.3 | 12 | 4.3 | 3.4 | 30 |  | -1 | 4 | 89 | 6.4 | 100 | -0.05
064E843265 | SAS | 1643 |  | Yes | Lake | 064E | 843265 | 0 |  |  | 57.0438 | -103.9331 |  |  | Pond | 8 | Medium | None | Brown | None |  |  | -0.2 | -1 | 1.8 |  |  | -2 |  |  |  |  | 490 | 33 | 0.4 | 74 | 7 | 11 | 47 | 1.2 | 17 | -1 |  | 1.43 | 2.3 | 6 | 97 | 46 | 27.8 | 0.3 | 180 | -2 | 3 | 1.3 | 12 | 21 | -2 | 60 | -0.2 | 0.2 | 5.7 | 4.4 |  | 0.9 | 0.7 | 8.6 | 1.9 | 1.6 | 25 |  | -1 | 3 | 81 | 5.8 | 90 | -0.05
064E843266 | SAS | 1643 |  | Yes | Lake | 064E | 843266 | 0 |  |  | 57.0804 | -103.9581 |  |  | 0.25 - 1.0 sq km | 4 | Medium | None | Brown | None |  |  | 0.2 | -1 | -0.5 |  |  | -2 |  |  |  |  | 150 | 35 | 0.2 | 130 | 5 | 10 | 31 | -0.5 | 17 | 2 |  | 1.86 | 2 | 1 | 86 | 84 | 38.6 | 0.4 | 180 | 2 | 3 | 0.24 | 10 | -20 | -2 | 8 | -0.2 | -0.1 | 3 | 9.1 |  | -0.5 | 1.2 | 8.1 | 7.4 | 7.3 | 15 |  | -1 | -2 | 51 | 6.5 | 130 | 0.05
064E843267 | SAS | 1643 |  | Yes | Lake | 064E | 843267 | 0 |  |  | 57.0917 | -103.9177 |  |  | 0.25 - 1.0 sq km | 3 | Medium | None | Brown | None |  |  | 0.2 | -1 | 2.2 |  |  | -2 |  |  |  |  | 300 | 41 | 0.4 | 128 | 9 | 14 | 45 | 0.6 | 19 | 2 |  | 2.2 | 3.1 | 5 | 62 | 73 | 36.2 | 0.6 | 330 | 2 | 2 | 0.74 | 12 | -20 | -2 | 30 | -0.2 | 0.2 | 5 | 8.9 |  | -0.5 | 1.5 | 12 | 2.7 | 3.2 | 30 |  | -1 | 3 | 96 | 6 | 76 | -0.05
064E843268 | SAS | 1643 |  | Yes | Lake | 064E | 843268 | 0 |  |  | 57.1065 | -103.9374 |  |  | 1 - 5 sq km | 1 | Medium | None | Brown | Light |  |  | 0.2 | -1 | 2.7 |  |  | -2 |  |  |  |  | 310 | 34 | 0.4 | 107 | 5 | 8 | 31 | 0.7 | 12 | -1 |  | 1.41 | 2.1 | 3 | 57 | 71 | 29.2 | 0.5 | 225 | 2 | 3 | 0.78 | 11 | -20 | -2 | 36 | -0.2 | 0.2 | 4 | 7.8 |  | -0.5 | 0.9 | 10 | 3.1 | 3.8 | 20 |  | 2 | 3 | 63 | 6.2 | 100 | -0.05
064E843269 | SAS | 1643 |  | Yes | Lake | 064E | 843269 | 0 |  |  | 57.1095 | -103.9013 |  |  | 0.25 - 1.0 sq km | 1 | Medium | None | Brown | None |  |  | -0.2 | -1 | 2 |  |  | -2 |  |  |  |  | 250 | 37 | 0.4 | 119 | 6 | 7 | 26 | 0.8 | 12 | -1 |  | 1.52 | 2.1 | 4 | 62 | 74 | 35.2 | 0.5 | 375 | -2 | 2 | 0.65 | 12 | 22 | -2 | 25 | -0.2 | 0.1 | 4.3 | 7.5 |  | -0.5 | 1.1 | 10 | 4.5 | 3.8 | 20 |  | -1 | -2 | 67 | 6.3 | 100 | -0.05
064E843270 | SAS | 1643 |  | Yes | Lake | 064E | 843270 | 0 |  |  | 57.1349 | -103.8763 |  |  | 0.25 - 1.0 sq km | 6 | Low | None | Brown | None |  |  | 0.2 | -1 | 1.9 |  |  | -2 |  |  |  |  | 210 | 58 | 0.2 | 95 | 4 | 8 | 38 | -0.5 | 17 | 1 |  | 0.88 | 1.4 | 2 | 113 | 51 | 37.4 | 0.4 | 380 | -2 | 2 | 0.3 | 10 | -20 | -2 | 12 | -0.2 | 0.1 | 3.1 | 5.7 |  | -0.5 | 0.9 | 7.7 | 2.6 | 2.8 | 15 |  | -1 | 2 | 60 | 6.4 | 80 | -0.05
064E843271 | SAS | 1643 |  | Yes | Lake | 064E | 843271 | 0 |  |  | 57.1775 | -103.947 |  |  | 0.25 - 1.0 sq km | 3 | Low | None | Brown | None |  |  | 0.2 | -1 | 2.1 |  |  | -2 |  |  |  |  | 150 | 38 | 0.4 | 127 | 7 | 10 | -20 | 0.8 | 15 | -1 |  | 1.52 | 2.1 | 1 | 74 | 72 | 37 | 0.5 | 305 | 2 | 2 | 0.3 | 10 | -20 | -2 | 9 | -0.2 | 0.1 | 3.8 | 8.1 |  | -0.5 | 1.3 | 8.7 | 3.2 | 2.5 | 30 |  | 2 | 3 | 75 | 5.8 | 76 | -0.05
064E843272 | SAS | 1643 |  | Yes | Lake | 064E | 843272 | 0 |  |  | 57.2618 | -103.951 |  |  | 0.25 - 1.0 sq km | 1 | Low | None | Green | None |  |  | -0.2 | -1 | 4.7 |  |  | -2 |  |  |  |  | 140 | 31 | 0.4 | 141 | 7 | 9 | -20 | 0.8 | 17 | 1 |  | 5.3 | 7.4 | 2 | 48 | 78 | 44.6 | 1 | 265 | 8 | 9 | 0.3 | 10 | 21 | -2 | 12 | -0.2 | 0.3 | 4.2 | 12 |  | -0.5 | 1.7 | 10 | 4.7 | 5 | 30 |  | 2 | 5 | 170 | 5.9 | 400 | -0.05
064E843273 | SAS | 1643 |  | Yes | Lake | 064E | 843273 | 0 |  |  | 57.2335 | -103.9542 |  |  | 0.25 - 1.0 sq km | 1 | Low | None | Green | None |  |  | -0.2 | -1 | 3.3 |  |  | -2 |  |  |  |  | 120 | 34 | 0.4 | 230 | 5 | 6 | 29 | -0.5 | 10 | 2 |  | 2.8 | 3.9 | 2 | 37 | 140 | 40 | 0.7 | 210 | 8 | 10 | 0.33 | 7 | 21 | -2 | 16 | -0.2 | 0.4 | 5.8 | 13 |  | 0.6 | 1.5 | 13 | 5.7 | 5.1 | 40 |  | -1 | 4 | 100 | 5.9 | 170 | -0.05
064E843274 | SAS | 1643 |  | Yes | Lake | 064E | 843274 | 0 |  |  | 57.2092 | -103.963 |  |  | 0.25 - 1.0 sq km | 1 | Low | None | Green | None |  |  | -0.2 | -1 | 2.7 |  |  | 5 |  |  |  |  | 240 | 30 | 0.2 | 126 | 6 | 7 | 24 | 0.9 | 17 | -1 |  | 3 | 4.2 | 4 | 60 | 78 | 41.2 | 0.7 | 445 | 4 | 6 | 0.71 | 8 | 21 | -2 | 39 | -0.2 | 0.2 | 4.6 | 8.6 |  | -0.5 | 1.3 | 10 | 7 | 6.9 | 30 |  | -1 | 4 | 120 | 6.2 | 150 | -0.05
064E843276 | SAS | 1643 |  | Yes | Lake | 064E | 843276 | 0 |  |  | 57.1925 | -103.9128 |  |  | 0.25 - 1.0 sq km | 6 | Low | None | Brown | None |  |  | -0.2 | -1 | 2 |  |  | -2 |  |  |  |  | 200 | 45 | 0.4 | 227 | 7 | 12 | 33 | 1.1 | 20 | 3 |  | 1.71 | 3 | 2 | 91 | 130 | 36.2 | 0.7 | 265 | 2 | 2 | 0.36 | 14 | -20 | -2 | 12 | -0.2 | 0.1 | 5.5 | 14 |  | -0.5 | 1.9 | 13 | 3.2 | 3.8 | 35 |  | 2 | 4 | 100 | 6 | 74 | -0.05
064E843277 | SAS | 1643 |  | Yes | Lake | 064E | 843277 | 0 |  |  | 57.1729 | -103.8993 |  |  | 0.25 - 1.0 sq km | 3 | Low | None | Brown | None |  |  | 0.2 | -1 | 2.8 |  |  | -2 |  |  |  |  | 140 | 46 | 0.4 | 114 | 10 | 12 | 30 | 1.1 | 18 | -1 |  | 2.3 | 3.2 | 2 | 86 | 64 | 55 | 0.5 | 410 | 4 | 4 | 0.35 | 12 | -20 | -2 | 13 | -0.2 | 0.1 | 4.1 | 6.2 |  | -0.5 | 1 | 8.2 | 2.9 | 2.8 | 30 |  | -1 | 3 | 110 | 6 | 86 | -0.05
064E843278 | SAS | 1643 |  | Yes | Lake | 064E | 843278 | 0 |  |  | 57.1844 | -103.8527 |  |  | 1 - 5 sq km | 7 | Low | None | Green | None |  |  | 0.2 | -1 | 2.2 |  |  | -2 |  |  |  |  | 320 | 34 | 0.4 | 124 | 7 | 10 | 39 | 1.5 | 25 | 2 |  | 2.1 | 3.3 | 4 | 70 | 71 | 29 | 0.6 | 430 | 2 | 3 | 0.85 | 12 | -20 | -2 | 37 | -0.2 | 0.2 | 5.6 | 8 |  | 0.6 | 1.2 | 11 | 3 | 2.5 | 25 |  | -1 | 4 | 120 | 6.4 | 64 | -0.05
064E843279 | SAS | 1643 |  | Yes | Lake | 064E | 843279 | 0 |  |  | 57.1549 | -103.8298 |  |  | 1 - 5 sq km | 1 | Low | None | Brown | None |  |  | 0.2 | -1 | 2.1 |  |  | -2 |  |  |  |  | 380 | 32 | 0.2 | 84 | 7 | 12 | 35 | 1.1 | 19 | -1 |  | 1.44 | 2.4 | 5 | 48 | 52 | 42.4 | 0.7 | 5620 | 6 | 9 | 1.2 | 10 | -20 | -2 | 51 | -0.2 | 0.2 | 5.1 | 5.1 |  | 0.5 | 0.7 | 11 | 11.6 | 11 | 20 |  | 2 | 3 | 100 | 6.6 | 84 | 0.07
064E843280 | SAS | 1643 |  | Yes | Lake | 064E | 843280 | 0 |  |  | 57.1171 | -103.8337 |  |  | Pond | 7 | Low | Work | Brown | None |  |  | -0.2 | -1 | 1.5 |  |  | -2 |  |  |  |  | 250 | 62 | 0.4 | 79 | 4 | 9 | 34 | 1 | 14 | -1 |  | 1.25 | 2 | 2 | 97 | 52 | 54.4 | 0.5 | 410 | -2 | 2 | 0.33 | 12 | -20 | -2 | 13 | -0.2 | 0.1 | 3.9 | 5 |  | -0.5 | 0.7 | 8.3 | 2.1 | 2.3 | 20 |  | -1 | 2 | 86 | 6.5 | 66 | -0.05
064E843282 | SAS | 1643 |  | Yes | Lake | 064E | 843282 | 0 |  |  | 57.117 | -103.812 |  |  | Pond | 5 | Low | None | Black | None |  |  | 0.4 | -1 | 2.3 |  |  | -2 |  |  |  |  | 82 | 27 | -0.2 | 296 | 2 | 6 | -20 | 1 | 3 | 6 |  | 27 | 35.9 | -1 | 69 | 297 | 33.8 | 3.1 | 50 | 12 | 13 | 0.1 | 3 | -20 | -2 | 14 | -0.2 | 0.2 | 4.7 | 35.7 |  | -0.5 | 4.8 | 14 | 26.9 | 28 | 50 |  | -2 | 11 | 47 | 6.9 | 200 | 0.05
064E843283 | SAS | 1643 |  | Yes | Lake | 064E | 843283 | 0 |  |  | 57.0801 | -103.7763 |  |  | Pond | 1 | Low | None | Green | None |  |  | -0.2 | -1 | 0.9 |  |  | -2 |  |  |  |  | 620 | 6.8 | 0.2 | 63 | 2 | 5 | 35 | 1.6 | 13 | -1 |  | 0.87 | 1.8 | 10 | 27 | 37 | 11.2 | 0.4 | 140 | -2 | 1 | 2.14 | 5 | -20 | -2 | 91 | -0.2 | 0.2 | 5.2 | 4.2 |  | 0.7 | 0.7 | 10 | 2.1 | 2.4 | 15 |  | -1 | 3 | 32 | 6.5 | 110 | -0.05
064E843284 | SAS | 1643 |  | Yes | Lake | 064E | 843284 | 1 |  |  | 57.0671 | -103.8543 |  |  | Pond | 4 | Low | None | Brown | None |  |  | -0.2 | -1 | 1 |  |  | -2 |  |  |  |  | 180 | 34 | 0.6 | 51 | 4 | 9 | -20 | -0.5 | 26 | -1 |  | 1.37 | 1.9 | 1 | 80 | 30 | 44 | 0.3 | 300 | 2 | 2 | 0.28 | 8 | -20 | -2 | 13 | -0.2 | 0.1 | 2.3 | 3.4 |  | -0.5 | -0.5 | 5.2 | 1.7 | 1.7 | 25 |  | -1 | -2 | 110 | 6.3 | 86 | -0.05
064E843287 | SAS | 1643 |  | Yes | Lake | 064E | 843287 | 0 |  |  | 57.0323 | -103.8266 |  |  | Pond | 1 | Low | None | Brown | None |  |  | -0.2 | -1 | 1.9 |  |  | -2 |  |  |  |  | 330 | 27 | 0.2 | 54 | 5 | 6 | -20 | -0.5 | 8 | 1 |  | 1.64 | 2.4 | 3 | 64 | 29 | 64.4 | 0.3 | 380 | 2 | 2 | 0.62 | 6 | -20 | -2 | 27 | -0.2 | 0.2 | 2.8 | 3.2 |  | -0.5 | -0.5 | 5.6 | 1.3 | 1.4 | 10 |  | -1 | -2 | 37 | 6.1 | 86 | -0.05
064E843288 | SAS | 1643 |  | Yes | Lake | 064E | 843288 | 0 |  |  | 57.0276 | -103.807 |  |  | Pond | 1 | Low | None | Brown | None |  |  | -0.2 | -1 | 2.7 |  |  | -2 |  |  |  |  | 120 | 38 | 0.4 | 14 | 8 | 10 | -20 | -0.5 | 6 | -1 |  | 2.2 | 3 | -1 | 54 | 9 | 61.6 | -0.2 | 305 | -2 | 1 | 0.06 | 8 | -20 | -2 | -5 | -0.2 | 0.2 | 0.9 | 1.2 |  | -0.5 | -0.5 | 1.9 | 0.4 | 0.4 | 10 |  | -1 | -2 | 90 | 6.3 | 76 | -0.05
064E843289 | SAS | 1643 |  | Yes | Lake | 064E | 843289 | 0 |  |  | 57.039 | -103.7453 |  |  | >5 sq km | 1 | Low | None | Brown | None |  |  | -0.2 | -1 | 1.4 |  |  | 6 |  |  |  |  | 580 | 11 | -0.2 | 66 | 4 | 7 | 37 | 1.9 | 6 | 1 |  | 0.91 | 1.5 | 7 | 27 | 40 | 20.2 | 0.4 | 210 | -2 | -1 | 1.7 | 8 | -20 | 2 | 86 | -0.2 | 0.2 | 6 | 4.3 |  | 1 | 0.6 | 11 | 2.6 | 2.7 | 20 |  | -1 | 2 | 45 | 6.4 | 120 | -0.05
064E843290 | SAS | 1643 |  | Yes | Lake | 064E | 843290 | 0 |  |  | 57.0701 | -103.6926 |  |  | 0.25 - 1.0 sq km | 1 | Low | None | Brown | None |  |  | -0.2 | -1 | 1.8 |  |  | -2 |  |  |  |  | 190 | 34 | 0.2 | 59 | 5 | 7 | -20 | -0.5 | 9 | 1 |  | 0.65 | 1 | 2 | 59 | 39 | 41.2 | 0.3 | 210 | -2 | 2 | 0.34 | 10 | -20 | -2 | 14 | -0.2 | 0.1 | 2.4 | 3.9 |  | -0.5 | 0.6 | 5.1 | 2.4 | 2.2 | 15 |  | -1 | -2 | 53 | 6.3 | 180 | -0.05
064E843291 | SAS | 1643 |  | Yes | Lake | 064E | 843291 | 0 |  |  | 57.0984 | -103.7117 |  |  | Pond | 3 | Low | None | Brown | None |  |  | 0.2 | -1 | 1.8 |  |  | -2 |  |  |  |  | 130 | 35 | 0.2 | 119 | 11 | 12 | 22 | -0.5 | 18 | -1 |  | 3.8 | 4 | -1 | 75 | 68 | 43.6 | 0.5 | 575 | 6 | 5 | 0.1 | 12 | -20 | -2 | 7 | -0.2 | 0.1 | 3.5 | 6.8 |  | -0.5 | 0.9 | 8.7 | 4.6 | 4.4 | 35 |  | 2 | 2 | 90 | 6.4 | 190 | 0.06
064E843292 | SAS | 1643 |  | Yes | Lake | 064E | 843292 | 0 |  |  | 57.1019 | -103.6765 |  |  | Pond | 1 | Low | None | Brown | None |  |  | -0.2 | -1 | 1.7 |  |  | -2 |  |  |  |  | 96 | 29 | 0.2 | 74 | 5 | 5 | -20 | 0.7 | 12 | -1 |  | 1.08 | 1.5 | -1 | 86 | 45 | 37.2 | 0.4 | 335 | 2 | 2 | 0.1 | 10 | -20 | -2 | -5 | -0.2 | 0.1 | 2.7 | 4.9 |  | -0.5 | 0.6 | 5.9 | 5.3 | 4.9 | 10 |  | 1 | -2 | 49 | 6.7 | 250 | 0.06
064E843293 | SAS | 1643 |  | Yes | Lake | 064E | 843293 | 0 |  |  | 57.0975 | -103.6158 |  |  | Pond | 2 | Low | None | Brown | None |  |  | -0.2 | -1 | 2 |  |  | -2 |  |  |  |  | 120 | 36 | 0.4 | 129 | 8 | 11 | -20 | -0.5 | 18 | 1 |  | 0.58 | 0.9 | -1 | 80 | 76 | 50.8 | 0.4 | 190 | -2 | 2 | 0.09 | 9 | -20 | -2 | -5 | -0.2 | 0.2 | 3.5 | 7.4 |  | -0.5 | 0.9 | 6.7 | 2.4 | 2.3 | 20 |  | -1 | 3 | 85 | 6.5 | 140 | -0.05
064E843294 | SAS | 1643 |  | Yes | Lake | 064E | 843294 | 0 |  |  | 57.0587 | -103.602 |  |  | 1 - 5 sq km | 17 | Low | None | Brown | None |  |  | -0.2 | 1 | 2.1 |  |  | -2 |  |  |  |  | 540 | 51 | 0.2 | 107 | 7 | 7 | 51 | 2 | 23 | 1 |  | 2.8 | 3.7 | 6 | 45 | 67 | 17.4 | 0.5 | 525 | 4 | 3 | 1.5 | 15 | 20 | -2 | 72 | -0.2 | 0.2 | 7.8 | 7.1 |  | 0.8 | 1.3 | 15 | 4.1 | 4.1 | 30 |  | 2 | 3 | 93 | 6.8 | 78 | -0.05
064E843295 | SAS | 1643 |  | Yes | Lake | 064E | 843295 | 0 |  |  | 57.0395 | -103.6836 |  |  | Pond | 2 | Low | None | Green | Light |  |  | -0.2 | -1 | 1.2 |  |  | -2 |  |  |  |  | 610 | 13 | 0.2 | 69 | 4 | 6 | 23 | 2.5 | 10 | -1 |  | 0.78 | 1.3 | 6 | 60 | 41 | 17.2 | 0.4 | 160 | 2 | 2 | 1.8 | 8 | -20 | -2 | 80 | -0.2 | 0.2 | 5.8 | 4.3 |  | 0.9 | 0.8 | 11 | 2.2 | 2.5 | 15 |  | -1 | 2 | 54 | 6.3 | 140 | -0.05
064E843296 | SAS | 1643 |  | Yes | Lake | 064E | 843296 | 0 |  |  | 57.0617 | -103.3207 |  |  | 0.25 - 1.0 sq km | 5 | Low | None | Brown | None |  |  | -0.2 | -1 | 2.1 |  |  | -2 |  |  |  |  | 230 | 50 | 0.4 | 108 | 6 | 7 | 39 | -0.5 | 24 | -1 |  | 2.1 | 3 | 2 | 95 | 61 | 50.2 | 1.3 | 515 | 2 | 4 | 0.35 | 11 | -20 | -2 | 13 | -0.2 | 0.2 | 5 | 6.6 |  | -0.5 | 1 | 7.3 | 31.7 | 39.3 | 30 |  | -1 | 3 | 85 | 6.6 | 86 | 0.28
064E843297 | SAS | 1643 |  | Yes | Lake | 064E | 843297 | 0 |  |  | 57.0727 | -103.2235 |  |  | 1 - 5 sq km | 6 | Low | None | Grey | None |  |  | -0.2 | -1 | 1.5 |  |  | -2 |  |  |  |  | 760 | 9.3 | -0.2 | 90 | 8 | 10 | 37 | 1.6 | 7 | 1 |  | 1.77 | 2.7 | 7 | 26 | 54 | 9.6 | 0.6 | 440 | -2 | 2 | 2.11 | 9 | -20 | -2 | 85 | -0.2 | 0.1 | 7.7 | 5.9 |  | 0.9 | 1 | 13 | 6.3 | 5.7 | 20 |  | -1 | 3 | 52 | 6.4 | 76 | 0.07
064E843298 | SAS | 1643 |  | Yes | Lake | 064E | 843298 | 0 |  |  | 57.0784 | -103.1731 |  |  | 1 - 5 sq km | 11 | Low | None | Green | None |  |  | -0.2 | 1 | 2.3 |  |  | -2 |  |  |  |  | 710 | 18 | 0.4 | 146 | 12 | 18 | 39 | 2.2 | 16 | 1 |  | 4.9 | 6.1 | 5 | 47 | 84 | 17.4 | 0.7 | 1320 | 4 | 6 | 1.3 | 14 | 21 | -2 | 74 | -0.2 | 0.1 | 7.9 | 8.4 |  | 0.6 | 1.4 | 15 | 8.5 | 7.9 | 45 |  | -1 | 3 | 110 | 6.4 | 74 | -0.05
064E843299 | SAS | 1643 |  | Yes | Lake | 064E | 843299 | 0 |  |  | 57.057 | -103.135 |  |  | 0.25 - 1.0 sq km | 3 | Low | None | Green | None |  |  | -0.2 | 4 | 5.3 |  |  | -2 |  |  |  |  | 370 | 28 | 0.4 | 235 | 33 | 46 | 36 | 0.9 | 18 | 2 |  | 13.4 | 16 | 2 | 84 | 110 | 26.8 | 0.8 | 3600 | 6 | 7 | 0.65 | 18 | 23 | -2 | 37 | -0.2 | 0.1 | 6.1 | 10 |  | 0.5 | 1.3 | 14 | 9.9 | 10 | 65 |  | 2 | 4 | 210 | 6.3 | 78 | 0.06
064E843300 | SAS | 1643 |  | Yes | Lake | 064E | 843300 | 0 |  |  | 57.0603 | -103.0697 |  |  | Pond | 3 | Low | None | Brown | None |  |  | -0.2 | -1 | 1.4 |  |  | -2 |  |  |  |  | 370 | 26 | 0.2 | 70 | 4 | 7 | 28 | 1 | 10 | -1 |  | 1.09 | 1.6 | 3 | 60 | 43 | 27.2 | 0.3 | 260 | -2 | 1 | 1 | 10 | -20 | -2 | 45 | -0.2 | 0.1 | 4.1 | 4.4 |  | 0.6 | 0.6 | 7.7 | 3.4 | 2.9 | 20 |  | -1 | -2 | 48 | 6.1 | 76 | -0.05
064E843302 | SAS | 1643 |  | Yes | Lake | 064E | 843302 | 0 |  |  | 57.0573 | -103.0194 |  |  | 0.25 - 1.0 sq km | 13 | Low | None | Green | None |  |  | 0.2 | 1 | 2.9 |  |  | -2 |  |  |  |  | 780 | 17 | -0.2 | 150 | 21 | 32 | 33 | 2.2 | 14 | -1 |  | 15.3 | 18 | 3 | 53 | 85 | 22.4 | 0.7 | 10700 | 2 | 3 | 1.2 | 13 | -20 | -2 | 79 | -0.2 | -0.1 | 7.3 | 7.9 |  | 0.7 | 1.3 | 14 | 8.5 | 8.2 | 50 |  | 2 | 4 | 130 | 6.5 | 78 | 0.11
064E843304 | SAS | 1643 |  | Yes | Lake | 064E | 843304 | 0 |  |  | 57.052 | -102.9407 |  |  | 0.25 - 1.0 sq km | 7 | Low | None | Green | None |  |  | 0.2 | 1 | 4.5 |  |  | -2 |  |  |  |  | 700 | 16 | 0.4 | 183 | 29 | 32 | 61 | 2.4 | 21 | 2 |  | 11.6 | 12 | 7 | 53 | 100 | 15.6 | 0.9 | 3650 | 6 | 6 | 1.5 | 14 | -20 | -2 | 88 | -0.2 | 0.1 | 8.5 | 11 |  | 0.9 | 1.6 | 19 | 11.7 | 13 | 70 |  | 2 | 5 | 170 | 6.4 | 82 | -0.05
064E843305 | SAS | 1643 |  | Yes | Lake | 064E | 843305 | 0 |  |  | 57.0497 | -102.9014 |  |  | 0.25 - 1.0 sq km | 7 | Low | None | Green | None |  |  | -0.2 | 1 | 1.6 |  |  | -2 |  |  |  |  | 740 | 19 | 0.2 | 90 | 16 | 8 | 40 | 2.3 | 14 | 1 |  | 4.4 | 2.3 | 6 | 32 | 53 | 15 | 0.4 | 1210 | -2 | -1 | 1.6 | 12 | -20 | -2 | 99 | -0.2 | 0.2 | 6.3 | 6.3 |  | 0.9 | 1.1 | 14 | 5.9 | 5.5 | 25 |  | -1 | -2 | 150 | 6.4 | 60 | -0.05
064E843306 | SAS | 1643 |  | Yes | Lake | 064E | 843306 | 0 |  |  | 57.094 | -102.9072 |  |  | 0.25 - 1.0 sq km | 9 | Low | None | Black | None |  |  | -0.2 | -1 | 2.2 |  |  | -2 |  |  |  |  | 670 | 21 | 0.4 | 116 | 7 | 25 | 33 | 1.9 | 16 | 1 |  | 1.36 | 4.5 | 5 | 63 | 67 | 22 | 0.5 | 285 | -2 | 3 | 1.5 | 9 | -20 | -2 | 75 | -0.2 | 0.2 | 6.2 | 6.5 |  | -0.5 | 1 | 12 | 4.6 | 4.7 | 50 |  | 1 | 3 | 69 | 6.4 | 72 | -0.05
064E843307 | SAS | 1643 |  | Yes | Lake | 064E | 843307 | 1 |  |  | 57.0859 | -102.8368 |  |  | 1 - 5 sq km | 11 | Low | None | Green | None |  |  | 0.2 | 1 | 2.3 |  |  | -2 |  |  |  |  | 620 | 20 | 0.4 | 150 | 18 | 22 | 51 | 2 | 18 | 1 |  | 4.5 | 5.7 | 5 | 53 | 81 | 20 | 0.7 | 1850 | 4 | 5 | 1.3 | 16 | -20 | -2 | 73 | -0.2 | 0.2 | 7.7 | 8 |  | 0.7 | 1 | 14 | 7.6 | 10 | 50 |  | -1 | 3 | 130 | 6.4 | 54 | 0.06
064E843309 | SAS | 1643 |  | Yes | Lake | 064E | 843309 | 0 |  |  | 57.0685 | -102.8598 |  |  | Pond | 6 | Low | None | Brown | None |  |  | -0.2 | -1 | 1.5 |  |  | -2 |  |  |  |  | 250 | 37 | -0.2 | 132 | 20 | 11 | 36 | 0.8 | 14 | -1 |  | 3.7 | 1.9 | 2 | 110 | 75 | 36.8 | 0.6 | 1220 | -2 | 2 | 0.52 | 11 | -20 | 2 | 20 | -0.2 | 0.1 | 4.4 | 7.9 |  | -0.5 | 1.1 | 7.6 | 9.4 | 10 | 35 |  | -1 | 2 | 81 | 6 | 62 | 0.18
064E843310 | SAS | 1643 |  | Yes | Lake | 064E | 843310 | 0 |  |  | 57.0407 | -102.8343 |  |  | 0.25 - 1.0 sq km | 5 | Low | None | Brown | None |  |  | -0.2 | -1 | 1.9 |  |  | -2 |  |  |  |  | 830 | 10 | -0.2 | 104 | 6 | 21 | 46 | 2.2 | 11 | -1 |  | 1.78 | 5.8 | 8 | 37 | 58 | 9 | 0.6 | 515 | 2 | 2 | 2.14 | 11 | -20 | 2 | 100 | -0.2 | 0.1 | 8.7 | 7.2 |  | 1 | 1.2 | 15 | 6.5 | 6.7 | 35 |  | -1 | 4 | 69 | 6.3 | 64 | -0.05
064E843311 | SAS | 1643 |  | Yes | Lake | 064E | 843311 | 0 |  |  | 57.0092 | -102.851 |  |  | 1 - 5 sq km | 15 | Low | None | Black | None |  |  | 0.2 | 2 | 2.5 |  |  | -2 |  |  |  |  | 520 | 28 | 0.2 | 170 | 24 | 38 | 32 | 1.3 | 17 | 2 |  | 11.3 | 14 | 3 | 84 | 97 | 32.8 | 0.8 | 2650 | 2 | 5 | 0.6 | 20 | 25 | -2 | 33 | -0.2 | -0.1 | 7.5 | 10 |  | -0.5 | 1.3 | 12 | 9 | 9 | 50 |  | -1 | 4 | 190 | 6.3 | 48 | 0.05
064E843312 | SAS | 1643 |  | Yes | Lake | 064E | 843312 | 0 |  |  | 57.022 | -102.7749 |  |  | Pond | 17 | Low | None | Brown | None |  |  | 0.2 | -1 | 1.6 |  |  | -2 |  |  |  |  | 370 | 49 | 0.4 | 158 | 15 | 20 | 36 | 0.7 | 28 | 2 |  | 3.9 | 4.8 | 2 | 131 | 97 | 40.6 | 0.6 | 1240 | 4 | 5 | 0.54 | 11 | -20 | 4 | 23 | -0.2 | 0.1 | 6.4 | 10 |  | -0.5 | 1.4 | 10 | 8.3 | 7.3 | 55 |  | -1 | 3 | 100 | 6.3 | 62 | 0.05
064E843313 | SAS | 1643 |  | Yes | Lake | 064E | 843313 | 0 |  |  | 57.003 | -102.7694 |  |  | Pond | 13 | Low | None | Brown | None |  |  | -0.2 | -1 | 1.8 |  |  | -2 |  |  |  |  | 310 | 41 | -0.2 | 138 | 30 | 38 | 24 | 0.6 | 24 | 1 |  | 6.1 | 7.7 | 2 | 84 | 77 | 49.6 | 0.5 | 885 | 2 | 2 | 0.42 | 9 | -20 | -2 | 17 | -0.2 | 0.1 | 4.5 | 7.6 |  | -0.5 | 1.1 | 7.2 | 5.3 | 5.6 | 60 |  | -1 | 3 | 80 | 6 | 48 | 0.06
064E843314 | SAS | 1643 |  | Yes | Lake | 064E | 843314 | 0 |  |  | 57.0076 | -102.75 |  |  | 0.25 - 1.0 sq km | 5 | Low | None | Grey | None |  |  | -0.2 | 1 | 1.5 |  |  | -2 |  |  |  |  | 770 | 12 | 0.2 | 87 | 7 | 10 | 36 | 1.5 | 11 | -1 |  | 1.2 | 1.9 | 8 | 35 | 50 | 9.8 | 0.5 | 410 | 2 | 2 | 2.08 | 11 | -20 | -2 | 87 | -0.2 | 0.1 | 6.4 | 5.7 |  | 0.7 | 0.9 | 11 | 4.5 | 4.4 | 20 |  | -1 | 3 | 68 | 6.3 | 42 | -0.05
064E843315 | SAS | 1643 |  | Yes | Lake | 064E | 843315 | 0 |  |  | 57.0274 | -102.7419 |  |  | 0.25 - 1.0 sq km | 13 | Low | None | Brown | None |  |  | -0.2 | 1 | 1.8 |  |  | -2 |  |  |  |  | 520 | 31 | 0.4 | 101 | 7 | 11 | 28 | 1.7 | 15 | -1 |  | 1.9 | 2.6 | 4 | 87 | 58 | 22.6 | 0.6 | 785 | -2 | 2 | 1.2 | 12 | -20 | 3 | 58 | -0.2 | 0.1 | 6.3 | 6.5 |  | -0.5 | 1.1 | 11 | 7.2 | 6.3 | 35 |  | -1 | 3 | 94 | 6.3 | 54 | 0.06
064E843316 | SAS | 1643 |  | Yes | Lake | 064E | 843316 | 0 |  |  | 57.025 | -102.6748 |  |  | Pond | 7 | Low | None | Brown | None |  |  | 0.2 | 1 | 3.3 |  |  | -2 |  |  |  |  | 280 | 32 | 0.6 | 147 | 17 | 21 | 42 | 0.8 | 15 | 1 |  | 4.8 | 6.2 | 2 | 103 | 82 | 36 | 0.5 | 1240 | 2 | 3 | 0.51 | 11 | -20 | -2 | 24 | -0.2 | 0.1 | 5.7 | 8.5 |  | -0.5 | 1.2 | 10 | 6.3 | 5.3 | 65 |  | -1 | 4 | 130 | 6.3 | 62 | -0.05
064E843317 | SAS | 1643 |  | Yes | Lake | 064E | 843317 | 0 |  |  | 57.0022 | -102.6531 |  |  | 0.25 - 1.0 sq km | 8 | Low | None | Brown | None |  |  | 0.2 | -1 | 1 |  |  | -2 |  |  |  |  | 920 | 6.8 | 0.2 | 54 | 4 | 6 | -20 | 1 | 3 | -1 |  | 1.08 | 1.9 | 6 | 19 | 32 | 6.6 | 0.3 | 275 | -2 | -1 | 2.6 | 4 | -20 | -2 | 95 | -0.2 | -0.1 | 4.6 | 3.9 |  | -0.5 | -0.5 | 7.5 | 6.9 | 1.5 | 15 |  | -1 | -2 | 30 | 6.3 | 56 | -0.05
064D843318 | SAS | 1643 |  | Yes | Lake | 064D | 843318 | 0 |  |  | 56.9997 | -102.6318 |  |  | Pond | 3 | Medium | None | Black | None |  |  | 0.2 | 3 | 6.3 |  |  | -2 |  |  |  |  | 150 | 41 | -0.2 | 107 | 6 | 8 | 32 | 0.7 | 38 | -1 |  | 17.1 | 23 | -1 | 68 | 78 | 49 | 0.5 | 170 | 10 | 10 | 0.2 | 21 | 21 | -2 | 22 | -0.2 | 0.3 | 3.8 | 6.1 |  | -0.5 | 0.6 | 6.4 | 7.2 | 6.9 | 95 |  | -1 | 2 | 72 | 6.2 | 130 | -0.05
064E843319 | SAS | 1643 |  | Yes | Lake | 064E | 843319 | 0 |  |  | 57.0144 | -102.6086 |  |  | 0.25 - 1.0 sq km | 7 | Low | None | Brown | None |  |  | -0.2 | -1 | 2 |  |  | -2 |  |  |  |  | 200 | 48 | 0.4 | 34 | 4 | 5 | -20 | 0.6 | 8 | -1 |  | 0.88 | 1.4 | 2 | 60 | 19 | 60.8 | -0.2 | 180 | -2 | 2 | 0.3 | 6 | -20 | -2 | 13 | -0.2 | 0.2 | 2.5 | 2 |  | -0.5 | -0.5 | 3.6 | 0.8 | 0.9 | 30 |  | -1 | -2 | 65 | 6.8 | 30 | -0.05
064E843320 | SAS | 1643 |  | Yes | Lake | 064E | 843320 | 0 |  |  | 57.0513 | -102.6132 |  |  | 0.25 - 1.0 sq km | 13 | Low | None | Black | None |  |  | -0.2 | 4 | 5.6 |  |  | -2 |  |  |  |  | 300 | 29 | -0.2 | 53 | 8 | 8 | -20 | 0.9 | 10 | -1 |  | 20.7 | 23.5 | 3 | 38 | 39 | 32.2 | 0.3 | 1800 | 6 | 7 | 0.59 | 5 | -20 | -2 | 28 | -0.2 | 0.1 | 3 | 3.7 |  | -0.5 | 0.6 | 6.1 | 1.5 | 1.5 | 35 |  | -1 | -2 | 48 | 6.7 | 74 | -0.05
064E843322 | SAS | 1643 |  | Yes | Lake | 064E | 843322 | 1 |  |  | 57.0879 | -102.6512 |  |  | 0.25 - 1.0 sq km | 2 | Low | None | Brown | None |  |  | 0.2 | -1 | 1.6 |  |  | -2 |  |  |  |  | 230 | 33 | 0.4 | 68 | 7 | 11 | 21 | 0.9 | 18 | -1 |  | 1.22 | 1.6 | 2 | 63 | 35 | 36.4 | 0.5 | 385 | -2 | 1 | 0.39 | 21 | -20 | 2 | 21 | -0.2 | 0.1 | 3.7 | 4.2 |  | -0.5 | 0.7 | 6.7 | 11.6 | 12 | 20 |  | -1 | -2 | 70 | 5.8 | 52 | 0.13
064E843324 | SAS | 1643 |  | Yes | Lake | 064E | 843324 | 0 |  |  | 57.0672 | -102.6806 |  |  | 0.25 - 1.0 sq km | 3 | Low | None | Brown | None |  |  | -0.2 | 1 | 2.1 |  |  | -2 |  |  |  |  | 680 | 24 | 0.4 | 95 | 10 | 13 | 27 | 2.2 | 14 | 1 |  | 1.68 | 2.4 | 5 | 63 | 51 | 16.4 | 0.4 | 420 | 2 | 2 | 1.4 | 16 | 26 | 2 | 90 | -0.2 | 0.2 | 5.5 | 6.6 |  | 0.8 | 1.1 | 13 | 6.2 | 7.4 | 25 |  | -1 | 3 | 110 | 5.9 | 50 | 0.06
064E843325 | SAS | 1643 |  | Yes | Lake | 064E | 843325 | 0 |  |  | 57.0596 | -102.7268 |  |  | Pond | 1 | Low | None | Green | None |  |  | -0.2 | -1 | 1 |  |  | 5 |  |  |  |  | 760 | 14 | -0.2 | 70 | 4 | 7 | 28 | 1.7 | 8 | -1 |  | 0.67 | 1.2 | 8 | 84 | 41 | 13.2 | 0.5 | 275 | -2 | -1 | 1.9 | 8 | -20 | 3 | 81 | -0.2 | 0.2 | 5.5 | 4.9 |  | 0.7 | 0.9 | 11 | 5 | 5.9 | 10 |  | -1 | 2 | 40 | 6.4 | 58 | 0.09
064E843326 | SAS | 1643 |  | Yes | Lake | 064E | 843326 | 0 |  |  | 57.0558 | -102.7755 |  |  | 0.25 - 1.0 sq km | 8 | Low | None | Grey | None |  |  | -0.2 | 1 | 1.9 |  |  | -2 |  |  |  |  | 960 | 11 | -0.2 | 111 | 10 | 14 | 42 | 2.6 | 15 | 2 |  | 2.5 | 3.3 | 9 | 26 | 63 | 7 | 0.7 | 855 | 2 | 2 | 2.2 | 11 | -20 | 4 | 120 | -0.2 | 0.2 | 9 | 7.3 |  | 1.1 | 1.2 | 17 | 9.9 | 10 | 25 |  | 2 | 3 | 71 | 6.4 | 40 | -0.05
064E843327 | SAS | 1643 |  | Yes | Lake | 064E | 843327 | 0 |  |  | 57.103 | -102.7641 |  |  | Pond | 6 | Low | None | Brown | None |  |  | 0.4 | -1 | 1.8 |  |  | -2 |  |  |  |  | 220 | 43 | 0.2 | 161 | 6 | 8 | -20 | 0.5 | 18 | 1 |  | 1.81 | 2.5 | -1 | 100 | 94 | 53.8 | 0.6 | 270 | 2 | 1 | 0.21 | 9 | -20 | -2 | -5 | -0.2 | -0.1 | 4.1 | 9.1 |  | -0.5 | 1.1 | 7.5 | 9.4 | 8.5 | 35 |  | -1 | 3 | 76 | 5.6 | 38 | 0.09
064E843328 | SAS | 1643 |  | Yes | Lake | 064E | 843328 | 0 |  |  | 57.1231 | -102.7572 |  |  | 0.25 - 1.0 sq km | 5 | Low | None | Brown | None |  |  | 0.2 | -1 | 1.6 |  |  | -2 |  |  |  |  | 540 | 20 | 0.2 | 105 | 11 | 14 | 40 | 2 | 14 | 2 |  | 2.6 | 3.5 | 4 | 58 | 63 | 18.8 | 0.5 | 535 | 2 | -1 | 1.3 | 13 | 23 | -2 | 81 | -0.2 | 0.1 | 6.9 | 6.6 |  | 0.8 | 1 | 13 | 5.4 | 5.1 | 40 |  | -1 | 3 | 85 | 6.3 | 50 | 0.05
064E843329 | SAS | 1643 |  | Yes | Lake | 064E | 843329 | 0 |  |  | 57.14 | -102.6914 |  |  | Pond | 6 | Low | None | Brown | None |  |  | 0.2 | -1 | 2.1 |  |  | -2 |  |  |  |  | 120 | 65 | 0.6 | 75 | 7 | 8 | -20 | 0.8 | 20 | 1 |  | 1.26 | 1.5 | 2 | 84 | 50 | 65.4 | 0.7 | 710 | -2 | 1 | 0.16 | 13 | -20 | -2 | -5 | -0.2 | 0.2 | 3.9 | 5.4 |  | -0.5 | 0.8 | 5.3 | 21.5 | 21.5 | 20 |  | -1 | 2 | 120 | 6 | 40 | 0.1
064E843330 | SAS | 1643 |  | Yes | Lake | 064E | 843330 | 0 |  |  | 57.154 | -102.7873 |  |  | 0.25 - 1.0 sq km | 3 | Low | None | Brown | None |  |  | 0.2 | -1 | 1.1 |  |  | -2 |  |  |  |  | 370 | 28 | 0.2 | 73 | 6 | 8 | 22 | 1.4 | 14 | -1 |  | 0.85 | 1.4 | 3 | 51 | 45 | 31.8 | 0.3 | 285 | -2 | 2 | 0.76 | 12 | -20 | -2 | 37 | -0.2 | 0.1 | 4.1 | 4.7 |  | 0.6 | 0.5 | 8.3 | 3.7 | 3.4 | 25 |  | -1 | 3 | 59 | 5.8 | 68 | -0.05
064E843331 | SAS | 1643 |  | Yes | Lake | 064E | 843331 | 0 |  |  | 57.1571 | -102.8047 |  |  | 0.25 - 1.0 sq km | 2 | Low | None | Brown | None |  |  | -0.2 | -1 | 1.6 |  |  | -2 |  |  |  |  | 290 | 30 | 0.2 | 86 | 9 | 11 | 24 | 0.9 | 15 | -1 |  | 1.47 | 2.1 | 2 | 56 | 49 | 31.2 | 0.3 | 375 | -2 | 2 | 0.59 | 14 | -20 | -2 | 26 | -0.2 | 0.1 | 3.5 | 5 |  | -0.5 | 0.8 | 7.9 | 3.6 | 3.1 | 35 |  | -1 | -2 | 71 | 5.9 | 64 | -0.05
064E843332 | SAS | 1643 |  | Yes | Lake | 064E | 843332 | 0 |  |  | 57.1376 | -102.8375 |  |  | 0.25 - 1.0 sq km | 11 | Low | None | Black | None |  |  | 0.2 | 2 | 1.8 |  |  | -2 |  |  |  |  | 150 | 45 | 0.4 | 138 | 21 | 28 | -20 | 0.8 | 28 | 2 |  | 5.1 | 6.5 | 1 | 94 | 75 | 41.8 | 0.5 | 935 | 2 | 4 | 0.25 | 19 | -20 | -2 | 8 | -0.2 | -0.1 | 4.6 | 6.5 |  | -0.5 | 0.9 | 7.1 | 5.2 | 4.4 | 35 |  | -1 | 2 | 150 | 6.4 | 52 | -0.05
064E843334 | SAS | 1643 |  | Yes | Lake | 064E | 843334 | 0 |  |  | 57.1317 | -102.8723 |  |  | 0.25 - 1.0 sq km | 7 | Low | None | Brown | None |  |  | -0.2 | -1 | 1.9 |  |  | 3 |  |  |  |  | 230 | 39 | 0.4 | 120 | 4 | 8 | 26 | 0.5 | 19 | -1 |  | 1.7 | 2.4 | 2 | 92 | 66 | 47.8 | 0.5 | 460 | 2 | 2 | 0.28 | 11 | -20 | -2 | 13 | -0.2 | -0.1 | 4.7 | 7.1 |  | -0.5 | 1.2 | 7.6 | 6.2 | 5.8 | 30 |  | -1 | 3 | 82 | 6.2 | 60 | 0.05
064E843335 | SAS | 1643 |  | Yes | Lake | 064E | 843335 | 0 |  |  | 57.1068 | -102.9494 |  |  | Pond | 4 | Low | None | Brown | None |  |  | 0.2 | -1 | 2.1 |  |  | -2 |  |  |  |  | 140 | 43 | 0.4 | 62 | 8 | 11 | -20 | 0.7 | 12 | -1 |  | 3.5 | 4.3 | 2 | 92 | 34 | 40.8 | 0.3 | 450 | 4 | 3 | 0.21 | 10 | -20 | -2 | 11 | -0.2 | -0.1 | 2.9 | 3.6 |  | -0.5 | 0.5 | 4.6 | 1.6 | 1.2 | 40 |  | -1 | 2 | 90 | 6.3 | 78 | -0.05
064E843336 | SAS | 1643 |  | Yes | Lake | 064E | 843336 | 0 |  |  | 57.1255 | -102.9471 |  |  | Pond | 3 | Low | None | Brown | None |  |  | -0.2 | -1 | 1.4 |  |  | -2 |  |  |  |  | 150 | 29 | 0.2 | 66 | 5 | 8 | -20 | -0.5 | 13 | -1 |  | 1.72 | 2.3 | -1 | 60 | 40 | 38 | 0.2 | 260 | 4 | 4 | 0.1 | 10 | -20 | -2 | -5 | -0.2 | 0.1 | 2.1 | 3.9 |  | -0.5 | -0.5 | 4.2 | 3.1 | 3.4 | 30 |  | -1 | -2 | 55 | 5.9 | 92 | -0.05
064E843337 | SAS | 1643 |  | Yes | Lake | 064E | 843337 | 0 |  |  | 57.1347 | -102.9879 |  |  | 0.25 - 1.0 sq km | 8 | Low | None | Green | None |  |  | -0.2 | -1 | 1.8 |  |  | -2 |  |  |  |  | 250 | 35 | 0.2 | 108 | 6 | 10 | 31 | -0.5 | 20 | 1 |  | 2.1 | 2.9 | 2 | 67 | 66 | 30.4 | 0.4 | 575 | 2 | 4 | 0.53 | 13 | -20 | -2 | 21 | -0.2 | -0.1 | 4.3 | 6.3 |  | -0.5 | 0.9 | 8.1 | 3 | 2.3 | 30 |  | -1 | 2 | 95 | 6.3 | 68 | -0.05
064E843338 | SAS | 1643 |  | Yes | Lake | 064E | 843338 | 0 |  |  | 57.1065 | -103.029 |  |  | 0.25 - 1.0 sq km | 11 | Low | None | Green | None |  |  | 0.2 | 1 | 2.3 |  |  | -2 |  |  |  |  | 400 | 36 | 0.4 | 175 | 14 | 18 | 30 | 1 | 13 | 2 |  | 8.4 | 11 | 3 | 82 | 96 | 32.4 | 0.6 | 1700 | 8 | 8 | 0.68 | 13 | -20 | -2 | 38 | -0.2 | 0.1 | 6.7 | 9.4 |  | 0.6 | 1.3 | 12 | 4.6 | 6.5 | 55 |  | -1 | 4 | 160 | 6.2 | 72 | -0.05
064E843339 | SAS | 1643 |  | Yes | Lake | 064E | 843339 | 0 |  |  | 57.0948 | -103.0871 |  |  | 0.25 - 1.0 sq km | 12 | Low | None | Brown | None |  |  | -0.2 | -1 | 2.4 |  |  | -2 |  |  |  |  | 280 | 45 | 0.6 | 140 | 10 | 14 | 31 | 1.2 | 25 | -1 |  | 2.5 | 3.3 | 1 | 116 | 80 | 41.2 | 0.6 | 700 | 2 | 3 | 0.41 | 13 | -20 | -2 | 17 | -0.2 | -0.1 | 4.8 | 7.8 |  | -0.5 | 0.9 | 8.9 | 10.1 | 9.4 | 35 |  | -1 | 3 | 110 | 6.2 | 70 | 0.06
064E843340 | SAS | 1643 |  | Yes | Lake | 064E | 843340 | 0 |  |  | 57.1315 | -103.0821 |  |  | 1 - 5 sq km | 9 | Low | None | Brown | None |  |  | -0.2 | -1 | 1.7 |  |  | -2 |  |  |  |  | 350 | 35 | 0.4 | 122 | 6 | 9 | 27 | 0.8 | 19 | 2 |  | 3.2 | 4.3 | 3 | 79 | 81 | 30.4 | 0.6 | 610 | 2 | 4 | 0.63 | 11 | -20 | -2 | 33 | -0.2 | 0.1 | 5.8 | 8 |  | -0.5 | 1.1 | 10 | 6 | 5.7 | 30 |  | -1 | 3 | 96 | 6.4 | 72 | 0.05
064E843342 | SAS | 1643 |  | Yes | Lake | 064E | 843342 | 0 |  |  | 57.1267 | -103.1338 |  |  | 0.25 - 1.0 sq km | 11 | Low | None | Brown | None |  |  | 0.2 | -1 | 1.5 |  |  | -2 |  |  |  |  | 610 | 20 | 0.2 | 83 | 4 | 6 | 30 | 1.6 | 10 | -1 |  | 2.4 | 3.2 | 7 | 32 | 49 | 13 | 0.4 | 305 | -2 | 3 | 1.4 | 7 | -20 | -2 | 69 | -0.2 | 0.1 | 5.7 | 5.8 |  | 0.5 | 1 | 10 | 3.8 | 3.9 | 25 |  | -1 | -2 | 60 | 6.4 | 72 | -0.05
064E843343 | SAS | 1643 |  | Yes | Lake | 064E | 843343 | 0 |  |  | 57.098 | -103.1192 |  |  | 0.25 - 1.0 sq km | 11 | Medium | None | Green | None |  |  | -0.2 | -1 | 2.1 |  |  | -2 |  |  |  |  | 820 | 14 | 0.2 | 157 | 25 | 32 | 44 | 1.6 | 15 | 1 |  | 9.2 | 10 | 6 | 53 | 86 | 18.6 | 0.7 | 3150 | 6 | 6 | 1.4 | 12 | -20 | -2 | 74 | -0.2 | 0.1 | 7.4 | 10 |  | 0.8 | 1.6 | 15 | 7.2 | 8 | 50 |  | -1 | 4 | 140 | 6.3 | 66 | -0.05
064E843344 | SAS | 1643 |  | Yes | Lake | 064E | 843344 | 0 |  |  | 57.0642 | -103.5326 |  |  | 0.25 - 1.0 sq km | 3 | Low | None | Brown | None |  |  | -0.2 | -1 | 3.2 |  |  | -2 |  |  |  |  | 220 | 46 | 0.4 | 155 | 12 | 17 | 28 | 1 | 28 | 2 |  | 2.2 | 3.5 | 2 | 63 | 93 | 49.8 | 0.7 | 540 | 2 | 3 | 0.47 | 19 | -20 | -2 | 20 | -0.2 | 0.2 | 6.3 | 10 |  | -0.5 | 1.3 | 13 | 4.2 | 4.4 | 35 |  | -1 | 4 | 120 | 6.2 | 76 | -0.05
064E843345 | SAS | 1643 |  | Yes | Lake | 064E | 843345 | 0 |  |  | 57.0772 | -103.4875 |  |  | 1 - 5 sq km | 30 | Low | None | Brown | None |  |  | 0.2 | 2 | 2.2 |  |  | -2 |  |  |  |  | 900 | 21 | 0.2 | 134 | 8 | 15 | 63 | 4 | 28 | 2 |  | 1.61 | 2.7 | 10 | 26 | 72 | 5.6 | 0.6 | 420 | -2 | 3 | 2.34 | 18 | 25 | 5 | 150 | -0.2 | 0.2 | 10 | 7.6 |  | 1.5 | 0.9 | 22.2 | 5.8 | 6.5 | 40 |  | -1 | 4 | 87 | 6.6 | 84 | -0.05
064E843346 | SAS | 1643 |  | Yes | Lake | 064E | 843346 | 0 |  |  | 57.0717 | -103.4178 |  |  | Pond | 2 | Low | None | Brown | None |  |  | 0.2 | -1 | 2.1 |  |  | 3 |  |  |  |  | 83 | 30 | 0.4 | 109 | 8 | 10 | 23 | -0.5 | 28 | -1 |  | 1.28 | 1.7 | -1 | 68 | 65 | 42.4 | 0.4 | 210 | -2 | 2 | 0.15 | 17 | -20 | -2 | 8 | -0.2 | 0.1 | 3 | 7.9 |  | -0.5 | 1 | 6.3 | 3.2 | 3.1 | 30 |  | -1 | -2 | 84 | 5.8 | 58 | -0.05
064E843347 | SAS | 1643 |  | Yes | Lake | 064E | 843347 | 0 |  |  | 57.076 | -103.37 |  |  | 1 - 5 sq km | 10 | Medium | None | Green | None |  |  | 0.4 | -1 | 1.9 |  |  | -2 |  |  |  |  | 640 | 19 | 0.4 | 173 | 22 | 24 | 37 | 1.2 | 18 | 2 |  | 5.2 | 6.8 | 5 | 66 | 85 | 96.4 | 0.7 | 2350 | 4 | 7 | 1.6 | 19 | -20 | -2 | 54 | -0.2 | 0.1 | 7 | 9.5 |  | -0.5 | 1.3 | 12 | 7.6 | 7.9 | 35 |  | -1 | 4 | 190 | 6.3 | 64 | 0.05
064E843348 | SAS | 1643 |  | Yes | Lake | 064E | 843348 | 0 |  |  | 57.0936 | -103.3716 |  |  | 1 - 5 sq km | 7 | Low | None | Brown | None |  |  | -0.2 | -1 | 1.6 |  |  | -2 |  |  |  |  | 540 | 16 | 0.2 | 148 | 15 | 19 | 24 | 1.3 | 12 | 1 |  | 5.1 | 6 | 5 | 57 | 80 | 19.8 | 0.7 | 1080 | 2 | 5 | 1.3 | 10 | -20 | -2 | 50 | -0.2 | 0.2 | 7.2 | 8.8 |  | 0.6 | 1.3 | 13 | 5.6 | 5.4 | 35 |  | -1 | 4 | 100 | 6.3 | 84 | -0.05
064E843349 | SAS | 1643 |  | Yes | Lake | 064E | 843349 | 0 |  |  | 57.0962 | -103.3129 |  |  | 0.25 - 1.0 sq km | 10 | Low | None | Brown | None |  |  | 0.2 | -1 | 1.8 |  |  | 5 |  |  |  |  | 260 | 52 | 0.4 | 125 | 9 | 14 | 35 | 0.8 | 24 | 1 |  | 1.86 | 2.5 | -1 | 101 | 69 | 55.4 | 0.5 | 665 | -2 | 3 | 0.28 | 15 | -20 | -2 | 7 | -0.2 | 0.1 | 4.9 | 6.4 |  | 0.5 | 0.8 | 8.3 | 5.8 | 5.2 | 25 |  | 1 | -2 | 100 | 6.1 | 58 | -0.05
064E843350 | SAS | 1643 |  | Yes | Lake | 064E | 843350 | 0 |  |  | 57.0893 | -103.2343 |  |  | Pond | 3 | Low | None | Brown | None |  |  | 0.2 | -1 | 1.7 |  |  | -2 |  |  |  |  | 230 | 22 | 0.2 | 54 | 5 | 9 | -20 | 0.7 | 8 | -1 |  | 1.25 | 1.6 | 2 | 52 | 29 | 35 | 0.3 | 210 | -2 | 3 | 0.45 | 10 | -20 | -2 | 14 | -0.2 | 0.2 | 2.8 | 3.1 |  | -0.5 | 0.5 | 5.1 | 2.6 | 2.5 | 15 |  | -1 | -2 | 66 | 6.1 | 80 | -0.05
064E843352 | SAS | 1643 |  | Yes | Lake | 064E | 843352 | 1 |  |  | 57.0951 | -103.1965 |  |  | 0.25 - 1.0 sq km | 5 | Medium | None | Green | None |  |  | 0.2 | -1 | 2.6 |  |  | -2 |  |  |  |  | 250 | 41 | 0.2 | 127 | 10 | 14 | 31 | -0.5 | 22 | 1 |  | 4.3 | 5.6 | 2 | 72 | 83 | 34.2 | 0.9 | 635 | 6 | 5 | 0.51 | 12 | -20 | -2 | 27 | -0.2 | 0.1 | 6 | 8.3 |  | -0.5 | 1.1 | 10 | 22.2 | 22.6 | 30 |  | -1 | 3 | 100 | 6.4 | 70 | 0.11
064E843354 | SAS | 1643 |  | Yes | Lake | 064E | 843354 | 0 |  |  | 57.1233 | -103.1967 |  |  | Pond | 3 | Low | None | Brown | None |  |  | -0.2 | -1 | 1.7 |  |  | -2 |  |  |  |  | 120 | 45 | 0.2 | 64 | 7 | 11 | -20 | -0.5 | 11 | -1 |  | 2.7 | 3.4 | -1 | 67 | 38 | 47.6 | 0.3 | 330 | 4 | 5 | 0.14 | 13 | -20 | -2 | -5 | -0.2 | -0.1 | 2.7 | 3.9 |  | -0.5 | 0.5 | 4.7 | 3.4 | 3.6 | 25 |  | -1 | -2 | 78 | 6.3 | 66 | -0.05
064E843355 | SAS | 1643 |  | Yes | Lake | 064E | 843355 | 0 |  |  | 57.134 | -103.2476 |  |  | >5 sq km | 10 | Medium | None | Grey | None |  |  | -0.2 | 1 | 2.5 |  |  | -2 |  |  |  |  | 970 | 26 | 0.6 | 175 | 14 | 18 | 52 | 2.5 | 25 | 2 |  | 4.4 | 5.5 | 7 | 88 | 96 | 10.6 | 0.8 | 2650 | 4 | 3 | 2 | 28 | 32 | -2 | 97 | -0.2 | 0.2 | 9 | 10 |  | 1 | 1.4 | 16 | 9.7 | 9.5 | 45 |  | -1 | 4 | 130 | 6.5 | 58 | -0.05
064E843356 | SAS | 1643 |  | Yes | Lake | 064E | 843356 | 0 |  |  | 57.1343 | -103.3305 |  |  | Pond | 4 | Low | None | Brown | None |  |  | 0.4 | -1 | 1.4 |  |  | -2 |  |  |  |  | 240 | 41 | 0.6 | 124 | 8 | 13 | -20 | 0.9 | 14 | -1 |  | 3 | 4.3 | 2 | 108 | 71 | 42 | 0.4 | 360 | 2 | 2 | 0.47 | 11 | -20 | -2 | 21 | -0.2 | 0.2 | 4.3 | 6.8 |  | -0.5 | 0.9 | 8.2 | 1.1 | 1.6 | 35 |  | -1 | 2 | 100 | 6.1 | 86 | -0.05
064E843357 | SAS | 1643 |  | Yes | Lake | 064E | 843357 | 0 |  |  | 57.1413 | -103.3636 |  |  | 1 - 5 sq km | 6 | Low | None | Brown | None |  |  | -0.2 | -1 | 2 |  |  | 3 |  |  |  |  | 230 | 33 | 0.4 | 127 | 9 | 12 | 46 | 0.6 | 20 | -1 |  | 1.95 | 2.7 | 2 | 80 | 79 | 40.2 | 0.5 | 335 | -2 | 2 | 0.49 | 17 | 29 | -2 | 18 | -0.2 | 0.1 | 4.4 | 7.5 |  | -0.5 | 1 | 8.4 | 2.3 | 2.3 | 25 |  | -1 | 3 | 92 | 6.3 | -20 | -0.05
064E843358 | SAS | 1643 |  | Yes | Lake | 064E | 843358 | 0 |  |  | 57.1312 | -103.4262 |  |  | 1 - 5 sq km | 30 | Low | None | Grey | None |  |  | 0.2 | 2 | 3.7 |  |  | -2 |  |  |  |  | 800 | 32 | 0.8 | 157 | 10 | 17 | 47 | 2.8 | 20 | -1 |  | 2.3 | 3.1 | 7 | 25 | 86 | 11.6 | 0.7 | 900 | 2 | 3 | 1.8 | 19 | 39 | 5 | 100 | -0.2 | 0.2 | 8.6 | 8.2 |  | 1.2 | 1.2 | 19 | 6.8 | 6 | 40 |  | -1 | 4 | 150 | 6.6 | 78 | -0.05
064E843359 | SAS | 1643 |  | Yes | Lake | 064E | 843359 | 0 |  |  | 57.1031 | -103.4279 |  |  | 0.25 - 1.0 sq km | 3 | Low | None | Green | None |  |  | 0.4 | 1 | 1.9 |  |  | -2 |  |  |  |  | 460 | 19 | 0.2 | 174 | 14 | 20 | 39 | 1.1 | 15 | 2 |  | 3.3 | 4.1 | 5 | 55 | 94 | 23 | 0.6 | 1200 | 2 | 4 | 1.2 | 12 | 22 | -2 | 52 | -0.2 | 0.1 | 6.8 | 10 |  | 0.6 | 1.3 | 14 | 4 | 4 | 20 |  | 2 | 3 | 100 | 6.6 | 150 | -0.05
064E843360 | SAS | 1643 |  | Yes | Lake | 064E | 843360 | 0 |  |  | 57.1106 | -103.4755 |  |  | Pond | 3 | Low | None | Brown | Light |  |  | -0.2 | -1 | 2 |  |  | -2 |  |  |  |  | 160 | 35 | 0.4 | 91 | 7 | 10 | 29 | -0.5 | 21 | 1 |  | 0.59 | 1 | -1 | 60 | 56 | 60.4 | 0.3 | 220 | 2 | 3 | 0.16 | 17 | -20 | -2 | -5 | -0.2 | 0.2 | 3.3 | 4.9 |  | -0.5 | 0.7 | 6.6 | 2 | 2.1 | 20 |  | -1 | 2 | 83 | 6.2 | 96 | -0.05
064E843362 | SAS | 1643 |  | Yes | Lake | 064E | 843362 | 0 |  |  | 57.1251 | -103.487 |  |  | 1 - 5 sq km | 26 | Low | None | Green | None |  |  | -0.2 | -1 | 2.5 |  |  | -2 |  |  |  |  | 490 | 56 | 0.2 | 123 | 6 | 7 | 40 | 1.9 | 22 | -1 |  | 1.98 | 2.4 | 3 | 70 | 80 | 23.6 | 0.5 | 450 | 2 | 3 | 0.89 | 12 | 23 | -2 | 48 | -0.2 | 0.1 | 6 | 8.9 |  | -0.5 | 1.4 | 14 | 4 | 4.5 | 25 |  | -1 | 3 | 80 | 6.8 | 110 | -0.05
064E843363 | SAS | 1643 |  | Yes | Lake | 064E | 843363 | 1 |  |  | 57.1149 | -103.5579 |  |  | 0.25 - 1.0 sq km | 4 | Medium | None | Brown | None |  |  | 0.2 | -1 | 2.6 |  |  | -2 |  |  |  |  | 210 | 46 | 0.4 | 127 | 10 | 16 | 32 | 0.5 | 18 | -1 |  | 3.4 | 4.6 | 2 | 65 | 78 | 44.6 | 0.5 | 825 | 2 | 3 | 0.29 | 13 | 24 | -2 | -5 | -0.2 | 0.1 | 4.8 | 7.2 |  | -0.5 | 0.9 | 8.7 | 2.8 | 2.5 | 30 |  | -1 | 3 | 110 | 6.4 | 130 | -0.05
064E843365 | SAS | 1643 |  | Yes | Lake | 064E | 843365 | 0 |  |  | 57.1228 | -103.5952 |  |  | 0.25 - 1.0 sq km | 2 | Low | None | Brown | None |  |  | -0.2 | -1 | 2.8 |  |  | -2 |  |  |  |  | 120 | 42 | 0.2 | 51 | 7 | 8 | -20 | -0.5 | 9 | -1 |  | 1.55 | 2.2 | -1 | 55 | 29 | 55.4 | 0.3 | 735 | 2 | 3 | 0.07 | 8 | -20 | -2 | -5 | -0.2 | 0.1 | 1.6 | 2.9 |  | -0.5 | -0.5 | 3.5 | 1.7 | 1.7 | 10 |  | -1 | -2 | 72 | 6.2 | 180 | -0.05
064E843366 | SAS | 1643 |  | Yes | Lake | 064E | 843366 | 0 |  |  | 57.1507 | -103.5436 |  |  | >5 sq km | 6 | Medium | None | Green | None |  |  | -0.2 | 1 | 2 |  |  | -2 |  |  |  |  | 620 | 12 | 0.2 | 101 | 8 | 14 | 44 | 2.1 | 8 | 1 |  | 3.3 | 4.7 | 8 | 66 | 59 | 12.4 | 0.6 | 950 | -2 | 2 | 2 | 7 | -20 | -2 | 92 | -0.2 | 0.2 | 7.4 | 6.4 |  | 1 | 1.1 | 14 | 3.2 | 4 | 25 |  | 1 | 4 | 69 | 6.5 | 90 | 0.06
064E843367 | SAS | 1643 |  | Yes | Lake | 064E | 843367 | 0 |  |  | 57.1736 | -103.5437 |  |  | 0.25 - 1.0 sq km | 2 | Medium | None | Green | None |  |  | 0.2 | -1 | 1.6 |  |  | -2 |  |  |  |  | 180 | 31 | 0.2 | 107 | 8 | 9 | 23 | 1.3 | 14 | -1 |  | 1.17 | 1.6 | 2 | 44 | 61 | 44.2 | 0.5 | 450 | 2 | 3 | 0.42 | 10 | 24 | -2 | 19 | -0.2 | -0.1 | 4.7 | 6.1 |  | -0.5 | 0.8 | 7.9 | 3 | 3.3 | 25 |  | -1 | 3 | 70 | 6.1 | 96 | -0.05
064E843368 | SAS | 1643 |  | Yes | Lake | 064E | 843368 | 0 |  |  | 57.1746 | -103.6271 |  |  | Pond | 3 | Medium | None | Brown | None |  |  | 0.2 | -1 | 1.9 |  |  | -2 |  |  |  |  | 190 | 44 | 0.2 | 124 | 8 | 9 | 26 | -0.5 | 24 | -1 |  | 1.91 | 2.6 | 2 | 82 | 67 | 50 | 0.5 | 435 | 2 | 2 | 0.34 | 11 | -20 | -2 | 15 | -0.2 | -0.1 | 5.1 | 7.3 |  | -0.5 | 0.9 | 11 | 4.7 | 4.5 | 45 |  | 2 | 3 | 67 | 6.6 | 86 | -0.05
064E843369 | SAS | 1643 |  | Yes | Lake | 064E | 843369 | 0 |  |  | 57.1607 | -103.646 |  |  | 0.25 - 1.0 sq km | 1 | Medium | None | Green | None |  |  | -0.2 | -1 | 2.7 |  |  | -2 |  |  |  |  | 200 | 37 | -0.2 | 96 | 7 | 12 | 24 | 1.2 | 27 | 1 |  | 2.02 | 2.8 | 3 | 44 | 55 | 48.6 | 0.6 | 420 | 2 | 5 | 0.45 | 10 | -20 | -2 | 18 | -0.2 | 0.1 | 4.7 | 5.9 |  | -0.5 | 0.9 | 10 | 5.6 | 5.4 | 35 |  | -1 | 3 | 78 | 6.6 | 110 | -0.05
064E843370 | SAS | 1643 |  | Yes | Lake | 064E | 843370 | 0 |  |  | 57.1279 | -103.6715 |  |  | Pond | 4 | Medium | None | Brown | None |  |  | -0.2 | -1 | 1.3 |  |  | -2 |  |  |  |  | 270 | 35 | 0.2 | 96 | 6 | 7 | 31 | 0.6 | 26 | 1 |  | 1.67 | 2.2 | 4 | 65 | 52 | 41 | 0.5 | 245 | -2 | 3 | 0.75 | 10 | -20 | -2 | 29 | -0.2 | 0.1 | 4.9 | 5.7 |  | -0.5 | 0.7 | 10 | 3.3 | 2.7 | 35 |  | -1 | 3 | 59 | 6.2 | 82 | -0.05
064E843372 | SAS | 1643 |  | Yes | Lake | 064E | 843372 | 0 |  |  | 57.1252 | -103.6998 |  |  | 1 - 5 sq km | 9 | Low | None | Green | None |  |  | -0.2 | 1 | 2.2 |  |  | -2 |  |  |  |  | 690 | 12 | -0.2 | 160 | 12 | 16 | 41 | 2.3 | 10 | 1 |  | 9.8 | 11 | 6 | 44 | 93 | 16.6 | 0.7 | 3450 | -2 | 2 | 1.6 | 9 | -20 | -2 | 80 | -0.2 | 0.2 | 7.7 | 10 |  | 0.8 | 1.2 | 16 | 5.2 | 5.3 | 35 |  | -1 | 5 | 93 | 6.6 | 130 | 0.05
064E843373 | SAS | 1643 |  | Yes | Lake | 064E | 843373 | 0 |  |  | 57.142 | -103.7631 |  |  | 0.25 - 1.0 sq km | 9 | Medium | None | Brown | None |  |  | -0.2 | -1 | 1.6 |  |  | -2 |  |  |  |  | 220 | 46 | 0.2 | 162 | 6 | 7 | 33 | 0.7 | 25 | 2 |  | 3.2 | 3.8 | 2 | 100 | 120 | 44.4 | 0.8 | 545 | 2 | 3 | 0.37 | 11 | 20 | -2 | 14 | -0.2 | -0.1 | 5.9 | 12 |  | -0.5 | 1.5 | 14 | 5.8 | 5.9 | 30 |  | 2 | 4 | 69 | 6.9 | 78 | -0.05
064E843374 | SAS | 1643 |  | Yes | Lake | 064E | 843374 | 0 |  |  | 57.171 | -103.7685 |  |  | 1 - 5 sq km | 4 | Low | None | Green | None |  |  | 0.2 | 1 | 3 |  |  | -2 |  |  |  |  | 510 | 20 | -0.2 | 146 | 12 | 19 | 50 | 2.3 | 11 | 2 |  | 5.7 | 7.6 | 6 | 35 | 90 | 20.4 | 0.9 | 1150 | 2 | 5 | 1.5 | 11 | 20 | -2 | 76 | -0.2 | 0.2 | 8.4 | 9.3 |  | 0.7 | 1.5 | 18 | 6.4 | 6.7 | 35 |  | -1 | 5 | 120 | 6.7 | 120 | 0.05
064E843375 | SAS | 1643 |  | Yes | Lake | 064E | 843375 | 0 |  |  | 57.1805 | -103.7072 |  |  | 0.25 - 1.0 sq km | 10 | Low | None | Green | None |  |  | -0.2 | -1 | 2.5 |  |  | -2 |  |  |  |  | 230 | 47 | 0.8 | 119 | 15 | 21 | 320 | 0.6 | 45 | 1 |  | 4.8 | 6.4 | 2 | 74 | 75 | 41.8 | 0.7 | 935 | 2 | 4 | 0.35 | 41 | 52 | -2 | 9 | -0.2 | -0.1 | 8 | 7.9 |  | -0.5 | 1.1 | 9.2 | 3.3 | 2.9 | 40 |  | -1 | 4 | 190 | 6 | 56 | -0.05
064E843376 | SAS | 1643 |  | Yes | Lake | 064E | 843376 | 0 |  |  | 57.1942 | -103.7805 |  |  | Pond | 1 | Low | None | Brown | None |  |  | -0.2 | -1 | 1.9 |  |  | -2 |  |  |  |  | 93 | 29 | 0.4 | 69 | 5 | 6 | -20 | 0.6 | 12 | -1 |  | 1 | 1.2 | -1 | 96 | 42 | 48 | 0.3 | 255 | -2 | 2 | 0.12 | 10 | -20 | -2 | -5 | -0.2 | 0.1 | 2.5 | 4.4 |  | -0.5 | 0.7 | 6.1 | 2.1 | 2 | 20 |  | -1 | -2 | 53 | 6 | 96 | -0.05
064E843377 | SAS | 1643 |  | Yes | Lake | 064E | 843377 | 0 |  |  | 57.4553 | -103.6485 |  |  | 1 - 5 sq km | 3 | Medium | None | Brown | None |  |  | -0.2 | 1 | 2.4 |  |  | -2 |  |  |  |  | 150 | 36 | 0.4 | 100 | 7 | 9 | 23 | 0.5 | 11 | -1 |  | 2.5 | 2.9 | 1 | 78 | 55 | 37.8 | 0.5 | 290 | 2 | 4 | 0.24 | 12 | -20 | -2 | 17 | -0.2 | 0.1 | 2.9 | 6.6 |  | -0.5 | 1.1 | 8 | 1.2 | 2.3 | 25 |  | 2 | 3 | 110 | 6.1 | 84 | -0.05
064E843378 | SAS | 1643 |  | Yes | Lake | 064E | 843378 | 0 |  |  | 57.4607 | -103.5747 |  |  | 1 - 5 sq km | 9 | High | None | Green | None |  |  | -0.2 | -1 | 2.5 |  |  | -2 |  |  |  |  | 130 | 30 | 0.4 | 126 | 8 | 12 | 28 | 1.2 | 15 | 2 |  | 5.2 | 6.2 | 1 | 61 | 71 | 34.2 | 0.5 | 460 | 6 | 7 | 0.21 | 12 | -20 | -2 | 17 | -0.2 | 0.1 | 3.9 | 7.6 |  | -0.5 | 1.1 | 11 | 3.2 | 3.1 | 35 |  | -1 | 3 | 130 | 6.3 | 78 | -0.05
064E843379 | SAS | 1643 |  | Yes | Lake | 064E | 843379 | 0 |  |  | 57.4531 | -103.5283 |  |  | 1 - 5 sq km | 4 | Medium | None | Green | None |  |  | 0.2 | 2 | 4.6 |  |  | -2 |  |  |  |  | 470 | 30 | 0.4 | 109 | 10 | 13 | 37 | 2.2 | 12 | -1 |  | 6.8 | 7.8 | 5 | 52 | 65 | 22 | 0.6 | 775 | 2 | 6 | 1.2 | 9 | -20 | -2 | 58 | -0.2 | 0.2 | 5.4 | 6.9 |  | 0.6 | 1.1 | 14 | 2.8 | 3.4 | 35 |  | 3 | 4 | 160 | 6 | 140 | -0.05
064E843380 | SAS | 1643 |  | Yes | Lake | 064E | 843380 | 0 |  |  | 57.4616 | -103.4605 |  |  | 0.25 - 1.0 sq km | 3 | Medium | None | Brown | None |  |  | 0.2 | -1 | 1.9 |  |  | -2 |  |  |  |  | 120 | 32 | 0.4 | 142 | 12 | 14 | 26 | -0.5 | 20 | 2 |  | 4.3 | 4.8 | 1 | 78 | 80 | 40.6 | 0.6 | 415 | 2 | 5 | 0.12 | 14 | -20 | -2 | -5 | -0.2 | -0.1 | 3.7 | 8.6 |  | -0.5 | 1.3 | 11 | 3.6 | 3.5 | 20 |  | -1 | 3 | 160 | 6.2 | 130 | -0.05
064E843382 | SAS | 1643 |  | Yes | Lake | 064E | 843382 | 1 |  |  | 57.466 | -103.3984 |  |  | 0.25 - 1.0 sq km | 2 | Medium | None | Brown | None |  |  | -0.2 | -1 | 1.2 |  |  | -2 |  |  |  |  | 92 | 30 | 0.4 | 163 | 9 | 10 | 26 | 0.6 | 15 | 1 |  | 5.3 | 6 | 1 | 84 | 92 | 42.2 | 0.7 | 380 | 4 | 7 | 0.09 | 10 | -20 | -2 | -5 | -0.2 | -0.1 | 3.3 | 11 |  | -0.5 | 1.6 | 9.3 | 4 | 4.5 | 20 |  | -1 | 4 | 150 | 6.4 | 320 | -0.05
064E843385 | SAS | 1643 |  | Yes | Lake | 064E | 843385 | 0 |  |  | 57.4743 | -103.3465 |  |  | 1 - 5 sq km | 10 | High | None | Green | None |  |  | -0.2 | 1 | 1.7 |  |  | -2 |  |  |  |  | 320 | 21 | 0.4 | 308 | 18 | 23 | 41 | 1.5 | 17 | 2 |  | 1.11 | 14 | 5 | 97 | 170 | 25.6 | 1.2 | 2350 | 8 | 9 | 0.87 | 11 | -20 | -2 | 47 | -0.2 | 0.1 | 8.6 | 19 |  | 0.6 | 2.7 | 22.4 | 9.8 | 8.9 | 40 |  | -2 | 7 | 210 | 6.3 | 160 | 0.05
064E843386 | SAS | 1643 |  | Yes | Lake | 064E | 843386 | 0 |  |  | 57.4706 | -103.279 |  |  | 1 - 5 sq km | 1 | Medium | None | Brown | None |  |  | -0.2 | -1 | 0.6 |  |  | -2 |  |  |  |  | 730 | 3.1 | -0.2 | 43 | 3 | -5 | -20 | 1.3 | 3 | 1 |  | 0.86 | 1.6 | 8 | 17 | 26 | 3 | 0.4 | 145 | 4 | 3 | 2.49 | 2 | -20 | -2 | 120 | -0.2 | -0.1 | 3.5 | 3 |  | 0.7 | -0.5 | 7.1 | 2.7 | 2.2 | 5 |  | -1 | 2 | 26 | 6.3 | 220 | 0.08
064E843387 | SAS | 1643 |  | Yes | Lake | 064E | 843387 | 0 |  |  | 57.4655 | -103.2502 |  |  | 0.25 - 1.0 sq km | 1 | Medium | None | Brown | None |  |  | 0.2 | 1 | 2.3 |  |  | -2 |  |  |  |  | 210 | 26 | 0.4 | 85 | 10 | 11 | 22 | 1.2 | 10 | -1 |  | 3.5 | 4.7 | 3 | 74 | 48 | 35.6 | 0.6 | 275 | 10 | 10 | 0.55 | 10 | -20 | -2 | 27 | -0.2 | 0.2 | 3.6 | 5.2 |  | 0.5 | 0.8 | 9.3 | 3.2 | 3.6 | 25 |  | 3 | 3 | 120 | 5.8 | 210 | -0.05
064E843388 | SAS | 1643 |  | Yes | Lake | 064E | 843388 | 0 |  |  | 57.4514 | -103.1574 |  |  | 1 - 5 sq km | 1 | Medium | None | Green | None |  |  | 0.2 | 2 | 4.5 |  |  | -2 |  |  |  |  | 180 | 38 | 0.4 | 74 | 10 | 12 | -20 | 0.7 | 10 | -1 |  | 10.4 | 14 | -1 | 148 | 43 | 60.4 | 0.5 | 1060 | 8 | 8 | 0.16 | 10 | -20 | -2 | 9 | -0.2 | 0.2 | 3.2 | 4.6 |  | -0.5 | 0.7 | 5 | 1.7 | 1.5 | 15 |  | -1 | 2 | 240 | 6.5 | 210 | -0.05
064E843389 | SAS | 1643 |  | Yes | Lake | 064E | 843389 | 0 |  |  | 57.4603 | -103.0418 |  |  | 0.25 - 1.0 sq km | 3 | Medium | None | Brown | Light |  |  | -0.2 | -1 | 2.4 |  |  | -2 |  |  |  |  | 140 | 33 | 0.6 | 247 | 13 | 17 | 32 | -0.5 | 27 | 3 |  | 2.8 | 3.9 | 1 | 131 | 130 | 54.4 | 0.7 | 335 | 2 | 2 | 0.27 | 18 | 24 | -2 | 7 | -0.2 | 0.1 | 5.7 | 13 |  | -0.5 | 1.7 | 12 | 3.6 | 3.5 | 30 |  | -1 | 4 | 130 | 6.1 | 86 | -0.05
064E843390 | SAS | 1643 |  | Yes | Lake | 064E | 843390 | 0 |  |  | 57.4519 | -103.0103 |  |  | 1 - 5 sq km | 2 | High | None | Green | None |  |  | 0.4 | 1 | 1.9 |  |  | -2 |  |  |  |  | 490 | 17 | 0.4 | 139 | 11 | 15 | 47 | 1.9 | 15 | 1 |  | 2.7 | 3.4 | 4 | 97 | 79 | 18.6 | 0.6 | 630 | 2 | 3 | 1.4 | 17 | -20 | -2 | 78 | -0.2 | 0.2 | 7.1 | 9 |  | 0.9 | 1.2 | 14 | 4.9 | 4.2 | 30 |  | -1 | 4 | 100 | 6.3 | 88 | 0.05
064E843391 | SAS | 1643 |  | Yes | Lake | 064E | 843391 | 0 |  |  | 57.4505 | -102.9129 |  |  | 1 - 5 sq km | 1 | Medium | None | Green Grey | Light |  |  | -0.2 | -1 | 1.2 |  |  | 4 |  |  |  |  | 770 | 4.8 | -0.2 | 82 | 9 | 11 | 40 | 2.7 | 5 | 1 |  | 2.8 | 3.9 | 8 | 34 | 51 | 6.8 | 0.6 | 730 | 2 | 1 | 2.28 | 8 | -20 | -2 | 110 | -0.2 | 0.2 | 7.8 | 5.6 |  | 0.9 | 1 | 14 | 3.5 | 3.8 | 25 |  | 1 | 3 | 73 | 6.5 | 180 | 0.05
064E843392 | SAS | 1643 |  | Yes | Lake | 064E | 843392 | 0 |  |  | 57.4559 | -102.7054 |  |  | 0.25 - 1.0 sq km | 4 | Low | None | Brown | None |  |  | 0.2 | -1 | 1.5 |  |  | -2 |  |  |  |  | 220 | 36 | 0.4 | 164 | 11 | 12 | 26 | 0.6 | 19 | 2 |  | 2.5 | 3.4 | 2 | 103 | 95 | 39.4 | 0.5 | 435 | 2 | 2 | 0.41 | 13 | -20 | -2 | 24 | -0.2 | 0.1 | 4.2 | 7.9 |  | -0.5 | 1 | 9 | 2.8 | 2.1 | 45 |  | -1 | 3 | 97 | 6.2 | 76 | -0.05
064E843393 | SAS | 1643 |  | Yes | Lake | 064E | 843393 | 0 |  |  | 57.4868 | -102.7035 |  |  | 1 - 5 sq km | 3 | Low | None | Green | None |  |  | -0.2 | -1 | 1.5 |  |  | -2 |  |  |  |  | 770 | 17 | -0.2 | 103 | 9 | 14 | 45 | 1.7 | 12 | -1 |  | 1.85 | 3.2 | 5 | 108 | 58 | 17.6 | 0.4 | 410 | -2 | 2 | 2.15 | 10 | -20 | 2 | 89 | -0.2 | -0.1 | 6.8 | 6.1 |  | 0.7 | 0.9 | 10 | 3.1 | 3 | 20 |  | -1 | 3 | 68 | 6.4 | 76 | -0.05
064E843394 | SAS | 1643 |  | Yes | Lake | 064E | 843394 | 0 |  |  | 57.4874 | -102.7434 |  |  | 0.25 - 1.0 sq km | 1 | Low | None | Green | None |  |  | -0.2 | 1 | 1.9 |  |  | 3 |  |  |  |  | 520 | 18 | -0.2 | 101 | 13 | 17 | 44 | 3.1 | 15 | -1 |  | 2.9 | 3.4 | 4 | 60 | 61 | 27 | 0.4 | 435 | -2 | 4 | 1.3 | 17 | 20 | 3 | 88 | -0.2 | 0.2 | 6.8 | 5.9 |  | 0.9 | 0.9 | 14 | 4.9 | 4.6 | 45 |  | 2 | 3 | 90 | 6.2 | 120 | -0.05
064E843395 | SAS | 1643 |  | Yes | Lake | 064E | 843395 | 0 |  |  | 57.4842 | -102.7955 |  |  | 1 - 5 sq km | 3 | Medium | None | Green | None |  |  | 0.4 | 1 | 1.8 |  |  | -2 |  |  |  |  | 820 | 7.3 | -0.2 | 121 | 13 | 18 | 46 | 3.7 | 11 | 1 |  | 4.3 | 5.4 | 6 | 78 | 71 | 6.6 | 0.6 | 1110 | 2 | 3 | 2.05 | 14 | -20 | 2 | 140 | -0.2 | 0.2 | 9.3 | 7.5 |  | 1.2 | 1.2 | 18 | 5.1 | 5.4 | 35 |  | -1 | 3 | 84 | 6.5 | 140 | 0.05
064E843396 | SAS | 1643 |  | Yes | Lake | 064E | 843396 | 0 |  |  | 57.5039 | -102.7914 |  |  | 1 - 5 sq km | 4 | Medium | None | Grey | None |  |  | -0.2 | 2 | 2 |  |  | 3 |  |  |  |  | 920 | 6.9 | -0.2 | 109 | 14 | 21 | 38 | 1.8 | 8 | 2 |  | 2.4 | 4 | 9 | 78 | 63 | 7.2 | 0.5 | 800 | -2 | 2 | 2.49 | 9 | -20 | 2 | 110 | -0.2 | 0.1 | 8.5 | 7.1 |  | 0.9 | 1 | 14 | 3.5 | 3.9 | 20 |  | 1 | 3 | 61 | 6.5 | 60 | 0.05
064E843397 | SAS | 1643 |  | Yes | Lake | 064E | 843397 | 0 |  |  | 57.5014 | -102.7594 |  |  | 1 - 5 sq km | 2 | Medium | None | Grey Brown | None |  |  | -0.2 | 1 | 1.5 |  |  | -2 |  |  |  |  | 920 | 3 | -0.2 | 83 | 10 | 16 | 39 | 2.4 | 7 | -1 |  | 2.4 | 3.7 | 8 | 72 | 49 | 4.8 | 0.5 | 575 | -2 | 1 | 2.44 | 8 | -20 | 2 | 120 | -0.2 | 0.1 | 8.6 | 5.8 |  | 0.9 | 1 | 14 | 4.2 | 4 | 25 |  | -1 | 3 | 44 | 6.4 | 120 | -0.05
064E843398 | SAS | 1643 |  | Yes | Lake | 064E | 843398 | 0 |  |  | 57.5397 | -102.7552 |  |  | 0.25 - 1.0 sq km | 1 | Medium | None | Brown | None |  |  | 0.4 | 1 | 1.3 |  |  | -2 |  |  |  |  | 160 | 27 | 0.4 | 146 | 16 | 20 | 35 | -0.5 | 33 | 1 |  | 1.29 | 1.7 | -1 | 222 | 83 | 53.2 | 0.5 | 450 | 4 | 3 | 0.17 | 18 | -20 | -2 | 12 | -0.2 | 0.1 | 4 | 8.2 |  | -0.5 | 1 | 10 | 5 | 4.3 | 30 |  | -1 | 2 | 97 | 6.4 | 60 | -0.05
064E843399 | SAS | 1643 |  | Yes | Lake | 064E | 843399 | 0 |  |  | 57.5314 | -102.7084 |  |  | Pond | 1 | Low | None | Brown | None |  |  | -0.2 | -1 | 2.3 |  |  | -2 |  |  |  |  | 380 | 25 | 0.2 | 90 | 11 | 13 | 35 | 2.3 | 14 | -1 |  | 1.93 | 2.5 | 2 | 102 | 52 | 65.6 | 0.3 | 365 | 2 | 4 | 0.81 | 16 | -20 | 2 | 70 | -0.2 | 0.2 | 4.5 | 4.9 |  | 0.8 | 0.7 | 10 | 3.9 | 2.8 | 35 |  | -1 | -2 | 120 | 5.7 | 42 | -0.05
064E843400 | SAS | 1643 |  | Yes | Lake | 064E | 843400 | 0 |  |  | 57.5895 | -102.6932 |  |  | 1 - 5 sq km | 12 | Medium | None | Brown | None |  |  | -0.2 | 3 | 3.1 |  |  | -2 |  |  |  |  | 890 | 28 | 0.2 | 106 | 12 | 16 | 49 | 3.8 | 18 | -1 |  | 2.3 | 3 | 7 | 156 | 66 | 8.8 | 0.5 | 1130 | 4 | 3 | 1.9 | 20 | -20 | 4 | 130 | -0.2 | 0.2 | 8.6 | 7.5 |  | 1.2 | 1.3 | 18 | 5.8 | 7.5 | 35 |  | -1 | 2 | 93 | 6.7 | 84 | -0.05
064E843402 | SAS | 1643 |  | Yes | Lake | 064E | 843402 | 1 |  |  | 57.5794 | -102.7216 |  |  | 0.25 - 1.0 sq km | 1 | Medium | None | Brown | None |  |  | -0.2 | -1 | 2.1 |  |  | 3 |  |  |  |  | 530 | 31 | 0.2 | 132 | 12 | 18 | 41 | 2.1 | 23 | -1 |  | 2.3 | 3.3 | 4 | 52 | 81 | 34.2 | 0.6 | 370 | 2 | 4 | 1.2 | 18 | -20 | 3 | 64 | -0.2 | 0.1 | 7 | 7.7 |  | 0.7 | 1.2 | 14 | 4.4 | 4.8 | 30 |  | -1 | 3 | 110 | 5.8 | 52 | -0.05
064E843404 | SAS | 1643 |  | Yes | Lake | 064E | 843404 | 0 |  |  | 57.5998 | -102.7483 |  |  | 0.25 - 1.0 sq km | 3 | Medium | None | Brown | None |  |  | -0.2 | -1 | 1.9 |  |  | -2 |  |  |  |  | 250 | 49 | 0.2 | 157 | 9 | 13 | 38 | 1 | 22 | 1 |  | 1.45 | 1.7 | 2 | 70 | 87 | 42 | 0.6 | 420 | 2 | 2 | 0.56 | 17 | -20 | 3 | 31 | -0.2 | 0.1 | 5 | 8.1 |  | -0.5 | 1.2 | 11 | 5.9 | 5.9 | 30 |  | -1 | 3 | 120 | 6.5 | 84 | 0.06
064E843405 | SAS | 1643 |  | Yes | Lake | 064E | 843405 | 0 |  |  | 57.6287 | -102.7 |  |  | 1 - 5 sq km | 1 | Medium | None | Brown | None |  |  | -0.2 | -1 | 1.2 |  |  | -2 |  |  |  |  | 190 | 26 | 0.2 | 116 | 7 | 10 | 29 | 1.1 | 19 | 2 |  | 0.9 | 1 | -1 | 87 | 64 | 40 | 0.3 | 170 | 2 | 2 | 0.36 | 14 | -20 | 2 | 21 | -0.2 | 0.1 | 3.2 | 6.4 |  | -0.5 | 0.8 | 7.6 | 2.1 | 2.5 | 15 |  | -1 | 2 | 67 | 6.6 | 70 | -0.05
064E843406 | SAS | 1643 |  | Yes | Lake | 064E | 843406 | 0 |  |  | 57.6333 | -102.7366 |  |  | 0.25 - 1.0 sq km | 3 | Medium | None | Brown | None |  |  | -0.2 | -1 | 1.5 |  |  | -2 |  |  |  |  | 82 | 40 | 0.2 | 231 | 14 | 17 | 32 | 0.5 | 45 | 2 |  | 4.3 | 4.9 | 1 | 87 | 130 | 52.2 | 0.5 | 290 | 4 | 2 | 0.17 | 22 | -20 | -2 | -5 | -0.2 | 0.1 | 4.8 | 11 |  | -0.5 | 1.4 | 8.7 | 3.4 | 2.7 | 30 |  | -1 | 3 | 110 | 6.1 | 56 | -0.05
064E843407 | SAS | 1643 |  | Yes | Lake | 064E | 843407 | 0 |  |  | 57.669 | -102.7449 |  |  | 1 - 5 sq km | 14 | Medium | None | Green | None |  |  | -0.2 | -1 | 2.3 |  |  | -2 |  |  |  |  | 410 | 38 | -0.2 | 207 | 5 | 22 | 45 | 2 | 9 | 2 |  | 2.45 | 10 | 3 | 61 | 140 | 30 | 1 | 980 | 6 | 6 | 0.91 | 4 | -20 | -2 | 56 | -0.2 | 0.1 | 9 | 13 |  | 0.7 | 1.8 | 18 | 7.9 | 7 | 35 |  | 2 | 6 | 51 | 6.4 | 84 | 0.05
064E843408 | SAS | 1643 |  | Yes | Lake | 064E | 843408 | 0 |  |  | 57.7106 | -102.6756 |  |  | 0.25 - 1.0 sq km | 3 | Medium | None | Brown | None |  |  | -0.2 | -1 | 1.1 |  |  | -2 |  |  |  |  | 400 | 32 | -0.2 | 120 | 7 | 9 | 25 | 1.8 | 15 | 2 |  | 2.22 | 2.6 | 3 | 52 | 75 | 28.6 | 0.6 | 460 | 2 | 3 | 0.91 | 14 | 20 | 2 | 56 | -0.2 | -0.1 | 5.4 | 7.2 |  | 0.6 | 1 | 12 | 6.2 | 5 | 25 |  | -1 | 3 | 120 | 6.4 | 140 | 0.06
064E843409 | SAS | 1643 |  | Yes | Lake | 064E | 843409 | 0 |  |  | 57.7007 | -102.7487 |  |  | 0.25 - 1.0 sq km | 1 | Medium | None | Brown | None |  |  | -0.2 | -1 | 1.1 |  |  | -2 |  |  |  |  | 140 | 26 | 0.2 | 120 | 5 | 8 | 21 | -0.5 | 13 | 2 |  | 1.15 | 1.2 | -1 | 70 | 63 | 46.2 | 0.5 | 305 | 4 | 5 | 0.18 | 11 | -20 | -2 | 12 | -0.2 | -0.1 | 2.6 | 7.4 |  | -0.5 | 1.1 | 5.9 | 2.8 | 2.9 | 5 |  | -1 | 3 | 73 | 6.1 | 200 | 0.05
064E843410 | SAS | 1643 |  | Yes | Lake | 064E | 843410 | 0 |  |  | 57.7016 | -102.8008 |  |  | 0.25 - 1.0 sq km | 2 | Medium | None | Brown | None |  |  | -0.2 | -1 | 2.3 |  |  | 5 |  |  |  |  | 80 | 33 | 0.4 | 82 | 7 | 10 | -20 | -0.5 | 13 | -1 |  | 2.22 | 2.7 | -1 | 70 | 46 | 54.2 | 0.3 | 250 | 2 | 2 | 0.05 | 18 | 25 | -2 | -5 | -0.2 | -0.1 | 1.8 | 4.7 |  | -0.5 | -0.5 | 3.1 | 0.7 | 0.9 | 25 |  | -1 | -2 | 103 | 5.7 | 62 | -0.05
064E843411 | SAS | 1643 |  | Yes | Lake | 064E | 843411 | 0 |  |  | 57.6991 | -102.8375 |  |  | Pond | 3 | High | None | Brown | None |  |  | -0.2 | -1 | 1.7 |  |  | -2 |  |  |  |  | 110 | 22 | 0.4 | 214 | 5 | 7 | -20 | 0.6 | 11 | -1 |  | 3.6 | 3.9 | -1 | 83 | 110 | 35.4 | 1.1 | 180 | 2 | 4 | 0.14 | 8 | -20 | -2 | -5 | -0.2 | 0.1 | 3.5 | 16 |  | -0.5 | 2.8 | 10 | 8 | 6.1 | 20 |  | -1 | 7 | 150 | 6.1 | 550 | 0.15
064E843412 | SAS | 1643 |  | Yes | Lake | 064E | 843412 | 0 |  |  | 57.7111 | -102.9308 |  |  | 0.25 - 1.0 sq km | 1 | Low | None | Brown | None |  |  | -0.2 | -1 | 1.6 |  |  | -2 |  |  |  |  | 130 | 15 | 0.2 | 129 | 6 | 8 | 21 | 1 | 10 | -1 |  | 1.95 | 2.3 | 2 | 48 | 72 | 29.8 | 1 | 50 | 2 | 4 | 0.28 | 8 | -20 | 2 | 16 | -0.2 | 0.3 | 3.1 | 9.2 |  | -0.5 | 1.5 | 11 | 3 | 4.8 | 25 |  | 2 | 5 | 96 | 6.2 | 210 | 0.06
064E843413 | SAS | 1643 |  | Yes | Lake | 064E | 843413 | 0 |  |  | 57.7154 | -102.9529 |  |  | 1 - 5 sq km | 6 | Medium | None | Green | None |  |  | -0.2 | 1 | 2.9 |  |  | 4 |  |  |  |  | 320 | 21 | -0.2 | 167 | 6 | 8 | 41 | 2.3 | 16 | 1 |  | 6.9 | 8.7 | 6 | 35 | 100 | 44.8 | 1.1 | 235 | 6 | 8 | 1.1 | 11 | -20 | 2 | 67 | -0.2 | 0.2 | 8.8 | 9 |  | 0.7 | 1.5 | 22.3 | 8.8 | 9 | 45 |  | -1 | 7 | 110 | 6.1 | 260 | 0.1
064E843414 | SAS | 1643 |  | Yes | Lake | 064E | 843414 | 0 |  |  | 57.7201 | -103.1098 |  |  | 0.25 - 1.0 sq km | 2 | Medium | None | Brown | None |  |  | -0.2 | -1 | 1.8 |  |  | 5 |  |  |  |  | 94 | 27 | 0.2 | 147 | 9 | 12 | 21 | 0.6 | 17 | -1 |  | 1.98 | 2.3 | 1 | 74 | 78 | 41.8 | 0.8 | 250 | 4 | 6 | 0.18 | 16 | -20 | -2 | 10 | -0.2 | -0.1 | 3.6 | 8.3 |  | -0.5 | 1.3 | 10 | 5.5 | 9 | 25 |  | -1 | 3 | 110 | 6 | 130 | 0.11
064E843415 | SAS | 1643 |  | Yes | Lake | 064E | 843415 | 0 |  |  | 57.7193 | -103.1819 |  |  | 1 - 5 sq km | 2 | Medium | None | Green | None |  |  | -0.2 | -1 | 1.4 |  |  | -2 |  |  |  |  | 540 | 10 | 0.8 | 74 | 9 | 13 | 24 | 1.4 | 8 | -1 |  | 3 | 4 | 6 | 33 | 42 | 14.8 | 0.5 | 280 | 4 | 4 | 2 | 8 | -20 | -2 | 93 | -0.2 | 0.1 | 4.4 | 4.3 |  | 0.7 | 0.8 | 11 | 2.6 | 2.8 | 20 |  | -1 | 3 | 100 | 6 | 76 | 0.05
064E843416 | SAS | 1643 |  | Yes | Lake | 064E | 843416 | 0 |  |  | 57.7028 | -103.224 |  |  | 0.25 - 1.0 sq km | 1 | Low | None | Brown | None |  |  | -0.2 | -1 | 1.8 |  |  | -2 |  |  |  |  | 340 | 16 | 0.4 | 62 | 8 | 11 | 24 | 1.3 | 8 | -1 |  | 2.8 | 3.1 | 4 | 61 | 36 | 36.8 | 0.4 | 575 | 2 | 2 | 1 | 7 | -20 | 2 | 45 | -0.2 | 0.2 | 3.5 | 3.7 |  | -0.5 | 0.7 | 8.3 | 2.8 | 3.2 | 15 |  | -1 | 3 | 90 | 6.3 | 74 | 0.05
064E843417 | SAS | 1643 |  | Yes | Lake | 064E | 843417 | 0 |  |  | 57.7235 | -103.3521 |  |  | 1 - 5 sq km | 3 | Medium | None | Green | None |  |  | -0.2 | -1 | 2.5 |  |  | -2 |  |  |  |  | 130 | 36 | 0.4 | 92 | 7 | 9 | 26 | 0.8 | 13 | -1 |  | 1.23 | 1.4 | -1 | 70 | 53 | 48 | 0.5 | 285 | 4 | 6 | 0.18 | 12 | -20 | -2 | -5 | -0.2 | 0.1 | 3 | 5.6 |  | -0.5 | 0.9 | 10 | 3.4 | 3.1 | 20 |  | 2 | 3 | 100 | 6 | 96 | -0.05
064E843419 | SAS | 1643 |  | Yes | Lake | 064E | 843419 | 0 |  |  | 57.7238 | -103.3991 |  |  | 0.25 - 1.0 sq km | 2 | Medium | None | Brown | None |  |  | -0.2 | -1 | 2.3 |  |  | -2 |  |  |  |  | 100 | 38 | 0.2 | 43 | 6 | 7 | -20 | -0.5 | 9 | -1 |  | 2.32 | 2.5 | -1 | 65 | 27 | 41.8 | 0.2 | 275 | 2 | 4 | 0.08 | 9 | 20 | -2 | -5 | -0.2 | 0.1 | 1.9 | 3.6 |  | -0.5 | 0.7 | 6.3 | 4 | 4.6 | 30 |  | -1 | 2 | 95 | 6.1 | 92 | -0.05
064E843420 | SAS | 1643 |  | Yes | Lake | 064E | 843420 | 0 |  |  | 57.7152 | -103.483 |  |  | 0.25 - 1.0 sq km | 1 | Medium | None | Green | None |  |  | -0.2 | -1 | 1.2 |  |  | -2 |  |  |  |  | 78 | 30 | 0.2 | 54 | 5 | 6 | -20 | -0.5 | 10 | -1 |  | 2.15 | 2.4 | -1 | 70 | 30 | 35.2 | 0.7 | 275 | 2 | 4 | 0.1 | 7 | -20 | -2 | -5 | -0.2 | 0.1 | 2 | 5 |  | -0.5 | 0.9 | 6.1 | 8.1 | 8.1 | 25 |  | -1 | 4 | 65 | 5.8 | 60 | -0.05
064E843422 | SAS | 1643 |  | Yes | Lake | 064E | 843422 | 1 |  |  | 57.72 | -103.5181 |  |  | 0.25 - 1.0 sq km | 2 | Medium | None | Brown | None |  |  | -0.2 | -1 | 2.2 |  |  | -2 |  |  |  |  | 140 | 28 | 0.4 | 33 | 6 | 8 | 20 | 0.6 | 11 | -1 |  | 4.4 | 4.4 | -1 | 57 | 17 | 54.6 | 0.4 | 350 | 2 | 4 | 0.21 | 8 | -20 | -2 | 11 | -0.2 | 0.1 | 2 | 2.6 |  | -0.5 | -0.5 | 4.7 | 3 | 3.4 | 15 |  | -1 | 3 | 130 | 6.1 | 160 | 0.1
064E843424 | SAS | 1643 |  | Yes | Lake | 064E | 843424 | 0 |  |  | 57.6857 | -103.6155 |  |  | 1 - 5 sq km | 9 | Medium | None | Green | None |  |  | -0.2 | 1 | 2.3 |  |  | 4 |  |  |  |  | 550 | 15 | -0.2 | 101 | 5 | 9 | 46 | 1.6 | 8 | -1 |  | 4.3 | 5.2 | 8 | 36 | 58 | 17.2 | 0.6 | 410 | 2 | 2 | 2.02 | 6 | -20 | -2 | 85 | -0.2 | 0.2 | 6.5 | 6.1 |  | 0.8 | 1.2 | 17 | 6.3 | 6.1 | 25 |  | -1 | 4 | 62 | 6.5 | 90 | 0.06
064E843425 | SAS | 1643 |  | Yes | Lake | 064E | 843425 | 0 |  |  | 57.6855 | -103.5995 |  |  | 0.25 - 1.0 sq km | 3 | Medium | None | Brown | None |  |  | -0.2 | -1 | 2 |  |  | -2 |  |  |  |  | 130 | 36 | 0.4 | 63 | 8 | 9 | 21 | 0.5 | 13 | -1 |  | 1.02 | 1.2 | -1 | 43 | 35 | 52.4 | 0.4 | 225 | 4 | 4 | 0.28 | 11 | -20 | -2 | 11 | -0.2 | 0.1 | 2.8 | 3.9 |  | -0.5 | 0.7 | 6.7 | 3.4 | 3.7 | 10 |  | 2 | -2 | 79 | 5.7 | 80 | -0.05
064E843426 | SAS | 1643 |  | Yes | Lake | 064E | 843426 | 0 |  |  | 57.6836 | -103.5152 |  |  | 1 - 5 sq km | 12 | Medium | None | Green | None |  |  | -0.2 | -1 | 2.4 |  |  | -2 |  |  |  |  | 240 | 37 | 0.4 | 96 | 6 | 8 | 45 | 0.8 | 16 | 1 |  | 6 | 6.5 | 2 | 93 | 50 | 35.8 | 0.8 | 590 | 8 | 8 | 0.54 | 8 | -20 | -2 | 26 | -0.2 | 0.1 | 4.5 | 6.5 |  | -0.5 | 1.1 | 13 | 8 | 7.7 | 30 |  | -1 | 4 | 150 | 6 | 68 | 0.06
064E843427 | SAS | 1643 |  | Yes | Lake | 064E | 843427 | 0 |  |  | 57.6808 | -103.455 |  |  | 0.25 - 1.0 sq km | 2 | Medium | None | Brown | None |  |  | -0.2 | -1 | 2.2 |  |  | -2 |  |  |  |  | 86 | 28 | 0.2 | 98 | 7 | 9 | -20 | -0.5 | 13 | -1 |  | 0.97 | 1.2 | -1 | 50 | 49 | 46 | 0.6 | 160 | 4 | 5 | 0.09 | 11 | -20 | -2 | -5 | -0.2 | 0.1 | 2.2 | 5.7 |  | -0.5 | 0.9 | 7.2 | 4.4 | 3.9 | 10 |  | 2 | 3 | 73 | 6.2 | 88 | -0.05
064E843428 | SAS | 1643 |  | Yes | Lake | 064E | 843428 | 0 |  |  | 57.6758 | -103.4214 |  |  | 0.25 - 1.0 sq km | 3 | Medium | None | Brown | Light |  |  | -0.2 | -1 | 0.8 |  |  | -2 |  |  |  |  | 94 | 30 | 0.2 | 92 | 5 | -5 | -20 | -0.5 | 9 | -1 |  | 0.75 | 0.9 | -1 | 43 | 50 | 29.2 | 0.5 | 160 | 6 | 7 | 0.15 | 10 | -20 | -2 | 11 | -0.2 | 0.1 | 2.3 | 5.5 |  | -0.5 | 1 | 9.2 | 6.4 | 6.4 | 5 |  | -1 | 2 | 51 | 6.5 | 140 | 0.11
064E843429 | SAS | 1643 |  | Yes | Lake | 064E | 843429 | 0 |  |  | 57.6862 | -103.3636 |  |  | 1 - 5 sq km | 13 | Medium | None | Black | None |  |  | -0.2 | 7 | 8.6 |  |  | -2 |  |  |  |  | 360 | 25 | -0.2 | 129 | 14 | 23 | -20 | 0.9 | 13 | -1 |  | 29.6 | 35.6 | 3 | 36 | 95 | 31 | 1.1 | 4500 | 28 | 28 | 0.52 | 7 | -20 | -2 | 35 | -0.2 | 0.1 | 4.1 | 9.2 |  | -0.5 | 1.6 | 12 | 10.2 | 11 | 65 |  | 7 | 6 | 250 | 6.7 | 86 | 0.05
064E843430 | SAS | 1643 |  | Yes | Lake | 064E | 843430 | 0 |  |  | 57.6753 | -103.2959 |  |  | 1 - 5 sq km | 7 | Medium | None | Green | None |  |  | -0.2 | 1 | 3.1 |  |  | -2 |  |  |  |  | 260 | 26 | 0.4 | 69 | 8 | 10 | 33 | 1.3 | 11 | -1 |  | 4.3 | 5.3 | 4 | 50 | 41 | 35.4 | 0.4 | 505 | 4 | 5 | 1.2 | 9 | -20 | -2 | 48 | -0.2 | 0.1 | 4.3 | 4.2 |  | 0.6 | 0.8 | 11 | 3.4 | 3.4 | 20 |  | -1 | 3 | 120 | 6.2 | 66 | -0.05
064E843431 | SAS | 1643 |  | Yes | Lake | 064E | 843431 | 0 |  |  | 57.6715 | -103.2126 |  |  | Pond | 3 | Low | None | Brown | None |  |  | -0.2 | -1 | 1.6 |  |  | -2 |  |  |  |  | 110 | 41 | 0.2 | 90 | 3 | -5 | 23 | -0.5 | 18 | 1 |  | 1.08 | 1.3 | 1 | 100 | 48 | 46.4 | 0.4 | 95 | 2 | 4 | 0.16 | 8 | -20 | -2 | 6 | -0.2 | 0.1 | 2.4 | 5.2 |  | -0.5 | 0.9 | 7.3 | 27 | 3.1 | 25 |  | -1 | 3 | 67 | 5.3 | 76 | -0.05
064E843432 | SAS | 1643 |  | Yes | Lake | 064E | 843432 | 0 |  |  | 57.6731 | -103.1582 |  |  | 0.25 - 1.0 sq km | 12 | Low | None | Green | None |  |  | -0.2 | 1 | 3.1 |  |  | -2 |  |  |  |  | 300 | 63 | 0.2 | 219 | 14 | 20 | 28 | 1.7 | 30 | 3 |  | 14.5 | 16 | 2 | 107 | 130 | 39.8 | 1.4 | 3400 | 20 | 18 | 0.25 | 10 | -20 | -2 | 23 | -0.2 | 0.2 | 6.8 | 15 |  | -0.5 | 2.6 | 18 | 14.2 | 14 | 40 |  | -2 | 7 | 160 | 6.3 | 120 | 0.08
064E843433 | SAS | 1643 |  | Yes | Lake | 064E | 843433 | 0 |  |  | 57.6899 | -103.1056 |  |  | 1 - 5 sq km | 2 | Medium | None | Green | None |  |  | -0.2 | -1 | 1.5 |  |  | -2 |  |  |  |  | 140 | 35 | 0.2 | 97 | 6 | 10 | 25 | 1.2 | 17 | 2 |  | 2.14 | 2.4 | 1 | 43 | 58 | 38 | 0.6 | 240 | 6 | 8 | 0.28 | 14 | -20 | -2 | 17 | -0.2 | -0.1 | 3.7 | 6.2 |  | -0.5 | 1.1 | 9.4 | 5.8 | 5.5 | 15 |  | -1 | 3 | 92 | 6.1 | 130 | 0.05
064E843434 | SAS | 1643 |  | Yes | Lake | 064E | 843434 | 0 |  |  | 57.6865 | -103.0169 |  |  | Pond | 2 | Low | None | Brown | None |  |  | -0.2 | 1 | 3.2 |  |  | 6 |  |  |  |  | 220 | 34 | 0.2 | 209 | 7 | 12 | 43 | 1.5 | 21 | 2 |  | 4.7 | 5.3 | 3 | 50 | 120 | 43.8 | 1.3 | 130 | 14 | 13 | 0.45 | 8 | -20 | -2 | 34 | -0.2 | 0.2 | 6.1 | 13 |  | -0.5 | 2.1 | 18 | 10.9 | 11 | 55 |  | 2 | 8 | 140 | 5.9 | 140 | -0.05
064E843435 | SAS | 1643 |  | Yes | Lake | 064E | 843435 | 0 |  |  | 57.6667 | -102.9946 |  |  | Pond | 1 | Low | None | Brown | None |  |  | -0.2 | 1 | 2.3 |  |  | -2 |  |  |  |  | 80 | 29 | 0.2 | 45 | 5 | 10 | 26 | -0.5 | 6 | -1 |  | 4.8 | 5.2 | 2 | 50 | 23 | 41.4 | 0.4 | 215 | 10 | 11 | 0.08 | 9 | -20 | -2 | -5 | -0.2 | -0.1 | 2.4 | 2.7 |  | -0.5 | 0.5 | 6.2 | 1.9 | 1.8 | 40 |  | 5 | -2 | 110 | 6.3 | 180 | -0.05
064E843436 | SAS | 1643 |  | Yes | Lake | 064E | 843436 | 0 |  |  | 57.6801 | -102.9246 |  |  | Pond | 4 | Medium | None | Brown | None |  |  | -0.2 | -1 | 1.7 |  |  | -2 |  |  |  |  | 310 | 31 | 0.2 | 59 | 8 | 12 | 22 | 0.8 | 10 | 1 |  | 3.05 | 3.4 | 4 | 29 | 34 | 29 | 0.5 | 320 | 14 | 14 | 0.67 | 9 | -20 | -2 | 35 | -0.2 | 0.2 | 3.1 | 4.5 |  | -0.5 | 0.8 | 8.9 | 5.3 | 4.8 | 20 |  | 6 | 3 | 90 | 6.4 | 320 | -0.05
064E843438 | SAS | 1643 |  | Yes | Lake | 064E | 843438 | 0 |  |  | 57.6677 | -102.8579 |  |  | Pond | 2 | Low | None | Brown | None |  |  | -0.2 | -1 | -0.5 |  |  | -2 |  |  |  |  | 90 | 31 | 0.4 | 135 | 4 | -5 | -20 | -0.5 | 14 | -1 |  | 1.4 | 1.4 | -1 | 57 | 77 | 45.2 | 0.8 | 215 | 2 | 3 | -0.04 | 12 | -20 | -2 | -5 | -0.2 | -0.1 | 1.8 | 15 |  | -0.5 | 2.5 | 5.3 | 3.9 | 3.6 | -5 |  | -2 | 4 | 210 | 6.5 | 520 | -0.05
064E843439 | SAS | 1643 |  | Yes | Lake | 064E | 843439 | 0 |  |  | 57.6768 | -102.8023 |  |  | 0.25 - 1.0 sq km | 2 | Medium | None | Brown | None |  |  | -0.2 | -1 | 2 |  |  | -2 |  |  |  |  | 110 | 31 | 0.2 | 136 | 14 | 21 | 35 | -0.5 | 25 | 1 |  | 4.5 | 4.9 | 1 | 57 | 74 | 49.4 | 0.5 | 365 | 4 | 5 | 0.17 | 21 | -20 | -2 | 9 | -0.2 | 0.1 | 4 | 7.3 |  | -0.5 | 0.9 | 9.2 | 3 | 2.9 | 40 |  | -1 | 3 | 130 | 6.3 | 100 | -0.05
064E843440 | SAS | 1643 |  | Yes | Lake | 064E | 843440 | 0 |  |  | 57.639 | -102.8153 |  |  | 0.25 - 1.0 sq km | 5 | Medium | None | Brown | None |  |  | -0.2 | -1 | 1.8 |  |  | -2 |  |  |  |  | 180 | 41 | 0.2 | 253 | 8 | 12 | 45 | 0.8 | 26 | 1 |  | 2.8 | 3.2 | 2 | 100 | 140 | 37.6 | 0.7 | 355 | 2 | 3 | 0.3 | 15 | -20 | -2 | 19 | -0.2 | 0.1 | 5.2 | 14 |  | -0.5 | 1.8 | 13 | -0.5 | 5 | 25 |  | -2 | 4 | 97 | 6.3 | 120 | 0.07
064E843442 | SAS | 1643 |  | Yes | Lake | 064E | 843442 | 1 |  |  | 57.6145 | -102.7768 |  |  | 0.25 - 1.0 sq km | 2 | Low | None | Brown | None |  |  | -0.2 | -1 | 0.8 |  |  | -2 |  |  |  |  | 160 | 33 | 0.4 | 81 | 9 | 13 | -20 | 0.6 | 23 | -1 |  | 1.52 | 1.9 | -1 | 57 | 47 | 63.4 | 0.3 | 305 | 2 | 3 | 0.12 | 10 | -20 | -2 | -5 | -0.2 | 0.1 | 3.6 | 4 |  | -0.5 | -0.5 | 5 | 2.6 | 2.3 | 15 |  | -1 | -2 | 140 | 6.7 | 44 | -0.05
064E843444 | SAS | 1643 |  | Yes | Lake | 064E | 843444 | 0 |  |  | 57.5781 | -102.7791 |  |  | 0.25 - 1.0 sq km | 2 | Medium | None | Brown | None |  |  | -0.2 | -1 | 0.7 |  |  | -2 |  |  |  |  | 700 | 13 | 0.2 | 80 | 3 | 8 | 27 | 1.3 | 8 | 1 |  | 0.75 | 1.8 | 7 | 44 | 49 | 22.6 | 0.5 | 255 | 2 | 2 | 2.26 | 7 | -20 | 2 | 79 | -0.2 | 0.1 | 6.5 | 5.2 |  | 0.7 | 0.8 | 10 | 2.9 | 3.4 | 5 |  | -1 | 3 | 60 | 6.6 | 86 | -0.05
064E843445 | SAS | 1643 |  | Yes | Lake | 064E | 843445 | 0 |  |  | 57.5444 | -102.787 |  |  | 0.25 - 1.0 sq km | 4 | Medium | None | Green | None |  |  | -0.2 | -1 | 1.2 |  |  | -2 |  |  |  |  | 340 | 60 | 0.4 | 181 | 13 | 18 | 49 | 1.4 | 34 | 2 |  | 4.3 | 5.6 | 3 | 70 | 100 | 42.2 | 0.7 | 920 | 4 | 5 | 0.63 | 22 | 26 | -2 | 26 | -0.2 | -0.1 | 7.1 | 9.4 |  | -0.5 | 1.4 | 14 | 5.4 | 6 | 35 |  | -2 | 4 | 130 | 6.6 | 48 | -0.05
064E843446 | SAS | 1643 |  | Yes | Lake | 064E | 843446 | 0 |  |  | 57.5178 | -102.8476 |  |  | 0.25 - 1.0 sq km | 1 | Medium | None | Brown | Light |  |  | -0.2 | -1 | 1.4 |  |  | -2 |  |  |  |  | 270 | 26 | 0.4 | 182 | 11 | 16 | 36 | 0.8 | 20 | 2 |  | 1.55 | 2.2 | 2 | 67 | 96 | 48.4 | 0.6 | 295 | 2 | 3 | 0.42 | 18 | -20 | -2 | 30 | -0.2 | 0.1 | 4.8 | 10 |  | -0.5 | 1.3 | 11 | 2.8 | 3.3 | 25 |  | -1 | 3 | 100 | 5.9 | 52 | -0.05
064E843447 | SAS | 1643 |  | Yes | Lake | 064E | 843447 | 0 |  |  | 57.5258 | -102.9008 |  |  | 1 - 5 sq km | 1 | Low | None | Green Grey | None |  |  | -0.2 | -1 | 0.7 |  |  | -2 |  |  |  |  | 740 | 6.7 | -0.2 | 90 | 6 | 9 | 34 | 2.9 | 6 | 1 |  | 2.2 | 2.9 | 7 | 27 | 53 | 11 | 0.5 | 345 | 2 | 2 | 1.9 | 10 | -20 | 2 | 110 | -0.2 | 0.1 | 7.6 | 5.8 |  | 1 | 1 | 15 | -0.5 | 3.9 | 5 |  | -1 | 3 | 71 | 6.5 | 200 | -0.05
064E843448 | SAS | 1643 |  | Yes | Lake | 064E | 843448 | 0 |  |  | 57.5252 | -102.9724 |  |  | 0.25 - 1.0 sq km | 2 | Medium | None | Brown | None |  |  | -0.2 | -1 | 1.7 |  |  | -2 |  |  |  |  | 310 | 24 | 0.2 | 138 | 8 | 11 | 35 | 1.5 | 16 | 2 |  | 1.05 | 1.5 | 3 | 68 | 77 | 38.6 | 0.5 | 190 | 4 | 3 | 0.74 | 17 | -20 | 2 | 41 | -0.2 | 0.2 | 4.7 | 8.7 |  | -0.5 | 1.2 | 12 | 4.8 | 4.3 | 10 |  | -1 | 4 | 110 | 6.2 | 92 | -0.05
064E843450 | SAS | 1643 |  | Yes | Lake | 064E | 843450 | 0 |  |  | 57.5095 | -103.0217 |  |  | 0.25 - 1.0 sq km | 2 | Medium | None | Grey Brown | Light |  |  | -0.2 | -1 | 1.3 |  |  | 3 |  |  |  |  | 460 | 13 | 0.4 | 94 | 10 | 10 | 37 | 1.7 | 16 | -1 |  | 1.11 | 2.4 | 4 | 43 | 57 | 24.2 | 0.5 | 195 | 2 | 3 | 1.3 | 18 | -20 | 2 | 67 | -0.2 | 0.2 | 5.1 | 6.1 |  | 0.7 | 0.9 | 11 | 3.7 | 3.4 | 10 |  | -1 | 3 | 110 | 6.3 | 100 | -0.05
064E843451 | SAS | 1643 |  | Yes | Lake | 064E | 843451 | 0 |  |  | 57.5341 | -103.1041 |  |  | Pond | 1 | Low | None | Brown | Light |  |  | -0.2 | -1 | 1.5 |  |  | -2 |  |  |  |  | 390 | 18 | -0.2 | 65 | 2 | -5 | -20 | 1 | 6 | -1 |  | 1.28 | 1.8 | 7 | 38 | 40 | 46.6 | 0.5 | 125 | 2 | 2 | 1.3 | 5 | -20 | -2 | 61 | -0.2 | -0.1 | 4 | 4.3 |  | 0.7 | 0.9 | 12 | 3 | 3 | 10 |  | 2 | 3 | 35 | 5 | -20 | -0.05
064E843452 | SAS | 1643 |  | Yes | Lake | 064E | 843452 | 0 |  |  | 57.5094 | -103.1885 |  |  | 1 - 5 sq km | 2 | Low | None | Brown | None |  |  | -0.2 | -1 | 2 |  |  | -2 |  |  |  |  | 460 | 17 | 0.2 | 82 | 7 | 10 | -20 | 1.5 | 5 | 1 |  | 2.21 | 2.8 | 5 | 32 | 49 | 27.8 | 0.5 | 195 | 4 | 4 | 1.4 | 9 | -20 | -2 | 63 | -0.2 | 0.2 | 4.6 | 5.4 |  | 0.6 | 0.9 | 10 | 3.2 | 2.7 | 10 |  | -1 | 3 | 125 | 5.9 | 120 | -0.05
064E843453 | SAS | 1643 |  | Yes | Lake | 064E | 843453 | 0 |  |  | 57.526 | -103.218 |  |  | Pond | 1 | Medium | None | Brown | None |  |  | -0.2 | -1 | 3 |  |  | -2 |  |  |  |  | 160 | 33 | 0.4 | 110 | 7 | 9 | -20 | -0.5 | 8 | -1 |  | 1.93 | 2.4 | 2 | 54 | 59 | 51.8 | 0.5 | 185 | 4 | 5 | 0.27 | 10 | -20 | -2 | 10 | -0.2 | 0.2 | 2.5 | 6.4 |  | -0.5 | 0.9 | 7 | 2.7 | 2.4 | 10 |  | -1 | 3 | 140 | 5.8 | 110 | -0.05
064E843454 | SAS | 1643 |  | Yes | Lake | 064E | 843454 | 0 |  |  | 57.5176 | -103.2826 |  |  | 0.25 - 1.0 sq km | 8 | Medium | None | Green | None |  |  | -0.2 | -1 | 3.4 |  |  | -2 |  |  |  |  | 240 | 51 | 0.4 | 379 | 6 | 8 | 48 | 1.3 | 22 | 3 |  | 4.7 | 5.3 | 3 | 59 | 232 | 34.6 | 1.1 | 680 | 6 | 8 | 0.53 | 11 | -20 | -2 | 21 | -0.2 | 0.1 | 7.4 | 22.8 |  | -0.5 | 2.7 | 20 | 7 | 7.4 | 15 |  | -3 | 6 | 180 | 6.3 | 150 | -0.05
064E843455 | SAS | 1643 |  | Yes | Lake | 064E | 843455 | 0 |  |  | 57.5368 | -103.3564 |  |  | 0.25 - 1.0 sq km | 2 | Medium | None | Brown | None |  |  | -0.2 | -1 | 1.4 |  |  | -2 |  |  |  |  | 110 | 34 | 0.2 | 273 | 4 | -5 | 32 | -0.5 | 18 | 2 |  | 1.4 | 1.6 | -1 | 54 | 150 | 42.4 | 1 | 200 | 4 | 6 | 0.06 | 9 | -20 | -2 | -5 | -0.2 | -0.1 | 3.1 | 17 |  | -0.5 | 2.1 | 15 | 18.9 | 18 | 5 |  | -2 | 6 | 85 | 6 | 250 | 0.18
064E843456 | SAS | 1643 |  | Yes | Lake | 064E | 843456 | 0 |  |  | 57.5254 | -103.395 |  |  | 1 - 5 sq km | 4 | Medium | None | Brown | None |  |  | -0.2 | -1 | 2 |  |  | 5 |  |  |  |  | 66 | 37 | 0.4 | 212 | 10 | 12 | 31 | 0.7 | 20 | 2 |  | 1.56 | 5 | 1 | 76 | 130 | 52.4 | 0.9 | 285 | 10 | 12 | 0.11 | 19 | -20 | 2 | 14 | -0.2 | 0.1 | 4.3 | 13 |  | -0.5 | 1.9 | 18 | 11.5 | 11 | 15 |  | 2 | 4 | 100 | 6.2 | 180 | 0.07
064E843457 | SAS | 1643 |  | Yes | Lake | 064E | 843457 | 0 |  |  | 57.5181 | -103.4457 |  |  | 1 - 5 sq km | 2 | Medium | None | Green | None |  |  | -0.2 | -1 | 3.1 |  |  | -2 |  |  |  |  | 160 | 43 | 0.8 | 200 | 9 | 15 | 22 | 1.2 | 22 | -1 |  | 3.6 | 3.8 | 1 | 81 | 100 | 50.6 | 0.6 | 445 | 4 | 6 | 0.19 | 15 | -20 | 7 | 12 | -0.2 | 0.2 | 3.5 | 17 |  | 0.5 | 1.8 | 13 | 5.6 | 6.7 | 15 |  | -1 | 4 | 220 | 5.9 | 92 | 0.05
064E843458 | SAS | 1643 |  | Yes | Lake | 064E | 843458 | 0 |  |  | 57.517 | -103.5496 |  |  | 0.25 - 1.0 sq km | 2 | Medium | None | Brown | None |  |  | -0.2 | -1 | 4.1 |  |  | -2 |  |  |  |  | 180 | 110 | 0.4 | 51 | 5 | 8 | -20 | -0.5 | 9 | -1 |  | 1.54 | 1.9 | 1 | 52 | 27 | 43.8 | 0.3 | 310 | 2 | 2 | 0.24 | 12 | -20 | -2 | -5 | -0.2 | 0.2 | 2.3 | 4.1 |  | -0.5 | 0.6 | 5.9 | 2.1 | 1.5 | 15 |  | -1 | -2 | 83 | 6.1 | 74 | -0.05
064E843459 | SAS | 1643 |  | Yes | Lake | 064E | 843459 | 0 |  |  | 57.53 | -103.6028 |  |  | 0.25 - 1.0 sq km | 1 | Medium | None | Brown | None |  |  | -0.2 | 4 | 8.5 |  |  | -2 |  |  |  |  | 220 | 53 | 0.4 | 88 | 8 | 12 | -20 | 0.8 | 13 | -1 |  | 4.7 | 5.6 | 1 | 76 | 51 | 49.4 | 0.5 | 575 | 2 | 4 | 0.37 | 12 | -20 | -2 | 23 | -0.2 | 0.2 | 4.2 | 7.1 |  | -0.5 | 1 | 9.4 | 3.1 | 3.4 | 20 |  | -1 | 3 | 140 | 6.2 | 66 | -0.05
064E843460 | SAS | 1643 |  | Yes | Lake | 064E | 843460 | 0 |  |  | 57.527 | -103.6442 |  |  | 0.25 - 1.0 sq km | 1 | Medium | None | Brown | None |  |  | -0.2 | 1 | 2.5 |  |  | -2 |  |  |  |  | 140 | 37 | 0.2 | 65 | 4 | 8 | -20 | 0.7 | 10 | -1 |  | 1.5 | 2 | -1 | 57 | 30 | 57 | 0.3 | 200 | 2 | 4 | 0.18 | 7 | -20 | -2 | -5 | -0.2 | 0.2 | 2.4 | 4.3 |  | -0.5 | 0.6 | 5.8 | 1.1 | 1.5 | 15 |  | -1 | -2 | 57 | 6.2 | 74 | -0.05
064E843462 | SAS | 1643 |  | Yes | Lake | 064E | 843462 | 1 |  |  | 57.4555 | -103.6827 |  |  | 0.25 - 1.0 sq km | 3 | Medium | None | Brown | None |  |  | -0.2 | 2 | 4.7 |  |  | 6 |  |  |  |  | 160 | 39 | 0.2 | 150 | 6 | 8 | 28 | 0.7 | 15 | -1 |  | 4.4 | 4.5 | 1 | 71 | 76 | 54.6 | 0.6 | 310 | 2 | 3 | 0.11 | 12 | -20 | -2 | -5 | -0.2 | 0.4 | 3.1 | 11 |  | -0.5 | 1.4 | 6.9 | 3.2 | 3 | 20 |  | 1 | 4 | 130 | 5.9 | 92 | -0.05
064E843464 | SAS | 1643 |  | Yes | Lake | 064E | 843464 | 0 |  |  | 57.4944 | -103.6888 |  |  | 1 - 5 sq km | 11 | Medium | None | Green | None |  |  | -0.2 | 1 | 4 |  |  | -2 |  |  |  |  | 230 | 57 | 0.2 | 65 | 5 | 10 | 32 | 1 | 15 | -1 |  | 1.9 | 2.4 | 2 | 38 | 34 | 55.2 | 0.5 | 135 | 2 | 3 | 0.48 | 8 | -20 | 2 | 16 | -0.2 | 0.2 | 4.1 | 4.9 |  | -0.5 | 0.7 | 7.7 | 2.3 | 1.9 | 20 |  | 2 | 3 | 85 | 6.2 | 44 | -0.05
064E843466 | SAS | 1643 |  | Yes | Lake | 064E | 843466 | 0 |  |  | 57.5008 | -103.6642 |  |  | 0.25 - 1.0 sq km | 1 | Medium | None | Brown | None |  |  | -0.2 | -1 | 3.5 |  |  | -2 |  |  |  |  | 170 | 24 | 0.4 | 46 | 6 | 7 | -20 | 0.8 | 11 | -1 |  | 1 | 1 | -1 | 62 | 23 | 42.4 | -0.2 | 215 | 2 | 3 | 0.15 | 12 | -20 | 2 | 12 | -0.2 | 0.1 | 2 | 3.5 |  | -0.5 | -0.5 | 4.6 | 1.8 | 1.7 | 10 |  | -1 | -2 | 85 | 6 | 72 | -0.05
064E843467 | SAS | 1643 |  | Yes | Lake | 064E | 843467 | 0 |  |  | 57.4803 | -103.6106 |  |  | 0.25 - 1.0 sq km | 1 | Medium | None | Grey Brown | None |  |  | -0.2 | -1 | 1.1 |  |  | -2 |  |  |  |  | 66 | 22 | 0.4 | 47 | 3 | -5 | 21 | 0.6 | 10 | -1 |  | 0.75 | 0.7 | -1 | 81 | 27 | 35.6 | -0.2 | 125 | 2 | 2 | 0.11 | 11 | -20 | -2 | -5 | -0.2 | -0.1 | 1.5 | 4.6 |  | -0.5 | 0.5 | 5.1 | 1.4 | 1.7 | 10 |  | -1 | -2 | 58 | 5.6 | 62 | -0.05
064E843468 | SAS | 1643 |  | Yes | Lake | 064E | 843468 | 0 |  |  | 57.4866 | -103.5393 |  |  | 1 - 5 sq km | 2 | Medium | None | Brown | None |  |  | -0.2 | -1 | 2.1 |  |  | -2 |  |  |  |  | 750 | 7.5 | -0.2 | 84 | 5 | 7 | -20 | 1.5 | 3 | 1 |  | 1.75 | 2.7 | 11 | 19 | 46 | 5.6 | 0.5 | 210 | -2 | 2 | 2.59 | 3 | -20 | -2 | 110 | -0.2 | -0.1 | 4.5 | 6.5 |  | 0.9 | 0.8 | 13 | 2.7 | 2.6 | 10 |  | -1 | 3 | 51 | 6.2 | 68 | -0.05
064E843469 | SAS | 1643 |  | Yes | Lake | 064E | 843469 | 0 |  |  | 57.4794 | -103.4807 |  |  | 0.25 - 1.0 sq km | 1 | Medium | None | Brown | None |  |  | -0.2 | -1 | 1.3 |  |  | -2 |  |  |  |  | 140 | 46 | 0.4 | 100 | 4 | 9 | 30 | 0.8 | 13 | -1 |  | 1.52 | 1.8 | -1 | 76 | 52 | 57.2 | 0.4 | 205 | 4 | 5 | 0.1 | 11 | -20 | -2 | -5 | -0.2 | 0.2 | 2.7 | 7.1 |  | -0.5 | 0.8 | 7.2 | 3.5 | 2.9 | 15 |  | -1 | -2 | 73 | 5.8 | 88 | -0.05
064E843470 | SAS | 1643 |  | Yes | Lake | 064E | 843470 | 0 |  |  | 57.4791 | -103.4096 |  |  | 0.25 - 1.0 sq km | 3 | High | None | Brown | None |  |  | -0.2 | -1 | 1.8 |  |  | -2 |  |  |  |  | 77 | 33 | 0.6 | 240 | 11 | 14 | -20 | -0.5 | 19 | 2 |  | 6 | 6 | 1 | 110 | 120 | 43.2 | 1 | 585 | 4 | 5 | 0.18 | 13 | -20 | 2 | 13 | -0.2 | 0.2 | 4.1 | 18 |  | -0.5 | 2 | 17 | 6.6 | 6.2 | 15 |  | -1 | 5 | 180 | 5.9 | 160 | 0.05
064E843471 | SAS | 1643 |  | Yes | Lake | 064E | 843471 | 0 |  |  | 57.4816 | -103.3662 |  |  | 0.25 - 1.0 sq km | 3 | High | None | Brown | None |  |  | -0.2 | -1 | 1.6 |  |  | -2 |  |  |  |  | 220 | 24 | 0.2 | 190 | 5 | 6 | -20 | 1.2 | 13 | 2 |  | 0.87 | 1 | 2 | 40 | 120 | 29.4 | 0.8 | 185 | 2 | 2 | 0.5 | 13 | -20 | -2 | 19 | -0.2 | 0.1 | 3.9 | 18 |  | -0.5 | 2.1 | 13 | 8.4 | 7.4 | 10 |  | -1 | 4 | 95 | 6.4 | 210 | 0.06
064E843472 | SAS | 1643 |  | Yes | Lake | 064E | 843472 | 0 |  |  | 57.4858 | -103.3166 |  |  | 1 - 5 sq km | 4 | Medium | None | Brown | None |  |  | -0.2 | -1 | 0.8 |  |  | -2 |  |  |  |  | 630 | 6.3 | -0.2 | 96 | 3 | -5 | 44 | 1.6 | 4 | -1 |  | 1.31 | 2.1 | 11 | 19 | 55 | 5.8 | 0.6 | 205 | 2 | 2 | 2.21 | 3 | -20 | -2 | 95 | -0.2 | 0.1 | 5.2 | 9.2 |  | 0.8 | 1.3 | 13 | 3.5 | 3.6 | 10 |  | -1 | 4 | 31 | 6.3 | 150 | 0.06
064E843473 | SAS | 1643 |  | Yes | Lake | 064E | 843473 | 0 |  |  | 57.4848 | -103.2315 |  |  | 0.25 - 1.0 sq km | 3 | Medium | None | Brown | Light |  |  | -0.2 | -1 | 2.1 |  |  | -2 |  |  |  |  | 84 | 43 | 0.2 | 200 | 7 | 9 | 28 | 1.3 | 17 | -1 |  | 4.9 | 5 | -1 | 71 | 100 | 35 | 0.9 | 555 | 8 | 9 | 0.22 | 12 | -20 | -2 | 9 | -0.2 | 0.2 | 4.5 | 15 |  | -0.5 | 1.7 | 14 | 7.2 | 7 | 20 |  | -1 | 5 | 130 | 6.1 | 320 | 0.07
064E843474 | SAS | 1643 |  | Yes | Lake | 064E | 843474 | 0 |  |  | 57.4942 | -103.1659 |  |  | Pond | 2 | Low | None | Brown | None |  |  | -0.2 | -1 | -0.5 |  |  | -2 |  |  |  |  | 720 | 7.7 | -0.2 | 50 | 2 | -5 | -20 | 1.5 | 2 | -1 |  | 0.13 | 0.4 | 10 | 27 | 29 | 12.6 | 0.4 | 25 | -2 | -1 | 2.15 | 2 | -20 | 4 | 110 | -0.2 | -0.1 | 3.4 | 3.6 |  | 1 | -0.5 | 11 | 1.8 | 2 | -5 |  | 1 | 2 | 18 | 3.7 | 48 | -0.05
064E843475 | SAS | 1643 |  | Yes | Lake | 064E | 843475 | 0 |  |  | 57.4993 | -103.103 |  |  | 0.25 - 1.0 sq km | 2 | Medium | None | Black | Light |  |  | -0.2 | -1 | 1.6 |  |  | -2 |  |  |  |  | 150 | 49 | 0.2 | 49 | 6 | 8 | -20 | -0.5 | 9 | -1 |  | 4.1 | 3.8 | -1 | 64 | 24 | 61 | 0.3 | 415 | 2 | 2 | 0.05 | 12 | -20 | -2 | -5 | -0.2 | 0.1 | 1.2 | 4.6 |  | -0.5 | 0.5 | 2.5 | 1.4 | 1.3 | 5 |  | -1 | -2 | 140 | 6 | 130 | -0.05
064E843476 | SAS | 1643 |  | Yes | Lake | 064E | 843476 | 0 |  |  | 57.4951 | -103.0304 |  |  | 1 - 5 sq km | 3 | Medium | None | Brown | None |  |  | -0.2 | 1 | 1.5 |  |  | -2 |  |  |  |  | 740 | 15 | 0.2 | 69 | 4 | 9 | 31 | 2 | 8 | -1 |  | 2.2 | 2.8 | 8 | 41 | 44 | 13.2 | 0.5 | 545 | -2 | 2 | 2.01 | 8 | 20 | 2 | 100 | -0.2 | 0.1 | 5.5 | 7.6 |  | 0.8 | 1 | 12 | 3 | 3.4 | 5 |  | -1 | 2 | 77 | 6.1 | 110 | -0.05
064E843477 | SAS | 1643 |  | Yes | Lake | 064E | 843477 | 0 |  |  | 57.4814 | -102.9696 |  |  | 0.25 - 1.0 sq km | 3 | Medium | None | Brown Black | None |  |  | -0.2 | -1 | 2.2 |  |  | -2 |  |  |  |  | 400 | 43 | 0.4 | 130 | 11 | 14 | 36 | 2.3 | 18 | 1 |  | 2.27 | 2.8 | 3 | 55 | 67 | 40.6 | 0.5 | 760 | 4 | 6 | 0.79 | 16 | 31 | 3 | 49 | -0.2 | 0.1 | 5.7 | 8.4 |  | 0.7 | 1 | 11 | 7 | 7.8 | 20 |  | -1 | 3 | 110 | 6.1 | 130 | 0.05
064E843478 | SAS | 1643 |  | Yes | Lake | 064E | 843478 | 0 |  |  | 57.4782 | -102.9117 |  |  | 0.25 - 1.0 sq km | 1 | Medium | None | Green | None |  |  | -0.2 | -1 | 0.9 |  |  | -2 |  |  |  |  | 740 | 8.3 | -0.2 | 86 | 9 | 16 | 46 | 3.2 | 7 | 1 |  | 3.2 | 3.9 | 6 | 32 | 51 | 13.2 | 0.6 | 335 | -2 | 2 | 2 | 13 | -20 | 3 | 110 | -0.2 | 0.2 | 7.9 | 7.1 |  | 0.9 | 1.1 | 15 | 4.1 | 3.8 | 10 |  | 2 | 3 | 98 | 6 | 200 | -0.05
064E843479 | SAS | 1643 |  | Yes | Lake | 064E | 843479 | 0 |  |  | 57.4922 | -102.8798 |  |  | 0.25 - 1.0 sq km | 4 | Medium | None | Brown | None |  |  | -0.2 | 1 | 2 |  |  | 4 |  |  |  |  | 800 | 12 | -0.2 | 140 | 13 | 18 | 59 | 3.8 | 11 | 2 |  | 3.4 | 4.5 | 7 | 32 | 74 | 10.8 | 0.6 | 630 | 2 | 4 | 2.06 | 15 | -20 | 4 | 120 | -0.2 | 0.2 | 10 | 10 |  | 1.2 | 1.1 | 18 | 4.9 | 5 | 30 |  | -1 | 4 | 91 | 6.3 | 58 | -0.05
064E843480 | SAS | 1643 |  | Yes | Lake | 064E | 843480 | 0 |  |  | 57.5383 | -102.8656 |  |  | Pond | 3 | Medium | None | Brown | None |  |  | -0.2 | -1 | 1.4 |  |  | -2 |  |  |  |  | 240 | 31 | 0.4 | 140 | 8 | 8 | 36 | 0.6 | 21 | 1 |  | 1.14 | 1.4 | -1 | 73 | 69 | 42 | 0.5 | 215 | 2 | 2 | 0.34 | 18 | 20 | -2 | 17 | -0.2 | 0.1 | 4.1 | 11 |  | -0.5 | 1 | 8.5 | 3.5 | 3.5 | 15 |  | -1 | 2 | 84 | 5.8 | 56 | -0.05
064E843482 | SAS | 1643 |  | Yes | Lake | 064E | 843482 | 1 |  |  | 57.6251 | -102.8813 |  |  | 0.25 - 1.0 sq km | 3 | Medium | None | Green | None |  |  | -0.2 | -1 | 2.4 |  |  | -2 |  |  |  |  | 230 | 54 | 0.6 | 240 | 15 | 22 | 45 | 1.2 | 41 | 2 |  | 1.33 | 2 | 3 | 59 | 130 | 60 | 1.1 | 265 | 2 | 4 | 0.37 | 24 | 29 | 4 | 19 | 0.2 | 0.3 | 6.6 | 18 |  | -0.5 | 1.6 | 12 | 5.8 | 6.6 | 15 |  | -1 | 7 | 150 | 5.3 | 78 | -0.05
064E843484 | SAS | 1643 |  | Yes | Lake | 064E | 843484 | 0 |  |  | 57.6478 | -102.8776 |  |  | 1 - 5 sq km | 2 | Medium | None | Brown | None |  |  | -0.2 | 1 | 2 |  |  | -2 |  |  |  |  | 500 | 21 | 0.2 | 120 | 13 | 22 | 42 | 2.7 | 16 | -1 |  | 5.4 | 8.3 | 5 | 36 | 66 | 25.2 | 0.8 | 465 | 8 | 10 | 1.4 | 16 | 23 | -2 | 78 | 0.3 | -0.1 | 6.6 | 10 |  | 0.7 | 1.5 | 13 | 5 | 5.7 | 25 |  | -1 | 5 | 260 | 5.6 | 290 | -0.05
064E843485 | SAS | 1643 |  | Yes | Lake | 064E | 843485 | 0 |  |  | 57.6393 | -102.9172 |  |  | 0.25 - 1.0 sq km | 6 | Medium | None | Green | None |  |  | -0.2 | -1 | 1.7 |  |  | -2 |  |  |  |  | 85 | 41 | 0.4 | 99 | 5 | -5 | -20 | 0.9 | 18 | -1 |  | 0.86 | 1.1 | -1 | 41 | 53 | 34.6 | 0.6 | 180 | 6 | 7 | 0.26 | 15 | -20 | 5 | 8 | -0.2 | 0.4 | 3.1 | 9 |  | -0.5 | 0.7 | 7.9 | 3.6 | 3.6 | 20 |  | -1 | 3 | 110 | 5.8 | 180 | -0.05
064E843486 | SAS | 1643 |  | Yes | Lake | 064E | 843486 | 0 |  |  | 57.6379 | -102.9625 |  |  | Pond | 1 | Medium | None | Brown | None |  |  | -0.2 | -1 | 2.5 |  |  | -2 |  |  |  |  | 200 | 47 | 0.4 | 110 | 3 | -5 | 23 | 0.6 | 9 | -1 |  | 1.33 | 2.2 | 2 | 64 | 54 | 55.2 | 0.6 | 130 | 2 | 4 | 0.56 | 5 | -20 | 2 | 23 | -0.2 | 0.3 | 4.6 | 7.7 |  | -0.5 | 0.9 | 12 | 3 | 2.5 | 40 |  | -1 | 3 | 64 | 5.4 | 120 | -0.05
064E843488 | SAS | 1643 |  | Yes | Lake | 064E | 843488 | 0 |  |  | 57.6397 | -103.0437 |  |  | Pond | 1 | Low | None | Black | Light |  |  | -0.2 | -1 | 2.5 |  |  | -2 |  |  |  |  | 110 | 36 | 0.6 | 40 | 5 | 7 | -20 | -0.5 | 5 | -1 |  | 2.28 | 2.9 | -1 | 59 | 19 | 55 | 0.4 | 210 | 4 | 6 | 0.1 | 10 | -20 | -2 | -5 | -0.2 | 0.1 | 1.2 | 3 |  | -0.5 | -0.5 | 3.5 | 2.6 | 2 | 15 |  | -1 | -2 | 150 | 5.6 | 210 | -0.05
064E843489 | SAS | 1643 |  | Yes | Lake | 064E | 843489 | 0 |  |  | 57.6557 | -103.1385 |  |  | 0.25 - 1.0 sq km | 2 | Medium | None | Brown | None |  |  | -0.2 | -1 | 1 |  |  | -2 |  |  |  |  | 110 | 25 | 0.4 | 46 | 3 | -5 | -20 | -0.5 | 8 | -1 |  | 1.06 | 1.3 | -1 | 64 | 28 | 31.6 | 0.3 | 105 | 4 | 3 | 0.11 | 7 | -20 | 2 | -5 | 0.2 | 0.2 | 1.4 | 4.5 |  | -0.5 | -0.5 | 3.4 | 1.7 | 1.6 | 15 |  | -1 | -2 | 78 | 5.4 | 110 | -0.05
064E843490 | SAS | 1643 |  | Yes | Lake | 064E | 843490 | 0 |  |  | 57.6584 | -103.2047 |  |  | 1 - 5 sq km | 13 | Medium | None | Green | None |  |  | -0.2 | 1 | 2.8 |  |  | -2 |  |  |  |  | 510 | 34 | 0.6 | 260 | 15 | 17 | 41 | 1.7 | 25 | 2 |  | 7.4 | 11 | 6 | 45 | 140 | 24.8 | 1.2 | 3050 | 12 | 12 | 0.92 | 19 | 31 | -2 | 49 | -0.2 | 0.2 | 7.3 | 20 |  | 0.6 | 2.5 | 22.8 | 15.9 | 16 | 30 |  | -1 | 8 | 20 | 6.2 | 98 | -0.05
064E843491 | SAS | 1643 |  | Yes | Lake | 064E | 843491 | 0 |  |  | 57.6439 | -103.2676 |  |  | 1 - 5 sq km | 5 | Medium | None | Green | None |  |  | -0.2 | 1 | 2.3 |  |  | -2 |  |  |  |  | 580 | 22 | 0.2 | 120 | 7 | 11 | 51 | 3 | 9 | 1 |  | 3.7 | 4.7 | 7 | 36 | 70 | 17.2 | 0.7 | 665 | 4 | 4 | 1.7 | 10 | -20 | 2 | 93 | -0.2 | 0.2 | 6.8 | 10 |  | 0.8 | 1.1 | 17 | 5.5 | 5.9 | 25 |  | 2 | 4 | 97 | 6.1 | 96 | 0.05
064E843492 | SAS | 1643 |  | Yes | Lake | 064E | 843492 | 0 |  |  | 57.6568 | -103.3622 |  |  | 1 - 5 sq km | 3 | Medium | None | Brown | None |  |  | -0.2 | -1 | 2.9 |  |  | -2 |  |  |  |  | 220 | 31 | 0.4 | 65 | 6 | 8 | -20 | 0.8 | 9 | -1 |  | 4.1 | 4.9 | 4 | 73 | 38 | 39.8 | 0.4 | 400 | 4 | 4 | 0.64 | 10 | 24 | 2 | 23 | -0.2 | 0.2 | 3.5 | 5.1 |  | -0.5 | 0.7 | 9.4 | 3.3 | 3.1 | 25 |  | -1 | 2 | 150 | 6 | 68 | -0.05
064E843493 | SAS | 1643 |  | Yes | Lake | 064E | 843493 | 0 |  |  | 57.6575 | -103.4011 |  |  | Pond | 2 | Medium | None | Brown | None |  |  | -0.2 | -1 | 2.1 |  |  | -2 |  |  |  |  | -50 | 39 | 0.2 | 15 | 2 | -5 | -20 | -0.5 | 5 | -1 |  | 0.92 | 1.2 | -1 | 50 | 7 | 59.2 | -0.2 | 100 | 2 | 3 | 0.08 | 5 | -20 | -2 | -5 | -0.2 | 0.2 | 0.6 | 1.2 |  | -0.5 | -0.5 | 1.6 | 0.7 | 0.5 | 15 |  | -1 | -2 | 59 | 5.2 | 96 | -0.05
064E843494 | SAS | 1643 |  | Yes | Lake | 064E | 843494 | 0 |  |  | 57.6521 | -103.4395 |  |  | 1 - 5 sq km | 10 | High | None | Green | None |  |  | -0.2 | 3 | 5.7 |  |  | -2 |  |  |  |  | 320 | 29 | 0.2 | 150 | 19 | 29 | -20 | 1.4 | 11 | -1 |  | 24.3 | 27.3 | 3 | 77 | 82 | 34 | 0.9 | 3500 | 20 | 19 | 0.58 | 7 | -20 | -2 | 32 | -0.2 | 0.1 | 5.3 | 12 |  | 0.7 | 1.7 | 16 | 8.1 | 8.1 | 60 |  | 4 | 5 | 230 | 6.3 | 90 | -0.05
064E843495 | SAS | 1643 |  | Yes | Lake | 064E | 843495 | 0 |  |  | 57.6526 | -103.5061 |  |  | 0.25 - 1.0 sq km | 2 | Medium | None | Brown | Light |  |  | -0.2 | -1 | 2.1 |  |  | -2 |  |  |  |  | 150 | 29 | 0.2 | 84 | 6 | 8 | 32 | -0.5 | 6 | -1 |  | 2.41 | 2.5 | -1 | 55 | 45 | 38 | 0.4 | 220 | 2 | 3 | 0.13 | 8 | -20 | -2 | 8 | -0.2 | 0.2 | 2.4 | 8.2 |  | -0.5 | 1.1 | 8.4 | 3 | 3 | 45 |  | -1 | 3 | 73 | 5.7 | 74 | -0.05
064E843496 | SAS | 1643 |  | Yes | Lake | 064E | 843496 | 0 |  |  | 57.6576 | -103.5876 |  |  | 0.25 - 1.0 sq km | 5 | Medium | None | Brown | None |  |  | -0.2 | -1 | 2.2 |  |  | -2 |  |  |  |  | 80 | 34 | 0.2 | 130 | 5 | 7 | 42 | 0.8 | 7 | -1 |  | 3.5 | 3.4 | 1 | 55 | 75 | 28.6 | 0.7 | 350 | 2 | 4 | 0.31 | 6 | -20 | -2 | 11 | -0.2 | 0.2 | 3.4 | 12 |  | -0.5 | 1.7 | 13 | 6.2 | 5.9 | 35 |  | -1 | 5 | 100 | 6 | 82 | 0.07
064E843497 | SAS | 1643 |  | Yes | Lake | 064E | 843497 | 0 |  |  | 57.6601 | -103.6235 |  |  | 1 - 5 sq km | 5 | Medium | None | Green Black | None |  |  | -0.2 | -1 | 2.9 |  |  | -2 |  |  |  |  | 470 | 28 | 0.2 | 140 | 7 | 12 | 66 | 1.5 | 10 | 2 |  | 5.2 | 7.7 | 5 | 64 | 87 | 28.2 | 0.8 | 495 | 2 | 4 | 1.5 | 9 | -20 | -2 | 67 | -0.2 | 0.2 | 7.9 | 12 |  | 1 | 1.5 | 21.7 | 8.2 | 8.8 | 45 |  | -1 | 5 | 150 | 6.4 | 90 | -0.05
064E843498 | SAS | 1643 |  | Yes | Lake | 064E | 843498 | 0 |  |  | 57.6508 | -103.6806 |  |  | 0.25 - 1.0 sq km | 10 | Medium | None | Brown | None |  |  | -0.2 | -1 | 3.6 |  |  | -2 |  |  |  |  | 170 | 45 | 0.4 | 140 | 6 | 9 | -20 | 0.6 | 12 | 1 |  | 3.35 | 4.2 | 2 | 59 | 72 | 46 | 0.7 | 450 | 2 | 3 | 0.4 | 11 | -20 | -2 | 15 | -0.2 | 0.2 | 4.4 | 12 |  | -0.5 | 1.4 | 12 | 6 | 7 | 25 |  | -1 | 4 | 110 | 5.9 | 72 | -0.05
064E843499 | SAS | 1643 |  | Yes | Lake | 064E | 843499 | 0 |  |  | 57.658 | -103.9395 |  |  | 0.25 - 1.0 sq km | 2 | Medium | None | Brown | None |  |  | -0.2 | -1 | -0.5 |  |  | -2 |  |  |  |  | 72 | 28 | 0.4 | 88 | 5 | 5 | -20 | 0.6 | 10 | 1 |  | 0.81 | 0.9 | -1 | 64 | 49 | 39.4 | 0.4 | 200 | -2 | 2 | 0.13 | 12 | -20 | -2 | -5 | -0.2 | 0.1 | 3.1 | 8 |  | -0.5 | 1 | 8 | 8.3 | 2.6 | 15 |  | -1 | -2 | 53 | 6.1 | 74 | 0.11
064E843500 | SAS | 1643 |  | Yes | Lake | 064E | 843500 | 0 |  |  | 57.7776 | -103.8581 |  |  | 0.25 - 1.0 sq km | 5 | Medium | None | Brown | None |  |  | -0.2 | 1 | 3.7 |  |  | -2 |  |  |  |  | 210 | 41 | 0.2 | 52 | 7 | 6 | -20 | 0.6 | 10 | -1 |  | 3.1 | 3.6 | -1 | 59 | 32 | 36.8 | 0.3 | 985 | 2 | 3 | 0.31 | 8 | -20 | -2 | 22 | -0.2 | 0.2 | 4.3 | 5.2 |  | -0.5 | 0.8 | 7.5 | 4.7 | 3.4 | 30 |  | -1 | -2 | 76 | 6.6 | 68 | -0.05
064E843502 | SAS | 1643 |  | Yes | Lake | 064E | 843502 | 0 |  |  | 57.7423 | -103.808 |  |  | 0.25 - 1.0 sq km | 2 | Medium | None | Grey | None |  |  | -0.2 | -1 | 1.9 |  |  | -2 |  |  |  |  | 640 | 6.2 | -0.2 | 54 | 3 | -5 | 41 | 2 | 5 | -1 |  | 0.9 | 1.3 | 7 | 27 | 32 | 8.8 | 0.3 | 130 | 2 | 1 | 1.9 | 5 | -20 | 2 | 96 | -0.2 | 0.2 | 6.3 | 4.7 |  | 1.1 | 0.6 | 11 | 2.2 | 2.3 | 15 |  | 2 | -2 | 28 | 5.9 | 68 | -0.05
064E843503 | SAS | 1643 |  | Yes | Lake | 064E | 843503 | 0 |  |  | 57.7638 | -103.7567 |  |  | 1 - 5 sq km | 3 | High | None | Brown | None |  |  | -0.2 | -1 | 1.4 |  |  | -2 |  |  |  |  | 630 | 7 | -0.2 | 44 | 3 | 5 | 27 | 1.5 | 3 | -1 |  | 1 | 1.4 | 8 | 18 | 26 | 8 | 0.3 | 330 | -2 | -1 | 2 | 4 | -20 | 2 | 86 | -0.2 | 0.2 | 4.1 | 3.9 |  | 0.6 | 0.6 | 8.6 | 1.9 | 2.4 | 15 |  | 1 | -2 | 24 | 6.3 | 42 | -0.05
064E843504 | SAS | 1643 |  | Yes | Lake | 064E | 843504 | 0 |  |  | 57.781 | -103.8029 |  |  | 1 - 5 sq km | 7 | Medium | None | Green Brown | None |  |  | -0.2 | 1 | 1.6 |  |  | -2 |  |  |  |  | 570 | 4.3 | -0.2 | 44 | 4 | 5 | 24 | 1.3 | -2 | -1 |  | 2.28 | 2.9 | 8 | 14 | 25 | 4.4 | 0.3 | 515 | 2 | 1 | 1.9 | 3 | -20 | -2 | 80 | -0.2 | 0.2 | 3.5 | 3.6 |  | 0.5 | -0.5 | 7.9 | 2.2 | 2.2 | 10 |  | -1 | -2 | 25 | 6.3 | 38 | -0.05
064E843505 | SAS | 1643 |  | Yes | Lake | 064E | 843505 | 0 |  |  | 57.8316 | -103.8779 |  |  | Pond | 2 | Medium | None | Green | None |  |  | -0.2 | -1 | 2.4 |  |  | 5 |  |  |  |  | 590 | 19 | -0.2 | 75 | 3 | -5 | 33 | 2.4 | 8 | -1 |  | 1.13 | 1.9 | 8 | 23 | 40 | 15.4 | 0.5 | 165 | 2 | 2 | 1.7 | 8 | -20 | -2 | 75 | -0.2 | 0.2 | 6.5 | 5 |  | 1 | 0.8 | 15 | 12.1 | 16 | 20 |  | 2 | 2 | 38 | 6.8 | 100 | 0.18
064E843506 | SAS | 1643 |  | Yes | Lake | 064E | 843506 | 0 |  |  | 57.8313 | -103.8028 |  |  | 0.25 - 1.0 sq km | 2 | Medium | None | Brown | Heavy |  |  | -0.2 | -1 | 2.8 |  |  | -2 |  |  |  |  | 200 | 27 | 0.2 | 61 | 5 | 5 | 27 | 0.8 | 12 | -1 |  | 0.82 | 1.1 | 1 | 36 | 33 | 40.8 | 0.3 | 265 | 2 | 3 | 0.42 | 13 | -20 | -2 | 23 | -0.2 | 0.2 | 3.6 | 4.8 |  | -0.5 | 0.6 | 8.4 | 2.6 | 2.6 | 25 |  | -1 | -2 | 50 | 5.1 | 110 | -0.05
064E843507 | SAS | 1643 |  | Yes | Lake | 064E | 843507 | 1 |  |  | 57.8795 | -103.7472 |  |  | Pond | 10 | High | None | Brown | None |  |  | -0.2 | -1 | 2.2 |  |  | -2 |  |  |  |  | 120 | 54 | 0.4 | 110 | 6 | 9 | -20 | 0.7 | 20 | 1 |  | 1.55 | 1.7 | -1 | 59 | 64 | 43.2 | 1.3 | 435 | 12 | 8 | 0.2 | 12 | -20 | -2 | 15 | -0.2 | 0.2 | 5.7 | 10 |  | -0.5 | 1.5 | 15 | 55 | 51.6 | 20 |  | -1 | 5 | 72 | 6.4 | 92 | 0.28
064E843510 | SAS | 1643 |  | Yes | Lake | 064E | 843510 | 0 |  |  | 57.9073 | -103.661 |  |  | 0.25 - 1.0 sq km | 3 | Medium | None | Brown | None |  |  | -0.2 | 1 | 2.4 |  |  | -2 |  |  |  |  | 160 | 32 | 0.6 | 64 | 11 | 14 | 31 | -0.5 | 17 | -1 |  | 2.31 | 2.5 | 1 | 59 | 38 | 48.2 | 0.6 | 440 | 2 | 3 | 0.16 | 15 | -20 | -2 | 11 | -0.2 | 0.2 | 4.6 | 6.2 |  | -0.5 | 0.9 | 7.8 | 7.5 | 7.2 | 20 |  | -1 | 3 | 102 | 6.1 | 62 | -0.05
064E843511 | SAS | 1643 |  | Yes | Lake | 064E | 843511 | 0 |  |  | 57.9395 | -103.7062 |  |  | Pond | 2 | Medium | None | Brown | None |  |  | -0.2 | -1 | 1.7 |  |  | -2 |  |  |  |  | 110 | 36 | 0.2 | 45 | 4 | -5 | 23 | 0.7 | 8 | -1 |  | 1 | 1 | 1 | 59 | 28 | 42.8 | -0.2 | 205 | 2 | 3 | 0.29 | 10 | -20 | -2 | 19 | -0.2 | 0.1 | 2.6 | 3.3 |  | -0.5 | -0.5 | 6.1 | 2.8 | 2.5 | 15 |  | -1 | -2 | 38 | 6.5 | 160 | -0.05
064E843512 | SAS | 1643 |  | Yes | Lake | 064E | 843512 | 0 |  |  | 57.9809 | -103.5546 |  |  | 0.25 - 1.0 sq km | 4 | High | None | Green Brown | None |  |  | -0.2 | -1 | 2.5 |  |  | -2 |  |  |  |  | 270 | 38 | 0.4 | 61 | 7 | -5 | 26 | 1.3 | 16 | -1 |  | 2.5 | 2.5 | 4 | 41 | 32 | 31.6 | 0.4 | 975 | 2 | 4 | 0.81 | 12 | -20 | 2 | 34 | -0.2 | 0.1 | 4.2 | 4.7 |  | -0.5 | 0.7 | 9.2 | 7.4 | 6.2 | 20 |  | -1 | 2 | 82 | 6.4 | 86 | -0.05
064E843513 | SAS | 1643 |  | Yes | Lake | 064E | 843513 | 0 |  |  | 57.9731 | -103.499 |  |  | 1 - 5 sq km | 14 | Medium | None | Green | None |  |  | -0.2 | -1 | 2.6 |  |  | -2 |  |  |  |  | 430 | 28 | 0.4 | 49 | 7 | 8 | 29 | 1.5 | 13 | -1 |  | 1.35 | 1.5 | 3 | 41 | 27 | 44 | 0.3 | 390 | -2 | 2 | 1.1 | 12 | -20 | 2 | 48 | -0.2 | 0.2 | 3.8 | 3.6 |  | -0.5 | 0.5 | 7.3 | 3.3 | 3 | 10 |  | -1 | -2 | 82 | 6.3 | 42 | -0.05
064E843514 | SAS | 1643 |  | Yes | Lake | 064E | 843514 | 0 |  |  | 57.9839 | -103.4093 |  |  | 1 - 5 sq km | 2 | Medium | None | Brown | Heavy |  |  | -0.2 | -1 | 2.4 |  |  | -2 |  |  |  |  | 450 | 30 | 0.2 | 45 | 6 | 8 | 21 | 1.8 | 11 | -1 |  | 1.68 | 1.9 | 4 | 41 | 29 | 42.8 | 0.2 | 665 | -2 | 2 | 1 | 12 | -20 | 2 | 54 | -0.2 | 0.2 | 3.8 | 4.2 |  | 0.5 | -0.5 | 8.3 | 3.1 | 3.5 | 15 |  | -1 | -2 | 80 | 6.4 | 44 | -0.05
064E843515 | SAS | 1643 |  | Yes | Lake | 064E | 843515 | 0 |  |  | 57.9149 | -103.453 |  |  | 0.25 - 1.0 sq km | 3 | Low | None | Brown | Light |  |  | -0.2 | -1 | 1.6 |  |  | -2 |  |  |  |  | 230 | 30 | 0.2 | 29 | 4 | 6 | -20 | 0.7 | 8 | -1 |  | 1.2 | 1.1 | -1 | 59 | 16 | 57.8 | -0.2 | 340 | -2 | 1 | 0.44 | 10 | -20 | -2 | 16 | -0.2 | 0.2 | 2 | 2.4 |  | -0.5 | -0.5 | 4.2 | 1.7 | 1.7 | 10 |  | -1 | -2 | 86 | 5.8 | 52 | -0.05
064E843516 | SAS | 1643 |  | Yes | Lake | 064E | 843516 | 0 |  |  | 57.6388 | -103.7042 |  |  | 0.25 - 1.0 sq km | 11 | Medium | None | Brown | None |  |  | -0.2 | 3 | 5.3 |  |  | -2 |  |  |  |  | 160 | 23 | -0.2 | 46 | 4 | 7 | -20 | -0.5 | 5 | -1 |  | 15.4 | 18 | 1 | 50 | 24 | 70.4 | 0.3 | 2100 | 16 | 17 | 0.21 | -2 | -20 | -2 | 10 | -0.2 | 0.3 | 0.9 | 3.3 |  | -0.5 | -0.5 | 2.2 | 1.7 | 1.7 | 15 |  | -1 | 2 | 82 | 6.1 | 86 | -0.05
064E843517 | SAS | 1643 |  | Yes | Lake | 064E | 843517 | 0 |  |  | 57.6022 | -103.6943 |  |  | 0.25 - 1.0 sq km | 4 | High | None | Brown | None |  |  | -0.2 | -1 | 2.9 |  |  | -2 |  |  |  |  | 220 | 31 | 0.2 | 72 | 5 | 8 | 28 | 0.9 | 10 | 1 |  | 3.8 | 3.4 | 1 | 55 | 43 | 33.4 | 0.6 | 295 | 6 | 7 | 0.56 | 8 | -20 | -2 | 29 | -0.2 | 0.2 | 3.6 | 6 |  | -0.5 | 0.8 | 10 | 11.4 | 10 | 30 |  | 3 | 3 | 85 | 6.2 | 88 | 0.06
064E843518 | SAS | 1643 |  | Yes | Lake | 064E | 843518 | 0 |  |  | 57.6262 | -103.6439 |  |  | 0.25 - 1.0 sq km | 2 | High | None | Brown | None |  |  | -0.2 | -1 | 2.4 |  |  | -2 |  |  |  |  | 110 | 30 | 0.2 | 42 | 5 | -5 | 22 | 0.6 | 6 | -1 |  | 4.4 | 4.5 | 1 | 64 | 23 | 39.4 | 0.3 | 185 | 6 | 5 | 0.29 | 8 | -20 | -2 | 14 | -0.2 | 0.1 | 2.5 | 3.7 |  | -0.5 | -0.5 | 6.1 | 2.7 | 2.8 | 45 |  | -1 | 2 | 87 | 5.6 | 74 | -0.05
064E843519 | SAS | 1643 |  | Yes | Lake | 064E | 843519 | 0 |  |  | 57.6179 | -103.6033 |  |  | 1 - 5 sq km | 2 | Medium | None | Green Grey | Light |  |  | -0.2 | -1 | 0.9 |  |  | -2 |  |  |  |  | 620 | 4.6 | -0.2 | 34 | 2 | -5 | -20 | 1 | 3 | -1 |  | 1.03 | 1.6 | 3 | 14 | 21 | 6.8 | 0.3 | 85 | -2 | 1 | 2.03 | 3 | -20 | -2 | 96 | -0.2 | 0.1 | 2.7 | 3 |  | -0.5 | -0.5 | 6.9 | 1.4 | 1.8 | 5 |  | 2 | -2 | 25 | 6.2 | 84 | -0.05
064E843520 | SAS | 1643 |  | Yes | Lake | 064E | 843520 | 0 |  |  | 57.5836 | -103.6185 |  |  | 0.25 - 1.0 sq km | 4 | Medium | None | Brown | None |  |  | -0.2 | -1 | 1.5 |  |  | -2 |  |  |  |  | 210 | 28 | 0.2 | 64 | 4 | 8 | 27 | 1 | 10 | -1 |  | 2.71 | 3.4 | 2 | 50 | 36 | 31.2 | 0.4 | 340 | 2 | 3 | 0.64 | 7 | -20 | -2 | 26 | -0.2 | 0.2 | 3.3 | 5.5 |  | -0.5 | 0.7 | 9 | 4.5 | 4.9 | 10 |  | 2 | 2 | 68 | 6.4 | 90 | -0.05
064E843522 | SAS | 1643 |  | Yes | Lake | 064E | 843522 | 0 |  |  | 57.5867 | -103.5873 |  |  | 1 - 5 sq km | 7 | High | None | Brown | Light |  |  | -0.2 | 1 | 2.9 |  |  | -2 |  |  |  |  | 250 | 28 | 0.4 | 86 | 8 | 11 | -20 | 1.3 | 12 | -1 |  | 3.74 | 4.2 | 2 | 68 | 46 | 30.6 | 0.4 | 560 | 2 | 3 | 0.64 | 10 | -20 | -2 | 29 | -0.2 | 0.2 | 3.9 | 6.2 |  | -0.5 | 0.8 | 10 | 4.8 | 3.9 | 25 |  | -1 | -2 | 110 | 6.4 | 96 | -0.05
064E843523 | SAS | 1643 |  | Yes | Lake | 064E | 843523 | 1 |  |  | 57.5967 | -103.5344 |  |  | 0.25 - 1.0 sq km | 4 | Low | None | Brown | None |  |  | -0.2 | 1 | 2 |  |  | -2 |  |  |  |  | 96 | 42 | 0.4 | 250 | 5 | 5 | -20 | -0.5 | 26 | 2 |  | 2.4 | 2.3 | 1 | 95 | 130 | 48.8 | 1.3 | 210 | 4 | 5 | -0.02 | 11 | -20 | 62 | -5 | -0.2 | 0.1 | 3.4 | 15 |  | -0.5 | 1.8 | 16 | 9.1 | 8.9 | 35 |  | -1 | 7 | 170 | 5.4 | 110 | 0.1
064E843525 | SAS | 1643 |  | Yes | Lake | 064E | 843525 | 0 |  |  | 57.6144 | -103.5123 |  |  | 1 - 5 sq km | 12 | High | None | Brown | Light |  |  | -0.2 | 1 | 3.8 |  |  | 6 |  |  |  |  | 170 | 46 | 0.8 | 130 | 8 | 10 | 32 | 0.8 | 16 | 2 |  | 4.2 | 4.2 | -1 | 109 | 71 | 41 | 0.6 | 770 | 4 | 5 | 0.23 | 10 | -20 | 5 | 12 | -0.2 | 0.2 | 4.2 | 10 |  | -0.5 | 1.2 | 12 | 6.7 | 5.9 | 35 |  | 4 | 4 | 190 | 6.3 | 94 | -0.05
064E843526 | SAS | 1643 |  | Yes | Lake | 064E | 843526 | 0 |  |  | 57.6203 | -103.4834 |  |  | 0.25 - 1.0 sq km | 7 | Medium | None | Black | Light |  |  | -0.2 | -1 | 1.4 |  |  | -2 |  |  |  |  | 170 | 40 | 0.6 | 90 | 10 | 12 | 40 | 1.1 | 13 | 2 |  | 2.71 | 2.9 | -1 | 91 | 42 | 34.2 | 0.5 | 305 | 4 | 4 | 0.24 | 21 | -20 | 3 | 15 | -0.2 | 0.2 | 3 | 7.1 |  | -0.5 | 0.8 | 9.4 | 3.1 | 3.1 | 35 |  | -1 | 3 | 180 | 5.5 | 58 | -0.05
064E843527 | SAS | 1643 |  | Yes | Lake | 064E | 843527 | 0 |  |  | 57.5853 | -103.477 |  |  | 0.25 - 1.0 sq km | 1 | Medium | None | Brown | None |  |  | -0.2 | 3 | 4.7 |  |  | -2 |  |  |  |  | 140 | 29 | 0.4 | 58 | 6 | 8 | -20 | 0.7 | 10 | -1 |  | 2.2 | 2.2 | -1 | 64 | 31 | 43.2 | 0.3 | 245 | 2 | 3 | 0.22 | 12 | -20 | 2 | 7 | -0.2 | 0.2 | 2.4 | 4.5 |  | -0.5 | -0.5 | 6.6 | 2 | 1.9 | 25 |  | -1 | -2 | 93 | 6 | 70 | -0.05
064E843528 | SAS | 1643 |  | Yes | Lake | 064E | 843528 | 0 |  |  | 57.5885 | -103.4265 |  |  | 0.25 - 1.0 sq km | 2 | High | None | Brown | None |  |  | -0.2 | 2 | 2.4 |  |  | -2 |  |  |  |  | 350 | 17 | 0.2 | 53 | 4 | 5 | -20 | 1.5 | 8 | -1 |  | 1.93 | 2 | 5 | 50 | 31 | 29.6 | 0.3 | 295 | -2 | 2 | 1 | 9 | -20 | 2 | 49 | -0.2 | 0.2 | 3.3 | 4.2 |  | 0.5 | 0.6 | 8.5 | 2.4 | 2.3 | 10 |  | -1 | -2 | 77 | 6.2 | 78 | -0.05
064E843529 | SAS | 1643 |  | Yes | Lake | 064E | 843529 | 0 |  |  | 57.6251 | -103.3849 |  |  | 1 - 5 sq km | 3 | Medium | None | Brown | Light |  |  | -0.2 | 1 | 3.2 |  |  | 3 |  |  |  |  | 260 | 22 | 0.6 | 72 | 8 | 10 | 25 | 1.2 | 13 | -1 |  | 4.6 | 5.2 | 4 | 64 | 45 | 43.6 | 0.5 | 530 | 4 | 6 | 0.78 | 11 | -20 | -2 | 36 | -0.2 | 0.2 | 3.5 | 5.9 |  | -0.5 | 0.6 | 11 | 3.8 | 4 | 20 |  | -1 | 3 | 180 | 6 | 66 | -0.05
064E843530 | SAS | 1643 |  | Yes | Lake | 064E | 843530 | 0 |  |  | 57.6123 | -103.3634 |  |  | 1 - 5 sq km | 3 | Medium | None | Brown | None |  |  | -0.2 | 1 | 2.7 |  |  | -2 |  |  |  |  | 190 | 27 | 0.4 | 54 | 8 | 8 | 31 | 0.9 | 13 | -1 |  | 3.2 | 3.3 | 2 | 77 | 30 | 36.2 | 0.3 | 385 | -2 | 3 | 0.51 | 10 | -20 | -2 | 26 | -0.2 | 0.1 | 3.1 | 4.3 |  | -0.5 | 0.6 | 7.4 | 3 | 2.6 | 10 |  | -1 | -2 | 110 | 6.1 | 68 | -0.05
064E843531 | SAS | 1643 |  | Yes | Lake | 064E | 843531 | 0 |  |  | 57.6195 | -103.2884 |  |  | 1 - 5 sq km | 1 | Low | None | Brown | None |  |  | -0.2 | -1 | 0.7 |  |  | -2 |  |  |  |  | 730 | 5 | 0.2 | 42 | 3 | -5 | 21 | 1.8 | 4 | -1 |  | 1.09 | 1.6 | 4 | 18 | 27 | 5 | 0.3 | 205 | -2 | 1 | 2.53 | 3 | -20 | -2 | 130 | -0.2 | -0.1 | 3.3 | 3.8 |  | 0.8 | 0.5 | 6.8 | 1.5 | 2.1 | 5 |  | -1 | -2 | 37 | 6 | 88 | -0.05
064E843532 | SAS | 1643 |  | Yes | Lake | 064E | 843532 | 0 |  |  | 57.6014 | -103.2826 |  |  | 1 - 5 sq km | 3 | Medium | None | Brown | None |  |  | -0.2 | -1 | 2.8 |  |  | -2 |  |  |  |  | 85 | 36 | 0.4 | 120 | 8 | 6 | 23 | 0.8 | 15 | -1 |  | 3.3 | 3.5 | 1 | 73 | 61 | 48.2 | 0.5 | 350 | 4 | 5 | 0.24 | 15 | -20 | -2 | 11 | -0.2 | 0.2 | 2.9 | 10 |  | -0.5 | 1.2 | 10 | 4.6 | 5.4 | 10 |  | -1 | 3 | 120 | 6 | 110 | 0.06
064E843533 | SAS | 1643 |  | Yes | Lake | 064E | 843533 | 0 |  |  | 57.6092 | -103.2139 |  |  | 0.25 - 1.0 sq km | 3 | Medium | None | Brown | Light |  |  | -0.2 | -1 | 1.6 |  |  | -4 |  |  |  |  | 160 | 37 | 0.2 | 170 | 6 | 8 | 24 | 1 | 17 | 1 |  | 3.9 | 4.6 | -1 | 55 | 100 | 35.2 | 0.7 | 205 | 2 | 5 | 0.15 | 13 | -20 | -2 | 15 | -0.2 | -0.1 | 3.6 | 17 |  | -0.5 | 2.1 | 15 | 6.6 | 8.4 | 10 |  | -3 | 4 | 140 | 6.2 | 120 | 0.05
064E843534 | SAS | 1643 |  | Yes | Lake | 064E | 843534 | 0 |  |  | 57.6145 | -103.1424 |  |  | 0.25 - 1.0 sq km | 3 | Medium | None | Brown | None |  |  | -0.2 | -1 | 1.3 |  |  | -2 |  |  |  |  | 110 | 28 | 0.2 | 180 | 8 | 8 | -20 | -0.5 | 25 | 1 |  | 1.36 | 1.6 | 2 | 64 | 97 | 42.8 | 0.8 | 210 | 2 | 3 | 0.07 | 18 | -20 | -2 | -5 | -0.2 | 0.2 | 2.9 | 16 |  | -0.5 | 1.9 | 12 | 6.2 | 6.9 | 10 |  | -2 | 4 | 100 | 5.7 | 110 | 0.05
064E843536 | SAS | 1643 |  | Yes | Lake | 064E | 843536 | 0 |  |  | 57.5958 | -103.1369 |  |  | 0.25 - 1.0 sq km | 4 | Medium | None | Brown | None |  |  | -0.2 | -1 | 2 |  |  | -2 |  |  |  |  | 190 | 27 | 0.4 | 290 | 6 | -5 | -20 | 1.4 | 21 | -1 |  | 1.3 | 1.4 | -1 | 68 | 160 | 42.4 | 0.9 | 235 | 2 | 3 | 0.22 | 16 | -20 | 4 | 20 | -0.2 | 0.2 | 4.9 | 21.3 |  | -0.5 | 1.9 | 19 | 9 | 10 | 5 |  | -2 | 4 | 140 | 5.8 | 240 | 0.1
064E843537 | SAS | 1643 |  | Yes | Lake | 064E | 843537 | 0 |  |  | 57.6136 | -103.1102 |  |  | 1 - 5 sq km | 4 | Medium | None | Brown | None |  |  | -0.2 | -1 | -1 |  |  | -4 |  |  |  |  | 120 | 41 | 0.4 | 370 | 8 | 10 | 43 | 1.5 | 30 | 3 |  | 2.68 | 2.9 | 2 | 113 | 209 | 43.2 | 1.1 | 455 | 2 | 5 | 0.06 | 17 | -20 | 2 | -5 | -0.2 | 0.1 | 5.5 | 27.7 |  | -0.5 | 2.6 | 19 | 8.8 | 8.1 | 20 |  | -2 | 7 | 170 | 6.4 | 200 | 0.08
064E843538 | SAS | 1643 |  | Yes | Lake | 064E | 843538 | 0 |  |  | 57.5972 | -103.087 |  |  | 0.25 - 1.0 sq km | 10 | High | None | Black | None |  |  | -0.2 | 3 | 5 |  |  | -2 |  |  |  |  | 360 | 35 | -0.2 | 160 | 8 | 12 | -20 | 1.5 | 17 | 2 |  | 23.2 | 24.7 | 3 | 34 | 92 | 23.2 | 0.9 | 1110 | 34 | 30 | 0.86 | 6 | 20 | -2 | 64 | -0.2 | 0.3 | 5.5 | 12 |  | -0.5 | 1.6 | 15 | 8.1 | 8.8 | 35 |  | -2 | 5 | 100 | 6.6 | 240 | -0.05
064E843539 | SAS | 1643 |  | Yes | Lake | 064E | 843539 | 0 |  |  | 57.6242 | -103.0481 |  |  | Pond | 1 | Medium | None | Brown | Light |  |  | -0.2 | -1 | 2.6 |  |  | -2 |  |  |  |  | 190 | 28 | 0.6 | 80 | 9 | 12 | 22 | 0.5 | 10 | -1 |  | 2.79 | 3.1 | 3 | 50 | 40 | 49.8 | 0.5 | 325 | 2 | 4 | 0.51 | 12 | -20 | -2 | 27 | -0.2 | 0.3 | 3 | 5.3 |  | -0.5 | 0.6 | 8.4 | 4.9 | 4.2 | 20 |  | -1 | 2 | 240 | 5.5 | 150 | -0.05
064E843540 | SAS | 1643 |  | Yes | Lake | 064E | 843540 | 0 |  |  | 57.6268 | -102.9643 |  |  | Pond | 2 | Low | None | Brown | None |  |  | -0.2 | -1 | 2.5 |  |  | -2 |  |  |  |  | 130 | 27 | 0.2 | 19 | 6 | 7 | -20 | 0.5 | 5 | -1 |  | 3.5 | 3.7 | -1 | 59 | 11 | 58.4 | -0.2 | 480 | 4 | 4 | 0.06 | 8 | -20 | -2 | -5 | -0.2 | 0.2 | 1.2 | 1.7 |  | -0.5 | -0.5 | 2.1 | 1.3 | 0.9 | 5 |  | -1 | -2 | 160 | 6 | 240 | -0.05
064E843542 | SAS | 1643 |  | Yes | Lake | 064E | 843542 | 1 |  |  | 57.6187 | -102.9479 |  |  | 0.25 - 1.0 sq km | 2 | Medium | None | Green | None |  |  | -0.2 | -1 | 2 |  |  | 3 |  |  |  |  | 340 | 32 | 0.4 | 130 | 7 | 12 | 32 | 1.6 | 10 | -1 |  | 4 | 4.5 | 4 | 42 | 70 | 39.6 | 0.6 | 620 | 8 | 8 | 1 | 10 | -20 | -2 | 40 | -0.2 | 0.3 | 4.5 | 9.2 |  | 0.5 | 1.2 | 12 | 4.5 | 3.6 | 25 |  | -1 | 4 | 97 | 6.1 | 230 | -0.05
064E843544 | SAS | 1643 |  | Yes | Lake | 064E | 843544 | 0 |  |  | 57.5836 | -102.9467 |  |  | 0.25 - 1.0 sq km | 6 | Medium | None | Brown | None |  |  | -0.2 | -1 | 2.5 |  |  | -2 |  |  |  |  | 250 | 39 | 0.6 | 250 | 10 | 14 | 54 | 1.5 | 25 | 2 |  | 5.2 | 6.2 | 3 | 63 | 140 | 38 | 1 | 1050 | 6 | 6 | 0.6 | 13 | -20 | 2 | 29 | -0.2 | 0.3 | 6.8 | 18 |  | -0.5 | 2 | 14 | 3.6 | 6 | 30 |  | -2 | 7 | 170 | 5.9 | 86 | -0.05
064E843545 | SAS | 1643 |  | Yes | Lake | 064E | 843545 | 0 |  |  | 57.5342 | -102.9203 |  |  | 0.25 - 1.0 sq km | 1 | High | None | Green Grey | Light |  |  | -0.2 | -1 | 0.8 |  |  | -2 |  |  |  |  | 680 | 7.3 | -0.2 | 79 | 5 | 11 | 49 | 3.2 | 4 | 2 |  | 1.43 | 1.8 | 6 | 21 | 44 | 8.6 | 0.4 | 215 | -2 | 1 | 2.05 | 10 | 21 | 2 | 100 | -0.2 | 0.2 | 6.8 | 6.4 |  | 0.9 | 0.8 | 13 | 2.9 | 3.1 | 15 |  | 2 | 2 | 71 | 6.5 | 230 | -0.05
064E843546 | SAS | 1643 |  | Yes | Lake | 064E | 843546 | 0 |  |  | 57.5615 | -102.9725 |  |  | 0.25 - 1.0 sq km | 3 | Medium | None | Brown | None |  |  | -0.2 | -1 | 1.8 |  |  | -2 |  |  |  |  | 140 | 40 | 0.4 | 110 | 10 | 8 | 22 | 0.6 | 15 | -1 |  | 2.46 | 2.4 | 1 | 59 | 62 | 51.4 | 0.5 | 575 | 2 | 4 | 0.23 | 15 | -20 | -2 | 10 | -0.2 | 0.3 | 2.6 | 8.4 |  | -0.5 | 0.9 | 7.2 | 3.8 | 3.5 | 20 |  | -1 | 3 | 120 | 5.7 | 130 | -0.05
064E843547 | SAS | 1643 |  | Yes | Lake | 064E | 843547 | 0 |  |  | 57.5759 | -102.9686 |  |  | 0.25 - 1.0 sq km | 2 | Medium | None | Brown | Light |  |  | -0.2 | -1 | 1.8 |  |  | -2 |  |  |  |  | 150 | 33 | 0.6 | 190 | 10 | 12 | 22 | 0.9 | 14 | 1 |  | 3.26 | 3.5 | 1 | 55 | 100 | 45 | 0.8 | 525 | 6 | 6 | 0.26 | 16 | -20 | -2 | 13 | -0.2 | -0.1 | 4.1 | 14 |  | -0.5 | 1.6 | 9.2 | 4.1 | 3.6 | 20 |  | -1 | 5 | 160 | 5.6 | 140 | 0.05
064E843548 | SAS | 1643 |  | Yes | Lake | 064E | 843548 | 0 |  |  | 57.5709 | -103.0509 |  |  | 0.25 - 1.0 sq km | 1 | Medium | None | Brown | None |  |  | -0.2 | 1 | 2.5 |  |  | -2 |  |  |  |  | 560 | 13 | -0.2 | 80 | 14 | 16 | 30 | 2.1 | 8 | 2 |  | 2.58 | 3 | 4 | 34 | 43 | 19.6 | 0.5 | 465 | 2 | 3 | 1.5 | 15 | -20 | 3 | 85 | -0.2 | 0.3 | 5.9 | 6 |  | 0.9 | 0.7 | 12 | 4.1 | 3.4 | 15 |  | 2 | 2 | 120 | 5.8 | 140 | -0.05
064E843550 | SAS | 1643 |  | Yes | Lake | 064E | 843550 | 0 |  |  | 57.5474 | -103.0567 |  |  | 1 - 5 sq km | 1 | Medium | None | Brown | None |  |  | -0.2 | -1 | 1.7 |  |  | -2 |  |  |  |  | 590 | 6.6 | -0.2 | 91 | 5 | 8 | 40 | 2.9 | 7 | 1 |  | 3 | 3.7 | 6 | 37 | 52 | 12.6 | 0.5 | 395 | 2 | 1 | 1.6 | 10 | -20 | 2 | 94 | -0.2 | 0.3 | 6.4 | 7.5 |  | 1.1 | 1 | 14 | 3.3 | 4 | 15 |  | 3 | 2 | 84 | 6.2 | 160 | 0.06
064E843551 | SAS | 1643 |  | Yes | Lake | 064E | 843551 | 0 |  |  | 57.5521 | -103.0976 |  |  | 0.25 - 1.0 sq km | 6 | High | None | Green | None |  |  | -0.2 | 3 | 4.5 |  |  | -2 |  |  |  |  | 740 | 7.5 | -0.2 | 86 | 7 | 13 | 28 | 2.3 | 6 | -1 |  | 7.7 | 10 | 6 | 75 | 49 | 10.8 | 0.5 | 2800 | 10 | 9 | 1.7 | 5 | -20 | -2 | 120 | -0.2 | 0.2 | 5.1 | 7.2 |  | 1 | 0.9 | 14 | 7.2 | 8.1 | 15 |  | -1 | 3 | 60 | 6.7 | 310 | 0.06
064E843552 | SAS | 1643 |  | Yes | Lake | 064E | 843552 | 0 |  |  | 57.5401 | -103.1872 |  |  | 0.25 - 1.0 sq km | 4 | Medium | None | Brown | Light |  |  | -0.2 | -1 | 2.6 |  |  | 7 |  |  |  |  | 260 | 71 | 0.6 | 290 | 10 | 13 | 36 | 1.1 | 17 | -1 |  | 2.09 | 2.3 | 2 | 31 | 150 | 59.8 | 0.8 | 500 | 2 | 3 | 0.26 | 11 | 23 | 3 | 23 | -0.2 | 0.3 | 4.6 | 20 |  | -0.5 | 1.9 | 13 | 5.5 | 6 | 10 |  | -3 | 4 | 140 | 5.6 | 100 | 0.05
064E843553 | SAS | 1643 |  | Yes | Lake | 064E | 843553 | 0 |  |  | 57.5503 | -103.2435 |  |  | 0.25 - 1.0 sq km | 1 | Medium | None | Brown | Light |  |  | -0.2 | -1 | 2.5 |  |  | -4 |  |  |  |  | 110 | 39 | 0.2 | 240 | 7 | 10 | -20 | 0.7 | 14 | 2 |  | 6.2 | 7.5 | -1 | 56 | 130 | 52.8 | 0.6 | 460 | 6 | 6 | 0.18 | 7 | -20 | -2 | -5 | -0.2 | 0.1 | 4.2 | 16 |  | -0.5 | 1.6 | 10 | 3.4 | 3.2 | 40 |  | -3 | 3 | 150 | 5.8 | 110 | -0.05
064E843554 | SAS | 1643 |  | Yes | Lake | 064E | 843554 | 0 |  |  | 57.5695 | -103.3056 |  |  | 0.25 - 1.0 sq km | 1 | Medium | None | Brown | None |  |  | -0.2 | -1 | 2.4 |  |  | -2 |  |  |  |  | 120 | 30 | 0.4 | 120 | 8 | 8 | 23 | 0.9 | 11 | 1 |  | 4.1 | 4.6 | -1 | 59 | 61 | 52.4 | 0.5 | 460 | 8 | 8 | 0.12 | 8 | -20 | -2 | 7 | -0.2 | 0.2 | 3.1 | 7.6 |  | -0.5 | 0.9 | 8.6 | 5 | 4.7 | 20 |  | -1 | 3 | 120 | 5.9 | 190 | -0.05
064E843555 | SAS | 1643 |  | Yes | Lake | 064E | 843555 | 0 |  |  | 57.562 | -103.3265 |  |  | 0.25 - 1.0 sq km | 2 | Low | None | Brown | Light |  |  | -0.2 | -1 | 1.5 |  |  | -2 |  |  |  |  | 68 | 28 | 0.2 | 230 | 4 | -5 | -20 | -0.5 | 10 | -1 |  | 2.02 | 1.9 | -1 | 55 | 130 | 44.4 | 0.8 | 120 | 4 | 4 | 0.07 | 8 | -20 | -2 | -5 | -0.2 | 0.2 | 2.9 | 16 |  | -0.5 | 2.1 | 11 | 6.7 | 10 | 30 |  | -2 | 5 | 69 | 5.7 | 300 | 0.13
064E843556 | SAS | 1643 |  | Yes | Lake | 064E | 843556 | 0 |  |  | 57.5714 | -103.3569 |  |  | 0.25 - 1.0 sq km | 2 | Low | None | Brown | None |  |  | -0.2 | -1 | 1.1 |  |  | -2 |  |  |  |  | 60 | 22 | 0.4 | 37 | 2 | -5 | -20 | -0.5 | 8 | -1 |  | 1.03 | 0.9 | -1 | 76 | 24 | 36.4 | 0.2 | 105 | 2 | 2 | 0.04 | 5 | -20 | -2 | -5 | -0.2 | 0.1 | 1.1 | 3.4 |  | -0.5 | -0.5 | 3.3 | 2.8 | 2.6 | 5 |  | -1 | -2 | 31 | 5.5 | 100 | 0.07
064E843557 | SAS | 1643 |  | Yes | Lake | 064E | 843557 | 0 |  |  | 57.5492 | -103.4128 |  |  | 0.25 - 1.0 sq km | 3 | Low | None | Brown | None |  |  | -0.2 | -1 | -0.5 |  |  | 4 |  |  |  |  | 82 | 26 | 0.4 | 31 | 3 | -5 | -20 | 0.7 | 10 | -1 |  | 0.58 | 0.5 | -1 | 59 | 16 | 25.4 | -0.2 | 155 | 2 | 2 | 0.18 | 5 | -20 | 2 | 6 | -0.2 | -0.1 | 1.3 | 2.5 |  | -0.5 | -0.5 | 3.6 | 1.8 | 1.8 | 5 |  | -1 | -2 | 49 | 5.4 | 80 | -0.05
064E843558 | SAS | 1643 |  | Yes | Lake | 064E | 843558 | 0 |  |  | 57.5648 | -103.4565 |  |  | 1 - 5 sq km | 6 | Medium | None | Brown | None |  |  | -0.2 | 2 | 4.4 |  |  | -2 |  |  |  |  | 160 | 37 | 0.6 | 130 | 9 | 11 | 50 | 1.4 | 20 | -1 |  | 3.9 | 4.2 | 2 | 71 | 67 | 37.8 | 0.6 | 755 | 4 | 3 | 0.42 | 15 | -20 | 2 | 17 | -0.2 | -0.1 | 4.7 | 10 |  | -0.5 | 1.1 | 13 | 4.8 | 4.8 | 25 |  | -2 | 4 | 160 | 6.1 | 88 | -0.05
064E843559 | SAS | 1643 |  | Yes | Lake | 064E | 843559 | 0 |  |  | 57.5524 | -103.5041 |  |  | 0.25 - 1.0 sq km | 1 | Medium | None | Brown | None |  |  | -0.2 | 4 | 5.7 |  |  | -2 |  |  |  |  | 69 | 27 | 0.4 | 75 | 4 | 6 | 23 | 0.9 | 13 | -1 |  | 1.5 | 1.7 | -1 | 71 | 39 | 37.8 | 0.3 | 205 | 2 | 2 | 0.15 | 12 | -20 | -2 | 11 | -0.2 | 0.2 | 2.1 | 5.6 |  | -0.5 | 0.7 | 6.2 | 2.2 | 1.9 | 15 |  | -1 | -2 | 71 | 5.9 | 110 | -0.05
064E843560 | SAS | 1643 |  | Yes | Lake | 064E | 843560 | 0 |  |  | 57.5471 | -103.6079 |  |  | 0.25 - 1.0 sq km | 2 | Medium | None | Brown | None |  |  | -0.2 | 1 | 4 |  |  | -2 |  |  |  |  | 170 | 34 | 0.4 | 53 | 6 | 10 | 25 | 0.8 | 12 | -1 |  | 1.97 | 2.1 | 2 | 50 | 31 | 47.2 | 0.3 | 410 | 8 | 7 | 0.37 | 12 | -20 | -2 | 15 | -0.2 | 0.2 | 3 | 4.1 |  | -0.5 | 0.5 | 6.6 | 2.5 | 2.3 | 10 |  | 3 | -2 | 110 | 5.8 | 110 | -0.05
064E843562 | SAS | 1643 |  | Yes | Lake | 064E | 843562 | 0 |  |  | 57.5552 | -103.6498 |  |  | Pond | 1 | High | None | Green Brown | None |  |  | -0.2 | 3 | 4.7 |  |  | -2 |  |  |  |  | 570 | 16 | 0.2 | 120 | 7 | 11 | -20 | 2.1 | 6 | -1 |  | 4.8 | 6 | 6 | 38 | 60 | 19.4 | 0.7 | 2250 | 2 | 2 | 1.3 | 6 | -20 | -2 | 70 | -0.2 | 0.3 | 5.6 | 8.6 |  | 0.6 | 1.2 | 15 | 3.7 | 4 | 5 |  | -1 | 4 | 88 | 6.5 | 120 | -0.05
064E843563 | SAS | 1643 |  | Yes | Lake | 064E | 843563 | 0 |  |  | 57.546 | -103.703 |  |  | 0.25 - 1.0 sq km | 2 | Low | None | Brown | Light |  |  | -0.2 | -1 | 1.8 |  |  | -2 |  |  |  |  | 84 | 29 | 0.2 | 40 | 2 | -5 | 24 | -0.5 | 8 | -1 |  | 0.88 | 1 | -1 | 63 | 23 | 41.2 | 0.2 | 200 | 2 | 2 | 0.13 | 7 | -20 | -2 | 8 | -0.2 | 0.2 | 1.3 | 3.8 |  | -0.5 | -0.5 | 3.9 | 1.4 | 1.5 | 5 |  | -1 | -2 | 73 | 5.2 | 82 | -0.05
064E843564 | SAS | 1643 |  | Yes | Lake | 064E | 843564 | 0 |  |  | 57.4256 | -103.7201 |  |  | Pond | 2 | Medium | None | Brown | None |  |  | -0.2 | -1 | 2.3 |  |  | -2 |  |  |  |  | 120 | 32 | 0.4 | 160 | 9 | 10 | -20 | -0.5 | 15 | -1 |  | 3 | 3.1 | 1 | 55 | 85 | 42 | 0.6 | 385 | 2 | 2 | 0.09 | 15 | -20 | -2 | -5 | -0.2 | 0.2 | 3.2 | 13 |  | -0.5 | 1.5 | 8.3 | 3.2 | 3.5 | 15 |  | -2 | 3 | 240 | 5.7 | 120 | -0.05
064E843566 | SAS | 1643 |  | Yes | Lake | 064E | 843566 | 0 |  |  | 57.4346 | -103.6363 |  |  | 1 - 5 sq km | 4 | Medium | None | Green | None |  |  | -0.2 | 1 | 2.9 |  |  | -2 |  |  |  |  | 540 | 24 | 0.2 | 100 | 7 | 10 | 27 | 1.9 | 12 | -1 |  | 3 | 3.7 | 6 | 34 | 58 | 17.8 | 0.5 | 390 | 2 | 4 | 1.6 | 10 | -20 | 2 | 74 | -0.2 | 0.2 | 5.6 | 8.1 |  | 0.8 | 1.1 | 14 | 3 | 3.5 | 15 |  | -2 | 3 | 120 | 6 | 100 | -0.05
064E843567 | SAS | 1643 |  | Yes | Lake | 064E | 843567 | 1 |  |  | 57.4341 | -103.5782 |  |  | 0.25 - 1.0 sq km | 2 | Medium | None | Brown | None |  |  | -0.2 | -1 | 1.7 |  |  | -2 |  |  |  |  | 110 | 35 | 0.4 | 77 | 5 | 8 | 20 | 0.8 | 13 | -1 |  | 1.13 | 1.3 | -1 | 55 | 36 | 44.2 | 0.3 | 135 | 8 | 9 | 0.06 | 14 | -20 | 2 | -5 | -0.2 | 0.2 | 1.8 | 5.3 |  | -0.5 | 0.6 | 5.7 | 3 | 3.9 | 5 |  | -1 | 2 | 130 | 5.8 | 360 | -0.05
064E843569 | SAS | 1643 |  | Yes | Lake | 064E | 843569 | 0 |  |  | 57.4329 | -103.5314 |  |  | 1 - 5 sq km | 4 | Medium | None | Green | Light |  |  | -0.2 | -1 | 2.6 |  |  | 6 |  |  |  |  | 140 | 33 | 0.8 | 220 | 15 | 20 | 36 | 1.7 | 31 | 1 |  | 6.3 | 7.9 | 2 | 67 | 130 | 51.6 | 1.4 | 64900 | 10 | 9 | 0.34 | 21 | 27 | -2 | 14 | -0.2 | 0.3 | 5.7 | 17 |  | -0.5 | 2.1 | 14 | 10.9 | 10 | 15 |  | -2 | 7 | 320 | 6.1 | 310 | -0.05
064E843570 | SAS | 1643 |  | Yes | Lake | 064E | 843570 | 0 |  |  | 57.4295 | -103.4434 |  |  | 0.25 - 1.0 sq km | 3 | Medium | None | Brown | Light |  |  | -0.2 | -1 | 2 |  |  | -2 |  |  |  |  | 83 | 38 | 0.6 | 210 | 10 | 9 | -20 | -0.5 | 23 | 2 |  | 4 | 4 | -1 | 76 | 110 | 48.6 | 0.8 | 355 | 2 | 2 | 0.11 | 16 | -20 | 2 | -5 | -0.2 | 0.2 | 4.1 | 16 |  | -0.5 | 1.9 | 13 | 7.1 | 6.8 | 15 |  | -2 | 5 | 270 | 5.5 | 260 | 0.06
064E843571 | SAS | 1643 |  | Yes | Lake | 064E | 843571 | 0 |  |  | 57.4316 | -103.3979 |  |  | 0.25 - 1.0 sq km | 3 | Low | None | Green | Light |  |  | -0.2 | -1 | 2.7 |  |  | 5 |  |  |  |  | 210 | 46 | 0.6 | 210 | 8 | 15 | 46 | 1.8 | 16 | -1 |  | 5.5 | 7.6 | 3 | 67 | 120 | 45.2 | 0.9 | 1310 | 4 | 6 | 0.31 | 17 | -20 | -2 | 17 | -0.2 | 0.3 | 6.2 | 21.4 |  | 0.6 | 2.6 | 19 | 6 | 7.4 | 20 |  | -3 | 5 | 260 | 6.1 | 280 | 0.05
064E843572 | SAS | 1643 |  | Yes | Lake | 064E | 843572 | 0 |  |  | 57.4222 | -103.3521 |  |  | 0.25 - 1.0 sq km | 4 | Medium | None | Green Brown | None |  |  | -0.2 | 3 | 3.8 |  |  | -2 |  |  |  |  | 480 | 42 | 0.2 | 180 | 14 | 18 | -20 | 1.7 | 23 | 1 |  | 9 | 14 | 5 | 55 | 99 | 28 | 0.8 | 1330 | 12 | 13 | 1.2 | 13 | -20 | -2 | 56 | -0.2 | 0.2 | 6.5 | 15 |  | 0.6 | 1.6 | 15 | 7.4 | 8 | 20 |  | -2 | 5 | 290 | 6.3 | 260 | -0.05
064E843573 | SAS | 1643 |  | Yes | Lake | 064E | 843573 | 0 |  |  | 57.4331 | -103.2836 |  |  | 0.25 - 1.0 sq km | 1 | Medium | None | Green Brown | None |  |  | -0.2 | -1 | 1.5 |  |  | -2 |  |  |  |  | 510 | 6.5 | -0.2 | 240 | 9 | 13 | 30 | 2.8 | 13 | 2 |  | 3.9 | 4.3 | 6 | 42 | 130 | 11 | 0.9 | 490 | -2 | 2 | 1.2 | 10 | -20 | 3 | 75 | -0.2 | 0.2 | 7.6 | 19 |  | 0.7 | 1.9 | 20 | 9.3 | 10 | 20 |  | -2 | 6 | 100 | 6.3 | 260 | 0.05
064E843574 | SAS | 1643 |  | Yes | Lake | 064E | 843574 | 0 |  |  | 57.4265 | -103.2244 |  |  | 0.25 - 1.0 sq km | 8 | Low | None | Brown | None |  |  | -0.2 | -1 | 3.2 |  |  | -4 |  |  |  |  | 200 | 48 | 0.8 | 240 | 3 | -5 | 50 | 1.6 | 21 | 1 |  | 1.5 | 1.7 | 2 | 113 | 120 | 40.4 | 0.9 | 300 | 2 | 4 | 0.32 | 10 | -20 | 2 | 20 | -0.2 | 0.2 | 5 | 22 |  | -0.5 | 2.3 | 13 | 7 | 6.8 | 20 |  | -3 | 3 | 210 | 6.3 | 160 | -0.05
064E843575 | SAS | 1643 |  | Yes | Lake | 064E | 843575 | 0 |  |  | 57.4245 | -103.1782 |  |  | 0.25 - 1.0 sq km | 1 | Medium | None | Brown | None |  |  | -0.2 | 1 | 2.8 |  |  | -2 |  |  |  |  | 150 | 34 | 0.4 | 110 | 10 | 13 | -20 | 0.9 | 10 | 2 |  | 4.3 | 4.7 | -1 | 80 | 61 | 53.6 | 0.5 | 950 | 2 | 2 | 0.07 | 12 | -20 | -2 | -5 | -0.2 | 0.3 | 2.3 | 8.8 |  | -0.5 | 1.1 | 4.6 | 1.7 | 1.7 | 20 |  | -2 | 3 | 230 | 6 | 160 | -0.05
064E843576 | SAS | 1643 |  | Yes | Lake | 064E | 843576 | 0 |  |  | 57.4259 | -103.1166 |  |  | Pond | 1 | Low | None | Brown | None |  |  | -0.2 | -1 | 2.3 |  |  | -2 |  |  |  |  | 170 | 25 | 0.6 | 97 | 5 | 6 | -20 | -0.5 | 9 | 1 |  | 2.14 | 2.1 | -1 | 67 | 48 | 40.6 | 0.4 | 280 | -2 | 2 | 0.24 | 11 | -20 | -2 | 16 | -0.2 | 0.1 | 2.4 | 8.1 |  | -0.5 | 0.8 | 4.9 | 1.3 | 1.2 | 10 |  | -1 | 2 | 160 | 6 | 140 | -0.05
064E843577 | SAS | 1643 |  | Yes | Lake | 064E | 843577 | 0 |  |  | 57.4232 | -103.0828 |  |  | 0.25 - 1.0 sq km | 2 | Low | None | Brown | None |  |  | -0.2 | -1 | 1.3 |  |  | 6 |  |  |  |  | 160 | 39 | 0.4 | 94 | 5 | 6 | 31 | 0.8 | 11 | -1 |  | 1.03 | 1.1 | -1 | 55 | 51 | 36 | 0.3 | 275 | 2 | 3 | 0.33 | 12 | -20 | 2 | 16 | -0.2 | 0.2 | 3.1 | 7.3 |  | -0.5 | 0.8 | 7.4 | 5.9 | 6.2 | 5 |  | -1 | -2 | 140 | 6.4 | 300 | 0.07
064E843578 | SAS | 1643 |  | Yes | Lake | 064E | 843578 | 0 |  |  | 57.3953 | -102.6072 |  |  | Pond | 2 | Low | None | Brown | None |  |  | -0.2 | -1 | 2.3 |  |  | -2 |  |  |  |  | 170 | 43 | 0.6 | 140 | 5 | 7 | -20 | 0.7 | 19 | -1 |  | 1.36 | 1.5 | 1 | 92 | 73 | 55.4 | 0.3 | 280 | -2 | 1 | 0.12 | 17 | -20 | 4 | -5 | -0.2 | 0.3 | 3.1 | 8.5 |  | -0.5 | 0.6 | 5.9 | 1.1 | 1.3 | 25 |  | -2 | -2 | 210 | 5.5 | 64 | -0.05
064E843579 | SAS | 1643 |  | Yes | Lake | 064E | 843579 | 0 |  |  | 57.3281 | -102.6496 |  |  | 0.25 - 1.0 sq km | 2 | Low | None | Brown | None |  |  | -0.2 | 1 | 2.5 |  |  | -2 |  |  |  |  | 230 | 46 | 0.4 | 120 | 10 | 13 | -20 | 0.7 | 23 | 1 |  | 1.98 | 2.2 | 1 | 80 | 64 | 59.2 | 0.3 | 580 | 2 | 3 | 0.36 | 18 | -20 | 4 | 21 | -0.2 | 0.3 | 3.8 | 7 |  | -0.5 | 0.7 | 7.9 | 3.6 | 3.6 | 25 |  | -2 | 3 | 170 | 5.8 | 58 | -0.05
064E843580 | SAS | 1643 |  | Yes | Lake | 064E | 843580 | 0 |  |  | 57.334 | -102.4887 |  |  | Pond | 10 | Low | None | Green | None |  |  | -0.2 | -1 | 2.2 |  |  | -2 |  |  |  |  | 510 | 27 | 0.4 | 220 | 11 | 9 | 37 | 2.4 | 28 | 2 |  | 2.21 | 2.4 | 3 | 97 | 120 | 32 | 0.6 | 585 | -2 | 3 | 1 | 18 | -20 | 4 | 65 | -0.2 | 0.2 | 6.9 | 14 |  | 0.6 | 1.1 | 15 | 5.2 | 4.7 | 50 |  | -2 | 3 | 170 | 5.9 | 64 | -0.05
064E843582 | SAS | 1643 |  | Yes | Lake | 064E | 843582 | 1 |  |  | 57.3972 | -102.4612 |  |  | 0.25 - 1.0 sq km | 4 | Medium | None | Brown | None |  |  | -0.2 | -1 | 2.1 |  |  | -2 |  |  |  |  | 610 | 22 | 0.2 | 130 | 9 | 12 | 23 | 2.3 | 20 | 1 |  | 2.19 | 2.2 | 5 | 58 | 69 | 21.8 | 0.5 | 565 | -2 | 1 | 1.3 | 16 | -20 | 4 | 78 | -0.2 | 0.2 | 6.5 | 9.2 |  | 0.9 | 1 | 14 | 4.6 | 3.6 | 30 |  | -1 | 3 | 130 | 5.9 | 62 | -0.05
064E843584 | SAS | 1643 |  | Yes | Lake | 064E | 843584 | 0 |  |  | 57.4396 | -102.4962 |  |  | 0.25 - 1.0 sq km | 1 | Low | None | Grey Brown | None |  |  | -0.2 | -1 | 2 |  |  | -2 |  |  |  |  | 670 | 11 | 0.2 | 120 | 10 | 12 | 31 | 2.4 | 17 | -1 |  | 2.55 | 2.8 | 4 | 25 | 69 | 21.6 | 0.4 | 360 | -2 | 2 | 1.6 | 16 | -20 | 3 | 95 | -0.2 | 0.2 | 6.7 | 8.6 |  | 0.9 | 1.1 | 14 | 3.8 | 3.5 | 25 |  | -1 | 2 | 120 | 5.5 | 60 | -0.05
064E843585 | SAS | 1643 |  | Yes | Lake | 064E | 843585 | 0 |  |  | 57.462 | -102.4867 |  |  | 0.25 - 1.0 sq km | 2 | Medium | None | Brown | None |  |  | -0.2 | -1 | 2.3 |  |  | -2 |  |  |  |  | 270 | 37 | 0.4 | 120 | 8 | 9 | -20 | 1.1 | 16 | -1 |  | 2.08 | 2.1 | 2 | 58 | 62 | 51.6 | 0.4 | 330 | -2 | 2 | 0.58 | 13 | -20 | 2 | 24 | -0.2 | 0.2 | 3.1 | 7.2 |  | -0.5 | 0.8 | 7 | 2.2 | 1.8 | 25 |  | 2 | 2 | 200 | 5.2 | 50 | -0.05
064E843586 | SAS | 1643 |  | Yes | Lake | 064E | 843586 | 0 |  |  | 57.4652 | -102.4602 |  |  | 0.25 - 1.0 sq km | 2 | Medium | None | Grey Brown | None |  |  | -0.2 | -1 | 1.2 |  |  | -2 |  |  |  |  | 550 | 19 | 0.2 | 120 | 7 | 14 | 47 | 2.3 | 17 | 2 |  | 2.9 | 3.3 | 5 | 41 | 64 | 24.2 | 0.4 | 475 | 2 | 2 | 1.5 | 16 | -20 | 3 | 87 | -0.2 | 0.1 | 6.4 | 8.2 |  | 0.7 | 0.6 | 14 | 3.3 | 3.8 | 35 |  | -1 | 3 | 100 | 6.1 | 64 | -0.05
064E843587 | SAS | 1643 |  | Yes | Lake | 064E | 843587 | 0 |  |  | 57.5559 | -102.4469 |  |  | 0.25 - 1.0 sq km | 8 | Medium | None | Brown | Light |  |  | -0.2 | -1 | 1.2 |  |  | -2 |  |  |  |  | 540 | 35 | 0.2 | 160 | 6 | 11 | 61 | 3.2 | 23 | 2 |  | 2.17 | 2.7 | 5 | 75 | 90 | 23 | 0.6 | 615 | 2 | -1 | 1.4 | 14 | -20 | 3 | 87 | -0.2 | 0.1 | 7.7 | 11 |  | 0.8 | 1.1 | 17 | 4.8 | 4.8 | 35 |  | -3 | 3 | 140 | 6.6 | 110 | -0.05
064E843588 | SAS | 1643 |  | Yes | Lake | 064E | 843588 | 0 |  |  | 57.5735 | -102.4293 |  |  | 0.25 - 1.0 sq km | 3 | Medium | None | Green | Light |  |  | -0.2 | -1 | 1.7 |  |  | 4 |  |  |  |  | 630 | 14 | -0.2 | 140 | 8 | 14 | 50 | 2.8 | 24 | -1 |  | 2.76 | 2.9 | 5 | 50 | 82 | 23.6 | 0.5 | 490 | 2 | 3 | 1.5 | 20 | -20 | 4 | 97 | -0.2 | 0.2 | 6.9 | 10 |  | 0.9 | 0.9 | 16 | 4.8 | 4.4 | 30 |  | -2 | 3 | 200 | 6.3 | 86 | -0.05
064E843589 | SAS | 1643 |  | Yes | Lake | 064E | 843589 | 0 |  |  | 57.395 | -102.204 |  |  | 0.25 - 1.0 sq km | 2 | Low | None | Brown | Light |  |  | -0.2 | -1 | 3.1 |  |  | -2 |  |  |  |  | 170 | 48 | 0.4 | 200 | 7 | 12 | 27 | -0.5 | 30 | 2 |  | 3.23 | 3.3 | 2 | 83 | 110 | 53.6 | 0.6 | 645 | 2 | 2 | 0.22 | 28 | 24 | 2 | -5 | -0.2 | 0.2 | 4.2 | 14 |  | -0.5 | 1.3 | 11 | 4 | 3.8 | 40 |  | -3 | 4 | 240 | 5.1 | 52 | -0.05
064E843590 | SAS | 1643 |  | Yes | Lake | 064E | 843590 | 0 |  |  | 57.4426 | -102.1643 |  |  | 0.25 - 1.0 sq km | 10 | Medium | None | Brown | Light |  |  | -0.2 | -1 | -1.4 |  |  | 8 |  |  |  |  | 490 | 43 | 0.4 | 280 | 5 | 12 | 39 | 2.3 | 30 | -1 |  | 2.8 | 2.8 | 3 | 75 | 150 | 29.2 | 0.5 | 785 | 2 | 3 | 0.92 | 15 | -20 | 2 | 59 | -0.2 | 0.2 | 5.8 | 18 |  | 0.6 | 1.6 | 20.2 | 4.7 | 4.8 | 40 |  | -3 | 3 | 180 | 6 | 54 | 0.14
064E843591 | SAS | 1643 |  | Yes | Lake | 064E | 843591 | 0 |  |  | 57.4658 | -102.0661 |  |  | 0.25 - 1.0 sq km | 1 | Low | None | Black | Heavy |  |  | -0.2 | 1 | 2.7 |  |  | -2 |  |  |  |  | 480 | 33 | 0.2 | 78 | 6 | 9 | 25 | 1.3 | 6 | 1 |  | 3 | 3.5 | 3 | 75 | 47 | 41.4 | 0.4 | 605 | -2 | 1 | 1 | 10 | -20 | -2 | 57 | -0.2 | 0.2 | 4.5 | 6.2 |  | 0.6 | 0.6 | 10 | 2 | 2.4 | 25 |  | -2 | -2 | 130 | 5.5 | 70 | -0.05
064E843592 | SAS | 1643 |  | Yes | Lake | 064E | 843592 | 0 |  |  | 57.4966 | -102.0755 |  |  | 0.25 - 1.0 sq km | 3 | Medium | None | Green Grey | Light |  |  | -0.2 | 1 | 1.1 |  |  | -2 |  |  |  |  | 550 | 10 | -0.2 | 100 | 6 | 6 | 43 | 2.8 | 17 | -1 |  | 1.83 | 2.1 | 5 | 25 | 63 | 14.8 | 0.4 | 260 | -2 | 3 | 1.6 | 13 | -20 | 3 | 100 | -0.2 | 0.1 | 5.8 | 7.4 |  | 0.7 | 0.8 | 14 | 4.6 | 4 | 20 |  | -2 | 2 | 94 | 6.1 | 70 | -0.05
064E843593 | SAS | 1643 |  | Yes | Lake | 064E | 843593 | 0 |  |  | 57.4952 | -102.0298 |  |  | 0.25 - 1.0 sq km | 3 | Medium | None | Black | Light |  |  | -0.2 | -1 | 4.2 |  |  | -2 |  |  |  |  | 290 | 55 | 0.2 | 73 | 12 | 22 | -20 | -0.5 | 13 | 1 |  | 7.3 | 13 | 3 | 241 | 44 | 63.2 | 0.3 | 555 | -2 | 1 | 0.51 | 14 | -20 | -2 | 19 | -0.2 | 0.2 | 3.4 | 4.3 |  | -0.5 | -0.5 | 6.4 | 1.5 | 1.6 | 15 |  | -3 | -2 | 240 | 6.4 | 92 | -0.05
064E843594 | SAS | 1643 |  | Yes | Lake | 064E | 843594 | 0 |  |  | 57.4745 | -102.0296 |  |  | 0.25 - 1.0 sq km | 3 | Medium | None | Brown | None |  |  | -0.2 | -1 | 3.6 |  |  | -2 |  |  |  |  | 150 | 41 | 0.4 | 52 | 6 | 6 | -20 | -0.5 | 4 | -1 |  | 1.91 | 2.1 | -1 | 58 | 26 | 60 | -0.2 | 255 | -2 | 2 | 0.17 | 6 | -20 | -2 | 6 | -0.2 | 0.2 | 2.1 | 3.1 |  | -0.5 | -0.5 | 3.5 | 0.3 | 0.5 | 25 |  | -1 | -2 | 240 | 6 | 78 | -0.05
064E843595 | SAS | 1643 |  | Yes | Lake | 064E | 843595 | 0 |  |  | 57.4328 | -102.0417 |  |  | 0.25 - 1.0 sq km | 4 | Medium | None | Brown Black | None |  |  | -0.2 | -1 | 3 |  |  | -2 |  |  |  |  | 140 | 56 | 0.2 | 110 | 7 | 12 | 23 | 0.5 | 13 | 2 |  | 5.6 | 9 | 2 | 66 | 61 | 52.4 | 0.5 | 520 | -2 | 2 | 0.36 | 10 | -20 | -2 | 18 | -0.2 | 0.2 | 4.3 | 8 |  | -0.5 | 1 | 7.7 | 1.9 | 2.1 | 35 |  | -3 | 3 | 240 | 5.9 | 70 | -0.05
064E843596 | SAS | 1643 |  | Yes | Lake | 064E | 843596 | 0 |  |  | 57.4055 | -102.0666 |  |  | 1 - 5 sq km | 10 | Medium | None | Grey | None |  |  | -0.2 | -1 | 2.1 |  |  | -2 |  |  |  |  | 730 | 33 | 0.2 | 120 | 4 | 7 | 38 | 2.5 | 14 | 1 |  | 1.93 | 2.6 | 8 | 33 | 66 | 19.6 | 0.6 | 515 | -2 | 2 | 2.12 | 12 | -20 | 3 | 110 | -0.2 | 0.2 | 6.9 | 8.6 |  | 1 | 0.9 | 16 | 3.5 | 4.2 | 25 |  | -2 | 3 | 82 | 6.5 | 120 | -0.05
064E843598 | SAS | 1643 |  | Yes | Lake | 064E | 843598 | 0 |  |  | 57.4064 | -102.011 |  |  | 0.25 - 1.0 sq km | 2 | Low | None | Brown | Light |  |  | -0.2 | 1 | 1.3 |  |  | -2 |  |  |  |  | 370 | 25 | 0.2 | 72 | 5 | 8 | 21 | 2.4 | 9 | -1 |  | 1.65 | 1.8 | 2 | 66 | 37 | 34.4 | 0.3 | 265 | -2 | -1 | 0.72 | 18 | -20 | 3 | 59 | -0.2 | 0.2 | 4.5 | 5.2 |  | 0.6 | 0.6 | 9.3 | 2.5 | 1.9 | 25 |  | -2 | -2 | 16 | 5.7 | 82 | -0.05
064E843599 | SAS | 1643 |  | Yes | Lake | 064E | 843599 | 0 |  |  | 57.3678 | -102.0796 |  |  | Pond | 12 | Medium | None | Black | None |  |  | -0.2 | 1 | 3.9 |  |  | -2 |  |  |  |  | 280 | 58 | 0.2 | 190 | 13 | 25 | 25 | -0.5 | 18 | 2 |  | 9.6 | 16 | 1 | 75 | 110 | 56.2 | 0.6 | 1120 | -2 | 2 | 0.12 | 8 | -20 | -2 | -5 | -0.2 | 0.2 | 4.2 | 13 |  | -0.5 | 1.4 | 7.4 | 1 | 1.4 | 70 |  | -3 | 4 | 22 | 6.1 | 40 | -0.05
064E843600 | SAS | 1643 |  | Yes | Lake | 064E | 843600 | 0 |  |  | 57.3598 | -102.0592 |  |  | 1 - 5 sq km | 17 | Medium | None | Green | None |  |  | -0.2 | 1 | 3.6 |  |  | -2 |  |  |  |  | 700 | 34 | 0.4 | 140 | 5 | 13 | 43 | 2.5 | 23 | 2 |  | 3.8 | 4.4 | 6 | 83 | 77 | 25.2 | 0.6 | 960 | -2 | 2 | 1.4 | 16 | -20 | 4 | 85 | -0.2 | 0.2 | 7.5 | 10 |  | -0.5 | 1.2 | 18 | 4.7 | 4.3 | 25 |  | -2 | 4 | 170 | 6.4 | 78 | -0.05
064E843602 | SAS | 1643 |  | Yes | Lake | 064E | 843602 | 1 |  |  | 57.349 | -102.0539 |  |  | 0.25 - 1.0 sq km | 13 | Medium | None | Green | None |  |  | -0.2 | 1 | 1.9 |  |  | -2 |  |  |  |  | 790 | 19 | -0.2 | 140 | 6 | 12 | 46 | 2.4 | 14 | 1 |  | 4.1 | 4.6 | 8 | 41 | 74 | 15 | 0.6 | 825 | -2 | 2 | 1.9 | 14 | -20 | 3 | 98 | -0.2 | 0.2 | 7.6 | 10 |  | 0.8 | 1.1 | 17 | 3.7 | 4.4 | 30 |  | -2 | 3 | 89 | 6.3 | 68 | -0.05
064E843604 | SAS | 1643 |  | Yes | Lake | 064E | 843604 | 0 |  |  | 57.3403 | -102.0888 |  |  | 0.25 - 1.0 sq km | 18 | Medium | None | Black | None |  |  | -0.2 | 2 | 3.2 |  |  | -2 |  |  |  |  | 430 | 37 | 0.2 | 120 | 5 | 10 | 21 | 1.1 | 23 | 1 |  | 9 | 12 | 3 | 66 | 68 | 32.4 | 0.4 | 2800 | 2 | 4 | 0.78 | 13 | -20 | -2 | 42 | -0.2 | 0.1 | 5 | 8.7 |  | -0.5 | 0.9 | 11 | 3.2 | 3.3 | 30 |  | -3 | 3 | 120 | 6.5 | 76 | -0.05
064E843605 | SAS | 1643 |  | Yes | Lake | 064E | 843605 | 0 |  |  | 57.3013 | -102.0259 |  |  | 0.25 - 1.0 sq km | 9 | Medium | None | Brown | None |  |  | -0.2 | 1 | 2.3 |  |  | -2 |  |  |  |  | 370 | 38 | 0.2 | 130 | 6 | 11 | 48 | 1.5 | 23 | 1 |  | 4.6 | 5.2 | 3 | 66 | 73 | 30 | 0.6 | 900 | -2 | 2 | 0.74 | 18 | -20 | 2 | 39 | -0.2 | 0.3 | 6.4 | 10 |  | 0.7 | 1.2 | 12 | 3.4 | 3.4 | 25 |  | -3 | 3 | 120 | 6.5 | 64 | -0.05
064E843606 | SAS | 1643 |  | Yes | Lake | 064E | 843606 | 0 |  |  | 57.0441 | -102.0063 |  |  | Pond | 8 | Medium | None | Brown Black | None |  |  | -0.2 | -1 | 1.3 |  |  | -2 |  |  |  |  | 230 | 66 | 0.4 | 91 | 4 | 9 | -20 | 0.7 | 40 | 2 |  | 0.71 | 0.9 | 1 | 66 | 51 | 57.4 | 0.4 | 155 | -2 | -1 | 0.38 | 20 | -20 | 2 | 10 | -0.2 | 0.2 | 4.8 | 7.2 |  | -0.5 | 0.8 | 7.5 | 4.2 | 4.7 | 15 |  | -2 | 2 | 160 | 6 | 44 | -0.05
064E843607 | SAS | 1643 |  | Yes | Lake | 064E | 843607 | 0 |  |  | 57.0453 | -102.0568 |  |  | Pond | 10 | Medium | None | Green | None |  |  | -0.2 | -1 | -1 |  |  | -2 |  |  |  |  | 280 | 50 | 0.2 | 130 | 15 | 22 | 43 | -0.5 | 25 | -1 |  | 4.6 | 5.6 | 2 | 99 | 67 | 56.6 | 0.5 | 720 | 2 | 2 | 0.21 | 17 | -20 | -2 | 8 | -0.2 | -0.1 | 3.9 | 8 |  | -0.5 | 1 | 6.8 | 10.6 | 11 | 45 |  | -2 | 2 | 170 | 5.9 | 44 | 0.4
064E843609 | SAS | 1643 |  | Yes | Lake | 064E | 843609 | 0 |  |  | 57.0171 | -102.0648 |  |  | 0.25 - 1.0 sq km | 2 | Low | None | Brown | None |  |  | -0.2 | -1 | 2.2 |  |  | -2 |  |  |  |  | 200 | 39 | 0.4 | 73 | 6 | 6 | 24 | -0.5 | 20 | -1 |  | 2 | 1.8 | -1 | 83 | 37 | 53.8 | 0.3 | 265 | 2 | 1 | 0.18 | 19 | -20 | -2 | 7 | -0.2 | 0.2 | 2.8 | 5.8 |  | -0.5 | 0.7 | 5.7 | 9.8 | 10 | 20 |  | -2 | -2 | 97 | 5.7 | 62 | 0.1
064E843610 | SAS | 1643 |  | Yes | Lake | 064E | 843610 | 0 |  |  | 57.0075 | -102.1475 |  |  | 0.25 - 1.0 sq km | 4 | Medium | None | Brown | None |  |  | -0.2 | 1 | 1.8 |  |  | -2 |  |  |  |  | 430 | 23 | 0.4 | 100 | 11 | 13 | 35 | 2.2 | 42 | -1 |  | 2.27 | 2.2 | 4 | 99 | 50 | 24.8 | 0.5 | 520 | -2 | 1 | 1.1 | 17 | -20 | 4 | 58 | -0.2 | 0.2 | 6.1 | 8.4 |  | 0.7 | 1 | 13 | 12.7 | 12 | 30 |  | -2 | 3 | 150 | 5.9 | 78 | 0.17
064E843611 | SAS | 1643 |  | Yes | Lake | 064E | 843611 | 0 |  |  | 57.0254 | -102.1606 |  |  | 0.25 - 1.0 sq km | 4 | Medium | None | Brown | Light |  |  | -0.2 | -1 | 1.7 |  |  | -2 |  |  |  |  | 450 | 26 | 0.4 | 140 | 9 | 11 | 37 | 1.6 | 26 | 1 |  | 2.8 | 3.2 | 4 | 99 | 73 | 27.4 | 0.6 | 675 | 2 | 1 | 1.1 | 16 | -20 | 3 | 71 | -0.2 | 0.2 | 6.9 | 11 |  | 0.7 | 1.5 | 15 | 12.1 | 12 | 25 |  | -3 | 3 | 140 | 5.9 | 88 | 0.12
064E843612 | SAS | 1643 |  | Yes | Lake | 064E | 843612 | 0 |  |  | 57.0103 | -102.316 |  |  | 0.25 - 1.0 sq km | 3 | Medium | None | Brown Black | None |  |  | -0.2 | -1 | 1.1 |  |  | -2 |  |  |  |  | 190 | 37 | 0.4 | 60 | 5 | 6 | -20 | 0.7 | 34 | 1 |  | 1.13 | 1.3 | 1 | 99 | 31 | 40.2 | 0.2 | 145 | 2 | 3 | 0.23 | 25 | -20 | -2 | 11 | -0.2 | 0.1 | 3.9 | 4.7 |  | -0.5 | 0.5 | 5.1 | 2.6 | 2.5 | 10 |  | -2 | -2 | 130 | 5.1 | 58 | -0.05
064E843613 | SAS | 1643 |  | Yes | Lake | 064E | 843613 | 0 |  |  | 57.0513 | -102.2553 |  |  | 0.25 - 1.0 sq km | 4 | Low | None | Brown | None |  |  | -0.2 | -1 | 2.6 |  |  | 5 |  |  |  |  | 420 | 41 | 0.4 | 120 | 11 | 13 | 45 | 1.6 | 25 | -1 |  | 1.9 | 2.2 | 3 | 91 | 57 | 42.8 | 0.4 | 450 | 2 | 3 | 0.78 | 25 | 21 | 3 | 46 | -0.2 | 0.2 | 6.6 | 8.4 |  | 0.8 | 0.9 | 12 | 4 | 4 | 30 |  | -2 | 2 | 190 | 5.4 | 54 | -0.05
064E843614 | SAS | 1643 |  | Yes | Lake | 064E | 843614 | 0 |  |  | 57.0472 | -102.1574 |  |  | 0.25 - 1.0 sq km | 1 | Medium | None | Brown | Light |  |  | -0.2 | 1 | 3.2 |  |  | -2 |  |  |  |  | 160 | 37 | 0.6 | 110 | 9 | 9 | 37 | 1.1 | 38 | 1 |  | 2.5 | 2.9 | 2 | 108 | 56 | 51.2 | 0.6 | 490 | -2 | 3 | 0.31 | 20 | 29 | 3 | 18 | -0.2 | 0.2 | 5.2 | 9.5 |  | -0.5 | 1.2 | 8.7 | 5.8 | 7 | 30 |  | -2 | 3 | 170 | 5.7 | 56 | 0.06
064E843615 | SAS | 1643 |  | Yes | Lake | 064E | 843615 | 0 |  |  | 57.055 | -102.1351 |  |  | 0.25 - 1.0 sq km | 3 | Medium | None | Brown | None |  |  | -0.2 | -1 | 2.6 |  |  | -2 |  |  |  |  | 180 | 53 | 0.4 | 140 | 5 | 6 | 30 | 0.9 | 71 | 2 |  | 1.19 | 1.5 | 1 | 140 | 70 | 43 | 0.6 | 170 | -2 | 3 | 0.26 | 17 | 20 | 2 | 13 | -0.2 | 0.2 | 7 | 12 |  | -0.5 | 1.3 | 11 | 13.2 | 13 | 25 |  | -3 | 4 | 98 | 5.9 | 72 | 0.18
064E843616 | SAS | 1643 |  | Yes | Lake | 064E | 843616 | 0 |  |  | 57.0684 | -102.1771 |  |  | 0.25 - 1.0 sq km | 3 | Medium | None | Brown | None |  |  | -0.2 | -1 | 3.6 |  |  | -2 |  |  |  |  | 260 | 37 | 0.2 | 150 | 9 | 14 | 37 | 1.1 | 47 | 2 |  | 6 | 6.4 | 5 | 75 | 75 | 40.4 | 0.7 | 650 | 2 | 3 | 0.64 | 13 | -20 | -2 | 29 | -0.2 | 0.3 | 6.9 | 13 |  | -0.5 | 1.6 | 12 | 6.8 | 6.9 | 40 |  | -3 | 4 | 180 | 6.3 | 70 | -0.05
064E843617 | SAS | 1643 |  | Yes | Lake | 064E | 843617 | 0 |  |  | 57.0889 | -102.1227 |  |  | 0.25 - 1.0 sq km | 2 | Medium | None | Brown Black | None |  |  | -0.2 | -1 | 1.1 |  |  | -2 |  |  |  |  | 240 | 41 | 0.4 | 120 | 6 | 8 | 43 | 0.8 | 18 | 1 |  | 1.7 | 1.8 | 3 | 83 | 59 | 40.8 | 0.4 | 235 | -2 | 3 | 0.45 | 23 | -20 | 2 | 22 | -0.2 | 0.2 | 3.4 | 10 |  | -0.5 | 0.8 | 7.6 | 3.6 | 3.8 | 25 |  | -2 | 3 | 140 | 5.6 | 50 | 0.05
064E843618 | SAS | 1643 |  | Yes | Lake | 064E | 843618 | 0 |  |  | 57.1509 | -102.2631 |  |  | 0.25 - 1.0 sq km | 5 | Medium | None | Green | None |  |  | 0.2 | -1 | 3.2 |  |  | -2 |  |  |  |  | 270 | 47 | 0.8 | 160 | 9 | 11 | 29 | 1.5 | 37 | 1 |  | 1.69 | 2.6 | 2 | 71 | 89 | 45.2 | 0.6 | 815 | -2 | 2 | 0.55 | 18 | -20 | 2 | 26 | -0.2 | 0.2 | 7.1 | 12 |  | 0.6 | 1.2 | 12 | 5.5 | 5.4 | 30 |  | 3 | 3 | 220 | 6.3 | 56 | -0.05
064E843619 | SAS | 1643 |  | Yes | Lake | 064E | 843619 | 0 |  |  | 57.1555 | -102.2322 |  |  | 0.25 - 1.0 sq km | 14 | Medium | None | Brown | None |  |  | -0.2 | 1 | 3 |  |  | -2 |  |  |  |  | 500 | 60 | 0.6 | 170 | 3 | 8 | 61 | 2.4 | 28 | 3 |  | 2.8 | 3.3 | 4 | 57 | 100 | 30.8 | 0.6 | 455 | -2 | 2 | 1.1 | 15 | 26 | 4 | 65 | -0.2 | 0.2 | 8.7 | 14 |  | 0.8 | 1.5 | 18 | 5.4 | 5.4 | 35 |  | -3 | 4 | 150 | 6.3 | 48 | 0.05
064E843620 | SAS | 1643 |  | Yes | Lake | 064E | 843620 | 0 |  |  | 57.1452 | -102.1097 |  |  | 0.25 - 1.0 sq km | 5 | Medium | None | Brown | None |  |  | 0.2 | 1 | 1.8 |  |  | -2 |  |  |  |  | 210 | 45 | 0.4 | 79 | 8 | 10 | -20 | 0.9 | 17 | -1 |  | 2.08 | 2.1 | 2 | 50 | 41 | 50.8 | 0.3 | 630 | -2 | 3 | 0.38 | 17 | -20 | -2 | 16 | -0.2 | 0.1 | 4.6 | 5.7 |  | -0.5 | 0.7 | 7 | 5.7 | 5.2 | 20 |  | -1 | -2 | 240 | 6.1 | 48 | 0.05
064E843622 | SAS | 1643 |  | Yes | Lake | 064E | 843622 | 1 |  |  | 57.136 | -102.0422 |  |  | 0.25 - 1.0 sq km | 4 | Medium | None | Brown | None |  |  | -0.2 | -1 | 2 |  |  | 4 |  |  |  |  | 300 | 58 | 0.8 | 77 | 5 | 9 | 41 | 0.9 | 21 | -1 |  | 0.97 | 1.1 | 3 | 50 | 42 | 60 | 0.4 | 115 | -2 | 2 | 0.66 | 23 | -20 | 3 | 25 | -0.2 | 0.2 | 4.8 | 5.4 |  | -0.5 | -0.5 | 6.8 | 3.3 | 3.3 | 25 |  | -1 | -2 | 180 | 5.3 | 30 | -0.05
064E843625 | SAS | 1643 |  | Yes | Lake | 064E | 843625 | 0 |  |  | 57.1221 | -102.0648 |  |  | 0.25 - 1.0 sq km | 5 | Medium | None | Black | None |  |  | 0.2 | 1 | 2.5 |  |  | -2 |  |  |  |  | 600 | 18 | 0.4 | 120 | 14 | 17 | 47 | 3.5 | 19 | 2 |  | 3.6 | 3.2 | 4 | 50 | 63 | 21.2 | 0.4 | 500 | 2 | 3 | 1.4 | 25 | -20 | 4 | 90 | -0.2 | 0.3 | 7.5 | 8.2 |  | 0.8 | 0.9 | 16 | 3.8 | 3.6 | 45 |  | -3 | 3 | 20 | 6.4 | 82 | -0.05
064E843626 | SAS | 1643 |  | Yes | Lake | 064E | 843626 | 0 |  |  | 57.1145 | -102.0112 |  |  | 0.25 - 1.0 sq km | 11 | Medium | None | Brown | None |  |  | -0.2 | -1 | 1 |  |  | -2 |  |  |  |  | 350 | 32 | 0.4 | 110 | 6 | 6 | 32 | 1 | 28 | 1 |  | 2.29 | 2 | 3 | 86 | 50 | 28.4 | 0.5 | 500 | 2 | 2 | 0.75 | 14 | -20 | -2 | 42 | -0.2 | 0.1 | 4.3 | 8.4 |  | -0.5 | 1.1 | 8.4 | 2.9 | 2.8 | 30 |  | -2 | 2 | 140 | 6 | 42 | -0.05
064E843627 | SAS | 1643 |  | Yes | Lake | 064E | 843627 | 0 |  |  | 57.1469 | -102.0082 |  |  | 0.25 - 1.0 sq km | 11 | High | None | Black | None |  |  | 0.2 | 1 | 2.8 |  |  | -4 |  |  |  |  | 360 | 48 | -0.2 | 190 | 13 | 14 | 49 | 1.1 | 23 | 1 |  | 12.4 | 11 | 3 | 79 | 100 | 37 | 0.7 | 1370 | 4 | 5 | 0.55 | 15 | -20 | -2 | 32 | -0.2 | -0.1 | 6.7 | 16 |  | -0.5 | 1.7 | 12 | 3.9 | 3.8 | 110 |  | -3 | 6 | 150 | 6.4 | 52 | -0.05
064E843628 | SAS | 1643 |  | Yes | Lake | 064E | 843628 | 0 |  |  | 57.1747 | -102.0024 |  |  | 0.25 - 1.0 sq km | 5 | Medium | None | Black | None |  |  | -0.2 | -1 | 1.7 |  |  | -2 |  |  |  |  | 180 | 41 | -0.2 | 57 | 3 | 6 | -20 | 0.5 | 9 | -1 |  | 7.7 | 6 | 2 | 64 | 31 | 64.2 | 0.2 | 435 | 2 | 2 | 0.09 | 6 | -20 | -2 | 9 | -0.2 | 0.1 | 2 | 5.5 |  | -0.5 | 0.8 | 5.2 | 2.2 | 2.2 | 25 |  | -3 | -2 | 70 | 6.2 | 46 | -0.05
074A841002 | SAS | 1643 |  | Yes | Lake | 074A | 841002 | 0 |  |  | 56.9787 | -104.7372 |  |  | 0.25 - 1.0 sq km | 2 | Medium | None | Brown | None |  |  | -0.2 | -1 | 1.6 |  |  | -2 |  |  |  |  | -50 | 30 | 0.4 | 80 | 4 | 6 | -20 | 0.9 | 10 | 1 |  | 0.72 | 0.7 | -1 | 57 | 51 | 29.8 | 0.4 | 120 | 2 | 2 | 0.15 | 11 | -20 | -2 | -5 | -0.2 | -0.1 | 2 | 8.3 |  | -0.5 | 0.9 | 6 | 3.1 | 3.2 | 10 |  | -1 | -2 | 64 | 6.3 | 88 | 0.11
074A841003 | SAS | 1643 |  | Yes | Lake | 074A | 841003 | 1 |  |  | 56.9471 | -104.7325 |  |  | 1 - 5 sq km | 3 | Medium | None | Brown | None |  |  | -0.2 | 1 | 4 |  |  | -2 |  |  |  |  | 290 | 33 | -0.2 | 230 | 6 | 9 | 55 | 0.6 | 18 | 2 |  | 2.16 | 3.1 | 5 | 36 | 170 | 33.4 | 1.4 | 260 | 8 | 7 | 0.73 | 18 | -20 | -2 | 15 | -0.2 | 0.2 | 7.6 | 24.4 |  | -0.5 | 2.9 | 20 | 12.3 | 11 | 20 |  | -1 | 8 | 130 | 6.7 | 120 | 0.06
074A841005 | SAS | 1643 |  | Yes | Lake | 074A | 841005 | 0 |  |  | 56.9616 | -104.7855 |  |  | 1 - 5 sq km | 4 | Medium | None | Brown | None |  |  | -0.2 | -1 | 2.1 |  |  | -2 |  |  |  |  | 830 | 9.3 | 0.4 | 100 | 4 | 7 | 30 | 1.8 | 13 | -1 |  | 0.97 | 1.8 | 13 | 7 | 59 | 6.8 | 0.7 | 250 | 2 | 3 | 2.53 | 10 | -20 | 2 | 110 | -0.2 | 0.3 | 7 | 8.4 |  | 1.2 | 1 | 16 | 7 | 10 | 15 |  | -1 | 4 | 45 | 6.3 | 86 | 0.07
074A841006 | SAS | 1643 |  | Yes | Lake | 074A | 841006 | 0 |  |  | 56.9716 | -104.8126 |  |  | 0.25 - 1.0 sq km | 1 | Medium | None | Brown | None |  |  | 0.2 | -1 | 1.6 |  |  | -2 |  |  |  |  | 130 | 28 | 0.6 | 85 | 3 | -5 | 24 | 0.8 | 6 | 2 |  | 0.61 | 0.9 | -1 | 50 | 50 | 38.2 | 0.5 | 155 | -2 | 2 | 0.25 | 11 | -20 | 2 | -5 | -0.2 | 0.2 | 3 | 8.5 |  | -0.5 | 1.1 | 8 | 8.5 | 8.2 | 10 |  | -1 | 3 | 45 | 6.6 | 96 | 0.07
074A841007 | SAS | 1643 |  | Yes | Lake | 074A | 841007 | 0 |  |  | 56.9613 | -104.8316 |  |  | 1 - 5 sq km | 1 | Medium | None | Brown | None |  |  | -0.2 | -1 | 2.2 |  |  | -2 |  |  |  |  | 140 | 36 | 0.4 | 120 | 4 | -5 | 32 | -0.5 | 8 | 2 |  | 1.44 | 1.9 | -1 | 43 | 93 | 39.8 | 1.1 | 275 | 2 | 3 | 0.17 | 12 | -20 | -2 | 9 | -0.2 | 0.4 | 4.6 | 18 |  | 0.6 | 2.2 | 13 | 9.4 | 9.4 | 35 |  | -1 | 6 | 75 | 6.8 | 92 | 0.07
074A841008 | SAS | 1643 |  | Yes | Lake | 074A | 841008 | 0 |  |  | 56.9806 | -104.872 |  |  | 0.25 - 1.0 sq km | 3 | Medium | None | Brown | None |  |  | -0.2 | -1 | 2.2 |  |  | -2 |  |  |  |  | 660 | 18 | 0.2 | 75 | 3 | 9 | 31 | 1.2 | 3 | 1 |  | 1.06 | 2.1 | 10 | 14 | 49 | 11.2 | 0.7 | 215 | 2 | -1 | 2.15 | 8 | -20 | -2 | 79 | -0.2 | 0.3 | 6.2 | 7 |  | 0.8 | 1 | 14 | 5.4 | 5.8 | 10 |  | -1 | 3 | 41 | 6.5 | 66 | 0.06
074A841009 | SAS | 1643 |  | Yes | Lake | 074A | 841009 | 0 |  |  | 56.9781 | -104.9156 |  |  | 0.25 - 1.0 sq km | 2 | Medium | None | Brown | None |  |  | -0.2 | -1 | 2.5 |  |  | 5 |  |  |  |  | 120 | 38 | 0.4 | 74 | 2 | -5 | 25 | -0.5 | 8 | -1 |  | 0.81 | 1 | -1 | 49 | 39 | 41.6 | 0.5 | 260 | 2 | 2 | 0.1 | 11 | -20 | -2 | -5 | -0.2 | 0.5 | 4.2 | 6.9 |  | -0.5 | 1 | 7.9 | 5 | 5.2 | 20 |  | -1 | 3 | 51 | 6.6 | 82 | 0.05
074A841010 | SAS | 1643 |  | Yes | Lake | 074A | 841010 | 0 |  |  | 56.9414 | -104.9268 |  |  | 1 - 5 sq km | 6 | Medium | None | Brown | None |  |  | 0.2 | 1 | 4.2 |  |  | -2 |  |  |  |  | 330 | 39 | 0.4 | 150 | 7 | 11 | 41 | 1.5 | 10 | 3 |  | 6.6 | 6.6 | 6 | 77 | 99 | 30.6 | 1.1 | 780 | 2 | 3 | 0.9 | 15 | 21 | -2 | 39 | 0.2 | 0.4 | 10 | 16 |  | 0.5 | 2 | 18 | 7.2 | 7.3 | 35 |  | 2 | 6 | 190 | 6.5 | 64 | -0.05
074A841011 | SAS | 1643 |  | Yes | Lake | 074A | 841011 | 0 |  |  | 56.9226 | -104.9126 |  |  | 0.25 - 1.0 sq km | 3 | Medium | None | Brown | None |  |  | 0.2 | -1 | 2.7 |  |  | -2 |  |  |  |  | 460 | 36 | 0.6 | 160 | 6 | 9 | 54 | 1.3 | 16 | 2 |  | 0.91 | 1.8 | 6 | 49 | 92 | 30.8 | 1.2 | 170 | 2 | 2 | 1.3 | 18 | -20 | -2 | 54 | -0.2 | 0.5 | 8.7 | 15 |  | 0.7 | 2.1 | 20.1 | 14.3 | 17 | 10 |  | -1 | 6 | 79 | 6.2 | 72 | 0.05
074A841012 | SAS | 1643 |  | Yes | Lake | 074A | 841012 | 0 |  |  | 56.9161 | -104.8499 |  |  | 0.25 - 1.0 sq km | 11 | Medium | None | Brown | None |  |  | 0.2 | 1 | 4.9 |  |  | -4 |  |  |  |  | 260 | 64 | 1.4 | 350 | 4 | 9 | 52 | 1.2 | 31 | 4 |  | 1.51 | 2 | 3 | 182 | 252 | 48.2 | 2.4 | 680 | 2 | 5 | 0.33 | 14 | -20 | -2 | -11 | -0.2 | 0.5 | 9.4 | 42 |  | 0.8 | 4.6 | 30.1 | 30.7 | 30.3 | 45 |  | -1 | 12 | 170 | 6.4 | 74 | 0.11
074A841013 | SAS | 1643 |  | Yes | Lake | 074A | 841013 | 0 |  |  | 56.9222 | -104.7797 |  |  | >5 sq km | 5 | Medium | None | Brown | None |  |  | 0.4 | 1 | 2.3 |  |  | -2 |  |  |  |  | 260 | 32 | 0.6 | 200 | 4 | 6 | 34 | 1 | 21 | 2 |  | 1.63 | 1.8 | 3 | 28 | 130 | 17.8 | 1.3 | 620 | 4 | 3 | 0.44 | 11 | -20 | -2 | 23 | -0.2 | -0.1 | 6.4 | 19 |  | -0.5 | 2.2 | 15 | 17 | 18 | 25 |  | -1 | 5 | 100 | 6.8 | 120 | -0.05
074A841014 | SAS | 1643 |  | Yes | Lake | 074A | 841014 | 0 |  |  | 56.9211 | -104.7569 |  |  | 0.25 - 1.0 sq km | 2 | Medium | None | Brown | None |  |  | 0.2 | 4 | 7.9 |  |  | -5 |  |  |  |  | 190 | 34 | -0.2 | 710 | 6 | 8 | 78 | -0.5 | 28 | 8 |  | 26.9 | 33.8 | 5 | 70 | 384 | 47.8 | 3.9 | 610 | 8 | 7 | 0.46 | 10 | -20 | -2 | 24 | -0.2 | 0.2 | 18 | 67.4 |  | 0.9 | 7.1 | 37.4 | 20.1 | 23.6 | 135 |  | -1 | 20 | 60 | 6.5 | 120 | 0.05
074A841016 | SAS | 1643 |  | Yes | Lake | 074A | 841016 | 0 |  |  | 56.8944 | -104.7926 |  |  | 1 - 5 sq km | 7 | Medium | None | Brown | None |  |  | -0.2 | -1 | 1.8 |  |  | -2 |  |  |  |  | 190 | 52 | 0.4 | 140 | 5 | -5 | 36 | 1.1 | 28 | 1 |  | 1.68 | 2.1 | 3 | 70 | 79 | 40.6 | 0.6 | 325 | 4 | 3 | 0.36 | 14 | -20 | -2 | 16 | -0.2 | 0.2 | 4.9 | 10 |  | 0.6 | 1.2 | 11 | 8.4 | 9.1 | 25 |  | -1 | 3 | 93 | 6 | 66 | -0.05
074A841017 | SAS | 1643 |  | Yes | Lake | 074A | 841017 | 0 |  |  | 56.8862 | -104.9022 |  |  | 0.25 - 1.0 sq km | 15 | Medium | None | Brown | None |  |  | -0.2 | 1 | 3.3 |  |  | -5 |  |  |  |  | -50 | 58 | 0.6 | 250 | 5 | 10 | 54 | -0.5 | 21 | 6 |  | 1.65 | 2 | 1 | 117 | 329 | 45 | 2.6 | 300 | 2 | 4 | 0.08 | 11 | -20 | 2 | -13 | 0.2 | 1 | 6.8 | 59.1 |  | -0.5 | 6.3 | 12 | 22.3 | 23.3 | 50 |  | -1 | 13 | 120 | 6.8 | 86 | 0.07
074A841018 | SAS | 1643 |  | Yes | Lake | 074A | 841018 | 0 |  |  | 56.8664 | -104.9075 |  |  | 0.25 - 1.0 sq km | 3 | High | None | Brown | None |  |  | 0.2 | 1 | 2.9 |  |  | -2 |  |  |  |  | 370 | 33 | 0.6 | 130 | 5 | 6 | -20 | -0.5 | 12 | -1 |  | 5 | 5.4 | 1 | 48 | 77 | 47 | 0.7 | 1600 | 2 | 2 | 0.38 | 9 | -20 | -2 | -5 | -0.2 | 0.3 | 4 | 12 |  | -0.5 | 1.3 | 7.5 | 7 | 8.4 | 30 |  | -1 | 3 | 130 | 6.6 | 66 | -0.05
074A841019 | SAS | 1643 |  | Yes | Lake | 074A | 841019 | 0 |  |  | 56.8738 | -104.8586 |  |  | 0.25 - 1.0 sq km | 7 | Medium | None | Brown | None |  |  | -0.2 | 19 | 21 |  |  | -2 |  |  |  |  | 170 | 26 | 0.4 | 150 | 14 | 20 | 27 | 0.7 | 9 | -1 |  | 6.3 | 5 | -1 | 97 | 76 | 34.6 | 0.7 | 590 | 2 | 3 | 0.27 | 11 | -20 | -2 | 22 | 0.5 | 0.2 | 4.2 | 13 |  | 0.5 | 1.4 | 11 | 6.9 | 6.4 | 50 |  | 1 | 4 | 110 | 6.1 | 54 | 0.07
074A841020 | SAS | 1643 |  | Yes | Lake | 074A | 841020 | 0 |  |  | 56.863 | -104.8507 |  |  | 1 - 5 sq km | 14 | Medium | None | Brown | None |  |  | 0.2 | 5 | 8 |  |  | -5 |  |  |  |  | 360 | 46 | 0.4 | 150 | 4 | 7 | 36 | 1.1 | 17 | 2 |  | 5.5 | 6.3 | 2 | 76 | 87 | 41.2 | 0.7 | 930 | 2 | 3 | 0.4 | 9 | 29 | -2 | 19 | -0.2 | 0.2 | 5.4 | 15 |  | 0.7 | 2.1 | 14 | 10.1 | 12 | 40 |  | -1 | 5 | 110 | 6.5 | 64 | -0.05
074A841022 | SAS | 1643 |  | Yes | Lake | 074A | 841022 | 0 |  |  | 56.8461 | -104.8084 |  |  | 0.25 - 1.0 sq km | 7 | Medium | None | Brown | None |  |  | -0.2 | -1 | 4.5 |  |  | -2 |  |  |  |  | 230 | 66 | 0.8 | 88 | 6 | 13 | 40 | 0.7 | 14 | -1 |  | 1.31 | 2.1 | 4 | 48 | 44 | 56 | 0.4 | 135 | 2 | 4 | 0.59 | 13 | -20 | 2 | 22 | -0.2 | 0.3 | 5.5 | 5.5 |  | -0.5 | 0.9 | 10 | 1.8 | 2.1 | 20 |  | -1 | 2 | 50 | 5.9 | 38 | -0.05
074A841023 | SAS | 1643 |  | Yes | Lake | 074A | 841023 | 0 |  |  | 56.8116 | -104.8824 |  |  | 0.25 - 1.0 sq km | 7 | Medium | None | Brown | None |  |  | 0.2 | -1 | 1.3 |  |  | 4 |  |  |  |  | 560 | 31 | 0.4 | 130 | 4 | 6 | 50 | 1.4 | 16 | -1 |  | 1.31 | 2 | 6 | 97 | 72 | 29.2 | 0.4 | 200 | 2 | 2 | 1.4 | 13 | -20 | 4 | 66 | -0.2 | 0.1 | 6.4 | 10 |  | 0.8 | 1.1 | 12 | 3.5 | 3 | 20 |  | -1 | 3 | 65 | 6 | 76 | -0.05
074A841024 | SAS | 1643 |  | Yes | Lake | 074A | 841024 | 0 |  |  | 56.7773 | -104.9171 |  |  | 0.25 - 1.0 sq km | 6 | Medium | None | Green | None |  |  | -0.2 | 1 | 3.5 |  |  | -2 |  |  |  |  | 410 | 39 | 0.4 | 180 | 7 | 11 | 53 | 1 | 22 | -1 |  | 6.3 | 7.3 | 5 | 62 | 100 | 36.6 | 0.7 | 585 | 6 | 7 | 0.88 | 14 | -20 | 2 | 35 | -0.2 | 0.1 | 6.6 | 13 |  | 0.6 | 1.5 | 15 | 4.6 | 4.2 | 35 |  | -1 | 4 | 96 | 6.5 | 100 | -0.05
074A841025 | SAS | 1643 |  | Yes | Lake | 074A | 841025 | 1 |  |  | 56.7796 | -104.8623 |  |  | 1 - 5 sq km | 6 | Medium | None | Brown | None |  |  | -0.2 | -1 | 1.5 |  |  | -2 |  |  |  |  | 480 | 25 | 0.4 | 100 | 3 | 5 | 38 | 0.9 | 13 | -1 |  | 2.31 | 3.2 | 5 | 34 | 55 | 30.6 | 0.5 | 475 | 2 | 2 | 1.2 | 8 | -20 | -2 | 39 | -0.2 | 0.1 | 5.9 | 7.9 |  | 0.6 | 1 | 10 | 3 | 2.6 | 25 |  | -1 | 3 | 62 | 6.6 | 80 | -0.05
074A841027 | SAS | 1643 |  | Yes | Lake | 074A | 841027 | 0 |  |  | 56.7522 | -104.8723 |  |  | 1 - 5 sq km | 12 | Medium | None | Brown | None |  |  | 0.2 | 1 | 3.3 |  |  | -2 |  |  |  |  | 220 | 54 | 0.2 | 190 | 8 | 9 | 44 | -0.5 | 100 | 2 |  | 7.4 | 7.3 | 2 | 92 | 110 | 42.6 | 0.6 | 785 | 4 | 2 | 0.35 | 19 | -20 | 3 | 19 | -0.2 | 0.2 | 13 | 14 |  | -0.5 | 1.3 | 13 | 2.4 | 2.6 | 80 |  | -1 | 4 | 150 | 6.4 | 44 | -0.05
074A841029 | SAS | 1643 |  | Yes | Lake | 074A | 841029 | 0 |  |  | 56.7296 | -104.9076 |  |  | 0.25 - 1.0 sq km | 5 | Medium | None | Brown | None |  |  | -0.2 | -1 | 2.1 |  |  | -2 |  |  |  |  | 190 | 60 | 0.4 | 120 | 5 | 13 | 26 | 0.5 | 33 | 2 |  | 1.8 | 2.4 | -1 | 41 | 59 | 59.8 | 0.3 | 315 | -2 | 2 | 0.17 | 11 | -20 | 2 | -5 | -0.2 | 0.1 | 3.4 | 9.1 |  | -0.5 | 0.9 | 5.9 | 1.5 | 1.8 | 45 |  | -1 | 3 | 130 | 5.5 | 44 | -0.05
074A841030 | SAS | 1643 |  | Yes | Lake | 074A | 841030 | 0 |  |  | 56.6776 | -104.9365 |  |  | 0.25 - 1.0 sq km | 2 | Medium | None | Brown | None |  |  | -0.2 | -1 | 2.7 |  |  | -2 |  |  |  |  | 140 | 53 | 0.4 | 56 | 6 | 12 | 42 | -0.5 | 20 | -1 |  | 1.24 | 1.8 | -1 | 41 | 27 | 64.4 | 0.3 | 275 | -2 | 2 | 0.1 | 16 | -20 | -2 | -5 | -0.2 | 0.2 | 2.3 | 4.1 |  | -0.5 | -0.5 | 3.8 | 0.6 | 1 | 20 |  | -1 | -2 | 78 | 6.1 | 40 | -0.05
074A841031 | SAS | 1643 |  | Yes | Lake | 074A | 841031 | 0 |  |  | 56.7066 | -104.9762 |  |  | 1 - 5 sq km | 4 | Medium | None | Green | None |  |  | 0.2 | 9 | 11 |  |  | -2 |  |  |  |  | 440 | 29 | -0.2 | 130 | 9 | 14 | 34 | 0.7 | 14 | 2 |  | 16.5 | 15 | 5 | 31 | 77 | 22.4 | 0.7 | 3300 | 2 | 4 | 1.2 | 8 | -20 | -2 | 44 | -0.2 | 0.1 | 6.7 | 11 |  | -0.5 | 1.1 | 11 | 3.5 | 3.4 | 45 |  | 1 | 4 | 130 | 6.6 | 60 | -0.05
074A841032 | SAS | 1643 |  | Yes | Lake | 074A | 841032 | 0 |  |  | 56.735 | -104.9562 |  |  | 0.25 - 1.0 sq km | 10 | Medium | None | Brown | None |  |  | 0.2 | -1 | 2 |  |  | -2 |  |  |  |  | 180 | 39 | 0.4 | 52 | 5 | 6 | -20 | 0.5 | 18 | -1 |  | 0.94 | 1 | 1 | 21 | 31 | 56.4 | 0.3 | 205 | 2 | 4 | 0.38 | 6 | -20 | 2 | 10 | -0.2 | 0.1 | 3.3 | 4.6 |  | -0.5 | 0.6 | 5.2 | 1.4 | 1.8 | 15 |  | -1 | -2 | 140 | 6.3 | 56 | -0.05
074A841033 | SAS | 1643 |  | Yes | Lake | 074A | 841033 | 0 |  |  | 56.7455 | -104.9228 |  |  | 0.25 - 1.0 sq km | 1 | Medium | None | Brown | None |  |  | -0.2 | -1 | 1.9 |  |  | -2 |  |  |  |  | 730 | 16 | -0.2 | 94 | 4 | 15 | 35 | 0.7 | 12 | 1 |  | 2.09 | 3 | 7 | 15 | 49 | 18.4 | 0.5 | 720 | 2 | 2 | 2.21 | 7 | -20 | -2 | 67 | -0.2 | 0.1 | 6.8 | 7.7 |  | 0.6 | 1.1 | 7.9 | 2.5 | 2.4 | 15 |  | 3 | 3 | 70 | 6.5 | 62 | -0.05
074A841034 | SAS | 1643 |  | Yes | Lake | 074A | 841034 | 0 |  |  | 56.76 | -104.9871 |  |  | 0.25 - 1.0 sq km | 3 | Medium | None | Brown | None |  |  | -0.2 | 3 | 4.8 |  |  | -2 |  |  |  |  | 280 | 30 | -0.2 | 190 | 24 | 31 | 64 | 1.4 | 20 | 2 |  | 10.6 | 11 | 4 | 67 | 100 | 28.6 | 0.9 | 825 | 6 | 7 | 1.3 | 19 | 39 | -2 | 44 | -0.2 | 0.2 | 11 | 15 |  | 0.7 | 1.8 | 20 | 6.5 | 7 | 60 |  | -1 | 5 | 140 | 6.6 | 84 | 0.05
074A841035 | SAS | 1643 |  | Yes | Lake | 074A | 841035 | 0 |  |  | 56.7904 | -104.9581 |  |  | 1 - 5 sq km | 8 | Medium | None | Brown | None |  |  | 0.2 | 3 | 3.9 |  |  | -2 |  |  |  |  | 710 | 5.3 | 0.2 | 73 | 19 | 25 | 39 | 1.4 | 4 | 1 |  | 2.53 | 3.3 | 8 | 15 | 40 | 4.6 | 0.5 | 475 | 2 | 3 | 2.51 | 6 | -20 | -2 | 84 | -0.2 | 0.1 | 5.6 | 6.5 |  | 0.7 | 0.9 | 9.1 | 3.8 | 4 | 10 |  | -1 | 3 | 40 | 6.6 | 64 | 0.06
074A841036 | SAS | 1643 |  | Yes | Lake | 074A | 841036 | 0 |  |  | 56.8306 | -104.917 |  |  | 1 - 5 sq km | 2 | Medium | None | Brown | None |  |  | -0.2 | 6 | 10 |  |  | -2 |  |  |  |  | 250 | 50 | 0.4 | 150 | 11 | 17 | 41 | 0.5 | 17 | 3 |  | 6.1 | 6.3 | 3 | 67 | 80 | 38 | 1 | 700 | 2 | 3 | 0.48 | 25 | 29 | -2 | 20 | -0.2 | 0.3 | 5.9 | 14 |  | -0.5 | 1.8 | 16 | 16 | 16 | 45 |  | -1 | 6 | 190 | 6.3 | 60 | 0.11
074A841037 | SAS | 1643 |  | Yes | Lake | 074A | 841037 | 0 |  |  | 56.8351 | -104.9751 |  |  | 0.25 - 1.0 sq km | 7 | Medium | None | Brown | None |  |  | 0.4 | -1 | 2.9 |  |  | -2 |  |  |  |  | 98 | 38 | 0.6 | 310 | 4 | 10 | 49 | 1.5 | 15 | 5 |  | 3.15 | 3.2 | 2 | 62 | 215 | 41.4 | 1.4 | 560 | 2 | 2 | 0.25 | 14 | -20 | -2 | -5 | -0.2 | 0.2 | 8.3 | 36.8 |  | -0.5 | 3.6 | 21.1 | 20.2 | 20 | 30 |  | -1 | 8 | 98 | 6.6 | 62 | 0.06
074A841038 | SAS | 1643 |  | Yes | Lake | 074A | 841038 | 0 |  |  | 56.8636 | -104.9562 |  |  | 1 - 5 sq km | 2 | Medium | None | Brown | None |  |  | -0.2 | 1 | 2.8 |  |  | -2 |  |  |  |  | 170 | 27 | 0.4 | 90 | 3 | 6 | 37 | -0.5 | 17 | 1 |  | 4.9 | 4.5 | 1 | 41 | 58 | 48.8 | 0.5 | 675 | 2 | 3 | 0.21 | 8 | -20 | -2 | 9 | -0.2 | 0.3 | 3.6 | 9.4 |  | -0.5 | 1.1 | 7.9 | 6.9 | 6.5 | 30 |  | -1 | 3 | 96 | 6.6 | 58 | -0.05
074A841039 | SAS | 1643 |  | Yes | Lake | 074A | 841039 | 0 |  |  | 56.883 | -104.9811 |  |  | 1 - 5 sq km | 1 | Medium | None | Brown | None |  |  | -0.2 | -1 | 2.8 |  |  | -2 |  |  |  |  | 300 | 20 | 0.4 | 82 | 3 | 7 | -20 | 0.7 | 14 | -1 |  | 3.1 | 3.6 | 4 | 36 | 49 | 47.2 | 0.6 | 510 | 2 | 2 | 0.69 | 10 | -20 | -2 | 26 | -0.2 | 0.2 | 4.3 | 8.5 |  | -0.5 | 1 | 10 | 3 | 3.7 | 25 |  | -1 | 3 | 110 | 6.7 | 60 | -0.05
074A841040 | SAS | 1643 |  | Yes | Lake | 074A | 841040 | 0 |  |  | 56.9215 | -104.9748 |  |  | 0.25 - 1.0 sq km | 1 | Medium | None | Green | None |  |  | -0.2 | -1 | 2.3 |  |  | -2 |  |  |  |  | 300 | 17 | -0.2 | 90 | 2 | -5 | 29 | 0.5 | 3 | -1 |  | 2.75 | 3.3 | 3 | 26 | 45 | 38.2 | 0.6 | 540 | -2 | 3 | 1 | 8 | -20 | -2 | 31 | -0.2 | 0.2 | 5 | 7.3 |  | -0.5 | 0.8 | 10 | 3.4 | 3.2 | 25 |  | 1 | 3 | 75 | 6.5 | 50 | -0.05
074A841042 | SAS | 1643 |  | Yes | Lake | 074A | 841042 | 1 |  |  | 56.9393 | -104.9841 |  |  | 0.25 - 1.0 sq km | 3 | Medium | None | Brown | None |  |  | -0.2 | 2 | 6.2 |  |  | -2 |  |  |  |  | 170 | 35 | 0.2 | 160 | 5 | 7 | 38 | 0.6 | 12 | 2 |  | 6.7 | 6.5 | 3 | 41 | 73 | 37.4 | 1 | 840 | 4 | 5 | 0.46 | 15 | -20 | -2 | 23 | 0.2 | 0.5 | 8.2 | 13 |  | -0.5 | 1.6 | 13 | 11.2 | 10 | 55 |  | -1 | 6 | 97 | 6.4 | 58 | 0.06
074A841044 | SAS | 1643 |  | Yes | Lake | 074A | 841044 | 0 |  |  | 56.9769 | -104.9665 |  |  | 0.25 - 1.0 sq km | 2 | Medium | None | Green | None |  |  | -0.2 | 2 | 2.9 |  |  | -2 |  |  |  |  | 220 | 28 | 0.4 | 110 | 4 | 6 | 44 | 0.9 | 12 | 2 |  | 5.9 | 5.8 | 2 | 51 | 66 | 41.6 | 0.7 | 605 | 2 | 4 | 0.54 | 15 | -20 | -2 | 30 | -0.2 | 0.2 | 5.6 | 11 |  | -0.5 | 1.2 | 12 | 5.2 | 4.9 | 40 |  | -1 | 4 | 99 | 6.7 | 68 | -0.05
074H841002 | SAS | 1643 |  | Yes | Lake | 074H | 841002 | 0 |  |  | 57.3449 | -104.0407 |  |  | Pond | 2 | Medium | None | Brown | None |  |  | -0.2 | -1 | 0.8 |  |  | -2 |  |  |  |  | 680 | 3.9 | -0.2 | 37 | 2 | 6 | 32 | 1.2 | -2 | -1 |  | 0.81 | 1.2 | 6 | 21 | 25 | 4.8 | 0.3 | 85 | -2 | 1 | 2.4 | 2 | -20 | -2 | 99 | -0.2 | -0.1 | 2.8 | 3.8 |  | 0.5 | -0.5 | 7.5 | 1.4 | 1.8 | 10 |  | -1 | -2 | 16 | 6.6 | 120 | -0.05
074H841003 | SAS | 1643 |  | Yes | Lake | 074H | 841003 | 1 |  |  | 57.3412 | -104.0885 |  |  | 1 - 5 sq km | 2 | Medium | None | Brown | None |  |  | 0.2 | 2 | 3.3 |  |  | -2 |  |  |  |  | -50 | 29 | 0.6 | 120 | 3 | -5 | 29 | 0.7 | 12 | -1 |  | 3.2 | 4.4 | -1 | 77 | 73 | 37.2 | 0.6 | 300 | 4 | 7 | 0.18 | 13 | -20 | 2 | 12 | -0.2 | 0.2 | 3.1 | 10 |  | -0.5 | 1.2 | 11 | 6 | 5.8 | 25 |  | 1 | 4 | 80 | 6.4 | 140 | 0.06
074H841005 | SAS | 1643 |  | Yes | Lake | 074H | 841005 | 0 |  |  | 57.3435 | -104.1378 |  |  | 1 - 5 sq km | 11 | Medium | None | Brown | None |  |  | 0.2 | 2 | 4.4 |  |  | -2 |  |  |  |  | 460 | 29 | 0.8 | 300 | 60 | 74 | 42 | 1.5 | 20 | -1 |  | 15.8 | 16 | 3 | 87 | 150 | 37.4 | 1.1 | 4950 | 16 | 15 | 0.36 | 28 | 29 | -2 | 22 | -0.2 | 0.1 | 6.5 | 19 |  | -0.5 | 2.4 | 20 | 10.2 | 11 | 60 |  | 2 | 7 | 260 | 6.2 | 96 | 0.05
074H841006 | SAS | 1643 |  | Yes | Lake | 074H | 841006 | 0 |  |  | 57.3344 | -104.2084 |  |  | 1 - 5 sq km | 5 | Medium | None | Brown | None |  |  | 0.2 | -1 | 1.6 |  |  | -2 |  |  |  |  | 270 | 17 | 0.2 | 160 | 9 | 10 | 52 | 1.2 | 13 | 2 |  | 4.8 | 4.3 | 2 | 51 | 86 | 23.8 | 0.7 | 970 | 4 | 5 | 0.68 | 8 | 24 | -2 | 27 | -0.2 | -0.1 | 4.3 | 11 |  | -0.5 | 1.5 | 14 | 5.3 | 4.2 | 20 |  | -1 | 4 | 120 | 6 | 90 | -0.05
074H841007 | SAS | 1643 |  | Yes | Lake | 074H | 841007 | 0 |  |  | 57.3509 | -104.2514 |  |  | >5 sq km | 5 | Medium | None | Brown | None |  |  | -0.2 | -1 | 2 |  |  | -2 |  |  |  |  | 570 | 17 | -0.2 | 120 | 5 | 7 | 33 | 1.4 | 10 | -1 |  | 6.8 | 6.4 | 5 | 26 | 74 | 14.8 | 0.7 | 490 | 2 | 3 | 1.8 | 8 | -20 | -2 | 78 | -0.2 | 0.2 | 5.4 | 10 |  | 0.6 | 1.4 | 16 | 6 | 5.6 | 25 |  | 1 | 4 | 83 | 6.3 | 98 | 0.06
074H841008 | SAS | 1643 |  | Yes | Lake | 074H | 841008 | 0 |  |  | 57.3238 | -104.3163 |  |  | 1 - 5 sq km | 3 | Medium | None | Brown | None |  |  | 0.2 | 1 | 2.2 |  |  | -2 |  |  |  |  | 440 | 19 | 0.6 | 120 | 5 | 10 | 32 | 0.7 | 9 | 2 |  | 3.52 | 3.9 | 7 | 36 | 71 | 17.2 | 0.6 | 340 | 2 | 3 | 1.4 | 9 | -20 | -2 | 56 | -0.2 | 0.2 | 4.9 | 11 |  | -0.5 | 1.2 | 15 | 5.6 | 5.2 | 25 |  | -1 | 4 | 84 | 6.3 | 100 | 0.06
074H841009 | SAS | 1643 |  | Yes | Lake | 074H | 841009 | 0 |  |  | 57.3417 | -104.3491 |  |  | 1 - 5 sq km | 2 | Medium | None | Brown | None |  |  | -0.2 | -1 | 2.6 |  |  | -2 |  |  |  |  | 210 | 43 | 0.6 | 150 | 5 | 9 | 31 | 0.8 | 12 | 2 |  | 1.13 | 1.7 | -1 | 36 | 85 | 47.2 | 0.6 | 200 | -2 | 3 | 0.37 | 14 | -20 | -2 | -5 | -0.2 | 0.3 | 4.6 | 10 |  | -0.5 | 1.3 | 12 | 4.7 | 4.9 | 20 |  | 1 | 4 | 102 | 6.1 | 66 | -0.05
074H841010 | SAS | 1643 |  | Yes | Lake | 074H | 841010 | 0 |  |  | 57.3535 | -104.4143 |  |  | >5 sq km | 13 | Medium | None | Brown | None |  |  | -0.2 | -1 | 2 |  |  | 4 |  |  |  |  | 180 | 37 | 0.2 | 140 | 4 | 10 | 42 | 1.3 | 13 | -1 |  | 2.65 | 3.5 | 3 | 72 | 85 | 28.6 | 0.8 | 475 | -2 | 3 | 0.75 | 12 | -20 | -2 | 17 | -0.2 | 0.1 | 6.1 | 12 |  | -0.5 | 1.2 | 16 | 7.6 | 7.6 | 25 |  | -1 | 4 | 88 | 6.3 | 66 | 0.06
074H841011 | SAS | 1643 |  | Yes | Lake | 074H | 841011 | 0 |  |  | 57.3429 | -104.4623 |  |  | Pond | 1 | Medium | None | Brown | None |  |  | 0.2 | -1 | 1.3 |  |  | -2 |  |  |  |  | 96 | 18 | 0.4 | 80 | 4 | 6 | -20 | -0.5 | 10 | -1 |  | 0.48 | 0.6 | 1 | 46 | 59 | 31.4 | 0.4 | 125 | -2 | 2 | 0.17 | 10 | -20 | -2 | -5 | -0.2 | -0.1 | 2.5 | 7.6 |  | -0.5 | 1 | 7.6 | 6.2 | 5.5 | 10 |  | -1 | -2 | 65 | 6.2 | 94 | 0.07
074H841012 | SAS | 1643 |  | Yes | Lake | 074H | 841012 | 0 |  |  | 57.3441 | -104.5422 |  |  | Pond | 4 | Low | None | Brown | Light |  |  | -0.2 | -1 | 0.9 |  |  | -2 |  |  |  |  | 180 | 15 | 0.2 | 30 | 2 | 6 | -20 | -0.5 | 2 | -1 |  | 0.41 | 0.6 | -1 | 51 | 12 | 25 | -0.2 | 125 | -2 | 3 | 0.36 | 8 | -20 | -2 | -5 | -0.2 | 0.1 | 1.9 | 2 |  | -0.5 | -0.5 | 3.5 | 2.3 | 2.7 | 10 |  | -1 | -2 | 43 | 6.1 | 58 | 0.05
074H841013 | SAS | 1643 |  | Yes | Lake | 074H | 841013 | 0 |  |  | 57.351 | -104.5872 |  |  | Pond | 6 | Medium | None | Brown | None |  |  | -0.2 | 2 | 2.7 |  |  | -2 |  |  |  |  | 470 | 20 | -0.2 | 50 | 2 | -5 | 55 | 1 | 4 | 1 |  | 1.12 | 1.7 | 3 | 21 | 21 | 10.4 | 0.7 | 145 | 2 | 4 | 1.4 | 7 | -20 | -2 | 67 | -0.2 | 0.2 | 3.3 | 0.87 |  | 0.6 | 0.6 | 7.4 | 32.3 | 38.9 | 10 |  | 1 | 2 | 22 | 6.8 | 72 | 0.06
074H841014 | SAS | 1643 |  | Yes | Lake | 074H | 841014 | 0 |  |  | 57.3424 | -104.6857 |  |  | Pond | 1 | Medium | None | Brown | Light |  |  | -0.2 | -1 | 2.4 |  |  | -2 |  |  |  |  | 250 | 33 | 0.4 | 63 | 3 | 9 | 35 | 1.2 | 9 | -1 |  | 0.96 | 1.5 | 2 | 56 | 33 | 42.2 | 0.5 | 285 | -2 | 3 | 0.53 | 9 | -20 | -2 | 14 | -0.2 | 0.2 | 3.9 | 5.2 |  | -0.5 | 0.7 | 10 | 7.4 | 8.9 | 30 |  | 1 | 2 | 60 | 6.3 | 70 | 0.05
074H841016 | SAS | 1643 |  | Yes | Lake | 074H | 841016 | 0 |  |  | 57.3417 | -104.7241 |  |  | 0.25 - 1.0 sq km | 1 | Medium | None | Brown | Light |  |  | -0.2 | -1 | 2.9 |  |  | -2 |  |  |  |  | 130 | 37 | 0.4 | 45 | 7 | 6 | 20 | 0.7 | 9 | 2 |  | 1.13 | 1.4 | -1 | 51 | 25 | 41.6 | 0.4 | 215 | -2 | 2 | 0.22 | 16 | 30 | -2 | -5 | -0.2 | 0.2 | 2.8 | 4.4 |  | -0.5 | 0.5 | 6.7 | 6.2 | 6.7 | 20 |  | -1 | -2 | 79 | 5.9 | 40 | 0.07
074H841017 | SAS | 1643 |  | Yes | Lake | 074H | 841017 | 0 |  |  | 57.3346 | -104.8043 |  |  | 0.25 - 1.0 sq km | 2 | Medium | None | Brown | None |  |  | -0.2 | -1 | 2.8 |  |  | -2 |  |  |  |  | 140 | 37 | -0.2 | 65 | 5 | 7 | 35 | 0.8 | 10 | 1 |  | 2.03 | 2.5 | -1 | 49 | 37 | 37.4 | 0.5 | 230 | 2 | 3 | 0.23 | 14 | -20 | -2 | 10 | -0.2 | 0.2 | 3.9 | 6.1 |  | -0.5 | 0.9 | 10 | 6.8 | 6.9 | 25 |  | -1 | 3 | 70 | 6.3 | 46 | 0.07
074H841018 | SAS | 1643 |  | Yes | Lake | 074H | 841018 | 0 |  |  | 57.3438 | -104.8602 |  |  | 1 - 5 sq km | 3 | Medium | None | Brown | None |  |  | -0.2 | 2 | 4.4 |  |  | 3 |  |  |  |  | 200 | 19 | -0.2 | 37 | 3 | 7 | -20 | 1 | 10 | -1 |  | 12.2 | 12 | 9 | 35 | 21 | 24.8 | 0.4 | 640 | 2 | 2 | 0.58 | 7 | -20 | -2 | 28 | -0.2 | 0.2 | 3.8 | 3.2 |  | -0.5 | 0.6 | 12 | 2.4 | 2.1 | 20 |  | 1 | -2 | 92 | 6.2 | 30 | -0.05
074H841019 | SAS | 1643 |  | Yes | Lake | 074H | 841019 | 0 |  |  | 57.3281 | -104.9093 |  |  | 0.25 - 1.0 sq km | 6 | Medium | None | Brown | None |  |  | -0.2 | 1 | 4.8 |  |  | -2 |  |  |  |  | 150 | 36 | -0.2 | 34 | 2 | -5 | 30 | -0.5 | 9 | -1 |  | 19.5 | 21.1 | 4 | 35 | 19 | 46.6 | 0.4 | 255 | 4 | 4 | 0.26 | 7 | -20 | -2 | 15 | -0.2 | 0.3 | 3.4 | 3.3 |  | 0.7 | -0.5 | 9.1 | 2.2 | 2.3 | 35 |  | 2 | -2 | 85 | 5.9 | 22 | -0.05
074H841020 | SAS | 1643 |  | Yes | Lake | 074H | 841020 | 0 |  |  | 57.3312 | -104.9544 |  |  | 0.25 - 1.0 sq km | 1 | Medium | None | Brown | None |  |  | -0.2 | 4 | 9.3 |  |  | -2 |  |  |  |  | 110 | 50 | 0.2 | 23 | 3 | -5 | 27 | 0.7 | 14 | -1 |  | 9.6 | 10 | 1 | 54 | 15 | 55 | 0.3 | 215 | 2 | 2 | 0.15 | 8 | -20 | -2 | -5 | -0.2 | 0.3 | 3.2 | 3.3 |  | -0.5 | 0.6 | 10 | 1.8 | 2.1 | 30 |  | -1 | -2 | 130 | 5.9 | 22 | -0.05
074H841022 | SAS | 1643 |  | Yes | Lake | 074H | 841022 | 0 |  |  | 57.315 | -104.948 |  |  | 1 - 5 sq km | 2 | Medium | None | Green | None |  |  | -0.2 | 3 | 6.8 |  |  | -2 |  |  |  |  | 120 | 33 | -0.2 | 46 | 5 | 12 | 21 | 1.1 | 18 | -1 |  | 16.2 | 18 | 4 | 49 | 23 | 47.6 | 0.4 | 570 | 2 | 2 | 0.33 | 12 | -20 | -2 | 11 | -0.2 | 0.3 | 5.6 | 4 |  | 0.6 | 0.6 | 15 | 2.8 | 2.8 | 45 |  | 1 | -2 | 110 | 6.3 | 24 | -0.05
074H841023 | SAS | 1643 |  | Yes | Lake | 074H | 841023 | 1 |  |  | 57.3184 | -104.9086 |  |  | 1 - 5 sq km | 3 | Low | None | Brown | None |  |  | -0.2 | 2 | 5.3 |  |  | -2 |  |  |  |  | 120 | 29 | 0.2 | 21 | 2 | -5 | -20 | 1.1 | 8 | -1 |  | 2.84 | 3 | 3 | 40 | 13 | 51 | 0.2 | 105 | 4 | 2 | 0.26 | 4 | -20 | 4 | 8 | -0.2 | 0.3 | 2.4 | 1.8 |  | -0.5 | -0.5 | 5.4 | 0.8 | 1.4 | 15 |  | 1 | -2 | 88 | 5.3 | 24 | -0.05
074H841025 | SAS | 1643 |  | Yes | Lake | 074H | 841025 | 0 |  |  | 57.2951 | -104.8622 |  |  | 1 - 5 sq km | 1 | Medium | None | Brown | None |  |  | -0.2 | -1 | 3.7 |  |  | -2 |  |  |  |  | 78 | 34 | -0.2 | 88 | 4 | 7 | 62 | 0.9 | 12 | 2 |  | 7 | 7.7 | 4 | 64 | 69 | 47.4 | 1.2 | 190 | 2 | 3 | 0.4 | 12 | -20 | -2 | 24 | -0.2 | 0.2 | 9 | 12 |  | -0.5 | 1.5 | 18 | 14.2 | 16 | 40 |  | -1 | 6 | 101 | 6.4 | 40 | 0.16
074H841026 | SAS | 1643 |  | Yes | Lake | 074H | 841026 | 0 |  |  | 57.3005 | -104.8166 |  |  | Pond | 1 | Medium | None | Brown | None |  |  | -0.2 | -1 | 2 |  |  | -2 |  |  |  |  | 130 | 33 | 0.4 | 39 | 5 | 7 | -20 | -0.5 | 7 | -1 |  | 0.76 | 1 | -1 | 55 | 20 | 37.8 | 0.2 | 120 | -2 | 2 | 0.08 | 13 | -20 | -2 | -5 | -0.2 | 0.2 | 2.3 | 4 |  | -0.5 | 0.7 | 5.5 | 3.3 | 4.1 | 10 |  | -1 | -2 | 54 | 5.9 | 42 | 0.05
074H841027 | SAS | 1643 |  | Yes | Lake | 074H | 841027 | 0 |  |  | 57.2967 | -104.7544 |  |  | 1 - 5 sq km | 2 | Medium | None | Brown | None |  |  | 0.2 | -1 | 2 |  |  | -2 |  |  |  |  | 350 | 18 | 0.2 | 52 | 3 | 6 | 25 | 1.1 | 4 | -1 |  | 2 | 2.8 | 4 | 30 | 27 | 22.8 | 0.4 | 220 | -2 | 3 | 1.3 | 5 | -20 | -2 | 53 | -0.2 | 0.2 | 3.5 | 4.3 |  | 0.6 | 0.8 | 8.4 | 5.6 | 6.5 | 20 |  | -1 | -2 | 55 | 6 | 46 | 0.07
074H841029 | SAS | 1643 |  | Yes | Lake | 074H | 841029 | 0 |  |  | 57.3118 | -104.6914 |  |  | 1 - 5 sq km | 3 | Low | None | Brown | None |  |  | -0.2 | 2 | 4.3 |  |  | -2 |  |  |  |  | 280 | 33 | 0.4 | 90 | 3 | 8 | 58 | 1.7 | 14 | 2 |  | 2.09 | 3.1 | 2 | 55 | 42 | 44 | 0.5 | 265 | 2 | 4 | 0.46 | 17 | -20 | -2 | 17 | -0.2 | 0.2 | 6.6 | 6.5 |  | 0.7 | 0.8 | 13 | 5 | 5.2 | 40 |  | 2 | 3 | 57 | 5.8 | 34 | -0.05
074H841030 | SAS | 1643 |  | Yes | Lake | 074H | 841030 | 0 |  |  | 57.3209 | -104.5939 |  |  | Pond | 1 | Low | None | Brown | Light |  |  | -0.2 | -1 | 2.2 |  |  | -2 |  |  |  |  | 170 | 22 | 0.2 | 32 | 5 | 5 | 21 | 0.7 | 7 | -1 |  | 0.71 | 0.8 | -1 | 51 | 18 | 39.6 | -0.2 | 520 | 2 | 3 | 0.31 | 12 | -20 | -2 | 8 | -0.2 | 0.1 | 2 | 3 |  | -0.5 | -0.5 | 5.1 | 2 | 2.7 | 10 |  | -1 | -2 | 50 | 5.9 | 66 | -0.05
074H841031 | SAS | 1643 |  | Yes | Lake | 074H | 841031 | 0 |  |  | 57.3089 | -104.5468 |  |  | >5 sq km | 2 | Medium | None | Brown | None |  |  | -0.2 | -1 | 2.2 |  |  | -2 |  |  |  |  | 500 | 21 | 0.2 | 79 | 4 | 6 | 40 | 1 | 11 | 1 |  | 2.14 | 3.3 | 5 | 30 | 45 | 26 | 0.6 | 270 | 2 | 3 | 1.8 | 10 | -20 | -2 | 58 | -0.2 | 0.2 | 5 | 6.2 |  | 0.6 | 0.9 | 11 | 7.8 | 7.7 | 10 |  | -1 | 3 | 77 | 6.2 | 60 | 0.09
074H841032 | SAS | 1643 |  | Yes | Lake | 074H | 841032 | 0 |  |  | 57.317 | -104.4762 |  |  | Pond | 1 | Low | None | Brown | Light |  |  | -0.2 | -1 | 1.8 |  |  | -2 |  |  |  |  | 77 | 35 | 0.4 | 95 | 6 | -5 | -20 | 0.9 | 8 | -1 |  | 0.88 | 1 | -1 | 68 | 50 | 46 | 0.5 | 405 | 2 | 2 | 0.1 | 13 | 24 | -2 | -5 | -0.2 | 0.1 | 3.1 | 6.9 |  | -0.5 | 0.8 | 9.2 | 4.9 | 4.8 | 10 |  | -1 | 2 | 55 | 6.1 | 76 | -0.05
074H841033 | SAS | 1643 |  | Yes | Lake | 074H | 841033 | 0 |  |  | 57.3152 | -104.4324 |  |  | Pond | 1 | Low | None | Brown | None |  |  | -0.2 | -1 | 1.7 |  |  | -2 |  |  |  |  | 82 | 21 | 0.6 | 170 | 6 | 8 | 28 | -0.5 | 18 | -1 |  | 1.01 | 1.1 | -1 | 34 | 150 | 47 | 1 | 80 | 2 | 5 | 0.2 | 10 | -20 | -2 | 10 | -0.2 | 0.2 | 4.5 | 20.7 |  | -0.5 | 2.3 | 13 | 19.8 | 19 | 15 |  | -1 | 6 | 84 | 6 | 70 | 0.08
074H841034 | SAS | 1643 |  | Yes | Lake | 074H | 841034 | 0 |  |  | 57.3096 | -104.4015 |  |  | Pond | 4 | Low | None | Brown | Light |  |  | 0.2 | -1 | 1.4 |  |  | 5 |  |  |  |  | 110 | 38 | 0.6 | 43 | 2 | -5 | -20 | -0.5 | 14 | -1 |  | 0.41 | 0.4 | -1 | 115 | 26 | 36.2 | 0.3 | 70 | 2 | 3 | 0.23 | 8 | -20 | -2 | 14 | -0.2 | 0.2 | 2.5 | 3.3 |  | -0.5 | -0.5 | 6.1 | 3.6 | 3.7 | 10 |  | -1 | -2 | 41 | 6 | 76 | 0.05
074H841035 | SAS | 1643 |  | Yes | Lake | 074H | 841035 | 0 |  |  | 57.3026 | -104.3 |  |  | 0.25 - 1.0 sq km | 6 | Medium | None | Brown | None |  |  | 0.2 | -1 | 2.8 |  |  | -2 |  |  |  |  | 340 | 34 | 0.6 | 210 | 5 | 9 | 42 | 0.9 | 16 | 3 |  | 3 | 3.6 | 4 | 58 | 130 | 29.4 | 0.9 | 240 | 2 | 2 | 0.82 | 10 | -20 | -2 | 28 | -0.2 | 0.1 | 5.5 | 17 |  | 0.8 | 1.9 | 18 | 5.7 | 5.4 | 25 |  | -1 | 6 | 97 | 6.1 | 150 | -0.05
074H841036 | SAS | 1643 |  | Yes | Lake | 074H | 841036 | 0 |  |  | 57.3 | -104.2288 |  |  | 1 - 5 sq km | 3 | Medium | None | Brown | None |  |  | 0.2 | -1 | 1.6 |  |  | -2 |  |  |  |  | 330 | 18 | 0.4 | 110 | 6 | 10 | 35 | 1.3 | 10 | -1 |  | 1.55 | 2 | 6 | 42 | 64 | 19 | 0.6 | 195 | 2 | 3 | 1.3 | 8 | -20 | -2 | 51 | -0.2 | 0.2 | 4.2 | 8.7 |  | 0.5 | 1 | 11 | 5.2 | 5.6 | 20 |  | 1 | 3 | 62 | 6.1 | 100 | 0.06
074H841037 | SAS | 1643 |  | Yes | Lake | 074H | 841037 | 0 |  |  | 57.3175 | -104.1957 |  |  | 0.25 - 1.0 sq km | 3 | Medium | None | Brown | None |  |  | -0.2 | -1 | 2 |  |  | -2 |  |  |  |  | 120 | 34 | 0.6 | 150 | 5 | 5 | 24 | 0.8 | 10 | -1 |  | 1.07 | 1.2 | -1 | 54 | 86 | 36.6 | 0.6 | 185 | 2 | 4 | 0.16 | 12 | -20 | -2 | -5 | -0.2 | 0.1 | 2.8 | 12 |  | -0.5 | 1.6 | 12 | 9.9 | 10 | 5 |  | -1 | 3 | 65 | 6.1 | 120 | 0.12
074H841038 | SAS | 1643 |  | Yes | Lake | 074H | 841038 | 0 |  |  | 57.3014 | -104.1184 |  |  | >5 sq km | 9 | Medium | None | Brown | None |  |  | 0.2 | 2 | 2.7 |  |  | -2 |  |  |  |  | 180 | 42 | 0.4 | 140 | 4 | 6 | 34 | -0.5 | 13 | -1 |  | 2.93 | 4.3 | 3 | 79 | 95 | 49.6 | 0.7 | 500 | 4 | 6 | 0.38 | 9 | 24 | -2 | 13 | -0.2 | 0.2 | 3.9 | 13 |  | -0.5 | 1.6 | 12 | 10 | 10 | 20 |  | 2 | 4 | 78 | 6.4 | 100 | 0.06
074H841039 | SAS | 1643 |  | Yes | Lake | 074H | 841039 | 0 |  |  | 57.2974 | -104.0665 |  |  | 1 - 5 sq km | 4 | Medium | None | Brown | None |  |  | 0.2 | -1 | 3.8 |  |  | -2 |  |  |  |  | 190 | 64 | 0.6 | 67 | 3 | 6 | 26 | 1 | 18 | 1 |  | 2.2 | 2.2 | -1 | 54 | 33 | 63 | 0.3 | 230 | 4 | 6 | 0.35 | 11 | -20 | -2 | 12 | -0.2 | 0.1 | 3.3 | 5.1 |  | 0.6 | 0.7 | 9 | 2.3 | 2.2 | 25 |  | -1 | 2 | 110 | 5.9 | 170 | -0.05
074H841040 | SAS | 1643 |  | Yes | Lake | 074H | 841040 | 0 |  |  | 57.3098 | -104.0284 |  |  | Pond | 1 | Low | None | Brown | Light |  |  | -0.2 | 1 | 2.9 |  |  | -2 |  |  |  |  | 300 | 33 | 0.6 | 97 | 5 | -5 | 34 | -0.5 | 11 | 2 |  | 1.83 | 2.5 | -1 | 75 | 53 | 35.2 | 0.5 | 140 | 2 | 2 | 0.53 | 7 | -20 | -2 | 18 | -0.2 | 0.1 | 3.3 | 9.1 |  | -0.5 | 1.1 | 10 | 2 | 2.1 | 40 |  | -1 | 3 | 75 | 5.6 | 260 | -0.05
074H841042 | SAS | 1643 |  | Yes | Lake | 074H | 841042 | 0 |  |  | 57.2744 | -104.0802 |  |  | 1 - 5 sq km | 1 | Medium | None | Brown | None |  |  | 0.4 | 6 | 11 |  |  | -2 |  |  |  |  | 570 | 25 | 0.4 | 60 | 8 | 7 | 28 | 1.5 | 10 | -1 |  | 3.1 | 4.2 | 5 | 25 | 39 | 27 | 0.4 | 275 | 16 | 18 | 2 | 5 | -20 | -2 | 91 | -0.2 | 0.2 | 3.7 | 5.7 |  | -0.5 | 0.6 | 8.8 | 2.6 | 3.5 | 20 |  | -1 | 2 | 100 | 6.1 | 150 | -0.05
074H841043 | SAS | 1643 |  | Yes | Lake | 074H | 841043 | 0 |  |  | 57.2617 | -104.1084 |  |  | 0.25 - 1.0 sq km | 2 | Low | None | Brown | None |  |  | 0.4 | 1 | 2.5 |  |  | 3 |  |  |  |  | 240 | 28 | 0.2 | 75 | 5 | -5 | 30 | 0.7 | 10 | -1 |  | 4.2 | 4.4 | 3 | 50 | 39 | 40.8 | 0.4 | 255 | 2 | 3 | 0.58 | 5 | -20 | -2 | 28 | -0.2 | 0.1 | 3.8 | 5.7 |  | -0.5 | 0.7 | 11 | 2.5 | 2.2 | 25 |  | 2 | 2 | 82 | 6.4 | 200 | -0.05
074H841044 | SAS | 1643 |  | Yes | Lake | 074H | 841044 | 0 |  |  | 57.2571 | -104.2213 |  |  | >5 sq km | 16 | Medium | None | Brown | None |  |  | -0.2 | -1 | 1.8 |  |  | -2 |  |  |  |  | 620 | 6.2 | -0.2 | 93 | 5 | -5 | 30 | 1.4 | 3 | 1 |  | 3.05 | 4.1 | 7 | 13 | 52 | 5.2 | 0.5 | 1070 | 2 | 2 | 2.32 | 3 | -20 | -2 | 97 | -0.2 | 0.1 | 4.1 | 7.7 |  | -0.5 | 1.1 | 11 | 3.3 | 3.7 | 10 |  | -1 | 3 | 45 | 6.3 | 96 | 0.06
074H841045 | SAS | 1643 |  | Yes | Lake | 074H | 841045 | 1 |  |  | 57.2685 | -104.2688 |  |  | >5 sq km | 7 | Medium | None | Brown | None |  |  | 0.4 | 1 | 3.6 |  |  | -4 |  |  |  |  | 270 | 37 | 0.2 | 210 | 8 | 14 | 29 | 1 | 14 | -1 |  | 10.4 | 11 | -1 | 74 | 130 | 33.2 | 1 | 1030 | 2 | 5 | 0.35 | 11 | 26 | -2 | 15 | -0.2 | 0.3 | 7 | 19 |  | -0.5 | 2.2 | 21.6 | 8.6 | 10 | 50 |  | 2 | 5 | 140 | 6.2 | 88 | 0.05
074H841047 | SAS | 1643 |  | Yes | Lake | 074H | 841047 | 0 |  |  | 57.2697 | -104.3026 |  |  | 1 - 5 sq km | 15 | Medium | None | Brown | None |  |  | -0.2 | -1 | 1.6 |  |  | 5 |  |  |  |  | 520 | 33 | 0.2 | 220 | 2 | -5 | 48 | 1.8 | 14 | -1 |  | 1.65 | 2.1 | 7 | 26 | 110 | 17 | 1.1 | 270 | 4 | 5 | 1.3 | 7 | 28 | 2 | 59 | -0.2 | 0.2 | 6.1 | 16 |  | 0.6 | 2.1 | 21.9 | 8.4 | 9.4 | 20 |  | 2 | 7 | 70 | 6.2 | 140 | -0.05
074H841048 | SAS | 1643 |  | Yes | Lake | 074H | 841048 | 0 |  |  | 57.2697 | -104.3956 |  |  | 1 - 5 sq km | 1 | Medium | None | Brown | None |  |  | -0.2 | -1 | 1.4 |  |  | -2 |  |  |  |  | 500 | 9.4 | -0.2 | 110 | 4 | -5 | 26 | 1.3 | 2 | -1 |  | 3.4 | 3.9 | 7 | 35 | 69 | 8.8 | 0.7 | 1130 | 2 | 2 | 2 | 3 | -20 | -2 | 70 | -0.2 | 0.2 | 5.1 | 10 |  | 0.6 | 1.3 | 13 | 5.5 | 5.7 | 25 |  | -1 | 4 | 2 | 6.4 | 82 | 0.05
074H841049 | SAS | 1643 |  | Yes | Lake | 074H | 841049 | 0 |  |  | 57.2619 | -104.4239 |  |  | 0.25 - 1.0 sq km | 2 | Medium | None | Brown | None |  |  | -0.2 | -1 | 1.7 |  |  | -2 |  |  |  |  | 230 | 17 | 0.4 | 120 | 4 | -5 | 48 | 1 | 8 | 2 |  | 2.6 | 3.1 | 3 | 52 | 93 | 35.8 | 0.8 | 270 | 2 | 3 | 0.69 | 7 | -20 | -2 | 23 | -0.2 | 0.3 | 4.1 | 14 |  | -0.5 | 1.5 | 13 | 13 | 13 | 25 |  | -1 | 4 | 65 | 6.4 | 80 | 0.06
074H841050 | SAS | 1643 |  | Yes | Lake | 074H | 841050 | 0 |  |  | 57.2662 | -104.4904 |  |  | 1 - 5 sq km | 4 | Medium | None | Green | None |  |  | 0.2 | -1 | 1.5 |  |  | -2 |  |  |  |  | 780 | 7.9 | 0.2 | 100 | 3 | 7 | 48 | 1.7 | 7 | -1 |  | 0.98 | 1.8 | 13 | 22 | 59 | 9.4 | 0.7 | 145 | 2 | 2 | 2.59 | 6 | -20 | -2 | 110 | -0.2 | 0.2 | 7.2 | 7.8 |  | 1.1 | 1 | 16 | 5.2 | 6.1 | 10 |  | -1 | 4 | 41 | 6 | 62 | -0.05
074H841051 | SAS | 1643 |  | Yes | Lake | 074H | 841051 | 0 |  |  | 57.269 | -104.565 |  |  | 0.25 - 1.0 sq km | 2 | Medium | None | Brown | None |  |  | 0.2 | -1 | 2.4 |  |  | -2 |  |  |  |  | 170 | 37 | 0.2 | 88 | 5 | 9 | -20 | 1 | 10 | 2 |  | 2.03 | 2.7 | -1 | 57 | 57 | 49.4 | 0.6 | 200 | 2 | 2 | 0.13 | 13 | -20 | -2 | -5 | -0.2 | 0.2 | 3.8 | 7.8 |  | -0.5 | 0.9 | 9.2 | 9.2 | 10 | 25 |  | -1 | 3 | 83 | 6.1 | 60 | 0.08
074H841052 | SAS | 1643 |  | Yes | Lake | 074H | 841052 | 0 |  |  | 57.2847 | -104.6053 |  |  | 0.25 - 1.0 sq km | 2 | Low | None | Brown | None |  |  | 0.2 | -1 | 2.2 |  |  | -2 |  |  |  |  | 190 | 30 | 0.4 | 110 | 6 | 6 | 29 | 0.8 | 13 | -1 |  | 1.17 | 1.3 | -1 | 57 | 56 | 49.6 | 0.7 | 150 | 2 | 2 | 0.21 | 19 | -20 | -2 | 11 | -0.2 | 0.2 | 4.9 | 10 |  | -0.5 | 1.4 | 12 | 10.8 | 11 | 30 |  | 1 | 4 | 78 | 5.7 | 48 | 0.1
074H841054 | SAS | 1643 |  | Yes | Lake | 074H | 841054 | 0 |  |  | 57.2713 | -104.6644 |  |  | 1 - 5 sq km | 2 | Low | None | Brown | None |  |  | 0.4 | -1 | 2.7 |  |  | -2 |  |  |  |  | 150 | 30 | 0.6 | 41 | 5 | 8 | -20 | 0.6 | 5 | -1 |  | 1.95 | 2.3 | -1 | 49 | 22 | 56.4 | 0.2 | 685 | 2 | 4 | 0.09 | 9 | -20 | -2 | -5 | -0.2 | 0.1 | 2.1 | 2.4 |  | -0.5 | -0.5 | 5 | 4.6 | 4.2 | 15 |  | -1 | -2 | 98 | 6.1 | 64 | -0.05
074H841055 | SAS | 1643 |  | Yes | Lake | 074H | 841055 | 0 |  |  | 57.2801 | -104.7401 |  |  | 1 - 5 sq km | 2 | Low | None | Brown | None |  |  | -0.2 | -1 | 3.4 |  |  | -2 |  |  |  |  | 200 | 27 | 0.6 | 55 | 6 | 10 | 24 | 0.9 | 10 | 1 |  | 1.81 | 2.3 | -1 | 53 | 31 | 44.4 | 0.5 | 380 | 2 | 3 | 0.34 | 12 | -20 | -2 | 14 | -0.2 | 0.2 | 4.3 | 5 |  | -0.5 | 0.7 | 8.6 | 4.9 | 4.9 | 20 |  | 1 | 3 | 90 | 5.8 | 44 | -0.05
074H841056 | SAS | 1643 |  | Yes | Lake | 074H | 841056 | 0 |  |  | 57.2696 | -104.8134 |  |  | 0.25 - 1.0 sq km | 1 | Low | None | Brown | None |  |  | 0.2 | -1 | 2.2 |  |  | 3 |  |  |  |  | 130 | 27 | 0.6 | 41 | 4 | 6 | -20 | 0.8 | 5 | -1 |  | 1.34 | 1.6 | 1 | 67 | 21 | 42.8 | 0.4 | 235 | 2 | 2 | 0.12 | 10 | -20 | -2 | -5 | -0.2 | 0.2 | 2.5 | 3 |  | -0.5 | -0.5 | 5.4 | 11.1 | 11 | 25 |  | -1 | -2 | 50 | 6.2 | 46 | 0.15
074H841057 | SAS | 1643 |  | Yes | Lake | 074H | 841057 | 0 |  |  | 57.2668 | -104.8504 |  |  | 0.25 - 1.0 sq km | 3 | Medium | None | Brown | None |  |  | -0.2 | -1 | 2.6 |  |  | -2 |  |  |  |  | 160 | 45 | 0.4 | 68 | 5 | 11 | 30 | 1.2 | 10 | 1 |  | 2.13 | 3.2 | -1 | 76 | 36 | 38.6 | 0.3 | 530 | 2 | 2 | 0.2 | 13 | -20 | -2 | 10 | -0.2 | 0.1 | 4.8 | 6 |  | -0.5 | 0.8 | 10 | 5 | 6.2 | 25 |  | 2 | 3 | 80 | 6.3 | 42 | -0.05
074H841058 | SAS | 1643 |  | Yes | Lake | 074H | 841058 | 0 |  |  | 57.2655 | -104.8953 |  |  | 1 - 5 sq km | 2 | Medium | None | Brown | None |  |  | 0.2 | 1 | 3.4 |  |  | 3 |  |  |  |  | 160 | 27 | 0.2 | 55 | 4 | 7 | 26 | -0.5 | 10 | -1 |  | 3.2 | 3.6 | 2 | 58 | 34 | 33.8 | 0.6 | 225 | 2 | 2 | 0.43 | 10 | -20 | -2 | 31 | -0.2 | 0.2 | 3.5 | 7 |  | -0.5 | 0.8 | 10 | 8 | 9.2 | 35 |  | 2 | 3 | 74 | 6.4 | 36 | 0.09
074H841059 | SAS | 1643 |  | Yes | Lake | 074H | 841059 | 0 |  |  | 57.2767 | -104.9856 |  |  | 0.25 - 1.0 sq km | 2 | Medium | None | Brown | None |  |  | -0.2 | 1 | 3.3 |  |  | -2 |  |  |  |  | 200 | 25 | 0.4 | 42 | 4 | 8 | 46 | 0.7 | 9 | -1 |  | 3.9 | 5.4 | 7 | 44 | 24 | 31.4 | 0.5 | 450 | 2 | 2 | 0.55 | 9 | -20 | -2 | 25 | -0.2 | 0.2 | 4.1 | 4.3 |  | 0.7 | 0.7 | 11 | 2.5 | 2.6 | 30 |  | 1 | 3 | 80 | 6.3 | 30 | -0.05
074H841060 | SAS | 1643 |  | Yes | Lake | 074H | 841060 | 0 |  |  | 57.2565 | -104.9932 |  |  | >5 sq km | 8 | Low | None | Brown | None |  |  | -0.2 | 3 | 4.8 |  |  | -2 |  |  |  |  | 240 | 24 | -0.2 | 50 | 9 | 16 | -20 | 0.6 | 8 | -1 |  | 19 | 22.1 | 8 | 49 | 30 | 25.6 | 0.5 | 2150 | 2 | 2 | 0.51 | 6 | 20 | -2 | 31 | -0.2 | 0.1 | 5.1 | 5.3 |  | 0.6 | 0.8 | 12 | 3 | 3.2 | 40 |  | 2 | 2 | 130 | 6.3 | 28 | -0.05
074H841062 | SAS | 1643 |  | Yes | Lake | 074H | 841062 | 0 |  |  | 57.23 | -104.8999 |  |  | 0.25 - 1.0 sq km | 5 | Medium | None | Brown | None |  |  | 0.2 | -1 | 1.7 |  |  | -2 |  |  |  |  | 130 | 39 | 0.4 | 84 | 7 | 10 | 52 | -0.5 | 13 | -1 |  | 2.32 | 3 | 1 | 70 | 45 | 38 | 0.6 | 545 | 2 | 3 | 0.19 | 15 | -20 | -2 | 9 | -0.2 | 0.1 | 4.6 | 7.1 |  | -0.5 | 0.9 | 11 | 8.3 | 8.5 | 30 |  | -1 | 2 | 90 | 6.2 | 36 | 0.11
074H841063 | SAS | 1643 |  | Yes | Lake | 074H | 841063 | 0 |  |  | 57.2503 | -104.8516 |  |  | 0.25 - 1.0 sq km | 2 | Medium | None | Brown | None |  |  | -0.2 | -1 | 2.6 |  |  | -2 |  |  |  |  | 140 | 37 | 0.2 | 81 | 4 | 8 | 24 | 0.6 | 12 | 2 |  | 5 | 5 | -1 | 56 | 56 | 48.8 | 0.8 | 365 | 2 | 3 | 0.17 | 11 | -20 | -2 | -5 | -0.2 | 0.2 | 5 | 9.2 |  | -0.5 | 1 | 8.9 | 17 | 17 | 25 |  | -1 | 4 | 85 | 6.2 | 44 | 0.06
074H841064 | SAS | 1643 |  | Yes | Lake | 074H | 841064 | 0 |  |  | 57.2538 | -104.7832 |  |  | 1 - 5 sq km | 6 | Medium | None | Brown | None |  |  | -0.2 | -1 | 2.7 |  |  | -2 |  |  |  |  | 380 | 24 | 0.2 | 48 | 5 | -5 | 36 | 1.4 | 7 | -1 |  | 2.78 | 3.4 | 6 | 56 | 27 | 29.2 | 0.4 | 265 | -2 | 2 | 1.1 | 11 | -20 | -2 | 46 | -0.2 | 0.2 | 4.9 | 4 |  | -0.5 | 0.7 | 10 | 4 | 3.9 | 20 |  | -1 | -2 | 75 | 6.2 | 36 | -0.05
074H841065 | SAS | 1643 |  | Yes | Lake | 074H | 841065 | 0 |  |  | 57.2441 | -104.73 |  |  | >5 sq km | 3 | Medium | None | Brown | None |  |  | 0.2 | -1 | 1.3 |  |  | -2 |  |  |  |  | 630 | 11 | 0.4 | 51 | 3 | -5 | -20 | 1.2 | 6 | -1 |  | 0.71 | 1.1 | 6 | 23 | 32 | 22.6 | 0.5 | 260 | -2 | 2 | 1.8 | 9 | -20 | -2 | 65 | -0.2 | 0.1 | 3.9 | 5.2 |  | 0.7 | 0.8 | 9.4 | 2.6 | 3 | 10 |  | -1 | -2 | 35 | 6.4 | 54 | -0.05
074H841066 | SAS | 1643 |  | Yes | Lake | 074H | 841066 | 0 |  |  | 57.2329 | -104.6663 |  |  | 1 - 5 sq km | 3 | Medium | None | Brown | None |  |  | 0.4 | -1 | 2.2 |  |  | -2 |  |  |  |  | 290 | 27 | 0.4 | 79 | 4 | 8 | 25 | 1.9 | 9 | -1 |  | 2.74 | 3.7 | 3 | 42 | 53 | 33.6 | 0.7 | 410 | 2 | 4 | 0.53 | 13 | -20 | -2 | 27 | -0.2 | 0.2 | 5.6 | 8 |  | -0.5 | 1.1 | 12 | 18.4 | 18 | 35 |  | -1 | 4 | 79 | 6.2 | 70 | 0.1
074H841067 | SAS | 1643 |  | Yes | Lake | 074H | 841067 | 0 |  |  | 57.2289 | -104.5988 |  |  | 1 - 5 sq km | 3 | Medium | None | Brown | None |  |  | 0.4 | -1 | 2.2 |  |  | -2 |  |  |  |  | 89 | 43 | 0.4 | 120 | 5 | 9 | 26 | 0.8 | 9 | -1 |  | 2.4 | 3.5 | -1 | 60 | 63 | 33.4 | 0.7 | 460 | 2 | -1 | 0.15 | 12 | 22 | -2 | -5 | -0.2 | 0.2 | 3.9 | 10 |  | -0.5 | 1.4 | 12 | 10.3 | 11 | 25 |  | -1 | 4 | 74 | 6.1 | 70 | 0.14
074H841068 | SAS | 1643 |  | Yes | Lake | 074H | 841068 | 0 |  |  | 57.2336 | -104.545 |  |  | 1 - 5 sq km | 2 | Medium | None | Brown | None |  |  | -0.2 | -1 | 2.7 |  |  | -2 |  |  |  |  | 96 | 39 | 0.4 | 83 | 5 | 9 | 26 | -0.5 | 7 | -1 |  | 0.63 | 0.7 | -1 | 56 | 53 | 44.4 | 0.4 | 195 | -2 | 3 | 0.12 | 18 | -20 | -2 | -5 | -0.2 | 0.2 | 3.4 | 8 |  | -0.5 | 0.9 | 9.2 | 4.9 | 4.4 | 20 |  | -1 | 2 | 51 | 6 | 64 | 0.05
074H841069 | SAS | 1643 |  | Yes | Lake | 074H | 841069 | 1 |  |  | 57.2342 | -104.5024 |  |  | 1 - 5 sq km | 4 | Medium | None | Brown | None |  |  | 0.2 | -1 | 2.2 |  |  | 4 |  |  |  |  | 680 | 10 | 0.2 | 76 | 4 | -5 | 21 | 1.4 | 8 | -1 |  | 0.88 | 1.7 | 10 | 19 | 44 | 8.6 | 0.6 | 170 | 2 | 2 | 2.12 | 8 | -20 | 2 | 82 | -0.2 | 0.3 | 6 | 6.1 |  | 0.9 | 1 | 13 | 8 | 8.4 | 10 |  | -1 | 3 | 39 | 6.1 | 78 | 0.11
074H841071 | SAS | 1643 |  | Yes | Lake | 074H | 841071 | 0 |  |  | 57.2697 | -104.0335 |  |  | 1 - 5 sq km | 2 | Medium | None | Brown | None |  |  | 0.4 | -1 | 3.9 |  |  | -2 |  |  |  |  | 160 | 37 | 0.4 | 220 | 9 | 13 | 48 | 0.9 | 26 | -1 |  | 3.1 | 4.4 | -1 | 57 | 120 | 42.4 | 0.8 | 260 | 4 | 7 | 0.49 | 21 | -20 | -2 | 20 | -0.2 | 0.3 | 5.5 | 18 |  | -0.5 | 1.9 | 14 | 4.9 | 6.5 | 25 |  | 2 | 4 | 120 | 5.7 | 200 | -0.05
074H841072 | SAS | 1643 |  | Yes | Lake | 074H | 841072 | 0 |  |  | 57.236 | -104.0341 |  |  | 0.25 - 1.0 sq km | 1 | Low | None | Brown | None |  |  | -0.2 | -1 | 1.5 |  |  | -2 |  |  |  |  | 610 | 8.3 | -0.2 | 71 | 2 | -5 | 28 | 1.5 | 4 | -1 |  | 0.9 | 1.5 | 6 | 19 | 38 | 10.8 | 0.4 | 190 | -2 | 1 | 2.28 | 3 | -20 | -2 | 100 | -0.2 | 0.1 | 4 | 5.7 |  | -0.5 | 0.8 | 10 | 2.4 | 2.1 | 10 |  | -1 | 3 | 38 | 6.3 | 220 | -0.05
074H841073 | SAS | 1643 |  | Yes | Lake | 074H | 841073 | 0 |  |  | 57.2403 | -104.0698 |  |  | Pond | 1 | Low | None | Brown | Light |  |  | -0.2 | 2 | 5.6 |  |  | -2 |  |  |  |  | 110 | 34 | -0.2 | 72 | 5 | 7 | 38 | 0.7 | 7 | -1 |  | 5.3 | 5.9 | -1 | 67 | 36 | 42.8 | 0.4 | 270 | 2 | 3 | 0.21 | 9 | -20 | -2 | -5 | -0.2 | 0.1 | 2.9 | 5.9 |  | -0.5 | -0.5 | 7.9 | 1.6 | 1.4 | 40 |  | -1 | 2 | 140 | 5.4 | 110 | -0.05
074H841074 | SAS | 1643 |  | Yes | Lake | 074H | 841074 | 0 |  |  | 57.2475 | -104.1085 |  |  | 0.25 - 1.0 sq km | 1 | Medium | None | Brown | None |  |  | -0.2 | 4 | 7.1 |  |  | -2 |  |  |  |  | 680 | 9.4 | -0.2 | 99 | 3 | -5 | 44 | 1.4 | 4 | -1 |  | 4.4 | 6.6 | 9 | 19 | 60 | 13 | 0.6 | 970 | 4 | 7 | 2.44 | 4 | -20 | -2 | 110 | -0.2 | 0.2 | 5.8 | 8.5 |  | 0.6 | 1.2 | 14 | 3.3 | 3.9 | 40 |  | 3 | 4 | 44 | 6.3 | 260 | -0.05
074H841075 | SAS | 1643 |  | Yes | Lake | 074H | 841075 | 0 |  |  | 57.2458 | -104.1777 |  |  | 0.25 - 1.0 sq km | 2 | Low | None | Brown | Light |  |  | 0.2 | 2 | 5 |  |  | -2 |  |  |  |  | -50 | 41 | 0.4 | 89 | 3 | 6 | 35 | -0.5 | 10 | 1 |  | 4.2 | 6.6 | -1 | 86 | 51 | 65 | 0.4 | 400 | 2 | 3 | 0.1 | 8 | -20 | -2 | -5 | -0.2 | 0.2 | 3.6 | 7.3 |  | -0.5 | 0.9 | 8.6 | 1.1 | 2.5 | 55 |  | 2 | 4 | 91 | 5.7 | 110 | -0.05
074H841076 | SAS | 1643 |  | Yes | Lake | 074H | 841076 | 0 |  |  | 57.2403 | -104.2652 |  |  | >5 sq km | 24 | Medium | None | Brown | None |  |  | 0.2 | 2 | 4.4 |  |  | -2 |  |  |  |  | 630 | 35 | 0.6 | 390 | 18 | 27 | 37 | 0.9 | 13 | -1 |  | 16.9 | 19 | 4 | 76 | 200 | 32 | 1.4 | 9350 | 4 | 6 | 0.64 | 11 | -20 | -2 | 41 | -0.2 | 0.2 | 6.3 | 28.8 |  | 0.6 | 3.1 | 21.9 | 12 | 13 | 65 |  | 2 | 9 | 200 | 6.3 | 94 | 0.06
074H841077 | SAS | 1643 |  | Yes | Lake | 074H | 841077 | 0 |  |  | 57.2359 | -104.3323 |  |  | 0.25 - 1.0 sq km | 2 | Medium | None | Brown | None |  |  | -0.2 | -1 | 2.1 |  |  | -2 |  |  |  |  | 500 | 21 | 0.2 | 240 | 17 | 17 | 41 | 1.2 | 10 | -1 |  | 2.73 | 3.3 | 4 | 43 | 130 | 19.2 | 1 | 395 | 6 | 8 | 1 | 9 | -20 | -2 | 56 | -0.2 | 0.2 | 3.7 | 19 |  | -0.5 | 2 | 23 | 8.9 | 12 | 20 |  | 5 | 4 | 120 | 5.7 | 160 | 0.1
074H841078 | SAS | 1643 |  | Yes | Lake | 074H | 841078 | 0 |  |  | 57.2417 | -104.3763 |  |  | 0.25 - 1.0 sq km | 2 | Medium | None | Brown | None |  |  | -0.2 | -1 | 1.3 |  |  | -2 |  |  |  |  | 110 | 29 | 0.6 | 120 | 4 | -5 | -20 | -0.5 | 9 | -1 |  | 1.28 | 1.6 | -1 | 52 | 66 | 33 | 0.4 | 125 | -2 | 4 | 0.14 | 10 | 20 | -2 | -5 | -0.2 | 0.6 | 2.2 | 11 |  | -0.5 | 1.2 | 9.3 | 2.8 | 2.7 | 20 |  | -1 | -2 | 77 | 5.5 | 120 | -0.05
074H841079 | SAS | 1643 |  | Yes | Lake | 074H | 841079 | 0 |  |  | 57.2392 | -104.4266 |  |  | 0.25 - 1.0 sq km | 1 | Low | None | Brown | None |  |  | 0.2 | -1 | 2 |  |  | 4 |  |  |  |  | 230 | 31 | 0.6 | 180 | 7 | 9 | 26 | 1.1 | 12 | -1 |  | 1.31 | 1.7 | 1 | 128 | 95 | 34.6 | 0.7 | 260 | 2 | 5 | 0.57 | 12 | 27 | -2 | 22 | -0.2 | -0.1 | 3.7 | 14 |  | -0.5 | 1.7 | 15 | 7.1 | 7 | 25 |  | -1 | 3 | 85 | 5.8 | 250 | 0.1
074H841082 | SAS | 1643 |  | Yes | Lake | 074H | 841082 | 0 |  |  | 57.2044 | -104.4997 |  |  | 0.25 - 1.0 sq km | 4 | Medium | None | Brown | None |  |  | 0.2 | -1 | 3.1 |  |  | -2 |  |  |  |  | 110 | 30 | -0.2 | 160 | 6 | 14 | 54 | -0.5 | 13 | -1 |  | 6.6 | 7.3 | -1 | 105 | 96 | 40 | 0.7 | 325 | 4 | 4 | 0.3 | 11 | 22 | -2 | 15 | -0.2 | 0.3 | 4.8 | 14 |  | -0.5 | 1.9 | 13 | 4.2 | 4.1 | 45 |  | -1 | 4 | 120 | 6.1 | 66 | -0.05
074H841083 | SAS | 1643 |  | Yes | Lake | 074H | 841083 | 0 |  |  | 57.2107 | -104.5799 |  |  | 1 - 5 sq km | 7 | Low | None | Brown | None |  |  | -0.2 | -1 | 2.1 |  |  | -2 |  |  |  |  | 180 | 30 | 0.2 | 150 | 5 | 5 | 37 | 0.8 | 11 | 2 |  | 2.63 | 2.9 | 2 | 85 | 85 | 25.8 | 0.8 | 555 | 2 | 2 | 0.59 | 12 | -20 | -2 | 23 | -0.2 | 0.2 | 6.2 | 12 |  | 0.7 | 1.4 | 16 | 11.4 | 11 | 35 |  | -1 | 4 | 82 | 6.5 | 74 | 0.13
074H841084 | SAS | 1643 |  | Yes | Lake | 074H | 841084 | 0 |  |  | 57.1976 | -104.6324 |  |  | Pond | 1 | Low | None | Brown | None |  |  | -0.2 | -1 | 1.2 |  |  | -2 |  |  |  |  | -50 | 24 | 0.2 | 54 | 2 | 6 | -20 | -0.5 | 4 | -1 |  | 1.08 | 1.3 | -1 | 60 | 32 | 33.2 | 0.4 | 150 | -2 | 2 | 0.07 | 12 | -20 | -2 | 7 | -0.2 | -0.1 | 1.8 | 5.2 |  | -0.5 | 0.6 | 5.4 | 3.7 | 3.3 | 15 |  | -1 | 3 | 53 | 6.1 | 64 | -0.05
074H841085 | SAS | 1643 |  | Yes | Lake | 074H | 841085 | 0 |  |  | 57.2013 | -104.661 |  |  | 0.25 - 1.0 sq km | 3 | Low | None | Brown | None |  |  | 0.2 | -1 | 2.1 |  |  | -2 |  |  |  |  | -50 | 37 | 0.4 | 33 | 4 | 8 | 36 | 0.6 | 5 | -1 |  | 1.24 | 1.6 | -1 | 55 | 20 | 41.4 | 0.2 | 410 | -2 | 2 | 0.12 | 10 | -20 | -2 | -5 | -0.2 | 0.1 | 1.6 | 3.1 |  | -0.5 | 0.5 | 4 | 3.7 | 4.1 | 15 |  | -1 | -2 | 76 | 6 | 48 | 0.05
074H841086 | SAS | 1643 |  | Yes | Lake | 074H | 841086 | 0 |  |  | 57.2088 | -104.7485 |  |  | Pond | 2 | Medium | None | Brown | None |  |  | 0.2 | -1 | 1.5 |  |  | -2 |  |  |  |  | 150 | 22 | -0.2 | 110 | 2 | 6 | -20 | -0.5 | 5 | 2 |  | 1.68 | 1.8 | 1 | 60 | 75 | 33.6 | 0.7 | 95 | -2 | 2 | 0.09 | 12 | -20 | -2 | 10 | -0.2 | 0.1 | 4.7 | 13 |  | -0.5 | 1.3 | 11 | 8.9 | 7.1 | 40 |  | -1 | 4 | 35 | 6.3 | 54 | 0.07
074H841087 | SAS | 1643 |  | Yes | Lake | 074H | 841087 | 1 |  |  | 57.2154 | -104.7949 |  |  | 1 - 5 sq km | 3 | Medium | None | Brown | None |  |  | 0.2 | -1 | 3.1 |  |  | -2 |  |  |  |  | 140 | 42 | 0.4 | 59 | 5 | 11 | 38 | -0.5 | 7 | -1 |  | 2.52 | 3.6 | -1 | 45 | 34 | 42 | 0.5 | 650 | 2 | 3 | 0.23 | 15 | -20 | -2 | 12 | -0.2 | 0.2 | 4.6 | 5.2 |  | -0.5 | 0.8 | 9 | 3.9 | 3.8 | 40 |  | 1 | 2 | 89 | 5.8 | 42 | -0.05
074H841089 | SAS | 1643 |  | Yes | Lake | 074H | 841089 | 0 |  |  | 57.2194 | -104.8728 |  |  | Pond | 1 | Medium | None | Brown | None |  |  | 0.2 | -1 | 2.4 |  |  | -2 |  |  |  |  | 100 | 31 | 0.6 | 14 | 3 | 6 | 30 | -0.5 | 7 | -1 |  | 0.26 | 0.3 | -1 | 29 | 11 | 65.2 | 0.2 | 85 | -2 | 2 | 0.07 | 9 | -20 | -2 | -5 | -0.2 | 0.2 | 2.4 | 2.3 |  | -0.5 | -0.5 | 4 | 1.7 | 1.8 | 10 |  | -1 | 2 | 65 | 6.7 | 26 | -0.05
074H841090 | SAS | 1643 |  | Yes | Lake | 074H | 841090 | 0 |  |  | 57.2056 | -104.9098 |  |  | 1 - 5 sq km | 5 | Medium | None | Brown | None |  |  | 0.4 | -1 | 2 |  |  | -2 |  |  |  |  | 250 | 30 | 0.2 | 50 | 5 | 9 | 26 | -0.5 | 10 | -1 |  | 2.14 | 2.7 | -1 | 43 | 27 | 70.2 | 0.4 | 290 | 2 | 3 | 0.21 | 9 | -20 | -2 | 8 | -0.2 | 0.2 | 3.4 | 3.9 |  | -0.5 | 0.6 | 5.8 | 5.5 | 5.5 | 20 |  | -1 | 2 | 77 | 6.3 | 34 | -0.05
074H841091 | SAS | 1643 |  | Yes | Lake | 074H | 841091 | 0 |  |  | 57.2001 | -104.9882 |  |  | 0.25 - 1.0 sq km | 1 | Medium | None | Brown | None |  |  | -0.2 | -1 | 3.4 |  |  | -4 |  |  |  |  | 150 | 32 | 0.2 | 230 | 2 | -5 | 38 | 0.9 | 12 | 2 |  | 1.2 | 1.6 | -1 | 36 | 150 | 49.8 | 1.5 | 95 | 2 | 1 | 0.07 | 7 | -20 | -2 | -10 | -0.2 | 0.3 | 8.9 | 23.6 |  | -0.5 | 2.9 | 16 | 19.3 | 21.3 | 70 |  | -1 | 7 | 52 | 6.4 | 32 | 0.06
074H841092 | SAS | 1643 |  | Yes | Lake | 074H | 841092 | 0 |  |  | 57.1971 | -104.0029 |  |  | 0.25 - 1.0 sq km | 3 | Medium | None | Brown | None |  |  | 0.4 | -1 | 4.1 |  |  | -4 |  |  |  |  | 110 | 40 | 0.2 | 230 | 6 | 10 | -20 | -0.5 | 18 | -1 |  | 11.4 | 12 | -1 | 71 | 120 | 43.4 | 0.8 | 785 | 6 | 6 | 0.15 | 8 | -20 | -2 | -10 | -0.2 | 0.2 | 4.8 | 18 |  | -0.5 | 1.6 | 12 | 4.5 | 4.5 | 45 |  | -1 | 4 | 50 | 6.1 | 140 | -0.05
074H841093 | SAS | 1643 |  | Yes | Lake | 074H | 841093 | 0 |  |  | 57.2063 | -104.0685 |  |  | 0.25 - 1.0 sq km | 1 | Low | None | Brown | None |  |  | -0.2 | -1 | 2.1 |  |  | -2 |  |  |  |  | 100 | 30 | 0.4 | 110 | 5 | 8 | -20 | 0.6 | 11 | 1 |  | 2.63 | 3.8 | -1 | 64 | 64 | 44.8 | 0.4 | 460 | 2 | 4 | 0.12 | 12 | -20 | -2 | -5 | -0.2 | -0.1 | 2.2 | 10 |  | -0.5 | 1.1 | 6.1 | 2.6 | 3 | 10 |  | -1 | 4 | 160 | 6 | 170 | -0.05
074H841094 | SAS | 1643 |  | Yes | Lake | 074H | 841094 | 0 |  |  | 57.2187 | -104.1268 |  |  | 1 - 5 sq km | 2 | Medium | None | Brown | None |  |  | 0.4 | -1 | 1.1 |  |  | -2 |  |  |  |  | 660 | 6.4 | -0.2 | 68 | 3 | -5 | -20 | 1.3 | 2 | -1 |  | 2.72 | 3.8 | 8 | 14 | 41 | 5.2 | 0.4 | 225 | -2 | 1 | 2.28 | 2 | -20 | -2 | 91 | -0.2 | -0.1 | 4.1 | 6.2 |  | -0.5 | 0.8 | 8.8 | 1.8 | 2 | 5 |  | 1 | 3 | 43 | 6.2 | 200 | -0.05
074H841095 | SAS | 1643 |  | Yes | Lake | 074H | 841095 | 0 |  |  | 57.2157 | -104.1803 |  |  | 0.25 - 1.0 sq km | 3 | Low | None | Green | None |  |  | -0.2 | -1 | 3.4 |  |  | -2 |  |  |  |  | 280 | 32 | 0.4 | 130 | 6 | 11 | -20 | 1.8 | 13 | -1 |  | 3.6 | 4.8 | 3 | 36 | 70 | 35.4 | 0.7 | 32800 | 8 | 9 | 0.71 | 12 | -20 | -2 | 34 | -0.2 | 0.2 | 4.3 | 10 |  | 0.7 | 1.1 | 10 | 5 | 7 | 30 |  | -1 | 4 | 150 | 6.3 | 230 | -0.05
074H841096 | SAS | 1643 |  | Yes | Lake | 074H | 841096 | 0 |  |  | 57.2084 | -104.2443 |  |  | 0.25 - 1.0 sq km | 1 | Medium | None | Brown | None |  |  | -0.2 | -1 | 4.9 |  |  | -2 |  |  |  |  | 250 | 26 | -0.2 | 220 | 5 | 9 | 26 | 0.8 | 18 | 2 |  | 7 | 5.8 | -1 | 36 | 120 | 36.6 | 1 | 285 | 16 | 14 | 0.24 | 11 | 26 | -2 | 12 | -0.2 | 0.3 | 4.5 | 21.6 |  | -0.5 | 2.6 | 19 | 10.3 | 11 | 90 |  | 4 | 6 | 120 | 6.1 | 230 | 0.06
074H841098 | SAS | 1643 |  | Yes | Lake | 074H | 841098 | 0 |  |  | 57.2124 | -104.3031 |  |  | 1 - 5 sq km | 14 | Medium | None | Green | None |  |  | -0.2 | 1 | 3.5 |  |  | -5 |  |  |  |  | 170 | 46 | 0.4 | 200 | 2 | -5 | 26 | 0.9 | 22 | 3 |  | 2.35 | 2.9 | 2 | 50 | 213 | 41.2 | 2 | 195 | 8 | 7 | 0.32 | 11 | -20 | -2 | -13 | -0.2 | 0.2 | 5.7 | 34.2 |  | -0.5 | 4 | 20 | 21.8 | 23.1 | 20 |  | 2 | 10 | 130 | 6.7 | 150 | 0.07
074H841099 | SAS | 1643 |  | Yes | Lake | 074H | 841099 | 0 |  |  | 57.2072 | -104.3599 |  |  | 1 - 5 sq km | 4 | Medium | None | Brown | None |  |  | 0.2 | 1 | 3.7 |  |  | -2 |  |  |  |  | 500 | 35 | -0.2 | 290 | 13 | 16 | 36 | 1.8 | 22 | 3 |  | 8.3 | 8.8 | 6 | 71 | 160 | 26.2 | 1.5 | 1030 | 4 | 3 | 1.2 | 15 | 28 | -2 | 61 | -0.2 | 0.2 | 8.8 | 23 |  | 0.9 | 2.8 | 29 | 15.2 | 16 | 35 |  | -1 | 7 | 160 | 6.1 | 100 | 0.06
074H841100 | SAS | 1643 |  | Yes | Lake | 074H | 841100 | 0 |  |  | 57.2019 | -104.4099 |  |  | >5 sq km | 5 | Medium | None | Brown | None |  |  | -0.2 | -1 | 1.9 |  |  | -2 |  |  |  |  | 480 | 16 | -0.2 | 140 | 5 | 12 | 34 | 1.4 | 8 | -1 |  | 2.02 | 2.9 | 6 | 21 | 96 | 13 | 0.9 | 605 | 4 | 4 | 1.7 | 6 | 28 | -2 | 65 | -0.2 | 0.1 | 4.8 | 14 |  | -0.5 | 1.7 | 16 | 8.8 | 10 | 15 |  | -1 | 5 | 65 | 6.3 | 120 | 0.06
074H841103 | SAS | 1643 |  | Yes | Lake | 074H | 841103 | 0 |  |  | 57.1868 | -104.4507 |  |  | 1 - 5 sq km | 2 | Medium | None | Brown | None |  |  | 0.4 | -1 | 2.2 |  |  | 5 |  |  |  |  | 110 | 27 | 0.2 | 160 | 4 | -5 | 26 | -0.5 | 11 | -1 |  | 2.34 | 2.8 | -1 | 50 | 93 | 58.4 | 0.6 | 235 | 4 | 7 | 0.14 | 6 | -20 | -2 | -5 | -0.2 | 0.2 | 2.3 | 15 |  | -0.5 | 1.6 | 11 | 5.3 | 5.4 | 10 |  | 1 | 3 | 110 | 5.9 | 210 | -0.05
074H841104 | SAS | 1643 |  | Yes | Lake | 074H | 841104 | 0 |  |  | 57.1815 | -104.4931 |  |  | 0.25 - 1.0 sq km | 2 | Low | None | Brown | None |  |  | 0.4 | -1 | 1.3 |  |  | -4 |  |  |  |  | 88 | 33 | 0.4 | 320 | 4 | 7 | 38 | -0.5 | 13 | -1 |  | 1.62 | 2.5 | -1 | 50 | 160 | 35.2 | 1 | 250 | 4 | 6 | 0.11 | 11 | -20 | 2 | -11 | -0.2 | -0.1 | 3.6 | 28.4 |  | -0.5 | 3.1 | 23.8 | 11.6 | 13 | 20 |  | -1 | 5 | 92 | 6.1 | 310 | 0.12
074H841105 | SAS | 1643 |  | Yes | Lake | 074H | 841105 | 0 |  |  | 57.169 | -104.5365 |  |  | 1 - 5 sq km | 4 | Medium | None | Brown | None |  |  | 0.2 | 1 | 4.4 |  |  | -2 |  |  |  |  | 390 | 41 | 0.4 | 250 | 9 | 19 | 67 | 1.9 | 18 | 3 |  | 1.12 | 12 | 4 | 86 | 150 | 32.4 | 1.3 | 970 | 2 | 4 | 1 | 13 | -20 | -2 | 42 | -0.2 | 0.2 | 9.4 | 22.2 |  | 0.6 | 2.6 | 23.3 | 10.7 | 12 | 60 |  | 2 | 7 | 150 | 6.4 | 72 | 0.06
074H841106 | SAS | 1643 |  | Yes | Lake | 074H | 841106 | 1 |  |  | 57.1882 | -104.6135 |  |  | >5 sq km | 7 | Medium | None | Brown | None |  |  | -0.2 | 1 | 2.9 |  |  | -2 |  |  |  |  | 510 | 23 | -0.2 | 150 | 5 | 10 | 44 | 2 | 9 | 2 |  | 5.9 | 6.4 | 7 | 71 | 96 | 20.6 | 1 | 735 | 2 | 3 | 1.5 | 11 | -20 | -2 | 62 | -0.2 | 0.3 | 7.8 | 13 |  | 0.7 | 1.8 | 19 | 17.5 | 17 | 45 |  | 1 | 5 | 77 | 6.5 | 68 | 0.17
074H841108 | SAS | 1643 |  | Yes | Lake | 074H | 841108 | 0 |  |  | 57.1792 | -104.6771 |  |  | 0.25 - 1.0 sq km | 1 | Medium | None | Brown | None |  |  | -0.2 | -1 | 2 |  |  | -2 |  |  |  |  | 64 | 25 | 0.2 | 77 | 3 | 6 | -20 | 0.5 | 3 | -1 |  | 0.31 | 0.2 | -1 | 55 | 43 | 35.4 | 0.4 | 65 | -2 | 2 | 0.08 | 11 | -20 | -2 | -5 | -0.2 | 0.3 | 2.5 | 7 |  | -0.5 | 0.9 | 7.3 | 11 | 12 | 15 |  | -1 | 3 | 33 | 6.2 | 74 | 0.16
074H841109 | SAS | 1643 |  | Yes | Lake | 074H | 841109 | 0 |  |  | 57.1834 | -104.7141 |  |  | 1 - 5 sq km | 2 | Medium | None | Brown | None |  |  | -0.2 | -1 | 1.5 |  |  | -2 |  |  |  |  | 530 | 16 | -0.2 | 68 | 3 | -5 | 49 | 0.9 | 3 | -1 |  | 1.82 | 2.9 | 5 | 28 | 49 | 19.2 | 0.4 | 150 | 2 | 3 | 1.6 | 5 | -20 | -2 | 46 | -0.2 | 0.2 | 4.8 | 6.5 |  | -0.5 | 0.9 | 9.3 | 6.8 | 7.4 | 25 |  | -1 | 3 | 38 | 6.3 | 72 | 0.09
074H841110 | SAS | 1643 |  | Yes | Lake | 074H | 841110 | 0 |  |  | 57.1753 | -104.7934 |  |  | 0.25 - 1.0 sq km | 4 | Medium | None | Brown | None |  |  | -0.2 | -1 | 1.8 |  |  | 3 |  |  |  |  | 180 | 47 | 0.2 | 110 | 3 | 6 | 42 | 0.8 | 7 | -1 |  | 1.57 | 2 | -1 | 55 | 56 | 40.6 | 0.5 | 195 | 2 | 2 | 0.18 | 10 | -20 | -2 | 9 | -0.2 | 0.1 | 4.5 | 8.7 |  | -0.5 | 0.9 | 10 | 5 | 5.3 | 80 |  | -1 | 3 | 90 | 6.3 | 42 | -0.05
074H841111 | SAS | 1643 |  | Yes | Lake | 074H | 841111 | 0 |  |  | 57.1664 | -104.8611 |  |  | 0.25 - 1.0 sq km | 4 | Medium | None | Brown | None |  |  | 0.2 | 2 | 2.7 |  |  | -2 |  |  |  |  | 900 | 21 | 0.4 | 250 | 15 | 22 | 53 | 1.2 | 9 | 2 |  | 9.2 | 11 | 4 | 76 | 140 | 32.8 | 1.1 | 2150 | 2 | 3 | 0.83 | 19 | -20 | -2 | 46 | -0.2 | 0.2 | 8.1 | 20.8 |  | 0.5 | 2.4 | 16 | 10.3 | 10 | 40 |  | -1 | 6 | 150 | 6.5 | 62 | 0.06
074H841112 | SAS | 1643 |  | Yes | Lake | 074H | 841112 | 0 |  |  | 57.1639 | -104.9033 |  |  | 0.25 - 1.0 sq km | 1 | Low | None | Brown | None |  |  | 0.2 | -1 | 2 |  |  | -2 |  |  |  |  | 160 | 36 | 0.2 | 36 | 3 | -5 | 31 | 0.7 | 6 | -1 |  | 0.56 | 1.2 | -1 | 55 | 18 | 46.8 | 0.3 | 330 | -2 | 3 | 0.14 | 13 | -20 | -2 | -5 | -0.2 | 0.2 | 2.5 | 3 |  | -0.5 | -0.5 | 5.3 | 2.7 | 3.3 | 20 |  | 1 | -2 | 65 | 6.1 | 46 | 0.05
074H841113 | SAS | 1643 |  | Yes | Lake | 074H | 841113 | 0 |  |  | 57.1712 | -104.9777 |  |  | 1 - 5 sq km | 4 | Low | None | Brown | None |  |  | -0.2 | -1 | 2.2 |  |  | -2 |  |  |  |  | 340 | 19 | -0.2 | 54 | 3 | -5 | 46 | 0.9 | 5 | -1 |  | 3.4 | 5.7 | 7 | 21 | 34 | 15.6 | 0.4 | 225 | 2 | 3 | 1.2 | 5 | -20 | -2 | 54 | -0.2 | 0.2 | 5.4 | 5.5 |  | 0.6 | 0.8 | 12 | 5.6 | 6.9 | 25 |  | -1 | 3 | 49 | 6.6 | 34 | 0.06
074H841114 | SAS | 1643 |  | Yes | Lake | 074H | 841114 | 0 |  |  | 57.1465 | -104.9696 |  |  | >5 sq km | 4 | Medium | None | Green | None |  |  | 0.2 | 2 | 4.8 |  |  | -2 |  |  |  |  | 420 | 24 | -0.2 | 71 | 6 | 12 | 52 | 2.1 | 9 | -1 |  | 3.8 | 4.8 | 8 | 41 | 39 | 23.4 | 0.6 | 475 | -2 | 1 | 1 | 16 | 20 | -2 | 57 | -0.2 | 0.2 | 7.2 | 7.2 |  | 0.9 | 0.9 | 16 | 6 | 5.3 | 30 |  | 1 | 3 | 80 | 6.4 | 34 | -0.05
074H841115 | SAS | 1643 |  | Yes | Lake | 074H | 841115 | 0 |  |  | 57.1404 | -104.9023 |  |  | 0.25 - 1.0 sq km | 3 | Medium | None | Brown | None |  |  | -0.2 | -1 | 3.2 |  |  | -5 |  |  |  |  | 250 | 56 | 0.4 | 130 | 6 | 11 | 32 | 1.8 | 10 | -1 |  | 2.01 | 2.9 | -1 | 48 | 80 | 45.6 | 0.7 | 470 | 2 | 3 | 0.3 | 17 | 22 | -2 | 16 | -0.2 | 0.2 | 7 | 14 |  | -0.5 | 1.8 | 20 | 7.9 | 11 | 35 |  | -1 | 3 | 79 | 6.1 | 40 | 0.05
074H841116 | SAS | 1643 |  | Yes | Lake | 074H | 841116 | 0 |  |  | 57.1336 | -104.8719 |  |  | 1 - 5 sq km | 9 | High | None | Brown | None |  |  | 0.2 | 2 | 5.5 |  |  | -5 |  |  |  |  | 840 | 56 | -0.2 | 470 | 6 | 15 | 95 | 1.8 | 23 | 3 |  | 13 | 15 | -1 | 93 | 267 | 46 | 1.9 | 440 | 4 | 5 | 0.34 | 23 | 24 | -2 | 18 | -0.2 | 0.3 | 15 | 39 |  | -0.5 | 4.8 | 35.9 | 10.2 | 10 | 130 |  | 3 | 10 | 130 | 6.4 | 48 | -0.05
074H841117 | SAS | 1643 |  | Yes | Lake | 074H | 841117 | 0 |  |  | 57.1427 | -104.8197 |  |  | 1 - 5 sq km | 11 | Medium | None | Brown | None |  |  | -0.2 | -1 | 2.5 |  |  | 7 |  |  |  |  | 230 | 50 | 0.2 | 240 | 6 | 9 | 62 | 1 | 18 | -2 |  | 8 | 10 | 2 | 80 | 160 | 42.2 | 1.5 | 415 | 4 | 4 | 0.24 | 18 | -21 | -2 | 18 | -0.2 | 0.3 | 11 | 27.9 |  | -0.5 | 3.2 | 26.7 | 14.2 | 16 | 80 |  | -1 | 8 | 99 | 6.6 | 46 | 0.06
074H841118 | SAS | 1643 |  | Yes | Lake | 074H | 841118 | 0 |  |  | 57.1503 | -104.7461 |  |  | 0.25 - 1.0 sq km | 1 | Medium | None | Brown | None |  |  | 0.2 | -1 | 2.2 |  |  | -2 |  |  |  |  | 140 | 28 | 0.2 | 110 | 7 | -5 | 31 | 0.8 | 6 | 2 |  | 1.15 | 1.2 | -1 | 47 | 67 | 40.2 | 0.9 | 175 | 2 | 2 | 0.19 | 11 | -20 | -2 | -5 | -0.2 | 0.3 | 4.6 | 11 |  | -0.5 | 1.3 | 12 | 15.3 | 16 | 25 |  | -1 | 5 | 60 | 6.4 | 52 | 0.06
074H841119 | SAS | 1643 |  | Yes | Lake | 074H | 841119 | 0 |  |  | 57.1503 | -104.6608 |  |  | 0.25 - 1.0 sq km | 5 | Medium | None | Green | None |  |  | -0.2 | -1 | 3.4 |  |  | -5 |  |  |  |  | 210 | 80 | 0.2 | 160 | 7 | 15 | 32 | 1.1 | 9 | -1 |  | 2.24 | 3.3 | -1 | 93 | 91 | 44.4 | 0.8 | 695 | 2 | 3 | 0.24 | 13 | -20 | -2 | -12 | -0.2 | 0.4 | 5.6 | 12 |  | -0.5 | 1.8 | 16 | 15.3 | 18 | 40 |  | 2 | 5 | 74 | 6.7 | 100 | 0.09
074H841120 | SAS | 1643 |  | Yes | Lake | 074H | 841120 | 0 |  |  | 57.1545 | -104.631 |  |  | 0.25 - 1.0 sq km | 5 | Medium | None | Brown | None |  |  | 0.4 | -1 | 2.1 |  |  | -2 |  |  |  |  | 200 | 34 | 0.2 | 110 | 3 | 6 | 63 | -0.5 | 8 | -1 |  | 2.66 | 3 | 3 | 87 | 72 | 33 | 0.7 | 485 | 2 | 2 | 0.26 | 9 | 20 | -2 | 12 | -0.2 | 0.3 | 4.5 | 10 |  | -0.5 | 1.2 | 12 | 16.1 | 14 | 40 |  | 2 | 3 | 74 | 6.6 | 66 | 0.11
074H841122 | SAS | 1643 |  | Yes | Lake | 074H | 841122 | 0 |  |  | 57.1399 | -104.5765 |  |  | 0.25 - 1.0 sq km | 1 | Medium | None | Brown | None |  |  | -0.2 | -1 | 3.6 |  |  | -2 |  |  |  |  | 150 | 39 | 0.6 | 170 | 8 | 20 | 30 | 0.7 | 16 | -1 |  | 3.12 | 4.2 | -1 | 67 | 93 | 54.2 | 0.8 | 265 | 6 | 6 | 0.22 | 17 | -20 | -2 | 11 | -0.2 | 0.3 | 5 | 14 |  | -0.5 | 1.7 | 17 | 6.7 | 7.8 | 25 |  | -1 | 5 | 140 | 5.7 | 64 | -0.05
074H841124 | SAS | 1643 |  | Yes | Lake | 074H | 841124 | 0 |  |  | 57.15 | -104.4927 |  |  | Pond | 2 | Low | None | Brown | None |  |  | -0.2 | -1 | 1.2 |  |  | -2 |  |  |  |  | 170 | 34 | 0.4 | 230 | 5 | 9 | 40 | 1 | 14 | -1 |  | 1.67 | 2 | -1 | 53 | 130 | 53.8 | 1.1 | 190 | 4 | 6 | 0.12 | 10 | -20 | -2 | -5 | -0.2 | -0.1 | 4.5 | 19 |  | -0.5 | 2.4 | 16 | 10.7 | 10 | 10 |  | -1 | 6 | 110 | 5.9 | 180 | -0.05
074H841125 | SAS | 1643 |  | Yes | Lake | 074H | 841125 | 0 |  |  | 57.1488 | -104.4393 |  |  | Pond | 1 | Medium | None | Brown | None |  |  | -0.2 | -1 | 1.2 |  |  | -2 |  |  |  |  | -50 | 26 | 0.2 | 64 | 5 | -5 | -20 | -0.5 | 9 | -1 |  | 1.07 | 1.4 | -1 | 54 | 43 | 33.2 | 0.3 | 120 | 2 | 4 | 0.05 | 7 | -20 | -2 | -5 | -0.2 | 0.1 | 1.4 | 6.4 |  | -0.5 | 0.7 | 5.7 | 6.3 | 6.1 | 10 |  | -1 | 2 | 52 | 6.2 | 130 | 0.1
074H841126 | SAS | 1643 |  | Yes | Lake | 074H | 841126 | 0 |  |  | 57.1752 | -104.3517 |  |  | 0.25 - 1.0 sq km | 33 | High | None | Black | None |  |  | -0.2 | 7 | 8.2 |  |  | -5 |  |  |  |  | 420 | 43 | -0.2 | 370 | 20 | 25 | -20 | -0.5 | 20 | 4 |  | 22.6 | 23.2 | -1 | 85 | 301 | 38.4 | 2.5 | 5750 | 28 | 26 | 0.08 | 9 | 22 | -2 | -13 | -0.2 | 0.2 | 6.2 | 41.2 |  | -0.5 | 4.7 | 18 | 35.7 | 34.4 | 45 |  | 2 | 13 | 140 | 6.4 | 200 | 0.09
074H841127 | SAS | 1643 |  | Yes | Lake | 074H | 841127 | 0 |  |  | 57.1764 | -104.3322 |  |  | Pond | 11 | Medium | None | Brown | None |  |  | -0.2 | -1 | 3.1 |  |  | -2 |  |  |  |  | 290 | 65 | 0.6 | 65 | 4 | 6 | -20 | 1.6 | 11 | -1 |  | 0.93 | 1.2 | 2 | 30 | 39 | 46.8 | 0.3 | 210 | 2 | 3 | 0.44 | 8 | -20 | -2 | 19 | -0.2 | 0.2 | 3.1 | 5 |  | -0.5 | 0.8 | 6.3 | 3.3 | 3.8 | 5 |  | -1 | -2 | 100 | 5.9 | 120 | -0.05
074H841128 | SAS | 1643 |  | Yes | Lake | 074H | 841128 | 0 |  |  | 57.178 | -104.2391 |  |  | >5 sq km | 2 | Medium | None | Brown | None |  |  | -0.2 | -1 | 2.7 |  |  | 3 |  |  |  |  | 410 | 19 | 0.4 | 130 | 5 | 9 | 32 | 1.8 | 14 | -1 |  | 3.6 | 4.8 | 6 | 24 | 75 | 38.8 | 0.7 | 335 | 2 | 4 | 1.3 | 11 | -20 | -2 | 53 | -0.2 | 0.1 | 6.1 | 10 |  | -0.5 | 1 | 13 | 3.8 | 3.8 | 25 |  | -1 | 4 | 140 | 5.9 | 180 | -0.05
074H841129 | SAS | 1643 |  | Yes | Lake | 074H | 841129 | 1 |  |  | 57.165 | -104.2236 |  |  | 0.25 - 1.0 sq km | 4 | Low | None | Brown | None |  |  | -0.2 | -1 | 4.4 |  |  | 7 |  |  |  |  | 390 | 54 | 0.2 | 350 | 9 | 16 | 46 | 1.9 | 18 | -2 |  | 11.8 | 13 | 3 | 115 | 180 | 34.8 | 0.9 | 665 | 2 | 3 | 0.54 | 14 | -21 | -2 | 22 | -0.2 | 0.1 | 10 | 25.2 |  | -0.5 | 2.5 | 21.5 | 2.2 | 2.9 | 60 |  | -1 | 5 | 210 | 6.2 | 150 | -0.05
074H841131 | SAS | 1643 |  | Yes | Lake | 074H | 841131 | 0 |  |  | 57.1721 | -104.15 |  |  | 0.25 - 1.0 sq km | 2 | Low | None | Brown | None |  |  | 0.2 | -1 | 2.2 |  |  | -2 |  |  |  |  | 130 | 33 | 0.4 | 180 | 10 | 13 | 30 | 0.7 | 23 | 2 |  | 4.5 | 4.2 | -1 | 73 | 100 | 40.2 | 0.5 | 605 | 2 | 4 | 0.22 | 19 | 21 | -2 | -5 | -0.2 | 0.1 | 3.8 | 15 |  | -0.5 | 1.4 | 11 | 4 | 3.5 | 35 |  | 1 | 3 | 130 | 5.5 | 160 | -0.05
074H841132 | SAS | 1643 |  | Yes | Lake | 074H | 841132 | 0 |  |  | 57.1767 | -104.103 |  |  | 0.25 - 1.0 sq km | 3 | Low | None | Brown | None |  |  | 0.2 | -1 | 3.1 |  |  | -2 |  |  |  |  | 260 | 56 | 0.6 | 150 | 10 | 17 | 22 | 0.8 | 30 | -1 |  | 4.9 | 5.5 | 2 | 67 | 79 | 47.4 | 0.6 | 925 | 4 | 5 | 0.29 | 26 | 39 | -2 | -10 | -0.2 | 0.2 | 6 | 13 |  | -0.5 | 1.6 | 9.5 | 2.7 | 2.6 | 30 |  | -1 | 4 | 160 | 5.8 | 90 | -0.05
074H841133 | SAS | 1643 |  | Yes | Lake | 074H | 841133 | 0 |  |  | 57.1678 | -104.0191 |  |  | 0.25 - 1.0 sq km | 3 | Medium | None | Brown | None |  |  | 0.2 | -1 | 1.5 |  |  | 4 |  |  |  |  | 95 | 33 | 0.2 | 110 | 5 | -5 | 33 | 0.8 | 2 | -1 |  | 2.17 | 2 | -1 | 97 | 68 | 32 | 0.4 | 265 | 2 | 3 | 0.13 | 16 | -20 | -2 | -5 | -0.2 | -0.1 | 3.3 | 11 |  | -0.5 | 1.1 | 9 | 2.2 | 2.1 | 15 |  | -1 | 3 | 74 | 6.3 | 110 | -0.05
074H841134 | SAS | 1643 |  | Yes | Lake | 074H | 841134 | 0 |  |  | 57.8474 | -104.0196 |  |  | >5 sq km | 9 | Low | None | Brown | None |  |  | -0.2 | 2 | 5.3 |  |  | -2 |  |  |  |  | 540 | 25 | 0.2 | 75 | 7 | 8 | 51 | 1.8 | 12 | -1 |  | 4.8 | 5 | 8 | 59 | 41 | 17.4 | 0.5 | 530 | -2 | 2 | 1.1 | 11 | -20 | -2 | 51 | -0.2 | 0.2 | 6.4 | 7.5 |  | 0.8 | 1.1 | 17 | 6.1 | 6.4 | 25 |  | 1 | 2 | 110 | 6.3 | 42 | -0.05
074H841135 | SAS | 1643 |  | Yes | Lake | 074H | 841135 | 0 |  |  | 57.8975 | -104.015 |  |  | 0.25 - 1.0 sq km | 1 | Low | None | Brown | Light |  |  | 0.2 | 1 | 4.2 |  |  | -2 |  |  |  |  | 99 | 41 | 0.2 | 34 | 6 | 8 | 21 | 0.7 | 14 | -1 |  | 1.08 | 1.3 | -1 | 76 | 16 | 46.2 | -0.2 | 195 | -2 | 3 | 0.07 | 18 | -20 | -2 | -5 | -0.2 | 0.2 | 1.9 | 3.3 |  | -0.5 | -0.5 | 5.8 | 1.8 | 2.2 | 10 |  | -1 | -2 | 64 | 5.7 | 50 | -0.05
074H841136 | SAS | 1643 |  | Yes | Lake | 074H | 841136 | 0 |  |  | 57.9186 | -104.0143 |  |  | 1 - 5 sq km | 14 | Low | None | Brown | None |  |  | 0.2 | 1 | 3.1 |  |  | -2 |  |  |  |  | 590 | 6.9 | -0.2 | 69 | 4 | 6 | 37 | 2.8 | 9 | -1 |  | 1.06 | 1.4 | 13 | 12 | 39 | 2.8 | 0.5 | 120 | -2 | 1 | 1.6 | 9 | -20 | -2 | 87 | -0.2 | 0.3 | 6.5 | 5.7 |  | 2.2 | 0.8 | 21.4 | 4.3 | 4 | 10 |  | 2 | 2 | 41 | 6 | 30 | -0.05
074H841137 | SAS | 1643 |  | Yes | Lake | 074H | 841137 | 0 |  |  | 57.9451 | -104.0395 |  |  | 1 - 5 sq km | 20 | Low | None | Brown | None |  |  | -0.2 | 1 | 3.5 |  |  | 3 |  |  |  |  | 350 | 17 | 0.6 | 45 | 3 | -5 | 23 | 1.1 | 6 | -1 |  | 1.05 | 1.6 | 15 | 35 | 22 | 11.4 | 0.3 | 130 | -2 | 1 | 0.92 | 6 | -20 | -2 | 40 | -0.2 | 0.2 | 3.9 | 3.3 |  | 0.8 | -0.5 | 16 | 2.8 | 2.3 | 10 |  | -1 | -2 | 45 | 5.7 | 22 | -0.05
074H841138 | SAS | 1643 |  | Yes | Lake | 074H | 841138 | 0 |  |  | 57.9568 | -104.0232 |  |  | 1 - 5 sq km | 11 | Low | None | Brown | None |  |  | 0.2 | 1 | 4.3 |  |  | -2 |  |  |  |  | 190 | 38 | 0.4 | 40 | 3 | -5 | 20 | 1.4 | 11 | -1 |  | 1.94 | 2.4 | 4 | 82 | 23 | 28.2 | 0.3 | 215 | 2 | 2 | 0.4 | 10 | -20 | -2 | 17 | -0.2 | 0.2 | 3.3 | 3.8 |  | 0.6 | -0.5 | 18 | 2.4 | 2.3 | 15 |  | -1 | -2 | 91 | 5.8 | 28 | -0.05
074H841139 | SAS | 1643 |  | Yes | Lake | 074H | 841139 | 0 |  |  | 57.9748 | -104.0064 |  |  | 0.25 - 1.0 sq km | 10 | Medium | None | Brown | None |  |  | -0.2 | 1 | 3.6 |  |  | -2 |  |  |  |  | 340 | 20 | -0.2 | 53 | 4 | -5 | 35 | 1.7 | 8 | -1 |  | 0.99 | 1.6 | 8 | 29 | 30 | 21.6 | 0.3 | 135 | 2 | 2 | 1 | 8 | -20 | -2 | 52 | -0.2 | 0.2 | 4.2 | 4.2 |  | 1.2 | 0.7 | 20 | 3.4 | 3 | 20 |  | 2 | -2 | 56 | 6.2 | 36 | -0.05
074H841140 | SAS | 1643 |  | Yes | Lake | 074H | 841140 | 0 |  |  | 57.9704 | -104.0328 |  |  | 1 - 5 sq km | 2 | Medium | None | Brown | None |  |  | -0.2 | 1 | 3.4 |  |  | -2 |  |  |  |  | -50 | 24 | 0.2 | 25 | 2 | -5 | -20 | 0.6 | 7 | -1 |  | 1.7 | 1.7 | 2 | 47 | 12 | 34.6 | -0.2 | 95 | 2 | 3 | 0.06 | 12 | -20 | -2 | -5 | -0.2 | 0.1 | 1.7 | 2.3 |  | -0.5 | -0.5 | 11 | 1.2 | 1.4 | 15 |  | -1 | -2 | 74 | 5.7 | 26 | -0.05
074H841142 | SAS | 1643 |  | Yes | Lake | 074H | 841142 | 1 |  |  | 57.9395 | -104.0994 |  |  | 0.25 - 1.0 sq km | 2 | Medium | None | Brown | None |  |  | -0.2 | 3 | 6.9 |  |  | 6 |  |  |  |  | 160 | 23 | 0.4 | 56 | 5 | -5 | -20 | 0.8 | 10 | 1 |  | 0.7 | 0.9 | 2 | 41 | 24 | 39.4 | 0.5 | 45 | 2 | 2 | 0.11 | 24 | 22 | -2 | -5 | -0.2 | 0.2 | 3.2 | 6.9 |  | -0.5 | 0.6 | 20.9 | 3.3 | 3.8 | 10 |  | -1 | -2 | 77 | 5.4 | -20 | -0.05
074H841144 | SAS | 1643 |  | Yes | Lake | 074H | 841144 | 0 |  |  | 57.9158 | -104.0785 |  |  | 1 - 5 sq km | 9 | Medium | None | Brown | None |  |  | 0.4 | 12 | 19 |  |  | -2 |  |  |  |  | 130 | 31 | -0.2 | 42 | 5 | 13 | -20 | 0.8 | 8 | -1 |  | 29.2 | 35.8 | 4 | 52 | 23 | 32.4 | 0.3 | 830 | 8 | 8 | 0.36 | 9 | -20 | -2 | 25 | -0.2 | 0.2 | 3.7 | 4.2 |  | -0.5 | -0.5 | 14 | 2.4 | 2.6 | 55 |  | -1 | -2 | 140 | 5.9 | 22 | -0.05
074H841145 | SAS | 1643 |  | Yes | Lake | 074H | 841145 | 0 |  |  | 57.8963 | -104.0418 |  |  | Pond | 1 | Medium | None | Brown | None |  |  | -0.2 | 13 | 22 |  |  | -2 |  |  |  |  | 320 | 16 | -0.2 | 55 | 8 | 15 | 21 | 1.5 | 4 | -1 |  | 11 | 15 | 14 | 35 | 30 | 20 | 0.5 | 1150 | 2 | 3 | 0.91 | 5 | -20 | -2 | 46 | -0.2 | 0.4 | 4.7 | 4.6 |  | 0.9 | 0.6 | 14 | 2.4 | 3.3 | 40 |  | 1 | 3 | 63 | 6.2 | 34 | -0.05
074H841146 | SAS | 1643 |  | Yes | Lake | 074H | 841146 | 0 |  |  | 57.8886 | -104.1351 |  |  | 0.25 - 1.0 sq km | 2 | Medium | None | Brown | None |  |  | -0.2 | 6 | 9.2 |  |  | -2 |  |  |  |  | 110 | 41 | 0.6 | 41 | 5 | -5 | 38 | 0.8 | 8 | -1 |  | 2.84 | 3 | 3 | 41 | 21 | 38.8 | 0.3 | 390 | 2 | 3 | 0.27 | 21 | -20 | -2 | 12 | -0.2 | 0.3 | 3.4 | 4.2 |  | -0.5 | -0.5 | 13 | 4 | 3.4 | 35 |  | 2 | -2 | 97 | 6.1 | 24 | -0.05
074H841147 | SAS | 1643 |  | Yes | Lake | 074H | 841147 | 0 |  |  | 57.9186 | -104.1341 |  |  | 1 - 5 sq km | 1 | Medium | None | Brown | None |  |  | -0.2 | 3 | 4.5 |  |  | -2 |  |  |  |  | 71 | 15 | -0.2 | 28 | 3 | -5 | -20 | -0.5 | 3 | -1 |  | 1.36 | 1.8 | 3 | 29 | 13 | 18.4 | -0.2 | 65 | 2 | 2 | 0.26 | 7 | -20 | -2 | 9 | -0.2 | 0.2 | 1.5 | 2.2 |  | -0.5 | -0.5 | 9.4 | 1 | 1.2 | 15 |  | -1 | -2 | 47 | 5.9 | 24 | -0.05
074H841148 | SAS | 1643 |  | Yes | Lake | 074H | 841148 | 0 |  |  | 57.913 | -104.1644 |  |  | 0.25 - 1.0 sq km | 3 | Medium | None | Brown | None |  |  | -0.2 | 5 | 6.9 |  |  | -2 |  |  |  |  | 72 | 27 | 0.4 | 15 | 4 | 6 | -20 | -0.5 | 8 | -1 |  | 2.7 | 3 | 2 | 70 | 9 | 47 | 0.2 | 225 | 4 | 3 | 0.11 | 10 | -20 | -2 | -5 | -0.2 | 0.2 | 1.8 | 2 |  | -0.5 | -0.5 | 7.4 | 1.7 | 1.6 | 25 |  | -1 | -2 | 82 | 6 | 28 | -0.05
074H841149 | SAS | 1643 |  | Yes | Lake | 074H | 841149 | 0 |  |  | 57.8994 | -104.1638 |  |  | 1 - 5 sq km | 8 | Medium | None | Green | None |  |  | 0.2 | 6 | 7.4 |  |  | -2 |  |  |  |  | 270 | 7.3 | -0.2 | 36 | 9 | 11 | -20 | 0.6 | 4 | -1 |  | 10.5 | 12 | 10 | 29 | 19 | 9 | 0.3 | 1500 | 2 | 3 | 0.81 | 9 | -20 | -2 | 37 | -0.2 | 0.1 | 3.1 | 3.5 |  | 0.5 | -0.5 | 12 | 2.6 | 2.2 | 25 |  | 1 | -2 | 64 | 6 | 22 | -0.05
074H841150 | SAS | 1643 |  | Yes | Lake | 074H | 841150 | 0 |  |  | 57.8759 | -104.2145 |  |  | 0.25 - 1.0 sq km | 6 | Medium | None | Green | None |  |  | -0.2 | -1 | 2.4 |  |  | 3 |  |  |  |  | 370 | 11 | 0.4 | 48 | 3 | -5 | 34 | 1 | 6 | -1 |  | 0.51 | 1 | 13 | 23 | 26 | 19.4 | 0.4 | 50 | 2 | 1 | 1.1 | 6 | -20 | -2 | 55 | -0.2 | 0.2 | 3.9 | 3.7 |  | 1.2 | -0.5 | 17 | 2.5 | 2.4 | 10 |  | -1 | 2 | 78 | 5 | -20 | -0.05
074H841152 | SAS | 1643 |  | Yes | Lake | 074H | 841152 | 0 |  |  | 57.8675 | -104.2549 |  |  | 0.25 - 1.0 sq km | 3 | Medium | None | Brown | None |  |  | -0.2 | 1 | 4.4 |  |  | -2 |  |  |  |  | 64 | 23 | 1.2 | 34 | 5 | 7 | -20 | 0.6 | 11 | -1 |  | 0.56 | 0.6 | 2 | 41 | 16 | 51.6 | 0.5 | 45 | 2 | 2 | 0.09 | 49 | 36 | -2 | 6 | -0.2 | 0.2 | 3.2 | 6.2 |  | -0.5 | 0.7 | 14 | 5 | 5 | 10 |  | -1 | 3 | 120 | 5.5 | 28 | -0.05
074H841153 | SAS | 1643 |  | Yes | Lake | 074H | 841153 | 0 |  |  | 57.8669 | -104.1858 |  |  | 0.25 - 1.0 sq km | 1 | Medium | None | Tan | None |  |  | 0.2 | 1 | 5.2 |  |  | -2 |  |  |  |  | -50 | 24 | 0.2 | 15 | 2 | -5 | -20 | -0.5 | 5 | -1 |  | 0.16 | -0.2 | -1 | 29 | 9 | 31 | 0.2 | 15 | -2 | 2 | 0.08 | 11 | -20 | -2 | -5 | -0.2 | 0.2 | 1.3 | 2.7 |  | -0.5 | -0.5 | 7 | 2.5 | 3 | 20 |  | -1 | -2 | 33 | 5.6 | 42 | -0.05
074H841154 | SAS | 1643 |  | Yes | Lake | 074H | 841154 | 0 |  |  | 57.8452 | -104.1296 |  |  | 1 - 5 sq km | 6 | Low | None | Brown | None |  |  | 0.2 | -1 | 2.7 |  |  | -2 |  |  |  |  | 210 | 17 | 0.4 | 26 | 2 | -5 | -20 | 0.7 | 7 | -1 |  | 0.69 | 0.8 | 9 | 23 | 15 | 26.6 | -0.2 | 100 | -2 | -1 | 0.65 | 5 | -20 | -2 | 28 | -0.2 | 0.1 | 2.1 | 2.2 |  | 0.6 | -0.5 | 8.6 | 1.7 | 1.4 | 10 |  | -1 | -2 | 67 | 5.7 | 30 | -0.05
074H841155 | SAS | 1643 |  | Yes | Lake | 074H | 841155 | 0 |  |  | 57.8312 | -104.1256 |  |  | 1 - 5 sq km | 3 | Low | None | Green | None |  |  | -0.2 | 1 | 5.6 |  |  | -2 |  |  |  |  | 250 | 29 | -0.2 | 42 | 3 | 6 | 42 | 1.4 | 8 | -1 |  | 6.9 | 8.2 | 9 | 41 | 24 | 34.6 | 0.4 | 165 | 2 | 4 | 0.84 | 6 | -20 | -2 | 39 | -0.2 | 0.2 | 4.2 | 3.9 |  | 0.9 | 0.7 | 13 | 2.3 | 2.4 | 25 |  | 2 | -2 | 87 | 5.9 | 32 | -0.05
074H841156 | SAS | 1643 |  | Yes | Lake | 074H | 841156 | 0 |  |  | 57.8506 | -104.0846 |  |  | 1 - 5 sq km | 11 | Low | None | Green | None |  |  | 0.4 | 13 | 25 |  |  | -2 |  |  |  |  | 470 | 19 | -0.2 | 71 | 5 | 7 | 39 | 1.2 | 10 | -1 |  | 12.6 | 17 | 15 | 35 | 36 | 14.4 | 0.5 | 1020 | 2 | 3 | 1.3 | 7 | -20 | -2 | 61 | -0.2 | 0.3 | 6.5 | 5.5 |  | 1.4 | 0.9 | 20.8 | 2.5 | 4.2 | 25 |  | 1 | 3 | 76 | 6.1 | 36 | -0.05
074H841157 | SAS | 1643 |  | Yes | Lake | 074H | 841157 | 0 |  |  | 57.824 | -104.0904 |  |  | 1 - 5 sq km | 2 | Medium | None | Brown | None |  |  | -0.2 | 4 | 10 |  |  | -2 |  |  |  |  | 110 | 67 | -0.2 | 70 | 4 | 11 | 25 | 0.7 | 11 | -1 |  | 1.83 | 23 | 4 | 81 | 38 | 45.6 | 0.5 | 435 | 2 | 3 | 0.24 | 14 | 38 | -2 | -5 | -0.2 | 0.3 | 5.3 | 6.4 |  | 0.6 | 1 | 18 | 0.8 | 5.1 | 65 |  | -1 | 4 | 93 | 5.6 | 34 | -0.05
074H841158 | SAS | 1643 |  | Yes | Lake | 074H | 841158 | 0 |  |  | 57.7999 | -104.1106 |  |  | 1 - 5 sq km | 3 | Low | None | Brown | None |  |  | 0.2 | 5 | 10 |  |  | -2 |  |  |  |  | 130 | 43 | 0.2 | 62 | 4 | 8 | 67 | 1 | 9 | 1 |  | 16 | 19 | 4 | 58 | 32 | 46.6 | 0.5 | 295 | 4 | 7 | 0.33 | 11 | -20 | -2 | 17 | -0.2 | 0.3 | 5.5 | 5.1 |  | 0.8 | 0.7 | 13 | 3.6 | 3.1 | 70 |  | 1 | 2 | 130 | 5.9 | 40 | -0.05
074H841159 | SAS | 1643 |  | Yes | Lake | 074H | 841159 | 0 |  |  | 57.8249 | -104.1911 |  |  | 1 - 5 sq km | 3 | Medium | None | Tan | None |  |  | -0.2 | 1 | 3.6 |  |  | -2 |  |  |  |  | 73 | 25 | 0.2 | 14 | 3 | -5 | 25 | 0.6 | 6 | -1 |  | 0.67 | 0.7 | -1 | 46 | 9 | 33.4 | -0.2 | 35 | 2 | 3 | 0.14 | 9 | -20 | -2 | -5 | -0.2 | 0.2 | 1.3 | 1.5 |  | -0.5 | -0.5 | 4.3 | 1.6 | 1.8 | 25 |  | -1 | -2 | 68 | 6 | 38 | -0.05
074H841160 | SAS | 1643 |  | Yes | Lake | 074H | 841160 | 0 |  |  | 57.8093 | -104.2183 |  |  | 0.25 - 1.0 sq km | 3 | Medium | None | Brown | None |  |  | -0.2 | 3 | 7.6 |  |  | -2 |  |  |  |  | 170 | 34 | 0.2 | 42 | 6 | 12 | 43 | 1.2 | 9 | -1 |  | 3.6 | 4.8 | 3 | 50 | 20 | 54 | 0.4 | 60 | 2 | 5 | 0.33 | 11 | -20 | -2 | 20 | 0.2 | 0.5 | 3.1 | 3.4 |  | 0.6 | -0.5 | 8.8 | 3.6 | 3.9 | 35 |  | -1 | -2 | 97 | 6.3 | 42 | -0.05
074H841162 | SAS | 1643 |  | Yes | Lake | 074H | 841162 | 0 |  |  | 57.8451 | -104.2937 |  |  | 1 - 5 sq km | 2 | Medium | None | Brown | None |  |  | -0.2 | 25 | 40 |  |  | -2 |  |  |  |  | 110 | 32 | 0.4 | 36 | 15 | 18 | 34 | -0.5 | 8 | -1 |  | 22.9 | 25.2 | 6 | 40 | 20 | 47.4 | 0.4 | 395 | 4 | 3 | 0.36 | 10 | -20 | -2 | 17 | 0.3 | 0.2 | 3.1 | 4 |  | -0.5 | 0.6 | 11 | 2.7 | 2.4 | 60 |  | 2 | -2 | 220 | 5.5 | 28 | -0.05
074H841163 | SAS | 1643 |  | Yes | Lake | 074H | 841163 | 0 |  |  | 57.809 | -104.312 |  |  | 1 - 5 sq km | 1 | Medium | None | Brown | None |  |  | -0.2 | 6 | 12 |  |  | -2 |  |  |  |  | -50 | 36 | 0.2 | 54 | 4 | -5 | 25 | 0.7 | 6 | -1 |  | 0.62 | 0.6 | 3 | 33 | 21 | 39.6 | 0.3 | 60 | 2 | 4 | 0.22 | 13 | -20 | 2 | -5 | -0.2 | 0.5 | 2.9 | 5 |  | -0.5 | 0.6 | 10 | 3.9 | 4.3 | 50 |  | -1 | 3 | 51 | 6 | 34 | -0.05
074H841164 | SAS | 1643 |  | Yes | Lake | 074H | 841164 | 0 |  |  | 57.8109 | -104.3551 |  |  | 0.25 - 1.0 sq km | 6 | Low | None | Green | None |  |  | -0.2 | 2 | 3.9 |  |  | -2 |  |  |  |  | 56 | 38 | 0.4 | 24 | 4 | -5 | 21 | 0.6 | 7 | -1 |  | 1.66 | 1.7 | 2 | 40 | 10 | 38.6 | -0.2 | 90 | -2 | 3 | 0.17 | 7 | -20 | -2 | -5 | -0.2 | 0.2 | 1.7 | 1.6 |  | -0.5 | -0.5 | 4.9 | 0.9 | 1 | 15 |  | -1 | -2 | 120 | 6 | 28 | -0.05
074H841165 | SAS | 1643 |  | Yes | Lake | 074H | 841165 | 1 |  |  | 57.7919 | -104.363 |  |  | 1 - 5 sq km | 5 | Medium | None | Green | None |  |  | -0.2 | 12 | 21 |  |  | -2 |  |  |  |  | 150 | 40 | 0.2 | 49 | 9 | 10 | 23 | 1.4 | 11 | -1 |  | 1.65 | 18 | 5 | 40 | 22 | 52.4 | 0.4 | 325 | 4 | 5 | 0.25 | 14 | -20 | -2 | 20 | -0.2 | 0.4 | 4.4 | 4.1 |  | -0.5 | 0.6 | 13 | 4.1 | 4.2 | 65 |  | 2 | 2 | 150 | 5.7 | 34 | -0.05
074H841167 | SAS | 1643 |  | Yes | Lake | 074H | 841167 | 0 |  |  | 57.7791 | -104.4164 |  |  | 1 - 5 sq km | 12 | Medium | None | Black | None |  |  | -0.2 | 9 | 18 |  |  | -2 |  |  |  |  | 400 | 41 | 0.2 | 49 | 10 | 15 | -20 | 1.2 | 14 | -1 |  | 20.8 | 28.5 | 5 | 40 | 28 | 34.2 | 0.5 | 4000 | 4 | 8 | 0.45 | 6 | -20 | -2 | 26 | -0.2 | 0.3 | 4.5 | 4.8 |  | 0.6 | 0.8 | 12 | 2.4 | 3.8 | 40 |  | 3 | 3 | 170 | 6.3 | 34 | -0.05
074H841168 | SAS | 1643 |  | Yes | Lake | 074H | 841168 | 0 |  |  | 57.7565 | -104.4687 |  |  | Pond | 1 | Low | None | Black | None |  |  | -0.2 | 4 | 5.9 |  |  | -2 |  |  |  |  | 260 | 7.3 | -0.2 | 19 | 6 | 8 | -20 | 0.7 | 2 | -1 |  | 11.5 | 12 | 8 | 13 | 13 | 13.2 | 0.2 | 2350 | -2 | 2 | 0.71 | -2 | -20 | -2 | 32 | -0.2 | 0.2 | 1.7 | 2 |  | -0.5 | -0.5 | 5 | 1 | 1.1 | 5 |  | -1 | -2 | 45 | 6.3 | 40 | -0.05
074H841169 | SAS | 1643 |  | Yes | Lake | 074H | 841169 | 0 |  |  | 57.7467 | -104.4375 |  |  | 1 - 5 sq km | 11 | Medium | None | Grey | None |  |  | -0.2 | 4 | 8.2 |  |  | 3 |  |  |  |  | 420 | 11 | 0.2 | 70 | 7 | 7 | -20 | 1.6 | 6 | -1 |  | 4.8 | 4.7 | 12 | 17 | 37 | 7.2 | 0.4 | 1300 | -2 | 4 | 1.1 | 8 | -20 | -2 | 51 | -0.2 | 0.4 | 4.7 | 5.3 |  | 1.6 | 0.7 | 26.7 | 3.2 | 3.2 | 15 |  | 2 | 3 | 52 | 6.4 | 36 | -0.05
074H841170 | SAS | 1643 |  | Yes | Lake | 074H | 841170 | 0 |  |  | 57.7533 | -104.3893 |  |  | 1 - 5 sq km | 7 | Medium | None | Green | None |  |  | -0.2 | -1 | 3.5 |  |  | 3 |  |  |  |  | 260 | 25 | 0.6 | 39 | 3 | -5 | 26 | 1 | 10 | -1 |  | 0.4 | 0.5 | 8 | 21 | 22 | 38.2 | 0.2 | 600 | -2 | 2 | 0.76 | 7 | -20 | 2 | 34 | -0.2 | 0.2 | 3.3 | 2.8 |  | 0.7 | -0.5 | 12 | 1.7 | 1.6 | 5 |  | -1 | 2 | 150 | 5.5 | -20 | -0.05
074H841171 | SAS | 1643 |  | Yes | Lake | 074H | 841171 | 0 |  |  | 57.7647 | -104.2983 |  |  | 1 - 5 sq km | 6 | Medium | None | Brown | None |  |  | -0.2 | 6 | 11 |  |  | -2 |  |  |  |  | 110 | 33 | 0.6 | 19 | 4 | 7 | 26 | -0.5 | 10 | -1 |  | 1.79 | 1.7 | -1 | 79 | 9 | 32.2 | 0.2 | 205 | -2 | 3 | 0.06 | 7 | -20 | -2 | -5 | -0.2 | 0.3 | 1.4 | 2.2 |  | -0.5 | -0.5 | 5.1 | 1.7 | 2.1 | 25 |  | -1 | -2 | 75 | 6.1 | 34 | -0.05
074H841172 | SAS | 1643 |  | Yes | Lake | 074H | 841172 | 0 |  |  | 57.7764 | -104.2925 |  |  | 1 - 5 sq km | 4 | Medium | None | Brown | None |  |  | -0.2 | 10 | 17 |  |  | -2 |  |  |  |  | -50 | 40 | 0.4 | 16 | 4 | -5 | -20 | -0.5 | 11 | -1 |  | 3.5 | 3.1 | -1 | 93 | 9 | 41.2 | 0.2 | 275 | -2 | 4 | 0.06 | 7 | -20 | -2 | -5 | 0.2 | 0.4 | 1.7 | 2.2 |  | -0.5 | 0.6 | 5.9 | 2.1 | 2.3 | 30 |  | -1 | -2 | 88 | 6.2 | 36 | -0.05
074H841173 | SAS | 1643 |  | Yes | Lake | 074H | 841173 | 0 |  |  | 57.7812 | -104.252 |  |  | 0.25 - 1.0 sq km | 4 | Medium | None | Brown | None |  |  | -0.2 | 4 | 7.6 |  |  | -2 |  |  |  |  | 66 | 34 | 0.4 | 19 | 5 | -5 | -20 | 0.9 | 11 | -1 |  | 2.22 | 2.3 | 2 | 79 | 12 | 34 | 0.2 | 145 | -2 | 3 | 0.13 | 9 | -20 | -2 | -5 | -0.2 | 0.2 | 2.3 | 2.4 |  | -0.5 | 0.6 | 8.8 | 1.3 | 1.8 | 10 |  | -1 | -2 | 63 | 6.4 | 38 | -0.05
074H841174 | SAS | 1643 |  | Yes | Lake | 074H | 841174 | 0 |  |  | 57.7602 | -104.2285 |  |  | 0.25 - 1.0 sq km | 1 | Low | None | Brown | None |  |  | -0.2 | 1 | 3.8 |  |  | 3 |  |  |  |  | 55 | 30 | 0.4 | 18 | 5 | -5 | -20 | -0.5 | 6 | -1 |  | 3.8 | 2.9 | -1 | 50 | 10 | 35.8 | -0.2 | 125 | -2 | 2 | 0.07 | 9 | -20 | -2 | -5 | -0.2 | 0.1 | 1.5 | 2 |  | -0.5 | -0.5 | 7.3 | 1 | 1.1 | 10 |  | -1 | -2 | 87 | 6 | 34 | -0.05
074H841175 | SAS | 1643 |  | Yes | Lake | 074H | 841175 | 0 |  |  | 57.7872 | -104.1877 |  |  | 0.25 - 1.0 sq km | 2 | Low | None | Brown | None |  |  | -0.2 | 3 | 3.2 |  |  | -2 |  |  |  |  | 79 | 12 | 0.4 | 30 | 7 | -5 | -20 | -0.5 | 12 | -1 |  | 0.77 | 0.5 | 2 | 43 | 19 | 29.2 | 0.2 | 45 | -2 | 1 | 0.15 | 24 | -20 | -2 | 7 | -0.2 | -0.1 | 1.8 | 3.4 |  | -0.5 | -0.5 | 9 | 4.9 | 2.6 | 25 |  | -1 | -2 | 54 | 6.1 | 32 | -0.05
074H841176 | SAS | 1643 |  | Yes | Lake | 074H | 841176 | 0 |  |  | 57.749 | -104.1658 |  |  | 1 - 5 sq km | 2 | Low | None | Brown | None |  |  | -0.2 | -1 | 4.5 |  |  | -2 |  |  |  |  | 140 | 43 | 0.2 | 45 | 8 | 8 | 32 | 1.5 | 12 | -1 |  | 0.62 | 6.7 | 2 | 29 | 28 | 49 | 0.5 | 305 | -2 | 1 | 0.25 | 14 | -20 | -2 | 21 | -0.2 | 0.2 | 7.3 | 4.8 |  | -0.5 | 0.8 | 18 | 7.5 | 7.7 | 25 |  | -1 | 2 | 110 | 6.6 | 50 | -0.05
074H841177 | SAS | 1643 |  | Yes | Lake | 074H | 841177 | 0 |  |  | 57.7522 | -104.1163 |  |  | 0.25 - 1.0 sq km | 2 | Medium | None | Brown | None |  |  | -0.2 | -1 | 2.9 |  |  | -2 |  |  |  |  | 160 | 39 | 0.2 | 58 | 8 | 11 | 32 | 1.1 | 12 | -1 |  | 2 | 2.3 | 1 | 36 | 29 | 43.4 | 0.5 | 295 | -2 | 1 | 0.23 | 18 | -20 | -2 | 23 | -0.2 | 0.2 | 5.7 | 4.9 |  | -0.5 | 0.8 | 13 | 7.8 | 7.5 | 25 |  | -1 | 2 | 80 | 6.4 | 64 | 0.05
074H841178 | SAS | 1643 |  | Yes | Lake | 074H | 841178 | 0 |  |  | 57.7548 | -104.0766 |  |  | 0.25 - 1.0 sq km | 1 | Low | None | Brown | None |  |  | -0.2 | -1 | 1.5 |  |  | -2 |  |  |  |  | 65 | 24 | 0.2 | 31 | 5 | -5 | -20 | 0.5 | 8 | -1 |  | 1.03 | 1 | 1 | 36 | 24 | 35.6 | 0.5 | 155 | -2 | 2 | 0.18 | 15 | -20 | 2 | -5 | -0.2 | -0.1 | 3 | 4 |  | -0.5 | 0.7 | 7.9 | 6.9 | 7.5 | 5 |  | -1 | -2 | 50 | 6.7 | 80 | 0.1
074H841179 | SAS | 1643 |  | Yes | Lake | 074H | 841179 | 0 |  |  | 57.7832 | -104.078 |  |  | 1 - 5 sq km | 2 | Medium | None | Green | None |  |  | -0.2 | -1 | 4.5 |  |  | -2 |  |  |  |  | 170 | 44 | 0.4 | 59 | 8 | 10 | 34 | 1.4 | 8 | -1 |  | 3.8 | 3.4 | 2 | 29 | 33 | 49.8 | 0.6 | 325 | -2 | 2 | 0.25 | 16 | 20 | -2 | 21 | -0.2 | 0.2 | 6.4 | 4.9 |  | -0.5 | 0.9 | 15 | 12.9 | 14 | 15 |  | -1 | 3 | 110 | 6.2 | 54 | 0.07
074H841182 | SAS | 1643 |  | Yes | Lake | 074H | 841182 | 0 |  |  | 57.8133 | -104.025 |  |  | >5 sq km | 4 | Medium | None | Brown | None |  |  | -0.2 | 2 | 4.9 |  |  | -2 |  |  |  |  | 140 | 31 | 0.4 | 48 | 7 | 7 | 36 | 1.3 | 11 | -1 |  | 6.1 | 5.5 | 3 | 36 | 25 | 37 | 0.4 | 320 | -2 | 3 | 0.37 | 11 | -20 | -2 | 24 | -0.2 | 0.1 | 4.6 | 4.2 |  | -0.5 | 0.7 | 11 | 5.5 | 5 | 25 |  | -1 | 3 | 96 | 6.4 | 52 | 0.05
074H841183 | SAS | 1643 |  | Yes | Lake | 074H | 841183 | 1 |  |  | 57.7924 | -104.0056 |  |  | 0.25 - 1.0 sq km | 2 | Medium | None | Brown | None |  |  | -0.2 | -1 | 3.2 |  |  | -2 |  |  |  |  | 100 | 48 | 0.6 | 70 | 7 | 8 | 35 | 0.9 | 19 | 1 |  | 0.9 | 0.9 | 1 | 50 | 39 | 54.4 | 0.9 | 210 | -2 | 4 | 0.25 | 19 | 21 | -2 | 14 | -0.2 | 0.2 | 5.8 | 5 |  | -0.5 | 1 | 16 | 32.3 | 30.5 | 10 |  | -1 | 4 | 62 | 6.7 | 70 | 0.2
074H841185 | SAS | 1643 |  | Yes | Lake | 074H | 841185 | 0 |  |  | 57.7639 | -104.0198 |  |  | >5 sq km | 2 | Low | None | Brown | None |  |  | -0.2 | 1 | 3.4 |  |  | -2 |  |  |  |  | 220 | 43 | 1.2 | 44 | 12 | 10 | 23 | 0.7 | 17 | -1 |  | 3.1 | 2.2 | 4 | 46 | 24 | 54.4 | 0.4 | 595 | -2 | 4 | 0.68 | 32 | -20 | -2 | 21 | -0.2 | 0.1 | 3.3 | 3 |  | -0.5 | -0.5 | 10 | 11.1 | 11 | 10 |  | -1 | -2 | 150 | 6.8 | 70 | 0.06
074H841186 | SAS | 1643 |  | Yes | Lake | 074H | 841186 | 0 |  |  | 57.7355 | -104.0854 |  |  | >5 sq km | 5 | Medium | None | Brown | None |  |  | -0.2 | 1 | 2.8 |  |  | -2 |  |  |  |  | 100 | 46 | 0.6 | 57 | 10 | 9 | 31 | -0.5 | 23 | 1 |  | 3.7 | 2.8 | -1 | 79 | 30 | 40.8 | 0.5 | 475 | -2 | 3 | 0.21 | 34 | -20 | -2 | -5 | -0.2 | 0.1 | 4.4 | 4.5 |  | -0.5 | 0.7 | 12 | 11.8 | 11 | 15 |  | -1 | 2 | 110 | 6.6 | 68 | 0.14
074H841187 | SAS | 1643 |  | Yes | Lake | 074H | 841187 | 0 |  |  | 57.724 | -104.1351 |  |  | 0.25 - 1.0 sq km | 2 | Low | None | Brown | None |  |  | -0.2 | -1 | 1.7 |  |  | 3 |  |  |  |  | 76 | 36 | 0.2 | 84 | 6 | 8 | 32 | 0.8 | 11 | -1 |  | 1.38 | 1.4 | -1 | 79 | 43 | 45.4 | 0.6 | 175 | -2 | 3 | 0.13 | 22 | 29 | -2 | 13 | -0.2 | 0.1 | 5 | 6.6 |  | -0.5 | 0.9 | 14 | 18.5 | 18 | 15 |  | -1 | 2 | 60 | 6.2 | 62 | 0.27
074H841188 | SAS | 1643 |  | Yes | Lake | 074H | 841188 | 0 |  |  | 57.7151 | -104.168 |  |  | 0.25 - 1.0 sq km | 3 | Medium | None | Brown | None |  |  | -0.2 | 1 | 4 |  |  | -2 |  |  |  |  | 140 | 33 | 0.4 | 55 | 6 | 9 | 24 | 0.7 | 13 | -1 |  | 1.45 | 1.5 | -1 | 73 | 27 | 60.2 | 0.5 | 285 | 2 | 6 | 0.18 | 17 | -20 | -2 | 17 | -0.2 | 0.2 | 5 | 4.3 |  | -0.5 | 0.6 | 12 | 8.2 | 8.5 | 20 |  | 1 | -2 | 81 | 6.5 | 84 | 0.05
074H841189 | SAS | 1643 |  | Yes | Lake | 074H | 841189 | 0 |  |  | 57.7261 | -104.2181 |  |  | 0.25 - 1.0 sq km | 1 | Low | None | Brown | None |  |  | -0.2 | 1 | 3.3 |  |  | -2 |  |  |  |  | 140 | 25 | 0.4 | 33 | 3 | -5 | -20 | -0.5 | 4 | 1 |  | 1.13 | 1.3 | 4 | 47 | 17 | 29 | 0.2 | 120 | -2 | -1 | 0.28 | 7 | -20 | -2 | 16 | -0.2 | 0.1 | 2.3 | 2.7 |  | -0.5 | -0.5 | 8.2 | 3.6 | 3.4 | 15 |  | 2 | -2 | 55 | 6.3 | 48 | -0.05
074H841190 | SAS | 1643 |  | Yes | Lake | 074H | 841190 | 0 |  |  | 57.7412 | -104.3328 |  |  | 0.25 - 1.0 sq km | 3 | Medium | None | Brown | None |  |  | -0.2 | 2 | 4.8 |  |  | -2 |  |  |  |  | -50 | 28 | 0.4 | -5 | 3 | -5 | -20 | -0.5 | 8 | -1 |  | 1.56 | 1.5 | -1 | 67 | 8 | 33 | -0.2 | 140 | 2 | 3 | 0.05 | 7 | -20 | -2 | -5 | -0.2 | 0.2 | 1.6 | 1.6 |  | -0.5 | -0.5 | 4.5 | 1.5 | 1.3 | 10 |  | -1 | -2 | 45 | 6.1 | 38 | -0.05
074H841191 | SAS | 1643 |  | Yes | Lake | 074H | 841191 | 0 |  |  | 57.7369 | -104.3546 |  |  | 1 - 5 sq km | 12 | Medium | None | Brown | None |  |  | -0.2 | 3 | 5 |  |  | 3 |  |  |  |  | 190 | 33 | 0.4 | 31 | 4 | -5 | 26 | 1.3 | 9 | -1 |  | 1.93 | 1.9 | 5 | 60 | 19 | 31.6 | 0.3 | 135 | -2 | 2 | 0.41 | 7 | -20 | -2 | 19 | -0.2 | 0.2 | 2.6 | 3.3 |  | 0.9 | -0.5 | 12 | 2.7 | 2.2 | 15 |  | -1 | -2 | 63 | 6.1 | 28 | -0.05
074H841192 | SAS | 1643 |  | Yes | Lake | 074H | 841192 | 0 |  |  | 57.7298 | -104.4117 |  |  | 1 - 5 sq km | 6 | Medium | None | Brown | None |  |  | -0.2 | 7 | 13 |  |  | -2 |  |  |  |  | 98 | 39 | 0.6 | 37 | 8 | 9 | 24 | 0.9 | 11 | -1 |  | 4.4 | 4.1 | 3 | 73 | 16 | 60.2 | 0.3 | 140 | 4 | 5 | 0.32 | 14 | -20 | -2 | 10 | -0.2 | 0.5 | 2.7 | 2.9 |  | 0.6 | -0.5 | 9.1 | 3.4 | 3.3 | 40 |  | 1 | -2 | 87 | 6 | 30 | -0.05
074H841193 | SAS | 1643 |  | Yes | Lake | 074H | 841193 | 0 |  |  | 57.7169 | -104.4793 |  |  | 1 - 5 sq km | 9 | Medium | None | Brown | None |  |  | -0.2 | 2 | 4 |  |  | -2 |  |  |  |  | 390 | 19 | 0.4 | 46 | 4 | 6 | 32 | 1.6 | 7 | -1 |  | 2.06 | 2 | 11 | 47 | 25 | 16 | 0.3 | 300 | 2 | 2 | 1.1 | 7 | -20 | -2 | 41 | -0.2 | 0.3 | 4.2 | 3.9 |  | 1.1 | 0.6 | 13 | 2.3 | 2.6 | 15 |  | 2 | -2 | 30 | 6.5 | 38 | -0.05
074H841194 | SAS | 1643 |  | Yes | Lake | 074H | 841194 | 0 |  |  | 57.7172 | -104.5601 |  |  | 1 - 5 sq km | 8 | Medium | None | Grey | None |  |  | -0.2 | 5 | 8.8 |  |  | -2 |  |  |  |  | 380 | 14 | 0.2 | 60 | 10 | 11 | 35 | 1.3 | 8 | -1 |  | 4 | 4.4 | 16 | 40 | 33 | 12.4 | 0.5 | 440 | -2 | 2 | 1.1 | 8 | -20 | -2 | 47 | -0.2 | 0.3 | 5 | 5.7 |  | 1.4 | 1 | 19 | 3.1 | 3.2 | 25 |  | -1 | 3 | 33 | 6.1 | 22 | -0.05
074H841195 | SAS | 1643 |  | Yes | Lake | 074H | 841195 | 0 |  |  | 57.6834 | -104.5964 |  |  | 0.25 - 1.0 sq km | 4 | Medium | None | Brown | None |  |  | -0.2 | 4 | 5.5 |  |  | -2 |  |  |  |  | -50 | 23 | 0.4 | 17 | 5 | 7 | 32 | 0.7 | 9 | -1 |  | 2.03 | 1.9 | 3 | 67 | 11 | 29.4 | 0.2 | 250 | -2 | 2 | 0.27 | 9 | -20 | -2 | 15 | -0.2 | 0.2 | 1.8 | 2.1 |  | -0.5 | -0.5 | 5 | 1 | 1.3 | 15 |  | -1 | -2 | 46 | 5.9 | 26 | -0.05
074H841197 | SAS | 1643 |  | Yes | Lake | 074H | 841197 | 0 |  |  | 57.6994 | -104.5276 |  |  | >5 sq km | 2 | Medium | None | Black | None |  |  | -0.2 | 2 | 4.9 |  |  | -2 |  |  |  |  | 330 | 17 | -0.2 | 30 | 4 | -5 | -20 | 0.9 | 5 | -1 |  | 4.3 | 4.7 | 13 | 67 | 19 | 22.2 | 0.3 | 220 | -2 | 3 | 1.2 | 5 | -20 | -2 | 37 | -0.2 | 0.3 | 3.4 | 3.1 |  | 0.5 | 0.6 | 8.5 | 1.7 | 2.2 | 15 |  | 2 | -2 | 37 | 6.3 | 34 | -0.05
074H841198 | SAS | 1643 |  | Yes | Lake | 074H | 841198 | 0 |  |  | 57.6979 | -104.4743 |  |  | 1 - 5 sq km | 5 | Low | None | Brown | None |  |  | -0.2 | 4 | 8.1 |  |  | -2 |  |  |  |  | 190 | 33 | 0.4 | 43 | 7 | 8 | 32 | 1 | 8 | -1 |  | 3 | 3 | 5 | 67 | 20 | 33.8 | -0.2 | 235 | -2 | 3 | 0.48 | 11 | -20 | -2 | 23 | -0.2 | 0.3 | 3.1 | 3.3 |  | 0.7 | -0.5 | 11 | 1.9 | 2.2 | 15 |  | -1 | -2 | 68 | 6.1 | 30 | -0.05
074H841199 | SAS | 1643 |  | Yes | Lake | 074H | 841199 | 0 |  |  | 57.6811 | -104.4328 |  |  | 1 - 5 sq km | 6 | Low | None | Brown | None |  |  | -0.2 | 3 | 11 |  |  | -2 |  |  |  |  | 150 | 48 | 0.4 | 31 | 6 | 9 | 30 | 1.2 | 14 | -1 |  | 10.8 | 12 | 3 | 53 | 20 | 59 | 0.4 | 290 | 2 | 7 | 0.29 | 10 | -20 | -2 | 13 | -0.2 | 0.4 | 3.8 | 3.4 |  | -0.5 | -0.5 | 11 | 2 | 2.5 | 25 |  | -1 | -2 | 130 | 6.2 | 28 | -0.05
074H841200 | SAS | 1643 |  | Yes | Lake | 074H | 841200 | 0 |  |  | 57.687 | -104.3472 |  |  | >5 sq km | 4 | Low | None | Brown | None |  |  | -0.2 | 17 | 29 |  |  | -2 |  |  |  |  | 90 | 34 | 0.2 | 69 | 15 | 20 | 43 | 1.3 | 12 | 1 |  | 27.9 | 31.3 | 5 | 67 | 33 | 40.4 | 0.6 | 930 | 4 | 6 | 0.18 | 15 | 35 | -2 | 20 | -0.2 | 0.3 | 6.7 | 6.3 |  | 0.9 | 1 | 23.3 | 4 | 4 | 100 |  | -1 | 3 | 160 | 6 | 28 | -0.05
074H841202 | SAS | 1643 |  | Yes | Lake | 074H | 841202 | 0 |  |  | 57.7081 | -104.2936 |  |  | 0.25 - 1.0 sq km | 2 | Low | None | Brown | None |  |  | -0.2 | 2 | 6 |  |  | 5 |  |  |  |  | 120 | 46 | 0.4 | 50 | 7 | 6 | 23 | -0.5 | 8 | -1 |  | 5.6 | 5.6 | 1 | 93 | 26 | 52.8 | 0.3 | 235 | -2 | 2 | 0.09 | 8 | -20 | -2 | -5 | -0.2 | 0.2 | 3 | 4.4 |  | -0.5 | -0.5 | 6.2 | 2.8 | 2.8 | 25 |  | -1 | 2 | 82 | 5.8 | 32 | -0.05
074H841203 | SAS | 1643 |  | Yes | Lake | 074H | 841203 | 0 |  |  | 57.693 | -104.226 |  |  | >5 sq km | 17 | Medium | None | Green | None |  |  | -0.2 | 3 | 6.6 |  |  | -2 |  |  |  |  | 240 | 42 | 0.8 | 130 | 11 | 9 | 71 | 1 | 19 | 2 |  | 7.1 | 6.7 | 7 | 113 | 70 | 32.8 | 1.3 | 565 | -2 | 6 | 0.53 | 14 | 21 | -2 | 29 | -0.2 | 0.2 | 6.7 | 9.4 |  | 0.9 | 1.5 | 21.6 | 38.4 | 35.8 | 45 |  | -1 | 5 | 140 | 6.6 | 56 | 0.1
074H841204 | SAS | 1643 |  | Yes | Lake | 074H | 841204 | 1 |  |  | 57.6849 | -104.1656 |  |  | 0.25 - 1.0 sq km | 4 | Medium | None | Brown | None |  |  | -0.2 | -1 | 2.8 |  |  | -2 |  |  |  |  | 120 | 54 | 0.4 | 91 | 6 | 6 | 36 | 1.1 | 17 | -1 |  | 1.46 | 1.6 | -1 | 133 | 48 | 42.6 | 0.5 | 405 | -2 | 3 | 0.17 | 15 | -20 | -2 | 11 | -0.2 | 0.2 | 3.5 | 7.1 |  | -0.5 | 1 | 12 | 10.4 | 12 | 25 |  | -1 | 3 | 67 | 6.4 | 94 | 0.19
074H841206 | SAS | 1643 |  | Yes | Lake | 074H | 841206 | 0 |  |  | 57.6919 | -104.1376 |  |  | 0.25 - 1.0 sq km | 2 | Medium | None | Brown | None |  |  | -0.2 | -1 | 3.6 |  |  | 3 |  |  |  |  | 140 | 36 | 0.4 | 50 | 7 | 10 | 29 | 0.6 | 12 | -1 |  | 1.62 | 1.6 | -1 | 40 | 27 | 58.8 | 0.5 | 280 | -2 | 4 | 0.17 | 16 | -20 | -2 | 7 | -0.2 | 0.2 | 3.7 | 3.8 |  | -0.5 | 0.6 | 8.4 | 13.6 | 14 | 15 |  | 2 | -2 | 110 | 6 | 74 | 0.06
074H841207 | SAS | 1643 |  | Yes | Lake | 074H | 841207 | 0 |  |  | 57.7306 | -104.0167 |  |  | 0.25 - 1.0 sq km | 1 | Low | None | Brown | None |  |  | -0.2 | 1 | 3.8 |  |  | -2 |  |  |  |  | 140 | 31 | -0.2 | 26 | 7 | 8 | 23 | -0.5 | 6 | -1 |  | 3.7 | 2.9 | -1 | 73 | 15 | 48.8 | -0.2 | 240 | -2 | 2 | 0.11 | 11 | -20 | -2 | -5 | -0.2 | 0.1 | 2 | 2.6 |  | -0.5 | -0.5 | 4.6 | 3.3 | 3.4 | 15 |  | -1 | -2 | 85 | 5.9 | 72 | -0.05
074H841208 | SAS | 1643 |  | Yes | Lake | 074H | 841208 | 0 |  |  | 57.7018 | -104.0038 |  |  | Pond | 13 | Low | None | Brown | None |  |  | -0.2 | 16 | 24 |  |  | 6 |  |  |  |  | 320 | 120 | 0.2 | 68 | 12 | 18 | 120 | 2.6 | 16 | -1 |  | 3.3 | 4.3 | -1 | 60 | 56 | 48 | 0.9 | 1420 | 2 | 6 | 0.38 | 26 | -20 | -2 | 36 | -0.2 | 0.4 | 6.6 | 4.9 |  | 0.6 | 1.1 | 13 | 40.6 | 44.3 | 40 |  | -1 | 2 | 80 | 6.9 | 98 | -0.05
074H841209 | SAS | 1643 |  | Yes | Lake | 074H | 841209 | 0 |  |  | 57.6843 | -104.0771 |  |  | 0.25 - 1.0 sq km | 3 | Medium | None | Brown | None |  |  | -0.2 | -1 | 3.2 |  |  | -2 |  |  |  |  | 160 | 34 | 0.2 | 75 | 11 | 10 | -20 | -0.5 | 13 | -1 |  | 2.5 | 2.5 | 2 | 73 | 37 | 42.2 | 0.8 | 330 | -2 | 2 | 0.36 | 17 | 22 | -2 | 26 | -0.2 | 0.2 | 5.1 | 4.6 |  | -0.5 | 1 | 11 | 40.6 | 40.9 | 25 |  | -1 | -2 | 79 | 5.7 | 48 | 0.2
074H841211 | SAS | 1643 |  | Yes | Lake | 074H | 841211 | 0 |  |  | 57.6717 | -104.0763 |  |  | 0.25 - 1.0 sq km | 6 | Medium | None | Brown | None |  |  | -0.2 | -1 | 2.4 |  |  | 4 |  |  |  |  | 190 | 50 | 0.4 | 38 | 5 | -5 | 22 | -0.5 | 12 | -1 |  | 1.63 | 1.9 | -1 | 120 | 22 | 57 | 0.3 | 280 | -2 | 3 | 0.08 | 11 | -20 | -2 | -5 | -0.2 | -0.1 | 2.9 | 3.9 |  | -0.5 | -0.5 | 4.8 | 5.5 | 5.1 | 15 |  | -1 | -2 | 84 | 6 | 50 | -0.05
074H841212 | SAS | 1643 |  | Yes | Lake | 074H | 841212 | 0 |  |  | 57.6389 | -104.0545 |  |  | 0.25 - 1.0 sq km | 1 | Low | None | Brown | None |  |  | -0.2 | -1 | 2.3 |  |  | -2 |  |  |  |  | 140 | 38 | 0.2 | 37 | 6 | 6 | -20 | -0.5 | 12 | -1 |  | 1.07 | 1.1 | -1 | 80 | 20 | 49.4 | -0.2 | 310 | -2 | 3 | 0.18 | 18 | -20 | -2 | 10 | -0.2 | 0.2 | 2.4 | 3.4 |  | -0.5 | -0.5 | 6.1 | 3.3 | 3.3 | 15 |  | 2 | -2 | 58 | 6.2 | 72 | -0.05
074H841213 | SAS | 1643 |  | Yes | Lake | 074H | 841213 | 0 |  |  | 57.6189 | -104.0028 |  |  | Pond | 1 | Medium | None | Brown | None |  |  | -0.2 | -1 | -0.5 |  |  | -2 |  |  |  |  | 87 | 39 | 0.4 | 87 | 8 | 7 | 27 | -0.5 | 13 | -1 |  | 0.8 | 1.1 | -1 | 87 | 44 | 41 | 0.4 | 160 | -2 | 2 | 0.12 | 17 | -20 | -2 | 13 | -0.2 | -0.1 | 3.4 | 7.7 |  | -0.5 | 1 | 9 | 2.1 | 2.4 | 25 |  | -1 | -2 | 54 | 5.9 | 70 | -0.05
074H841214 | SAS | 1643 |  | Yes | Lake | 074H | 841214 | 0 |  |  | 57.5946 | -104.0302 |  |  | 1 - 5 sq km | 8 | Medium | None | Brown | None |  |  | -0.2 | -1 | 2.5 |  |  | -4 |  |  |  |  | 230 | 50 | 0.4 | 170 | 8 | 12 | -20 | -0.5 | 16 | -1 |  | 2.6 | 3 | -1 | 67 | 85 | 33 | 0.6 | 880 | -2 | 5 | 0.28 | 13 | -20 | -2 | -11 | -0.2 | 0.2 | 5.5 | 13 |  | -0.5 | 1.5 | 15 | 7.1 | 7.8 | 25 |  | -1 | 5 | 76 | 6.5 | 98 | 0.05
074H841215 | SAS | 1643 |  | Yes | Lake | 074H | 841215 | 0 |  |  | 57.5891 | -104.0899 |  |  | Pond | 1 | Low | None | Brown | Light |  |  | -0.2 | 2 | 3.1 |  |  | -2 |  |  |  |  | 170 | 32 | 0.6 | 92 | 11 | 10 | 39 | -0.5 | 8 | -1 |  | 2.8 | 2.4 | -1 | 94 | 43 | 45.6 | 0.3 | 1700 | -2 | 4 | 0.24 | 11 | -20 | -2 | 9 | -0.2 | 0.2 | 3 | 6.3 |  | -0.5 | 0.7 | 8.1 | 6.5 | 6 | 30 |  | -1 | 2 | 99 | 6.3 | 110 | -0.05
074H841216 | SAS | 1643 |  | Yes | Lake | 074H | 841216 | 0 |  |  | 57.566 | -104.0737 |  |  | 0.25 - 1.0 sq km | 1 | Low | None | Brown | None |  |  | -0.2 | -1 | 2 |  |  | -2 |  |  |  |  | 440 | 22 | 0.2 | 71 | 6 | 8 | 32 | 1.5 | 8 | -1 |  | 1.1 | 1.6 | 3 | 44 | 38 | 24.6 | 0.3 | 225 | -2 | 2 | 1.2 | 13 | -20 | -2 | 45 | -0.2 | 0.2 | 5 | 5.8 |  | 0.7 | 0.9 | 11 | 1.3 | 2.7 | 25 |  | -1 | -2 | 47 | 6.2 | 110 | -0.05
074H841217 | SAS | 1643 |  | Yes | Lake | 074H | 841217 | 0 |  |  | 57.5633 | -104.0025 |  |  | 0.25 - 1.0 sq km | 1 | Low | None | Brown | None |  |  | -0.2 | -1 | 2.7 |  |  | -2 |  |  |  |  | 120 | 28 | 0.6 | 130 | 8 | 11 | 27 | 0.8 | 11 | -1 |  | 1.34 | 1.5 | -1 | 69 | 69 | 56.4 | 0.5 | 155 | -2 | 5 | 0.1 | 12 | -20 | 2 | 9 | -0.2 | 0.2 | 3 | 10 |  | -0.5 | 1.3 | 10 | 8.5 | 8.6 | 20 |  | -1 | 4 | 89 | 5.8 | 150 | 0.06
074H841218 | SAS | 1643 |  | Yes | Lake | 074H | 841218 | 0 |  |  | 57.536 | -104.0077 |  |  | 0.25 - 1.0 sq km | 1 | Low | None | Brown | None |  |  | -0.2 | -1 | 1.6 |  |  | -2 |  |  |  |  | -50 | 32 | 0.4 | 180 | 5 | 9 | -20 | 0.8 | 11 | -1 |  | 1.02 | 1.3 | -1 | 88 | 98 | 38.8 | 0.7 | 160 | -2 | 4 | 0.07 | 13 | 29 | -2 | -5 | -0.2 | -0.1 | 2.6 | 17 |  | -0.5 | 1.8 | 12 | 6.1 | 7.4 | 20 |  | -1 | 3 | 62 | 6.3 | 160 | 0.07
074H841219 | SAS | 1643 |  | Yes | Lake | 074H | 841219 | 0 |  |  | 57.5275 | -104.051 |  |  | 0.25 - 1.0 sq km | 2 | Low | None | Brown | None |  |  | -0.2 | -1 | 2 |  |  | -2 |  |  |  |  | 72 | 32 | 0.6 | 88 | 5 | -5 | 29 | -0.5 | 8 | -1 |  | 1.1 | 1.1 | -1 | 81 | 44 | 48.4 | 0.2 | 120 | -2 | 2 | 0.05 | 13 | -20 | -2 | -5 | -0.2 | 0.1 | 1.3 | 7.5 |  | -0.5 | 1 | 4.2 | 2 | 2.2 | 15 |  | -1 | 2 | 85 | 5.8 | 90 | -0.05
074H841220 | SAS | 1643 |  | Yes | Lake | 074H | 841220 | 0 |  |  | 57.5117 | -104.0581 |  |  | 1 - 5 sq km | 12 | Medium | None | Brown | None |  |  | -0.2 | -1 | 2.3 |  |  | -2 |  |  |  |  | 130 | 43 | 0.6 | 190 | 6 | 8 | 46 | 0.6 | 15 | -1 |  | 1.3 | 2.2 | -1 | 169 | 95 | 37 | 0.6 | 435 | -2 | 5 | 0.25 | 11 | -20 | 2 | 15 | -0.2 | 0.1 | 3.4 | 15 |  | 0.6 | 1.7 | 13 | 6.4 | 6 | 30 |  | -1 | 5 | 80 | 6.3 | 150 | 0.09
074H841222 | SAS | 1643 |  | Yes | Lake | 074H | 841222 | 0 |  |  | 57.5063 | -104.0137 |  |  | 0.25 - 1.0 sq km | 5 | High | None | Brown | None |  |  | -0.2 | -1 | 2.7 |  |  | 8 |  |  |  |  | 150 | 46 | 0.8 | 90 | 8 | 6 | 40 | -0.5 | 16 | -1 |  | 1.85 | 1.7 | -1 | 138 | 39 | 42.4 | 0.3 | 465 | -2 | 2 | 0.15 | 12 | -20 | -2 | -12 | -0.2 | 0.2 | 2.3 | 5.6 |  | -0.5 | 1.1 | 7.9 | 3.4 | 3.5 | 25 |  | -1 | -2 | 93 | 6.5 | 110 | -0.05
074H841223 | SAS | 1643 |  | Yes | Lake | 074H | 841223 | 0 |  |  | 57.0213 | -104.6794 |  |  | 0.25 - 1.0 sq km | 5 | Medium | None | Green | None |  |  | -0.2 | -1 | 1.9 |  |  | -5 |  |  |  |  | 170 | 66 | 0.6 | 150 | 7 | 11 | 37 | -0.5 | 10 | -1 |  | 0.61 | 0.7 | -1 | 69 | 100 | 55 | 1 | 130 | -2 | -1 | 0.26 | 11 | 22 | 2 | -13 | -0.2 | 0.5 | 4 | 11 |  | -0.5 | 1.3 | 12 | 20.8 | 23.9 | 25 |  | -1 | 2 | 120 | 6.7 | 120 | 0.11
074H841224 | SAS | 1643 |  | Yes | Lake | 074H | 841224 | 0 |  |  | 57.0011 | -104.7107 |  |  | 0.25 - 1.0 sq km | 1 | Medium | None | Green | None |  |  | -0.2 | -1 | 3.2 |  |  | -9 |  |  |  |  | -100 | 47 | 0.4 | 130 | 5 | -10 | -40 | -1 | 11 | 4 |  | 6.2 | 0.9 | -2 | 73 | 58 | 38.4 | 1 | 130 | -2 | -2 | 0.13 | 11 | -20 | -2 | -23 | -0.2 | 0.9 | 2.8 | 8.6 |  | -1 | -1 | 10 | 7.8 | 11 | 10 |  | -2 | -4 | 88 | 6.1 | 120 | 0.15
074H841225 | SAS | 1643 |  | Yes | Lake | 074H | 841225 | 0 |  |  | 57.0067 | -104.9226 |  |  | 1 - 5 sq km | 2 | Medium | None | Brown | None |  |  | -0.2 | -1 | 1.7 |  |  | 2 |  |  |  |  | 480 | 11 | 0.2 | 53 | 4 | -5 | 23 | 1.3 | 6 | -1 |  | 1.37 | 2.4 | 5 | 18 | 30 | 23 | 0.5 | 235 | -2 | 1 | 1.8 | 8 | -20 | -2 | 64 | -0.2 | 0.2 | 4.4 | 3.9 |  | -0.5 | 0.5 | 8.7 | 2.1 | 2.6 | 10 |  | -1 | 2 | 53 | 6.4 | 64 | -0.05
074H841226 | SAS | 1643 |  | Yes | Lake | 074H | 841226 | 0 |  |  | 57.0218 | -104.8437 |  |  | Pond | 2 | Medium | None | Brown | None |  |  | -0.2 | 2 | 1.9 |  |  | -2 |  |  |  |  | 520 | 16 | 0.2 | 100 | 18 | 15 | 35 | 1 | 8 | -1 |  | 1.3 | 3.9 | 4 | 42 | 58 | 17.4 | 0.6 | 1110 | -2 | -1 | 1.7 | 11 | -20 | -2 | 57 | -0.2 | 0.2 | 4.8 | 7.7 |  | 0.7 | 1.1 | 11 | 5.3 | 4.8 | 20 |  | -1 | 3 | 92 | 6.5 | 70 | -0.05
074H841227 | SAS | 1643 |  | Yes | Lake | 074H | 841227 | 0 |  |  | 57.0463 | -104.8013 |  |  | 1 - 5 sq km | 7 | Medium | None | Brown | None |  |  | -0.2 | 1 | 2.2 |  |  | 4 |  |  |  |  | 350 | 28 | 0.2 | 130 | 7 | 6 | 50 | 1.3 | 10 | -1 |  | 2.8 | 3.7 | 6 | 67 | 74 | 22.6 | 0.7 | 395 | -2 | -1 | 1.4 | 9 | -20 | -2 | 50 | -0.2 | 0.2 | 7.6 | 8.8 |  | -0.5 | 1 | 17 | 5 | 5 | 25 |  | -1 | 4 | 77 | 6.5 | 74 | -0.05
074H841228 | SAS | 1643 |  | Yes | Lake | 074H | 841228 | 0 |  |  | 57.0144 | -104.7861 |  |  | 0.25 - 1.0 sq km | 1 | Low | None | Brown | None |  |  | -0.2 | -1 | 1.6 |  |  | -2 |  |  |  |  | 300 | 26 | 0.4 | 98 | 5 | 7 | 31 | -0.5 | 9 | -1 |  | 1.02 | 1.3 | 5 | 61 | 46 | 32.4 | 0.7 | 675 | -2 | -1 | 0.85 | 10 | -20 | -2 | 31 | -0.2 | 0.2 | 4.7 | 6.7 |  | -0.5 | 0.9 | 12 | 5.7 | 5.5 | 20 |  | -1 | 3 | 65 | 6.6 | 80 | 0.06
074H841229 | SAS | 1643 |  | Yes | Lake | 074H | 841229 | 1 |  |  | 57.0453 | -104.732 |  |  | 0.25 - 1.0 sq km | 1 | Medium | None | Green | None |  |  | -0.2 | -1 | 1.3 |  |  | 5 |  |  |  |  | 100 | 29 | 0.2 | 150 | 5 | 7 | -20 | 1.4 | 23 | -1 |  | 0.78 | 1.1 | 1 | 61 | 130 | 47.2 | 0.9 | 190 | 2 | -1 | 0.26 | 19 | -20 | -2 | 18 | -0.2 | 0.2 | 4.1 | 15 |  | -0.5 | 2.2 | 14 | 7.3 | 6.7 | 10 |  | -1 | 5 | 90 | 6.3 | 96 | -0.05
074H841231 | SAS | 1643 |  | Yes | Lake | 074H | 841231 | 0 |  |  | 57.0545 | -104.6736 |  |  | 1 - 5 sq km | 3 | Medium | None | Brown | None |  |  | -0.2 | -1 | -5.9 |  |  | -43 |  |  |  |  | -590 | 96 | 0.2 | -200 | 8 | -25 | -270 | -6.4 | 32 | -14 |  | 2.6 | 5.9 | -15 | 67 | 240 | 29.4 | 3.1 | 325 | 2 | -17 | 1.1 | 15 | -160 | -2 | -110 | -0.2 | 1.5 | 12 | 34 |  | -2.5 | 7.5 | 33 | 12.8 | 15 | 40 |  | -11 | -10 | 110 | 6.2 | 78 | -0.05
074H841232 | SAS | 1643 |  | Yes | Lake | 074H | 841232 | 0 |  |  | 57.0471 | -104.6393 |  |  | 0.25 - 1.0 sq km | 3 | Medium | None | Brown | None |  |  | -0.2 | -1 | 3.1 |  |  | -4 |  |  |  |  | 160 | 50 | 0.4 | 180 | 12 | 13 | 52 | -0.5 | 12 | 3 |  | 7.5 | 8.2 | -1 | 67 | 88 | 41.2 | 0.9 | 980 | -2 | 1 | 0.2 | 12 | -20 | -2 | -13 | -0.2 | 0.2 | 5 | 11 |  | -0.5 | 1.8 | 14 | 9.9 | 11 | 50 |  | -1 | 4 | 150 | 6.2 | 110 | 0.05
074H841233 | SAS | 1643 |  | Yes | Lake | 074H | 841233 | 0 |  |  | 57.0118 | -104.6194 |  |  | 0.25 - 1.0 sq km | 5 | Medium | None | Brown | None |  |  | -0.2 | -1 | 1.6 |  |  | -2 |  |  |  |  | 470 | 22 | 0.2 | 170 | 24 | 19 | 45 | 0.9 | 25 | -1 |  | 6.2 | 6.6 | 5 | 67 | 92 | 17 | 1.1 | 495 | 4 | -1 | 1.5 | 16 | 30 | -2 | 59 | -0.2 | 0.2 | 10 | 12 |  | 0.9 | 1.7 | 19 | 13.1 | 15 | 40 |  | -1 | 5 | 110 | 6 | 80 | 0.1
074H841235 | SAS | 1643 |  | Yes | Lake | 074H | 841235 | 0 |  |  | 57.012 | -104.5608 |  |  | 0.25 - 1.0 sq km | 2 | Medium | None | Brown | None |  |  | -0.2 | -1 | 1.5 |  |  | -4 |  |  |  |  | -50 | 48 | 0.2 | 230 | 10 | 7 | -20 | 0.8 | 30 | -1 |  | 4.2 | 3.4 | 2 | 67 | 130 | 39 | 1.1 | 325 | -2 | -1 | 0.08 | 17 | -20 | -2 | -12 | -0.2 | 0.1 | 3.8 | 11 |  | -0.5 | 1.2 | 15 | 20.1 | 21.3 | 35 |  | -1 | 3 | 100 | 6.1 | 200 | 0.15
074H841236 | SAS | 1643 |  | Yes | Lake | 074H | 841236 | 0 |  |  | 57.0114 | -104.5226 |  |  | 1 - 5 sq km | 20 | Medium | None | Green | None |  |  | -0.2 | 2 | 3.4 |  |  | -6 |  |  |  |  | 350 | 51 | 0.2 | 370 | 20 | 24 | 77 | 1.7 | 30 | -2 |  | 18.6 | 20 | 3 | 127 | 222 | 32.2 | 2.5 | 2350 | 16 | 5 | 0.67 | 12 | -25 | -2 | 30 | -0.2 | 0.2 | 10 | 19 |  | 1.1 | 2.3 | 29 | 37.7 | 38.5 | 70 |  | -1 | 6 | 180 | 6.3 | 140 | 0.15
074H841237 | SAS | 1643 |  | Yes | Lake | 074H | 841237 | 0 |  |  | 57.1563 | -104.0092 |  |  | 0.25 - 1.0 sq km | 4 | Low | None |  | None |  |  | -0.2 | -1 | 2.5 |  |  | -2 |  |  |  |  | 320 | 42 | 0.4 | 190 | 14 | 15 | 53 | 1.1 | 28 | 2 |  | 8.1 | 7.9 | 2 | 103 | 110 | 35 | 0.7 | 710 | 2 | -1 | 0.67 | 24 | -20 | -2 | 29 | -0.2 | 0.1 | 7.1 | 12 |  | 0.5 | 1.5 | 15 | 5.7 | 5.5 | 55 |  | 2 | 4 | 180 | 6.5 | 140 | -0.05
074H841238 | SAS | 1643 |  | Yes | Lake | 074H | 841238 | 0 |  |  | 57.1439 | -104.0935 |  |  | 0.25 - 1.0 sq km | 1 | Low | None | Brown | Light |  |  | -0.2 | -1 | 2.6 |  |  | -2 |  |  |  |  | 95 | 47 | 0.4 | 150 | 4 | 7 | 43 | 1 | 13 | 2 |  | 2.5 | 2 | -1 | 85 | 72 | 39.6 | 0.5 | 465 | 2 | -1 | 0.15 | 15 | -20 | -2 | -10 | -0.2 | 0.2 | 3.4 | 8.9 |  | -0.5 | 1 | 8.8 | 3.8 | 3.9 | 30 |  | -1 | 2 | 86 | 6.4 | 160 | -0.05
074H841239 | SAS | 1643 |  | Yes | Lake | 074H | 841239 | 0 |  |  | 57.1397 | -104.1511 |  |  | 0.25 - 1.0 sq km | 3 | Medium | None | Brown | None |  |  | -0.2 | -1 | 1.7 |  |  | -4 |  |  |  |  | 110 | 40 | 0.2 | 120 | 4 | 10 | 29 | -0.5 | 17 | -1 |  | 5.3 | 3.6 | -1 | 73 | 54 | 35.4 | 0.4 | 370 | 4 | 2 | 0.16 | 14 | -20 | -2 | -11 | -0.2 | 0.1 | 3 | 7.2 |  | -0.5 | 0.9 | 8.1 | 2.8 | 2.7 | 40 |  | -1 | -2 | 110 | 6.3 | 160 | -0.05
074H841240 | SAS | 1643 |  | Yes | Lake | 074H | 841240 | 0 |  |  | 57.1472 | -104.1755 |  |  | 0.25 - 1.0 sq km | 3 | Medium | None | Brown | None |  |  | -0.2 | -1 | 1.6 |  |  | -2 |  |  |  |  | 150 | 35 | 0.2 | 84 | 6 | 7 | 29 | 0.7 | 16 | -1 |  | 4.3 | 3.2 | -1 | 67 | 42 | 34 | 0.3 | 310 | 2 | 2 | 0.14 | 14 | -20 | -2 | -5 | -0.2 | -0.1 | 2.9 | 5.9 |  | -0.5 | 0.8 | 7.1 | 2.7 | 2.7 | 45 |  | -1 | -2 | 100 | 6 | 150 | -0.05
074H841242 | SAS | 1643 |  | Yes | Lake | 074H | 841242 | 0 |  |  | 57.1418 | -104.2707 |  |  | 1 - 5 sq km | 3 | Medium | None | Brown | None |  |  | -0.2 | -1 | 1.4 |  |  | -2 |  |  |  |  | 600 | 8.3 | -0.2 | 120 | 10 | 12 | 38 | 1.6 | 9 | -1 |  | 2.8 | 3.1 | 8 | 29 | 70 | 10.4 | 0.6 | 615 | -2 | 2 | 2.08 | 9 | -20 | -2 | 85 | -0.2 | 0.1 | 5.4 | 10 |  | -0.5 | 1.3 | 11 | 3.9 | 3.7 | 15 |  | 1 | 3 | 68 | 6.2 | 120 | -0.05
074H841243 | SAS | 1643 |  | Yes | Lake | 074H | 841243 | 0 |  |  | 57.1412 | -104.3253 |  |  | 0.25 - 1.0 sq km | 5 | Medium | None | Brown | None |  |  | -0.2 | -1 | 1.6 |  |  | -2 |  |  |  |  | 140 | 32 | 0.2 | 190 | 10 | 10 | -20 | 0.8 | 34 | 2 |  | 4.8 | 4.5 | -1 | 82 | 110 | 32 | 0.6 | 450 | 2 | 6 | 0.29 | 15 | -20 | -2 | 15 | -0.2 | -0.1 | 5 | 15 |  | -0.5 | 1.4 | 12 | 5.8 | 6.8 | 30 |  | -1 | 3 | 100 | 6.1 | 150 | 0.08
074H841245 | SAS | 1643 |  | Yes | Lake | 074H | 841245 | 1 |  |  | 57.1409 | -104.3508 |  |  | 0.25 - 1.0 sq km | 6 | Medium | None | Brown | None |  |  | -0.2 | 1 | 3 |  |  | -2 |  |  |  |  | 140 | 43 | 0.2 | 350 | 12 | 17 | 53 | 0.8 | 30 | -1 |  | 9.3 | 9.3 | 3 | 106 | 190 | 38.6 | 0.9 | 685 | 4 | 5 | 0.19 | 17 | 24 | -2 | -5 | -0.2 | 0.1 | 6.7 | 22.7 |  | -0.5 | 2.3 | 18 | 4.6 | 5 | 60 |  | 2 | 6 | 120 | 6.7 | 220 | -0.05
074H841247 | SAS | 1643 |  | Yes | Lake | 074H | 841247 | 0 |  |  | 57.1167 | -104.434 |  |  | 0.25 - 1.0 sq km | 7 | High | None | Brown | None |  |  | -0.2 | -1 | 1.8 |  |  | 5 |  |  |  |  | 190 | 36 | 0.4 | 91 | 6 | -5 | 20 | 1.4 | 20 | 2 |  | 1.21 | 1.2 | 1 | 41 | 110 | 32.2 | 1.1 | 170 | -2 | 5 | 0.44 | 8 | -20 | 2 | 26 | -0.2 | 0.2 | 4.7 | 21.2 |  | 0.5 | 2.5 | 10 | 17.2 | 16 | 20 |  | -1 | 6 | 86 | 6.3 | 140 | -0.05
074H841248 | SAS | 1643 |  | Yes | Lake | 074H | 841248 | 0 |  |  | 57.1257 | -104.5149 |  |  | 0.25 - 1.0 sq km | 2 | Medium | None | Brown | None |  |  | -0.2 | -1 | 1.5 |  |  | -5 |  |  |  |  | 210 | 60 | 0.4 | 260 | 6 | -5 | 36 | 0.8 | 13 | 2 |  | 2.2 | 2.3 | 3 | 47 | 160 | 29.2 | 1 | 325 | 2 | 7 | 0.58 | 14 | 32 | -2 | 17 | -0.2 | 0.2 | 4.6 | 27.3 |  | -0.5 | 3 | 24.8 | 9 | 14 | 25 |  | -1 | 5 | 100 | 6 | 230 | 0.08
074H841249 | SAS | 1643 |  | Yes | Lake | 074H | 841249 | 0 |  |  | 57.1151 | -104.5425 |  |  | 0.25 - 1.0 sq km | 4 | Medium | None | Brown | None |  |  | -0.2 | -1 | 1.3 |  |  | -2 |  |  |  |  | -50 | 42 | 0.4 | 170 | 9 | 7 | -20 | -0.5 | 10 | 1 |  | 3.2 | 2.7 | -1 | 65 | 100 | 47.6 | 0.7 | 285 | 2 | 5 | 0.09 | 10 | -20 | -2 | -5 | -0.2 | 0.1 | 2.6 | 14 |  | -0.5 | 1.6 | 11 | 7 | 7.2 | 15 |  | -1 | 4 | 100 | 5.8 | 120 | 0.05
074H841250 | SAS | 1643 |  | Yes | Lake | 074H | 841250 | 0 |  |  | 57.1128 | -104.5944 |  |  | 1 - 5 sq km | 3 | Medium | None | Brown | None |  |  | -0.2 | -1 | 1.8 |  |  | -2 |  |  |  |  | 600 | 7.8 | -0.2 | 110 | 5 | 7 | 85 | 1.4 | 2 | -1 |  | 3.4 | 7.1 | 12 | 24 | 69 | 5.8 | 0.6 | 160 | -2 | -1 | 2.42 | 3 | -20 | -2 | 90 | -0.2 | 0.2 | 7 | 10 |  | 1.4 | 1 | 23.2 | 3.8 | 3.7 | 10 |  | -1 | 4 | 43 | 6.5 | 98 | 0.06
074H841251 | SAS | 1643 |  | Yes | Lake | 074H | 841251 | 0 |  |  | 57.1108 | -104.659 |  |  | 0.25 - 1.0 sq km | 2 | Medium | None | Green | None |  |  | -0.2 | -1 | 1.9 |  |  | 4 |  |  |  |  | 160 | 20 | 0.4 | 150 | 5 | 5 | 38 | 0.7 | 6 | -1 |  | 3.6 | 3.7 | 2 | 48 | 93 | 29.8 | 0.9 | 385 | -2 | 2 | 0.37 | 110 | -20 | -2 | 17 | -0.2 | 0.2 | 4.6 | 15 |  | -0.5 | 1.8 | 13 | 11 | 11 | 25 |  | 2 | 4 | 79 | 6.6 | 110 | 0.1
074H841252 | SAS | 1643 |  | Yes | Lake | 074H | 841252 | 0 |  |  | 57.1036 | -104.7211 |  |  | 0.25 - 1.0 sq km | 1 | Medium | None | Brown | None |  |  | -0.2 | -1 | 1.7 |  |  | -2 |  |  |  |  | -50 | 23 | 0.4 | 120 | 5 | -5 | 33 | 0.8 | 3 | -1 |  | 0.93 | 0.8 | -1 | 61 | 96 | 43.6 | 0.6 | 95 | -2 | 3 | 0.13 | 12 | -20 | -2 | -5 | -0.2 | 0.3 | 3.2 | 14 |  | -0.5 | 1.3 | 10 | 6.8 | 5.9 | 10 |  | -1 | 3 | 44 | 6.5 | 98 | 0.08
074H841253 | SAS | 1643 |  | Yes | Lake | 074H | 841253 | 0 |  |  | 57.106 | -104.7758 |  |  | 0.25 - 1.0 sq km | 2 | Medium | None | Brown | None |  |  | -0.2 | -1 | 2 |  |  | -2 |  |  |  |  | 160 | 41 | 0.2 | 150 | 7 | 6 | 22 | -0.5 | 8 | 3 |  | 1.58 | 1.9 | 2 | 67 | 85 | 38.6 | 0.8 | 215 | -2 | 2 | 0.24 | 16 | -20 | -2 | 8 | -0.2 | 0.2 | 4.9 | 12 |  | 0.5 | 1.5 | 13 | 10.8 | 12 | 20 |  | -1 | 5 | 62 | 6.3 | 86 | 0.15
074H841254 | SAS | 1643 |  | Yes | Lake | 074H | 841254 | 0 |  |  | 57.1119 | -104.8428 |  |  | 0.25 - 1.0 sq km | 2 | Medium | None | Brown | None |  |  | -0.2 | -1 | 2.2 |  |  | -2 |  |  |  |  | 130 | 45 | 0.4 | 140 | 8 | 9 | 40 | -0.5 | 12 | 2 |  | 1.6 | 1.7 | -1 | 73 | 72 | 50.8 | 0.7 | 230 | -2 | 3 | 0.12 | 19 | -20 | -2 | 9 | -0.2 | 0.2 | 5 | 12 |  | -0.5 | 1.3 | 12 | 3.7 | 3.6 | 25 |  | -1 | 3 | 61 | 6 | 72 | -0.05
074H841255 | SAS | 1643 |  | Yes | Lake | 074H | 841255 | 0 |  |  | 57.1052 | -104.9206 |  |  | 1 - 5 sq km | 22 | Medium | None | Green | None |  |  | -0.2 | 4 | 5.7 |  |  | -2 |  |  |  |  | 1900 | 40 | 0.2 | 160 | 13 | 17 | 29 | 1.1 | 14 | 1 |  | 22.2 | 27.4 | 3 | 61 | 99 | 37 | 1 | 6500 | 4 | 6 | 0.39 | 12 | -20 | -2 | 25 | -0.2 | 0.2 | 8.5 | 15 |  | -0.5 | 1.6 | 16 | 5.2 | 4.9 | 45 |  | -1 | 6 | 97 | 6.6 | 68 | -0.05
074H841256 | SAS | 1643 |  | Yes | Lake | 074H | 841256 | 0 |  |  | 57.1208 | -104.9651 |  |  | 0.25 - 1.0 sq km | 1 | Medium | None | Brown | None |  |  | -0.2 | -1 | 2.4 |  |  | -2 |  |  |  |  | 62 | 46 | 0.4 | 83 | 7 | 5 | 39 | 0.8 | 8 | -1 |  | 1.67 | 1.7 | -1 | 61 | 41 | 55.2 | 0.5 | 345 | -2 | 2 | 0.1 | 16 | -20 | -2 | 6 | -0.2 | 0.2 | 4.5 | 7.2 |  | -0.5 | 0.9 | 8.4 | 4 | 4.2 | 30 |  | 1 | 3 | 62 | 5.9 | 62 | -0.05
074H841257 | SAS | 1643 |  | Yes | Lake | 074H | 841257 | 0 |  |  | 57.0742 | -104.9683 |  |  | 0.25 - 1.0 sq km | 2 | Medium | None | Brown | None |  |  | -0.2 | -1 | 2.1 |  |  | -2 |  |  |  |  | 150 | 28 | 0.4 | 110 | 8 | 6 | 32 | 0.8 | 13 | -1 |  | 4.7 | 4.4 | -1 | 67 | 58 | 48 | 0.6 | 165 | -2 | 4 | 0.14 | 10 | -20 | -2 | -5 | -0.2 | 0.1 | 3.7 | 10 |  | -0.5 | 1.1 | 9.5 | 2.6 | 4 | 30 |  | -1 | 4 | 84 | 6 | 58 | -0.05
074H841258 | SAS | 1643 |  | Yes | Lake | 074H | 841258 | 0 |  |  | 57.0559 | -104.9464 |  |  | 1 - 5 sq km | 2 | Medium | None | Brown | None |  |  | -0.2 | -1 | 1.1 |  |  | -2 |  |  |  |  | 610 | 17 | 0.2 | 130 | 9 | 10 | 46 | 0.7 | 5 | -1 |  | 5.6 | 7.8 | 5 | 30 | 72 | 13.4 | 0.7 | 215 | -2 | 3 | 2 | 7 | -20 | -2 | 73 | -0.2 | 0.2 | 6.4 | 12 |  | -0.5 | 1.5 | 16 | 3.7 | 4.1 | 40 |  | -1 | 5 | 70 | 6.1 | 68 | -0.05
074H841259 | SAS | 1643 |  | Yes | Lake | 074H | 841259 | 0 |  |  | 57.0125 | -104.9756 |  |  | 1 - 5 sq km | 2 | Medium | None | Green | None |  |  | -0.2 | 1 | 3.7 |  |  | -2 |  |  |  |  | 340 | 26 | 0.4 | 81 | 8 | 8 | 51 | 1 | 13 | -1 |  | 4.8 | 5.5 | 5 | 42 | 46 | 32 | 0.6 | 375 | 2 | 3 | 1.1 | 13 | 20 | -2 | 38 | -0.2 | 0.2 | 5.2 | 8.6 |  | -0.5 | 1 | 14 | 4.3 | 4.2 | 20 |  | -1 | 3 | 87 | 6.6 | 78 | -0.05
074H841260 | SAS | 1643 |  | Yes | Lake | 074H | 841260 | 0 |  |  | 57.0496 | -104.8997 |  |  | 1 - 5 sq km | 22 | Medium | None | Green | None |  |  | -0.2 | 2 | 5.1 |  |  | -2 |  |  |  |  | 280 | 58 | 0.4 | 220 | 9 | 11 | 54 | 1.2 | 7 | 2 |  | 11.5 | 11 | 3 | 119 | 120 | 38 | 1.1 | 865 | 4 | 5 | 0.58 | 12 | -20 | 3 | 23 | -0.2 | 0.3 | 8.9 | 18 |  | -0.5 | 2.3 | 19 | 6.7 | 7.3 | 65 |  | -1 | 6 | 130 | 6.5 | 74 | -0.05
074H841262 | SAS | 1643 |  | Yes | Lake | 074H | 841262 | 0 |  |  | 57.0478 | -104.8681 |  |  | 0.25 - 1.0 sq km | 6 | Medium | None | Brown | None |  |  | -0.2 | 1 | 3.2 |  |  | -2 |  |  |  |  | 89 | 49 | 0.4 | 290 | 8 | -5 | 33 | -0.5 | 9 | 3 |  | 6.9 | 6.1 | 2 | 106 | 180 | 51.6 | 1.4 | 420 | 2 | 5 | 0.22 | 15 | -20 | -2 | -5 | -0.2 | 0.4 | 8.9 | 26 |  | -0.5 | 3 | 18 | 9.5 | 9 | 70 |  | 2 | 7 | 93 | 6.8 | 94 | 0.05
074H841264 | SAS | 1643 |  | Yes | Lake | 074H | 841264 | 0 |  |  | 57.0904 | -104.9168 |  |  | 0.25 - 1.0 sq km | 4 | Medium | None | Brown | None |  |  | -0.2 | 1 | 3.1 |  |  | -2 |  |  |  |  | 490 | 32 | 0.4 | 230 | 27 | 31 | 58 | 1.6 | 15 | 1 |  | 13 | 13 | 4 | 56 | 120 | 28.6 | 1.2 | 1800 | 2 | 5 | 1 | 22 | 21 | -2 | 43 | -0.2 | 0.2 | 11 | 17 |  | 0.6 | 2.2 | 22.2 | 7.3 | 7 | 65 |  | -1 | 6 | 150 | 6.3 | 54 | -0.05
074H841265 | SAS | 1643 |  | Yes | Lake | 074H | 841265 | 1 |  |  | 57.0875 | -104.8456 |  |  | 1 - 5 sq km | 7 | Medium | None | Brown | None |  |  | -0.2 | -1 | 0.9 |  |  | -2 |  |  |  |  | 220 | 37 | 0.4 | 250 | 8 | 8 | 46 | -0.5 | 11 | 2 |  | 4.4 | 3.5 | 2 | 88 | 120 | 32.2 | 1.5 | 480 | -2 | 4 | 0.39 | 13 | 22 | -2 | 8 | -0.2 | 0.1 | 5.9 | 22.8 |  | -0.5 | 3.2 | 22.3 | 15 | 15 | 40 |  | -1 | 9 | 85 | 6.3 | 94 | -0.05
074H841267 | SAS | 1643 |  | Yes | Lake | 074H | 841267 | 0 |  |  | 57.0741 | -104.7952 |  |  | 0.25 - 1.0 sq km | 3 | Medium | None | Brown | None |  |  | -0.2 | 1 | 5 |  |  | -4 |  |  |  |  | 95 | 49 | 0.2 | 240 | 10 | 14 | 60 | -0.5 | 6 | 3 |  | 23.5 | 28.8 | 4 | 69 | 160 | 57.2 | 1.6 | 595 | 10 | 13 | 0.28 | 13 | 36 | -2 | 15 | -0.2 | 0.6 | 9 | 23 |  | 0.6 | 2.9 | 21.1 | 11.3 | 14 | 110 |  | -2 | 8 | 120 | 6.8 | 88 | -0.05
074H841268 | SAS | 1643 |  | Yes | Lake | 074H | 841268 | 0 |  |  | 57.0678 | -104.7289 |  |  | 0.25 - 1.0 sq km | 2 | Medium | None | Brown | None |  |  | -0.2 | -1 | 1.9 |  |  | -2 |  |  |  |  | 110 | 34 | 0.2 | 120 | 5 | 6 | -20 | 0.8 | 14 | 1 |  | 3.9 | 3.6 | 1 | 44 | 72 | 40.2 | 0.6 | 205 | -2 | 4 | 0.21 | 9 | -20 | -2 | 10 | -0.2 | 0.3 | 3.8 | 12 |  | -0.5 | 1.5 | 10 | 8 | 8.5 | 30 |  | -1 | 4 | 61 | 6.6 | 110 | -0.05
074H841269 | SAS | 1643 |  | Yes | Lake | 074H | 841269 | 0 |  |  | 57.0849 | -104.6809 |  |  | 0.25 - 1.0 sq km | 4 | Medium | None | Brown | None |  |  | -0.2 | -1 | 1.7 |  |  | -2 |  |  |  |  | 57 | 38 | 0.4 | 49 | 4 | -5 | -20 | -0.5 | 9 | -1 |  | 0.89 | 0.8 | -1 | 65 | 33 | 43.8 | 0.3 | 110 | -2 | 2 | 0.06 | 10 | -20 | -2 | -5 | -0.2 | 0.3 | 1.8 | 5 |  | -0.5 | 0.6 | 4.7 | 1.3 | 1.6 | 10 |  | -1 | -2 | 56 | 6.4 | 110 | -0.05
074H841270 | SAS | 1643 |  | Yes | Lake | 074H | 841270 | 0 |  |  | 57.0912 | -104.6006 |  |  | 0.25 - 1.0 sq km | 2 | Medium | None | Brown | None |  |  | -0.2 | -1 | 2 |  |  | -2 |  |  |  |  | 130 | 25 | 0.4 | 140 | 4 | -5 | 28 | 0.7 | 10 | -1 |  | 1.63 | 1.6 | -1 | 58 | 75 | 52.4 | 0.5 | 95 | -2 | 3 | 0.09 | 11 | -20 | -2 | 9 | -0.2 | 0.1 | 2.8 | 11 |  | -0.5 | 1.2 | 8.4 | 3.2 | 2.8 | 15 |  | -1 | 3 | 64 | 5.8 | 180 | -0.05
074H841271 | SAS | 1643 |  | Yes | Lake | 074H | 841271 | 0 |  |  | 57.0763 | -104.538 |  |  | 0.25 - 1.0 sq km | 5 | Medium | None | Brown | None |  |  | -0.2 | 1 | 3.7 |  |  | -2 |  |  |  |  | 110 | 62 | 0.6 | 260 | 10 | 12 | 46 | -0.5 | 17 | 2 |  | 4.7 | 4.1 | -1 | 128 | 170 | 41.4 | 1.4 | 400 | 4 | 6 | 0.2 | 10 | -20 | -2 | -5 | -0.2 | 0.2 | 5.3 | 23.3 |  | -0.5 | 2.6 | 18 | 13.7 | 14 | 35 |  | -1 | 7 | 13 | 6.4 | 130 | 0.11
074H841272 | SAS | 1643 |  | Yes | Lake | 074H | 841272 | 0 |  |  | 57.0849 | -104.5055 |  |  | 1 - 5 sq km | 17 | Medium | None | Brown | None |  |  | -0.2 | 25.7 | 36 |  |  | -4 |  |  |  |  | 330 | 50 | 0.2 | 629 | 15 | 17 | 30 | 1.4 | 23 | 3 |  | 2.8 | 33.2 | 3 | 71 | 331 | 33 | 2.3 | 5000 | 18 | 18 | 0.35 | 14 | -20 | -2 | 24 | 1.4 | 0.9 | 9.2 | 45.2 |  | -0.5 | 4.8 | 29.3 | 14.6 | 17 | 75 |  | 3 | 15 | 160 | 6.8 | 150 | 0.05
074H841273 | SAS | 1643 |  | Yes | Lake | 074H | 841273 | 0 |  |  | 57.0709 | -104.4524 |  |  | 0.25 - 1.0 sq km | 3 | Medium | None | Brown | None |  |  | -0.2 | -1 | 1.9 |  |  | -2 |  |  |  |  | 130 | 53 | 0.2 | 160 | 11 | 13 | 45 | 1.3 | 29 | 2 |  | 4.1 | 4.1 | 2 | 71 | 93 | 43.8 | 0.5 | 270 | 2 | 4 | 0.35 | 19 | -20 | -2 | 14 | -0.2 | -0.1 | 6.3 | 12 |  | -0.5 | 1 | 12 | 3 | 2.4 | 45 |  | -1 | 3 | 110 | 6.1 | 72 | -0.05
074H841274 | SAS | 1643 |  | Yes | Lake | 074H | 841274 | 0 |  |  | 57.0759 | -104.3538 |  |  | 0.25 - 1.0 sq km | 3 | Low | None | Brown | None |  |  | -0.2 | -1 | 1.5 |  |  | -2 |  |  |  |  | 180 | 49 | 0.4 | 170 | 10 | 13 | 43 | 0.7 | 38 | -1 |  | 1.79 | 2 | 2 | 84 | 86 | 40.2 | 0.8 | 315 | -2 | 5 | 0.26 | 19 | 20 | -2 | -5 | -0.2 | -0.1 | 5.3 | 11 |  | -0.5 | 1.3 | 10 | 24.1 | 28.2 | 30 |  | -1 | 3 | 87 | 5.9 | 62 | 0.25
074H841275 | SAS | 1643 |  | Yes | Lake | 074H | 841275 | 0 |  |  | 57.0994 | -104.3536 |  |  | 0.25 - 1.0 sq km | 1 | Medium | None | Brown | None |  |  | -0.2 | 1 | 4.3 |  |  | -5 |  |  |  |  | 100 | 77 | 0.2 | 518 | 7 | 8 | 73 | 1 | 21 | 4 |  | 10.4 | 11 | -1 | 65 | 308 | 52.8 | 1.4 | 405 | -2 | 6 | 0.21 | 8 | -20 | -2 | -11 | -0.2 | 0.1 | 10 | 32.9 |  | -0.5 | 3.3 | 27.1 | 6.6 | 7 | 100 |  | -2 | 8 | 130 | 6.4 | 140 | -0.05
074H841276 | SAS | 1643 |  | Yes | Lake | 074H | 841276 | 0 |  |  | 57.1097 | -104.3309 |  |  | 0.25 - 1.0 sq km | 4 | Low | None | Brown | None |  |  | -0.2 | 2 | 5.5 |  |  | -2 |  |  |  |  | 280 | 54 | 0.2 | 410 | 17 | 17 | 81 | 1.2 | 32 | 3 |  | 17.9 | 18 | 5 | 65 | 270 | 35.2 | 2.1 | 640 | 14 | 14 | 0.9 | 13 | 20 | -2 | 40 | -0.2 | 0.2 | 12 | 37.2 |  | 0.6 | 3.8 | 25.4 | 19.5 | 19 | 110 |  | -1 | 11 | 140 | 6.6 | 78 | -0.05
074H841277 | SAS | 1643 |  | Yes | Lake | 074H | 841277 | 0 |  |  | 57.1157 | -104.2727 |  |  | 1 - 5 sq km | 11 | Medium | None | Brown | None |  |  | -0.2 | 4 | 5.4 |  |  | -2 |  |  |  |  | 210 | 39 | 0.2 | 330 | 14 | 15 | 29 | 1.4 | 23 | 2 |  | 22.7 | 21.8 | 3 | 84 | 180 | 33.4 | 1 | 1520 | 8 | 9 | 0.38 | 8 | -20 | -2 | 23 | -0.2 | 0.2 | 7.7 | 20.3 |  | -0.5 | 2.2 | 19 | 7.3 | 6.2 | 60 |  | -1 | 6 | 180 | 6.5 | 130 | -0.05
074H841278 | SAS | 1643 |  | Yes | Lake | 074H | 841278 | 0 |  |  | 57.1078 | -104.2122 |  |  | 0.25 - 1.0 sq km | 7 | Low | None | Brown | None |  |  | -0.2 | -1 | 3.1 |  |  | -4 |  |  |  |  | 250 | 70 | 0.4 | 360 | 12 | 18 | 67 | 0.9 | 43 | 4 |  | 9 | 11 | 3 | 100 | 218 | 37.4 | 1 | 660 | 2 | 7 | 0.5 | 18 | -20 | -2 | 17 | -0.2 | 0.2 | 9.4 | 24.6 |  | 0.6 | 2.2 | 25.4 | 6.4 | 10 | 45 |  | -2 | 5 | 130 | 6.6 | 94 | -0.05
074H841279 | SAS | 1643 |  | Yes | Lake | 074H | 841279 | 0 |  |  | 57.102 | -104.1212 |  |  | 1 - 5 sq km | 4 | Medium | None | Brown | None |  |  | -0.2 | 2 | 3.1 |  |  | -2 |  |  |  |  | 800 | 25 | -0.2 | 110 | 11 | 13 | 31 | 1.9 | 25 | 1 |  | 2.4 | 3.4 | 11 | 27 | 66 | 3.4 | 0.7 | 765 | 2 | 6 | 2.44 | 15 | -20 | -2 | 110 | -0.2 | 0.2 | 6.9 | 8.8 |  | 0.9 | 1.3 | 15 | 5.8 | 6.5 | 20 |  | 2 | 4 | 63 | 6.5 | 96 | -0.05
074H841280 | SAS | 1643 |  | Yes | Lake | 074H | 841280 | 0 |  |  | 57.1 | -104.0904 |  |  | 0.25 - 1.0 sq km | 2 | Low | None | Brown | Light |  |  | -0.2 | 1 | 2 |  |  | -2 |  |  |  |  | 330 | 32 | 0.6 | 98 | 8 | 10 | 34 | 0.7 | 20 | 1 |  | 3.5 | 3.2 | 4 | 93 | 54 | 32.2 | 0.4 | 475 | -2 | 3 | 1 | 9 | -20 | -2 | 36 | -0.2 | 0.1 | 5.2 | 7.3 |  | 0.5 | 0.8 | 7.8 | 2.5 | 2.2 | 35 |  | -1 | 2 | 120 | 6 | 70 | -0.05
074H841282 | SAS | 1643 |  | Yes | Lake | 074H | 841282 | 0 |  |  | 57.1029 | -104.0299 |  |  | 0.25 - 1.0 sq km | 1 | Low | None | Brown | Light |  |  | -0.2 | -1 | 1.4 |  |  | -2 |  |  |  |  | 82 | 24 | 0.2 | 63 | 5 | -5 | -20 | -0.5 | 14 | -1 |  | 0.87 | 0.7 | -1 | 93 | 36 | 38.6 | -0.2 | 220 | -2 | 2 | 0.13 | 8 | -20 | -2 | -5 | -0.2 | 0.1 | 1.5 | 4.5 |  | -0.5 | -0.5 | 4.6 | 2.7 | 1.7 | 10 |  | -1 | -2 | 49 | 6.3 | 100 | -0.05
074H841283 | SAS | 1643 |  | Yes | Lake | 074H | 841283 | 1 |  |  | 57.0796 | -104.0441 |  |  | 1 - 5 sq km | 6 | Medium | None | Brown | None |  |  | -0.2 | 1 | 3 |  |  | -4 |  |  |  |  | 380 | 39 | 1 | 450 | 21 | 23 | 61 | 0.8 | 62 | 3 |  | 7.8 | 6.8 | 2 | 73 | 251 | 29 | 1.3 | 3000 | 12 | 14 | 0.46 | 27 | -20 | -2 | 19 | -0.2 | 0.1 | 10 | 30.7 |  | 0.7 | 3.2 | 27.9 | 14.8 | 16 | 55 |  | -2 | 8 | 210 | 6.5 | 72 | -0.05
074H841285 | SAS | 1643 |  | Yes | Lake | 074H | 841285 | 0 |  |  | 57.0809 | -104.1034 |  |  | 0.25 - 1.0 sq km | 6 | Medium | None | Brown | None |  |  | -0.2 | 1 | 2.9 |  |  | 6 |  |  |  |  | 360 | 62 | 1 | 330 | 25 | 15 | 68 | 1.6 | 49 | 2 |  | 7 | 6.4 | 3 | 53 | 190 | 35.2 | 1.2 | 1600 | 10 | 14 | 0.71 | 21 | -20 | -2 | 36 | -0.2 | 0.2 | 10 | 24.4 |  | 0.7 | 2.7 | 23.9 | 21.1 | 24.6 | 55 |  | -2 | 7 | 230 | 6.6 | 88 | 0.05
074H841286 | SAS | 1643 |  | Yes | Lake | 074H | 841286 | 0 |  |  | 57.0738 | -104.1381 |  |  | 0.25 - 1.0 sq km | 1 | Low | None | Brown | None |  |  | -0.2 | -1 | 1.5 |  |  | -2 |  |  |  |  | 120 | 44 | 0.4 | 100 | 5 | 7 | 26 | -0.5 | 19 | -1 |  | 2.4 | 2 | -1 | 67 | 65 | 40.4 | 0.6 | 205 | 8 | 9 | 0.1 | 11 | -20 | -2 | -5 | -0.2 | 0.4 | 2.1 | 7.9 |  | -0.5 | 1 | 7.3 | 28.9 | 32.7 | 30 |  | 2 | -2 | 95 | 6.3 | 210 | 0.33
074H841287 | SAS | 1643 |  | Yes | Lake | 074H | 841287 | 0 |  |  | 57.0859 | -104.1779 |  |  | 1 - 5 sq km | 17 | Medium | None | Brown | None |  |  | -0.2 | 3 | 6.3 |  |  | -6 |  |  |  |  | 300 | 63 | 0.2 | 691 | 25 | 35 | 90 | -0.5 | 48 | 5 |  | 33 | 46.3 | 4 | 103 | 403 | 35.4 | 2.2 | 3950 | 20 | 26 | 0.38 | 18 | -21 | -2 | 30 | -0.2 | 0.2 | 18 | 49.8 |  | 0.6 | 4.9 | 42.4 | 21.1 | 28.4 | 95 |  | -3 | 12 | 200 | 6.7 | 110 | 0.06
074H841289 | SAS | 1643 |  | Yes | Lake | 074H | 841289 | 0 |  |  | 57.0757 | -104.271 |  |  | 0.25 - 1.0 sq km | 1 | Low | None | Brown | None |  |  | -0.2 | 1 | 2.9 |  |  | -2 |  |  |  |  | 400 | 31 | 0.2 | 260 | 10 | 12 | 54 | 1.8 | 25 | 2 |  | 5.6 | 4.9 | 6 | 65 | 140 | 21.8 | 0.9 | 575 | -2 | 4 | 1.1 | 13 | -20 | -2 | 54 | -0.2 | 0.1 | 8.2 | 19 |  | 0.6 | 2.2 | 21.7 | 13.3 | 15 | 45 |  | -1 | 5 | 100 | 6.6 | 120 | 0.08
074H841290 | SAS | 1643 |  | Yes | Lake | 074H | 841290 | 0 |  |  | 57.0782 | -104.3058 |  |  | 0.25 - 1.0 sq km | 2 | Medium | None | Brown | None |  |  | -0.2 | -1 | 1.7 |  |  | -2 |  |  |  |  | 140 | 44 | 0.4 | 140 | 7 | -5 | 33 | 0.7 | 25 | 1 |  | 1.45 | 1.6 | 1 | 77 | 69 | 42 | 0.9 | 190 | 2 | 5 | 0.24 | 15 | -20 | -2 | 10 | -0.2 | 0.2 | 3.6 | 8.5 |  | -0.5 | 1.2 | 10 | 39.8 | 47.9 | 20 |  | -1 | 2 | 120 | 5.6 | 74 | 0.5
074H841291 | SAS | 1643 |  | Yes | Lake | 074H | 841291 | 0 |  |  | 57.0487 | -104.454 |  |  | 1 - 5 sq km | 11 | Medium | None | Brown | None |  |  | -0.2 | 1 | 4.6 |  |  | -5 |  |  |  |  | 360 | 47 | 0.6 | 430 | 31 | 47 | 68 | 1.2 | 36 | 3 |  | 18.2 | 22.7 | 3 | 97 | 238 | 34 | 1.8 | 2660 | 12 | 12 | 0.41 | 15 | -20 | -2 | 14 | -0.2 | 0.1 | 12 | 27.3 |  | 0.5 | 3 | 28.4 | 29.2 | 40.1 | 65 |  | -3 | 9 | 210 | 6.4 | 94 | 0.1
074H841292 | SAS | 1643 |  | Yes | Lake | 074H | 841292 | 0 |  |  | 57.0432 | -104.5018 |  |  | 0.25 - 1.0 sq km | 5 | Medium | None | Brown | None |  |  | -0.2 | -1 | 2.5 |  |  | -2 |  |  |  |  | 170 | 50 | 0.4 | 240 | 12 | 14 | 44 | -0.5 | 26 | 2 |  | 5.2 | 5.1 | -1 | 116 | 140 | 39.8 | 0.6 | 330 | 2 | 3 | 0.27 | 13 | -20 | -2 | 12 | -0.2 | 0.1 | 5.2 | 15 |  | -0.5 | 1.5 | 14 | 4.1 | 5.6 | 60 |  | -1 | 4 | 110 | 6.2 | 120 | -0.05
074H841293 | SAS | 1643 |  | Yes | Lake | 074H | 841293 | 0 |  |  | 57.032 | -104.5597 |  |  | 0.25 - 1.0 sq km | 2 | Medium | None | Brown | None |  |  | -0.2 | -1 | 2.1 |  |  | -2 |  |  |  |  | 170 | 41 | 0.2 | 230 | 14 | 16 | 38 | 0.6 | 38 | 2 |  | 7.7 | 6.4 | 2 | 84 | 130 | 45.4 | 0.4 | 525 | 2 | 4 | 0.12 | 18 | -20 | -2 | 12 | -0.2 | -0.1 | 6.8 | 15 |  | -0.5 | 1.4 | 17 | 5.3 | 4.8 | 70 |  | -1 | 2 | 130 | 6.3 | 92 | -0.05
074H841294 | SAS | 1643 |  | Yes | Lake | 074H | 841294 | 0 |  |  | 57.0081 | -104.4301 |  |  | 1 - 5 sq km | 13 | Medium | None | Brown | None |  |  | -0.2 | -1 | 2.5 |  |  | -2 |  |  |  |  | 330 | 47 | 0.4 | 360 | 10 | 9 | 55 | 1.3 | 31 | 3 |  | 5 | 4.7 | 4 | 84 | 212 | 28.4 | 1 | 700 | -2 | 3 | 0.63 | 14 | -20 | 2 | 27 | -0.2 | 0.1 | 8.7 | 24.9 |  | -0.5 | 2.1 | 25.2 | 12.9 | 15 | 35 |  | 2 | 5 | 130 | 6.3 | 110 | -0.05
074H841295 | SAS | 1643 |  | Yes | Lake | 074H | 841295 | 0 |  |  | 57.031 | -104.3963 |  |  | 0.25 - 1.0 sq km | 4 | Medium | None | Brown | None |  |  | 0.2 | 4 | 5.6 |  |  | -6 |  |  |  |  | 150 | 42 | -0.2 | 784 | 30 | 24 | 67 | -0.5 | 77 | 12 |  | 9.6 | 7.8 | 2 | 103 | 698 | 34.6 | 3.2 | 435 | 6 | 11 | 0.23 | 16 | -20 | 4 | -14 | -0.2 | 0.2 | 12 | 105 |  | -0.5 | 8.6 | 36.4 | -0.5 | 41.3 | 90 |  | -3 | 16 | 73 | 6.7 | 180 | 0.05
074H841296 | SAS | 1643 |  | Yes | Lake | 074H | 841296 | 0 |  |  | 57.0239 | -104.3628 |  |  | 0.25 - 1.0 sq km | 3 | Low | None | Brown | None |  |  | -0.2 | -1 | 1.3 |  |  | -2 |  |  |  |  | 190 | 35 | 0.2 | 94 | 10 | 9 | 21 | -0.5 | 41 | 1 |  | 1.02 | 1.1 | 3 | 77 | 53 | 57.4 | 0.8 | 230 | -2 | 4 | 0.36 | 13 | -20 | -2 | 19 | -0.2 | 0.1 | 4.4 | 8 |  | -0.5 | 0.8 | 7.6 | 29.9 | 28.7 | 10 |  | -1 | 3 | 100 | 6 | 100 | 0.1
074H841297 | SAS | 1643 |  | Yes | Lake | 074H | 841297 | 0 |  |  | 57.0286 | -104.3276 |  |  | Pond | 2 | Medium | None | Brown | Light |  |  | -0.2 | -1 | 1.5 |  |  | -2 |  |  |  |  | 160 | 34 | 0.2 | 96 | 6 | 6 | 27 | -0.5 | 18 | 1 |  | 3.8 | 2.9 | 1 | 84 | 51 | 43 | 0.6 | 125 | 2 | 6 | 0.12 | 11 | -20 | -2 | -5 | -0.2 | 0.1 | 3.1 | 7.5 |  | -0.5 | 0.7 | 6.2 | 9.5 | 10 | 35 |  | -1 | 3 | 90 | 6.1 | 120 | 1
074H841298 | SAS | 1643 |  | Yes | Lake | 074H | 841298 | 0 |  |  | 57.047 | -104.3411 |  |  | 0.25 - 1.0 sq km | 3 | Medium | None | Brown | None |  |  | -0.2 | -1 | 2.8 |  |  | -2 |  |  |  |  | 610 | 27 | 0.2 | 130 | 15 | 19 | 44 | 1.3 | 17 | 1 |  | 4.8 | 5.1 | 7 | 39 | 77 | 17.8 | 0.9 | 710 | -2 | 3 | 1.9 | 12 | -20 | -2 | 76 | -0.2 | 0.2 | 7 | 9.2 |  | 0.7 | 1 | 16 | 27.5 | 31.2 | 25 |  | 2 | 4 | 120 | 6.7 | 150 | 0.13
074H841299 | SAS | 1643 |  | Yes | Lake | 074H | 841299 | 0 |  |  | 57.0473 | -104.2707 |  |  | 0.25 - 1.0 sq km | 5 | Medium | None | Green | None |  |  | -0.2 | -1 | 2.3 |  |  | -2 |  |  |  |  | 240 | 42 | 0.4 | 120 | 7 | 9 | 26 | 1 | 23 | 1 |  | 4.5 | 3.9 | 3 | 77 | 68 | 38.2 | 0.5 | 345 | -2 | 4 | 0.6 | 13 | -20 | -2 | 27 | -0.2 | 0.1 | 4.8 | 8.8 |  | 0.6 | 1 | 11 | 6.8 | 7.1 | 25 |  | -1 | 3 | 120 | 6.2 | 160 | -0.05
074H841300 | SAS | 1643 |  | Yes | Lake | 074H | 841300 | 0 |  |  | 57.0547 | -104.2176 |  |  | 0.25 - 1.0 sq km | 6 | Medium | None | Green | None |  |  | -0.2 | -1 | 2.7 |  |  | -2 |  |  |  |  | 370 | 39 | 0.2 | 140 | 8 | 11 | 33 | 1 | 18 | 2 |  | 5.2 | 5.3 | 5 | 84 | 81 | 31.8 | 0.6 | 360 | -2 | 5 | 1 | 12 | 22 | -2 | 40 | -0.2 | 0.2 | 5.7 | 10 |  | 0.8 | 1.2 | 13 | 7.4 | 7.6 | 20 |  | -1 | 4 | 120 | 6.1 | 150 | 0.05
074H841302 | SAS | 1643 |  | Yes | Lake | 074H | 841302 | 0 |  |  | 57.0277 | -104.2462 |  |  | Pond | 3 | Medium | None | Brown | None |  |  | -0.2 | -1 | 1.5 |  |  | -2 |  |  |  |  | 230 | 42 | 0.2 | 130 | 8 | 5 | 28 | -0.5 | 18 | 1 |  | 1 | 1 | 2 | 52 | 73 | 37.6 | 0.5 | 265 | -2 | 1 | 0.29 | 14 | -20 | -2 | 12 | -0.2 | 0.1 | 4.2 | 13 |  | -0.5 | 1.2 | 10 | 7.9 | 8.1 | 20 |  | -1 | 2 | 73 | 6.3 | 98 | -0.05
074H841303 | SAS | 1643 |  | Yes | Lake | 074H | 841303 | 1 |  |  | 57.0188 | -104.2078 |  |  | 0.25 - 1.0 sq km | 3 | Medium | None | Brown | None |  |  | -0.2 | 3 | 5.5 |  |  | -2 |  |  |  |  | 380 | 27 | -0.2 | 110 | 8 | 10 | 28 | 0.7 | 14 | -1 |  | 5.4 | 6 | 3 | 45 | 60 | 23.2 | 0.5 | 390 | -2 | 4 | 1 | 5 | -20 | -2 | 40 | -0.2 | -0.1 | 4 | 8.8 |  | -0.5 | 1 | 10 | 4.2 | 4.4 | 25 |  | -1 | 3 | 100 | 5.9 | 98 | -0.05
074H841305 | SAS | 1643 |  | Yes | Lake | 074H | 841305 | 0 |  |  | 57.0102 | -104.1407 |  |  | 0.25 - 1.0 sq km | 10 | Medium | None | Brown | None |  |  | -0.2 | 9 | 1.4 |  |  | -2 |  |  |  |  | 220 | 53 | 0.4 | 130 | 6 | 9 | 34 | 1.3 | 27 | 1 |  | 1.42 | 1.5 | 2 | 87 | 74 | 47.2 | 0.6 | 185 | -2 | 1 | 0.45 | 14 | 23 | -2 | 14 | -0.2 | -0.1 | 4.4 | 12 |  | -0.5 | 1.1 | 10 | 4.3 | 4.4 | 20 |  | -1 | 3 | 92 | 6.1 | 64 | -0.05
074H841306 | SAS | 1643 |  | Yes | Lake | 074H | 841306 | 0 |  |  | 57.0376 | -104.1165 |  |  | 0.25 - 1.0 sq km | 5 | Medium | None | Brown | None |  |  | -0.2 | -1 | 2 |  |  | -2 |  |  |  |  | 130 | 46 | 0.4 | 150 | 10 | 7 | 28 | -0.5 | 27 | 2 |  | 3.5 | 3.4 | 1 | 93 | 89 | 44.6 | 0.5 | 310 | -2 | 2 | 0.21 | 11 | -20 | -2 | 10 | -0.2 | 0.1 | 4.3 | 11 |  | -0.5 | 1.2 | 8.7 | 5.7 | 6 | 20 |  | -1 | 3 | 100 | 6.1 | 110 | -0.05
074H841307 | SAS | 1643 |  | Yes | Lake | 074H | 841307 | 0 |  |  | 57.0361 | -104.1033 |  |  | 1 - 5 sq km | 9 | Medium | None | Brown | None |  |  | -0.2 | -1 | 1.7 |  |  | -2 |  |  |  |  | 250 | 32 | 0.4 | 210 | 14 | 11 | 47 | 1.7 | 30 | 3 |  | 8.8 | 8.5 | 3 | 73 | 120 | 32.4 | 0.8 | 1410 | 4 | 6 | 0.51 | 11 | -20 | -2 | 25 | -0.2 | 0.1 | 7.4 | 16 |  | -0.5 | 1.7 | 14 | 8.2 | 8.4 | 30 |  | -2 | 5 | 200 | 6.4 | 88 | -0.05
074H841308 | SAS | 1643 |  | Yes | Lake | 074H | 841308 | 0 |  |  | 57.0129 | -104.0701 |  |  | 1 - 5 sq km | 24 | Medium | None | Brown | None |  |  | -0.2 | -1 | 2.2 |  |  | -4 |  |  |  |  | 360 | 59 | 1 | 350 | 10 | 13 | 54 | 1 | 44 | 3 |  | 5.6 | 5.3 | 1 | 160 | 180 | 44.4 | 1 | 1100 | 2 | 4 | 0.36 | 12 | 37 | 2 | 18 | -0.2 | -0.1 | 7 | 23.3 |  | -0.5 | 2.1 | 15 | 6.1 | 6.3 | 35 |  | -2 | 6 | 150 | 6.2 | 84 | -0.05
074H841309 | SAS | 1643 |  | Yes | Lake | 074H | 841309 | 0 |  |  | 57.0187 | -104.0169 |  |  | 0.25 - 1.0 sq km | 12 | Medium | None | Brown | None |  |  | -0.2 | -1 | 1.7 |  |  | -2 |  |  |  |  | 350 | 32 | 0.2 | 270 | 10 | 8 | 30 | 0.8 | 27 | 3 |  | 3.6 | 3.4 | 3 | 87 | 150 | 30.2 | 0.8 | 555 | -2 | 2 | 0.75 | 9 | -20 | -2 | 34 | -0.2 | -0.1 | 6.1 | 20 |  | -0.5 | 2.1 | 15 | 3.4 | 3.6 | 25 |  | -1 | 5 | 100 | 6.2 | 90 | -0.05
074H841310 | SAS | 1643 |  | Yes | Lake | 074H | 841310 | 0 |  |  | 57.0396 | -104.0206 |  |  | 1 - 5 sq km | 6 | Medium | None | Brown | None |  |  | -0.2 | -1 | 1.4 |  |  | -2 |  |  |  |  | 200 | 43 | 0.2 | 200 | 6 | 6 | 47 | 0.6 | 26 | 1 |  | 3.1 | 2.6 | 2 | 67 | 110 | 33.8 | 0.6 | 335 | 2 | 2 | 0.23 | 11 | -20 | -2 | 8 | -0.2 | 0.1 | 4.3 | 16 |  | -0.5 | 1.6 | 11 | 3.8 | 3.4 | 20 |  | 2 | 4 | 97 | 6.2 | 94 | -0.05
074H841311 | SAS | 1643 |  | Yes | Lake | 074H | 841311 | 0 |  |  | 57.3605 | -104.0224 |  |  | 1 - 5 sq km | 24 | Medium | None | Brown | None |  |  | -0.2 | 7 | 7.1 |  |  | -2 |  |  |  |  | 870 | 31 | 0.2 | 140 | 12 | 13 | 48 | 1.5 | 13 | 2 |  | 11.7 | 11 | 5 | 53 | 89 | 18.4 | 0.8 | 5850 | 4 | 3 | 1.4 | 13 | -20 | -2 | 64 | 0.2 | 0.2 | 6.2 | 12 |  | 0.7 | 1.4 | 18 | 4.1 | 5.6 | 30 |  | -1 | 4 | 110 | 6.7 | 130 | -0.05
074H841312 | SAS | 1643 |  | Yes | Lake | 074H | 841312 | 0 |  |  | 57.3747 | -104.0832 |  |  | 1 - 5 sq km | 7 | Medium | None | Brown | None |  |  | -0.2 | 3 | 3.1 |  |  | -2 |  |  |  |  | 190 | 32 | 0.2 | 260 | 17 | 17 | 43 | 0.9 | 16 | 1 |  | 18 | 16 | 1 | 80 | 150 | 32.6 | 1.3 | 1750 | 12 | 10 | 0.27 | 12 | -20 | -2 | 16 | -0.2 | 0.1 | 6.1 | 19 |  | -0.5 | 2.3 | 20.8 | 14.6 | 13 | 55 |  | 2 | 7 | 180 | 6.3 | 160 | 0.06
074H841313 | SAS | 1643 |  | Yes | Lake | 074H | 841313 | 0 |  |  | 57.3624 | -104.116 |  |  | 0.25 - 1.0 sq km | 3 | Medium | None | Brown | None |  |  | -0.2 | -1 | 1.3 |  |  | -2 |  |  |  |  | 70 | 26 | 0.2 | 120 | 6 | -5 | -20 | -0.5 | 10 | -1 |  | 0.76 | 0.7 | -1 | 53 | 64 | 34.2 | 0.4 | 185 | -2 | 3 | 0.14 | 12 | -20 | -2 | 10 | -0.2 | 0.2 | 2.4 | 7.5 |  | -0.5 | 0.9 | 9.3 | 3.3 | 3.3 | 10 |  | -1 | 2 | 52 | 5.9 | 280 | -0.05
074H841314 | SAS | 1643 |  | Yes | Lake | 074H | 841314 | 0 |  |  | 57.3639 | -104.2047 |  |  | 0.25 - 1.0 sq km | 4 | Low | None | Brown | None |  |  | -0.2 | -1 | 2.1 |  |  | -2 |  |  |  |  | 76 | 48 | 0.2 | 170 | 7 | 9 | 30 | 0.6 | 12 | 1 |  | 6.1 | 4.8 | -1 | 71 | 90 | 51.8 | 0.8 | 385 | 2 | 3 | 0.09 | 9 | 24 | -2 | -5 | -0.2 | 0.4 | 2.7 | 13 |  | -0.5 | 1.5 | 12 | 6.9 | 6.3 | 30 |  | -1 | 4 | 130 | 5.5 | 150 | -0.05
074H841315 | SAS | 1643 |  | Yes | Lake | 074H | 841315 | 0 |  |  | 57.3758 | -104.2675 |  |  | 0.25 - 1.0 sq km | 1 | Medium | None | Brown | None |  |  | -0.2 | -1 | 1.4 |  |  | 2 |  |  |  |  | 100 | 27 | 0.2 | 45 | 4 | -5 | -20 | -0.5 | 6 | -1 |  | 2 | 1.3 | -1 | 58 | 29 | 38.2 | 0.3 | 260 | -2 | 2 | 0.11 | 6 | -20 | -2 | -5 | -0.2 | -0.1 | 1.6 | 4.2 |  | -0.5 | -0.5 | 4.9 | 3.6 | 3.4 | 5 |  | -1 | -2 | 54 | 6.2 | 200 | -0.05
074H841316 | SAS | 1643 |  | Yes | Lake | 074H | 841316 | 0 |  |  | 57.3565 | -104.3186 |  |  | 1 - 5 sq km | 3 | Medium | None | Brown | None |  |  | -0.2 | -1 | 1.7 |  |  | -2 |  |  |  |  | 260 | 23 | 0.6 | 100 | 6 | 7 | 30 | 0.7 | 9 | 1 |  | 1.38 | 1.6 | 4 | 45 | 58 | 34.8 | 0.5 | 225 | -2 | 2 | 0.82 | 11 | -20 | -2 | 34 | -0.2 | 0.2 | 4 | 8 |  | -0.5 | 0.9 | 10 | 6.3 | 6.2 | 10 |  | -1 | 3 | 100 | 5.8 | 86 | 0.06
074H841317 | SAS | 1643 |  | Yes | Lake | 074H | 841317 | 0 |  |  | 57.3845 | -104.3482 |  |  | 0.25 - 1.0 sq km | 3 | Medium | None | Brown | None |  |  | -0.2 | -1 | 1.2 |  |  | -2 |  |  |  |  | 160 | 25 | 0.4 | 91 | 4 | -5 | 30 | 0.7 | 12 | -1 |  | 0.91 | 0.9 | 2 | 52 | 54 | 32.2 | 0.5 | 255 | -2 | 3 | 0.33 | 15 | -20 | -2 | 11 | -0.2 | 0.2 | 3.4 | 7.9 |  | -0.5 | 1 | 10 | 8.3 | 7.9 | 5 |  | -1 | 4 | 70 | 6.3 | 82 | 0.06
074H841318 | SAS | 1643 |  | Yes | Lake | 074H | 841318 | 0 |  |  | 57.3943 | -104.3817 |  |  | 1 - 5 sq km | 4 | Medium | None | Green | None |  |  | -0.2 | -1 | 2.9 |  |  | -2 |  |  |  |  | 110 | 32 | 0.2 | 82 | 7 | 7 | 24 | 0.8 | 12 | -1 |  | 5 | 4.5 | 2 | 52 | 46 | 34.2 | 0.4 | 525 | -2 | 4 | 0.31 | 12 | 20 | -2 | 14 | -0.2 | 0.1 | 4.5 | 6.2 |  | -0.5 | 1.1 | 11 | 5.2 | 5.2 | 20 |  | -1 | 2 | 100 | 6.3 | 90 | -0.05
074H841319 | SAS | 1643 |  | Yes | Lake | 074H | 841319 | 0 |  |  | 57.3677 | -104.416 |  |  | 0.25 - 1.0 sq km | 2 | Medium | None | Brown | None |  |  | -0.2 | -1 | 2.7 |  |  | -2 |  |  |  |  | 190 | 48 | 0.2 | 150 | 7 | 13 | 55 | 1.9 | 11 | 2 |  | 2.9 | 3.1 | 2 | 52 | 79 | 37.8 | 0.7 | 290 | -2 | 2 | 0.46 | 15 | 22 | -2 | 19 | -0.2 | 0.2 | 5.9 | 11 |  | -0.5 | 1.5 | 16 | 7.7 | 9.5 | 20 |  | -1 | 4 | 88 | 6.3 | 100 | 0.07
074H841322 | SAS | 1643 |  | Yes | Lake | 074H | 841322 | 0 |  |  | 57.3816 | -104.4856 |  |  | 1 - 5 sq km | 1 | Medium | None | Brown | None |  |  | -0.2 | -1 | 2.9 |  |  | -2 |  |  |  |  | 290 | 31 | 0.4 | 68 | 7 | 8 | 42 | 1 | 8 | 1 |  | 1.33 | 1.7 | 3 | 45 | 41 | 37.6 | 0.4 | 210 | -2 | 2 | 0.69 | 13 | -20 | -2 | 26 | -0.2 | 0.2 | 4.6 | 5.5 |  | -0.5 | 0.8 | 10 | 6.4 | 7.7 | 15 |  | -1 | 3 | 83 | 6 | 70 | 0.06
074H841323 | SAS | 1643 |  | Yes | Lake | 074H | 841323 | 0 |  |  | 57.3765 | -104.5452 |  |  | 0.25 - 1.0 sq km | 20 | Medium | None | Black | None |  |  | -0.2 | 9 | 10 |  |  | -2 |  |  |  |  | 380 | 43 | -0.2 | 80 | 23 | 22 | 59 | 1.6 | 20 | 1 |  | 21.8 | 20.2 | 2 | 58 | 73 | 32.4 | 1 | 3550 | 16 | 12 | 0.56 | 13 | -20 | -2 | 35 | 0.4 | 0.4 | 4.5 | 13 |  | 0.5 | 1.7 | 12 | 21.2 | 21.2 | 70 |  | -1 | 5 | 110 | 6.9 | 68 | -0.05
074H841324 | SAS | 1643 |  | Yes | Lake | 074H | 841324 | 0 |  |  | 57.3656 | -104.6116 |  |  | 1 - 5 sq km | 1 | Low | None | Brown | None |  |  | -0.2 | -1 | 3.4 |  |  | -2 |  |  |  |  | 170 | 34 | 0.2 | 61 | 6 | 10 | 41 | 1 | 11 | 1 |  | 4.7 | 4 | 3 | 39 | 32 | 43.8 | 0.5 | 225 | 2 | 2 | 0.34 | 12 | -20 | -2 | 18 | -0.2 | 0.2 | 4.4 | 6.5 |  | 0.5 | 1 | 10 | 2.8 | 4.2 | 35 |  | -1 | 3 | 100 | 6 | 54 | -0.05
074H841325 | SAS | 1643 |  | Yes | Lake | 074H | 841325 | 0 |  |  | 57.3736 | -104.6672 |  |  | Pond | 1 | Low | None | Brown | None |  |  | -0.2 | -1 | 2.4 |  |  | -2 |  |  |  |  | 220 | 29 | 0.4 | 69 | 7 | 6 | 42 | -0.5 | 7 | 2 |  | 3 | 2.8 | 3 | 58 | 36 | 40 | 0.4 | 275 | 2 | 2 | 0.42 | 11 | -20 | -2 | 20 | -0.2 | 0.2 | 3.7 | 5.6 |  | -0.5 | 0.7 | 10 | 5.6 | 5.4 | 30 |  | -1 | 3 | 93 | 6.7 | 58 | 0.05
074H841326 | SAS | 1643 |  | Yes | Lake | 074H | 841326 | 1 |  |  | 57.3638 | -104.7471 |  |  | 0.25 - 1.0 sq km | 11 | Medium | None | Brown | None |  |  | -0.2 | 1 | 4.5 |  |  | -2 |  |  |  |  | 220 | 56 | 0.8 | 88 | 5 | 6 | 42 | 1.1 | 17 | 2 |  | 4.4 | 4.4 | 2 | 103 | 49 | 38.8 | 0.7 | 750 | 2 | 3 | 0.35 | 11 | 28 | -2 | 20 | -0.2 | 0.3 | 5.9 | 8.5 |  | -0.5 | 1.1 | 12 | 6.5 | 9.3 | 25 |  | 3 | 4 | 140 | 6.3 | 48 | 0.06
074H841328 | SAS | 1643 |  | Yes | Lake | 074H | 841328 | 0 |  |  | 57.38 | -104.808 |  |  | 1 - 5 sq km | 2 | Low | None | Brown | None |  |  | -0.2 | 4 | 7.3 |  |  | 4 |  |  |  |  | 250 | 34 | 0.4 | 58 | 9 | 9 | 56 | 1.6 | 11 | 1 |  | 10.5 | 11 | 6 | 58 | 31 | 43 | 0.5 | 595 | -2 | 2 | 0.48 | 13 | -20 | -2 | 29 | -0.2 | 0.3 | 6.2 | 5.4 |  | 0.7 | 0.9 | 17 | 5.1 | 5.1 | 25 |  | -1 | 4 | 120 | 6.3 | 36 | -0.05
074H841330 | SAS | 1643 |  | Yes | Lake | 074H | 841330 | 0 |  |  | 57.3891 | -104.8632 |  |  | 0.25 - 1.0 sq km | 5 | Medium | None | Brown | None |  |  | -0.2 | 1 | 2.8 |  |  | -2 |  |  |  |  | 170 | 26 | 0.2 | 45 | 5 | -5 | -20 | 0.8 | 7 | -1 |  | 7.3 | 7.8 | 11 | 26 | 23 | 28.2 | 0.5 | 165 | -2 | 2 | 0.54 | 5 | -20 | -2 | 24 | -0.2 | 0.3 | 4.2 | 4.7 |  | 0.7 | 0.7 | 11 | 2.5 | 2.6 | 20 |  | -1 | 3 | 60 | 6.1 | 26 | -0.05
074H841331 | SAS | 1643 |  | Yes | Lake | 074H | 841331 | 0 |  |  | 57.3779 | -104.8679 |  |  | 0.25 - 1.0 sq km | 3 | Medium | None |  | None |  |  | -0.2 | 1 | 2.4 |  |  | -2 |  |  |  |  | 200 | 3.4 | -0.2 | 31 | 3 | -5 | -20 | 0.7 | 2 | -1 |  | 1 | 1.2 | 12 | 13 | 19 | 2.2 | 0.3 | 55 | -2 | -1 | 0.68 | 4 | -20 | -2 | 30 | -0.2 | 0.2 | 2.6 | 2.8 |  | 0.7 | -0.5 | 11 | 1.8 | 1.8 | 5 |  | -1 | -2 | 13 | 6.2 | 26 | -0.05
074H841332 | SAS | 1643 |  | Yes | Lake | 074H | 841332 | 0 |  |  | 57.3671 | -104.9225 |  |  | 0.25 - 1.0 sq km | 1 | Medium | None | Brown | None |  |  | -0.2 | -1 | 3.1 |  |  | -2 |  |  |  |  | 100 | 27 | 0.2 | 25 | 8 | 8 | -20 | -0.5 | 23 | -1 |  | 1.35 | 1.4 | 1 | 52 | 10 | 36.6 | 0.3 | 160 | -2 | 2 | 0.08 | 19 | -20 | -2 | -5 | -0.2 | 0.2 | 8.6 | 3 |  | -0.5 | 0.6 | 12 | 1.5 | 1.6 | 15 |  | -1 | 2 | 66 | 6.1 | 24 | -0.05
074H841333 | SAS | 1643 |  | Yes | Lake | 074H | 841333 | 0 |  |  | 57.3616 | -104.9885 |  |  | 1 - 5 sq km | 6 | Medium | None | Black | None |  |  | -0.2 | 2 | 5.9 |  |  | -2 |  |  |  |  | 130 | 42 | 0.2 | 37 | 17 | 18 | 28 | -0.5 | 22 | 1 |  | 1.4 | 13 | 4 | 77 | 21 | 45 | 0.4 | 495 | -2 | 2 | 0.25 | 24 | 28 | -2 | 13 | -0.2 | 0.1 | 10 | 3.9 |  | -0.5 | 0.6 | 9.2 | 2.9 | 2.3 | 80 |  | -1 | 2 | 140 | 6.2 | 22 | -0.05
074H841334 | SAS | 1643 |  | Yes | Lake | 074H | 841334 | 0 |  |  | 57.41 | -104.9683 |  |  | 0.25 - 1.0 sq km | 2 | Medium | None | Brown | None |  |  | -0.2 | 3 | 7.2 |  |  | 3 |  |  |  |  | 81 | 30 | 0.2 | 21 | 9 | 8 | 40 | -0.5 | 27 | -1 |  | 2.5 | 2 | 2 | 39 | 12 | 34.8 | 0.3 | 200 | -2 | 3 | 0.25 | 13 | 25 | -2 | 10 | -0.2 | 0.2 | 6.4 | 2.2 |  | -0.5 | -0.5 | 6.6 | 1.8 | 1.9 | 130 |  | -1 | -2 | 74 | 6.4 | 24 | -0.05
074H841335 | SAS | 1643 |  | Yes | Lake | 074H | 841335 | 0 |  |  | 57.4272 | -104.9386 |  |  | 0.25 - 1.0 sq km | 3 | Low | None | Brown | None |  |  | -0.2 | -1 | 2.4 |  |  | -2 |  |  |  |  | 140 | 39 | 0.8 | 14 | 10 | 9 | -20 | -0.5 | 25 | -1 |  | 1.8 | 1.6 | -1 | 52 | 6 | 60 | 0.2 | 165 | -2 | 1 | 0.07 | 12 | -20 | -2 | -5 | -0.2 | 0.2 | 3.8 | 2.2 |  | -0.5 | -0.5 | 4 | 1 | 1 | 25 |  | -1 | -2 | 100 | 5.5 | -20 | -0.05
074H841336 | SAS | 1643 |  | Yes | Lake | 074H | 841336 | 0 |  |  | 57.4395 | -104.9563 |  |  | 0.25 - 1.0 sq km | 3 | Medium | None | Brown | None |  |  | -0.2 | 1 | 4.4 |  |  | -2 |  |  |  |  | 76 | 35 | 0.4 | 29 | 9 | 9 | -20 | 0.7 | 23 | -1 |  | 7 | 6.6 | 3 | 65 | 13 | 37.2 | 0.2 | 440 | -2 | 2 | 0.13 | 13 | -20 | -2 | -5 | -0.2 | 0.1 | 5.9 | 3.3 |  | -0.5 | -0.5 | 9.5 | 1.7 | 1.4 | 35 |  | -1 | -2 | 100 | 6.3 | -20 | -0.05
074H841337 | SAS | 1643 |  | Yes | Lake | 074H | 841337 | 0 |  |  | 57.4554 | -104.9188 |  |  | 0.25 - 1.0 sq km | 5 | Medium | None | Brown | None |  |  | -0.2 | -1 | 1.8 |  |  | -2 |  |  |  |  | 130 | 42 | 0.8 | 21 | 5 | -5 | 22 | 0.5 | 23 | -1 |  | 1.18 | 1.3 | -1 | 65 | 15 | 42.6 | 0.2 | 205 | -2 | 1 | 0.1 | 11 | -20 | -2 | -5 | -0.2 | 0.1 | 4.3 | 2.7 |  | -0.5 | -0.5 | 5.1 | 2.5 | 2.1 | 25 |  | -1 | -2 | 80 | 6.1 | -20 | -0.05
074H841338 | SAS | 1643 |  | Yes | Lake | 074H | 841338 | 0 |  |  | 57.4608 | -104.9429 |  |  | 1 - 5 sq km | 9 | Medium | None | Brown | None |  |  | -0.2 | 3 | 5.5 |  |  | -2 |  |  |  |  | 300 | 23 | 0.4 | 41 | 10 | 9 | -20 | 0.7 | 17 | -1 |  | 3.6 | 3.4 | 10 | 58 | 24 | 27 | 0.4 | 545 | -2 | 2 | 0.81 | 13 | -20 | -2 | 33 | -0.2 | 0.2 | 4.7 | 5 |  | 0.7 | 0.7 | 16 | 2.4 | 2.1 | 25 |  | -1 | -2 | 83 | 6.2 | 26 | -0.05
074H841339 | SAS | 1643 |  | Yes | Lake | 074H | 841339 | 0 |  |  | 57.494 | -104.9727 |  |  | 0.25 - 1.0 sq km | 6 | Medium | None | Brown | None |  |  | -0.2 | -1 | 2.8 |  |  | -2 |  |  |  |  | 200 | 45 | 0.6 | 25 | 4 | -5 | 30 | 0.9 | 7 | -1 |  | 0.6 | 0.8 | 6 | 19 | 14 | 53.4 | -0.2 | 65 | -2 | -1 | 0.47 | 5 | -20 | -2 | 20 | -0.2 | 0.2 | 2.7 | 1.9 |  | -0.5 | -0.5 | 5.5 | 0.8 | 1 | 10 |  | 1 | -2 | 82 | 5.8 | -20 | -0.05
074H841340 | SAS | 1643 |  | Yes | Lake | 074H | 841340 | 0 |  |  | 57.524 | -104.9186 |  |  | 1 - 5 sq km | 7 | Medium | None | Brown | None |  |  | -0.2 | -1 | 1.2 |  |  | -2 |  |  |  |  | 190 | 4.4 | 0.2 | 15 | 3 | -5 | -20 | 0.5 | -2 | -1 |  | 0.49 | 0.6 | 6 | 13 | 8 | 6.4 | -0.2 | 45 | -2 | -1 | 0.83 | -2 | -20 | -2 | 26 | -0.2 | 0.1 | 1.1 | 1 |  | -0.5 | -0.5 | 3.7 | 0.7 | 0.5 | 5 |  | -1 | -2 | 20 | 6.2 | 24 | -0.05
074H841342 | SAS | 1643 |  | Yes | Lake | 074H | 841342 | 0 |  |  | 57.4956 | -104.8878 |  |  | 1 - 5 sq km | 7 | Medium | None | Green | None |  |  | -0.2 | 4 | 7.8 |  |  | -2 |  |  |  |  | 250 | 45 | 0.4 | 33 | 10 | 13 | -20 | 1 | 13 | -1 |  | 18.6 | 20 | 3 | 39 | 20 | 41.2 | 0.3 | 1290 | 2 | 3 | 0.4 | 8 | -20 | -2 | 18 | -0.2 | 0.2 | 4 | 3 |  | -0.5 | -0.5 | 7.3 | 1.7 | 1.5 | 35 |  | 2 | -2 | 200 | 6.3 | 24 | -0.05
074H841343 | SAS | 1643 |  | Yes | Lake | 074H | 841343 | 1 |  |  | 57.4727 | -104.8168 |  |  | 0.25 - 1.0 sq km | 6 | Medium | None | Green | None |  |  | -0.2 | 7 | 11 |  |  | -2 |  |  |  |  | 140 | 46 | -0.2 | 28 | 8 | 9 | 55 | -0.5 | 12 | -1 |  | 19.2 | 20 | 3 | 45 | 16 | 41.6 | 0.3 | 365 | 2 | 3 | 0.29 | 9 | -20 | -2 | 9 | -0.2 | 0.2 | 2.8 | 3.7 |  | -0.5 | 0.5 | 7.8 | 2.8 | 2.8 | 75 |  | -1 | -2 | 95 | 6.5 | 24 | -0.05
074H841345 | SAS | 1643 |  | Yes | Lake | 074H | 841345 | 0 |  |  | 57.4539 | -104.8333 |  |  | 0.25 - 1.0 sq km | 6 | Medium | None | Green | None |  |  | -0.2 | 13 | 16 |  |  | -2 |  |  |  |  | 130 | 33 | -0.2 | 37 | 13 | 14 | -20 | 0.7 | 9 | -1 |  | 25.3 | 28.7 | 3 | 45 | 25 | 31.2 | 0.5 | 925 | 4 | 5 | 0.28 | 7 | -20 | -2 | 13 | -0.2 | 0.1 | 2.9 | 5.4 |  | -0.5 | 0.7 | 7.4 | 3.1 | 3.3 | 35 |  | -1 | 3 | 95 | 6.4 | 24 | -0.05
074H841346 | SAS | 1643 |  | Yes | Lake | 074H | 841346 | 0 |  |  | 57.4411 | -104.8444 |  |  | 1 - 5 sq km | 22 | Medium | None | Brown | None |  |  | -0.2 | 6 | 8 |  |  | -2 |  |  |  |  | 230 | 25 | 0.2 | 42 | 13 | 12 | 22 | 0.8 | 11 | -1 |  | 15.6 | 15 | 7 | 58 | 20 | 24.2 | 0.4 | 880 | -2 | 3 | 0.62 | 8 | -20 | -2 | 28 | -0.2 | 0.2 | 4.1 | 3.8 |  | 0.6 | 0.5 | 11 | 2.1 | 1.7 | 35 |  | 2 | 2 | 130 | 6.5 | 24 | -0.05
074H841347 | SAS | 1643 |  | Yes | Lake | 074H | 841347 | 0 |  |  | 57.435 | -104.7704 |  |  | >5 sq km | 1 | Medium | None | Brown | None |  |  | -0.2 | -1 | 1.4 |  |  | -2 |  |  |  |  | 300 | 5.6 | -0.2 | 22 | 3 | -5 | -20 | 0.5 | 2 | -1 |  | 1.23 | 1.3 | 7 | 19 | 13 | 8.6 | -0.2 | 115 | -2 | -1 | 1 | 2 | -20 | 5 | 37 | 0.7 | 0.7 | 2.1 | 1.7 |  | -0.5 | -0.5 | 6.4 | 1.3 | 1.4 | 5 |  | 1 | -2 | 23 | 6.3 | 30 | -0.05
074H841348 | SAS | 1643 |  | Yes | Lake | 074H | 841348 | 0 |  |  | 57.4075 | -104.8149 |  |  | Pond | 1 | Medium | None | Brown | None |  |  | -0.2 | 4 | 6.6 |  |  | -2 |  |  |  |  | 160 | 31 | 0.4 | 48 | 10 | 10 | 24 | 1.4 | 11 | -1 |  | 14.3 | 14 | 6 | 65 | 27 | 45.2 | 0.5 | 965 | -2 | 2 | 0.29 | 9 | -20 | 2 | 18 | -0.2 | 0.3 | 4.8 | 4.5 |  | 0.5 | 0.6 | 14 | 4.2 | 3.7 | 30 |  | -1 | 2 | 110 | 6.3 | 28 | -0.05
074H841349 | SAS | 1643 |  | Yes | Lake | 074H | 841349 | 0 |  |  | 57.4026 | -104.7518 |  |  | Pond | 4 | Low | None | Brown | Light |  |  | -0.2 | 1 | 2.8 |  |  | -2 |  |  |  |  | 76 | 38 | 0.6 | 27 | 5 | -5 | 27 | 0.9 | 10 | -1 |  | 1.66 | 1.6 | -1 | 65 | 14 | 42 | 0.2 | 315 | -2 | 2 | 0.09 | 13 | -20 | -2 | -5 | -0.2 | 0.1 | 2.7 | 2.9 |  | -0.5 | 0.5 | 5.4 | 2.8 | 3.2 | 40 |  | -1 | -2 | 95 | 6 | 28 | -0.05
074H841350 | SAS | 1643 |  | Yes | Lake | 074H | 841350 | 0 |  |  | 57.4159 | -104.6823 |  |  | 0.25 - 1.0 sq km | 1 | Low | None | Brown | None |  |  | -0.2 | -1 | 2.3 |  |  | -2 |  |  |  |  | 160 | 35 | 0.6 | 54 | 8 | 9 | 24 | 0.8 | 13 | -1 |  | 1.22 | 1.1 | -1 | 67 | 27 | 53.4 | 0.3 | 295 | -2 | 2 | 0.13 | 18 | -20 | -2 | 11 | -0.2 | 0.2 | 3.1 | 4.2 |  | -0.5 | 0.6 | 6.5 | 4.6 | 4.1 | 20 |  | -1 | 3 | 100 | 5.8 | 34 | -0.05
074H841351 | SAS | 1643 |  | Yes | Lake | 074H | 841351 | 0 |  |  | 57.3948 | -104.6291 |  |  | 0.25 - 1.0 sq km | 1 | Low | None | Brown | None |  |  | -0.2 | -1 | 3.3 |  |  | 3 |  |  |  |  | 180 | 60 | 0.4 | 42 | 6 | 9 | 31 | 1.6 | 10 | -1 |  | 3.4 | 3.6 | 2 | 58 | 24 | 64.8 | 0.4 | 385 | -2 | 2 | 0.21 | 9 | -20 | -2 | -5 | -0.2 | 0.2 | 4 | 3.5 |  | -0.5 | -0.5 | 5.8 | 5.6 | 5.7 | 20 |  | -1 | 2 | 95 | 6.2 | 36 | -0.05
074H841352 | SAS | 1643 |  | Yes | Lake | 074H | 841352 | 0 |  |  | 57.4016 | -104.5345 |  |  | 0.25 - 1.0 sq km | 8 | Medium | None | Brown | None |  |  | -0.2 | -1 | 1.4 |  |  | -2 |  |  |  |  | 570 | 26 | 0.2 | 58 | 6 | 6 | 48 | 2.3 | 8 | 1 |  | 0.95 | 1.7 | 8 | 17 | 34 | 18.6 | 0.4 | 170 | -2 | 1 | 2 | 12 | -20 | 2 | 84 | -0.2 | 0.2 | 6.7 | 4.4 |  | 1 | -0.5 | 12 | 2.5 | 2.4 | 20 |  | -1 | 2 | 45 | 5.5 | 26 | -0.05
074H841353 | SAS | 1643 |  | Yes | Lake | 074H | 841353 | 0 |  |  | 57.4111 | -104.4919 |  |  | 0.25 - 1.0 sq km | 8 | Medium | None | Brown | None |  |  | -0.2 | -1 | 1.9 |  |  | -2 |  |  |  |  | 140 | 30 | 0.2 | 26 | 2 | -5 | -20 | -0.5 | 13 | -1 |  | 0.66 | 0.8 | 2 | 25 | 14 | 60.6 | 0.3 | 100 | -2 | 4 | 0.4 | 4 | -20 | -2 | 22 | -0.2 | 0.1 | 2.3 | 1.7 |  | -0.5 | -0.5 | 4 | 6.1 | 6.2 | 15 |  | -1 | -2 | 55 | 6.9 | 96 | -0.05
074H841354 | SAS | 1643 |  | Yes | Lake | 074H | 841354 | 0 |  |  | 57.4166 | -104.417 |  |  | 0.25 - 1.0 sq km | 4 | Medium | None | Brown | None |  |  | -0.2 | -1 | 1.6 |  |  | -2 |  |  |  |  | 300 | 29 | 0.2 | 88 | 10 | 10 | 28 | 1.3 | 12 | 1 |  | 2.7 | 2.7 | 3 | 67 | 43 | 28.2 | 0.4 | 595 | 2 | 2 | 0.77 | 10 | -20 | -2 | 32 | -0.2 | 0.2 | 4.7 | 6 |  | -0.5 | 0.8 | 11 | 5.6 | 5.1 | 35 |  | -1 | 3 | 77 | 5.5 | 74 | 0.06
074H841355 | SAS | 1643 |  | Yes | Lake | 074H | 841355 | 0 |  |  | 57.4146 | -104.3337 |  |  | 1 - 5 sq km | 3 | Low | None | Brown | None |  |  | -0.2 | -1 | 3.1 |  |  | -2 |  |  |  |  | 140 | 41 | 0.6 | 96 | 7 | 8 | 22 | 0.7 | 14 | -1 |  | 2.4 | 2.5 | 1 | 33 | 57 | 61.6 | 0.5 | 325 | 2 | 4 | 0.29 | 13 | -20 | -2 | 9 | -0.2 | 0.2 | 4.5 | 5.9 |  | -0.5 | 0.7 | 10 | 6.9 | 6.5 | 25 |  | -1 | 2 | 100 | 6.4 | 78 | -0.05
074H841357 | SAS | 1643 |  | Yes | Lake | 074H | 841357 | 0 |  |  | 57.3886 | -104.2438 |  |  | 0.25 - 1.0 sq km | 1 | Low | None | Brown | None |  |  | -0.2 | -1 | 1.8 |  |  | -2 |  |  |  |  | 160 | 47 | 0.6 | 150 | 7 | 11 | 39 | -0.5 | 17 | 2 |  | 1.87 | 1.9 | 2 | 58 | 83 | 46.8 | 0.7 | 305 | 2 | 7 | 0.18 | 14 | 25 | -2 | -5 | -0.2 | 0.1 | 3.8 | 13 |  | -0.5 | 1.5 | 13 | 10.9 | 11 | 30 |  | -1 | 4 | 130 | 6 | 140 | -0.05
074H841358 | SAS | 1643 |  | Yes | Lake | 074H | 841358 | 0 |  |  | 57.3962 | -104.1763 |  |  | 0.25 - 1.0 sq km | 2 | Medium | None | Green | None |  |  | -0.2 | -1 | 1.6 |  |  | 3 |  |  |  |  | 110 | 29 | 0.4 | 100 | 7 | 8 | -20 | -0.5 | 17 | -1 |  | 2.39 | 1.9 | -1 | 58 | 62 | 42.6 | 0.5 | 225 | -2 | 5 | 0.12 | 15 | -20 | -2 | 8 | -0.2 | 0.2 | 2.9 | 8.8 |  | -0.5 | 1 | 10 | 9.5 | 10 | 20 |  | 2 | 3 | 95 | 6 | 140 | -0.05
074H841359 | SAS | 1643 |  | Yes | Lake | 074H | 841359 | 0 |  |  | 57.3935 | -104.1414 |  |  | 0.25 - 1.0 sq km | 2 | Medium | None | Brown | None |  |  | -0.2 | -1 | 1.5 |  |  | -2 |  |  |  |  | 190 | 27 | 0.4 | 160 | 6 | 6 | 23 | -0.5 | 12 | -1 |  | 1.17 | 1.2 | 1 | 59 | 88 | 33 | 0.6 | 265 | -2 | 3 | 0.31 | 13 | -20 | -2 | 11 | -0.2 | -0.1 | 3.2 | 12 |  | -0.5 | 1.4 | 12 | 5.2 | 4.9 | 15 |  | -1 | 4 | 71 | 5.9 | 130 | 0.05
074H841360 | SAS | 1643 |  | Yes | Lake | 074H | 841360 | 0 |  |  | 57.4056 | -104.0889 |  |  | Pond | 2 | Medium | None | Brown | None |  |  | -0.2 | -1 | 1.5 |  |  | 5 |  |  |  |  | 120 | 32 | 0.4 | 210 | 8 | 6 | -20 | -0.5 | 14 | -1 |  | 2.9 | 2.4 | -1 | 74 | 120 | 43.2 | 0.6 | 190 | -2 | 3 | 0.08 | 11 | -20 | -2 | -5 | -0.2 | -0.1 | 3.4 | 13 |  | -0.5 | 1.5 | 16 | 4.9 | 4.4 | 20 |  | -1 | 4 | 80 | 5.7 | 120 | -0.05
074H841362 | SAS | 1643 |  | Yes | Lake | 074H | 841362 | 0 |  |  | 57.3922 | -104.0155 |  |  | Pond | 1 | Low | None | Brown | None |  |  | -0.2 | 2 | 4.6 |  |  | -2 |  |  |  |  | 120 | 39 | 0.2 | 15 | 5 | -5 | -20 | -0.5 | 5 | -1 |  | 1.07 | 1.1 | -1 | 59 | 7 | 42 | -0.2 | 545 | -2 | 2 | 0.04 | 6 | -20 | -2 | -5 | -0.2 | 0.2 | 1 | 1.5 |  | -0.5 | -0.5 | 2 | 0.5 | 0.6 | -5 |  | -1 | -2 | 42 | 6.5 | 190 | -0.05
074H841363 | SAS | 1643 |  | Yes | Lake | 074H | 841363 | 0 |  |  | 57.4327 | -104.0149 |  |  | 0.25 - 1.0 sq km | 1 | Medium | None | Brown | None |  |  | -0.2 | -1 | 1.4 |  |  | -2 |  |  |  |  | 81 | 26 | 0.4 | 40 | 5 | 6 | -20 | -0.5 | 8 | -1 |  | 0.95 | 0.8 | 1 | 52 | 26 | 35.4 | 0.2 | 260 | -2 | 2 | 0.13 | 5 | -20 | -2 | -5 | -0.2 | -0.1 | 1.6 | 3.4 |  | -0.5 | -0.5 | 4.4 | 1.5 | 1.2 | -5 |  | -1 | -2 | 60 | 6.1 | 150 | -0.05
074H841365 | SAS | 1643 |  | Yes | Lake | 074H | 841365 | 0 |  |  | 57.4352 | -104.0861 |  |  | Pond | 2 | Medium | None | Brown | None |  |  | -0.2 | -1 | 2.3 |  |  | -2 |  |  |  |  | 150 | 41 | 0.4 | 120 | 12 | 11 | -20 | -0.5 | 14 | -1 |  | 4.3 | 4 | -1 | 81 | 70 | 46.4 | 0.6 | 310 | 2 | 5 | 0.08 | 10 | -20 | -2 | -5 | -0.2 | 0.2 | 2.9 | 9.3 |  | -0.5 | 1.2 | 10 | 4.5 | 4.1 | 25 |  | -1 | 3 | 95 | 5.9 | 110 | -0.05
074H841366 | SAS | 1643 |  | Yes | Lake | 074H | 841366 | 0 |  |  | 57.4382 | -104.1191 |  |  | 0.25 - 1.0 sq km | 1 | Medium | None | Brown | None |  |  | -0.2 | -1 | 2.3 |  |  | 4 |  |  |  |  | 220 | 30 | 0.2 | 150 | 5 | 5 | -20 | 0.9 | 10 | -1 |  | 1.72 | 2.2 | 3 | 52 | 90 | 30.2 | 0.6 | 210 | -2 | 4 | 0.48 | 11 | -20 | -2 | 23 | -0.2 | 0.2 | 4.3 | 13 |  | -0.5 | 1.5 | 14 | 6.2 | 8.5 | 20 |  | -1 | 3 | 70 | 6 | 150 | 0.06
074H841367 | SAS | 1643 |  | Yes | Lake | 074H | 841367 | 0 |  |  | 57.4439 | -104.1801 |  |  | >5 sq km | 15 | Medium | None | Green | None |  |  | -0.2 | 1 | 2.8 |  |  | -2 |  |  |  |  | 680 | 22 | 0.2 | 150 | 6 | 8 | 51 | 1.9 | 13 | -1 |  | 4.3 | 4.6 | 8 | 44 | 88 | 12 | 0.7 | 655 | -2 | 4 | 1.8 | 11 | -20 | 5 | 84 | -0.2 | 0.3 | 7.9 | 12 |  | 1 | 1.6 | 20.2 | 7.1 | 7.7 | 25 |  | 2 | 5 | 90 | 6.3 | 120 | -0.05
074H841368 | SAS | 1643 |  | Yes | Lake | 074H | 841368 | 0 |  |  | 57.4429 | -104.2464 |  |  | 0.25 - 1.0 sq km | 1 | Low | None | Brown | None |  |  | -0.2 | -1 | 2 |  |  | -2 |  |  |  |  | 230 | 20 | 0.4 | 53 | 6 | -5 | 25 | 0.8 | 6 | -1 |  | 1.14 | 1.2 | 3 | 50 | 29 | 27 | 0.3 | 225 | -2 | 2 | 0.6 | 11 | -20 | -2 | 29 | -0.2 | 0.2 | 2.9 | 4.6 |  | -0.5 | 0.7 | 7.4 | 2.8 | 2.7 | 15 |  | 2 | -2 | 62 | 6.3 | 160 | -0.05
074H841369 | SAS | 1643 |  | Yes | Lake | 074H | 841369 | 1 |  |  | 57.4302 | -104.3214 |  |  | Pond | 1 | Medium | None | Brown | None |  |  | -0.2 | -1 | 1.6 |  |  | -2 |  |  |  |  | 120 | 36 | 0.4 | 100 | 4 | 9 | -20 | -0.5 | 7 | 1 |  | 1.17 | 1.2 | -1 | 57 | 63 | 42.8 | 0.4 | 205 | -2 | 3 | 0.05 | 15 | -20 | -2 | -5 | -0.2 | 0.2 | 2.8 | 8 |  | -0.5 | 0.8 | 10 | 6 | 7.1 | 15 |  | -1 | 2 | 56 | 5.9 | 86 | -0.05
074H841371 | SAS | 1643 |  | Yes | Lake | 074H | 841371 | 0 |  |  | 57.4382 | -104.4579 |  |  | 0.25 - 1.0 sq km | 2 | Medium | None | Brown | None |  |  | -0.2 | -1 | 1.4 |  |  | -2 |  |  |  |  | 70 | 41 | 0.2 | 52 | 6 | 6 | 38 | 0.8 | 9 | -1 |  | 1.75 | 1.9 | -1 | 50 | 29 | 46.8 | 0.3 | 185 | -2 | 3 | 0.11 | 10 | -20 | -2 | 8 | -0.2 | 0.1 | 2.5 | 3.8 |  | -0.5 | -0.5 | 6.2 | 3.2 | 3.2 | 15 |  | -1 | -2 | 82 | 6 | 130 | -0.05
074H841372 | SAS | 1643 |  | Yes | Lake | 074H | 841372 | 0 |  |  | 57.447 | -104.508 |  |  | 0.25 - 1.0 sq km | 1 | Low | None | Brown | None |  |  | -0.2 | -1 | 2.5 |  |  | -2 |  |  |  |  | 470 | 24 | 0.4 | 59 | 6 | 7 | 45 | 1.5 | 5 | -1 |  | 1.4 | 2 | 9 | 36 | 34 | 27.2 | 0.5 | 210 | -2 | 2 | 1.7 | 8 | -20 | -2 | 61 | -0.2 | 0.2 | 4.6 | 4.6 |  | -0.5 | 0.7 | 11 | 6.2 | 7.6 | 20 |  | 2 | 2 | 74 | 6.2 | 64 | 0.05
074H841373 | SAS | 1643 |  | Yes | Lake | 074H | 841373 | 0 |  |  | 57.4403 | -104.5742 |  |  | 0.25 - 1.0 sq km | 1 | Medium | None | Brown | None |  |  | -0.2 | 1 | 3.4 |  |  | -2 |  |  |  |  | 110 | 38 | 0.4 | 40 | 4 | 5 | 25 | 0.6 | 9 | -1 |  | 1.62 | 1.6 | -1 | 64 | 25 | 50.2 | 0.4 | 235 | -2 | 2 | 0.21 | 11 | -20 | -2 | -5 | -0.2 | 0.2 | 2.7 | 3.2 |  | -0.5 | 0.5 | 6.2 | 8.9 | 8.3 | 25 |  | -1 | -2 | 58 | 6.3 | 64 | 0.06
074H841374 | SAS | 1643 |  | Yes | Lake | 074H | 841374 | 0 |  |  | 57.4226 | -104.6394 |  |  | 0.25 - 1.0 sq km | 3 | Medium | None | Green | None |  |  | -0.2 | -1 | 2 |  |  | -2 |  |  |  |  | 410 | 27 | 0.4 | 53 | 4 | 8 | 32 | 1.3 | 10 | -1 |  | 0.92 | 1.2 | 6 | 29 | 34 | 23.6 | 0.6 | 140 | -2 | 3 | 1.4 | 6 | -20 | -2 | 58 | -0.2 | 0.3 | 4.7 | 6.2 |  | 0.6 | 0.8 | 9.2 | 4.4 | 6 | 10 |  | -1 | 3 | 86 | 6.4 | 40 | -0.05
074H841375 | SAS | 1643 |  | Yes | Lake | 074H | 841375 | 0 |  |  | 57.4445 | -104.6598 |  |  | 0.25 - 1.0 sq km | 5 | Medium | None | Brown | None |  |  | -0.2 | -1 | 3.9 |  |  | -2 |  |  |  |  | 170 | 59 | 0.6 | 86 | 9 | 9 | -20 | 1.7 | 14 | -1 |  | 1.9 | 2.4 | 2 | 93 | 40 | 45.8 | 0.8 | 255 | -2 | 2 | 0.27 | 19 | -20 | -2 | 18 | -0.2 | 0.2 | 5.5 | 5.2 |  | -0.5 | 0.9 | 16 | 28.5 | 30.1 | 20 |  | -1 | 4 | 100 | 6 | 40 | 0.25
074H841376 | SAS | 1643 |  | Yes | Lake | 074H | 841376 | 0 |  |  | 57.4428 | -104.7125 |  |  | 0.25 - 1.0 sq km | 1 | Medium | None | Brown | None |  |  | -0.2 | -1 | 2.7 |  |  | -2 |  |  |  |  | 220 | 31 | 0.2 | 46 | 5 | 6 | 23 | 1.1 | 7 | 1 |  | 1.53 | 2 | 4 | 57 | 25 | 32.4 | 0.5 | 130 | -2 | 2 | 0.44 | 14 | -20 | -2 | 28 | -0.2 | 0.2 | 4.3 | 4.2 |  | -0.5 | 0.6 | 11 | 7.5 | 8.6 | 20 |  | -1 | -2 | 66 | 6 | 44 | 0.08
074H841377 | SAS | 1643 |  | Yes | Lake | 074H | 841377 | 0 |  |  | 57.4871 | -104.7788 |  |  | Pond | 3 | Low | None | Brown | None |  |  | -0.2 | -1 | 3.4 |  |  | 3 |  |  |  |  | 110 | 40 | 1.2 | 20 | 9 | 9 | 22 | 1 | 6 | -1 |  | 0.86 | 1 | -1 | 33 | 9 | 79.4 | -0.2 | 150 | -2 | 2 | 0.11 | 9 | -20 | -2 | 6 | -0.2 | 0.2 | 2.1 | 1.2 |  | -0.5 | -0.5 | 3.8 | 0.8 | 0.7 | 15 |  | -1 | -2 | 250 | 4.9 | -20 | -0.05
074H841378 | SAS | 1643 |  | Yes | Lake | 074H | 841378 | 0 |  |  | 57.5332 | -104.8368 |  |  | 1 - 5 sq km | 5 | Medium | None | Green | None |  |  | 0.2 | 2 | 6.2 |  |  | -2 |  |  |  |  | 230 | 39 | -0.2 | 43 | 8 | 11 | 22 | 0.7 | 4 | -1 |  | 7 | 9.1 | 8 | 36 | 22 | 40.6 | 0.3 | 420 | -2 | 3 | 0.77 | 4 | -20 | -2 | 21 | -0.2 | 0.2 | 3.7 | 3.3 |  | -0.5 | 0.5 | 7.6 | 1.6 | 1.6 | 35 |  | 1 | -2 | 89 | 6.1 | 26 | -0.05
074H841379 | SAS | 1643 |  | Yes | Lake | 074H | 841379 | 0 |  |  | 57.5537 | -104.8244 |  |  | 1 - 5 sq km | 6 | Low | None | Green | None |  |  | 0.4 | 2 | 6.5 |  |  | -2 |  |  |  |  | 140 | 34 | 0.2 | 43 | 9 | 8 | -20 | 1.2 | 5 | -1 |  | 13.6 | 16 | 5 | 42 | 23 | 41 | 0.3 | 775 | 4 | 4 | 0.47 | 9 | -20 | -2 | 20 | -0.2 | 0.2 | 3.9 | 3.3 |  | -0.5 | -0.5 | 7.1 | 2 | 1.7 | 45 |  | -1 | -2 | 120 | 6.2 | 26 | -0.05
074H841380 | SAS | 1643 |  | Yes | Lake | 074H | 841380 | 0 |  |  | 57.5918 | -104.8152 |  |  | Pond | 2 | Medium | None | Green | None |  |  | -0.2 | -1 | 1.7 |  |  | -2 |  |  |  |  | 130 | 21 | 0.4 | 13 | 2 | -5 | -20 | 0.6 | 5 | -1 |  | 0.22 | 0.2 | 1 | 18 | 7 | 59.6 | -0.2 | 45 | -2 | 2 | 0.2 | 6 | -20 | 2 | 9 | 0.3 | 0.1 | 1.5 | 0.94 |  | -0.5 | -0.5 | 2.7 | 0.8 | 0.6 | 10 |  | -1 | -2 | 75 | 4.8 | -20 | -0.05
074H841382 | SAS | 1643 |  | Yes | Lake | 074H | 841382 | 0 |  |  | 57.5617 | -104.775 |  |  | 0.25 - 1.0 sq km | 18 | High | None | Brown | None |  |  | 0.2 | 1 | 3.1 |  |  | -2 |  |  |  |  | 73 | 39 | 0.4 | 8 | 2 | -5 | -20 | -0.5 | 5 | -1 |  | 0.93 | 0.9 | -1 | 33 | 7 | 46.2 | -0.2 | 225 | 2 | 4 | 0.1 | 2 | -20 | -2 | -5 | 0.2 | 0.3 | 1 | 1.1 |  | -0.5 | -0.5 | 2.8 | 0.8 | 0.7 | 15 |  | 2 | -2 | 81 | 6.1 | -20 | -0.05
074H841383 | SAS | 1643 |  | Yes | Lake | 074H | 841383 | 1 |  |  | 57.5605 | -104.7292 |  |  | 0.25 - 1.0 sq km | 6 | Medium | None | Green | None |  |  | -0.2 | 11 | 17 |  |  | -2 |  |  |  |  | 280 | 23 | -0.2 | 41 | 20 | 29 | -20 | 0.5 | 6 | -1 |  | 23.1 | 29 | 3 | 48 | 24 | 31.8 | 0.4 | 4200 | -2 | 2 | 0.23 | 6 | -20 | -2 | 22 | -0.2 | 0.2 | 3.2 | 4.8 |  | -0.5 | 0.7 | 9.5 | 2.7 | 2.4 | 75 |  | 2 | -2 | 130 | 6.1 | 34 | -0.05
074H841385 | SAS | 1643 |  | Yes | Lake | 074H | 841385 | 0 |  |  | 57.5305 | -104.7676 |  |  | 0.25 - 1.0 sq km | 11 | Medium | None | Green | None |  |  | 0.6 | 2 | 4.8 |  |  | -2 |  |  |  |  | 140 | 27 | 0.4 | 64 | 5 | -5 | -20 | 0.8 | 5 | -1 |  | 1.62 | 2 | 4 | 30 | 29 | 28.8 | 0.4 | 135 | -2 | 3 | 0.34 | 5 | -20 | -2 | 13 | -0.2 | 0.2 | 3.4 | 6.2 |  | -0.5 | 0.8 | 9.4 | 3.1 | 3.3 | 35 |  | -1 | 3 | 95 | 6.2 | 24 | -0.05
074H841386 | SAS | 1643 |  | Yes | Lake | 074H | 841386 | 0 |  |  | 57.5297 | -104.7358 |  |  | 0.25 - 1.0 sq km | 9 | Medium | None | Green | None |  |  | -0.2 | 5 | 6.7 |  |  | -2 |  |  |  |  | 140 | 27 | 0.2 | 33 | 15 | 14 | -20 | 0.6 | 5 | -1 |  | 8.4 | 7.5 | 3 | 73 | 14 | 38.8 | -0.2 | 1380 | 2 | 2 | 0.19 | 6 | -20 | -2 | 11 | -0.2 | 0.1 | 2 | 2.8 |  | -0.5 | -0.5 | 7.7 | 1.7 | 1.4 | 40 |  | 2 | -2 | 95 | 6.3 | 32 | -0.05
074H841387 | SAS | 1643 |  | Yes | Lake | 074H | 841387 | 0 |  |  | 57.5041 | -104.7325 |  |  | 0.25 - 1.0 sq km | 2 | Low | None | Green | None |  |  | -0.2 | 1 | 2 |  |  | -2 |  |  |  |  | 94 | 16 | 0.2 | 16 | 2 | -5 | -20 | -0.5 | 2 | -1 |  | 2.76 | 2.9 | 3 | 24 | 7 | 25.2 | -0.2 | 55 | -2 | 2 | 0.31 | 4 | -20 | -2 | 13 | -0.2 | 0.2 | 1.5 | 1.6 |  | -0.5 | -0.5 | 3.4 | 1.2 | 1.2 | 20 |  | -1 | -2 | 52 | 6 | 34 | -0.05
074H841388 | SAS | 1643 |  | Yes | Lake | 074H | 841388 | 0 |  |  | 57.5047 | -104.6702 |  |  | 1 - 5 sq km | 6 | Medium | None | Green | None |  |  | -0.2 | 2 | 5.9 |  |  | -2 |  |  |  |  | 360 | 15 | -0.2 | 45 | 3 | -5 | 24 | 0.7 | 3 | -1 |  | 3.9 | 5.5 | 14 | 24 | 24 | 15 | 0.4 | 145 | -2 | 1 | 1.1 | 4 | -20 | -2 | 43 | -0.2 | 0.3 | 3.8 | 3.6 |  | 1.1 | 0.6 | 14 | 1.7 | 2.3 | 15 |  | -1 | 3 | 33 | 6.1 | 34 | -0.05
074H841389 | SAS | 1643 |  | Yes | Lake | 074H | 841389 | 0 |  |  | 57.4804 | -104.6452 |  |  | 1 - 5 sq km | 3 | Medium | None | Brown | None |  |  | -0.2 | 1 | 4 |  |  | -2 |  |  |  |  | 150 | 46 | 0.2 | 73 | 7 | 11 | 27 | 0.6 | 10 | -1 |  | 4.6 | 5.5 | 3 | 61 | 34 | 39.4 | 0.6 | 395 | 2 | 2 | 0.26 | 13 | -20 | -2 | 8 | -0.2 | 0.3 | 4.8 | 5.2 |  | 0.5 | 0.8 | 17 | 12.3 | 12 | 20 |  | -1 | 2 | 140 | 6 | 42 | 0.07
074H841390 | SAS | 1643 |  | Yes | Lake | 074H | 841390 | 0 |  |  | 57.4718 | -104.5866 |  |  | 0.25 - 1.0 sq km | 1 | Medium | None | Brown | None |  |  | 0.2 | -1 | 2.8 |  |  | -2 |  |  |  |  | -50 | 24 | 0.2 | 67 | 2 | -5 | 21 | -0.5 | 4 | 2 |  | 6.7 | 0.8 | 1 | 48 | 41 | 38.2 | 0.9 | 50 | -2 | -1 | 0.11 | 7 | -20 | -2 | 9 | -0.2 | 0.3 | 2.9 | 4.6 |  | -0.5 | 0.9 | 7.6 | 48.8 | 48 | 20 |  | 2 | 3 | 37 | 6.4 | 74 | 0.32
074H841391 | SAS | 1643 |  | Yes | Lake | 074H | 841391 | 0 |  |  | 57.4694 | -104.5282 |  |  | 1 - 5 sq km | 4 | Medium | None | Green | None |  |  | -0.2 | -1 | 2.7 |  |  | -2 |  |  |  |  | 210 | 33 | 0.2 | 83 | 6 | 6 | 25 | 1 | 9 | -1 |  | 2.12 | 2.8 | 4 | 61 | 46 | 30.2 | 0.7 | 330 | -2 | 3 | 0.63 | 11 | -20 | -2 | 29 | -0.2 | 0.2 | 4.9 | 6.9 |  | -0.5 | 1 | 13 | 11 | 11 | 20 |  | 1 | 3 | 83 | 6.3 | 66 | 0.08
074H841393 | SAS | 1643 |  | Yes | Lake | 074H | 841393 | 0 |  |  | 57.4778 | -104.4914 |  |  | 0.25 - 1.0 sq km | 4 | Medium | None | Brown | None |  |  | -0.2 | -1 | 2.5 |  |  | -2 |  |  |  |  | 120 | 32 | 0.2 | 85 | 5 | -5 | -20 | 1.2 | 4 | 1 |  | 1 | 1.1 | -1 | 61 | 54 | 38.4 | 1.1 | 265 | 2 | 1 | 0.1 | 11 | -20 | -2 | 14 | -0.2 | 0.3 | 4.3 | 6.3 |  | -0.5 | 1.3 | 10 | 53.2 | 48.6 | 15 |  | -1 | 3 | 43 | 6.8 | 90 | 0.25
074H841394 | SAS | 1643 |  | Yes | Lake | 074H | 841394 | 0 |  |  | 57.4691 | -104.4216 |  |  | 0.25 - 1.0 sq km | 3 | Medium | None | Brown | None |  |  | -0.2 | -1 | 3.5 |  |  | -2 |  |  |  |  | 180 | 35 | -0.2 | 36 | 5 | 7 | 34 | 0.8 | 4 | -1 |  | 3 | 3.3 | 3 | 42 | 18 | 49.4 | 0.2 | 300 | 2 | 3 | 0.4 | 8 | -20 | -2 | 20 | -0.2 | 0.2 | 3.5 | 2.6 |  | -0.5 | -0.5 | 6.4 | 2.9 | 3.4 | 15 |  | 2 | -2 | 79 | 5.7 | 64 | -0.05
074H841395 | SAS | 1643 |  | Yes | Lake | 074H | 841395 | 0 |  |  | 57.4712 | -104.3444 |  |  | Pond | 1 | Low | None | Brown | None |  |  | -0.2 | -1 | 1.9 |  |  | -2 |  |  |  |  | 130 | 30 | 0.2 | 51 | 5 | 6 | 28 | 0.6 | 3 | -1 |  | 1.67 | 2.1 | 1 | 82 | 27 | 43.6 | 0.4 | 205 | -2 | 2 | 0.3 | 10 | -20 | -2 | 14 | -0.2 | 0.2 | 3.3 | 4.2 |  | -0.5 | 0.7 | 7.8 | 2.8 | 2.7 | 30 |  | -1 | -2 | 45 | 6 | 100 | -0.05
074H841396 | SAS | 1643 |  | Yes | Lake | 074H | 841396 | 0 |  |  | 57.4706 | -104.324 |  |  | Pond | 1 | Low | None | Brown | Light |  |  | -0.2 | -1 | 2.9 |  |  | -2 |  |  |  |  | 160 | 36 | 0.2 | 55 | 7 | 7 | 30 | 0.6 | 5 | -1 |  | 1.26 | 1.5 | 2 | 67 | 27 | 47 | 0.3 | 325 | 2 | 2 | 0.43 | 14 | 23 | -2 | 19 | -0.2 | 0.2 | 2.7 | 3.8 |  | -0.5 | -0.5 | 8.3 | 3.2 | 3.5 | 20 |  | -1 | -2 | 74 | 5.8 | 82 | -0.05
074H841397 | SAS | 1643 |  | Yes | Lake | 074H | 841397 | 0 |  |  | 57.4683 | -104.242 |  |  | 1 - 5 sq km | 1 | Low | None | Brown | None |  |  | 0.2 | -1 | 2 |  |  | -2 |  |  |  |  | 300 | 25 | 0.2 | 79 | 6 | 10 | 23 | 0.7 | 3 | 1 |  | 0.68 | 1 | 4 | 52 | 49 | 33.8 | 0.4 | 155 | 2 | 2 | 0.92 | 12 | -20 | -2 | 38 | -0.2 | 0.2 | 4.2 | 6.7 |  | -0.5 | 0.9 | 11 | 5.5 | 6.4 | 10 |  | -1 | 3 | 53 | 6.3 | 110 | -0.05
074H841398 | SAS | 1643 |  | Yes | Lake | 074H | 841398 | 0 |  |  | 57.4632 | -104.2121 |  |  | 0.25 - 1.0 sq km | 1 | Medium | None | Brown | None |  |  | 0.2 | -1 | 3.6 |  |  | 5 |  |  |  |  | 170 | 38 | 0.4 | 54 | 7 | 6 | 37 | -0.5 | 8 | -1 |  | 0.89 | 1.2 | -1 | 49 | 31 | 55.8 | 0.3 | 300 | 4 | 4 | 0.16 | 12 | -20 | -2 | -5 | -0.2 | 0.2 | 3 | 4.3 |  | -0.5 | 0.5 | 6.8 | 2.5 | 2.7 | 15 |  | -1 | -2 | 66 | 6.1 | 110 | -0.05
074H841399 | SAS | 1643 |  | Yes | Lake | 074H | 841399 | 0 |  |  | 57.4663 | -104.149 |  |  | 1 - 5 sq km | 3 | Medium | None | Brown | None |  |  | -0.2 | 1 | 2.7 |  |  | 3 |  |  |  |  | 370 | 23 | 0.2 | 67 | 6 | -5 | 33 | 0.8 | 15 | -1 |  | 1.3 | 1.4 | 6 | 37 | 41 | 19.2 | 0.5 | 215 | 2 | 4 | 1.2 | 12 | -20 | -2 | 53 | -0.2 | 0.2 | 3.8 | 6.4 |  | -0.5 | 0.9 | 11 | 5.9 | 4.9 | 15 |  | -1 | 2 | 59 | 6.1 | 190 | 0.1
074H841400 | SAS | 1643 |  | Yes | Lake | 074H | 841400 | 0 |  |  | 57.4644 | -104.0888 |  |  | 0.25 - 1.0 sq km | 4 | Medium | None | Green | None |  |  | -0.2 | -1 | 2.3 |  |  | -2 |  |  |  |  | 130 | 55 | 0.2 | 160 | 7 | 6 | 22 | 0.7 | 13 | -1 |  | 1.18 | 1.4 | 2 | 45 | 95 | 46.6 | 0.7 | 175 | 4 | 4 | 0.22 | 11 | -20 | -2 | 17 | -0.2 | 0.3 | 3.3 | 13 |  | -0.5 | 1.6 | 14 | 8.2 | 9.2 | 10 |  | -1 | 3 | 80 | 6 | 110 | -0.05
074H841402 | SAS | 1643 |  | Yes | Lake | 074H | 841402 | 0 |  |  | 57.5011 | -104.1506 |  |  | 0.25 - 1.0 sq km | 9 | Medium | None | Green | None |  |  | -0.2 | -1 | 2.1 |  |  | -2 |  |  |  |  | 190 | 30 | 0.2 | 110 | 6 | 8 | -20 | 0.7 | 9 | -1 |  | 3.1 | 3.4 | 1 | 85 | 57 | 29 | 0.5 | 540 | 4 | 4 | 0.37 | 9 | 21 | -2 | 20 | -0.2 | 0.2 | 3.9 | 9.3 |  | -0.5 | 1.1 | 11 | 7.1 | 7 | 15 |  | -1 | 3 | 120 | 6.1 | 170 | -0.05
074H841403 | SAS | 1643 |  | Yes | Lake | 074H | 841403 | 0 |  |  | 57.5078 | -104.2055 |  |  | 0.25 - 1.0 sq km | 1 | Low | None | Brown | None |  |  | -0.2 | -1 | 1.9 |  |  | -2 |  |  |  |  | 200 | 16 | 0.2 | 45 | 6 | 7 | 29 | 0.6 | 3 | -1 |  | 1.95 | 2 | 1 | 58 | 25 | 30.6 | 0.3 | 375 | 2 | 3 | 0.34 | 10 | -20 | -2 | 19 | -0.2 | 0.1 | 2.5 | 3.6 |  | -0.5 | -0.5 | 5.6 | 2.1 | 2.3 | 10 |  | -1 | -2 | 110 | 6.4 | 100 | -0.05
074H841405 | SAS | 1643 |  | Yes | Lake | 074H | 841405 | 0 |  |  | 57.4936 | -104.2517 |  |  | 1 - 5 sq km | 1 | Medium | None | Brown | None |  |  | -0.2 | -1 | 2.3 |  |  | -2 |  |  |  |  | 220 | 27 | 0.2 | 72 | 5 | -5 | 28 | 1.1 | 7 | -1 |  | 0.83 | 1.2 | 3 | 45 | 44 | 34.8 | 0.4 | 135 | -2 | 1 | 0.72 | 13 | -20 | -2 | 34 | -0.2 | 0.2 | 3.8 | 6.2 |  | -0.5 | 0.9 | 10 | 5.6 | 6 | 10 |  | -1 | 2 | 44 | 6.2 | 110 | 0.06
074H841406 | SAS | 1643 |  | Yes | Lake | 074H | 841406 | 0 |  |  | 57.5027 | -104.3004 |  |  | 0.25 - 1.0 sq km | 6 | Medium | None | Brown | None |  |  | -0.2 | -1 | 1.8 |  |  | -2 |  |  |  |  | 420 | 38 | 0.2 | 58 | 7 | 9 | 45 | 2.2 | 10 | -1 |  | 1.6 | 2.4 | 6 | 42 | 33 | 29.8 | 0.4 | 160 | 2 | 2 | 1.5 | 12 | -20 | -2 | 74 | -0.2 | 0.2 | 6.6 | 4.4 |  | 0.9 | 0.7 | 11 | 2.7 | 2.4 | 15 |  | 2 | 3 | 75 | 5.7 | 44 | -0.05
074H841407 | SAS | 1643 |  | Yes | Lake | 074H | 841407 | 0 |  |  | 57.5021 | -104.3703 |  |  | 0.25 - 1.0 sq km | 1 | Medium | None | Brown | None |  |  | 0.2 | 1 | 3.9 |  |  | -2 |  |  |  |  | 170 | 39 | 0.2 | 42 | 6 | 6 | 25 | 0.9 | 7 | -1 |  | 2.2 | 2.6 | 2 | 49 | 24 | 49.4 | 0.3 | 300 | -2 | 3 | 0.34 | 10 | -20 | -2 | 19 | -0.2 | 0.2 | 3 | 3.4 |  | -0.5 | -0.5 | 7.5 | 5 | 5 | 20 |  | -1 | -2 | 78 | 6.2 | 78 | -0.05
074H841408 | SAS | 1643 |  | Yes | Lake | 074H | 841408 | 1 |  |  | 57.5081 | -104.4198 |  |  | Pond | 2 | Low | None | Brown | Light |  |  | -0.2 | 1 | 2.8 |  |  | -2 |  |  |  |  | 210 | 27 | 0.2 | 45 | 3 | -5 | 29 | 0.9 | 9 | -1 |  | 1.14 | 1.3 | 3 | 64 | 28 | 29.6 | 0.4 | 210 | -2 | 1 | 0.51 | 7 | -20 | -2 | 26 | -0.2 | 0.3 | 3.7 | 2.8 |  | -0.5 | -0.5 | 8.4 | 17.5 | 17 | 20 |  | -1 | 2 | 49 | 6.6 | 94 | 0.08
074H841410 | SAS | 1643 |  | Yes | Lake | 074H | 841410 | 0 |  |  | 57.4948 | -104.4996 |  |  | 0.25 - 1.0 sq km | 1 | Medium | None | Brown | None |  |  | 0.6 | -1 | 2.5 |  |  | -2 |  |  |  |  | 130 | 38 | 0.2 | 55 | 4 | -5 | 36 | 1.3 | 10 | 2 |  | 0.47 | 0.7 | -1 | 67 | 33 | 60.8 | 0.8 | 115 | 2 | -1 | 0.07 | 17 | -20 | -2 | 16 | -0.2 | 0.3 | 7.9 | 8 |  | -0.5 | 1.3 | 15 | 11 | 12 | 15 |  | -1 | 4 | 50 | 5.9 | 50 | 0.1
074H841411 | SAS | 1643 |  | Yes | Lake | 074H | 841411 | 0 |  |  | 57.4992 | -104.5756 |  |  | 0.25 - 1.0 sq km | 1 | Medium | None | Brown | None |  |  | 0.2 | -1 | 2.3 |  |  | -2 |  |  |  |  | 160 | 33 | 0.2 | 90 | 5 | 6 | 35 | 1 | 11 | 2 |  | 2.3 | 2.8 | 3 | 67 | 54 | 41.6 | 0.8 | 245 | -2 | 2 | 0.33 | 12 | -20 | -2 | 12 | -0.2 | 0.3 | 4.9 | 7 |  | -0.5 | 1.1 | 11 | 23.4 | 22.8 | 45 |  | -1 | 4 | 72 | 6.2 | 64 | 0.14
074H841412 | SAS | 1643 |  | Yes | Lake | 074H | 841412 | 0 |  |  | 57.4941 | -104.6094 |  |  | 0.25 - 1.0 sq km | 3 | Low | None | Brown | None |  |  | -0.2 | 2 | 5.2 |  |  | -2 |  |  |  |  | 72 | 29 | 0.2 | 51 | 7 | 7 | 20 | 0.7 | 12 | -1 |  | 2.8 | 3.7 | 1 | 61 | 25 | 38.4 | 0.4 | 170 | 2 | 3 | 0.1 | 14 | -20 | -2 | 7 | -0.2 | 0.2 | 3.2 | 4.3 |  | -0.5 | 0.8 | 11 | 9.1 | 10 | 20 |  | -1 | 2 | 75 | 6 | 48 | 0.09
074H841413 | SAS | 1643 |  | Yes | Lake | 074H | 841413 | 0 |  |  | 57.5409 | -104.6732 |  |  | 0.25 - 1.0 sq km | 2 | Low | None | Black | None |  |  | -0.2 | 3 | 6.4 |  |  | -2 |  |  |  |  | 190 | 31 | -0.2 | 48 | 6 | 9 | 33 | 1.3 | 7 | -1 |  | 14.1 | 17 | 6 | 61 | 26 | 36.4 | 0.4 | 680 | -2 | 2 | 0.46 | 7 | -20 | -2 | 30 | -0.2 | 0.2 | 4.8 | 4.2 |  | 0.6 | 0.6 | 13 | 2.8 | 3.7 | 30 |  | 2 | 2 | 91 | 6.2 | 42 | -0.05
074H841414 | SAS | 1643 |  | Yes | Lake | 074H | 841414 | 0 |  |  | 57.558 | -104.646 |  |  | 0.25 - 1.0 sq km | 5 | Low | None | Black | None |  |  | -0.2 | 3 | 6.4 |  |  | -2 |  |  |  |  | 210 | 32 | -0.2 | 46 | 8 | 11 | 22 | 1.8 | 7 | -1 |  | 15.3 | 19 | 5 | 73 | 26 | 32.6 | 0.4 | 830 | -2 | 3 | 0.46 | 7 | -20 | -2 | 28 | -0.2 | 0.2 | 5.1 | 4.4 |  | 0.6 | 0.7 | 13 | 3.5 | 3.7 | 35 |  | -1 | 2 | 120 | 6.1 | 40 | -0.05
074H841415 | SAS | 1643 |  | Yes | Lake | 074H | 841415 | 0 |  |  | 57.604 | -104.7273 |  |  | Pond | 9 | High | None | Green | None |  |  | -0.2 | -1 | 4.7 |  |  | -2 |  |  |  |  | 170 | 57 | 0.2 | 15 | 2 | -5 | 30 | 1 | 7 | -1 |  | 0.51 | 0.8 | -1 | 42 | 9 | 46 | -0.2 | 200 | -2 | 6 | 0.18 | 3 | -20 | -2 | -5 | -0.2 | 0.5 | 1.3 | 1.1 |  | -0.5 | -0.5 | 3.6 | 0.4 | 0.7 | 15 |  | -1 | -2 | 71 | 5.6 | 26 | -0.05
074H841416 | SAS | 1643 |  | Yes | Lake | 074H | 841416 | 0 |  |  | 57.6179 | -104.7066 |  |  | >5 sq km | 10 | Medium | None | Green | None |  |  | -0.2 | 3 | 5.3 |  |  | -2 |  |  |  |  | 240 | 30 | -0.2 | 38 | 6 | 6 | -20 | 1 | 5 | -1 |  | 6.4 | 7.1 | 8 | 42 | 20 | 27.6 | 0.3 | 605 | -2 | 2 | 0.65 | 6 | -20 | -2 | 27 | -0.2 | 0.2 | 3.2 | 3.1 |  | -0.5 | -0.5 | 8.6 | 1.5 | 1.8 | 25 |  | -1 | -2 | 68 | 6 | 30 | -0.05
074H841417 | SAS | 1643 |  | Yes | Lake | 074H | 841417 | 0 |  |  | 57.6545 | -104.6584 |  |  | 1 - 5 sq km | 6 | Medium | None | Brown | None |  |  | -0.2 | 2 | 3.5 |  |  | -2 |  |  |  |  | 130 | 23 | -0.2 | 22 | 5 | -5 | -20 | 0.5 | 5 | -1 |  | 2.8 | 3 | 2 | 55 | 12 | 29 | -0.2 | 355 | 2 | 2 | 0.19 | 5 | -20 | -2 | 7 | -0.2 | 0.2 | 1.7 | 2.4 |  | -0.5 | -0.5 | 4 | 1.3 | 1.2 | 30 |  | 3 | -2 | 60 | 6 | 38 | -0.05
074H841418 | SAS | 1643 |  | Yes | Lake | 074H | 841418 | 0 |  |  | 57.6618 | -104.6174 |  |  | 1 - 5 sq km | 21 | Medium | None | Black | None |  |  | -0.2 | 4 | 10 |  |  | -2 |  |  |  |  | 250 | 46 | 0.4 | 41 | 7 | 11 | 21 | 0.6 | 14 | -1 |  | 12 | 14 | 5 | 73 | 23 | 37.4 | 0.3 | 1590 | 20 | 21 | 0.46 | 10 | -20 | -2 | 23 | -0.2 | 0.3 | 3.8 | 3.8 |  | -0.5 | -0.5 | 9.2 | 3.8 | 3.4 | 45 |  | 5 | 2 | 120 | 6.1 | 38 | -0.05
074H841419 | SAS | 1643 |  | Yes | Lake | 074H | 841419 | 0 |  |  | 57.6748 | -104.5477 |  |  | 1 - 5 sq km | 6 | Medium | None | Green | None |  |  | 0.4 | 1 | 4 |  |  | -2 |  |  |  |  | 250 | 4.3 | -0.2 | 25 | 2 | -5 | -20 | 0.6 | 3 | -1 |  | 1.22 | 1.6 | 11 | 15 | 13 | 3.2 | 0.2 | 130 | -2 | 2 | 0.7 | -2 | -20 | -2 | 33 | -0.2 | 0.2 | 1.9 | 2.3 |  | 0.7 | -0.5 | 9.2 | 1.2 | 1.6 | 10 |  | -1 | -2 | 18 | 6 | 34 | -0.05
074H841420 | SAS | 1643 |  | Yes | Lake | 074H | 841420 | 0 |  |  | 57.6669 | -104.4945 |  |  | 1 - 5 sq km | 7 | Medium | None | Green | None |  |  | -0.2 | 1 | 4.3 |  |  | -2 |  |  |  |  | 110 | 25 | 0.2 | 18 | 3 | -5 | -20 | 0.7 | 5 | -1 |  | 1.12 | 1.3 | 3 | 37 | 12 | 49.2 | -0.2 | 205 | 2 | 3 | 0.3 | 5 | -20 | -2 | 15 | -0.2 | 0.2 | 1.9 | 1.7 |  | -0.5 | -0.5 | 5.1 | 1.3 | 1.2 | 15 |  | -1 | -2 | 67 | 6.1 | 34 | -0.05
074H841422 | SAS | 1643 |  | Yes | Lake | 074H | 841422 | 0 |  |  | 57.6257 | -104.4756 |  |  | 1 - 5 sq km | 5 | Medium | None | Green | None |  |  | 0.4 | 5 | 12 |  |  | -2 |  |  |  |  | 200 | 41 | 0.4 | 48 | 4 | 6 | 28 | 1.3 | 10 | -1 |  | 5.7 | 6.8 | 6 | 55 | 28 | 44.4 | 0.4 | 485 | 6 | 5 | 0.72 | 9 | -20 | -2 | 32 | 0.2 | 0.3 | 4.9 | 3.8 |  | 0.8 | 0.6 | 15 | 2.4 | 2.2 | 25 |  | 2 | -2 | 100 | 5.9 | 36 | -0.05
074H841423 | SAS | 1643 |  | Yes | Lake | 074H | 841423 | 0 |  |  | 57.6325 | -104.5754 |  |  | Pond | 1 | Low | None | Brown | Light |  |  | 0.2 | 3 | 5.5 |  |  | 5 |  |  |  |  | 90 | 26 | 0.8 | 16 | 5 | -5 | -20 | 0.6 | 6 | -1 |  | 2.2 | 2.5 | 2 | 110 | 8 | 55.8 | -0.2 | 120 | -2 | 1 | 0.13 | 12 | -20 | -2 | 5 | -0.2 | 0.2 | 1.1 | 1.8 |  | -0.5 | -0.5 | 4.6 | 1.3 | 1.4 | 10 |  | -1 | -2 | 170 | 5 | 26 | -0.05
074H841424 | SAS | 1643 |  | Yes | Lake | 074H | 841424 | 0 |  |  | 57.6166 | -104.6074 |  |  | >5 sq km | 6 | Medium | None | Green | None |  |  | -0.2 | 4 | 7.8 |  |  | -2 |  |  |  |  | 310 | 29 | 0.2 | 49 | 6 | 9 | 22 | 0.9 | 6 | -1 |  | 3.6 | 5.1 | 10 | 40 | 25 | 20.4 | 0.3 | 475 | 2 | 3 | 0.9 | 6 | -20 | -2 | 35 | 0.2 | 0.2 | 3.8 | 3.7 |  | -0.5 | -0.5 | 10 | 1.2 | 2 | 25 |  | -1 | -2 | 57 | 5.9 | 28 | -0.05
074H841425 | SAS | 1643 |  | Yes | Lake | 074H | 841425 | 0 |  |  | 57.6241 | -104.6604 |  |  | >5 sq km | 15 | Medium | None | Green | None |  |  | -0.2 | 6 | 10 |  |  | -2 |  |  |  |  | 250 | 34 | 0.2 | 49 | 11 | 14 | -20 | -0.5 | 11 | -1 |  | 15 | 18 | 5 | 55 | 26 | 33.2 | 0.3 | 2300 | 4 | 5 | 0.36 | 9 | -20 | -2 | 16 | 0.2 | 0.3 | 4.2 | 4.3 |  | -0.5 | 0.5 | 8.2 | 2.9 | 2.3 | 75 |  | -1 | 2 | 130 | 5.9 | 28 | -0.05
074H841426 | SAS | 1643 |  | Yes | Lake | 074H | 841426 | 0 |  |  | 57.5945 | -104.6599 |  |  | 0.25 - 1.0 sq km | 8 | Medium | None | Green | None |  |  | 0.2 | -1 | 1.7 |  |  | -2 |  |  |  |  | 170 | 6.3 | -0.2 | 18 | 2 | -5 | -20 | 0.5 | 2 | -1 |  | 0.54 | 0.7 | 3 | 18 | 9 | 5.8 | -0.2 | 55 | -2 | -1 | 0.57 | -2 | -20 | -2 | 21 | -0.2 | -0.1 | 0.9 | 1.1 |  | -0.5 | -0.5 | 4.2 | 0.4 | 0.7 | -5 |  | -1 | -2 | 17 | 5.7 | 22 | -0.05
074H841427 | SAS | 1643 |  | Yes | Lake | 074H | 841427 | 0 |  |  | 57.5935 | -104.6036 |  |  | 1 - 5 sq km | 6 | Low | None | Green | None |  |  | -0.2 | 7 | 12 |  |  | -2 |  |  |  |  | 310 | 24 | 0.2 | 46 | 8 | 12 | 20 | 1.1 | 7 | 1 |  | 9.5 | 13 | 8 | 30 | 27 | 21.4 | 0.4 | 1420 | 2 | 5 | 0.87 | 8 | -20 | -2 | 33 | 0.2 | 0.3 | 3.8 | 4 |  | -0.5 | -0.5 | 10 | 2.3 | 2.2 | 30 |  | -1 | -2 | 72 | 6 | 28 | -0.05
074H841428 | SAS | 1643 |  | Yes | Lake | 074H | 841428 | 1 |  |  | 57.5613 | -104.6081 |  |  | 0.25 - 1.0 sq km | 4 | Low | None | Green | None |  |  | -0.2 | 4 | 7 |  |  | -2 |  |  |  |  | 190 | 34 | -0.2 | 46 | 6 | 11 | -20 | 1.1 | 11 | -1 |  | 15.9 | 19 | 4 | 73 | 27 | 38 | 0.4 | 660 | 2 | 2 | 0.39 | 8 | -20 | -2 | 24 | -0.2 | 0.2 | 4.9 | 4.1 |  | -0.5 | 0.5 | 12 | 3.7 | 3.8 | 50 |  | -1 | 2 | 110 | 6.2 | 40 | -0.05
074H841430 | SAS | 1643 |  | Yes | Lake | 074H | 841430 | 0 |  |  | 57.541 | -104.6052 |  |  | Pond | 1 | Low | None | Brown | None |  |  | 0.2 | 1 | 3.2 |  |  | -2 |  |  |  |  | 220 | 22 | 0.6 | 20 | 3 | -5 | -20 | 0.9 | 8 | -1 |  | 1.26 | 1.4 | 9 | 48 | 11 | 47.6 | -0.2 | 50 | -2 | 2 | 0.56 | 6 | -20 | -2 | 20 | -0.2 | 0.2 | 2.4 | 1.5 |  | -0.5 | -0.5 | 7.1 | 1.2 | 0.9 | 10 |  | -1 | -2 | 90 | 4.8 | -20 | -0.05
074H841432 | SAS | 1643 |  | Yes | Lake | 074H | 841432 | 0 |  |  | 57.5446 | -104.5672 |  |  | Pond | 4 | Low | None | Green | None |  |  | -0.2 | -1 | 2.9 |  |  | -2 |  |  |  |  | 140 | 57 | 0.4 | 29 | 3 | -5 | -20 | 0.9 | 11 | -1 |  | 2.23 | 2.7 | 1 | 61 | 12 | 65 | -0.2 | 80 | -2 | 2 | 0.25 | 7 | -20 | -2 | 8 | -0.2 | 0.2 | 2.5 | 1.8 |  | -0.5 | -0.5 | 4.6 | 1.4 | 1.9 | 25 |  | -1 | -2 | 95 | 4.9 | -20 | -0.05
074H841433 | SAS | 1643 |  | Yes | Lake | 074H | 841433 | 0 |  |  | 57.5624 | -104.5427 |  |  | 1 - 5 sq km | 4 | Low | None | Green | None |  |  | -0.2 | 3 | 6.4 |  |  | -2 |  |  |  |  | 200 | 32 | -0.2 | 41 | 5 | 7 | 32 | 1.3 | 10 | -1 |  | 10.8 | 13 | 7 | 73 | 23 | 33 | 0.4 | 325 | -2 | 3 | 0.65 | 9 | -20 | -2 | 26 | -0.2 | 0.2 | 4.3 | 3.8 |  | -0.5 | 0.6 | 11 | 4.3 | 4.6 | 55 |  | -1 | 2 | 88 | 6.2 | 38 | -0.05
074H841434 | SAS | 1643 |  | Yes | Lake | 074H | 841434 | 0 |  |  | 57.5873 | -104.5294 |  |  | 0.25 - 1.0 sq km | 2 | Low | None | Brown | None |  |  | -0.2 | 4 | 9.3 |  |  | -2 |  |  |  |  | 310 | 20 | -0.2 | 65 | 9 | 14 | 25 | 1 | 7 | 1 |  | 5.9 | 9.2 | 9 | 30 | 33 | 18 | 0.6 | 200 | -2 | 2 | 1.1 | 5 | -20 | -2 | 41 | -0.2 | 0.3 | 5 | 5.8 |  | -0.5 | 1 | 12 | 2.4 | 3.3 | 50 |  | -1 | 3 | 47 | 6 | 30 | -0.05
074H841435 | SAS | 1643 |  | Yes | Lake | 074H | 841435 | 0 |  |  | 57.5992 | -104.4756 |  |  | 0.25 - 1.0 sq km | 1 | Low | None | Brown | None |  |  | -0.2 | 1 | 3.7 |  |  | -2 |  |  |  |  | 130 | 26 | 0.6 | 21 | 3 | -5 | 27 | 0.6 | 9 | -1 |  | 0.84 | 1 | 5 | 49 | 11 | 66.4 | 0.2 | 70 | -2 | 1 | 0.29 | 7 | -20 | -2 | 8 | -0.2 | 0.2 | 2.5 | 1.7 |  | -0.5 | -0.5 | 6 | 1.3 | 1.1 | 15 |  | -1 | -2 | 115 | 5.3 | 22 | -0.05
074H841436 | SAS | 1643 |  | Yes | Lake | 074H | 841436 | 0 |  |  | 57.6045 | -104.4275 |  |  | Pond | 1 | Low | None | Brown | None |  |  | 0.2 | -1 | 1.7 |  |  | -2 |  |  |  |  | 97 | 15 | 0.2 | 62 | 7 | 7 | 28 | -0.5 | 7 | -1 |  | 1.07 | 1 | -1 | 64 | 36 | 40.6 | 0.8 | 115 | -2 | 3 | 0.04 | 10 | -20 | -2 | -5 | -0.2 | 0.1 | 3.3 | 5.4 |  | -0.5 | 1 | 8.2 | 35.6 | 32.6 | 25 |  | -1 | 4 | 78 | 6.6 | 40 | 0.2
074H841437 | SAS | 1643 |  | Yes | Lake | 074H | 841437 | 0 |  |  | 57.5643 | -104.4298 |  |  | 0.25 - 1.0 sq km | 2 | Medium | None | Green | None |  |  | -0.2 | -1 | 2.9 |  |  | -2 |  |  |  |  | 180 | 56 | 0.2 | 59 | 4 | 5 | 27 | 0.7 | 8 | 1 |  | 1.69 | 2.3 | 2 | 48 | 39 | 52.6 | 1 | 350 | -2 | 1 | 0.26 | 9 | -20 | -2 | 11 | -0.2 | 0.3 | 3.2 | 4.3 |  | -0.5 | 1 | 7.9 | 35.1 | 39.1 | 25 |  | -1 | 4 | 85 | 6.7 | 72 | 0.23
074H841438 | SAS | 1643 |  | Yes | Lake | 074H | 841438 | 0 |  |  | 57.5491 | -104.4901 |  |  | Pond | 3 | Medium | None | Brown | None |  |  | -0.2 | 1 | 4.7 |  |  | -2 |  |  |  |  | 190 | 31 | 0.2 | 48 | 5 | 6 | 32 | 0.9 | 5 | -1 |  | 1.23 | 1.4 | 4 | 61 | 23 | 32.6 | 0.9 | 235 | 2 | -1 | 0.36 | 9 | -20 | -2 | 15 | -0.2 | 0.6 | 2.9 | -3.2 |  | 0.6 | 0.5 | 9.4 | 65.2 | 75.5 | 25 |  | -1 | -2 | 73 | 6.6 | 72 | 0.34
074H841439 | SAS | 1643 |  | Yes | Lake | 074H | 841439 | 0 |  |  | 57.5404 | -104.4733 |  |  | 0.25 - 1.0 sq km | 2 | Medium | None | Brown | None |  |  | -0.2 | -1 | 4 |  |  | 4 |  |  |  |  | 87 | 47 | 0.2 | 92 | 5 | 7 | 23 | 0.8 | 6 | -1 |  | 1.07 | 1.3 | 2 | 61 | 44 | 42.8 | 2 | 165 | 2 | -1 | 0.16 | 5 | -20 | -2 | 10 | -0.2 | 0.8 | 3.9 | -5.9 |  | -0.5 | 1.1 | 10 | 128 | 142 | 40 |  | 3 | 4 | 47 | 6.9 | 80 | 1.1
074H841440 | SAS | 1643 |  | Yes | Lake | 074H | 841440 | 0 |  |  | 57.5341 | -104.441 |  |  | 0.25 - 1.0 sq km | 1 | Medium | None | Brown | None |  |  | -0.2 | 1 | 2.8 |  |  | -2 |  |  |  |  | 440 | 21 | -0.2 | 79 | 4 | 6 | 33 | 1.2 | 6 | -1 |  | 2.04 | 2.9 | 10 | 26 | 40 | 16.2 | 0.9 | 175 | 2 | 2 | 1.3 | 7 | -20 | -2 | 49 | -0.2 | 0.2 | 5.2 | 4.2 |  | 0.8 | 0.9 | 13 | 33.1 | 36.2 | 30 |  | 4 | 4 | 48 | 6.6 | 84 | 0.34
074H841442 | SAS | 1643 |  | Yes | Lake | 074H | 841442 | 0 |  |  | 57.5372 | -104.3652 |  |  | 0.25 - 1.0 sq km | 1 | Medium | None | Brown | None |  |  | 0.4 | -1 | 2.7 |  |  | -2 |  |  |  |  | 190 | 34 | 0.2 | 42 | 6 | -5 | 27 | 0.7 | 9 | -1 |  | 1.01 | 1.3 | 3 | 39 | 20 | 46.4 | 0.5 | 150 | 2 | 2 | 0.39 | 10 | -20 | -2 | 13 | -0.2 | 0.1 | 2.9 | 1.2 |  | -0.5 | -0.5 | 6.3 | 26.3 | 27.8 | 15 |  | 1 | -2 | 46 | 6.8 | 88 | 0.19
074H841443 | SAS | 1643 |  | Yes | Lake | 074H | 841443 | 0 |  |  | 57.5464 | -104.294 |  |  | 0.25 - 1.0 sq km | 6 | Medium | None | Green | None |  |  | -0.2 | 1 | 2.3 |  |  | -2 |  |  |  |  | 650 | 7.9 | -0.2 | 68 | 7 | 11 | 44 | 2.3 | 6 | -1 |  | 3.8 | 5.8 | 10 | 24 | 38 | 7 | 0.5 | 550 | 2 | 1 | 2.07 | 8 | -20 | -2 | 100 | -0.2 | 0.2 | 6.7 | 5.5 |  | 1.1 | 0.8 | 14 | 5.9 | 6.2 | 20 |  | -1 | 3 | 28 | 6.6 | 74 | 0.08
074H841444 | SAS | 1643 |  | Yes | Lake | 074H | 841444 | 0 |  |  | 57.531 | -104.2712 |  |  | 0.25 - 1.0 sq km | 9 | Medium | None | Green | None |  |  | -0.2 | 1 | 2.8 |  |  | -2 |  |  |  |  | 390 | 21 | -0.2 | 67 | 6 | 7 | 37 | 1.5 | 7 | -1 |  | 4.6 | 4.9 | 5 | 48 | 36 | 20.8 | 0.4 | 585 | -2 | 2 | 1.1 | 10 | -20 | -2 | 56 | -0.2 | 0.2 | 5.8 | 5 |  | 0.7 | 0.6 | 12 | 7.4 | 6.9 | 40 |  | -1 | 2 | 56 | 6.6 | 64 | 0.06
074H841445 | SAS | 1643 |  | Yes | Lake | 074H | 841445 | 1 |  |  | 57.5262 | -104.2075 |  |  | 1 - 5 sq km | 1 | Low | None | Brown | None |  |  | 0.2 | -1 | 2.2 |  |  | -2 |  |  |  |  | 160 | 24 | 0.4 | 62 | 4 | 6 | -20 | 0.8 | 9 | -1 |  | 1.02 | 1.4 | 3 | 26 | 35 | 64.6 | 0.3 | 120 | -2 | 2 | 0.43 | 9 | -20 | -2 | 18 | 0.2 | 0.2 | 3.3 | 3.7 |  | -0.5 | -0.5 | 7.1 | 5.6 | 4.7 | 10 |  | -1 | -2 | 87 | 6.3 | 60 | -0.05
074H841447 | SAS | 1643 |  | Yes | Lake | 074H | 841447 | 0 |  |  | 57.5334 | -104.1548 |  |  | 0.25 - 1.0 sq km | 2 | Medium | None | Brown | None |  |  | -0.2 | -1 | 1.5 |  |  | -2 |  |  |  |  | 120 | 22 | -0.2 | 62 | 6 | 6 | 21 | 0.8 | 6 | -1 |  | 1.6 | 1.6 | 2 | 44 | 36 | 24.4 | 0.4 | 230 | -2 | 2 | 0.41 | 11 | -20 | -2 | 20 | -0.2 | 0.1 | 3.3 | 5.6 |  | -0.5 | 0.7 | 8.2 | 5.8 | 5.6 | 20 |  | -1 | -2 | 41 | 6.4 | 140 | 0.05
074H841448 | SAS | 1643 |  | Yes | Lake | 074H | 841448 | 0 |  |  | 57.4722 | -104.0256 |  |  | 0.25 - 1.0 sq km | 3 | Medium | None | Brown | None |  |  | -0.2 | -1 | 2.6 |  |  | -2 |  |  |  |  | 100 | 36 | -0.2 | 84 | 6 | 7 | -20 | 0.7 | 8 | -1 |  | 2.2 | 2.5 | 1 | 61 | 43 | 30.8 | 0.4 | 270 | 2 | 4 | 0.21 | 7 | -20 | -2 | 14 | -0.2 | 0.2 | 3 | 6.2 |  | -0.5 | 0.7 | 8 | 3 | 3.3 | 20 |  | 3 | 3 | 60 | 6.5 | 160 | -0.05
074H841449 | SAS | 1643 |  | Yes | Lake | 074H | 841449 | 0 |  |  | 57.5617 | -104.1266 |  |  | 1 - 5 sq km | 3 | Medium | None | Brown | None |  |  | -0.2 | -1 | 2.5 |  |  | -2 |  |  |  |  | 180 | 33 | -0.2 | 66 | 7 | 9 | 39 | 0.8 | 10 | -1 |  | 2.5 | 2.7 | 2 | 48 | 42 | 32.2 | 0.4 | 405 | 2 | 3 | 0.27 | 13 | -20 | -2 | 20 | -0.2 | -0.1 | 3.6 | 5.9 |  | -0.5 | 0.8 | 9.1 | 6.6 | 6 | 25 |  | -1 | 2 | 66 | 6.1 | 130 | 0.05
074H841451 | SAS | 1643 |  | Yes | Lake | 074H | 841451 | 0 |  |  | 57.5497 | -104.2026 |  |  | 0.25 - 1.0 sq km | 1 | Low | None | Brown | None |  |  | -0.2 | -1 | 2 |  |  | -2 |  |  |  |  | 140 | 27 | 0.2 | 45 | 7 | 8 | 20 | 0.6 | 7 | -1 |  | 1.14 | 1.2 | 2 | 52 | 24 | 39.2 | 0.3 | 245 | -2 | 2 | 0.44 | 12 | -20 | -2 | 23 | -0.2 | 0.1 | 2.5 | 3.6 |  | -0.5 | 0.6 | 6.5 | 4.4 | 3.8 | 20 |  | -1 | -2 | 58 | 6.2 | 78 | -0.05
074H841452 | SAS | 1643 |  | Yes | Lake | 074H | 841452 | 0 |  |  | 57.5534 | -104.2529 |  |  | 1 - 5 sq km | 6 | Medium | None | Green | None |  |  | -0.2 | 1 | 2.6 |  |  | -2 |  |  |  |  | 390 | 22 | -0.2 | 72 | 9 | 10 | 40 | 2 | 7 | 1 |  | 6.7 | 7.4 | 4 | 44 | 39 | 24.2 | 0.5 | 945 | -2 | 2 | 0.93 | 12 | -20 | -2 | 46 | -0.2 | 0.2 | 6.3 | 5.5 |  | 0.6 | 0.8 | 12 | 6.6 | 6 | 30 |  | -1 | -2 | 75 | 6.5 | 64 | -0.05
074H841453 | SAS | 1643 |  | Yes | Lake | 074H | 841453 | 0 |  |  | 57.5614 | -104.2886 |  |  | 1 - 5 sq km | 16 | Medium | None | Green | None |  |  | 0.2 | 2 | 4.7 |  |  | -2 |  |  |  |  | 320 | 32 | -0.2 | 69 | 7 | 11 | 45 | 1.4 | 10 | -1 |  | 10.2 | 10 | 5 | 83 | 39 | 26.4 | 0.7 | 1050 | 2 | 3 | 0.74 | 7 | -20 | -2 | 43 | -0.2 | 0.2 | 5.5 | 5.1 |  | 0.5 | 0.8 | 13 | 18.8 | 17 | 55 |  | 2 | 3 | 84 | 6.6 | 76 | 0.11
074H841454 | SAS | 1643 |  | Yes | Lake | 074H | 841454 | 0 |  |  | 57.5605 | -104.3668 |  |  | 0.25 - 1.0 sq km | 2 | Medium | None | Brown | None |  |  | 0.4 | -1 | 2.2 |  |  | -2 |  |  |  |  | 150 | 42 | 0.2 | 23 | 6 | 7 | -20 | 0.6 | 11 | -1 |  | 3.1 | 3.3 | 2 | 39 | 15 | 51 | 0.2 | 415 | -2 | 3 | 0.23 | 7 | -20 | -2 | 7 | -0.2 | -0.1 | 2.2 | 1.9 |  | -0.5 | -0.5 | 4.1 | 6.7 | 7 | 15 |  | -1 | -2 | 90 | 6 | 44 | -0.05
074H841455 | SAS | 1643 |  | Yes | Lake | 074H | 841455 | 0 |  |  | 57.5946 | -104.3414 |  |  | 0.25 - 1.0 sq km | 3 | Medium | None | Brown | None |  |  | -0.2 | 2 | 6.4 |  |  | -2 |  |  |  |  | 74 | 40 | -0.2 | 68 | 6 | -5 | 48 | -0.5 | 6 | -1 |  | 6.9 | 7.5 | 3 | 44 | 36 | 52 | 1.3 | 155 | 10 | 8 | 0.28 | 4 | -20 | -2 | 19 | 0.2 | 0.6 | 3.4 | 1 |  | -0.5 | 0.9 | 6.5 | 77.9 | 77.4 | 75 |  | 9 | 3 | 70 | 6.9 | 72 | 0.22
074H841456 | SAS | 1643 |  | Yes | Lake | 074H | 841456 | 0 |  |  | 57.6172 | -104.3811 |  |  | 0.25 - 1.0 sq km | 10 | Medium | None | Brown | None |  |  | -0.2 | -1 | 2.6 |  |  | -2 |  |  |  |  | 100 | 61 | 0.4 | 61 | 3 | -5 | 29 | 0.6 | 12 | 1 |  | 1.68 | 1.5 | 1 | 87 | 34 | 52.6 | 1.1 | 285 | 4 | 3 | 0.09 | 9 | -20 | -2 | -5 | -0.2 | 0.2 | 3.1 | 4.2 |  | -0.5 | 1.1 | 5.7 | 63.4 | 62.6 | 25 |  | -1 | 3 | 88 | 6.5 | 32 | 0.5
074H841457 | SAS | 1643 |  | Yes | Lake | 074H | 841457 | 0 |  |  | 57.6392 | -104.4397 |  |  | 0.25 - 1.0 sq km | 2 | Low | None | Brown | None |  |  | -0.2 | 2 | 6.6 |  |  | -2 |  |  |  |  | 250 | 36 | 0.2 | 27 | 5 | 5 | -20 | 0.6 | 5 | -1 |  | 1.7 | 2 | 6 | 30 | 13 | 36.4 | 0.2 | 180 | -2 | -1 | 0.56 | 3 | -20 | -2 | 20 | -0.2 | 0.2 | 2.1 | 2.8 |  | -0.5 | -0.5 | 7.3 | 1.1 | 1.5 | 20 |  | -1 | -2 | 87 | 5.8 | 24 | -0.05
074H841458 | SAS | 1643 |  | Yes | Lake | 074H | 841458 | 0 |  |  | 57.6645 | -104.4263 |  |  | 0.25 - 1.0 sq km | 3 | Low | None | Brown | None |  |  | -0.2 | 13 | 21 |  |  | -2 |  |  |  |  | 100 | 50 | -0.2 | 22 | 9 | 10 | -20 | -0.5 | 8 | -1 |  | 21.8 | 25.6 | 2 | 65 | 14 | 53.2 | 0.3 | 475 | 4 | 7 | 0.11 | 5 | -20 | -2 | 11 | 0.2 | 0.2 | 3.3 | 2.5 |  | -0.5 | -0.5 | 7.4 | 1.5 | 1.3 | 45 |  | -2 | -2 | 160 | 5.9 | 32 | -0.05
074H841459 | SAS | 1643 |  | Yes | Lake | 074H | 841459 | 0 |  |  | 57.6648 | -104.3557 |  |  | 0.25 - 1.0 sq km | 1 | Low | None | Brown | None |  |  | -0.2 | 10 | 17 |  |  | 4 |  |  |  |  | 200 | 23 | 0.2 | 57 | 12 | 19 | 36 | 1.5 | 4 | -1 |  | 16.5 | 23.3 | 4 | 52 | 27 | 44.6 | 0.4 | 1700 | 2 | 3 | 0.39 | 7 | 23 | -2 | 26 | 0.2 | 0.2 | 5.2 | 4.4 |  | 0.5 | -0.5 | 12 | 1.9 | 2.5 | 45 |  | -2 | 2 | 120 | 6.1 | 30 | -0.05
074H841460 | SAS | 1643 |  | Yes | Lake | 074H | 841460 | 0 |  |  | 57.6666 | -104.314 |  |  | 0.25 - 1.0 sq km | 3 | Medium | None | Brown | None |  |  | -0.2 | -1 | 3.4 |  |  | -2 |  |  |  |  | 170 | 33 | 0.2 | 72 | 6 | 7 | -20 | 0.6 | 12 | -1 |  | 1.57 | 1.5 | 1 | 48 | 31 | 68.4 | 1 | 185 | 4 | 3 | 0.12 | 13 | 22 | -2 | 14 | -0.2 | 0.2 | 4 | 0.67 |  | -0.5 | 0.7 | 8.7 | 61.1 | 57.8 | 15 |  | -1 | 4 | 104 | 6 | 38 | 0.23
074H841462 | SAS | 1643 |  | Yes | Lake | 074H | 841462 | 1 |  |  | 57.667 | -104.2618 |  |  | 0.25 - 1.0 sq km | 3 | Medium | None | Brown | None |  |  | -0.2 | -1 | 2.3 |  |  | -2 |  |  |  |  | 160 | 22 | -0.2 | 82 | 5 | -5 | 31 | 1.6 | 10 | 1 |  | 1.12 | 1.4 | 5 | 52 | 55 | 22.2 | 0.9 | 120 | -2 | 2 | 0.47 | 11 | -20 | -2 | 28 | -0.2 | 0.2 | 4.3 | 9.4 |  | 0.8 | 1.6 | 15 | 27.1 | 27.8 | 15 |  | -1 | 5 | 36 | 6.6 | 70 | 0.36
074H841464 | SAS | 1643 |  | Yes | Lake | 074H | 841464 | 0 |  |  | 57.6428 | -104.279 |  |  | 0.25 - 1.0 sq km | 6 | Medium | None | Brown | None |  |  | -0.2 | -1 | 3.3 |  |  | -2 |  |  |  |  | 130 | 41 | 0.2 | 48 | 4 | -5 | 22 | 0.6 | 7 | -1 |  | 0.75 | 1 | 3 | 24 | 38 | 32.6 | 0.8 | 150 | 2 | 2 | 0.27 | 5 | -20 | -2 | 15 | -0.2 | 0.3 | 3.3 | 5.3 |  | -0.5 | 0.9 | 9.3 | 30.3 | 33 | 15 |  | -1 | 3 | 31 | 6.5 | 52 | 0.05
074H841465 | SAS | 1643 |  | Yes | Lake | 074H | 841465 | 0 |  |  | 57.6263 | -104.255 |  |  | 1 - 5 sq km | 8 | Medium | None | Brown | None |  |  | 0.2 | 1 | 2.8 |  |  | -2 |  |  |  |  | 400 | 17 | -0.2 | 63 | 3 | 5 | 35 | 1.2 | 5 | -1 |  | 2.25 | 3.4 | 14 | 22 | 35 | 11.6 | 0.5 | 195 | -2 | 1 | 1.3 | 7 | -20 | -2 | 61 | -0.2 | 0.2 | 4.9 | 4.2 |  | 1.2 | 0.8 | 15 | 12 | 14 | 10 |  | -1 | 3 | 30 | 6.5 | 58 | -0.05
074H841466 | SAS | 1643 |  | Yes | Lake | 074H | 841466 | 0 |  |  | 57.5958 | -104.2943 |  |  | 1 - 5 sq km | 22 | Medium | None | Green | None |  |  | -0.2 | 2 | 4.8 |  |  | -2 |  |  |  |  | 290 | 30 | -0.2 | 39 | 4 | 6 | 24 | 1.3 | 5 | -1 |  | 4.1 | 5.3 | 6 | 56 | 21 | 25.6 | 0.3 | 445 | -2 | 1 | 0.65 | 7 | -20 | -2 | 23 | -0.2 | 0.3 | 3.9 | 3.2 |  | -0.5 | -0.5 | 8.4 | 5.5 | 5.7 | 20 |  | -1 | -2 | 64 | 6.3 | 28 | -0.05
074H841467 | SAS | 1643 |  | Yes | Lake | 074H | 841467 | 0 |  |  | 57.6017 | -104.2542 |  |  | 0.25 - 1.0 sq km | 3 | Low | None | Green | None |  |  | -0.2 | 3 | 6.2 |  |  | -2 |  |  |  |  | 220 | 31 | -0.2 | 50 | 9 | 10 | 45 | 0.9 | 7 | -1 |  | 17.2 | 20.4 | 4 | 70 | 24 | 36.4 | 0.5 | 470 | 2 | 3 | 0.43 | 7 | -20 | -2 | 24 | -0.2 | 0.2 | 4.7 | 4.3 |  | -0.5 | 0.6 | 9.2 | 4.1 | 4.1 | 60 |  | 4 | 2 | 85 | 6.4 | 62 | -0.05
074H841468 | SAS | 1643 |  | Yes | Lake | 074H | 841468 | 0 |  |  | 57.6001 | -104.2048 |  |  | Pond | 1 | Low | None | Brown | Light |  |  | 0.4 | 1 | 5.2 |  |  | -2 |  |  |  |  | 160 | 38 | 0.2 | 28 | 9 | 13 | 32 | 0.8 | 6 | -1 |  | 2.1 | 2.3 | 1 | 65 | 16 | 55.6 | 0.2 | 295 | -2 | 2 | 0.2 | 10 | -20 | -2 | 10 | -0.2 | 0.1 | 2.5 | 2.6 |  | -0.5 | -0.5 | 5.3 | 1.9 | 2.3 | 25 |  | -1 | -2 | 87 | 6.4 | 58 | -0.05
074H841469 | SAS | 1643 |  | Yes | Lake | 074H | 841469 | 0 |  |  | 57.6098 | -104.1519 |  |  | 0.25 - 1.0 sq km | 6 | High | None | Green | None |  |  | 0.2 | 36 | 50.6 |  |  | -2 |  |  |  |  | 79 | 43 | -0.2 | 71 | 5 | -5 | -20 | -0.5 | 11 | -1 |  | 27 | 37.7 | -1 | 35 | 54 | 36 | 0.4 | 1350 | 4 | 4 | 0.04 | 4 | -20 | -2 | -5 | 0.6 | 0.1 | 2.9 | 6 |  | -0.5 | 0.8 | 7.6 | 10 | 11 | 60 |  | 4 | 2 | 28 | 7.1 | 180 | -0.05
074H841470 | SAS | 1643 |  | Yes | Lake | 074H | 841470 | 0 |  |  | 57.6157 | -104.1714 |  |  | 0.25 - 1.0 sq km | 4 | Medium | None | Brown | None |  |  | 0.2 | -1 | 2.4 |  |  | -2 |  |  |  |  | 290 | 22 | -0.2 | 62 | 8 | 9 | 38 | 1.4 | 9 | -1 |  | 2.4 | 2.6 | 5 | 44 | 35 | 22.8 | 0.4 | 260 | 2 | 2 | 0.9 | 11 | -20 | -2 | 55 | -0.2 | 0.1 | 5.5 | 5.2 |  | 0.5 | 0.7 | 12 | 4.5 | 4.3 | 30 |  | -1 | -2 | 59 | 6.4 | 56 | -0.05
074H841471 | SAS | 1643 |  | Yes | Lake | 074H | 841471 | 0 |  |  | 57.6424 | -104.1398 |  |  | 0.25 - 1.0 sq km | 4 | Medium | None | Brown | None |  |  | -0.2 | 1 | 4.2 |  |  | -2 |  |  |  |  | 170 | 46 | 0.2 | 61 | 8 | 10 | 36 | 0.6 | 11 | -1 |  | 3.4 | 3.4 | 3 | 65 | 31 | 46.2 | 0.4 | 945 | 2 | 4 | 0.34 | 12 | -20 | -2 | 15 | -0.2 | 0.4 | 4.7 | 4.6 |  | -0.5 | 0.7 | 10 | 7.6 | 7.2 | 30 |  | -1 | -2 | 103 | 6.4 | 66 | -0.05
074H841472 | SAS | 1643 |  | Yes | Lake | 074H | 841472 | 0 |  |  | 57.6584 | -104.1827 |  |  | >5 sq km | 16 | Low | None | Green | None |  |  | -0.2 | 1 | 3.1 |  |  | -2 |  |  |  |  | 420 | 22 | -0.2 | 62 | 6 | 5 | 45 | 1.7 | 8 | -1 |  | 1.39 | 1.9 | 8 | 44 | 34 | 16 | 0.4 | 295 | -2 | 2 | 1.2 | 10 | -20 | -2 | 62 | -0.2 | 0.2 | 5.4 | 4.4 |  | 1 | 0.7 | 14 | 10.1 | 10 | 20 |  | -1 | 2 | 62 | 6.5 | 62 | -0.05
074H841473 | SAS | 1643 |  | Yes | Lake | 074H | 841473 | 0 |  |  | 57.6696 | -104.1157 |  |  | 1 - 5 sq km | 2 | Medium | None | Brown | None |  |  | -0.2 | 1 | 4.2 |  |  | -2 |  |  |  |  | 400 | 37 | -0.2 | 73 | 8 | 9 | 42 | 1.7 | 8 | 1 |  | 6.4 | 7.4 | 5 | 44 | 40 | 33.8 | 0.5 | 410 | 6 | 5 | 1 | 9 | 21 | -2 | 59 | -0.2 | 0.1 | 6.5 | 5.6 |  | 0.6 | 0.8 | 13 | 8.6 | 9.4 | 45 |  | 3 | 3 | 83 | 6 | 62 | -0.05