## Sheet1
Site Number/ | Laboratory | Sector | Dist. | From | To | Ag | Al | As | Ba | Ca | Cd | Co | Cr | Cu | Fe | K | Mg | Mn | Mo | Na | Ni | P | Pb | Sb | Sr | Ti | V | Zn
Sample Type | Number |  | km | cm | cm | ppm | pct | ppm | ppm | pct | ppm | ppm | ppm | ppm | pct | pct | pct | ppm | ppm | ppm | ppm | ppm | ppm | ppm | ppm | ppm | ppm | ppm
97KFA3500h | 97KFA3613s | se | 17.1717 | 0 | 2 | 0.3 | 0.02 | 2 | 70 | 0.48 | 0.8 | <0.5 | 5.5 | 24 | 0.02 | 1 | 0.1 | 1030 | 0.5 | 50 | 2 | 1480 | 46 | 2 | 4 | <50 | <0.5 | 47
97KFA3500h | 97KFA3614s | se | 17.1717 | 2 | 5 | <0.10 | 0.025 | 2 | 40 | 0.26 | 1.2 | <0.5 | 6 | 29 | 0.03 | 0.28 | 0.055 | 450 | 0.5 | 50 | 4.5 | 590 | 46 | 2 | 4 | <50 | 0.5 | 44
97KFA3500h | 97KFA3615s | se | 17.1717 | 5 | 8 | 0.2 | 0.03 | 10 | 15 | 0.13 | 2.6 | <0.5 | 5 | 32 | 0.04 | 0.095 | 0.035 | 81 | <0.5 | <50 | 3.5 | 350 | 145 | 2 | 3 | <50 | 0.5 | 45
97KFA3500h | 97KFA3616w | se | 17.1717 | 10 | 15 | 0.6 | 0.06 | 12 | 25 | 0.175 | 13 | 0.5 | 4.5 | 81 | 0.12 | 0.105 | 0.045 | 56 | 0.5 | <50 | 4.5 | 630 | 310 | 2 | 14 | <50 | 2 | 125
97KFA3500h | 97KFA3617w | se | 17.1717 | 15 | 18 | 1.1 | 0.18 | 14 | 45 | 0.23 | 22 | 2.5 | 8.5 | 175 | 0.5 | 0.11 | 0.055 | 77 | 1.5 | 50 | 9.5 | 950 | 250 | 2 | 21 | 50 | 5 | 180
97KFA3500f | 97KFA3618m | se | 17.1717 | 0 | 3 | 0.5 | 0.065 | 4 | 20 | 0.25 | 5 | 0.5 | 5.5 | 55 | 0.21 | 0.72 | 0.075 | 49 | 0.5 | 300 | 5 | 635 | 80 | <2 | 19 | <50 | 1.5 | 92
97KFA3500f | 97KFA3619m | se | 17.1717 | 3 | 6 | 1 | 0.12 | 14 | 35 | 0.25 | 12 | 1.5 | 6 | 105 | 0.39 | 0.135 | 0.055 | 57 | 1.5 | 50 | 4.5 | 950 | 180 | 2 | 22 | 50 | 3.5 | 110
97KFA3500f | 97KFA3620m | se | 17.1717 | 6 | 10 | 1.1 | 0.2 | 12 | 45 | 0.25 | 20 | 2 | 7.5 | 185 | 0.42 | 0.125 | 0.06 | 68 | 2 | 50 | 7 | 1400 | 230 | 2 | 22 | 100 | 5 | 140
97KFA3500f | 97KFA3621m | se | 17.1717 | 10 | 15 | 0.6 | 0.29 | 8 | 65 | 0.25 | 13 | 1 | 11 | 650 | 0.175 | 0.085 | 0.05 | 39 | 1.5 | 50 | 7.5 | 1050 | 160 | 2 | 26 | 200 | 8 | 125
97KFA3500f | 97KFA3622m | se | 17.1717 | 15 | 19 | 0.1 | 0.45 | <2 | 60 | 0.23 | 3.6 | <0.5 | 21 | 150 | 0.165 | 0.09 | 0.04 | 47 | 1 | 100 | 4 | 615 | 44 | 2 | 25 | 600 | 11.5 | 62
97KFA3503h | 97KFA3545s | w | 20.7071 | 0 | 3 | <0.10 | 0.015 | <2 | 25 | 0.26 | 0.2 | <0.5 | 4 | 10.5 | 0.015 | 0.57 | 0.065 | 720 | <0.5 | <50 | 1 | 695 | 10.5 | <2 | 4.5 | <50 | <0.5 | 26
97KFA3503h | 97KFA3545w | w | 20.7071 | 0 | 3 | <0.10 | 0.015 | <2 | 30 | 0.27 | 0.2 | <0.5 | 4.5 | 12.5 | 0.015 | 0.46 | 0.06 | 690 | <0.5 | <50 | 1.5 | 665 | 16 | <2 | 5 | <50 | <0.5 | 26
97KFA3503h | 97KFA3546s | w | 20.7071 | 3 | 7 | <0.10 | 0.02 | <2 | 30 | 0.25 | 0.6 | <0.5 | 4.5 | 15 | 0.02 | 0.51 | 0.065 | 470 | <0.5 | 100 | 1.5 | 630 | 17.5 | <2 | 6.5 | <50 | <0.5 | 31
97KFA3503h | 97KFA3547s | w | 20.7071 | 7 | 10.5 | 0.1 | 0.02 | 2 | 20 | 0.17 | 0.6 | <0.5 | 4.5 | 13.5 | 0.02 | 0.25 | 0.05 | 270 | <0.5 | 50 | 2 | 460 | 22 | <2 | 6 | <50 | <0.5 | 30
97KFA3503h | 97KFA3548s | w | 20.7071 | 10.5 | 13.5 | <0.10 | 0.02 | <2 | 10 | 0.095 | 0.6 | <0.5 | 4.5 | 10.5 | 0.02 | 0.2 | 0.045 | 180 | <0.5 | <50 | 2 | 395 | 19.5 | <2 | 4.5 | <50 | <0.5 | 31
97KFA3503h | 97KFA3549s | w | 20.7071 | 13.5 | 17 | 0.1 | 0.025 | <2 | 5 | 0.065 | 1.2 | <0.5 | 4.5 | 13.5 | 0.03 | 0.185 | 0.035 | 115 | <0.5 | <50 | 2.5 | 355 | 39 | <2 | 5 | <50 | 0.5 | 25
97KFA3503h | 97KFA3549w | w | 20.7071 | 13.5 | 17 | <0.10 | 0.025 | <2 | 5 | 0.06 | 1 | <0.5 | 4.5 | 13.5 | 0.025 | 0.185 | 0.035 | 230 | <0.5 | <50 | 1.5 | 385 | 30 | <2 | 5 | <50 | 0.5 | 24
97KFA3503h | 97KFA3550s | w | 20.7071 | 17 | 20.5 | <0.10 | 0.025 | 2 | 5 | 0.145 | 1.8 | <0.5 | 4.5 | 13 | 0.03 | 0.165 | 0.05 | 110 | <0.5 | <50 | 2 | 325 | 51 | <2 | 9.5 | <50 | 0.5 | 29
97KFA3503h | 97KFA3550w | w | 20.7071 | 17 | 20.5 | <0.10 | 0.02 | <2 | 10 | 0.105 | 1.2 | <0.5 | 4.5 | 11 | 0.025 | 0.17 | 0.035 | 440 | <0.5 | <50 | 0.5 | 365 | 37 | <2 | 6.5 | <50 | <0.5 | 24
97KFA3503h | 97KFA3551s | w | 20.7071 | 20.5 | 24.5 | <0.10 | 0.03 | 2 | 10 | 0.42 | 1.8 | <0.5 | 4.5 | 13 | 0.045 | 0.12 | 0.085 | 135 | 0.5 | <50 | 3 | 330 | 44 | <2 | 23 | <50 | 0.5 | 38
97KFA3503h | 97KFA3551w | w | 20.7071 | 20.5 | 24.5 | 0.1 | 0.03 | 2 | 15 | 0.27 | 3.8 | <0.5 | 4.5 | 13.5 | 0.065 | 0.135 | 0.065 | 125 | <0.5 | <50 | 1.5 | 420 | 54 | <2 | 15 | <50 | 0.5 | 38
97KFA3503h | 97KFA3552s | w | 20.7071 | 24.5 | 28.5 | <0.10 | 0.03 | 2 | 20 | 0.57 | 3.2 | 0.5 | 4.5 | 12.5 | 0.095 | 0.115 | 0.11 | 100 | 0.5 | <50 | 2.5 | 325 | 39 | <2 | 34 | <50 | 0.5 | 45
97KFA3503h | 97KFA3552w | w | 20.7071 | 24.5 | 28.5 | <0.10 | 0.03 | 2 | 25 | 0.48 | 4 | 1 | 5 | 14 | 0.155 | 0.11 | 0.09 | 145 | 0.5 | <50 | <0.50 | 355 | 50 | <2 | 30 | <50 | 0.5 | 43
97KFA3503h | 97KFA3553s | w | 20.7071 | 28.5 | 32.5 | <0.10 | 0.035 | 6 | 25 | 0.57 | 3.4 | 0.5 | 4.5 | 15.5 | 0.15 | 0.11 | 0.105 | 88 | <0.5 | 50 | 2.5 | 365 | 45 | <2 | 34 | <50 | 0.5 | 44
97KFA3503h | 97KFA3553w | w | 20.7071 | 28.5 | 32.5 | 0.2 | 0.04 | 2 | 25 | 0.51 | 3.4 | 0.5 | 4.5 | 19 | 0.18 | 0.105 | 0.095 | 82 | 0.5 | 50 | 3 | 365 | 45 | <2 | 32 | <50 | 0.5 | 45
97KFA3503f | 97KFA3565m | w | 20.7071 | 10 | 31 | <0.10 | 0.42 | <2 | 55 | 1.32 | 2 | 1 | 9.5 | 46 | 0.42 | 0.04 | 0.125 | 68 | 2 | 100 | 6.5 | 555 | 23 | 4 | 105 | 250 | 5.5 | 57
97KFA3503f | 97KFA3566m | w | 20.7071 | 31 | 60 | <0.10 | 1.26 | <2 | 70 | 1.24 | 0.6 | <0.5 | 23 | 48 | 0.43 | 0.11 | 0.135 | 41 | 2.5 | 150 | 4.5 | 760 | 5.5 | 4 | 100 | 650 | 14.5 | 20
97KFA3503f | 97KFA3567m | w | 20.7071 | 60 | 89 | <0.10 | 1.58 | <2 | 65 | 1.21 | 0.8 | <0.5 | 25 | 55 | 0.49 | 0.105 | 0.15 | 36 | 2.5 | 150 | 6.5 | 695 | 5 | 8 | 89 | 650 | 16 | 13
97KFA3503f | 97KFA3568m | w | 20.7071 | 89 | 110 | 0.1 | 3.1 | <2 | 130 | 1.13 | 1 | <0.5 | 53 | 110 | 1.12 | 0.23 | 0.29 | 75 | 3 | 250 | 14 | 1015 | 12.5 | 8 | 91 | 1200 | 25 | 18.5
97KFA3503f | 97KFA3569m | w | 20.7071 | 110 | 135 | <0.10 | 2.3 | <2 | 115 | 0.87 | 0.6 | 0.5 | 47 | 110 | 0.99 | 0.175 | 0.28 | 79 | 1.5 | 200 | 12 | 515 | 7.5 | 8 | 69 | 900 | 23 | 21
97KFA3503f | 97KFA3570m | w | 20.7071 | 135 | 160 | <0.10 | 3.3 | <2 | 185 | 0.93 | 0.8 | 2.5 | 70 | 165 | 1.86 | 0.34 | 0.59 | 170 | 1.5 | 450 | 25 | 455 | 11 | 14 | 80 | 1450 | 37 | 54
97KFA3503f | 97KFA3571m | w | 20.7071 | 160 | 175 | 0.1 | 1.89 | <2 | 125 | 1.46 | 0.8 | 1.5 | 46 | 280 | 1.11 | 0.185 | 0.36 | 125 | 5.5 | 350 | 17.5 | 465 | 0.5 | 8 | 97 | 900 | 39 | 24
97KFA3510h | 97KFA3725s | n | 11.1111 | 0 | 2 | 0.1 | 0.015 | <2 | 35 | 0.31 | 0.6 | <0.5 | 4.5 | 27 | 0.015 | 0.66 | 0.08 | 840 | 0.5 | 50 | <0.50 | 900 | 26 | <2 | 2.5 | <50 | <0.5 | 43
97KFA3510h | 97KFA3726s | n | 11.1111 | 2 | 5 | 0.3 | 0.02 | 2 | 40 | 0.33 | 0.8 | <0.5 | 5 | 44 | 0.025 | 0.69 | 0.075 | 760 | 0.5 | 50 | <0.50 | 580 | 51 | <2 | 3 | <50 | 0.5 | 53
97KFA3510h | 97KFA3727s | n | 11.1111 | 5 | 8 | 0.3 | 0.025 | 4 | 35 | 0.29 | 1 | <0.5 | 8 | 57 | 0.03 | 0.27 | 0.055 | 460 | 0.5 | <50 | <0.50 | 290 | 83 | 2 | 2.5 | <50 | 0.5 | 54
97KFA3510h | 97KFA3728s | n | 11.1111 | 8 | 12 | 0.2 | 0.02 | 2 | 25 | 0.24 | 1.2 | <0.5 | 4.5 | 59 | 0.03 | 0.17 | 0.05 | 370 | 0.5 | <50 | 0.5 | 275 | 81 | 2 | 4 | <50 | <0.5 | 47
97KFA3510h | 97KFA3729w | n | 11.1111 | 12 | 19 | 0.3 | 0.025 | <2 | 10 | 0.13 | 2 | <0.5 | 5 | 73 | 0.05 | 0.1 | 0.04 | 120 | 0.5 | <50 | 2 | 465 | 58 | 2 | 2 | <50 | 0.5 | 53
97KFA3510h | 97KFA3730w | n | 11.1111 | 19 | 26 | 0.7 | 0.045 | 10 | 20 | 0.17 | 7.2 | 0.5 | 5 | 110 | 0.08 | 0.095 | 0.045 | 86 | 0.5 | <50 | 4 | 530 | 220 | 2 | 4.5 | <50 | 0.5 | 100
97KFA3510h | 97KFA3731w | n | 11.1111 | 26 | 32 | 0.9 | 0.075 | 24 | 30 | 0.25 | 18 | 1.5 | 5.5 | 190 | 0.165 | 0.115 | 0.055 | 120 | 1.5 | <50 | 1.5 | 665 | 440 | 2 | 9.5 | <50 | 2 | 170
97KFA3510f | 97KFA3748m | n | 11.1111 | 0 | 5 | 1.1 | 0.15 | 12 | 40 | 0.3 | 11.5 | 1.5 | 7 | 360 | 0.34 | 0.09 | 0.055 | 120 | 2 | <50 | 5.5 | 790 | 580 | 2 | 13.5 | 50 | 3.5 | 190
97KFA3510f | 97KFA3749m | n | 11.1111 | 5 | 13 | 0.8 | 0.41 | 20 | 50 | 0.38 | 15 | 2 | 11.5 | 440 | 0.44 | 0.07 | 0.065 | 65 | 2.5 | 50 | 5 | 735 | 330 | <2 | 24 | 250 | 8.5 | 170
97KFA3510f | 97KFA3750m | n | 11.1111 | 13 | 19 | 0.3 | 0.35 | 10 | 45 | 0.46 | 8.4 | 1.5 | 7.5 | 165 | 0.2 | 0.06 | 0.06 | 54 | 1.5 | 50 | 5 | 665 | 54 | 2 | 25 | 150 | 4.5 | 115
97KFA3510f | 97KFA3751m | n | 11.1111 | 20 | 35 | 1 | 0.57 | <2 | 40 | 0.8 | 0.2 | 0.5 | 10.5 | 27 | 0.165 | 0.03 | 0.07 | 53 | 1 | 50 | 4.5 | 365 | <0.50 | 4 | 41 | 200 | 6 | 10.5
97KFA3510f | 97KFA3752m | n | 11.1111 | 35 | 50 | 0.1 | 0.87 | <2 | 50 | 1.14 | 0.2 | 0.5 | 15 | 34 | 0.29 | 0.075 | 0.105 | 130 | 1.5 | 100 | 3.5 | 450 | <0.50 | 2 | 53 | 300 | 8.5 | 6.5
97KFA3510f | 97KFA3753m | n | 11.1111 | 50 | 63 | 0.5 | 1.38 | <2 | 70 | 1.29 | 0.6 | 0.5 | 25 | 40 | 0.45 | 0.12 | 0.155 | 190 | 1.5 | 100 | 6.5 | 465 | <0.50 | 2 | 58 | 500 | 11.5 | 11
97KFA3510f | 97KFA3754m | n | 11.1111 | 63 | 74 | 0.1 | 1.5 | <2 | 75 | 1.57 | 0.6 | 1.5 | 25 | 44 | 0.57 | 0.13 | 0.195 | 250 | 1.5 | 150 | 11 | 480 | <0.50 | 4 | 69 | 550 | 13 | 14.5
97KFA3510f | 97KFA3755m | n | 11.1111 | 74 | 86 | 0.4 | 1.64 | <2 | 80 | 1.5 | 0.6 | 1.5 | 32 | 49 | 0.62 | 0.14 | 0.21 | 300 | 2 | 150 | 7.5 | 495 | <0.50 | 4 | 66 | 550 | 14 | 18
97KFA3510f | 97KFA3756m | n | 11.1111 | 86 | 96 | 0.3 | 1.7 | <2 | 80 | 1.98 | 0.6 | 1.5 | 26 | 58 | 0.75 | 0.145 | 0.25 | 420 | 2 | 200 | 12 | 535 | <0.50 | 2 | 83 | 550 | 16.5 | 19.5
97KFA3510f | 97KFA3757m | n | 11.1111 | 96 | 104 | 0.3 | 1.86 | <2 | 95 | 1.58 | 0.6 | 1.5 | 30 | 50 | 0.86 | 0.21 | 0.28 | 360 | 2 | 300 | 13.5 | 515 | <0.50 | 6 | 65 | 700 | 18.5 | 23
97KFA3511h | 97KFA3733s | n | 33.0808 | 0 | 2 | 0.1 | 0.015 | <2 | 10 | 0.155 | <0.20 | <0.5 | 4.5 | 11.5 | 0.02 | 0.49 | 0.05 | 310 | <0.5 | 50 | 1.5 | 500 | 12.5 | <2 | 0.5 | <50 | <0.5 | 23
97KFA3511h | 97KFA3734s | n | 33.0808 | 2 | 4 | 0.1 | 0.03 | <2 | 10 | 0.12 | <0.20 | <0.5 | 8.5 | 17 | 0.03 | 0.31 | 0.045 | 200 | 0.5 | 100 | 2.5 | 340 | 20 | 4 | <0.50 | <50 | <0.5 | 25
97KFA3511h | 97KFA3734w | n | 33.0808 | 2 | 4 | 0.1 | 0.03 | 2 | 15 | 0.11 | 0.2 | <0.5 | 5 | 18.5 | 0.03 | 0.21 | 0.035 | 220 | <0.5 | 50 | 0.5 | 450 | 21 | <2 | 1.5 | <50 | 0.5 | 24
97KFA3511h | 97KFA3735s | n | 33.0808 | 4 | 10 | <0.10 | 0.03 | <2 | <5 | 0.05 | 0.2 | <0.5 | 9 | 17 | 0.035 | 0.105 | 0.025 | 76 | 0.5 | <50 | 3 | 225 | 18 | 2 | <0.50 | <50 | 0.5 | 19.5
97KFA3511h | 97KFA3735w | n | 33.0808 | 4 | 10 | 0.1 | 0.035 | <2 | 5 | 0.045 | 0.4 | <0.5 | 5 | 21 | 0.035 | 0.1 | 0.03 | 110 | 0.5 | 50 | 2 | 335 | 19 | <2 | 0.5 | <50 | 0.5 | 25
97KFA3511h | 97KFA3736s | n | 33.0808 | 10 | 16 | 0.1 | 0.025 | <2 | <5 | 0.035 | 0.8 | <0.5 | 5 | 11 | 0.025 | 0.04 | 0.02 | 55 | 0.5 | <50 | 1.5 | 160 | 38 | <2 | 0.5 | <50 | <0.5 | 16
97KFA3511h | 97KFA3736w | n | 33.0808 | 10 | 16 | <0.10 | 0.035 | 2 | 5 | 0.045 | 0.6 | <0.5 | 5 | 19 | 0.035 | 0.065 | 0.025 | 93 | 0.5 | <50 | 1 | 245 | 32 | 2 | 1 | <50 | 0.5 | 24
97KFA3511h | 97KFA3737s | n | 33.0808 | 16 | 21 | <0.10 | 0.03 | <2 | <5 | 0.04 | 1 | <0.5 | 4.5 | 10 | 0.025 | 0.03 | 0.015 | 40 | <0.5 | <50 | 1.5 | 120 | 44 | <2 | 1 | <50 | 0.5 | 18.5
97KFA3511h | 97KFA3737w | n | 33.0808 | 16 | 21 | 0.1 | 0.03 | 2 | 5 | 0.035 | 1.6 | <0.5 | 4.5 | 9.5 | 0.025 | 0.035 | 0.02 | 76 | 0.5 | <50 | 2.5 | 175 | 42 | <2 | 0.5 | <50 | 0.5 | 22
97KFA3511h | 97KFA3738s | n | 33.0808 | 21 | 28 | 0.1 | 0.035 | 4 | 5 | 0.035 | 3 | <0.5 | 5 | 11.5 | 0.03 | 0.04 | 0.025 | 80 | 1.5 | <50 | 1 | 195 | 55 | <2 | 1.5 | <50 | 0.5 | 25
97KFA3511h | 97KFA3738w | n | 33.0808 | 21 | 28 | <0.10 | 0.03 | 2 | <5 | 0.025 | 2.4 | <0.5 | 4.5 | 8.5 | 0.025 | 0.025 | 0.02 | 54 | 1.5 | <50 | 2.5 | 110 | 60 | <2 | 0.5 | <50 | <0.5 | 21
97KFA3511h | 97KFA3739w | n | 33.0808 | 28 | 36 | 0.1 | 0.045 | 6 | 10 | 0.03 | 4 | <0.5 | 4.5 | 12 | 0.04 | 0.05 | 0.02 | 81 | 0.5 | <50 | 1.5 | 220 | 70 | 2 | 0.5 | <50 | 0.5 | 28
97KFA3511h | 97KFA3740w | n | 33.0808 | 36 | 41 | 0.2 | 0.05 | 2 | 15 | 0.02 | 3.8 | <0.5 | 4.5 | 21 | 0.05 | 0.045 | 0.02 | 59 | 1 | <50 | 3.5 | 200 | 89 | <2 | 1.5 | <50 | 1 | 40
97KFA3511f | 97KFA3758m | n | 33.0808 | 0 | 9 | 0.2 | 0.025 | <2 | 20 | 0.125 | 0.8 | <0.5 | 3.5 | 18 | 0.02 | 0.17 | 0.035 | 320 | <0.5 | 50 | <0.50 | 510 | 27 | <2 | 3.5 | <50 | 0.5 | 39
97KFA3511f | 97KFA3759m | n | 33.0808 | 9 | 18 | 0.2 | 0.065 | 2 | 15 | 0.055 | 4.4 | 0.5 | 4 | 23 | 0.07 | 0.07 | 0.03 | 73 | 1.5 | <50 | 2.5 | 395 | 120 | <2 | 7 | <50 | 1.5 | 75
97KFA3511f | 97KFA3760m | n | 33.0808 | 18 | 25 | 0.4 | 0.27 | 10 | 35 | 0.125 | 7.6 | 1 | 10 | 38 | 0.38 | 0.07 | 0.055 | 53 | 1.5 | 50 | 7.5 | 610 | 98 | <2 | 16 | 200 | 6 | 89
97KFA3511f | 97KFA3761m | n | 33.0808 | 30 | 50 | <0.10 | 0.11 | <2 | 20 | 0.06 | 0.6 | <0.5 | 5 | 11 | 0.075 | 0.01 | 0.015 | 13 | <0.5 | <50 | 0.5 | 475 | 8 | <2 | 9.5 | <50 | 1.5 | 17.5
97KFA3511f | 97KFA3762m | n | 33.0808 | 50 | 67 | 0.1 | 0.145 | <2 | 15 | 0.05 | 0.2 | <0.5 | 5.5 | 6.5 | 0.035 | <0.005 | 0.005 | 4 | <0.5 | <50 | 1 | 315 | 1.5 | <2 | 9.5 | <50 | 2 | 2.5
97KFA3511f | 97KFA3763m | n | 33.0808 | 67 | 84 | <0.10 | 0.25 | <2 | 10 | 0.04 | <0.20 | <0.5 | 6.5 | 13.5 | 0.04 | <0.005 | 0.005 | 2 | <0.5 | <50 | 2 | 380 | 0.5 | <2 | 8 | 50 | 4.5 | 0.5
97KFA3511f | 97KFA3764m | n | 33.0808 | 84 | 100 | 0.1 | 0.39 | <2 | 10 | 0.05 | <0.20 | <0.5 | 8.5 | 21 | 0.05 | 0.005 | 0.005 | 3 | <0.5 | <50 | 5.5 | 420 | 2 | <2 | 11 | 50 | 7 | 1.5
97KFA3511f | 97KFA3765m | n | 33.0808 | 100 | 120 | <0.10 | 0.6 | <2 | 10 | 0.045 | 0.2 | <0.5 | 10.5 | 23 | 0.06 | 0.02 | 0.015 | 6 | <0.5 | <50 | 6 | 510 | <0.50 | <2 | 9 | 150 | 12 | 2.5
97KFA3511f | 97KFA3766m | n | 33.0808 | 120 | 140 | <0.10 | 0.69 | <2 | 10 | 0.05 | 0.2 | <0.5 | 10.5 | 23 | 0.05 | 0.015 | 0.015 | 5 | 0.5 | <50 | 4 | 550 | 2 | <2 | 9.5 | 150 | 11.5 | 2
97KFA3511f | 97KFA3767m | n | 33.0808 | 140 | 150 | 0.2 | 1.42 | <2 | 35 | 0.17 | 0.2 | 1.5 | 29 | 20 | 0.44 | 0.125 | 0.17 | 69 | 0.5 | 100 | 9 | 210 | 0.5 | <2 | 24 | 800 | 23 | 10.5
97KFA3511f | 97KFA3768m | n | 33.0808 | 150 | 169 | 0.1 | 1.44 | <2 | 35 | 0.2 | 0.2 | 1.5 | 27 | 14.5 | 0.57 | 0.13 | 0.23 | 90 | 1 | 100 | 9.5 | 160 | <0.50 | <2 | 27 | 800 | 25 | 17
97KFA3512h | 97KFA3554s | w | 38.3838 | 0 | 3 | <0.10 | 0.005 | <2 | 5 | 0.22 | <0.20 | <0.5 | 4.5 | 3.5 | 0.005 | 0.71 | 0.11 | 160 | <0.5 | 50 | 0.5 | 780 | 2 | <2 | 7 | <50 | <0.5 | 23
97KFA3512h | 97KFA3555s | w | 38.3838 | 3 | 7 | <0.10 | 0.005 | <2 | 10 | 0.26 | 0.2 | <0.5 | 3 | 3.5 | 0.005 | 0.51 | 0.085 | 160 | <0.5 | 50 | 0.5 | 505 | 2 | <2 | 7 | <50 | <0.5 | 23
97KFA3512h | 97KFA3556s | w | 38.3838 | 7 | 11 | <0.10 | 0.01 | <2 | 15 | 0.31 | 0.2 | <0.5 | 3.5 | 5 | 0.01 | 0.39 | 0.08 | 180 | <0.5 | 50 | 0.5 | 435 | 3.5 | <2 | 9.5 | <50 | <0.5 | 31
97KFA3512h | 97KFA3557s | w | 38.3838 | 11 | 17 | <0.10 | 0.02 | <2 | 20 | 0.195 | 0.2 | <0.5 | 3 | 6 | 0.02 | 0.085 | 0.055 | 100 | <0.5 | <50 | 1 | 285 | 5.5 | <2 | 7.5 | <50 | <0.5 | 31
97KFA3512h | 97KFA3557w | w | 38.3838 | 11 | 17 | <0.10 | 0.025 | <2 | 15 | 0.145 | 0.4 | <0.5 | 3 | 6 | 0.025 | 0.075 | 0.045 | 52 | <0.5 | <50 | 2 | 335 | 8 | <2 | 7 | <50 | 0.5 | 29
97KFA3512h | 97KFA3558s | w | 38.3838 | 17 | 20 | <0.10 | 0.035 | <2 | 30 | 0.165 | 1 | 0.5 | 3.5 | 8.5 | 0.03 | 0.08 | 0.045 | 39 | <0.5 | 50 | 0.5 | 410 | 11 | <2 | 10.5 | <50 | 0.5 | 50
97KFA3512h | 97KFA3558w | w | 38.3838 | 17 | 20 | 0.1 | 0.055 | <2 | 40 | 0.145 | 1 | 1.5 | 4 | 10.5 | 0.06 | 0.115 | 0.045 | 54 | <0.5 | 50 | 3 | 555 | 18 | <2 | 11.5 | <50 | 0.5 | 66
97KFA3514h | 97KFA3559s | w | 63.1313 | 0 | 3 | <0.10 | 0.01 | <2 | 15 | 0.19 | <0.20 | <0.5 | 3.5 | 4 | 0.01 | 0.74 | 0.055 | 660 | <0.5 | 50 | <0.50 | 875 | 2.5 | <2 | 11.5 | <50 | <0.5 | 25
97KFA3514h | 97KFA3560s | w | 63.1313 | 3 | 7 | <0.10 | 0.01 | <2 | 25 | 0.23 | <0.20 | <0.5 | 3.5 | 4 | 0.015 | 0.66 | 0.045 | 700 | <0.5 | 50 | 0.5 | 450 | 5 | <2 | 16.5 | <50 | <0.5 | 25
97KFA3514h | 97KFA3561s | w | 63.1313 | 7 | 12 | <0.10 | 0.015 | <2 | 25 | 0.23 | 0.2 | <0.5 | 3.5 | 4 | 0.015 | 0.38 | 0.04 | 630 | <0.5 | 50 | <0.50 | 310 | 4.5 | <2 | 14.5 | <50 | <0.5 | 22
97KFA3514h | 97KFA3562s | w | 63.1313 | 12 | 19 | <0.10 | 0.025 | <2 | 30 | 0.28 | 0.2 | <0.5 | 3 | 4 | 0.03 | 0.165 | 0.05 | 740 | <0.5 | <50 | <0.50 | 235 | 5.5 | <2 | 18.5 | <50 | <0.5 | 27
97KFA3514h | 97KFA3562w | w | 63.1313 | 12 | 19 | 0.1 | 0.03 | <2 | 30 | 0.27 | 0.2 | <0.5 | 4 | 6 | 0.035 | 0.21 | 0.05 | 730 | <0.5 | <50 | <0.50 | 365 | 5 | <2 | 19.5 | <50 | 0.5 | 28
97KFA3514h | 97KFA3563s | w | 63.1313 | 19 | 27 | <0.10 | 0.03 | <2 | 25 | 0.23 | 0.2 | <0.5 | 4 | 4.5 | 0.05 | 0.1 | 0.055 | 550 | <0.5 | <50 | 1.5 | 255 | 9 | <2 | 19 | <50 | 0.5 | 27
97KFA3514h | 97KFA3563w | w | 63.1313 | 19 | 27 | <0.10 | 0.03 | <2 | 30 | 0.195 | 0.4 | <0.5 | 3.5 | 6.5 | 0.05 | 0.11 | 0.05 | 430 | <0.5 | <50 | 2.5 | 365 | 9 | <2 | 18 | <50 | 0.5 | 26
97KFA3514h | 97KFA3564s | w | 63.1313 | 27 | 32 | <0.10 | 0.035 | <2 | 25 | 0.48 | 0.6 | 0.5 | 4 | 6 | 0.15 | 0.06 | 0.095 | 195 | <0.5 | <50 | 2 | 215 | 14 | <2 | 43 | <50 | 0.5 | 30
97KFA3514h | 97KFA3564w | w | 63.1313 | 27 | 32 | <0.10 | 0.04 | <2 | 35 | 0.46 | 0.8 | 0.5 | 5 | 8 | 0.17 | 0.105 | 0.1 | 340 | 0.5 | <50 | 6 | 410 | 12 | <2 | 57 | <50 | 1 | 41
97kfa3514f | 97KFA3574m | w | 63.1313 | 0 | 6 | <0.10 | 0.035 | <2 | 30 | 0.53 | <0.20 | 1 | 4 | 5.5 | 0.34 | 0.22 | 0.1 | 250 | <0.5 | 50 | 0.5 | 265 | 7 | 2 | 59 | <50 | 1.5 | 31
97kfa3514f | 97KFA3575m | w | 63.1313 | 6 | 13 | <0.10 | 0.115 | <2 | 55 | 0.67 | 1 | 2.5 | 6 | 10 | 1.24 | 0.035 | 0.11 | 140 | 0.5 | 50 | 5 | 595 | 36 | <2 | 87 | 50 | 6 | 26
97kfa3514f | 97KFA3576m | w | 63.1313 | 13 | 20 | 0.3 | 0.23 | <2 | 45 | 0.54 | 3.6 | 2.5 | 8 | 28 | 0.86 | 0.045 | 0.09 | 105 | 2 | 50 | 8 | 880 | 82 | 2 | 70 | 150 | 10.5 | 32
97kfa3514f | 97KFA3577m | w | 63.1313 | 20 | 50 | <0.10 | 0.24 | <2 | 30 | 0.25 | <0.20 | 1 | 17.5 | 4 | 0.59 | 0.02 | 0.035 | 36 | 0.5 | <50 | 1.5 | 405 | <0.50 | 2 | 31 | 150 | 34 | 2
97kfa3514f | 97KFA3578m | w | 63.1313 | 50 | 78 | <0.10 | 0.25 | <2 | 35 | 0.32 | <0.20 | 2.5 | 14.5 | 3 | 1.09 | 0.015 | 0.035 | 54 | 0.5 | 50 | 1.5 | 325 | <0.50 | <2 | 39 | 100 | 22 | <0.50
97kfa3514f | 97KFA3579m | w | 63.1313 | 78 | 92 | <0.10 | 0.58 | <2 | 55 | 0.54 | 0.6 | 2.5 | 34 | 9.5 | 1.63 | 0.035 | 0.06 | 84 | 0.5 | 50 | 7 | 405 | <0.50 | 6 | 62 | 300 | 76 | <0.50
97KFA3519h | 97KFA3830s | e | 61.8687 | 0 | 2 | <0.10 | 0.005 | <2 | 5 | 0.12 | <0.20 | <0.5 | 3 | 3 | 0.005 | 0.6 | 0.045 | 330 | <0.5 | 50 | 2 | 735 | 3.5 | <2 | 2 | <50 | <0.5 | 13.5
97KFA3519h | 97KFA3831s | e | 61.8687 | 2 | 4 | <0.10 | 0.015 | <2 | 10 | 0.135 | <0.20 | <0.5 | 3.5 | 2.5 | 0.015 | 0.51 | 0.035 | 300 | <0.5 | 50 | 2.5 | 385 | 4.5 | <2 | 3 | <50 | <0.5 | 12
97KFA3519h | 97KFA3832s | e | 61.8687 | 4 | 10 | <0.10 | 0.015 | <2 | 10 | 0.16 | <0.20 | <0.5 | 4 | 3.5 | 0.02 | 0.4 | 0.04 | 340 | <0.5 | <50 | 1.5 | 255 | 4 | <2 | 3.5 | <50 | <0.5 | 12.5
97KFA3519h | 97KFA3833s | e | 61.8687 | 10 | 18 | <0.10 | 0.015 | <2 | 15 | 0.22 | <0.20 | <0.5 | 4 | 2.5 | 0.02 | 0.145 | 0.04 | 440 | <0.5 | <50 | 1 | 220 | 4 | <2 | 4.5 | <50 | <0.5 | 14.5
97KFA3519h | 97KFA3834s | e | 61.8687 | 18 | 26 | 0.1 | 0.015 | <2 | 5 | 0.155 | <0.20 | <0.5 | 4 | 2 | 0.015 | 0.04 | 0.03 | 340 | <0.5 | <50 | 1.5 | 175 | 7 | <2 | 3.5 | <50 | <0.5 | 14
97KFA3519h | 97KFA3834w | e | 61.8687 | 18 | 26 | <0.10 | 0.02 | <2 | 15 | 0.185 | <0.20 | <0.5 | 4 | 3.5 | 0.02 | 0.045 | 0.035 | 350 | <0.5 | <50 | 3.5 | 215 | 6 | <2 | 4.5 | <50 | 0.5 | 16
97KFA3519h | 97KFA3835w | e | 61.8687 | 26 | 33 | <0.10 | 0.025 | <2 | 15 | 0.185 | 0.2 | <0.5 | 4.5 | 4.5 | 0.025 | 0.05 | 0.03 | 290 | <0.5 | <50 | 3.5 | 300 | 11.5 | <2 | 5 | <50 | 0.5 | 19.5
97KFA3519h | 97KFA3836w | e | 61.8687 | 33 | 41 | <0.10 | 0.03 | <2 | 5 | 0.145 | 0.8 | <0.5 | 4.5 | 5 | 0.03 | 0.035 | 0.035 | 185 | <0.5 | <50 | 2.5 | 245 | 23 | <2 | 4.5 | <50 | 0.5 | 29
97KFA3519h | 97KFA3837w | e | 61.8687 | 41 | 50 | <0.10 | 0.035 | <2 | 15 | 0.175 | 1.4 | <0.5 | 4.5 | 4.5 | 0.035 | 0.05 | 0.04 | 210 | <0.5 | <50 | 3.5 | 265 | 29 | <2 | 5 | <50 | 0.5 | 27
97KFA3519h | 97KFA3838w | e | 61.8687 | 50 | 58 | <0.10 | 0.055 | <2 | 15 | 0.115 | 2.2 | <0.5 | 4.5 | 4.5 | 0.035 | 0.055 | 0.03 | 66 | <0.5 | <50 | 0.5 | 260 | 37 | <2 | 5 | <50 | 0.5 | 22
97KFA3519h | 97KFA3839w | e | 61.8687 | 58 | 66 | <0.10 | 0.105 | <2 | 30 | 0.19 | 2.6 | 1.5 | 4.5 | 6.5 | 0.075 | 0.07 | 0.045 | 55 | 0.5 | <50 | 11 | 375 | 61 | <2 | 19 | <50 | 1.5 | 40
97KFA3520h | 97KFA3623s | se | 62.6263 | 0 | 3 | <0.10 | 0.025 | <2 | 20 | 0.26 | <0.20 | <0.5 | 6 | 5 | 0.025 | 0.74 | 0.085 | 660 | <0.5 | 100 | 2 | 920 | 5 | 2 | 3.5 | <50 | 0.5 | 23
97KFA3520h | 97KFA3624s | se | 62.6263 | 3 | 7 | 0.1 | 0.045 | <2 | 30 | 0.35 | <0.20 | <0.5 | 6.5 | 5 | 0.05 | 0.41 | 0.085 | 690 | <0.5 | 50 | 4.5 | 515 | 9.5 | <2 | 4.5 | <50 | 1 | 28
97KFA3520h | 97KFA3625s | se | 62.6263 | 7 | 11 | <0.10 | 0.05 | <2 | 15 | 0.22 | <0.20 | <0.5 | 6 | 5.5 | 0.05 | 0.4 | 0.065 | 300 | 0.5 | 50 | 2.5 | 470 | 13 | <2 | 4 | <50 | 1 | 30
97KFA3520h | 97KFA3626s | se | 62.6263 | 11 | 16 | <0.10 | 0.045 | <2 | 5 | 0.105 | 0.2 | <0.5 | 5.5 | 5 | 0.045 | 0.16 | 0.035 | 75 | <0.5 | 50 | 4 | 300 | 13 | <2 | 3.5 | <50 | 1 | 21
97KFA3520h | 97KFA3626w | se | 62.6263 | 11 | 16 | 0.1 | 0.055 | <2 | 5 | 0.095 | 0.2 | <0.5 | 6.5 | 6 | 0.06 | 0.1 | 0.035 | 82 | <0.5 | <50 | 2.5 | 435 | 17.5 | <2 | 3.5 | <50 | 1.5 | 22
97KFA3520h | 97KFA3627s | se | 62.6263 | 16 | 23 | 0.1 | 0.04 | <2 | 10 | 0.14 | 0.6 | <0.5 | 5.5 | 4 | 0.04 | 0.035 | 0.025 | 20 | <0.5 | <50 | 3.5 | 260 | 29 | <2 | 5 | <50 | 0.5 | 19.5
97KFA3520h | 97KFA3627w | se | 62.6263 | 16 | 23 | <0.10 | 0.06 | <2 | 15 | 0.16 | 1 | <0.5 | 6 | 7 | 0.06 | 0.035 | 0.025 | 20 | <0.5 | <50 | 5 | 295 | 36 | 2 | 5 | <50 | 1.5 | 23
97KFA3520h | 97KFA3628s | se | 62.6263 | 23 | 28 | <0.10 | 0.03 | <2 | <5 | 0.175 | 2.4 | <0.5 | 5 | 2.5 | 0.03 | 0.02 | 0.025 | 8 | <0.5 | <50 | 2 | 145 | 52 | <2 | 3.5 | <50 | 0.5 | 28
97KFA3520h | 97KFA3628w | se | 62.6263 | 23 | 28 | <0.10 | 0.05 | <2 | 5 | 0.18 | 2.4 | <0.5 | 5.5 | 6.5 | 0.05 | 0.035 | 0.03 | 14 | 0.5 | <50 | 3.5 | 270 | 47 | <2 | 4.5 | <50 | 1 | 34
97KFA3520h | 97KFA3629s | se | 62.6263 | 28 | 33 | <0.10 | 0.05 | <2 | <5 | 0.145 | 1.8 | <0.5 | 6 | 7.5 | 0.05 | 0.03 | 0.035 | 8 | <0.5 | <50 | 3.5 | 240 | 78 | 2 | 3 | <50 | 1.5 | 45
97KFA3520h | 97KFA3629w | se | 62.6263 | 28 | 33 | 0.2 | 0.06 | <2 | 10 | 0.11 | 2 | <0.5 | 5.5 | 13.5 | 0.065 | 0.035 | 0.03 | 17 | 0.5 | <50 | 7 | 300 | 63 | <2 | 4 | <50 | 1.5 | 51
97KFA3520h | 97KFA3630w | se | 62.6263 | 33 | 38 | 0.2 | 0.085 | 6 | 30 | 0.05 | 2.2 | 0.5 | 7 | 18 | 0.08 | 0.035 | 0.025 | 27 | 0.5 | <50 | 7.5 | 305 | 59 | <2 | 6.5 | <50 | 2 | 71
97KFA3520h | 97KFA3631w | se | 62.6263 | 38 | 47 | 0.1 | 0.22 | 2 | 60 | 0.065 | 1.2 | <0.5 | 7.5 | 24 | 0.18 | 0.055 | 0.03 | 14 | 0.5 | <50 | 7 | 395 | 54 | 2 | 12 | 50 | 3.5 | 53
97KFA3520h | 97KFA3634w | se | 62.6263 | 42 | 44 | 0.1 | 0.21 | 6 | 70 | 0.075 | 1.4 | <0.5 | 8 | 22 | 0.155 | 0.06 | 0.04 | 17 | 0.5 | <50 | 6 | 410 | 54 | <2 | 15 | 50 | 3.5 | 59
97KFA3520h | 97KFA3632w | se | 62.6263 | 47 | 57 | <0.10 | 0.065 | 2 | 20 | 0.095 | 0.4 | <0.5 | 5 | 5.5 | 0.04 | 0.025 | 0.04 | 7 | <0.5 | <50 | 3.5 | 240 | 10 | <2 | 15.5 | <50 | 0.5 | 37
97KFA3520h | 97KFA3633w | se | 62.6263 | 57 | 63 | 0.2 | 0.085 | 2 | 60 | 0.175 | <0.20 | <0.5 | 5.5 | 4.5 | 0.035 | 0.03 | 0.05 | 8 | <0.5 | <50 | 3.5 | 340 | 6.5 | 2 | 28 | <50 | 0.5 | 40
97KFA3521h | 97KFA3665s | se | 78.7879 | 0 | 3 | <0.10 | 0.03 | <2 | 25 | 0.16 | <0.20 | <0.5 | 5 | 3 | 0.04 | 0.42 | 0.055 | 590 | <0.5 | 50 | 1.5 | 375 | 1.5 | 2 | 1.5 | <50 | 0.5 | 14
97KFA3521h | 97KFA3666s | se | 78.7879 | 3 | 6 | <0.10 | 0.05 | <2 | 25 | 0.155 | <0.20 | <0.5 | 5 | 3 | 0.055 | 0.31 | 0.06 | 560 | <0.5 | 50 | 3.5 | 265 | 2.5 | 2 | 1.5 | <50 | 1.5 | 12.5
97KFA3521h | 97KFA3667s | se | 78.7879 | 6 | 11 | <0.10 | 0.03 | <2 | 20 | 0.15 | <0.20 | <0.5 | 6 | 4 | 0.035 | 0.105 | 0.05 | 470 | <0.5 | <50 | 2 | 230 | 1.5 | 2 | 1.5 | <50 | 0.5 | 12
97KFA3521h | 97KFA3668s | se | 78.7879 | 11 | 18 | <0.10 | 0.045 | <2 | 15 | 0.135 | <0.20 | <0.5 | 6 | 3 | 0.05 | 0.05 | 0.04 | 260 | <0.5 | <50 | 1.5 | 220 | 2 | <2 | 1 | <50 | 0.5 | 11
97KFA3521h | 97KFA3668w | se | 78.7879 | 11 | 18 | 0.1 | 0.045 | <2 | 20 | 0.12 | <0.20 | <0.5 | 6 | 3.5 | 0.055 | 0.06 | 0.04 | 270 | <0.5 | <50 | 1.5 | 275 | 2 | <2 | 2 | <50 | 0.5 | 12
97KFA3521h | 97KFA3669s | se | 78.7879 | 18 | 23 | <0.10 | 0.075 | <2 | 20 | 0.14 | 0.2 | <0.5 | 8 | 3 | 0.085 | 0.06 | 0.04 | 135 | <0.5 | <50 | 4.5 | 230 | 11 | 2 | 3.5 | 50 | 1.5 | 14
97KFA3521h | 97KFA3669w | se | 78.7879 | 18 | 23 | 0.1 | 0.075 | <2 | 25 | 0.12 | <0.20 | <0.5 | 7.5 | 3.5 | 0.08 | 0.06 | 0.04 | 175 | <0.5 | <50 | 5 | 285 | 11.5 | 2 | 3.5 | 50 | 2 | 14.5
97KFA3521h | 97KFA3670s | se | 78.7879 | 23 | 30 | <0.10 | 0.08 | <2 | 25 | 0.165 | 0.4 | <0.5 | 9 | 4.5 | 0.08 | 0.075 | 0.045 | 80 | <0.5 | 50 | 4 | 275 | 19.5 | <2 | 4.5 | 50 | 2 | 21
97KFA3521h | 97KFA3670w | se | 78.7879 | 23 | 30 | 0.1 | 0.085 | <2 | 35 | 0.165 | 0.6 | <0.5 | 8.5 | 6 | 0.085 | 0.085 | 0.05 | 150 | <0.5 | 50 | 4.5 | 335 | 22 | <2 | 5 | 50 | 2 | 24
97KFA3521h | 97KFA3671s | se | 78.7879 | 30 | 35 | <0.10 | 0.045 | <2 | 30 | 0.14 | 0.8 | <0.5 | 5.5 | 3.5 | 0.05 | 0.055 | 0.04 | 47 | <0.5 | <50 | 1.5 | 195 | 35 | <2 | 7.5 | <50 | 1 | 36
97KFA3521h | 97KFA3671w | se | 78.7879 | 30 | 35 | <0.10 | 0.08 | <2 | 30 | 0.195 | 1.2 | <0.5 | 7.5 | 5.5 | 0.09 | 0.085 | 0.05 | 125 | <0.5 | <50 | 3 | 345 | 37 | 2 | 10.5 | 50 | 2 | 48
97KFA3521h | 97KFA3672w | se | 78.7879 | 35 | 40 | 0.1 | 0.09 | <2 | 25 | 0.195 | 2 | 0.5 | 8 | 3.5 | 0.14 | 0.09 | 0.055 | 94 | 0.5 | <50 | 5 | 385 | 64 | 2 | 12.5 | 50 | 2 | 59
97KFA3522h | 97KFA3686s | se | 73.2323 | 0 | 4 | 0.1 | 0.21 | <2 | 35 | 0.4 | <0.20 | 0.5 | 16 | 5.5 | 0.27 | 0.78 | 0.21 | 470 | <0.5 | 150 | 6 | 910 | <0.50 | 2 | 9.5 | 200 | 6 | 26
97KFA3522h | 97KFA3779w | se | 73.2323 | 4 | 8 | 0.3 | 1.01 | <2 | 55 | 0.53 | 4.2 | 5 | 42 | 23 | 1.26 | 0.33 | 0.46 | 320 | 1.5 | 250 | 19.5 | 1120 | 53 | 4 | 48 | 850 | 30 | 110
97KFA3522h | 97KFA3687s | se | 73.2323 | 8 | 13 | 0.1 | 0.4 | <2 | 20 | 0.33 | 0.2 | 2 | 24 | 7.5 | 0.52 | 0.175 | 0.24 | 220 | <0.5 | 100 | 8.5 | 755 | 5 | 2 | 17 | 400 | 11.5 | 31
97KFA3522h | 97KFA3688s | se | 73.2323 | 13 | 21 | 0.7 | 0.39 | <2 | 10 | 0.22 | 0.2 | 2 | 26 | 6 | 0.49 | 0.13 | 0.21 | 99 | 0.5 | 100 | 8.5 | 540 | 4 | 2 | 13.5 | 400 | 10 | 28
97KFA3522h | 97KFA3689s | se | 73.2323 | 21 | 32 | 0.2 | 0.64 | <2 | 20 | 0.24 | 0.6 | 3.5 | 38 | 9 | 0.83 | 0.125 | 0.28 | 98 | 0.5 | 150 | 15 | 500 | 18 | 2 | 18 | 650 | 21 | 26
97KFA3522h | 97KFA3690w | se | 73.2323 | 32 | 40 | 0.1 | 0.43 | <2 | 10 | 0.26 | 2.4 | 2.5 | 31 | 10 | 0.57 | 0.095 | 0.23 | 57 | 0.5 | 50 | 11 | 455 | 47 | 4 | 14 | 500 | 11.5 | 38
97KFA3522h | 97KFA3691w | se | 73.2323 | 40 | 48 | 0.3 | 0.52 | <2 | 5 | 0.185 | 3.6 | 3.5 | 40 | 19 | 0.77 | 0.095 | 0.21 | 79 | 1.5 | 50 | 18 | 570 | 83 | 2 | 14 | 650 | 16 | 48
97KFA3522h | 97KFA3692w | se | 73.2323 | 48 | 60 | 0.2 | 0.46 | 6 | 20 | 0.1 | 2.4 | 2.5 | 24 | 35 | 0.57 | 0.09 | 0.115 | 34 | 1 | <50 | 16 | 730 | 79 | 2 | 10 | 350 | 11 | 69
97KFA3522h | 97KFA3693w | se | 73.2323 | 60 | 73 | <0.10 | 0.185 | 8 | 20 | 0.165 | 2.2 | 1.5 | 8.5 | 19 | 0.185 | 0.05 | 0.085 | 13 | 0.5 | <50 | 9 | 375 | 26 | 2 | 9.5 | 50 | 5 | 71
97KFA3522f | 97KFA3778m | se | 73.2323 | 0 | 4 | 0.1 | 0.26 | <2 | 50 | 0.43 | 0.2 | 1.5 | 17 | 9 | 0.35 | 0.42 | 0.21 | 480 | 0.5 | 100 | 6 | 705 | 5 | 2 | 13 | 250 | 8.5 | 31
97KFA3522f | 97KFA3780m | se | 73.2323 | 8 | 14 | 0.1 | 0.42 | <2 | 35 | 0.21 | 3.8 | 2 | 20 | 17.5 | 0.5 | 0.09 | 0.105 | 79 | 1.5 | 100 | 10.5 | 485 | 72 | 2 | 24 | 450 | 10.5 | 57
97KFA3522f | 97KFA3781m | se | 73.2323 | 14 | 20 | 0.3 | 0.37 | <2 | 50 | 0.195 | 2.6 | 2 | 15.5 | 19 | 0.49 | 0.12 | 0.085 | 54 | 1 | 50 | 7 | 610 | 49 | 2 | 26 | 300 | 8.5 | 72
97KFA3522f | 97KFA3782m | se | 73.2323 | 24 | 34 | <0.10 | 0.175 | <2 | 45 | 0.155 | 1.4 | 2 | 7 | 18.5 | 0.16 | 0.015 | 0.07 | 21 | 2 | <50 | 2.5 | 380 | 21 | <2 | 27 | <50 | 3.5 | 33
97KFA3522f | 97KFA3783m | se | 73.2323 | 34 | 50 | 0.1 | 0.25 | <2 | 35 | 0.075 | 0.2 | 0.5 | 15.5 | 7 | 0.08 | 0.02 | 0.025 | 10 | 1.5 | <50 | 6 | 440 | 2 | <2 | 15.5 | 100 | 5.5 | 9
97KFA3522f | 97KFA3784m | se | 73.2323 | 50 | 75 | 0.1 | 0.41 | <2 | 35 | 0.11 | <0.20 | 1 | 64 | 11 | 0.085 | 0.02 | 0.015 | 7 | 1.5 | <50 | 15.5 | 305 | 2 | <2 | 17 | 150 | 22 | 3.5
97KFA3522f | 97KFA3785m | se | 73.2323 | 75 | 100 | <0.10 | 0.47 | 8 | 30 | 0.1 | <0.20 | 3 | 180 | 12.5 | 0.08 | 0.02 | 0.015 | 9 | 4.5 | <50 | 25 | 355 | <0.50 | 2 | 14 | 200 | 63 | 3.5
97KFA3522f | 97KFA3786m | se | 73.2323 | 100 | 106 | 0.4 | 1.62 | <2 | 35 | 0.2 | 0.8 | 2 | 300 | 46 | 0.41 | 0.065 | 0.085 | 39 | 12.5 | 50 | 25 | 535 | <0.50 | 2 | 27 | 950 | 250 | 7.5
97KFA3523h | 97KFA3850s | s | 58.0808 | 0 | 4 | <0.10 | 0.015 | <2 | 15 | 0.35 | <0.20 | <0.5 | 1.5 | 7 | 0.02 | 0.67 | 0.12 | 350 | <0.5 | 150 | 2 | 930 | 3 | <2 | 10.5 | <50 | <0.5 | 34
97KFA3523h | 97KFA3851w | s | 58.0808 | 4 | 11 | <0.10 | 0.03 | <2 | 25 | 0.38 | 0.2 | <0.5 | 2 | 10 | 0.035 | 0.2 | 0.095 | 280 | <0.5 | 50 | 1.5 | 530 | 8.5 | <2 | 16 | <50 | 0.5 | 42
97KFA3523h | 97KFA3852w | s | 58.0808 | 11 | 17 | <0.10 | 0.035 | <2 | 15 | 0.25 | 0.4 | <0.5 | 2 | 9.5 | 0.04 | 0.12 | 0.095 | 130 | <0.5 | 50 | 3.5 | 505 | 9 | <2 | 12 | <50 | 0.5 | 41
97KFA3523h | 97KFA3853w | s | 58.0808 | 17 | 23 | <0.10 | 0.045 | <2 | 5 | 0.115 | 0.8 | 0.5 | 2.5 | 11.5 | 0.055 | 0.075 | 0.085 | 49 | 0.5 | 50 | 4 | 425 | 11.5 | <2 | 8.5 | <50 | 1 | 36
97KFA3523h | 97KFA3854w | s | 58.0808 | 23 | 29 | <0.10 | 0.065 | 2 | 5 | 0.085 | 2.4 | 0.5 | 2.5 | 10.5 | 0.095 | 0.065 | 0.09 | 36 | <0.5 | 50 | 5.5 | 400 | 23 | <2 | 11.5 | <50 | 1.5 | 41
97KFA3523h | 97KFA3855w | s | 58.0808 | 29 | 34 | <0.10 | 0.11 | 2 | 20 | 0.15 | 2.6 | 1 | 3.5 | 12 | 0.22 | 0.065 | 0.085 | 22 | <0.5 | 100 | 6.5 | 490 | 52 | <2 | 16 | 50 | 2.5 | 47
[7 empty] | 0 |  |  | 0 |  |  |  |  | 0 | 0 | 0
97KFA3525h | 97KFA3656s | se | 29.5455 | 0 | 2 | 0.1 | 0.02 | <2 | 10 | 0.26 | 0.2 | <0.5 | 5 | 8.5 | 0.025 | 0.53 | 0.08 | 670 | <0.5 | 50 | <0.50 | 860 | 7 | 2 | 3.5 | <50 | 0.5 | 27
97KFA3525h | 97KFA3657s | se | 29.5455 | 2 | 6 | 0.1 | 0.025 | <2 | 5 | 0.26 | 0.6 | <0.5 | 5 | 8.5 | 0.03 | 0.35 | 0.06 | 370 | <0.5 | 50 | 0.5 | 575 | 10.5 | 2 | 4 | <50 | 0.5 | 29
97KFA3525h | 97KFA3658s | se | 29.5455 | 6 | 11 | <0.10 | 0.03 | <2 | 5 | 0.22 | 0.6 | <0.5 | 5 | 11.5 | 0.035 | 0.17 | 0.055 | 210 | <0.5 | <50 | 1.5 | 400 | 15 | <2 | 3 | <50 | 0.5 | 31
97KFA3525h | 97KFA3659s | se | 29.5455 | 11 | 14 | 0.1 | 0.035 | <2 | <5 | 0.105 | 0.4 | <0.5 | 5.5 | 11.5 | 0.04 | 0.08 | 0.04 | 39 | <0.5 | <50 | 1.5 | 270 | 10.5 | <2 | 2.5 | <50 | 0.5 | 26
97KFA3525h | 97KFA3660s | se | 29.5455 | 14 | 22 | 0.1 | 0.025 | 2 | <5 | 0.06 | 1.2 | <0.5 | 5.5 | 8.5 | 0.03 | 0.085 | 0.035 | 22 | <0.5 | <50 | 0.5 | 310 | 33 | 2 | 1.5 | <50 | 0.5 | 29
97KFA3525h | 97KFA3661s | se | 29.5455 | 22 | 29 | 0.1 | 0.03 | 4 | <5 | 0.025 | 1.6 | <0.5 | 5.5 | 10 | 0.03 | 0.07 | 0.025 | 20 | <0.5 | <50 | 3 | 235 | 56 | <2 | 1 | <50 | 0.5 | 33
97KFA3525h | 97KFA3661w | se | 29.5455 | 22 | 29 | <0.10 | 0.03 | 4 | <5 | 0.03 | 2 | <0.5 | 5 | 12 | 0.035 | 0.07 | 0.035 | 38 | <0.5 | <50 | 2.5 | 315 | 49 | 2 | <0.50 | <50 | 0.5 | 36
97KFA3525h | 97KFA3662s | se | 29.5455 | 29 | 37 | 0.1 | 0.02 | 6 | <5 | 0.015 | 3.4 | <0.5 | 4.5 | 8.5 | 0.025 | 0.055 | 0.02 | 17 | <0.5 | <50 | <0.50 | 230 | 77 | 2 | 0.5 | <50 | 0.5 | 35
97KFA3525h | 97KFA3662w | se | 29.5455 | 29 | 37 | <0.10 | 0.025 | 2 | <5 | 0.025 | 3 | <0.5 | 4.5 | 10 | 0.025 | 0.06 | 0.025 | 28 | <0.5 | <50 | 2.5 | 315 | 62 | <2 | 1.5 | <50 | 0.5 | 35
97KFA3525h | 97KFA3663w | se | 29.5455 | 37 | 45 | <0.10 | 0.04 | 2 | <5 | 0.065 | 6.6 | <0.5 | 5.5 | 22 | 0.045 | 0.075 | 0.04 | 37 | 0.5 | <50 | 2 | 335 | 110 | <2 | 5 | <50 | 1 | 63
97KFA3525h | 97KFA3664w | se | 29.5455 | 45 | 52 | 0.4 | 0.085 | 12 | 10 | 0.17 | 8.4 | 1 | 8 | 36 | 0.125 | 0.07 | 0.07 | 56 | 1.5 | <50 | 7.5 | 475 | 165 | 2 | 13.5 | 50 | 2 | 125
97KFA3526h | 97KFA3607s | se | 35.3535 | 0 | 4 | <0.10 | 0.015 | <2 | 15 | 0.29 | 0.2 | <0.5 | 4 | 7.5 | 0.015 | 0.9 | 0.105 | 560 | 0.5 | <50 | 6.5 | 1570 | 5.5 | <2 | 3.5 | <50 | <0.5 | 35
97KFA3526h | 97KFA3608s | se | 35.3535 | 4 | 11 | <0.10 | 0.02 | <2 | 5 | 0.165 | 0.2 | <0.5 | 5 | 10.5 | 0.03 | 0.64 | 0.065 | 220 | <0.5 | <50 | 4.5 | 945 | 15 | 2 | 3 | <50 | 0.5 | 34
97KFA3526h | 97KFA3609s | se | 35.3535 | 11 | 16 | 0.1 | 0.025 | <2 | 10 | 0.11 | 0.4 | <0.5 | 5 | 14 | 0.03 | 0.21 | 0.05 | 87 | <0.5 | <50 | 2.5 | 660 | 34 | <2 | 2.5 | <50 | 0.5 | 37
97KFA3526h | 97KFA3610s | se | 35.3535 | 16 | 22 | 0.1 | 0.03 | 2 | <5 | 0.12 | 0.8 | <0.5 | 5 | 14.5 | 0.04 | 0.17 | 0.05 | 61 | 0.5 | <50 | 5 | 610 | 28 | 2 | 3.5 | <50 | 0.5 | 46
97KFA3526h | 97KFA3611s | se | 35.3535 | 22 | 27 | 0.1 | 0.03 | 2 | 5 | 0.14 | 1.2 | <0.5 | 4.5 | 13.5 | 0.055 | 0.105 | 0.05 | 61 | <0.5 | <50 | 2.5 | 545 | 37 | <2 | 5 | <50 | 0.5 | 54
97KFA3526h | 97KFA3611w | se | 35.3535 | 22 | 27 | 0.1 | 0.03 | 2 | 5 | 0.13 | 1 | <0.5 | 5.5 | 13 | 0.06 | 0.115 | 0.05 | 68 | <0.5 | <50 | 3 | 570 | 31 | 2 | 4.5 | <50 | 0.5 | 52
97KFA3526h | 97KFA3612s | se | 35.3535 | 27 | 32 | <0.10 | 0.035 | <2 | 5 | 0.17 | 2.6 | 0.5 | 4.5 | 14 | 0.085 | 0.07 | 0.05 | 44 | 0.5 | 50 | 2 | 475 | 54 | <2 | 7 | <50 | 0.5 | 62
97KFA3526h | 97KFA3612w | se | 35.3535 | 27 | 32 | <0.10 | 0.035 | 2 | 5 | 0.175 | 3.4 | 0.5 | 4.5 | 19.5 | 0.11 | 0.08 | 0.05 | 48 | 0.5 | 50 | 2 | 510 | 70 | 2 | 7.5 | <50 | 0.5 | 62
97KFA3526f | 97KFA3603m | se | 35.3535 | 0 | 7 | 0.1 | 0.04 | 4 | 25 | 0.23 | 2.2 | 1 | 4.5 | 26 | 0.12 | 0.16 | 0.045 | 61 | 0.5 | <50 | 4.5 | 1065 | 110 | <2 | 9 | <50 | 1 | 63
97KFA3526f | 97KFA3604m | se | 35.3535 | 7 | 19 | 0.1 | 0.04 | 2 | 15 | 0.23 | 3.8 | 0.5 | 5 | 26 | 0.11 | 0.03 | 0.035 | 58 | 0.5 | <50 | 2.5 | 420 | 110 | <2 | 11 | <50 | 1 | 52
97KFA3526f | 97KFA3605m | se | 35.3535 | 19 | 32 | 0.2 | 0.18 | 8 | 35 | 0.37 | 7 | 1.5 | 7 | 70 | 0.21 | 0.03 | 0.06 | 52 | 1 | <50 | 4.5 | 490 | 52 | 2 | 22 | 50 | 3 | 65
97KFA3526f | 97KFA3606m | se | 35.3535 | 32 | 50 | 0.3 | 0.14 | <2 | 30 | 0.33 | 1.6 | 1 | 6 | 38 | 0.14 | 0.01 | 0.05 | 36 | 1 | <50 | 5.5 | 520 | 15 | 2 | 21 | <50 | 2.5 | 44
97KFA3527h | 97KFA3840s | e | 15.1515 | 0 | 7 | 0.3 | 0.095 | <2 | 10 | 0.095 | 4.6 | 0.5 | 2 | 35 | 0.05 | 0.43 | 0.04 | 40 | 0.5 | 200 | 6.5 | 300 | 51 | <2 | 9 | <50 | 0.5 | 110
97KFA3527h | 97KFA3841s | e | 15.1515 | 7 | 12 | 0.1 | 0.02 | <2 | 15 | 0.22 | 0.6 | <0.5 | 1.5 | 34 | 0.02 | 0.46 | 0.04 | 195 | <0.5 | <50 | 2 | 280 | 58 | <2 | 3.5 | <50 | <0.5 | 47
97KFA3527h | 97KFA3842s | e | 15.1515 | 12 | 19 | 0.1 | 0.03 | 2 | 25 | 0.26 | 1 | <0.5 | 2 | 44 | 0.035 | 0.24 | 0.04 | 210 | 0.5 | <50 | 3 | 210 | 77 | <2 | 4.5 | <50 | 0.5 | 58
97KFA3527h | 97KFA3843s | e | 15.1515 | 19 | 25 | 0.2 | 0.05 | <2 | 25 | 0.21 | 2.8 | 0.5 | 1.5 | 54 | 0.04 | 0.085 | 0.035 | 150 | 0.5 | <50 | 5 | 295 | 95 | <2 | 7 | <50 | 0.5 | 84
97KFA3527h | 97KFA3844w | e | 15.1515 | 25 | 32 | 0.6 | 0.22 | 6 | 30 | 0.12 | 9.2 | 1.5 | 2.5 | 105 | 0.145 | 0.09 | 0.035 | 68 | 0.5 | <50 | 7.5 | 435 | 330 | <2 | 11.5 | <50 | 2 | 160
97KFA3527h | 97KFA3845w | e | 15.1515 | 32 | 38 | 1.5 | 0.42 | 14 | 35 | 0.08 | 17.5 | 2 | 4.5 | 130 | 0.46 | 0.15 | 0.04 | 49 | 2 | <50 | 11.5 | 760 | 330 | <2 | 12 | 50 | 4 | 175
97KFA3527h | 97KFA3846w | e | 15.1515 | 38 | 45 | 1.1 | 0.72 | 12 | 40 | 0.095 | 14 | 1 | 10.5 | 250 | 0.44 | 0.11 | 0.045 | 37 | 1.5 | 50 | 12 | 1410 | 210 | <2 | 12.5 | 300 | 8.5 | 145
97KFA3527f | 97KFA3847m | e | 15.1515 | 0 | 7 | <0.10 | 0.015 | <2 | 15 | 0.175 | 0.6 | <0.5 | 1.5 | 18.5 | 0.01 | 0.47 | 0.045 | 190 | <0.5 | <50 | 0.5 | 555 | 29 | <2 | 2.5 | <50 | <0.5 | 36
97KFA3527f | 97KFA3848m | e | 15.1515 | 7 | 14 | 0.3 | 0.42 | 6 | 20 | 0.06 | 5.8 | 0.5 | 5 | 125 | 0.22 | 0.07 | 0.025 | 18 | 1 | <50 | 5.5 | 640 | 165 | <2 | 7.5 | 50 | 4.5 | 91
97KFA3527f | 97KFA3849m | e | 15.1515 | 14 | 25 | 0.5 | 0.92 | <2 | 60 | 0.105 | 3.4 | 0.5 | 10 | 155 | 0.25 | 0.05 | 0.025 | 20 | 1 | <50 | 10 | 1065 | 100 | 2 | 13 | 250 | 8.5 | 84
97KFA3528h | 97KFA3716s | n | 57.5758 | 0 | 3 | 0.2 | 0.07 | <2 | 10 | 0.21 | <0.20 | <0.5 | 6.5 | 9 | 0.085 | 0.51 | 0.075 | 530 | <0.5 | 150 | 3.5 | 500 | 6.5 | <2 | 3.5 | 50 | 2 | 23
97KFA3528h | 97KFA3717s | n | 57.5758 | 3 | 7 | 0.1 | 0.07 | <2 | 15 | 0.23 | 0.2 | <0.5 | 6.5 | 13 | 0.085 | 0.4 | 0.06 | 520 | <0.5 | 150 | 3 | 275 | 14 | <2 | 4 | 50 | 1.5 | 22
97KFA3528h | 97KFA3718s | n | 57.5758 | 7 | 12 | <0.10 | 0.115 | <2 | 15 | 0.2 | 0.2 | <0.5 | 8.5 | 12 | 0.14 | 0.15 | 0.07 | 470 | <0.5 | 50 | 2.5 | 205 | 14 | 2 | 4.5 | 50 | 2.5 | 23
97KFA3528h | 97KFA3719s | n | 57.5758 | 12 | 19 | 0.1 | 0.23 | <2 | 10 | 0.2 | 0.2 | 0.5 | 14.5 | 12 | 0.27 | 0.085 | 0.105 | 270 | <0.5 | <50 | 4 | 215 | 15.5 | <2 | 7 | 200 | 5.5 | 21
97KFA3528h | 97KFA3720s | n | 57.5758 | 19 | 26 | <0.10 | 0.135 | 2 | 15 | 0.21 | 1 | 0.5 | 9 | 10.5 | 0.155 | 0.06 | 0.07 | 150 | <0.5 | <50 | 3.5 | 175 | 44 | <2 | 5 | 50 | 3 | 27
97KFA3528h | 97KFA3721s | n | 57.5758 | 26 | 34 | <0.10 | 0.12 | <2 | 5 | 0.19 | 2.2 | 0.5 | 10 | 10 | 0.14 | 0.06 | 0.065 | 120 | 1 | <50 | 5 | 165 | 81 | <2 | 5.5 | 50 | 2.5 | 32
97KFA3528h | 97KFA3722w | n | 57.5758 | 34 | 40 | 0.1 | 0.13 | 2 | 15 | 0.195 | 6.2 | 0.5 | 8.5 | 18.5 | 0.155 | 0.065 | 0.07 | 120 | 0.5 | <50 | 5.5 | 285 | 93 | 2 | 8 | 50 | 3.5 | 47
97KFA3528h | 97KFA3723w | n | 57.5758 | 40 | 49 | 0.1 | 0.14 | 8 | 25 | 0.29 | 8.4 | 1 | 9 | 20 | 0.19 | 0.075 | 0.075 | 88 | 0.5 | <50 | 3.5 | 310 | 92 | <2 | 14.5 | 50 | 3.5 | 61
97KFA3528h | 97KFA3724w | n | 57.5758 | 49 | 58 | 0.1 | 0.22 | 8 | 35 | 0.47 | 7.8 | 1.5 | 10 | 21 | 0.45 | 0.09 | 0.085 | 65 | 1.5 | <50 | 6 | 655 | 57 | 2 | 28 | 100 | 4.5 | 61
97KFA3528f | 97KFA3809m | n | 57.5758 | 0 | 7 | 0.1 | 0.085 | <2 | 10 | 0.17 | 0.2 | <0.5 | 6 | 11 | 0.09 | 0.31 | 0.08 | 185 | <0.5 | 50 | 4.5 | 460 | 23 | <2 | 6 | 50 | 2 | 24
97KFA3528f | 97KFA3810m | n | 57.5758 | 7 | 14 | 0.1 | 0.16 | <2 | 5 | 0.15 | 0.8 | 0.5 | 8.5 | 11.5 | 0.17 | 0.095 | 0.085 | 51 | 0.5 | 50 | 4.5 | 270 | 16 | <2 | 9 | 150 | 4 | 24
97KFA3528f | 97KFA3811m | n | 57.5758 | 14 | 19 | 0.2 | 0.16 | <2 | 15 | 0.27 | 2.2 | 0.5 | 7.5 | 14 | 0.185 | 0.08 | 0.085 | 61 | 0.5 | 50 | 4.5 | 370 | 40 | <2 | 14 | 100 | 4 | 32
97KFA3528f | 97KFA3812m | n | 57.5758 | 20 | 35 | 0.2 | 0.47 | <2 | 35 | 0.66 | 0.8 | 0.5 | 9 | 8.5 | 0.19 | 0.05 | 0.075 | 31 | 2 | 50 | 3 | 770 | 3.5 | <2 | 31 | 150 | 6.5 | 15
97KFA3528f | 97KFA3813m | n | 57.5758 | 35 | 50 | 0.1 | 0.61 | <2 | 40 | 0.86 | <0.20 | <0.5 | 10.5 | 7 | 0.195 | 0.06 | 0.095 | 28 | 1.5 | 50 | 3.5 | 535 | <0.50 | <2 | 38 | 200 | 8 | 4.5
97KFA3528f | 97KFA3814m | n | 57.5758 | 50 | 70 | 0.1 | 0.56 | <2 | 40 | 1.07 | 0.2 | <0.5 | 9.5 | 7.5 | 0.21 | 0.05 | 0.115 | 42 | 1 | 50 | 4.5 | 405 | 0.5 | <2 | 48 | 200 | 8.5 | 5.5
97KFA3528f | 97KFA3815m | n | 57.5758 | 70 | 94 | 0.2 | 0.61 | <2 | 45 | 1.89 | 0.2 | 0.5 | 12 | 4 | 0.41 | 0.065 | 0.185 | 125 | 1 | 50 | 6 | 300 | <0.50 | 2 | 85 | 200 | 8.5 | 5.5
97KFA3529h | 97KFA3741s | n | 80.8081 | 0 | 3 | 0.1 | 0.06 | <2 | 10 | 0.23 | <0.20 | <0.5 | 4.5 | 3 | 0.075 | 0.45 | 0.085 | 330 | <0.5 | 50 | 1.5 | 270 | 0.5 | 2 | 6 | 50 | 1.5 | 15
97KFA3529h | 97KFA3742s | n | 80.8081 | 3 | 8 | <0.10 | 0.12 | <2 | 15 | 0.35 | 0.2 | <0.5 | 6 | 3 | 0.16 | 0.33 | 0.12 | 330 | 0.5 | 150 | 2.5 | 200 | 5 | <2 | 11.5 | 100 | 3 | 23
97KFA3529h | 97KFA3743s | n | 80.8081 | 8 | 12 | 0.2 | 0.11 | <2 | 15 | 0.54 | 0.6 | 0.5 | 6.5 | 3 | 0.145 | 0.105 | 0.135 | 230 | <0.5 | <50 | 2 | 175 | 10 | <2 | 20 | 50 | 2.5 | 38
97KFA3529h | 97KFA3744w | n | 80.8081 | 12 | 20 | 0.1 | 0.11 | <2 | 15 | 0.56 | 1 | 0.5 | 7 | 3 | 0.17 | 0.08 | 0.13 | 190 | <0.5 | <50 | 3 | 220 | 18 | <2 | 20 | 50 | 3 | 37
97KFA3529h | 97KFA3745w | n | 80.8081 | 20 | 27 | 0.1 | 0.12 | <2 | 25 | 0.62 | 1 | 1.5 | 6.5 | 4.5 | 0.27 | 0.065 | 0.12 | 155 | 0.5 | <50 | 2.5 | 320 | 47 | 2 | 25 | 50 | 2.5 | 29
97KFA3529h | 97KFA3746w | n | 80.8081 | 27 | 32 | 0.1 | 0.18 | <2 | 30 | 0.67 | 1 | 1.5 | 8 | 5 | 0.43 | 0.05 | 0.115 | 105 | 0.5 | 50 | 6 | 500 | 56 | 2 | 28 | 50 | 3.5 | 30
97KFA3529h | 97KFA3747w | n | 80.8081 | 32 | 37 | 0.1 | 0.185 | <2 | 30 | 0.63 | 1.8 | 1.5 | 6.5 | 13.5 | 0.18 | 0.045 | 0.095 | 78 | 1 | <50 | 2.5 | 530 | 52 | 2 | 27 | 50 | 4 | 30
97KFA3529f | 97KFA3802m | n | 80.8081 | 0 | 11 | 0.3 | 0.26 | <2 | 30 | 0.57 | 0.8 | 1.5 | 8.5 | 8.5 | 0.39 | 0.24 | 0.155 | 190 | 0.5 | 100 | 2.5 | 530 | 22 | <2 | 25 | 250 | 7 | 35
97KFA3529f | 97KFA3803m | n | 80.8081 | 9 | 34 | 0.3 | 0.93 | <2 | 60 | 0.81 | 0.2 | 1 | 23 | 17 | 0.37 | 0.095 | 0.115 | 63 | 2 | 100 | 4.5 | 1340 | 5 | 2 | 35 | 450 | 14 | 13.5
97KFA3529f | 97KFA3804m | n | 80.8081 | 34 | 50 | 0.2 | 1.25 | <2 | 60 | 0.9 | 0.4 | 0.5 | 28 | 22 | 0.32 | 0.07 | 0.11 | 48 | 1 | 50 | 5.5 | 880 | 0.5 | 2 | 38 | 550 | 21 | 4.5
97KFA3529f | 97KFA3805m | n | 80.8081 | 50 | 75 | 0.1 | 1.11 | <2 | 50 | 0.88 | 0.6 | 0.5 | 20 | 18.5 | 0.28 | 0.05 | 0.095 | 43 | 1.5 | 50 | 7 | 745 | <0.50 | <2 | 33 | 300 | 19.5 | 3.5
97KFA3529f | 97KFA3806m | n | 80.8081 | 75 | 100 | 0.1 | 0.78 | <2 | 40 | 1.29 | 0.2 | 1 | 13 | 14 | 0.28 | 0.025 | 0.1 | 65 | 1.5 | <50 | 6.5 | 580 | <0.50 | 2 | 44 | 150 | 12 | 2.5
97KFA3529f | 97KFA3807m | n | 80.8081 | 100 | 128 | 0.1 | 0.44 | <2 | 35 | 1.94 | 0.2 | 1 | 9 | 8 | 0.32 | 0.015 | 0.13 | 105 | 1.5 | <50 | 5.5 | 345 | <0.50 | <2 | 61 | 50 | 5 | 2
97KFA3529f | 97KFA3808m | n | 80.8081 | 128 | 140 | 0.2 | 0.61 | <2 | 45 | 2.5 | 0.4 | 1.5 | 14 | 11 | 0.58 | 0.07 | 0.23 | 165 | 2.5 | 50 | 9.5 | 240 | <0.50 | <2 | 82 | 300 | 17.5 | 22
97KFA3530h | 97KFA3821w | nw | 91.6667 | 0 | 5 | 0.1 | 0.03 | <2 | 5 | 0.135 | <0.20 | <0.5 | 3.5 | 3 | 0.03 | 0.46 | 0.06 | 195 | 0.5 | 50 | 1.5 | 535 | 2.5 | <2 | 1.5 | <50 | 0.5 | 16.5
97KFA3530h | 97KFA3822s | nw | 91.6667 | 5 | 11 | <0.10 | 0.055 | <2 | 5 | 0.14 | 0.2 | <0.5 | 4.5 | 2.5 | 0.07 | 0.39 | 0.07 | 140 | <0.5 | 100 | <0.50 | 270 | 2 | <2 | 2.5 | 50 | 1.5 | 15
97KFA3530h | 97KFA3823s | nw | 91.6667 | 11 | 17 | <0.10 | 0.04 | <2 | <5 | 0.11 | 0.2 | <0.5 | 4.5 | 3 | 0.05 | 0.115 | 0.07 | 59 | <0.5 | <50 | 1.5 | 190 | 3 | <2 | 2.5 | <50 | 1 | 15.5
97KFA3530h | 97KFA3824s | nw | 91.6667 | 17 | 24 | <0.10 | 0.04 | <2 | <5 | 0.08 | 0.2 | <0.5 | 4.5 | 3 | 0.045 | 0.07 | 0.05 | 28 | <0.5 | <50 | <0.50 | 145 | 5 | <2 | 3 | <50 | 0.5 | 15.5
97KFA3530h | 97KFA3824w | nw | 91.6667 | 17 | 24 | <0.10 | 0.04 | <2 | <5 | 0.07 | 0.6 | <0.5 | 5 | 3.5 | 0.05 | 0.08 | 0.05 | 26 | <0.5 | <50 | <0.50 | 185 | 4.5 | <2 | 2.5 | <50 | 0.5 | 15
97KFA3530h | 97KFA3825w | nw | 91.6667 | 24 | 32 | <0.10 | 0.055 | <2 | 10 | 0.135 | 1.2 | <0.5 | 4.5 | 3 | 0.06 | 0.075 | 0.045 | 34 | <0.5 | <50 | 1 | 215 | 26 | <2 | 5.5 | <50 | 1 | 22
97KFA3530h | 97KFA3826w | nw | 91.6667 | 32 | 36 | <0.10 | 0.105 | <2 | 15 | 0.11 | 1.4 | 0.5 | 6 | 3.5 | 0.12 | 0.07 | 0.045 | 61 | <0.5 | <50 | 2 | 270 | 47 | <2 | 7 | 50 | 2 | 24
97KFA3530h | 97KFA3827w | nw | 91.6667 | 36 | 42 | 0.1 | 0.18 | <2 | 20 | 0.11 | 1.8 | 0.5 | 7.5 | 6.5 | 0.21 | 0.075 | 0.055 | 27 | <0.5 | <50 | 2 | 420 | 66 | <2 | 10 | 150 | 3.5 | 33
97KFA3530h | 97KFA3828w | nw | 91.6667 | 42 | 48 | <0.10 | 0.14 | <2 | 20 | 0.23 | 2.2 | 0.5 | 6 | 7.5 | 0.17 | 0.055 | 0.045 | 17 | <0.5 | <50 | 5.5 | 380 | 66 | <2 | 13.5 | 50 | 2.5 | 46
97KFA3530h | 97KFA3829w | nw | 91.6667 | 48 | 54 | <0.10 | 0.1 | 2 | 20 | 0.28 | 1.2 | 0.5 | 4.5 | 4 | 0.13 | 0.035 | 0.045 | 10 | <0.5 | <50 | <0.50 | 330 | 38 | <2 | 13.5 | <50 | 1.5 | 38
97KFA3530f | 97KFA3816m | nw | 91.6667 | 0 | 8 | 0.2 | 0.155 | <2 | 25 | 0.165 | 0.4 | <0.5 | 7 | 7.5 | 0.18 | 0.12 | 0.05 | 46 | 0.5 | 50 | 5 | 560 | 35 | <2 | 6 | 100 | 3.5 | 22
97KFA3530f | 97KFA3817m | nw | 91.6667 | 8 | 20 | 0.1 | 0.22 | 4 | 45 | 0.5 | 0.6 | <0.5 | 6.5 | 8 | 0.23 | 0.055 | 0.065 | 22 | 1 | 50 | 5 | 740 | 44 | <2 | 21 | 50 | 3.5 | 35
97KFA3530f | 97KFA3818m | nw | 91.6667 | 24 | 30 | 0.1 | 0.34 | <2 | 25 | 0.3 | <0.20 | <0.5 | 9 | 5.5 | 0.08 | 0.04 | 0.03 | 9 | 0.5 | <50 | 2.5 | 305 | 2.5 | <2 | 11.5 | 150 | 4.5 | 6
97KFA3530f | 97KFA3819m | nw | 91.6667 | 30 | 50 | 0.1 | 0.51 | <2 | 20 | 0.44 | <0.20 | <0.5 | 10.5 | 6.5 | 0.12 | 0.035 | 0.04 | 12 | 0.5 | <50 | 4.5 | 320 | 1 | <2 | 13.5 | 200 | 9 | 1.5
97KFA3530f | 97KFA3820m | nw | 91.6667 | 50 | 54 | <0.10 | 0.86 | <2 | 35 | 0.47 | <0.20 | 0.5 | 16.5 | 7.5 | 0.32 | 0.105 | 0.115 | 34 | 0.5 | 50 | 7 | 295 | <0.50 | <2 | 16 | 350 | 16 | 5.5
97KFA3533h | 97KFA3694s | w | 9.8485 | 0 | 5 | 0.4 | 0.01 | 2 | 35 | 0.37 | 0.6 | <0.5 | 5 | 23 | 0.015 | 0.92 | 0.13 | 1090 | <0.5 | 50 | 7.5 | 1365 | 33 | <2 | 5.5 | <50 | <0.5 | 39
97KFA3533h | 97KFA3695s | w | 9.8485 | 5 | 7.5 | 0.4 | 0.02 | 6 | 25 | 0.3 | 1 | <0.5 | 5 | 39 | 0.025 | 0.51 | 0.095 | 760 | <0.5 | 50 | 3 | 585 | 62 | <2 | 4 | <50 | 0.5 | 38
97KFA3533h | 97KFA3696s | w | 9.8485 | 7.5 | 14 | 0.6 | 0.025 | 2 | 20 | 0.26 | 1.8 | <0.5 | 5 | 34 | 0.025 | 0.18 | 0.075 | 410 | <0.5 | <50 | 3 | 435 | 46 | 2 | 4.5 | <50 | 0.5 | 38
97KFA3533h | 97KFA3697s | w | 9.8485 | 14 | 17 | <0.10 | 0.02 | 4 | 15 | 0.175 | 1.8 | <0.5 | 4 | 30 | 0.025 | 0.06 | 0.04 | 150 | <0.5 | <50 | 1.5 | 330 | 34 | <2 | 3 | <50 | 0.5 | 29
97KFA3533h | 97KFA3698w | w | 9.8485 | 17 | 25 | 0.4 | 0.04 | 2 | 30 | 0.25 | 2 | <0.5 | 5 | 54 | 0.045 | 0.08 | 0.045 | 190 | 0.5 | <50 | 3.5 | 615 | 94 | <2 | 4.5 | <50 | 0.5 | 41
97KFA3533h | 97KFA3699w | w | 9.8485 | 25 | 33 | 1 | 0.045 | 10 | 35 | 0.26 | 5.8 | <0.5 | 5.5 | 78 | 0.06 | 0.105 | 0.045 | 185 | 0.5 | <50 | 4.5 | 705 | 260 | 2 | 5.5 | <50 | 1.5 | 66
97KFA3533h | 97KFA3700w | w | 9.8485 | 33 | 40 | 0.4 | 0.04 | 16 | 10 | 0.18 | 8.8 | <0.5 | 4 | 90 | 0.06 | 0.07 | 0.04 | 100 | 1 | <50 | 0.5 | 455 | 270 | 2 | 4 | <50 | 1.5 | 73
97KFA3533h | 97KFA3701w | w | 9.8485 | 40 | 48 | 0.7 | 0.055 | 18 | 5 | 0.17 | 14 | <0.5 | 5.5 | 120 | 0.085 | 0.065 | 0.045 | 69 | 1.5 | <50 | 5 | 500 | 320 | 2 | 4.5 | <50 | 2 | 93
97KFA3533h | 97KFA3702w | w | 9.8485 | 48 | 52 | 1.1 | 0.06 | 20 | 15 | 0.3 | 17 | 0.5 | 5.5 | 165 | 0.11 | 0.07 | 0.045 | 46 | 1 | <50 | 3 | 580 | 330 | <2 | 8.5 | <50 | 2 | 115
97KFA3533h | 97KFA3703w | w | 9.8485 | 52 | 56 | 1.2 | 0.11 | 18 | 15 | 0.55 | 13 | 1.5 | 7 | 200 | 0.22 | 0.05 | 0.05 | 43 | 2.5 | <50 | 5.5 | 600 | 200 | 2 | 16.5 | 50 | 3 | 130
97KFA3533h | 97KFA3704w | w | 9.8485 | 56 | 60 | 0.3 | 0.13 | 10 | 15 | 0.72 | 7.8 | 1 | 6.5 | 120 | 0.19 | 0.035 | 0.06 | 29 | 2 | <50 | 3 | 540 | 37 | 2 | 22 | 50 | 2.5 | 85
97KFA3533h | 97KFA3705w | w | 9.8485 | 60 | 67 | 0.2 | 0.12 | 6 | 20 | 1.07 | 4.6 | <0.5 | 5 | 87 | 0.13 | 0.02 | 0.07 | 7 | 2 | <50 | 5.5 | 440 | 12.5 | 2 | 37 | <50 | 1.5 | 77
97KFA3533f | 97KFA3787m | w | 9.8485 | 0 | 5 | 1.7 | 0.185 | 14 | 25 | 0.48 | 9.4 | 1.5 | 11 | 350 | 0.27 | 0.095 | 0.055 | 46 | 2.5 | 50 | 9.5 | 825 | 440 | <2 | 15.5 | 100 | 5.5 | 185
97KFA3533f | 97KFA3788m | w | 9.8485 | 5 | 7.5 | 1.4 | 0.29 | 12 | 25 | 0.52 | 10 | 1.5 | 10.5 | 340 | 0.45 | 0.09 | 0.06 | 39 | 2.5 | 50 | 7.5 | 810 | 190 | <2 | 18 | 150 | 6.5 | 170
97KFA3533f | 97KFA3789m | w | 9.8485 | 7.5 | 10 | 0.4 | 0.155 | 10 | 20 | 0.99 | 8.8 | 0.5 | 5.5 | 165 | 0.21 | 0.045 | 0.07 | 26 | 2.5 | <50 | 0.5 | 630 | 95 | <2 | 30 | 50 | 3 | 145
97KFA3533f | 97KFA3790m | w | 9.8485 | 8 | 30 | 0.2 | 0.175 | <2 | 25 | 1.56 | 2.4 | <0.5 | 6 | 60 | 0.11 | 0.015 | 0.095 | 11 | 1.5 | <50 | 1.5 | 420 | 18.5 | <2 | 51 | 50 | 2.5 | 67
97KFA3533f | 97KFA3791m | w | 9.8485 | 30 | 50 | <0.10 | 0.195 | <2 | 25 | 2.3 | <0.20 | <0.5 | 5.5 | 2 | 0.06 | 0.01 | 0.175 | 10 | 1.5 | <50 | 0.5 | 190 | <0.50 | 2 | 78 | 50 | 2.5 | 2.5
97KFA3533f | 97KFA3792m | w | 9.8485 | 50 | 75 | 0.2 | 0.175 | <2 | 25 | 2.6 | 0.2 | <0.5 | 6.5 | 4 | 0.06 | 0.01 | 0.195 | 11 | 3 | <50 | <0.50 | 280 | 0.5 | <2 | 80 | 50 | 2 | 5
97KFA3533f | 97KFA3793m | w | 9.8485 | 75 | 100 | 0.2 | 0.175 | <2 | 30 | 3.1 | 0.2 | <0.5 | 6.5 | 3.5 | 0.08 | 0.015 | 0.23 | 17 | 4.5 | <50 | 1.5 | 375 | <0.50 | 2 | 97 | 50 | 2 | 2.5
97KFA3533f | 97KFA3794m | w | 9.8485 | 100 | 111 | <0.10 | 0.165 | <2 | 25 | 2.8 | 0.2 | <0.5 | 5.5 | 2.5 | 0.1 | 0.015 | 0.2 | 18 | 5 | <50 | 1 | 250 | <0.50 | <2 | 90 | 50 | 2.5 | 2
97KFA3533f | 97KFA3795m | w | 9.8485 | 111 | 115 | 0.1 | 0.115 | <2 | 20 | 2.2 | 0.2 | <0.5 | 5.5 | 2.5 | 0.085 | 0.005 | 0.16 | 15 | 5.5 | <50 | <0.50 | 170 | 2 | <2 | 66 | <50 | 2 | 2
97KFA3533f | 97KFA3796m | w | 9.8485 | 115 | 127 | 0.4 | 0.48 | <2 | 50 | 3.6 | <0.20 | 1 | 11 | 5 | 0.3 | 0.05 | 0.25 | 37 | 9 | 50 | 3 | 340 | <0.50 | 2 | 115 | 150 | 6.5 | 13.5
97KFA3533f | 97KFA3797m | w | 9.8485 | 127 | 152 | 0.3 | 1.38 | <2 | 80 | 2.4 | 0.2 | 2 | 32 | 15 | 0.77 | 0.185 | 0.4 | 85 | 6 | 150 | 10.5 | 425 | <0.50 | 4 | 83 | 500 | 17.5 | 38
97KFA3533f | 97KFA3798m | w | 9.8485 | 152 | 177 | 0.4 | 1.43 | <2 | 85 | 2.1 | 0.4 | 2 | 35 | 23 | 0.81 | 0.22 | 0.43 | 105 | 4 | 250 | 9.5 | 430 | <0.50 | 6 | 80 | 550 | 22 | 41
97KFA3533f | 97KFA3799m | w | 9.8485 | 177 | 202 | 0.5 | 1.02 | <2 | 65 | 2.8 | 0.4 | 3 | 23 | 23 | 0.78 | 0.16 | 0.4 | 110 | 5.5 | 250 | 9 | 480 | <0.50 | 4 | 110 | 450 | 25 | 22
97KFA3533f | 97KFA3800m | w | 9.8485 | 202 | 227 | 0.1 | 0.39 | <2 | 35 | 2.4 | <0.20 | 1.5 | 11 | 13 | 0.39 | 0.055 | 0.26 | 81 | 9.5 | 150 | 7 | 400 | <0.50 | <2 | 98 | 200 | 22 | 14
97KFA3533f | 97KFA3801m | w | 9.8485 | 227 | 238 | 0.4 | 1.25 | <2 | 75 | 2.3 | 0.6 | 4.5 | 28 | 32 | 1.1 | 0.23 | 0.53 | 180 | 6 | 300 | 13.5 | 525 | <0.50 | 6 | 105 | 600 | 40 | 36
97KFA3534h | 97KFA3706s | w | 8.5859 | 0 | 3 | 0.3 | 0.015 | <2 | 30 | 0.26 | 0.6 | <0.5 | 3.5 | 29 | 0.015 | 0.55 | 0.06 | 590 | <0.5 | 50 | <0.50 | 515 | 44 | <2 | 1.5 | <50 | <0.5 | 29
97KFA3534h | 97KFA3707s | w | 8.5859 | 3 | 5 | 0.3 | 0.03 | 4 | 35 | 0.27 | 1 | <0.5 | 4.5 | 55 | 0.04 | 0.45 | 0.055 | 530 | 0.5 | 50 | 3.5 | 305 | 93 | 2 | 1.5 | <50 | 0.5 | 41
97KFA3534h | 97KFA3708s | w | 8.5859 | 5 | 9 | 0.1 | 0.04 | 4 | 25 | 0.25 | 1.2 | <0.5 | 4 | 52 | 0.045 | 0.27 | 0.045 | 490 | <0.5 | 50 | 1.5 | 290 | 63 | 2 | 1.5 | <50 | 0.5 | 39
97KFA3534h | 97KFA3709w | w | 8.5859 | 9 | 13 | 0.6 | 0.055 | 4 | 25 | 0.22 | 2.6 | <0.5 | 5 | 58 | 0.065 | 0.11 | 0.045 | 360 | <0.5 | <50 | 4 | 390 | 110 | <2 | 3 | <50 | 1.5 | 46
97KFA3534h | 97KFA3710w | w | 8.5859 | 13 | 19 | 0.9 | 0.095 | 12 | 40 | 0.18 | 7.8 | 0.5 | 6.5 | 92 | 0.125 | 0.09 | 0.04 | 185 | 1.5 | <50 | 2 | 415 | 340 | <2 | 3 | 50 | 2.5 | 73
97KFA3534h | 97KFA3711w | w | 8.5859 | 19 | 27 | 1.2 | 0.195 | 22 | 45 | 0.195 | 15.5 | 0.5 | 9 | 270 | 0.27 | 0.07 | 0.035 | 120 | 2.5 | 50 | 6.5 | 410 | 540 | <2 | 6 | 150 | 5.5 | 155
97KFA3534h | 97KFA3712w | w | 8.5859 | 27 | 33 | 0.7 | 0.39 | 18 | 20 | 0.195 | 12.5 | 1 | 13.5 | 270 | 0.54 | 0.075 | 0.065 | 100 | 1 | 50 | 5 | 435 | 240 | 2 | 10.5 | 350 | 11 | 115
97KFA3534h | 97KFA3713w | w | 8.5859 | 33 | 40 | 0.7 | 0.41 | 16 | 20 | 0.155 | 10.5 | 1 | 12.5 | 400 | 0.55 | 0.06 | 0.055 | 75 | 1 | 50 | 6.5 | 465 | 165 | 2 | 9.5 | 300 | 9 | 140
97KFA3534h | 97KFA3714w | w | 8.5859 | 40 | 46 | 0.4 | 0.29 | 10 | 30 | 0.155 | 7 | 1.5 | 7.5 | 450 | 0.47 | 0.05 | 0.045 | 67 | 0.5 | 50 | 5.5 | 435 | 125 | 2 | 12 | 100 | 5.5 | 155
97KFA3534h | 97KFA3715w | w | 8.5859 | 46 | 51 | 0.1 | 0.185 | 10 | 30 | 0.175 | 5.4 | 1 | 6 | 140 | 0.15 | 0.05 | 0.04 | 9 | 0.5 | <50 | 4.5 | 610 | 26 | <2 | 14 | 50 | 2.5 | 115
97KFA3534f | 97KFA3769m | w | 8.5859 | 0 | 15 | 0.9 | 0.22 | 14 | 15 | 0.15 | 8 | 0.5 | 8.5 | 160 | 0.22 | 0.08 | 0.055 | 40 | 0.5 | 100 | 5.5 | 380 | 310 | <2 | 8.5 | 150 | 5 | 155
97KFA3534f | 97KFA3770m | w | 8.5859 | 20 | 35 | 0.1 | 0.1 | <2 | 25 | 0.155 | <0.20 | <0.5 | 4.5 | 5.5 | 0.03 | 0.005 | 0.025 | 12 | <0.5 | <50 | 0.5 | 275 | 2 | <2 | 8 | 50 | 1.5 | 9
97KFA3534f | 97KFA3771m | w | 8.5859 | 35 | 50 | 0.1 | 0.185 | <2 | 35 | 0.27 | <0.20 | <0.5 | 5.5 | 3.5 | 0.045 | 0.005 | 0.03 | 15 | 0.5 | <50 | 0.5 | 260 | 2 | 2 | 11.5 | 50 | 1.5 | 2.5
97KFA3534f | 97KFA3772m | w | 8.5859 | 50 | 75 | 0.1 | 0.35 | <2 | 35 | 0.26 | 0.2 | <0.5 | 8 | 18 | 0.05 | 0.015 | 0.025 | 15 | 1 | <50 | 2.5 | 420 | 2.5 | <2 | 11 | 50 | 6.5 | 4
97KFA3534f | 97KFA3773m | w | 8.5859 | 75 | 100 | 0.3 | 0.3 | <2 | 25 | 0.29 | <0.20 | 0.5 | 8 | 23 | 0.05 | 0.005 | 0.03 | 17 | 1.5 | <50 | 5.5 | 340 | 0.5 | <2 | 9.5 | 50 | 8.5 | 3
97KFA3534f | 97KFA3774m | w | 8.5859 | 100 | 130 | 0.1 | 0.47 | <2 | 30 | 0.45 | 0.2 | 1 | 12.5 | 18 | 0.145 | 0.035 | 0.07 | 43 | 1.5 | <50 | 9 | 345 | <0.50 | 2 | 13.5 | 150 | 11.5 | 6
97KFA3534f | 97KFA3775m | w | 8.5859 | 130 | 150 | 0.4 | 2 | <2 | 115 | 0.65 | 0.6 | 5.5 | 40 | 24 | 1.11 | 0.29 | 0.46 | 160 | 2 | 150 | 23 | 445 | <0.50 | 8 | 29 | 750 | 30 | 44
97KFA3534f | 97KFA3776m | w | 8.5859 | 150 | 166 | 0.3 | 2.4 | <2 | 150 | 0.65 | 0.8 | 7.5 | 40 | 24 | 1.51 | 0.4 | 0.61 | 210 | 2.5 | 250 | 26 | 425 | <0.50 | 8 | 30 | 900 | 39 | 61
97KFA3534f | 97KFA3777m | w | 8.5859 | 166 | 198 | 0.5 | 2.8 | <2 | 180 | 0.74 | 0.8 | 10.5 | 57 | 24 | 2.2 | 0.55 | 0.91 | 310 | 3 | 400 | 26 | 405 | <0.50 | 8 | 35 | 1200 | 50 | 76
97KFA3536Ah | 97KFA3680s | nw | 7.0707 | 0 | 4 | 0.3 | 0.04 | <2 | 15 | 0.195 | 3.8 | 1.5 | 4 | 32 | 0.02 | 0.57 | 0.07 | 96 | 0.5 | 50 | <0.50 | 370 | 38 | 2 | 8 | <50 | <0.5 | 97
97KFA3536Ah | 97KFA3681s | nw | 7.0707 | 4 | 8 | 0.4 | 0.185 | 2 | 25 | 0.21 | 9.6 | 2.5 | 5 | 95 | 0.055 | 0.73 | 0.065 | 84 | 0.5 | 50 | 4 | 275 | 130 | 2 | 8.5 | <50 | 0.5 | 175
97KFA3536Ah | 97KFA3682s | nw | 7.0707 | 8 | 18 | 0.3 | 0.4 | 2 | 40 | 0.33 | 15.5 | 4.5 | 5 | 140 | 0.095 | 0.26 | 0.06 | 97 | 0.5 | <50 | 6.5 | 270 | 240 | 2 | 16.5 | <50 | 0.5 | 300
97KFA3536Ah | 97KFA3683s | nw | 7.0707 | 18 | 23 | 0.2 | 0.55 | <2 | 30 | 0.25 | 14 | 4.5 | 10.5 | 145 | 0.13 | 0.04 | 0.05 | 67 | 1 | <50 | 5.5 | 315 | 270 | 2 | 12 | <50 | 0.5 | 240
97KFA3536Ah | 97KFA3684w | nw | 7.0707 | 23 | 28 | 0.8 | 0.74 | 10 | 30 | 0.135 | 10 | 5 | 9 | 185 | 0.77 | 0.11 | 0.065 | 58 | 1.5 | 50 | 4 | 660 | 280 | 2 | 7.5 | 150 | 6 | 175
97KFA3536Ah | 97KFA3685w | nw | 7.0707 | 33 | 43 | 0.9 | 2.7 | <2 | 85 | 0.34 | 7.6 | 6.5 | 32 | 320 | 1.56 | 0.2 | 0.36 | 135 | 3 | 150 | 21 | 1465 | 260 | 8 | 28 | 1100 | 29 | 165
97KFA3536h | 97KFA3673s | nw | 7.0707 | 0 | 6 | 0.2 | 0.04 | <2 | 20 | 0.185 | 5.8 | 2 | 4.5 | 38 | 0.015 | 0.45 | 0.06 | 63 | 0.5 | 50 | 2.5 | 380 | 37 | 2 | 8.5 | <50 | <0.5 | 140
97KFA3536h | 97KFA3674s | nw | 7.0707 | 6 | 12 | 0.7 | 0.18 | <2 | 40 | 0.32 | 16 | 3 | 9 | 125 | 0.045 | 0.86 | 0.085 | 93 | 0.5 | 50 | 4 | 300 | 135 | 4 | 14.5 | <50 | <0.5 | 290
97KFA3536h | 97KFA3675s | nw | 7.0707 | 12 | 18 | 0.6 | 0.26 | <2 | 55 | 0.44 | 18 | 5 | 5 | 145 | 0.07 | 0.44 | 0.09 | 130 | 0.5 | 50 | 4 | 280 | 200 | 2 | 23 | <50 | 0.5 | 360
97KFA3536h | 97KFA3676s | nw | 7.0707 | 18 | 27 | 0.4 | 0.47 | 2 | 50 | 0.33 | 14.5 | 5 | 5.5 | 160 | 0.115 | 0.38 | 0.065 | 96 | <0.5 | <50 | 7 | 280 | 250 | 2 | 16.5 | <50 | 0.5 | 290
97KFA3536h | 97KFA3677s | nw | 7.0707 | 27 | 33 | 0.5 | 0.64 | <2 | 25 | 0.19 | 10.5 | 4.5 | 5.5 | 155 | 0.42 | 0.075 | 0.04 | 48 | 0.5 | <50 | 5 | 350 | 410 | 4 | 9.5 | <50 | 2.5 | 190
97KFA3536h | 97KFA3677w | nw | 7.0707 | 27 | 33 | 0.6 | 0.62 | 10 | 30 | 0.17 | 8.4 | 5 | 5.5 | 180 | 0.67 | 0.09 | 0.04 | 49 | 0.5 | <50 | 6.5 | 470 | 330 | 2 | 9 | <50 | 3.5 | 175
97KFA3536h | 97KFA3678w | nw | 7.0707 | 33 | 41 | 0.9 | 0.76 | 48 | 40 | 0.185 | 9.8 | 11 | 7.5 | 240 | 1.94 | 0.115 | 0.085 | 48 | 1.5 | 50 | 6 | 735 | 400 | 6 | 11 | 50 | 11.5 | 240
97KFA3536h | 97KFA3679w | nw | 7.0707 | 41 | 49 | 1 | 1.14 | 26 | 45 | 0.25 | 13 | 6 | 13.5 | 460 | 1.13 | 0.05 | 0.115 | 71 | 2.5 | 50 | 9 | 970 | 520 | 6 | 14.5 | 250 | 13 | 210
97KFA3537h | 97KFA3580s | se | 11.8687 | 0 | 4 | 0.2 | 0.01 | <2 | 15 | 0.175 | 0.8 | <0.5 | 4.5 | 51 | 0.02 | 0.45 | 0.07 | 330 | <0.5 | 50 | 1.5 | 640 | 50 | 2 | 4.5 | <50 | <0.5 | 52
97KFA3537h | 97KFA3581s | se | 11.8687 | 4 | 11 | 0.2 | 0.02 | 4 | 25 | 0.27 | 2.2 | <0.5 | 4.5 | 76 | 0.04 | 0.43 | 0.11 | 320 | <0.5 | 150 | 1.5 | 455 | 115 | <2 | 8.5 | <50 | 0.5 | 80
97KFA3537h | 97KFA3582s | se | 11.8687 | 11 | 14 | 0.3 | 0.025 | 2 | 25 | 0.33 | 4 | 0.5 | 10 | 92 | 0.055 | 0.32 | 0.11 | 300 | 0.5 | 50 | <0.50 | 530 | 140 | 2 | 14 | <50 | 0.5 | 125
97KFA3537h | 97KFA3583w | se | 11.8687 | 14 | 20 | 0.7 | 0.12 | 8 | 35 | 0.43 | 15 | 2 | 6.5 | 300 | 0.27 | 0.08 | 0.085 | 79 | 1.5 | 50 | 5 | 975 | 460 | <2 | 33 | 100 | 4 | 220
97KFA3537h | 97KFA3584w | se | 11.8687 | 20 | 29 | 1.8 | 0.29 | 20 | 50 | 0.56 | 20 | 3 | 10.5 | 570 | 1.02 | 0.095 | 0.09 | 63 | 3 | 100 | 8.5 | 1035 | 660 | 6 | 49 | 200 | 6.5 | 250
97KFA3537h | 97KFA3585w | se | 11.8687 | 29 | 32 | 1 | 0.24 | 18 | 55 | 0.61 | 16 | 2.5 | 8.5 | 490 | 0.87 | 0.055 | 0.08 | 69 | 2 | 50 | 7 | 835 | 550 | 4 | 52 | 150 | 4.5 | 210
97KFA3537f | 97KFA3586m | se | 11.8687 | 0 | 6 | 0.6 | 0.075 | 12 | 20 | 0.39 | 16 | 1.5 | 6 | 230 | 0.2 | 0.19 | 0.08 | 61 | 0.5 | 100 | 4.5 | 800 | 370 | <2 | 28 | <50 | 1.5 | 165
97KFA3537f | 97KFA3587m | se | 11.8687 | 6 | 19 | 0.6 | 0.22 | 6 | 45 | 0.49 | 11.5 | 1.5 | 6 | 370 | 0.23 | 0.02 | 0.06 | 41 | 1 | <50 | 6 | 440 | 175 | 2 | 42 | 100 | 3 | 155
97KFA3537f | 97KFA3588m | se | 11.8687 | 25 | 50 | <0.10 | 0.58 | <2 | 65 | 0.82 | 0.8 | 0.5 | 11.5 | 37 | 0.22 | 0.04 | 0.085 | 69 | 1.5 | 50 | 4.5 | 455 | 3.5 | 2 | 67 | 300 | 5.5 | 39
97KFA3537f | 97KFA3589m | se | 11.8687 | 50 | 75 | 0.1 | 1.22 | <2 | 70 | 0.92 | 0.6 | 0.5 | 24 | 46 | 0.43 | 0.095 | 0.13 | 68 | 2 | 100 | 12.5 | 505 | 1.5 | 6 | 71 | 500 | 11 | 28
97KFA3537f | 97KFA3590m | se | 11.8687 | 75 | 100 | 0.1 | 1.13 | <2 | 95 | 2.1 | 0.4 | 2.5 | 25 | 72 | 0.68 | 0.09 | 0.23 | 155 | 2.5 | 150 | 21 | 565 | <0.50 | 4 | 155 | 500 | 16.5 | 69
97KFA3537f | 97KFA3591m | se | 11.8687 | 100 | 120 | 0.1 | 0.62 | <2 | 75 | 2.5 | 0.2 | 2.5 | 14.5 | 57 | 0.62 | 0.05 | 0.21 | 180 | 8.5 | 150 | 19 | 435 | <0.50 | 4 | 165 | 250 | 14.5 | 25
97KFA3537f | 97KFA3592m | se | 11.8687 | 120 | 131 | <0.10 | 0.175 | 8 | 30 | 1.58 | <0.20 | 2 | 7.5 | 17 | 0.4 | 0.015 | 0.145 | 135 | 11.5 | 100 | 17.5 | 275 | <0.50 | <2 | 93 | 50 | 4.5 | 12
97KFA3538h | 97KFA3593s | s | 9.596 | 0 | 6 | 0.1 | 0.01 | 2 | 5 | 0.13 | 1.8 | <0.5 | 3.5 | 33 | 0.015 | 0.6 | 0.055 | 100 | <0.5 | 100 | <0.50 | 740 | 33 | 2 | 6.5 | <50 | <0.5 | 59
97KFA3538h | 97KFA3594s | s | 9.596 | 6 | 10 | 0.4 | 0.06 | 6 | 15 | 0.28 | 6.4 | 0.5 | 4.5 | 135 | 0.08 | 0.58 | 0.075 | 110 | <0.5 | 100 | 2.5 | 560 | 310 | <2 | 13.5 | <50 | 0.5 | 145
97KFA3538h | 97KFA3595s | s | 9.596 | 10 | 13 | 0.3 | 0.105 | 10 | 15 | 0.4 | 9.2 | 1.5 | 5 | 150 | 0.16 | 0.23 | 0.115 | 165 | 0.5 | 50 | 2.5 | 590 | 480 | 2 | 22 | <50 | 0.5 | 200
97KFA3538h | 97KFA3596s | s | 9.596 | 13 | 16 | 0.4 | 0.165 | 8 | 10 | 0.26 | 7.4 | 1.5 | 9 | 170 | 0.35 | 0.085 | 0.115 | 99 | 0.5 | 50 | 3.5 | 670 | 390 | <2 | 15 | 100 | 4 | 150
97KFA3538h | 97KFA3597s | s | 9.596 | 16 | 23 | 1.1 | 0.37 | 12 | 5 | 0.24 | 4.8 | 3 | 19 | 130 | 1.15 | 0.07 | 0.21 | 88 | 0.5 | 50 | 7.5 | 660 | 360 | 4 | 15.5 | 350 | 11 | 110
97KFA3539h | 97KFA3598s | s | 10.3535 | 0 | 4 | 0.4 | 0.015 | 2 | 25 | 0.32 | 1.4 | <0.5 | 9.5 | 60 | 0.03 | 0.61 | 0.08 | 220 | 0.5 | <50 | 6 | 640 | 83 | 2 | 5 | <50 | <0.5 | 59
97KFA3539h | 97KFA3599s | s | 10.3535 | 4 | 11 | 0.4 | 0.025 | 4 | 25 | 0.34 | 2.4 | <0.5 | 5 | 110 | 0.065 | 0.13 | 0.07 | 105 | <0.5 | <50 | 1 | 380 | 230 | 2 | 8.5 | <50 | 0.5 | 99
97KFA3539h | 97KFA3600s | s | 10.3535 | 11 | 19 | 0.4 | 0.04 | 4 | 20 | 0.33 | 4.2 | 0.5 | 5.5 | 105 | 0.125 | 0.08 | 0.075 | 55 | 0.5 | <50 | 4 | 365 | 330 | 2 | 10.5 | <50 | 0.5 | 125
97KFA3539h | 97KFA3601s | s | 10.3535 | 19 | 28 | 0.6 | 0.055 | 8 | 15 | 0.33 | 5.2 | 0.5 | 9 | 72 | 0.32 | 0.09 | 0.065 | 39 | 0.5 | <50 | 3.5 | 520 | 560 | 2 | 10.5 | <50 | 0.5 | 155
97KFA3540h | 97KFA3635s | sw | 11.6162 | 0 | 4 | 0.1 | 0.015 | <2 | 20 | 0.23 | 0.6 | <0.5 | 4.5 | 16 | 0.015 | 0.77 | 0.105 | 330 | <0.5 | 50 | 0.5 | 650 | 27 | 2 | 3 | <50 | <0.5 | 31
97KFA3540h | 97KFA3636s | sw | 11.6162 | 4 | 12 | 0.4 | 0.025 | <2 | 25 | 0.26 | 0.6 | <0.5 | 5 | 27 | 0.025 | 0.46 | 0.08 | 260 | <0.5 | <50 | 3 | 415 | 62 | <2 | 5.5 | <50 | <0.5 | 37
97KFA3540h | 97KFA3637w | sw | 11.6162 | 12 | 17 | 0.4 | 0.055 | 2 | 25 | 0.2 | 1 | <0.5 | 6 | 36 | 0.07 | 0.095 | 0.07 | 110 | <0.5 | <50 | 4 | 425 | 47 | <2 | 5.5 | <50 | 1.5 | 49
97KFA3540h | 97KFA3638w | sw | 11.6162 | 17 | 24 | 0.6 | 0.085 | 2 | 30 | 0.165 | 1.6 | <0.5 | 7 | 52 | 0.105 | 0.08 | 0.065 | 68 | 0.5 | 50 | 4.5 | 465 | 105 | 2 | 5 | 50 | 2.5 | 50
97KFA3540h | 97KFA3639w | sw | 11.6162 | 24 | 29 | 0.7 | 0.24 | 24 | 40 | 0.25 | 9.8 | 0.5 | 10 | 105 | 0.29 | 0.065 | 0.08 | 61 | 1.5 | 50 | 6.5 | 515 | 460 | 2 | 15.5 | 200 | 6.5 | 88
97KFA3540h | 97KFA3640w | sw | 11.6162 | 34 | 40 | 1 | 0.175 | 16 | 30 | 0.26 | 12 | 0.5 | 9 | 97 | 0.21 | 0.08 | 0.07 | 70 | 1 | 50 | 6 | 550 | 340 | 2 | 16 | 150 | 5 | 110
97KFA3540h | 97KFA3641w | sw | 11.6162 | 40 | 44 | 0.8 | 0.165 | 22 | 25 | 0.27 | 17 | 1.5 | 8 | 160 | 0.23 | 0.06 | 0.05 | 37 | 1 | 50 | 8 | 520 | 290 | <2 | 21 | 100 | 5 | 155
97KFA3540h | 97KFA3642w | sw | 11.6162 | 44 | 50 | 0.1 | 0.055 | 10 | 15 | 0.31 | 3.8 | 0.5 | 4.5 | 84 | 0.08 | 0.015 | 0.035 | 8 | <0.5 | <50 | 3.5 | 175 | 13.5 | 2 | 23 | <50 | 1 | 81
97KFA3540h | 97KFA3643w | sw | 11.6162 | 50 | 60 | 0.1 | 0.38 | <2 | 70 | 0.98 | 2.8 | 2 | 8 | 85 | 0.4 | 0.03 | 0.08 | 11 | 1 | <50 | 15.5 | 620 | 5.5 | 2 | 85 | 100 | 3.5 | 89
97KFA3540f | 97KFA3644m | sw | 11.6162 | 0 | 4 | 0.6 | 0.29 | 14 | 35 | 0.32 | 4 | 1 | 8.5 | 170 | 0.36 | 0.1 | 0.105 | 80 | 2.5 | 50 | 7.5 | 725 | 380 | 2 | 25 | 200 | 8.5 | 84
97KFA3540f | 97KFA3645m | sw | 11.6162 | 4 | 10 | 0.5 | 0.37 | 20 | 40 | 0.48 | 7.8 | 2 | 10.5 | 460 | 0.59 | 0.065 | 0.07 | 41 | 2.5 | 50 | 13.5 | 630 | 280 | 2 | 42 | 200 | 10 | 150
97KFA3540f | 97KFA3646m | sw | 11.6162 | 10 | 15 | 0.1 | 0.34 | <2 | 65 | 0.98 | 4 | 1.5 | 6.5 | 120 | 0.37 | 0.025 | 0.07 | 12 | 0.5 | <50 | 11 | 585 | 22 | 2 | 86 | 50 | 3 | 93
97KFA3540f | 97KFA3647m | sw | 11.6162 | 15 | 23 | 0.1 | 0.48 | <2 | 70 | 0.88 | 0.8 | 0.5 | 10.5 | 34 | 0.25 | 0.03 | 0.065 | 6 | 1 | 50 | 22 | 655 | <0.50 | 2 | 75 | 150 | 3.5 | 42
97KFA3540f | 97KFA3648m | sw | 11.6162 | 32 | 50 | 0.3 | 1.17 | <2 | 85 | 1.07 | 0.8 | 0.5 | 29 | 69 | 0.3 | 0.085 | 0.115 | 41 | 1.5 | 100 | 24 | 940 | 1 | 6 | 85 | 400 | 10.5 | 15
97KFA3540f | 97KFA3649m | sw | 11.6162 | 108 | 118 | 0.5 | 3 | <2 | 175 | 1.11 | 0.6 | 5.5 | 72 | 48 | 1.52 | 0.38 | 0.64 | 210 | 2.5 | 400 | 42 | 480 | <0.50 | 10 | 86 | 1250 | 45 | 57
97KFA3540f | 97KFA3650m | sw | 11.6162 | 118 | 150 | 0.3 | 2.1 | <2 | 135 | 1.48 | 0.8 | 4 | 39 | 63 | 1.05 | 0.25 | 0.44 | 185 | 2 | 400 | 35 | 525 | <0.50 | 6 | 105 | 800 | 30 | 44
97KFA3540f | 97KFA3651m | sw | 11.6162 | 150 | 166 | 0.1 | 1.59 | <2 | 105 | 1.48 | 0.6 | 3 | 32 | 70 | 0.84 | 0.19 | 0.36 | 165 | 2 | 350 | 36 | 540 | <0.50 | 6 | 100 | 650 | 22 | 35
97KFA3540f | 97KFA3652m | sw | 11.6162 | 166 | 200 | 0.2 | 1.01 | <2 | 70 | 1.43 | 0.2 | 1.5 | 25 | 64 | 0.46 | 0.09 | 0.2 | 125 | 2.5 | 250 | 32 | 610 | <0.50 | 2 | 89 | 350 | 15 | 6
97KFA3540f | 97KFA3653m | sw | 11.6162 | 200 | 220 | 0.1 | 0.89 | <2 | 70 | 1.71 | 0.2 | 2 | 26 | 87 | 0.51 | 0.07 | 0.22 | 145 | 4 | 150 | 33 | 570 | <0.50 | 4 | 105 | 350 | 21 | 7
97KFA3540f | 97KFA3654m | sw | 11.6162 | 220 | 240 | 0.3 | 0.56 | <2 | 65 | 2.3 | 0.8 | 3 | 19.5 | 120 | 0.63 | 0.035 | 0.25 | 195 | 6 | 100 | 32 | 490 | <0.50 | 2 | 140 | 200 | 32 | 7.5
97KFA3540f | 97KFA3655m | sw | 11.6162 | 240 | 247 | 0.1 | 0.87 | <2 | 65 | 1.87 | 0.6 | 7.5 | 33 | 125 | 0.89 | 0.085 | 0.36 | 200 | 4.5 | 150 | 36 | 755 | <0.50 | 4 | 110 | 400 | 30 | 31