## bdl130027_pkg_0046b.xlsx
Lab_Sample_Identifier | Lab_Key | Bundle_Key | Survey_Key | Site_Key | Field_Key | Control_Reference_ID | Latitude_NAD83 | Longitude_NAD83 | Sample_Type_Name_en | Preparation_Method_Name_en | Ag_INA | As_INA | Au_INA | Ba_INA | Br_INA | Ca_INA | Ce_INA | Co_INA | Cr_INA | Cs_INA | Eu_INA | Fe_INA | Hf_INA | Hg_INA | Ir_INA | La_INA | Lu_INA | Mo_INA | Na_INA | Nd_INA | Ni_INA | Rb_INA | Sb_INA | Sc_INA | Se_INA | Sm_INA | Sn_INA | Sr_INA | Ta_INA | Tb_INA | Th_INA | U_INA | W_INA | Yb_INA | Zn_INA | Wt_INA | Ag_ICPES | Cd_ICPES | Cu_ICPES | Mn_ICPES | Ni_ICPES | Pb_ICPES | Zn_ICPES
WF-A-09 | 13:0027:000001 | 13:0027 | 13:0008 | 13:0008:000005 | 13:0008:000005:0001:0001:00 |  | 45.6055 | -65.4871 | Basal till | <63 micron | 2.5 | 7.9 | 1 | 370 | 17 | 0.5 | 94 | 7 | 64 | 3 | 1.4 | 2.93 | 11 | 0.5 | 2.5 | 31 | 0.86 | 7 | 1.15 | 22 | 52 | 59 | 0.8 | 12 | 1.5 | 5 | 50 | 250 | 1.8 | 1 | 11 | 2.8 | 0.5 | 5.3 | 97 | 34.95 | 0.1 | 0.25 | 11 | 294 | 14 | 11 | 41
WF-S-09 | 13:0027:000002 | 13:0027 | 13:0008 | 13:0008:000155 | 13:0008:000155:0001:0001:00 |  | 45.6132 | -65.1027 | Basal till | <63 micron | 2.5 | 4.3 | 1 | 550 | 24 | 0.5 | 79 | 12 | 63 | 3 | 1.5 | 3.6 | 11 | 0.5 | 2.5 | 32 | 0.85 | 2 | 1.6 | 27 | 10 | 79 | 0.6 | 14 | 1.5 | 5.4 | 50 | 250 | 1.3 | 1 | 13 | 3.5 | 0.5 | 5.5 | 101 | 32.18 | 0.1 | 0.25 | 25 | 348 | 32 | 30 | 42