## bdl130048_pkg_0120a.xlsx
Lab_Sample_Identifier | Lab_Key | Bundle_Key | Survey_Key | Site_Key | Field_Key | Control_Reference_ID | Latitude_NAD83 | Longitude_NAD83 | Sample_Type_Name_en | Preparation_Method_Name_en | Ag_ICPMS | Al_ICPMS | As_ICPMS | Au_ICPMS | B_ICPMS | Ba_ICPMS | Bi_ICPMS | Ca_ICPMS | Cd_ICPMS | Co_ICPMS | Cr_ICPMS | Cu_ICPMS | Fe_ICPMS | Ga_ICPMS | Hg_ICPMS | K_ICPMS | La_ICPMS | Mg_ICPMS | Mn_ICPMS | Mo_ICPMS | Na_ICPMS | Ni_ICPMS | P_ICPMS | Pb_ICPMS | S_ICPMS | Sb_ICPMS | Sc_ICPMS | Se_ICPMS | Sr_ICPMS | Te_ICPMS | Th_ICPMS | Ti_ICPMS | Tl_ICPMS | U_ICPMS | V_ICPMS | W_ICPMS | Zn_ICPMS | Wt_ICPMS
MP980001:1:0 | 13:0041:000001 | 13:0041 | 13:0013 | 13:0013:000001 | 13:0013:000001:0001:0001:00 |  | 47.7057 | -67.1362 | Basal till | <63 micron | 36 | 3.51 | 6.2 | 1 | 1 | 81.7 | 0.15 | 0.01 | 0.11 | 17.8 | 103.7 | 40.74 | 3.9 | 6.4 | 70 | 0.05 | 17.6 | 1.6 | 375 | 1.03 | 0.002 | 142.4 | 0.052 | 16.71 | -0.01 | 0.37 | 2.9 | 0.5 | 3.2 | 0.02 | 4.1 | 340 | 0.09 | 0.8 | 35 | 0.8 | 92.5 | 15
MP980002:1:0 | 13:0041:000002 | 13:0041 | 13:0013 | 13:0013:000002 | 13:0013:000002:0001:0001:00 |  | 47.7219 | -67.1192 | Basal till | <63 micron | 34 | 2.72 | 4.4 | 1.6 | 2 | 37.3 | 0.11 | 0.02 | 0.05 | 13.6 | 71.1 | 22.93 | 3.16 | 4.7 | 46 | 0.03 | 15.9 | 1.19 | 234 | 0.86 | 0.002 | 89.5 | 0.039 | 12.79 | -0.01 | 0.48 | 2.1 | 0.4 | 2.6 | 0.02 | 3.2 | 230 | 0.06 | 0.6 | 28 | 0.3 | 58.3 | 15
MP980003:1:1 | 13:0041:000003 | 13:0041 | 13:0013 | 13:0013:000003 | 13:0013:000003:0001:0001:01 |  | 47.7272 | -67.1105 | Basal till | <63 micron | 225 | 3.56 | 4.8 | 0.7 | 1 | 51.2 | 0.12 | 0.02 | 0.09 | 14 | 88.4 | 27.96 | 3.56 | 6.1 | 66 | 0.04 | 13.1 | 1.35 | 261 | 1.02 | 0.003 | 103 | 0.05 | 12.88 | -0.01 | 0.53 | 3 | 0.5 | 3.5 | 0.02 | 3.5 | 180 | 0.09 | 0.6 | 36 | -0.1 | 84.8 | 15
MP980003:1:2 | 13:0041:000004 | 13:0041 | 13:0013 | 13:0013:000003 | 13:0013:000003:0001:0001:02 |  | 47.7272 | -67.1105 | Basal till | <63 micron | 228 | 3.62 | 4.8 | 0.9 | 1 | 53.7 | 0.11 | 0.02 | 0.1 | 14.6 | 88.6 | 28.68 | 3.7 | 6.3 | 69 | 0.05 | 13.7 | 1.41 | 270 | 1 | 0.003 | 103.5 | 0.05 | 12.83 | 0.02 | 0.5 | 3 | 0.5 | 3.8 | 0.02 | 3.6 | 200 | 0.08 | 0.7 | 36 | -0.1 | 84.3 | 15
MP980004:1:0 | 13:0041:000005 | 13:0041 | 13:0013 | 13:0013:000004 | 13:0013:000004:0001:0001:00 |  | 47.7099 | -67.1035 | Basal till | <63 micron | 25 | 2.34 | 4 | 0.2 | 1 | 44 | 0.13 | 0.14 | 0.11 | 16 | 64.5 | 29.36 | 3.65 | 5.9 | 21 | 0.03 | 24 | 1.26 | 273 | 1.1 | 0.003 | 107 | 0.031 | 16.94 | -0.01 | 0.2 | 2.4 | 0.3 | 13.7 | -0.02 | 2.8 | 230 | 0.08 | 0.6 | 34 | -0.1 | 53 | 15
MP980004:2:0 | 13:0041:000006 | 13:0041 | 13:0013 | 13:0013:000004 | 13:0013:000004:0002:0001:00 |  | 47.7099 | -67.1035 | Basal till | <63 micron | 17 | 2.37 | 4.5 | 0.6 | 1 | 41.7 | 0.13 | 0.13 | 0.1 | 20.1 | 69.5 | 33.57 | 3.82 | 6.1 | 11 | 0.04 | 24.3 | 1.37 | 330 | 1.23 | 0.003 | 121.6 | 0.031 | 17.86 | -0.01 | 0.24 | 2.5 | 0.2 | 12.9 | 0.02 | 3.4 | 350 | 0.07 | 0.6 | 35 | -0.1 | 58.1 | 15
MP980005:1:0 | 13:0041:000007 | 13:0041 | 13:0013 | 13:0013:000005 | 13:0013:000005:0001:0001:00 |  | 47.7359 | -67.0381 | Basal till | <63 micron | 81 | 3.03 | 5.1 | 0.3 | 1 | 43.4 | 0.12 | 0.05 | 0.09 | 16.4 | 99.1 | 30.78 | 4.05 | 6.1 | 48 | 0.05 | 12.6 | 1.58 | 367 | 1.07 | 0.002 | 116.9 | 0.052 | 15.47 | 0.02 | 0.27 | 3.3 | 0.5 | 5.2 | 0.04 | 2.7 | 630 | 0.07 | 0.7 | 37 | 0.1 | 70 | 15
MP980006:1:0 | 13:0041:000008 | 13:0041 | 13:0013 | 13:0013:000006 | 13:0013:000006:0001:0001:00 |  | 47.7227 | -67.0562 | Basal till | <63 micron | 26 | 3.04 | 5.2 | 0.2 | 1 | 59.1 | 0.12 | 0.02 | 0.07 | 18.6 | 101.2 | 29 | 3.59 | 5.8 | 65 | 0.05 | 14.4 | 1.5 | 310 | 0.88 | 0.003 | 121.9 | 0.044 | 14.98 | -0.01 | 0.39 | 3.9 | 0.4 | 4.4 | 0.02 | 4.6 | 630 | 0.08 | 0.8 | 37 | 0.1 | 65.9 | 7.5
MP980007:1:0 | 13:0041:000009 | 13:0041 | 13:0013 | 13:0013:000007 | 13:0013:000007:0001:0001:00 |  | 47.6855 | -67.1419 | Basal till | <63 micron | 20 | 3.17 | 4 | 0.9 | 1 | 38.4 | 0.09 | 0.03 | 0.06 | 11.9 | 101.6 | 16.12 | 2.86 | 5.2 | 64 | 0.03 | 12.9 | 1 | 270 | 0.59 | 0.003 | 79.9 | 0.04 | 8.45 | -0.01 | 0.17 | 3.3 | 0.6 | 3.2 | -0.02 | 4.8 | 470 | 0.07 | 0.6 | 34 | -0.1 | 49.7 | 15
MP980008:1:0 | 13:0041:000010 | 13:0041 | 13:0013 | 13:0013:000008 | 13:0013:000008:0001:0001:00 |  | 47.7245 | -67.1879 | Basal till | <63 micron | 30 | 3.37 | 4.9 | 0.4 | 2 | 48.2 | 0.12 | 0.03 | 0.06 | 15.9 | 88.5 | 21.73 | 2.97 | 6.2 | 59 | 0.04 | 15.1 | 1.06 | 321 | 0.38 | 0.003 | 101.8 | 0.051 | 11.16 | -0.01 | 0.16 | 3.6 | 0.5 | 4.8 | 0.03 | 4.8 | 710 | 0.08 | 0.8 | 39 | -0.1 | 55.3 | 15
MP980009:1:0 | 13:0041:000011 | 13:0041 | 13:0013 | 13:0013:000009 | 13:0013:000009:0001:0001:00 |  | 47.7246 | -67.0743 | Basal till | <63 micron | 53 | 3.8 | 5.2 | 0.7 | 2 | 82.1 | 0.14 | 0.04 | 0.12 | 35.1 | 124 | 49.37 | 4.28 | 7.5 | 62 | 0.07 | 19.3 | 1.87 | 476 | 0.87 | 0.003 | 198.8 | 0.057 | 21.06 | -0.01 | 0.29 | 5 | 0.4 | 5.9 | -0.02 | 5.8 | 1310 | 0.09 | 1.2 | 47 | -0.1 | 110.2 | 15
MP980010:1:0 | 13:0041:000012 | 13:0041 | 13:0013 | 13:0013:000010 | 13:0013:000010:0001:0001:00 |  | 47.7158 | -67.037 | Basal till | <63 micron | 8 | 2.01 | 4.7 | 0.6 | 1 | 43.6 | 0.13 | 0.05 | 0.08 | 37.2 | 70.9 | 33.11 | 3.46 | 5.4 | 31 | 0.06 | 28.2 | 1.39 | 619 | 0.93 | 0.003 | 98.8 | 0.046 | 17.11 | -0.01 | 0.28 | 3.1 | 0.2 | 5.8 | -0.02 | 5.6 | 420 | 0.06 | 0.7 | 32 | -0.1 | 65.6 | 15
MP980011:1:0 | 13:0041:000013 | 13:0041 | 13:0013 | 13:0013:000011 | 13:0013:000011:0001:0001:00 |  | 47.7158 | -67.0108 | Basal till | <63 micron | 47 | 2.86 | 9.5 | 0.6 | -1 | 61.1 | 0.16 | 0.01 | 0.08 | 15.7 | 86.7 | 29.96 | 3.71 | 5.7 | 60 | 0.04 | 24.2 | 1.26 | 303 | 0.8 | 0.003 | 100.8 | 0.05 | 19.97 | 0.01 | 0.31 | 3.4 | 0.5 | 3 | 0.03 | 3.8 | 60 | 0.09 | 0.5 | 37 | -0.1 | 65.3 | 15
MP980012:1:0 | 13:0041:000014 | 13:0041 | 13:0013 | 13:0013:000012 | 13:0013:000012:0001:0001:00 |  | 47.7043 | -67.0072 | Basal till | <63 micron | 46 | 2.51 | 18.7 | -0.2 | 3 | 69.1 | 0.13 | 0.01 | 0.07 | 11.4 | 65.4 | 21.87 | 2.7 | 4.2 | 57 | 0.05 | 17.3 | 0.78 | 260 | 0.46 | 0.003 | 77.8 | 0.051 | 12.02 | -0.01 | 1.07 | 3.1 | 0.4 | 12 | 0.02 | 3.8 | 20 | 0.09 | 0.6 | 28 | 0.1 | 51 | 15
MP980013:1:0 | 13:0041:000015 | 13:0041 | 13:0013 | 13:0013:000013 | 13:0013:000013:0001:0001:00 |  | 47.705 | -67.063 | Basal till | <63 micron | 19 | 3.19 | 4.3 | -0.2 | 1 | 86.1 | 0.11 | 0.04 | 0.09 | 19.1 | 98.2 | 25.87 | 3.4 | 6.2 | 68 | 0.07 | 12.5 | 1.49 | 305 | 0.68 | 0.003 | 122.5 | 0.031 | 13.76 | 0.01 | 0.24 | 3.9 | 0.4 | 5 | -0.02 | 4.5 | 660 | 0.08 | 0.7 | 39 | -0.1 | 58.4 | 15
MP980014:1:0 | 13:0041:000016 | 13:0041 | 13:0013 | 13:0013:000014 | 13:0013:000014:0001:0001:00 |  | 47.6897 | -67.075 | Basal till | <63 micron | 34 | 3.87 | 7.5 | 0.7 | 1 | 71.4 | 0.16 | 0.01 | 0.09 | 28.9 | 107.3 | 51.01 | 5.27 | 5.9 | 95 | 0.06 | 21.3 | 1.3 | 367 | 1.75 | 0.003 | 190.9 | 0.11 | 21.83 | 0.01 | 0.45 | 5.3 | 0.7 | 5 | 0.03 | 5.1 | 120 | 0.11 | 1 | 39 | -0.1 | 96.8 | 15
MP980015:1:0 | 13:0041:000017 | 13:0041 | 13:0013 | 13:0013:000015 | 13:0013:000015:0001:0001:00 |  | 47.678 | -67.0834 | Basal till | <63 micron | 29 | 3.29 | 7.6 | 1.1 | 1 | 81.1 | 0.17 | 0.01 | 0.14 | 28.9 | 107 | 54.12 | 4.41 | 6.6 | 105 | 0.06 | 27.4 | 1.32 | 403 | 1.25 | 0.003 | 183.6 | 0.074 | 23.49 | -0.01 | 0.44 | 4.4 | 0.7 | 4.3 | 0.03 | 5.7 | 120 | 0.13 | 1.1 | 40 | -0.1 | 93 | 15
MP980016:1:0 | 13:0041:000018 | 13:0041 | 13:0013 | 13:0013:000016 | 13:0013:000016:0001:0001:00 |  | 47.6884 | -67.0996 | Basal till | <63 micron | 27 | 4.89 | 6.6 | 1 | 2 | 56.9 | 0.15 | 0.02 | 0.07 | 35.8 | 111.9 | 46.02 | 4.49 | 7.5 | 100 | 0.06 | 17.5 | 1.17 | 367 | 1.81 | 0.003 | 175 | 0.095 | 20.53 | 0.02 | 0.6 | 3.9 | 0.9 | 2.9 | -0.02 | 5.5 | 170 | 0.13 | 1.1 | 43 | -0.1 | 83.9 | 15
MP980017:1:0 | 13:0041:000019 | 13:0041 | 13:0013 | 13:0013:000017 | 13:0013:000017:0001:0001:00 |  | 47.6974 | -67.1108 | Basal till | <63 micron | 23 | 3.5 | 6.1 | 1.3 | 2 | 56 | 0.15 | 0.02 | 0.07 | 33.5 | 93.3 | 49.57 | 3.98 | 6.7 | 80 | 0.05 | 19.2 | 1.65 | 435 | 1.19 | 0.003 | 195 | 0.052 | 21.32 | -0.01 | 0.49 | 3.1 | 0.5 | 2.8 | -0.02 | 4.7 | 620 | 0.09 | 1 | 36 | -0.1 | 79.9 | 15
MP980018:1:0 | 13:0041:000020 | 13:0041 | 13:0013 | 13:0013:000018 | 13:0013:000018:0001:0001:00 |  | 47.7006 | -67.1695 | Basal till | <63 micron | 8 | 2.6 | 4.8 | 0.3 | 1 | 35.4 | 0.11 | 0.03 | 0.06 | 15 | 73.9 | 21.6 | 2.86 | 5.5 | 45 | 0.05 | 16.7 | 1.13 | 385 | 0.29 | 0.003 | 87.4 | 0.043 | 11.7 | -0.01 | 0.15 | 3.1 | 0.3 | 4.5 | 0.02 | 5.2 | 870 | 0.05 | 0.7 | 33 | -0.1 | 60.4 | 15
MP980019:1:0 | 13:0041:000021 | 13:0041 | 13:0013 | 13:0013:000019 | 13:0013:000019:0001:0001:00 |  | 47.7167 | -67.1623 | Basal till | <63 micron | 12 | 2.88 | 3.5 | -0.2 | 1 | 58.2 | 0.1 | 0.02 | 0.06 | 11.4 | 78.2 | 22.5 | 2.85 | 5.4 | 71 | 0.05 | 14.5 | 1.09 | 309 | 0.37 | 0.002 | 82.7 | 0.032 | 8.4 | 0.01 | 0.13 | 2.7 | 0.4 | 3.2 | 0.02 | 4.1 | 410 | 0.08 | 0.6 | 31 | -0.1 | 56.8 | 15
MP980020:1:0 | 13:0041:000022 | 13:0041 | 13:0013 | 13:0013:000020 | 13:0013:000020:0001:0001:00 |  | 47.7257 | -67.1408 | Basal till | <63 micron | 17 | 3.1 | 4.9 | 0.2 | 1 | 58 | 0.14 | 0.01 | 0.05 | 22.8 | 81.6 | 42.04 | 3.57 | 6.5 | 64 | 0.06 | 18.8 | 1.45 | 338 | 0.88 | 0.003 | 121.4 | 0.039 | 16.12 | -0.01 | 0.19 | 3 | 0.4 | 3.9 | -0.02 | 4.8 | 340 | 0.09 | 0.8 | 35 | -0.1 | 71.3 | 15
MP990101:1:0 | 13:0041:000023 | 13:0041 | 13:0013 | 13:0013:000021 | 13:0013:000021:0001:0001:00 |  | 47.7409 | -67.0661 | Basal till | <63 micron | 31 | 3.28 | 6.7 | 0.7 | 2 | 69.6 | 0.17 | 0.02 | 0.08 | 16.5 | 103.4 | 35.73 | 4.32 | 6 | 53 | 0.04 | 13.9 | 1.64 | 382 | 0.97 | 0.002 | 135.3 | 0.058 | 18.85 | -0.01 | 0.37 |  | 0.6 | 2.6 | 0.02 | 4.2 | 550 | 0.05 | 0.7 | 36 | 0.2 | 89.2 | 15
MP990102:1:0 | 13:0041:000024 | 13:0041 | 13:0013 | 13:0013:000022 | 13:0013:000022:0001:0001:00 |  | 47.7443 | -67.1124 | Basal till | <63 micron | 8 | 3.35 | 5.1 | 1 | 1 | 70.6 | 0.15 | 0.02 | 0.06 | 27 | 89.6 | 50.58 | 4.19 | 6.5 | 67 | 0.05 | 17.7 | 1.71 | 486 | 0.94 | 0.002 | 142.2 | 0.045 | 17.68 | -0.01 | 0.35 |  | 0.6 | 3 | 0.02 | 5.2 | 970 | 0.05 | 0.9 | 36 | 0.1 | 80.2 | 15
MP990103:1:0 | 13:0041:000025 | 13:0041 | 13:0013 | 13:0013:000023 | 13:0013:000023:0001:0001:00 |  | 47.7392 | -67.1374 | Basal till | <63 micron | 14 | 2.84 | 4 | 0.6 | 1 | 52.1 | 0.11 | 0.02 | 0.08 | 17.4 | 68.4 | 24.26 | 2.69 | 4.7 | 55 | 0.03 | 12.4 | 1.1 | 249 | 0.58 | 0.002 | 107.2 | 0.043 | 11.93 | -0.01 | 0.26 |  | 0.4 | 2.5 | -0.02 | 3.8 | 260 | 0.05 | 0.5 | 26 | 0.1 | 72.1 | 15
MP990104:1:0 | 13:0041:000026 | 13:0041 | 13:0013 | 13:0013:000024 | 13:0013:000024:0001:0001:00 |  | 47.7426 | -67.1682 | Basal till | <63 micron | 20 | 2.15 | 3.2 | 0.8 | 1 | 28.8 | 0.09 | 0.04 | 0.08 | 9.5 | 61.5 | 15.49 | 2.37 | 4.2 | 43 | 0.03 | 16.7 | 1.05 | 214 | 0.52 | 0.002 | 67.3 | 0.038 | 8.62 | -0.01 | 0.19 |  | 0.3 | 3.5 | -0.02 | 2.6 | 320 | 0.03 | 0.5 | 22 | 0.1 | 53.6 | 15
MP990104:2:0 | 13:0041:000027 | 13:0041 | 13:0013 | 13:0013:000024 | 13:0013:000024:0002:0001:00 |  | 47.7426 | -67.1682 | Basal till | <63 micron | 24 | 2.46 | 3.1 | 1.3 | 2 | 35.3 | 0.06 | 0.03 | 0.07 | 10.6 | 74.9 | 16.36 | 2.57 | 4.9 | 60 | 0.04 | 16.6 | 1.12 | 236 | 1.21 | 0.003 | 76.8 | 0.038 | 8.87 | 0.02 | 0.17 |  | 0.4 | 3.8 | 0.02 | 2.8 | 380 | 0.04 | 0.5 | 24 | 0.1 | 60.6 | 15
MP990105:1:0 | 13:0041:000028 | 13:0041 | 13:0013 | 13:0013:000025 | 13:0013:000025:0001:0001:00 |  | 47.7444 | -67.2066 | Basal till | <63 micron | 17 | 2.72 | 5.4 | 0.9 | 2 | 47.4 | 0.15 | 0.02 | 0.07 | 18.4 | 72.8 | 30.38 | 3.1 | 5.5 | 47 | 0.05 | 18.1 | 1.32 | 326 | 0.9 | 0.003 | 107.6 | 0.035 | 15.05 | -0.01 | 0.38 |  | 0.4 | 3.5 | -0.02 | 5.1 | 270 | 0.05 | 0.6 | 29 | 0.1 | 70.9 | 15
MP990106:1:0 | 13:0041:000029 | 13:0041 | 13:0013 | 13:0013:000026 | 13:0013:000026:0001:0001:00 |  | 47.7254 | -67.1969 | Basal till | <63 micron | 25 | 4.13 | 5.3 | 0.5 | 1 | 53.1 | 0.12 | 0.05 | 0.08 | 14.9 | 115.8 | 20.38 | 3.45 | 6.5 | 91 | 0.04 | 11.1 | 1.15 | 364 | 0.52 | 0.003 | 96.2 | 0.068 | 13.42 | 0.01 | 0.22 |  | 0.7 | 7.1 | 0.03 | 5.3 | 810 | 0.07 | 0.8 | 42 | 0.1 | 55.5 | 15
MP990107:1:0 | 13:0041:000030 | 13:0041 | 13:0013 | 13:0013:000027 | 13:0013:000027:0001:0001:00 |  | 47.7108 | -67.2049 | Basal till | <63 micron | 25 | 5 | 5 | 0.7 | 1 | 60.2 | 0.12 | 0.02 | 0.07 | 12.9 | 137.6 | 19.65 | 3.97 | 6.2 | 89 | 0.04 | 12.9 | 1.07 | 397 | 0.45 | 0.002 | 91.6 | 0.102 | 10.98 | 0.04 | 0.2 |  | 0.9 | 3.1 | 0.03 | 5.1 | 410 | 0.07 | 0.7 | 41 | 0.1 | 67.8 | 15
MP990108:1:0 | 13:0041:000031 | 13:0041 | 13:0013 | 13:0013:000028 | 13:0013:000028:0001:0001:00 |  | 47.7369 | -67.0024 | Basal till | <63 micron | 151 | 7.05 | 5.2 | 0.3 | 4 | 103.2 | 0.18 | 0.06 | 0.88 | 12.4 | 165.6 | 21.44 | 6.4 | 9.3 | 271 | 0.04 | 12.9 | 0.41 | 904 | 0.95 | 0.003 | 39.9 | 0.294 | 15.29 | 0.06 | 0.27 |  | 1.4 | 8.3 | 0.04 | 5.1 | 160 | 0.08 | 1.1 | 65 | 0.1 | 79.9 | 15
MP990109:1:0 | 13:0041:000032 | 13:0041 | 13:0013 | 13:0013:000029 | 13:0013:000029:0001:0001:00 |  | 47.6628 | -67.0111 | Basal till | <63 micron | 34 | 3.11 | 7.4 | 0.9 | 3 | 50.5 | 0.19 | 0.02 | 0.05 | 20.1 | 77.2 | 30.34 | 4.44 | 6.9 | 67 | 0.07 | 12.7 | 1.97 | 444 | 0.3 | 0.003 | 118.1 | 0.045 | 16.97 | -0.01 | 0.32 |  | 0.4 | 4.6 | 0.04 | 4.4 | 50 | 0.06 | 0.3 | 40 | 0.1 | 73.4 | 15
MP990109:2:0 | 13:0041:000033 | 13:0041 | 13:0013 | 13:0013:000029 | 13:0013:000029:0002:0001:00 |  | 47.6628 | -67.0111 | Basal till | <63 micron | 32 | 3.34 | 7.8 | 1 | 4 | 55.7 | 0.16 | 0.02 | 0.04 | 21.6 | 80.8 | 31.61 | 4.67 | 7.7 | 67 | 0.11 | 13.3 | 2.05 | 507 | 0.38 | 0.003 | 124.3 | 0.048 | 18.49 | -0.01 | 0.3 |  | 0.5 | 5 | -0.02 | 5 | 50 | 0.08 | 0.3 | 43 | 0.1 | 76.6 | 15
MP990110:1:0 | 13:0041:000034 | 13:0041 | 13:0013 | 13:0013:000030 | 13:0013:000030:0001:0001:00 |  | 47.6501 | -67.0001 | Basal till | <63 micron | 289 | 2.51 | 11.7 | -0.2 | 1 | 48.3 | 0.14 | 0.07 | 0.06 | 11.7 | 44.8 | 19.18 | 3.48 | 5.3 | 47 | 0.07 | 5.4 | 1.11 | 357 | 0.37 | 0.004 | 83.9 | 0.045 | 15.2 | 0.01 | 0.52 |  | 0.3 | 10.1 | 0.03 | 2.3 | 40 | 0.05 | 0.2 | 25 | 0.1 | 81.7 | 15
MP990111:1:0 | 13:0041:000035 | 13:0041 | 13:0013 | 13:0013:000031 | 13:0013:000031:0001:0001:00 |  | 47.694 | -67.2117 | Basal till | <63 micron | 73 | 5.46 | 8 | 0.6 | 1 | 46.9 | 0.15 | 0.06 | 0.12 | 16.7 | 126.1 | 25.49 | 4.77 | 6.9 | 176 | 0.06 | 23.4 | 1.08 | 505 | 1 | 0.003 | 88 | 0.159 | 16.77 | 0.03 | 0.22 |  | 1.3 | 5.5 | 0.02 | 2.9 | 540 | 0.07 | 1.1 | 40 | 0.1 | 72 | 15
MP990112:1:0 | 13:0041:000036 | 13:0041 | 13:0013 | 13:0013:000032 | 13:0013:000032:0001:0001:00 |  | 47.6685 | -67.2103 | Basal till | <63 micron | 16 | 2.94 | 4.9 | 0.6 | 1 | 52.2 | 0.13 | 0.03 | 0.05 | 17 | 86.2 | 24.73 | 3.13 | 6.6 | 58 | 0.05 | 16.6 | 1.4 | 438 | 0.46 | 0.003 | 100.6 | 0.043 | 14.64 | -0.01 | 0.22 |  | 0.4 | 5.2 | 0.05 | 5.9 | 940 | 0.06 | 0.8 | 37 | 0.1 | 65.2 | 15
MP990113:1:0 | 13:0041:000037 | 13:0041 | 13:0013 | 13:0013:000033 | 13:0013:000033:0001:0001:00 |  | 47.6757 | -67.2349 | Basal till | <63 micron | 18 | 3.15 | 5.8 | 0.4 | 1 | 53.7 | 0.17 | 0.02 | 0.07 | 21.1 | 83.3 | 35.01 | 3.24 | 6.4 | 75 | 0.06 | 21.2 | 1.34 | 443 | 0.45 | 0.003 | 117 | 0.041 | 18.5 | -0.01 | 0.37 |  | 0.5 | 4.4 | 0.03 | 5.7 | 440 | 0.08 | 0.7 | 36 | 0.1 | 69.5 | 15
MP990114:1:0 | 13:0041:000038 | 13:0041 | 13:0013 | 13:0013:000034 | 13:0013:000034:0001:0001:00 |  | 47.681 | -67.2585 | Basal till | <63 micron | 10 | 2.31 | 3 | -0.2 | -1 | 33.6 | 0.1 | 0.02 | 0.09 | 12.8 | 71.3 | 16.61 | 2.24 | 4.5 | 75 | 0.04 | 14.4 | 0.97 | 275 | 0.62 | 0.002 | 69.9 | 0.04 | 10.83 | -0.01 | 0.17 |  | 0.3 | 2.6 | 0.03 | 4.6 | 460 | 0.04 | 0.5 | 24 | 0.1 | 44.1 | 15
MP990115:1:0 | 13:0041:000039 | 13:0041 | 13:0013 | 13:0013:000035 | 13:0013:000035:0001:0001:00 |  | 47.6148 | -67.121 | Basal till | <63 micron | 20 | 2.62 | 7.8 | -0.2 | 1 | 39.3 | 0.12 | 0.04 | 0.04 | 14.6 | 88.5 | 18.4 | 2.91 | 5.6 | 36 | 0.04 | 15 | 1.34 | 378 | 0.59 | 0.004 | 98.5 | 0.03 | 13.25 | -0.01 | 0.23 |  | 0.4 | 5.2 | 0.02 | 4.7 | 640 | 0.04 | 0.7 | 32 | 0.1 | 50.4 | 15
MP990116:1:0 | 13:0041:000040 | 13:0041 | 13:0013 | 13:0013:000036 | 13:0013:000036:0001:0001:00 |  | 47.5994 | -67.1071 | Basal till | <63 micron | 48 | 4.6 | 4.8 | 0.9 | 1 | 54.4 | 0.12 | 0.02 | 0.17 | 12.9 | 96.3 | 32.52 | 4.26 | 6.8 | 131 | 0.04 | 17.5 | 0.96 | 223 | 1.28 | 0.003 | 99.5 | 0.093 | 11.86 | -0.01 | 0.53 |  | 0.6 | 2.6 | 0.02 | 4.4 | 60 | 0.09 | 0.7 | 36 | 0.1 | 108.2 | 15
MP990117:1:0 | 13:0041:000041 | 13:0041 | 13:0013 | 13:0013:000037 | 13:0013:000037:0001:0001:00 |  | 47.5849 | -67.095 | Basal till | <63 micron | 152 | 5.66 | 12.8 | 0.4 | 1 | 71.5 | 0.14 | 0.02 | 0.23 | 14.9 | 135.6 | 28.5 | 5.19 | 7.7 | 124 | 0.06 | 14.9 | 0.78 | 269 | 1.74 | 0.003 | 80.5 | 0.234 | 19.81 | -0.01 | 1.15 |  | 0.8 | 2.9 | -0.02 | 4.5 | 50 | 0.09 | 0.7 | 46 | 0.1 | 84.5 | 7.5
MP990118:1:0 | 13:0041:000042 | 13:0041 | 13:0013 | 13:0013:000038 | 13:0013:000038:0001:0001:00 |  | 47.576 | -67.083 | Basal till | <63 micron | 36 | 2.96 | 4.8 | 0.8 | 2 | 67.6 | 0.17 | 0.04 | 0.05 | 17 | 73.8 | 29.23 | 3.76 | 6.7 | 67 | 0.06 | 19.6 | 1.33 | 346 | 0.37 | 0.002 | 97.2 | 0.04 | 17.72 | -0.01 | 0.25 |  | 0.5 | 8.4 | -0.02 | 5.5 | 60 | 0.08 | 0.5 | 35 | 0.1 | 57.6 | 15
MP990119:1:1 | 13:0041:000043 | 13:0041 | 13:0013 | 13:0013:000039 | 13:0013:000039:0001:0001:01 |  | 47.583 | -67.0664 | Basal till | <63 micron | 135 | 3.75 | 8.6 | 0.5 | 2 | 92.4 | 0.16 | 0.02 | 0.13 | 17.8 | 86.4 | 30.58 | 4.67 | 6.8 | 83 | 0.08 | 15.4 | 1.5 | 322 | 0.84 | 0.003 | 129.1 | 0.077 | 13.83 | 0.01 | 0.44 |  | 0.4 | 3.8 | 0.02 | 3.7 | 70 | 0.07 | 0.4 | 38 | 0.1 | 112.7 | 15
MP990119:1:2 | 13:0041:000044 | 13:0041 | 13:0013 | 13:0013:000039 | 13:0013:000039:0001:0001:02 |  | 47.583 | -67.0664 | Basal till | <63 micron | 133 | 3.62 | 8.4 | 0.3 | 1 | 89.5 | 0.14 | 0.02 | 0.12 | 16.8 | 82.8 | 30.04 | 4.64 | 6.1 | 71 | 0.06 | 14.1 | 1.45 | 312 | 0.8 | 0.003 | 125.7 | 0.076 | 12.42 | 0.01 | 0.42 |  | 0.4 | 3.3 | 0.02 | 3.2 | 70 | 0.06 | 0.4 | 37 | 0.1 | 109.2 | 15
MP990120:1:0 | 13:0041:000045 | 13:0041 | 13:0013 | 13:0013:000040 | 13:0013:000040:0001:0001:00 |  | 47.6445 | -67.1266 | Basal till | <63 micron | 27 | 3.36 | 5 | 0.4 | 1 | 50.6 | 0.12 | 0.02 | 0.1 | 13.9 | 86.9 | 32.52 | 3.25 | 5.3 | 94 | 0.04 | 15.1 | 1.29 | 298 | 0.96 | 0.002 | 108 | 0.051 | 13.67 | 0.01 | 0.31 |  | 0.5 | 2.6 | -0.02 | 4.2 | 180 | 0.07 | 0.8 | 28 | 0.1 | 77.8 | 15
MP990121:1:0 | 13:0041:000046 | 13:0041 | 13:0013 | 13:0013:000041 | 13:0013:000041:0001:0001:00 |  | 47.6438 | -67.1012 | Basal till | <63 micron | 21 | 3.03 | 6.4 | 0.8 | 1 | 67 | 0.14 | 0.02 | 0.09 | 43.4 | 85.6 | 53.18 | 4.08 | 6.6 | 56 | 0.06 | 32.9 | 1.6 | 579 | 1.23 | 0.004 | 144.2 | 0.044 | 19.54 | -0.01 | 0.59 |  | 0.6 | 4.9 | 0.03 | 5.8 | 620 | 0.1 | 1 | 33 | 0.1 | 73.1 | 15
MP990122:1:0 | 13:0041:000047 | 13:0041 | 13:0013 | 13:0013:000042 | 13:0013:000042:0001:0001:00 |  | 47.6575 | -67.1261 | Basal till | <63 micron | 18 | 3.4 | 6.1 | 3.5 | 1 | 57.4 | 0.14 | 0.02 | 0.06 | 18 | 104.6 | 29.39 | 3.73 | 6.4 | 61 | 0.05 | 14.7 | 1.34 | 338 | 1.01 | 0.002 | 122.4 | 0.046 | 17.11 | 0.01 | 0.56 |  | 0.6 | 3 | 0.02 | 5.3 | 230 | 0.07 | 0.8 | 33 | 0.1 | 67 | 15
MP990123:1:0 | 13:0041:000048 | 13:0041 | 13:0013 | 13:0013:000043 | 13:0013:000043:0001:0001:00 |  | 47.6521 | -67.1644 | Basal till | <63 micron | 53 | 2.52 | 4.9 | 0.6 | 1 | 34.9 | 0.13 | 0.03 | 0.06 | 21.6 | 86 | 28.52 | 3.01 | 5.8 | 24 | 0.06 | 22.1 | 1.32 | 718 | 0.85 | 0.003 | 108.8 | 0.05 | 14.6 | -0.01 | 0.26 |  | 0.4 | 3.3 | 0.04 | 5.9 | 550 | 0.05 | 0.7 | 32 | 0.1 | 57.6 | 15
MP990124:1:0 | 13:0041:000049 | 13:0041 | 13:0013 | 13:0013:000044 | 13:0013:000044:0001:0001:00 |  | 47.6674 | -67.0933 | Basal till | <63 micron | 15 | 2.32 | 4.4 | 1.2 | 1 | 51.9 | 0.12 | 0.02 | 0.09 | 16.6 | 62.4 | 34.65 | 2.9 | 5 | 53 | 0.04 | 20.2 | 1.23 | 267 | 0.78 | 0.002 | 100.1 | 0.029 | 15.32 | 0.01 | 0.36 |  | 0.3 | 3.3 | -0.02 | 4 | 280 | 0.07 | 0.7 | 28 | 0.1 | 65.2 | 15
MP990125:1:0 | 13:0041:000050 | 13:0041 | 13:0013 | 13:0013:000045 | 13:0013:000045:0001:0001:00 |  | 47.6676 | -67.0685 | Basal till | <63 micron | 16 | 3.21 | 5.6 | 0.9 | 1 | 59.1 | 0.13 | 0.02 | 0.09 | 23.1 | 69.7 | 42.73 | 3.18 | 5.4 | 97 | 0.04 | 23.2 | 1.22 | 288 | 0.74 | 0.002 | 107.2 | 0.063 | 16.44 | 0.01 | 0.46 |  | 0.5 | 2.6 | 0.02 | 4.9 | 80 | 0.08 | 0.7 | 29 | 0.1 | 76.1 | 15
MP990126:1:1 | 13:0041:000051 | 13:0041 | 13:0013 | 13:0013:000046 | 13:0013:000046:0001:0001:01 |  | 47.6853 | -67.0627 | Basal till | <63 micron | 15 | 2.44 | 4.5 | 0.4 | 1 | 53.9 | 0.11 | 0.02 | 0.09 | 15.9 | 74.8 | 26.43 | 2.94 | 5.5 | 63 | 0.04 | 17.4 | 1.35 | 305 | 0.75 | 0.003 | 93.9 | 0.041 | 14.23 | -0.01 | 0.34 |  | 0.4 | 3.4 | 0.02 | 4.3 | 240 | 0.05 | 0.5 | 31 | 0.1 | 58.9 | 15
MP990126:1:2 | 13:0041:000052 | 13:0041 | 13:0013 | 13:0013:000046 | 13:0013:000046:0001:0001:02 |  | 47.6853 | -67.0627 | Basal till | <63 micron | 20 | 2.6 | 5.2 | 0.8 | 1 | 58.1 | 0.12 | 0.03 | 0.09 | 19.2 | 77.8 | 29.25 | 3.01 | 6 | 61 | 0.05 | 22 | 1.42 | 308 | 0.75 | 0.004 | 97.2 | 0.038 | 16 | -0.01 | 0.37 |  | 0.4 | 4.1 | -0.02 | 4.9 | 310 | 0.06 | 0.6 | 33 | 0.1 | 59.8 | 15
MP990127:1:0 | 13:0041:000053 | 13:0041 | 13:0013 | 13:0013:000047 | 13:0013:000047:0001:0001:00 |  | 47.6787 | -67.162 | Basal till | <63 micron | 15 | 3.25 | 3.4 | 0.4 | 1 | 81.2 | 0.09 | 0.06 | 0.06 | 16.2 | 104.5 | 16.96 | 2.71 | 6.2 | 23 | 0.03 | 13.4 | 0.99 | 287 | 0.35 | 0.003 | 105.6 | 0.033 | 10.95 | 0.01 | 0.16 |  | 0.2 | 5.1 | 0.02 | 5.4 | 620 | 0.06 | 0.7 | 38 | 0.1 | 57.7 | 15
MP990128:1:0 | 13:0041:000054 | 13:0041 | 13:0013 | 13:0013:000048 | 13:0013:000048:0001:0001:00 |  | 47.6804 | -67.1941 | Basal till | <63 micron | 15 | 3.13 | 4.1 | 0.4 | 2 | 48.1 | 0.1 | 0.02 | 0.06 | 12.7 | 81.7 | 17.22 | 2.79 | 5.9 | 62 | 0.03 | 13.3 | 1.07 | 323 | 0.48 | 0.002 | 86.6 | 0.043 | 11.52 | -0.01 | 0.19 |  | 0.4 | 3.7 | 0.02 | 4.3 | 390 | 0.06 | 0.6 | 33 | 0.1 | 73.2 | 15
MP990129:1:0 | 13:0041:000055 | 13:0041 | 13:0013 | 13:0013:000049 | 13:0013:000049:0001:0001:00 |  | 47.6009 | -67.0297 | Basal till | <63 micron | 161 | 3.12 | 5.4 | -0.2 | 1 | 95.2 | 0.14 | 0.03 | 0.06 | 12.5 | 58.7 | 20.5 | 3.46 | 6.1 | 71 | 0.05 | 13.7 | 1.24 | 202 | 0.5 | 0.003 | 85.5 | 0.059 | 8.36 | -0.01 | 0.19 |  | 0.3 | 3.3 | 0.04 | 3.4 | 40 | 0.07 | 0.3 | 30 | 0.1 | 72.1 | 15
MP990130:1:0 | 13:0041:000056 | 13:0041 | 13:0013 | 13:0013:000050 | 13:0013:000050:0001:0001:00 |  | 47.6141 | -67.0386 | Basal till | <63 micron | 24 | 2.03 | 11 | 0.3 | 1 | 66 | 0.21 | 0.05 | 0.04 | 22.6 | 51.1 | 32.39 | 4.6 | 5.2 | 54 | 0.1 | 10.4 | 1.22 | 612 | 0.25 | 0.003 | 98 | 0.03 | 19.19 | 0.01 | 0.38 |  | 0.7 | 5.4 | 0.05 | 4.2 | 50 | 0.04 | 0.4 | 28 | 0.1 | 85.2 | 15
MP990131:1:0 | 13:0041:000057 | 13:0041 | 13:0013 | 13:0013:000051 | 13:0013:000051:0001:0001:00 |  | 47.588 | -67.0551 | Basal till | <63 micron | 33 | 2.9 | 6.8 | 0.7 | 3 | 80.7 | 0.2 | 0.03 | 0.05 | 19.6 | 61.3 | 29.37 | 3.89 | 6 | 61 | 0.13 | 11.9 | 1.28 | 310 | 0.41 | 0.003 | 115.8 | 0.028 | 15.14 | -0.01 | 0.22 |  | 0.4 | 4.5 | 0.02 | 4.2 | 90 | 0.06 | 0.3 | 32 | 0.1 | 75.9 | 15
MP990132:1:0 | 13:0041:000058 | 13:0041 | 13:0013 | 13:0013:000052 | 13:0013:000052:0001:0001:00 |  | 47.6338 | -67.0327 | Basal till | <63 micron | 42 | 2.53 | 5.9 | 0.8 | 3 | 68.8 | 0.18 | 0.04 | 0.03 | 23.2 | 57.2 | 31.05 | 3.52 | 6.4 | 65 | 0.11 | 15.7 | 1.58 | 950 | 0.24 | 0.003 | 93.4 | 0.023 | 16.25 | -0.01 | 0.24 |  | 0.3 | 8.3 | 0.02 | 5.5 | 110 | 0.05 | 0.3 | 33 | 0.1 | 71 | 15
MP990133:1:0 | 13:0041:000059 | 13:0041 | 13:0013 | 13:0013:000053 | 13:0013:000053:0001:0001:00 |  | 47.6295 | -67.0659 | Basal till | <63 micron | 26 | 3.19 | 4 | 0.7 | 2 | 52.3 | 0.12 | 0.02 | 0.08 | 18.2 | 75.2 | 36.42 | 2.9 | 5 | 69 | 0.04 | 21.6 | 1.17 | 254 | 0.84 | 0.002 | 118.9 | 0.048 | 11.87 | 0.01 | 0.23 |  | 0.4 | 3.5 | -0.02 | 4.5 | 70 | 0.06 | 0.5 | 29 | 0.1 | 88 | 15
MP990134:1:0 | 13:0041:000060 | 13:0041 | 13:0013 | 13:0013:000054 | 13:0013:000054:0001:0001:00 |  | 47.6223 | -67.1025 | Basal till | <63 micron | 12 | 2.67 | 4.1 | 1.2 | 1 | 46.5 | 0.12 | 0.02 | 0.09 | 17.5 | 84.4 | 27.78 | 2.84 | 5.9 | 44 | 0.04 | 17.5 | 1.32 | 374 | 0.32 | 0.003 | 94.8 | 0.022 | 12.9 | -0.01 | 0.19 |  | 0.3 | 3.4 | -0.02 | 6.3 | 980 | 0.06 | 0.8 | 36 | 0.1 | 51.6 | 15
MP990135:1:0 | 13:0041:000061 | 13:0041 | 13:0013 | 13:0013:000055 | 13:0013:000055:0001:0001:00 |  | 47.6068 | -67.1615 | Basal till | <63 micron | 17 | 3.15 | 5.5 | 0.6 | 1 | 48.9 | 0.14 | 0.03 | 0.06 | 19.6 | 85.8 | 31.6 | 3.16 | 5.8 | 38 | 0.05 | 17.8 | 1.44 | 431 | 0.36 | 0.002 | 114.5 | 0.028 | 17.64 | -0.01 | 0.2 |  | 0.4 | 3.8 | 0.04 | 6.4 | 1260 | 0.05 | 0.9 | 36 | 0.1 | 57.8 | 15
MP990136:1:0 | 13:0041:000062 | 13:0041 | 13:0013 | 13:0013:000056 | 13:0013:000056:0001:0001:00 |  | 47.619 | -67.1722 | Basal till | <63 micron | 21 | 3.3 | 4.2 | 0.2 | 2 | 42.4 | 0.13 | 0.03 | 0.07 | 15.5 | 102.1 | 23.58 | 3.05 | 6.6 | 88 | 0.05 | 13.8 | 1.39 | 380 | 0.37 | 0.003 | 101 | 0.04 | 12.52 | 0.01 | 0.18 |  | 0.6 | 6.7 | 0.05 | 6.3 | 1060 | 0.09 | 0.8 | 40 | 0.1 | 66.1 | 15
MP990137:1:0 | 13:0041:000063 | 13:0041 | 13:0013 | 13:0013:000057 | 13:0013:000057:0001:0001:00 |  | 47.6233 | -67.193 | Basal till | <63 micron | 20 | 3.47 | 4.8 | 0.3 | 1 | 41.8 | 0.15 | 0.04 | 0.06 | 14.6 | 101.3 | 24.52 | 3.23 | 6.7 | 76 | 0.05 | 14.9 | 1.36 | 415 | 0.52 | 0.003 | 95.8 | 0.041 | 16.54 | 0.02 | 0.21 |  | 0.6 | 5.2 | 0.02 | 5.3 | 860 | 0.07 | 0.8 | 39 | 0.1 | 68.1 | 15
MP990138:1:0 | 13:0041:000064 | 13:0041 | 13:0013 | 13:0013:000058 | 13:0013:000058:0001:0001:00 |  | 47.5833 | -67.1647 | Basal till | <63 micron | 14 | 2.84 | 4.5 | 0.3 | -1 | 41.8 | 0.1 | 0.04 | 0.06 | 17.4 | 84.4 | 22.88 | 2.73 | 5.3 | 49 | 0.05 | 15 | 1.25 | 414 | 0.33 | 0.002 | 104.9 | 0.03 | 13 | -0.01 | 0.14 |  | 0.3 | 3.8 | -0.02 | 5.3 | 820 | 0.05 | 0.7 | 31 | 0.1 | 58.7 | 15
MP990139:1:0 | 13:0041:000065 | 13:0041 | 13:0013 | 13:0013:000059 | 13:0013:000059:0001:0001:00 |  | 47.5925 | -67.1761 | Basal till | <63 micron | 32 | 4.49 | 6.1 | 1.1 | 1 | 73.7 | 0.14 | 0.04 | 0.18 | 19 | 120.3 | 34.49 | 3.31 | 7 | 135 | 0.06 | 19.4 | 1.36 | 444 | 0.39 | 0.002 | 115.3 | 0.092 | 18.34 | 0.01 | 0.2 |  | 0.7 | 5.6 | 0.03 | 6.1 | 790 | 0.1 | 1.1 | 42 | 0.1 | 88.4 | 15
MP990140:1:0 | 13:0041:000066 | 13:0041 | 13:0013 | 13:0013:000060 | 13:0013:000060:0001:0001:00 |  | 47.6312 | -67.1251 | Basal till | <63 micron | 19 | 3.33 | 4 | 0.2 | 1 | 54.1 | 0.12 | 0.03 | 0.06 | 18.5 | 98.3 | 26.62 | 2.96 | 6.4 | 58 | 0.05 | 16.9 | 1.47 | 394 | 0.65 | 0.003 | 112.5 | 0.037 | 13.91 | 0.01 | 0.24 |  | 0.4 | 4.3 | 0.02 | 5.3 | 910 | 0.07 | 0.9 | 39 | 0.1 | 64.5 | 15
MP990140:2:0 | 13:0041:000067 | 13:0041 | 13:0013 | 13:0013:000060 | 13:0013:000060:0002:0001:00 |  | 47.6312 | -67.1251 | Basal till | <63 micron | 13 | 3.22 | 4.6 | 0.8 | 2 | 53.3 | 0.09 | 0.03 | 0.05 | 19.2 | 95.7 | 28.61 | 3.01 | 7.1 | 57 | 0.05 | 18.7 | 1.45 | 408 | 0.39 | 0.003 | 108.2 | 0.037 | 14.71 | 0.01 | 0.24 |  | 0.5 | 4.8 | 0.02 | 5.3 | 960 | 0.08 | 0.8 | 39 | 0.1 | 62.3 | 15
MP990141:1:0 | 13:0041:000068 | 13:0041 | 13:0013 | 13:0013:000061 | 13:0013:000061:0001:0001:00 |  | 47.6311 | -67.1497 | Basal till | <63 micron | 16 | 3.8 | 4.2 | 0.4 | 1 | 69.7 | 0.13 | 0.02 | 0.08 | 19 | 113.1 | 33.98 | 3.43 | 7.1 | 46 | 0.06 | 23.4 | 1.74 | 522 | 0.28 | 0.002 | 131.2 | 0.038 | 15.19 | 0.02 | 0.16 |  | 0.4 | 5.4 | -0.02 | 6 | 1090 | 0.07 | 0.8 | 42 | 0.1 | 77.3 | 15
MP990142:1:0 | 13:0041:000069 | 13:0041 | 13:0013 | 13:0013:000062 | 13:0013:000062:0001:0001:00 |  | 47.6144 | -67.14 | Basal till | <63 micron | 10 | 2.75 | 4.7 | 0.5 | 1 | 54 | 0.14 | 0.02 | 0.07 | 18.6 | 75.4 | 33.9 | 2.87 | 5.6 | 31 | 0.05 | 25.3 | 1.36 | 395 | 0.26 | 0.003 | 110.2 | 0.036 | 16.89 | -0.01 | 0.17 |  | 0.3 | 3.6 | -0.02 | 6.4 | 1070 | 0.06 | 0.8 | 31 | 0.1 | 61 | 15
MP990143:1:0 | 13:0041:000070 | 13:0041 | 13:0013 | 13:0013:000063 | 13:0013:000063:0001:0001:00 |  | 47.6349 | -67.1718 | Basal till | <63 micron | 15 | 3.02 | 5.8 | 0.4 | -1 | 56.1 | 0.12 | 0.02 | 0.07 | 18.3 | 100.8 | 27.12 | 3.11 | 6.7 | 38 | 0.06 | 23.4 | 1.6 | 393 | 0.32 | 0.003 | 111.4 | 0.033 | 15.89 | -0.01 | 0.28 |  | 0.4 | 4.2 | 0.02 | 6.5 | 840 | 0.07 | 0.8 | 38 | 0.1 | 58.2 | 15
MP990144:1:0 | 13:0041:000071 | 13:0041 | 13:0013 | 13:0013:000064 | 13:0013:000064:0001:0001:00 |  | 47.649 | -67.1871 | Basal till | <63 micron | 18 | 2.68 | 4.6 | 0.6 | 2 | 36.6 | 0.11 | 0.03 | 0.07 | 14 | 86.3 | 20.53 | 2.62 | 6.1 | 50 | 0.05 | 16.8 | 1.14 | 295 | 0.33 | 0.003 | 84.6 | 0.033 | 12.15 | -0.01 | 0.23 |  | 0.4 | 3.8 | 0.02 | 5.4 | 710 | 0.06 | 0.7 | 34 | 0.1 | 52.3 | 15
MP990145:1:0 | 13:0041:000072 | 13:0041 | 13:0013 | 13:0013:000065 | 13:0013:000065:0001:0001:00 |  | 47.6618 | -67.1846 | Basal till | <63 micron | 15 | 3.45 | 4.5 | -0.2 | -1 | 46.5 | 0.12 | 0.03 | 0.06 | 17.4 | 124.1 | 23.25 | 3.22 | 7.3 | 58 | 0.05 | 15.4 | 1.49 | 377 | 0.44 | 0.004 | 117 | 0.032 | 14.38 | 0.01 | 0.23 |  | 0.4 | 3.9 | 0.02 | 5.7 | 800 | 0.07 | 0.8 | 43 | 0.1 | 65.4 | 15
MP990146:1:0 | 13:0041:000073 | 13:0041 | 13:0013 | 13:0013:000066 | 13:0013:000066:0001:0001:00 |  | 47.658 | -67.2333 | Basal till | <63 micron | 15 | 3.39 | 4.3 | 0.5 | 3 | 57 | 0.15 | 0.03 | 0.07 | 17.5 | 89.6 | 25.92 | 3.01 | 6.3 | 64 | 0.05 | 16.8 | 1.34 | 348 | 0.36 | 0.003 | 105.9 | 0.035 | 12.99 | 0.01 | 0.18 |  | 0.4 | 10.4 | 0.02 | 6.1 | 780 | 0.07 | 0.8 | 35 | 0.1 | 68.1 | 15
MP990147:1:0 | 13:0041:000074 | 13:0041 | 13:0013 | 13:0013:000067 | 13:0013:000067:0001:0001:00 |  | 47.6534 | -67.2095 | Basal till | <63 micron | 22 | 2.9 | 5.4 | 0.7 | 2 | 44.3 | 0.11 | 0.05 | 0.06 | 13.7 | 95 | 16.58 | 2.6 | 6.3 | 58 | 0.05 | 16.3 | 1.12 | 276 | 0.65 | 0.003 | 79.8 | 0.033 | 10.98 | -0.01 | 0.31 |  | 0.5 | 7 | -0.02 | 4.9 | 750 | 0.06 | 0.7 | 36 | 0.1 | 46.8 | 15
MP990148:1:0 | 13:0041:000075 | 13:0041 | 13:0013 | 13:0013:000068 | 13:0013:000068:0001:0001:00 |  | 47.6548 | -67.2513 | Basal till | <63 micron | 23 | 4.21 | 4.4 | -0.2 | 1 | 60.7 | 0.13 | 0.03 | 0.04 | 15.8 | 92.7 | 19.32 | 2.99 | 7.1 | 69 | 0.05 | 13.4 | 1.12 | 258 | 0.39 | 0.003 | 105.7 | 0.052 | 14.45 | 0.03 | 0.16 |  | 0.5 | 3.3 | 0.02 | 5.7 | 560 | 0.09 | 0.7 | 35 | 0.1 | 66 | 15
MP990149:1:0 | 13:0041:000076 | 13:0041 | 13:0013 | 13:0013:000069 | 13:0013:000069:0001:0001:00 |  | 47.6657 | -67.2595 | Basal till | <63 micron | 27 | 3.36 | 4.2 | 0.2 | 1 | 66 | 0.13 | 0.02 | 0.08 | 14 | 90.1 | 23.49 | 2.93 | 6.2 | 57 | 0.07 | 19.1 | 1.17 | 309 | 0.35 | 0.002 | 94.9 | 0.055 | 11.94 | 0.01 | 0.21 |  | 0.5 | 4.1 | -0.02 | 5.4 | 470 | 0.08 | 0.7 | 36 | 0.1 | 74 | 15
MP990150:1:0 | 13:0041:000077 | 13:0041 | 13:0013 | 13:0013:000070 | 13:0013:000070:0001:0001:00 |  | 47.7212 | -67.2268 | Basal till | <63 micron | 30 | 3.33 | 3.2 | 0.6 | 1 | 72.3 | 0.19 | 0.02 | 0.06 | 8.8 | 75.6 | 17.97 | 3.05 | 11.8 | 100 | 0.08 | 18.7 | 0.67 | 270 | 0.4 | 0.002 | 46.5 | 0.067 | 11.32 | 0.02 | 0.11 |  | 0.7 | 2.2 | 0.02 | 4.2 | 780 | 0.18 | 0.8 | 60 | 0.1 | 54.4 | 15
MP990151:1:0 | 13:0041:000078 | 13:0041 | 13:0013 | 13:0013:000071 | 13:0013:000071:0001:0001:00 |  | 47.7065 | -67.2284 | Basal till | <63 micron | 11 | 2.56 | 5.8 | -0.2 | 2 | 40.1 | 0.13 | 0.04 | 0.06 | 14.7 | 73.4 | 21.64 | 2.92 | 6.2 | 37 | 0.08 | 24.8 | 1.27 | 387 | 0.28 | 0.006 | 75 | 0.039 | 13.87 | -0.01 | 0.29 |  | 0.5 | 4.8 | -0.02 | 5.8 | 550 | 0.06 | 0.7 | 32 | 0.1 | 54.5 | 15
MP990151:2:0 | 13:0041:000079 | 13:0041 | 13:0013 | 13:0013:000071 | 13:0013:000071:0002:0001:00 |  | 47.7065 | -67.2284 | Basal till | <63 micron | 8 | 2.64 | 5.9 | -0.2 | 2 | 39.9 | 0.1 | 0.04 | 0.04 | 14 | 75.5 | 21.07 | 3.05 | 6.1 | 32 | 0.08 | 23 | 1.3 | 430 | 0.52 | 0.004 | 79.9 | 0.04 | 13.73 | -0.01 | 0.27 |  | 0.3 | 4.9 | 0.03 | 5.6 | 550 | 0.06 | 0.6 | 32 | 0.1 | 56.8 | 15
MP990152:1:0 | 13:0041:000080 | 13:0041 | 13:0013 | 13:0013:000072 | 13:0013:000072:0001:0001:00 |  | 47.7036 | -67.2495 | Basal till | <63 micron | 106 | 3.75 | 26.9 | 3.3 | 1 | 71.3 | 0.19 | 0.28 | 0.1 | 30.6 | 134.4 | 48.88 | 4.29 | 8.5 | 108 | 0.08 | 86.7 | 1.63 | 698 | 0.51 | 0.004 | 216.8 | 0.098 | 32.65 | 0.05 | 0.22 |  | 1.1 | 23.2 | 0.03 | 3.3 | 580 | 0.11 | 2.7 | 40 | 0.1 | 85.7 | 15
MP990153:1:0 | 13:0041:000081 | 13:0041 | 13:0013 | 13:0013:000073 | 13:0013:000073:0001:0001:00 |  | 47.7397 | -67.2248 | Basal till | <63 micron | 19 | 2.4 | 5 | 1.4 | 1 | 48.2 | 0.12 | 0.06 | 0.05 | 18.5 | 80.6 | 21.06 | 2.97 | 6.3 | 31 | 0.06 | 21.3 | 1.39 | 537 | 0.53 | 0.004 | 92.7 | 0.036 | 14.5 | 0.02 | 0.35 |  | 0.4 | 7.6 | -0.02 | 4.9 | 450 | 0.06 | 0.7 | 33 | 0.1 | 53.3 | 15
MP990154:1:0 | 13:0041:000082 | 13:0041 | 13:0013 | 13:0013:000074 | 13:0013:000074:0001:0001:00 |  | 47.7335 | -67.1808 | Basal till | <63 micron | 14 | 2.87 | 5.5 | 0.7 | 2 | 47.1 | 0.14 | 0.02 | 0.09 | 26.1 | 83.5 | 42.07 | 3.28 | 6.2 | 50 | 0.1 | 20.3 | 1.55 | 391 | 0.77 | 0.004 | 117.7 | 0.045 | 17.71 | 0.01 | 0.38 |  | 0.4 | 3.4 | -0.02 | 5.9 | 420 | 0.07 | 0.8 | 34 | 0.1 | 65.1 | 15
MP990156:1:0 | 13:0041:000083 | 13:0041 | 13:0013 | 13:0013:000075 | 13:0013:000075:0001:0001:00 |  | 47.6808 | -67.305 | Basal till | <63 micron | 26 | 2.71 | 6.7 | 0.8 | 1 | 59 | 0.13 | 0.03 | 0.06 | 13.2 | 72.1 | 18.54 | 3.06 | 6 | 50 | 0.06 | 21.6 | 1.05 | 269 | 0.41 | 0.003 | 74.1 | 0.049 | 11.69 | -0.01 | 0.33 |  | 0.2 | 3.5 | -0.02 | 5.2 | 340 | 0.06 | 0.5 | 33 | 0.1 | 65.1 | 15
MP990157:1:0 | 13:0041:000084 | 13:0041 | 13:0013 | 13:0013:000076 | 13:0013:000076:0001:0001:00 |  | 47.666 | -67.3074 | Basal till | <63 micron | 55 | 2.33 | 4.2 | 1.3 | 1 | 41.1 | 0.11 | 0.02 | 0.07 | 10.4 | 56.5 | 19.99 | 2.28 | 4.7 | 74 | 0.04 | 19 | 0.83 | 251 | 0.4 | 0.003 | 58.9 | 0.034 | 10.79 | 0.02 | 0.2 |  | 0.4 | 2.5 | -0.02 | 4.7 | 430 | 0.06 | 0.5 | 26 | 0.1 | 55 | 15
MP990158:1:0 | 13:0041:000085 | 13:0041 | 13:0013 | 13:0013:000077 | 13:0013:000077:0001:0001:00 |  | 47.674 | -67.2801 | Basal till | <63 micron | 14 | 3.38 | 6.5 | 0.2 | 2 | 71.3 | 0.16 | 0.02 | 0.06 | 17.2 | 89.8 | 24.33 | 3.46 | 7.3 | 47 | 0.1 | 18 | 1.45 | 380 | 0.3 | 0.003 | 100.2 | 0.042 | 16.47 | 0.01 | 0.43 |  | 0.3 | 3.4 | 0.02 | 6.8 | 600 | 0.08 | 0.8 | 39 | 0.1 | 68.2 | 15
MP990159:1:0 | 13:0041:000086 | 13:0041 | 13:0013 | 13:0013:000078 | 13:0013:000078:0001:0001:00 |  | 47.6928 | -67.2792 | Basal till | <63 micron | 15 | 2.29 | 6 | 0.3 | 2 | 40.8 | 0.14 | 0.06 | 0.03 | 15.2 | 74.5 | 19.79 | 3.04 | 6.5 | 25 | 0.07 | 30.2 | 1.28 | 424 | 0.37 | 0.003 | 76.9 | 0.04 | 13.72 | 0.02 | 0.3 |  | 0.4 | 5.9 | -0.02 | 5.4 | 540 | 0.05 | 0.6 | 32 | 0.1 | 55 | 15
MP990160:1:0 | 13:0041:000087 | 13:0041 | 13:0013 | 13:0013:000079 | 13:0013:000079:0001:0001:00 |  | 47.609 | -67.1909 | Basal till | <63 micron | 13 | 3.85 | 5.8 | 0.4 | 2 | 60.2 | 0.14 | 0.06 | 0.04 | 19.8 | 115.7 | 25.67 | 3.73 | 8.6 | 22 | 0.08 | 16.5 | 1.76 | 609 | 0.54 | 0.003 | 113.4 | 0.046 | 14.73 | 0.01 | 0.19 |  | 0.4 | 9.7 | 0.02 | 6.8 | 1500 | 0.07 | 0.9 | 48 | 0.1 | 66.1 | 15
MP990161:1:0 | 13:0041:000088 | 13:0041 | 13:0013 | 13:0013:000080 | 13:0013:000080:0001:0001:00 |  | 47.6102 | -67.0133 | Basal till | <63 micron | 21 | 2.57 | 4.9 | -0.2 | 2 | 75.3 | 0.17 | 0.14 | 0.07 | 19.2 | 56.8 | 25.49 | 4.2 | 7.4 | 63 | 0.11 | 29.1 | 1.86 | 1001 | 0.2 | 0.003 | 93.9 | 0.033 | 14.4 | 0.02 | 0.1 |  | 0.6 | 15.4 | -0.02 | 4.7 | 60 | 0.05 | 0.5 | 27 | 0.1 | 81.4 | 15
MP990162:1:0 | 13:0041:000089 | 13:0041 | 13:0013 | 13:0013:000081 | 13:0013:000081:0001:0001:00 |  | 47.5977 | -67.2045 | Basal till | <63 micron | 18 | 3.99 | 8.9 | 0.7 | 4 | 65.7 | 0.14 | 0.04 | 0.09 | 20 | 122.2 | 30.39 | 3.6 | 7.3 | 74 | 0.04 | 11.4 | 1.54 | 438 | 0.38 | 0.003 | 138 | 0.041 | 19.19 | -0.01 | 0.19 |  | 0.5 | 8.4 | 0.02 | 7.2 | 1560 | 0.08 | 1.2 | 43 | 0.1 | 67.3 | 15
MP990163:1:0 | 13:0041:000090 | 13:0041 | 13:0013 | 13:0013:000082 | 13:0013:000082:0001:0001:00 |  | 47.6158 | -67.2141 | Basal till | <63 micron | 6 | 2.36 | 5.2 | 1.2 | 2 | 30.8 | 0.12 | 0.06 | 0.05 | 16.6 | 87.2 | 21.43 | 3.07 | 6.1 | 19 | 0.05 | 20.1 | 1.62 | 505 | 0.59 | 0.002 | 94.7 | 0.048 | 12.78 | -0.01 | 0.16 |  | 0.3 | 4.3 | 0.02 | 5.1 | 1100 | 0.04 | 0.6 | 31 | 0.1 | 62.2 | 15
MP990163:2:0 | 13:0041:000091 | 13:0041 | 13:0013 | 13:0013:000082 | 13:0013:000082:0002:0001:00 |  | 47.6158 | -67.2141 | Basal till | <63 micron | 8 | 2.42 | 4.6 | 0.8 | 2 | 32.6 | 0.08 | 0.06 | 0.04 | 16.3 | 82.7 | 22.02 | 3.1 | 6.2 | 22 | 0.06 | 22.3 | 1.62 | 534 | 0.32 | 0.002 | 93.6 | 0.048 | 12.48 | -0.01 | 0.13 |  | 0.2 | 4.8 | -0.02 | 5.3 | 1150 | 0.04 | 0.7 | 31 | 0.1 | 63.4 | 15
MP990164:1:1 | 13:0041:000092 | 13:0041 | 13:0013 | 13:0013:000083 | 13:0013:000083:0001:0001:01 |  | 47.6062 | -67.2347 | Basal till | <63 micron | 6 | 3.37 | 5.3 | 1.5 | 1 | 74 | 0.13 | 0.02 | 0.07 | 20.6 | 99.6 | 28.63 | 3.53 | 7.3 | 52 | 0.06 | 21.4 | 1.56 | 413 | 0.5 | 0.002 | 104.2 | 0.038 | 14.1 | -0.01 | 0.17 |  | 0.4 | 2.9 | -0.02 | 6.6 | 730 | 0.07 | 0.6 | 38 | 0.1 | 61.8 | 15
MP990164:1:2 | 13:0041:000093 | 13:0041 | 13:0013 | 13:0013:000083 | 13:0013:000083:0001:0001:02 |  | 47.6062 | -67.2347 | Basal till | <63 micron | 10 | 3.45 | 4.6 | 0.7 | 1 | 75 | 0.09 | 0.01 | 0.05 | 19.1 | 97.7 | 28.07 | 3.58 | 7.3 | 62 | 0.07 | 22.7 | 1.55 | 429 | 0.52 | 0.002 | 104.4 | 0.038 | 14.35 | -0.01 | 0.16 |  | 0.3 | 3.2 | 0.03 | 7 | 750 | 0.08 | 0.7 | 39 | 0.1 | 61.9 | 15
MP990165:1:0 | 13:0041:000094 | 13:0041 | 13:0013 | 13:0013:000084 | 13:0013:000084:0001:0001:00 |  | 47.6233 | -67.2372 | Basal till | <63 micron | 14 | 2.65 | 5.9 | 1 | 1 | 50.3 | 0.11 | 0.03 | 0.08 | 15 | 90.4 | 21.18 | 2.78 | 6 | 53 | 0.05 | 16.2 | 1.36 | 303 | 0.59 | 0.003 | 93.1 | 0.037 | 13.03 | -0.01 | 0.17 |  | 0.4 | 2.7 | 0.03 | 5.6 | 780 | 0.05 | 0.6 | 30 | 0.1 | 63.4 | 15
MP990166:1:0 | 13:0041:000095 | 13:0041 | 13:0013 | 13:0013:000085 | 13:0013:000085:0001:0001:00 |  | 47.615 | -67.2594 | Basal till | <63 micron | 14 | 3.04 | 5.7 | 0.8 | 1 | 57.2 | 0.13 | 0.03 | 0.15 | 14.7 | 79.9 | 21.08 | 3.13 | 6.2 | 50 | 0.06 | 20.7 | 1.53 | 225 | 0.37 | 0.002 | 97.6 | 0.043 | 10.87 | -0.01 | 0.25 |  | 0.4 | 3.6 | 0.03 | 5 | 100 | 0.05 | 0.3 | 30 | 0.1 | 60 | 15
MP990167:1:0 | 13:0041:000096 | 13:0041 | 13:0013 | 13:0013:000086 | 13:0013:000086:0001:0001:00 |  | 47.606 | -67.2828 | Basal till | <63 micron | 10 | 2.15 | 4.9 | 1 | -1 | 34.7 | 0.11 | 0.02 | 0.05 | 13.8 | 65.4 | 18.05 | 2.42 | 4.6 | 34 | 0.04 | 22.3 | 1.21 | 322 | 0.29 | 0.002 | 68.6 | 0.038 | 12.57 | -0.01 | 0.19 |  | 0.3 | 3 | 0.02 | 4.7 | 120 | 0.04 | 0.3 | 23 | 0.1 | 46.3 | 15
MP990168:1:0 | 13:0041:000097 | 13:0041 | 13:0013 | 13:0013:000087 | 13:0013:000087:0001:0001:00 |  | 47.5955 | -67.2691 | Basal till | <63 micron | 26 | 2.32 | 4.3 | 0.8 | -1 | 30.7 | 0.09 | 0.04 | 0.03 | 9.6 | 67.7 | 13.2 | 2.61 | 5 | 56 | 0.04 | 21.1 | 1.2 | 156 | 0.32 | 0.002 | 68.5 | 0.04 | 6.7 | 0.01 | 0.17 |  | 0.3 | 5.5 | -0.02 | 4.1 | 80 | 0.05 | 0.4 | 24 | 0.1 | 44.7 | 15
MP990169:1:0 | 13:0041:000098 | 13:0041 | 13:0013 | 13:0013:000088 | 13:0013:000088:0001:0001:00 |  | 47.6225 | -67.2834 | Basal till | <63 micron | 19 | 2.56 | 4.3 | 0.8 | 1 | 39.9 | 0.1 | 0.02 | 0.05 | 12.2 | 74.2 | 16.76 | 2.56 | 5.1 | 57 | 0.05 | 23.1 | 1.05 | 219 | 0.76 | 0.003 | 82.7 | 0.041 | 10 | 0.01 | 0.21 |  | 0.3 | 2.9 | 0.02 | 4.7 | 250 | 0.05 | 0.4 | 26 | 0.1 | 56.4 | 15
MP990170:1:0 | 13:0041:000099 | 13:0041 | 13:0013 | 13:0013:000089 | 13:0013:000089:0001:0001:00 |  | 47.6391 | -67.2459 | Basal till | <63 micron | 12 | 3.68 | 5.6 | 1.1 | -1 | 56.8 | 0.15 | 0.02 | 0.08 | 18.1 | 103.5 | 31.9 | 3.55 | 6.6 | 82 | 0.07 | 29 | 1.81 | 263 | 0.36 | 0.003 | 118.4 | 0.044 | 16.03 | -0.01 | 0.24 |  | 0.5 | 3.7 | 0.02 | 7 | 130 | 0.07 | 0.5 | 30 | 0.1 | 69.6 | 15
MP990171:1:0 | 13:0041:000100 | 13:0041 | 13:0013 | 13:0013:000090 | 13:0013:000090:0001:0001:00 |  | 47.6332 | -67.2692 | Basal till | <63 micron | 6 | 2.44 | 4.6 | 0.9 | -1 | 53.4 | 0.12 | 0.02 | 0.04 | 18.4 | 78.6 | 21.09 | 2.92 | 6.2 | 23 | 0.06 | 26.5 | 1.49 | 545 | 0.45 | 0.003 | 84.3 | 0.032 | 14.58 | -0.01 | 0.19 |  | 0.2 | 3.5 | 0.02 | 6.8 | 490 | 0.05 | 0.5 | 30 | 0.1 | 54.2 | 15
MP990172:1:0 | 13:0041:000101 | 13:0041 | 13:0013 | 13:0013:000091 | 13:0013:000091:0001:0001:00 |  | 47.5592 | -67.2141 | Basal till | <63 micron | 16 | 3.82 | 7.5 | 1.5 | 1 | 55.6 | 0.15 | 0.02 | 0.09 | 22.4 | 104.7 | 40.32 | 4.09 | 7 | 69 | 0.06 | 25.2 | 1.79 | 478 | 0.47 | 0.002 | 151.9 | 0.047 | 23.4 | 0.01 | 0.71 |  | 0.4 | 4.5 | 0.05 | 6.2 | 930 | 0.09 | 0.8 | 37 | 0.1 | 80.2 | 15
MP990173:1:0 | 13:0041:000102 | 13:0041 | 13:0013 | 13:0013:000092 | 13:0013:000092:0001:0001:00 |  | 47.5804 | -67.2087 | Basal till | <63 micron | 13 | 3.04 | 4.9 | -0.2 | 1 | 65.3 | 0.1 | 0.04 | 0.07 | 15.8 | 103.5 | 23.33 | 2.78 | 6.5 | 74 | 0.04 | 15.2 | 1.13 | 289 | 0.51 | 0.003 | 89.3 | 0.032 | 12.63 | -0.01 | 0.18 |  | 0.3 | 4.6 | -0.02 | 6.5 | 680 | 0.07 | 0.7 | 40 | 0.1 | 48.1 | 15
MP990174:1:0 | 13:0041:000103 | 13:0041 | 13:0013 | 13:0013:000093 | 13:0013:000093:0001:0001:00 |  | 47.5723 | -67.2287 | Basal till | <63 micron | 17 | 3.29 | 7.2 | 0.5 | -1 | 64.1 | 0.12 | 0.02 | 0.06 | 21.2 | 111.5 | 27.83 | 3.47 | 7 | 82 | 0.06 | 22.5 | 1.4 | 394 | 0.3 | 0.003 | 120.6 | 0.045 | 21.05 | -0.01 | 0.24 |  | 0.3 | 5 | 0.04 | 7.3 | 670 | 0.09 | 0.8 | 40 | 0.1 | 64.4 | 15
MP990175:1:0 | 13:0041:000104 | 13:0041 | 13:0013 | 13:0013:000094 | 13:0013:000094:0001:0001:00 |  | 47.5876 | -67.2298 | Basal till | <63 micron | 20 | 2.83 | 4.3 | 0.3 | -1 | 43.9 | 0.09 | 0.02 | 0.1 | 15.6 | 98.3 | 19.86 | 2.82 | 5.6 | 58 | 0.04 | 12.9 | 1.37 | 309 | 0.37 | 0.002 | 100.3 | 0.031 | 14.34 | -0.01 | 0.14 |  | 0.4 | 2.1 | 0.03 | 6.1 | 850 | 0.06 | 0.7 | 29 | 0.1 | 65.9 | 15
MP990176:1:0 | 13:0041:000105 | 13:0041 | 13:0013 | 13:0013:000095 | 13:0013:000095:0001:0001:00 |  | 47.5882 | -67.2493 | Basal till | <63 micron | 8 | 2.52 | 5.2 | 0.6 | -1 | 36.3 | 0.12 | 0.03 | 0.06 | 17.2 | 108.5 | 23.96 | 2.96 | 6.4 | 36 | 0.06 | 20.2 | 1.5 | 457 | 0.43 | 0.003 | 91.9 | 0.037 | 16.48 | -0.01 | 0.18 |  | 0.3 | 2.9 | 0.02 | 7 | 850 | 0.05 | 0.8 | 35 | 0.1 | 51.7 | 15
MP990177:1:0 | 13:0041:000106 | 13:0041 | 13:0013 | 13:0013:000096 | 13:0013:000096:0001:0001:00 |  | 47.5784 | -67.2685 | Basal till | <63 micron | 13 | 2.08 | 7.7 | -0.2 | -1 | 54.2 | 0.13 | 0.15 | 0.03 | 10.9 | 67 | 14.44 | 2.44 | 5.4 | 18 | 0.05 | 21.1 | 1.14 | 288 | 0.38 | 0.004 | 69.5 | 0.029 | 11.26 | -0.01 | 0.22 |  | 0.1 | 15.1 | 0.02 | 4.5 | 170 | 0.05 | 1 | 26 | 0.1 | 44.1 | 15
MP990178:1:0 | 13:0041:000107 | 13:0041 | 13:0013 | 13:0013:000097 | 13:0013:000097:0001:0001:00 |  | 47.5431 | -67.2126 | Basal till | <63 micron | 32 | 2.23 | 4.8 | 0.5 | 1 | 49.4 | 0.12 | 0.04 | 0.08 | 16.2 | 76.2 | 20.47 | 2.81 | 5.9 | 19 | 0.06 | 18.6 | 1.35 | 388 | 0.27 | 0.003 | 82 | 0.035 | 11.84 | -0.01 | 0.24 |  | 0.3 | 4.8 | 0.03 | 6.1 | 900 | 0.05 | 0.7 | 31 | 0.1 | 49.6 | 15
MP990179:1:0 | 13:0041:000108 | 13:0041 | 13:0013 | 13:0013:000098 | 13:0013:000098:0001:0001:00 |  | 47.5495 | -67.2402 | Basal till | <63 micron | 19 | 2.39 | 5.2 | 0.9 | -1 | 43 | 0.13 | 0.11 | 0.04 | 16.1 | 108 | 22.34 | 3.03 | 6.1 | 40 | 0.05 | 28.6 | 1.63 | 446 | 0.43 | 0.003 | 91.8 | 0.044 | 16.07 | -0.01 | 0.35 |  | 0.3 | 9.1 | 0.02 | 5.6 | 540 | 0.06 | 0.8 | 34 | 0.1 | 53.6 | 15
MP990180:1:0 | 13:0041:000109 | 13:0041 | 13:0013 | 13:0013:000099 | 13:0013:000099:0001:0001:00 |  | 47.5338 | -67.2422 | Basal till | <63 micron | 15 | 2.2 | 6.6 | 1.7 | 1 | 42.1 | 0.12 | 0.05 | 0.06 | 16.2 | 82.6 | 22.36 | 2.62 | 5 | 39 | 0.05 | 22.9 | 1.31 | 286 | 0.41 | 0.003 | 93.9 | 0.036 | 15.6 | -0.01 | 0.31 |  | 0.3 | 4.9 | 0.03 | 6.6 | 960 | 0.05 | 0.6 | 31 | 0.1 | 47.2 | 15
MP990181:1:0 | 13:0041:000110 | 13:0041 | 13:0013 | 13:0013:000100 | 13:0013:000100:0001:0001:00 |  | 47.5503 | -67.2615 | Basal till | <63 micron | 21 | 2.19 | 4.2 | 0.5 | -1 | 40.1 | 0.1 | 0.02 | 0.06 | 11.8 | 81.3 | 15.37 | 2.52 | 4.9 | 46 | 0.05 | 22.4 | 1.25 | 215 | 0.89 | 0.002 | 81.4 | 0.036 | 10.44 | -0.01 | 0.2 |  | 0.1 | 2.7 | 0.04 | 4.5 | 220 | 0.04 | 0.4 | 25 | 0.1 | 47.3 | 15
MP990182:1:0 | 13:0041:000111 | 13:0041 | 13:0013 | 13:0013:000101 | 13:0013:000101:0001:0001:00 |  | 47.5645 | -67.2549 | Basal till | <63 micron | 13 | 2.49 | 6 | 0.7 | -1 | 39.2 | 0.15 | 0.04 | 0.05 | 23.1 | 83.3 | 28.62 | 3.09 | 5.8 | 49 | 0.05 | 23.2 | 1.65 | 433 | 0.33 | 0.002 | 103.6 | 0.052 | 20.12 | -0.01 | 0.22 |  | 0.3 | 4.9 | 0.02 | 6 | 220 | 0.04 | 0.5 | 28 | 0.1 | 58 | 15
MP990183:1:0 | 13:0041:000112 | 13:0041 | 13:0013 | 13:0013:000102 | 13:0013:000102:0001:0001:00 |  | 47.5737 | -67.2986 | Basal till | <63 micron | 11 | 2 | 4.7 | -0.2 | 2 | 45.6 | 0.12 | 0.03 | 0.09 | 13.3 | 67.9 | 16.3 | 2.69 | 5.2 | 28 | 0.06 | 27.1 | 1.24 | 344 | 0.42 | 0.003 | 71.3 | 0.033 | 12.23 | -0.01 | 0.25 |  | 0.2 | 3.7 | 0.03 | 6 | 300 | 0.04 | 0.5 | 27 | 0.1 | 50.1 | 15
MP990184:1:0 | 13:0041:000113 | 13:0041 | 13:0013 | 13:0013:000103 | 13:0013:000103:0001:0001:00 |  | 47.5636 | -67.3136 | Basal till | <63 micron | 16 | 2.91 | 4.6 | -0.2 | 1 | 56.3 | 0.13 | 0.04 | 0.06 | 18.2 | 90.2 | 20.96 | 3.74 | 6.7 | 38 | 0.07 | 23.4 | 1.68 | 304 | 0.24 | 0.003 | 100.5 | 0.032 | 13.06 | -0.01 | 0.21 |  | 0.2 | 4.5 | 0.03 | 5.9 | 310 | 0.06 | 0.4 | 32 | 0.1 | 58.7 | 15
MP990185:1:0 | 13:0041:000114 | 13:0041 | 13:0013 | 13:0013:000104 | 13:0013:000104:0001:0001:00 |  | 47.5471 | -67.2809 | Basal till | <63 micron | 4 | 1.99 | 3.6 | 0.6 | 2 | 30.6 | 0.11 | 0.05 | 0.04 | 11.3 | 68.8 | 14.62 | 2.52 | 5.2 | 25 | 0.06 | 27.7 | 1.25 | 256 | 0.53 | 0.003 | 69.7 | 0.039 | 9.89 | -0.01 | 0.19 |  | 0.2 | 4.8 | -0.02 | 6.2 | 300 | 0.04 | 0.4 | 24 | 0.1 | 45.9 | 15
MP990186:1:0 | 13:0041:000115 | 13:0041 | 13:0013 | 13:0013:000105 | 13:0013:000105:0001:0001:00 |  | 47.562 | -67.2804 | Basal till | <63 micron | 13 | 2.21 | 5.2 | 3.2 | -1 | 58.4 | 0.14 | 0.03 | 0.07 | 16.5 | 74.8 | 20.42 | 2.91 | 5.6 | 25 | 0.06 | 27.3 | 1.39 | 471 | 0.43 | 0.003 | 84.1 | 0.037 | 15.93 | -0.01 | 0.28 |  | 0.1 | 4 | 0.03 | 6.7 | 290 | 0.04 | 0.5 | 29 | 0.1 | 54.1 | 15
MP990187:1:0 | 13:0041:000116 | 13:0041 | 13:0013 | 13:0013:000106 | 13:0013:000106:0001:0001:00 |  | 47.5265 | -67.2742 | Basal till | <63 micron | 15 | 2.38 | 5.4 | 2.2 | -1 | 32.9 | 0.11 | 0.03 | 0.06 | 12.4 | 75.5 | 20.1 | 2.69 | 4.9 | 55 | 0.05 | 24.1 | 1.33 | 230 | 0.31 | 0.003 | 78.1 | 0.053 | 12.56 | -0.01 | 0.25 |  | 0.4 | 3.7 | -0.02 | 5.1 | 160 | 0.05 | 0.5 | 25 | 0.1 | 48.6 | 15
MP990188:1:0 | 13:0041:000117 | 13:0041 | 13:0013 | 13:0013:000107 | 13:0013:000107:0001:0001:00 |  | 47.5179 | -67.2353 | Basal till | <63 micron | 14 | 2.65 | 5.1 | 6 | -1 | 57.3 | 0.12 | 0.02 | 0.08 | 14 | 82 | 18.89 | 2.91 | 5.9 | 40 | 0.06 | 21.8 | 1.46 | 286 | 0.56 | 0.003 | 94.2 | 0.041 | 11.88 | -0.01 | 0.36 |  | 0.3 | 3.2 | 0.03 | 5.8 | 210 | 0.06 | 0.4 | 29 | 0.1 | 68.2 | 15
MP990189:1:0 | 13:0041:000118 | 13:0041 | 13:0013 | 13:0013:000108 | 13:0013:000108:0001:0001:00 |  | 47.5187 | -67.2551 | Basal till | <63 micron | 17 | 2.17 | 4.5 | 2.6 | -1 | 39.9 | 0.1 | 0.06 | 0.05 | 14 | 70.3 | 15.7 | 2.71 | 5 | 30 | 0.05 | 24.7 | 1.26 | 280 | 0.3 | 0.002 | 77.1 | 0.049 | 9.92 | -0.01 | 0.23 |  | 0.3 | 6 | 0.02 | 4.1 | 190 | 0.04 | 0.4 | 25 | 0.1 | 45.9 | 15
MP990190:1:0 | 13:0041:000119 | 13:0041 | 13:0013 | 13:0013:000109 | 13:0013:000109:0001:0001:00 |  | 47.7125 | -67.2792 | Basal till | <63 micron | 35 | 2.51 | 5.5 | -0.2 | -1 | 62.8 | 0.14 | 0.15 | 0.08 | 15.7 | 79.5 | 19.56 | 3.13 | 7.3 | 38 | 0.07 | 31.6 | 1.33 | 420 | 0.47 | 0.004 | 76.8 | 0.048 | 16.9 | -0.01 | 0.25 |  | 0.3 | 16.9 | 0.02 | 2.9 | 230 | 0.07 | 0.7 | 35 | 0.1 | 65 | 15
MP990191:1:0 | 13:0041:000120 | 13:0041 | 13:0013 | 13:0013:000110 | 13:0013:000110:0001:0001:00 |  | 47.7305 | -67.2522 | Basal till | <63 micron | 23 | 3.23 | 7.1 | 0.3 | 1 | 64.6 | 0.14 | 0.03 | 0.08 | 15.7 | 82.3 | 22.7 | 3.39 | 6.1 | 84 | 0.05 | 18.6 | 1.14 | 362 | 0.64 | 0.003 | 95.1 | 0.101 | 16.06 | 0.01 | 0.33 |  | 0.5 | 4 | -0.02 | 5.1 | 340 | 0.06 | 0.6 | 34 | 0.1 | 63.9 | 15
MP990192:1:0 | 13:0041:000121 | 13:0041 | 13:0013 | 13:0013:000111 | 13:0013:000111:0001:0001:00 |  | 47.6501 | -67.2996 | Basal till | <63 micron | 21 | 2.2 | 4.9 | 0.3 | 1 | 42.5 | 0.11 | 0.03 | 0.08 | 12 | 63.8 | 17.53 | 2.54 | 4.9 | 39 | 0.04 | 19.8 | 1 | 272 | 0.33 | 0.003 | 67.8 | 0.039 | 11.73 | -0.01 | 0.25 |  | 0.2 | 3.3 | 0.03 | 4.2 | 410 | 0.04 | 0.5 | 26 | 0.1 | 48.5 | 15
MP990193:1:0 | 13:0041:000122 | 13:0041 | 13:0013 | 13:0013:000112 | 13:0013:000112:0001:0001:00 |  | 47.639 | -67.2849 | Basal till | <63 micron | 24 | 2.3 | 3.9 | 1.1 | -1 | 39.1 | 0.1 | 0.02 | 0.09 | 10.4 | 62.4 | 14.85 | 2.5 | 4.4 | 77 | 0.04 | 21.8 | 0.88 | 231 | 0.42 | 0.002 | 66.4 | 0.047 | 10.49 | -0.01 | 0.22 |  | 0.3 | 2.9 | 0.03 | 5 | 390 | 0.04 | 0.5 | 25 | 0.1 | 54.9 | 15
MP990194:1:0 | 13:0041:000123 | 13:0041 | 13:0013 | 13:0013:000113 | 13:0013:000113:0001:0001:00 |  | 47.6284 | -67.3081 | Basal till | <63 micron | 20 | 2.31 | 2.9 | 3.3 | 3 | 66.2 | 0.14 | 0.03 | 0.05 | 7.9 | 95.3 | 14.29 | 2.72 | 7.5 | 40 | 0.12 | 24.9 | 0.84 | 290 | 0.77 | 0.003 | 50.8 | 0.061 | 7.98 | -0.01 | 0.16 |  | 0.3 | 5.2 | 0.03 | 3 | 380 | 0.1 | 0.6 | 42 | 0.1 | 47.9 | 15
MP990195:1:0 | 13:0041:000124 | 13:0041 | 13:0013 | 13:0013:000114 | 13:0013:000114:0001:0001:00 |  | 47.6424 | -67.3262 | Basal till | <63 micron | 10 | 1.89 | 3.4 | 0.7 | 1 | 42.3 | 0.11 | 0.1 | 0.03 | 13.4 | 77.5 | 12.16 | 2.33 | 5.4 | 17 | 0.06 | 26.4 | 1.17 | 471 | 0.98 | 0.004 | 66.2 | 0.022 | 10.2 | -0.01 | 0.15 |  | 0.3 | 11.3 | 0.02 | 4.9 | 560 | 0.04 | 0.6 | 29 | 0.1 | 43 | 15
MP990196:1:0 | 13:0041:000125 | 13:0041 | 13:0013 | 13:0013:000115 | 13:0013:000115:0001:0001:00 |  | 47.613 | -67.3087 | Basal till | <63 micron | 20 | 2.19 | 5.1 | 0.9 | 1 | 41.7 | 0.12 | 0.17 | 0.06 | 12.8 | 78.7 | 16.29 | 3.03 | 6.2 | 24 | 0.07 | 21.3 | 1.37 | 331 | 0.48 | 0.003 | 77.7 | 0.041 | 10.29 | -0.01 | 0.24 |  | 0.3 | 21.1 | 0.03 | 3.8 | 430 | 0.04 | 0.5 | 32 | 0.1 | 54.3 | 15
MP990196:2:0 | 13:0041:000126 | 13:0041 | 13:0013 | 13:0013:000115 | 13:0013:000115:0002:0001:00 |  | 47.613 | -67.3087 | Basal till | <63 micron | 20 | 2.06 | 4 | 0.3 | 2 | 37.8 | 0.08 | 0.16 | 0.03 | 11.9 | 71.6 | 15.85 | 2.91 | 6.1 | 21 | 0.06 | 21.1 | 1.31 | 327 | 0.29 | 0.003 | 70.7 | 0.04 | 9.64 | -0.01 | 0.2 |  | 0.3 | 20.6 | 0.04 | 3.5 | 400 | 0.04 | 0.4 | 29 | 0.1 | 49.8 | 15
MP990197:1:0 | 13:0041:000127 | 13:0041 | 13:0013 | 13:0013:000116 | 13:0013:000116:0001:0001:00 |  | 47.5957 | -67.3154 | Basal till | <63 micron | 14 | 2.68 | 5.7 | 0.8 | -1 | 56.6 | 0.13 | 0.1 | 0.05 | 15.5 | 100.5 | 22.16 | 2.95 | 6.1 | 37 | 0.07 | 27.4 | 1.5 | 411 | 0.47 | 0.004 | 87.2 | 0.047 | 13.61 | -0.01 | 0.28 |  | 0.4 | 14.5 | 0.03 | 5.7 | 320 | 0.05 | 0.5 | 34 | 0.1 | 55.5 | 15
MP990198:1:1 | 13:0041:000128 | 13:0041 | 13:0013 | 13:0013:000117 | 13:0013:000117:0001:0001:01 |  | 47.5794 | -67.3177 | Basal till | <63 micron | 20 | 2.53 | 4 | 0.7 | -1 | 55.1 | 0.11 | 0.03 | 0.07 | 12.4 | 73.3 | 15.34 | 2.64 | 5.9 | 44 | 0.06 | 22.7 | 1.36 | 212 | 0.25 | 0.003 | 77.6 | 0.035 | 8.6 | -0.01 | 0.15 |  | 0.3 | 3.6 | -0.02 | 4.6 | 270 | 0.06 | 0.4 | 28 | 0.1 | 52.1 | 15
MP990198:1:2 | 13:0041:000129 | 13:0041 | 13:0013 | 13:0013:000117 | 13:0013:000117:0001:0001:02 |  | 47.5794 | -67.3177 | Basal till | <63 micron | 17 | 2.46 | 3.2 | 1 | 3 | 53.2 | 0.07 | 0.03 | 0.04 | 11.2 | 71.9 | 14.04 | 2.6 | 5.7 | 42 | 0.06 | 22.7 | 1.31 | 215 | 0.25 | 0.003 | 74.6 | 0.034 | 8.09 | 0.01 | 0.14 |  | 0.2 | 3.5 | 0.03 | 4.5 | 300 | 0.06 | 0.4 | 27 | 0.1 | 50.5 | 15
MP990199:1:0 | 13:0041:000130 | 13:0041 | 13:0013 | 13:0013:000118 | 13:0013:000118:0001:0001:00 |  | 47.5199 | -67.1044 | Basal till | <63 micron | 35 | 3.36 | 6.4 | 1 | -1 | 79.3 | 0.19 | 0.03 | 0.02 | 21.3 | 74 | 30.7 | 5.01 | 6.9 | 62 | 0.13 | 13.1 | 1.73 | 512 | 0.37 | 0.003 | 134.9 | 0.037 | 15.6 | -0.01 | 0.21 |  | 0.5 | 5.5 | 0.06 | 4.6 | 70 | 0.07 | 0.3 | 31 | 0.1 | 93.6 | 15
MP990199:2:0 | 13:0041:000131 | 13:0041 | 13:0013 | 13:0013:000118 | 13:0013:000118:0002:0001:00 |  | 47.5199 | -67.1044 | Basal till | <63 micron | 36 | 3.27 | 5.9 | 1 | 2 | 74.4 | 0.14 | 0.03 | 0.03 | 19.5 | 68.6 | 29.27 | 4.94 | 6.6 | 59 | 0.11 | 13.1 | 1.69 | 489 | 0.24 | 0.002 | 128.2 | 0.034 | 18.19 | 0.01 | 0.19 |  | 0.4 | 5.2 | 0.04 | 4.4 | 50 | 0.06 | 0.3 | 29 | 0.1 | 88.5 | 15
MP990200:1:0 | 13:0041:000132 | 13:0041 | 13:0013 | 13:0013:000119 | 13:0013:000119:0001:0001:00 |  | 47.534 | -67.0919 | Basal till | <63 micron | 29 | 3.15 | 8.5 | 0.2 | -1 | 86.5 | 0.17 | 0.02 | 0.05 | 17.1 | 76.1 | 32.2 | 4.94 | 6.7 | 54 | 0.18 | 12.9 | 1.46 | 425 | 0.37 | 0.003 | 123.7 | 0.034 | 14.48 | -0.01 | 0.29 |  | 0.4 | 7.5 | 0.05 | 4.4 | 260 | 0.07 | 0.4 | 38 | 0.1 | 80.8 | 15
MP990201:1:0 | 13:0041:000133 | 13:0041 | 13:0013 | 13:0013:000120 | 13:0013:000120:0001:0001:00 |  | 47.5485 | -67.0914 | Basal till | <63 micron | 50 | 3.33 | 7.7 | 0.3 | 2 | 85.7 | 0.16 | 0.02 | 0.06 | 18.8 | 85.1 | 30.85 | 4.43 | 7.3 | 62 | 0.1 | 15.6 | 1.68 | 423 | 0.39 | 0.003 | 121.3 | 0.038 | 14.99 | -0.01 | 0.37 |  | 0.4 | 4.2 | 0.03 | 4.7 | 190 | 0.07 | 0.4 | 37 | 0.1 | 72.9 | 15
MP990202:1:0 | 13:0041:000134 | 13:0041 | 13:0013 | 13:0013:000121 | 13:0013:000121:0001:0001:00 |  | 47.5524 | -67.0693 | Basal till | <63 micron | 48 | 3.16 | 6.1 | 1 | -1 | 79.9 | 0.18 | 0.03 | 0.09 | 18.1 | 69.1 | 30.36 | 5.06 | 6.3 | 62 | 0.1 | 15.5 | 1.55 | 314 | 0.28 | 0.003 | 130.7 | 0.049 | 15.9 | 0.02 | 0.22 |  | 0.4 | 4.1 | 0.03 | 5.2 | 50 | 0.07 | 0.4 | 29 | 0.1 | 104.2 | 15
MP990203:1:0 | 13:0041:000135 | 13:0041 | 13:0013 | 13:0013:000122 | 13:0013:000122:0001:0001:00 |  | 47.5641 | -67.0539 | Basal till | <63 micron | 15 | 2.76 | 7.1 | 0.8 | -1 | 64.3 | 0.19 | 0.02 | 0.07 | 17.5 | 59.9 | 29.85 | 4.26 | 6.3 | 44 | 0.17 | 19.8 | 1.62 | 533 | 0.24 | 0.002 | 100.8 | 0.03 | 17.31 | -0.01 | 0.23 |  | 0.5 | 3.9 | 0.06 | 6.3 | 220 | 0.05 | 0.4 | 30 | 0.1 | 78.4 | 15
MP990204:1:0 | 13:0041:000136 | 13:0041 | 13:0013 | 13:0013:000123 | 13:0013:000123:0001:0001:00 |  | 47.5782 | -67.0395 | Basal till | <63 micron | 28 | 3 | 20.9 | -0.2 | 1 | 83.1 | 0.22 | 0.11 | 0.13 | 27 | 61.6 | 31.27 | 4.7 | 5.1 | 108 | 0.16 | 20.9 | 1.21 | 575 | 0.46 | 0.003 | 134.2 | 0.065 | 21.53 | 0.01 | 0.31 |  | 0.7 | 9.3 | 0.02 | 6.8 | 130 | 0.07 | 0.6 | 28 | 0.1 | 110.7 | 15
MP990205:1:0 | 13:0041:000137 | 13:0041 | 13:0013 | 13:0013:000124 | 13:0013:000124:0001:0001:00 |  | 47.5642 | -67.0682 | Basal till | <63 micron | 53 | 3.06 | 5.6 | 0.2 | -1 | 93.9 | 0.15 | 0.03 | 0.05 | 14.2 | 68.3 | 22.41 | 4.09 | 7.7 | 61 | 0.12 | 11.3 | 1.3 | 245 | 0.38 | 0.003 | 92.9 | 0.062 | 9.49 | -0.01 | 0.21 |  | 0.4 | 3.6 | 0.03 | 3 | 40 | 0.08 | 0.3 | 34 | 0.1 | 96.8 | 15
MP990206:1:0 | 13:0041:000138 | 13:0041 | 13:0013 | 13:0013:000125 | 13:0013:000125:0001:0001:00 |  | 47.5163 | -67.0669 | Basal till | <63 micron | 24 | 2.36 | 5.2 | 0.7 | 1 | 55.2 | 0.15 | 0.03 | 0.04 | 14.6 | 64 | 22.83 | 3.23 | 5.6 | 44 | 0.07 | 26.7 | 1.35 | 319 | 0.27 | 0.003 | 87.2 | 0.046 | 11.62 | -0.01 | 0.19 |  | 0.3 | 3.5 | 0.03 | 5.5 | 100 | 0.05 | 0.4 | 27 | 0.1 | 63.3 | 15
MP990207:1:0 | 13:0041:000139 | 13:0041 | 13:0013 | 13:0013:000126 | 13:0013:000126:0001:0001:00 |  | 47.5319 | -67.0592 | Basal till | <63 micron | 28 | 2.69 | 5.1 | 0.4 | -1 | 57.6 | 0.13 | 0.01 | 0.03 | 13.2 | 69 | 21.15 | 3.2 | 5.9 | 49 | 0.07 | 23.9 | 1.34 | 187 | 0.38 | 0.003 | 87.4 | 0.04 | 9.71 | -0.01 | 0.16 |  | 0.3 | 2.5 | 0.03 | 5.2 | 60 | 0.06 | 0.3 | 28 | 0.1 | 63.2 | 15
MP990208:1:0 | 13:0041:000140 | 13:0041 | 13:0013 | 13:0013:000127 | 13:0013:000127:0001:0001:00 |  | 47.539 | -67.0757 | Basal till | <63 micron | 30 | 3.61 | 5.1 | -0.2 | 2 | 67.6 | 0.18 | 0.03 | 0.04 | 18.6 | 81 | 29.97 | 4.65 | 7.8 | 71 | 0.11 | 24.3 | 2.07 | 214 | 0.24 | 0.002 | 140.2 | 0.04 | 16.07 | 0.01 | 0.16 |  | 0.3 | 3.8 | 0.02 | 5.3 | 70 | 0.07 | 0.3 | 31 | 0.1 | 89.4 | 15
MP990209:1:0 | 13:0041:000141 | 13:0041 | 13:0013 | 13:0013:000128 | 13:0013:000128:0001:0001:00 |  | 47.5452 | -67.0451 | Basal till | <63 micron | 49 | 2.75 | 5.4 | 0.2 | -1 | 83.7 | 0.16 | 0.05 | 0.04 | 14.4 | 74.7 | 29.03 | 3.52 | 6.9 | 51 | 0.15 | 28.4 | 1.34 | 333 | 0.51 | 0.003 | 94 | 0.056 | 11.16 | -0.01 | 0.15 |  | 0.6 | 7 | 0.02 | 5.2 | 110 | 0.07 | 0.4 | 31 | 0.1 | 73.2 | 15
MP990210:1:0 | 13:0041:000142 | 13:0041 | 13:0013 | 13:0013:000129 | 13:0013:000129:0001:0001:00 |  | 47.5055 | -67.2331 | Basal till | <63 micron | 13 | 2.57 | 5.8 | 3.9 | -1 | 58.3 | 0.14 | 0.03 | 0.06 | 15.1 | 78 | 20.84 | 3.08 | 6 | 32 | 0.08 | 26.3 | 1.59 | 329 | 0.2 | 0.002 | 93.4 | 0.049 | 13.51 | -0.01 | 0.36 |  | 0.3 | 4.5 | 0.02 | 5.9 | 140 | 0.05 | 0.4 | 29 | 0.1 | 60.1 | 15
MP990211:1:0 | 13:0041:000143 | 13:0041 | 13:0013 | 13:0013:000130 | 13:0013:000130:0001:0001:00 |  | 47.5537 | -67.031 | Basal till | <63 micron | 103 | 3.94 | 6.1 | 0.8 | 1 | 85.1 | 0.14 | 0.02 | 0.06 | 15 | 80.5 | 30.6 | 4.21 | 7.1 | 131 | 0.08 | 19.4 | 1.34 | 305 | 0.33 | 0.003 | 116.5 | 0.08 | 9.8 | 0.01 | 0.17 |  | 0.6 | 3.2 | 0.02 | 5.3 | 30 | 0.08 | 0.4 | 31 | 0.1 | 105.4 | 15
MP990212:1:0 | 13:0041:000144 | 13:0041 | 13:0013 | 13:0013:000131 | 13:0013:000131:0001:0001:00 |  | 47.5643 | -67.003 | Basal till | <63 micron | 39 | 2.67 | 3.7 | 1.8 | 1 | 71.1 | 0.15 | 0.13 | 0.04 | 17.8 | 69.8 | 21.58 | 3.49 | 6.5 | 59 | 0.14 | 29.4 | 1.61 | 378 | 0.23 | 0.003 | 93.5 | 0.031 | 11.07 | -0.01 | 0.11 |  | 0.6 | 12.4 | 0.02 | 6.3 | 120 | 0.06 | 0.9 | 28 | 0.1 | 63.8 | 15
MP990213:1:1 | 13:0041:000145 | 13:0041 | 13:0013 | 13:0013:000132 | 13:0013:000132:0001:0001:01 |  | 47.5657 | -67.0307 | Basal till | <63 micron | 20 | 2.53 | 3.9 | 0.2 | 1 | 73 | 0.13 | 0.02 | 0.05 | 15.7 | 59 | 19.5 | 2.87 | 5.3 | 49 | 0.07 | 22.5 | 1.09 | 166 | 0.27 | 0.003 | 87.3 | 0.043 | 10.15 | -0.01 | 0.17 |  | 0.3 | 2.6 | -0.02 | 5.1 | 60 | 0.06 | 0.3 | 25 | 0.1 | 65.4 | 15
MP990213:1:2 | 13:0041:000146 | 13:0041 | 13:0013 | 13:0013:000132 | 13:0013:000132:0001:0001:02 |  | 47.5657 | -67.0307 | Basal till | <63 micron | 16 | 2.62 | 4.2 | 0.5 | 3 | 73.4 | 0.08 | 0.02 | 0.04 | 15.3 | 55.5 | 19.31 | 2.93 | 5.3 | 47 | 0.06 | 21.3 | 1.11 | 175 | 0.23 | 0.002 | 88.3 | 0.038 | 9.32 | 0.01 | 0.15 |  | 0.4 | 2.4 | 0.02 | 4.4 | 50 | 0.06 | 0.3 | 24 | 0.1 | 68.9 | 15
MP990214:1:0 | 13:0041:000147 | 13:0041 | 13:0013 | 13:0013:000133 | 13:0013:000133:0001:0001:00 |  | 47.5839 | -67.0151 | Basal till | <63 micron | 25 | 2.38 | 30.6 | 2.1 | 1 | 77.4 | 0.17 | 0.02 | 0.02 | 16.5 | 54 | 26.28 | 4.3 | 4.8 | 56 | 0.16 | 23.1 | 0.66 | 429 | 0.35 | 0.002 | 102.7 | 0.038 | 16.23 | -0.01 | 2.35 |  | 0.4 | 6.5 | -0.02 | 5.4 | 180 | 0.08 | 0.4 | 30 | 0.1 | 78 | 15
MP990215:1:0 | 13:0041:000148 | 13:0041 | 13:0013 | 13:0013:000134 | 13:0013:000134:0001:0001:00 |  | 47.5995 | -67.0067 | Basal till | <63 micron | 37 | 3.35 | 6.1 | -0.2 | 1 | 76.9 | 0.21 | 0.02 | 0.04 | 22.9 | 76.2 | 35.8 | 5.18 | 7.6 | 71 | 0.15 | 27.6 | 2.07 | 585 | 0.25 | 0.002 | 123.8 | 0.025 | 19.3 | -0.01 | 0.23 |  | 0.5 | 3.1 | 0.05 | 6.7 | 110 | 0.07 | 0.3 | 31 | 0.1 | 97.1 | 15
MP990216:1:0 | 13:0041:000149 | 13:0041 | 13:0013 | 13:0013:000135 | 13:0013:000135:0001:0001:00 |  | 47.5169 | -67.0464 | Basal till | <63 micron | 13 | 2.33 | 6.7 | 0.2 | 1 | 73.9 | 0.15 | 0.03 | 0.05 | 15.8 | 62.2 | 23.54 | 3.62 | 5.8 | 50 | 0.18 | 21.9 | 1.24 | 696 | 0.21 | 0.002 | 95.2 | 0.021 | 13.14 | -0.01 | 0.34 |  | 0.4 | 4.7 | -0.02 | 5.2 | 170 | 0.07 | 0.3 | 28 | 0.1 | 65.9 | 15
MP990217:1:0 | 13:0041:000150 | 13:0041 | 13:0013 | 13:0013:000136 | 13:0013:000136:0001:0001:00 |  | 47.5176 | -67.0209 | Basal till | <63 micron | 30 | 2.94 | 5.6 | -0.2 | 1 | 75.8 | 0.17 | 0.19 | 0.06 | 16.5 | 70.5 | 26.15 | 4.37 | 7.2 | 41 | 0.16 | 22.4 | 1.67 | 484 | 0.25 | 0.003 | 102.1 | 0.035 | 11.61 | 0.01 | 0.19 |  | 0.3 | 21.4 | 0.03 | 5.3 | 90 | 0.06 | 0.4 | 33 | 0.1 | 68.8 | 15
MP990218:1:0 | 13:0041:000151 | 13:0041 | 13:0013 | 13:0013:000137 | 13:0013:000137:0001:0001:00 |  | 47.5359 | -67.0193 | Basal till | <63 micron | 36 | 2 | 12.4 | 0.9 | 3 | 104.2 | 0.17 | 0.45 | 0.14 | 28.3 | 52.4 | 31.45 | 4.87 | 5.7 | 39 | 0.16 | 38.8 | 1.43 | 3175 | 0.31 | 0.003 | 88.6 | 0.075 | 19.91 | 0.02 | 0.46 |  | 0.6 | 24.4 | 0.02 | 5.9 | 100 | 0.06 | 0.4 | 27 | 0.1 | 82.4 | 15
MP990219:1:0 | 13:0041:000152 | 13:0041 | 13:0013 | 13:0013:000138 | 13:0013:000138:0001:0001:00 |  | 47.5455 | -67.0077 | Basal till | <63 micron | 25 | 2.91 | 6 | -0.2 | 2 | 80.7 | 0.16 | 0.05 | 0.05 | 19 | 77.6 | 23.26 | 4.28 | 6.6 | 45 | 0.12 | 20.3 | 1.78 | 437 | 0.24 | 0.003 | 115.8 | 0.03 | 16.34 | 0.01 | 0.23 |  | 0.3 | 4.9 | 0.02 | 5.1 | 80 | 0.08 | 0.3 | 31 | 0.1 | 65.2 | 15
MP990220:1:0 | 13:0041:000153 | 13:0041 | 13:0013 | 13:0013:000139 | 13:0013:000139:0001:0001:00 |  | 47.5299 | -67 | Basal till | <63 micron | 49 | 2.51 | 8.1 | 0.4 | 2 | 64.4 | 0.17 | 0.12 | 0.05 | 16 | 62 | 26.12 | 3.59 | 5.7 | 48 | 0.08 | 18.6 | 1.29 | 588 | 0.33 | 0.004 | 88.3 | 0.039 | 14.66 | -0.01 | 0.39 |  | 0.3 | 12 | -0.02 | 4.5 | 70 | 0.05 | 0.3 | 30 | 0.1 | 67 | 15
MP990221:1:0 | 13:0041:000154 | 13:0041 | 13:0013 | 13:0013:000140 | 13:0013:000140:0001:0001:00 |  | 47.5189 | -67.0873 | Basal till | <63 micron | 26 | 2.64 | 7.9 | 0.2 | 2 | 81.6 | 0.16 | 0.02 | 0.02 | 19 | 66.8 | 30.41 | 3.86 | 6.5 | 40 | 0.16 | 17.1 | 1.5 | 628 | 0.23 | 0.003 | 98.4 | 0.023 | 17.42 | -0.01 | 0.28 |  | 0.2 | 4.2 | -0.02 | 5.1 | 280 | 0.05 | 0.3 | 34 | 0.1 | 68.5 | 15
MP990222:1:0 | 13:0041:000155 | 13:0041 | 13:0013 | 13:0013:000141 | 13:0013:000141:0001:0001:00 |  | 47.5058 | -67.1132 | Basal till | <63 micron | 23 | 3.25 | 6.8 | -0.2 | 1 | 84.8 | 0.17 | 0.03 | 0.04 | 18.5 | 69.6 | 31.59 | 4.86 | 7.5 | 53 | 0.14 | 15.7 | 1.84 | 356 | 0.27 | 0.002 | 119.6 | 0.024 | 19.12 | -0.01 | 0.25 |  | 0.3 | 4.5 | 0.03 | 5.6 | 100 | 0.07 | 0.3 | 33 | 0.1 | 83.5 | 15
MP990222:2:0 | 13:0041:000156 | 13:0041 | 13:0013 | 13:0013:000141 | 13:0013:000141:0002:0001:00 |  | 47.5058 | -67.1132 | Basal till | <63 micron | 21 | 3.43 | 7.4 | 1 | 3 | 86.1 | 0.14 | 0.03 | 0.03 | 19.4 | 69.3 | 33.3 | 5.02 | 7.6 | 48 | 0.12 | 15.7 | 1.89 | 385 | 0.26 | 0.002 | 122.6 | 0.024 | 19 | -0.01 | 0.22 |  | 0.2 | 4.7 | 0.02 | 5.3 | 80 | 0.08 | 0.3 | 33 | 0.1 | 86.8 | 15
MP990223:1:0 | 13:0041:000157 | 13:0041 | 13:0013 | 13:0013:000142 | 13:0013:000142:0001:0001:00 |  | 47.5027 | -67.0901 | Basal till | <63 micron | 31 | 2.23 | 10.4 | -0.2 | 1 | 60.4 | 0.12 | 0.02 | 0.07 | 13.7 | 53.1 | 15.99 | 2.86 | 4.8 | 33 | 0.06 | 21.6 | 0.94 | 163 | 0.24 | 0.002 | 76.1 | 0.038 | 9.81 | 0.01 | 0.31 |  | 0.3 | 3 | 0.02 | 4.4 | 40 | 0.06 | 0.3 | 23 | 0.1 | 55.4 | 15
MP990224:1:0 | 13:0041:000158 | 13:0041 | 13:0013 | 13:0013:000143 | 13:0013:000143:0001:0001:00 |  | 47.5049 | -67.0615 | Basal till | <63 micron | 20 | 2.17 | 8 | -0.2 | 1 | 64.5 | 0.18 | 0.08 | 0.08 | 20.2 | 56.3 | 31.54 | 4.05 | 5.2 | 85 | 0.14 | 33.9 | 1.32 | 682 | 0.22 | 0.002 | 95.6 | 0.033 | 17.84 | -0.01 | 0.56 |  | 0.7 | 6.7 | 0.03 | 6.9 | 110 | 0.05 | 0.4 | 26 | 0.1 | 76.5 | 15
MP990225:1:0 | 13:0041:000159 | 13:0041 | 13:0013 | 13:0013:000144 | 13:0013:000144:0001:0001:00 |  | 47.501 | -67.0349 | Basal till | <63 micron | 15 | 2.72 | 6.1 | 0.5 | 2 | 64.5 | 0.17 | 0.02 | 0.04 | 19 | 71.8 | 30.57 | 3.66 | 6.6 | 62 | 0.15 | 25.9 | 1.57 | 541 | 0.26 | 0.002 | 91.8 | 0.031 | 14.97 | -0.01 | 0.24 |  | 0.4 | 3.8 | 0.05 | 6.7 | 240 | 0.06 | 0.3 | 33 | 0.1 | 66.4 | 15
MP990226:1:0 | 13:0041:000160 | 13:0041 | 13:0013 | 13:0013:000145 | 13:0013:000145:0001:0001:00 |  | 47.502 | -67.0175 | Basal till | <63 micron | 90 | 2.95 | 9.3 | 0.7 | 1 | 80.5 | 0.19 | 0.03 | 0.08 | 17 | 61.7 | 34.29 | 4.03 | 6.2 | 77 | 0.12 | 14.1 | 1.25 | 424 | 0.35 | 0.003 | 101.1 | 0.063 | 13.87 | 0.01 | 0.32 |  | 0.4 | 6.1 | 0.03 | 5.1 | 50 | 0.06 | 0.3 | 31 | 0.1 | 94.4 | 15
MP990227:1:0 | 13:0041:000161 | 13:0041 | 13:0013 | 13:0013:000146 | 13:0013:000146:0001:0001:00 |  | 47.5151 | -67.1344 | Basal till | <63 micron | 16 | 3.3 | 5.9 | 0.8 | 5 | 64.8 | 0.14 | 0.02 | 0.08 | 18.4 | 88 | 28.65 | 4.01 | 7.1 | 45 | 0.08 | 21.2 | 1.65 | 419 | 0.46 | 0.004 | 108.6 | 0.053 | 13.04 | -0.01 | 0.33 |  | 0.4 | 4.3 | 0.02 | 4.8 | 260 | 0.06 | 0.7 | 38 | 0.1 | 75.9 | 15
MP990228:1:0 | 13:0041:000162 | 13:0041 | 13:0013 | 13:0013:000147 | 13:0013:000147:0001:0001:00 |  | 47.5271 | -67.1452 | Basal till | <63 micron | 26 | 2.16 | 5.2 | 0.9 | 2 | 60.5 | 0.1 | 0.11 | 0.05 | 15.7 | 68.7 | 22.43 | 2.98 | 4.9 | 19 | 0.05 | 22 | 1.31 | 351 | 0.51 | 0.004 | 102.6 | 0.044 | 10.41 | -0.01 | 0.38 |  | 0.4 | 11.2 | -0.02 | 4.5 | 180 | 0.04 | 0.5 | 26 | 0.1 | 51.1 | 15
MP990229:1:0 | 13:0041:000163 | 13:0041 | 13:0013 | 13:0013:000148 | 13:0013:000148:0001:0001:00 |  | 47.5298 | -67.1258 | Basal till | <63 micron | 24 | 2.09 | 6.1 | 1.1 | 1 | 38.5 | 0.1 | 0.02 | 0.04 | 16.3 | 61.2 | 31.22 | 2.84 | 4.5 | 43 | 0.04 | 20.3 | 1.05 | 389 | 0.46 | 0.003 | 81.1 | 0.044 | 14.43 | -0.01 | 0.3 |  | 0.4 | 3.9 | 0.02 | 3.8 | 120 | 0.05 | 0.4 | 29 | 0.1 | 52.9 | 15
MP990230:1:0 | 13:0041:000164 | 13:0041 | 13:0013 | 13:0013:000149 | 13:0013:000149:0001:0001:00 |  | 47.532 | -67.1681 | Basal till | <63 micron | 28 | 2.92 | 5.4 | 1.3 | 2 | 45.2 | 0.16 | 0.02 | 0.15 | 30.3 | 85.6 | 58.38 | 5.65 | 6.2 | 50 | 0.05 | 17.6 | 1.92 | 573 | 1.37 | 0.002 | 187.4 | 0.065 | 23.22 | -0.01 | 0.82 |  | 0.5 | 5.1 | -0.02 | 4.4 | 50 | 0.04 | 0.5 | 33 | 0.1 | 89.1 | 15
MP990231:1:0 | 13:0041:000165 | 13:0041 | 13:0013 | 13:0013:000150 | 13:0013:000150:0001:0001:00 |  | 47.5345 | -67.1942 | Basal till | <63 micron | 24 | 3 | 5.8 | 0.6 | 1 | 66.9 | 0.08 | 0.03 | 0.06 | 16.2 | 92.7 | 25.76 | 2.94 | 6 | 58 | 0.04 | 14.1 | 1.38 | 379 | 0.44 | 0.003 | 109.8 | 0.046 | 14.31 | -0.01 | 0.23 |  | 0.5 | 3.8 | 0.02 | 4.8 | 760 | 0.06 | 0.7 | 33 | 0.1 | 57.4 | 15
MP990232:1:0 | 13:0041:000166 | 13:0041 | 13:0013 | 13:0013:000151 | 13:0013:000151:0001:0001:00 |  | 47.5189 | -67.1907 | Basal till | <63 micron | 28 | 2.66 | 7.5 | 0.8 | 1 | 37.8 | 0.12 | 0.1 | 0.04 | 19.5 | 87.8 | 28.09 | 3.63 | 6.1 | 31 | 0.06 | 18.8 | 1.85 | 503 | 0.81 | 0.003 | 122 | 0.057 | 16.92 | -0.01 | 0.43 |  | 0.4 | 10.2 | -0.02 | 3.7 | 300 | 0.04 | 0.5 | 33 | 0.1 | 64.6 | 15
MP990233:1:0 | 13:0041:000167 | 13:0041 | 13:0013 | 13:0013:000152 | 13:0013:000152:0001:0001:00 |  | 47.5154 | -67.2078 | Basal till | <63 micron | 13 | 2.63 | 5.9 | 1.7 | 1 | 52.3 | 0.12 | 0.05 | 0.07 | 23.2 | 96.9 | 35.68 | 3.21 | 6.5 | 47 | 0.05 | 22.2 | 1.78 | 524 | 0.31 | 0.002 | 132.1 | 0.05 | 18.71 | -0.01 | 0.37 |  | 0.3 | 4.1 | 0.02 | 6.7 | 1030 | 0.06 | 0.9 | 36 | 0.1 | 58.9 | 15
MP990234:1:0 | 13:0041:000168 | 13:0041 | 13:0013 | 13:0013:000153 | 13:0013:000153:0001:0001:00 |  | 47.5002 | -67.2147 | Basal till | <63 micron | 22 | 2.24 | 5.7 | 0.4 | -1 | 45.7 | 0.1 | 0.09 | 0.02 | 12.7 | 71.6 | 21.21 | 2.88 | 5.4 | 47 | 0.04 | 19.3 | 1.27 | 347 | 0.56 | 0.003 | 91.2 | 0.046 | 13.46 | 0.01 | 0.6 |  | 0.4 | 8.6 | 0.04 | 2.3 | 250 | 0.06 | 0.5 | 28 | 0.1 | 52.2 | 15
MP990235:1:0 | 13:0041:000169 | 13:0041 | 13:0013 | 13:0013:000154 | 13:0013:000154:0001:0001:00 |  | 47.5014 | -67.1886 | Basal till | <63 micron | 29 | 2.19 | 5.4 | -0.2 | 1 | 90.5 | 0.14 | 0.12 | 0.05 | 15.3 | 84.4 | 22.43 | 3.59 | 6 | 37 | 0.06 | 26 | 1.27 | 400 | 0.98 | 0.004 | 88 | 0.066 | 11.95 | 0.01 | 0.32 |  | 0.4 | 15 | 0.04 | 3.2 | 70 | 0.05 | 0.4 | 33 | 0.1 | 89.3 | 15
MP990236:1:0 | 13:0041:000170 | 13:0041 | 13:0013 | 13:0013:000155 | 13:0013:000155:0001:0001:00 |  | 47.5068 | -67.1684 | Basal till | <63 micron | 96 | 4.63 | 6.2 | 0.9 | 2 | 49.4 | 0.1 | 0.02 | 0.12 | 10.9 | 93.1 | 25.08 | 3.92 | 4.9 | 91 | 0.04 | 16.6 | 0.93 | 318 | 0.55 | 0.003 | 68.7 | 0.111 | 11.74 | 0.03 | 0.35 |  | 0.7 | 2.4 | -0.02 | 4.9 | 160 | 0.06 | 0.6 | 34 | 0.1 | 62.6 | 15
MP990237:1:0 | 13:0041:000171 | 13:0041 | 13:0013 | 13:0013:000156 | 13:0013:000156:0001:0001:00 |  | 47.5011 | -67.15 | Basal till | <63 micron | 99 | 3.08 | 5.2 | 0.4 | 2 | 59.1 | 0.08 | 0.02 | 0.09 | 11.5 | 65.9 | 21.09 | 2.85 | 5.2 | 76 | 0.05 | 21.4 | 1.07 | 273 | 0.47 | 0.003 | 88.4 | 0.061 | 7.68 | 0.01 | 0.26 |  | 0.4 | 3 | -0.02 | 4.3 | 150 | 0.05 | 0.4 | 29 | 0.1 | 79.3 | 15
MP990238:1:0 | 13:0041:000172 | 13:0041 | 13:0013 | 13:0013:000157 | 13:0013:000157:0001:0001:00 |  | 47.5023 | -67.2558 | Basal till | <63 micron | 11 | 2.67 | 5.9 | 0.8 | 1 | 73.9 | 0.12 | 0.02 | 0.07 | 17.1 | 83.9 | 25.93 | 3.31 | 6.6 | 35 | 0.08 | 29.7 | 1.81 | 626 | 0.19 | 0.002 | 97.9 | 0.044 | 15.76 | -0.01 | 0.39 |  | 0.3 | 4.3 | 0.03 | 6.5 | 180 | 0.05 | 0.5 | 32 | 0.1 | 64.6 | 15
MP990239:1:0 | 13:0041:000173 | 13:0041 | 13:0013 | 13:0013:000158 | 13:0013:000158:0001:0001:00 |  | 47.5042 | -67.2791 | Basal till | <63 micron | 36 | 3.6 | 9.1 | 0.9 | 2 | 98.2 | 0.14 | 0.11 | 0.06 | 26.9 | 140.3 | 27.62 | 4.53 | 9.8 | 49 | 0.11 | 26.2 | 2.19 | 678 | 0.43 | 0.004 | 126.7 | 0.046 | 27.89 | -0.01 | 0.74 |  | 0.4 | 12.9 | 0.02 | 4.6 | 160 | 0.12 | 0.7 | 51 | 0.1 | 115.8 | 15
MP000301:1:0 | 13:0041:000174 | 13:0041 | 13:0013 | 13:0013:000159 | 13:0013:000159:0001:0001:00 |  | 47.7361 | -67.4972 | Basal till | <63 micron | 16 | 2.73 | 7.1 | 0.8 | 3 | 77.7 | 0.21 | 0.05 | 0.06 | 19.2 | 55.9 | 29.96 | 4.11 | 6 | 59 | 0.09 | 26.4 | 1.34 | 505 | 0.45 | 0.001 | 89.1 | 0.027 | 19.88 | -0.01 | 0.28 | 4 | 0.3 | 6.4 | 0.04 | 6.4 | 10 | 0.1 | 0.4 | 30 | 0.1 | 89.4 | 15
MP000302:1:0 | 13:0041:000175 | 13:0041 | 13:0013 | 13:0013:000160 | 13:0013:000160:0001:0001:00 |  | 47.7342 | -67.4772 | Basal till | <63 micron | 32 | 1.88 | 6.5 | 1 | 3 | 151.9 | 0.19 | 1.84 | 0.12 | 20.7 | 50.5 | 26.11 | 3.83 | 5.3 | 62 | 0.11 | 27.8 | 1.3 | 815 | 0.49 | 0.001 | 74.9 | 0.052 | 18.38 | -0.01 | 0.35 | 5.3 | 0.4 | 86 | 0.03 | 5.3 | 10 | 0.07 | 0.4 | 26 | 0.1 | 70.2 | 15
MP000303:1:0 | 13:0041:000176 | 13:0041 | 13:0013 | 13:0013:000161 | 13:0013:000161:0001:0001:00 |  | 47.7473 | -67.4648 | Basal till | <63 micron | 7 | 0.75 | 1.4 | 1.1 | 2 | 83.9 | 0.22 | 0.03 | 0.02 | 4.8 | 9.1 | 14.94 | 2.26 | 1.4 | 451 | 0.08 | 11 | 0.05 | 176 | 0.33 | 0.002 | 6.7 | 0.012 | 23.1 | -0.01 | 0.09 | 2.3 | 0.2 | 29.4 | 0.03 | 2.8 | -10 | 0.06 | 0.4 | 14 | 0.1 | 18.1 | 15
MP000304:1:0 | 13:0041:000177 | 13:0041 | 13:0013 | 13:0013:000162 | 13:0013:000162:0001:0001:00 |  | 47.7205 | -67.4905 | Basal till | <63 micron | 24 | 2.87 | 9.4 | 0.8 | 2 | 77.8 | 0.17 | 0.06 | 0.03 | 21 | 64.6 | 22.79 | 4.06 | 6.7 | 40 | 0.08 | 14.5 | 1.33 | 505 | 0.23 | -0.001 | 97.1 | 0.026 | 19.68 | -0.01 | 0.29 | 3 | 0.3 | 9.4 | 0.02 | 5.1 | 40 | 0.07 | 0.4 | 33 | 0.1 | 70.6 | 15
MP000305:1:0 | 13:0041:000178 | 13:0041 | 13:0013 | 13:0013:000163 | 13:0013:000163:0001:0001:00 |  | 47.7035 | -67.4925 | Basal till | <63 micron | 43 | 2.44 | 6.5 | 0.9 | 2 | 113 | 0.19 | 0.2 | 0.07 | 19.2 | 60.4 | 25.49 | 3.96 | 6.4 | 289 | 0.09 | 18.9 | 1.18 | 548 | 0.26 | 0.002 | 83.5 | 0.02 | 19.31 | -0.01 | 0.28 | 4.3 | 0.3 | 26.4 | 0.04 | 6.1 | 10 | 0.09 | 0.5 | 36 | 0.1 | 70.4 | 15
MP000306:1:0 | 13:0041:000179 | 13:0041 | 13:0013 | 13:0013:000164 | 13:0013:000164:0001:0001:00 |  | 47.7326 | -67.4111 | Basal till | <63 micron | 44 | 2.41 | 7.2 | 0.3 | 2 | 51.6 | 0.17 | 0.1 | 0.03 | 14.8 | 76.3 | 19.62 | 3.4 | 6.1 | 57 | 0.08 | 24.1 | 1.19 | 305 | 0.33 | 0.004 | 88.3 | 0.066 | 14.06 | -0.01 | 0.33 | 2.3 | 0.2 | 11.8 | 0.05 | 4 | 40 | 0.07 | 0.4 | 35 | 0.1 | 68.2 | 15
MP000307:1:0 | 13:0041:000180 | 13:0041 | 13:0013 | 13:0013:000165 | 13:0013:000165:0001:0001:00 |  | 47.7111 | -67.4091 | Basal till | <63 micron | 42 | 2.81 | 4.4 | 0.6 | 3 | 52.4 | 0.11 | 0.02 | 0.05 | 10.9 | 73.2 | 15.12 | 2.97 | 6.9 | 51 | 0.07 | 23.8 | 1.06 | 212 | 0.37 | 0.001 | 70.3 | 0.047 | 7.79 | -0.01 | 0.18 | 2.5 | 0.4 | 4.9 | -0.02 | 4.7 | 50 | 0.09 | 0.4 | 35 | 0.1 | 59.9 | 15
MP000308:1:0 | 13:0041:000181 | 13:0041 | 13:0013 | 13:0013:000166 | 13:0013:000166:0001:0001:00 |  | 47.7231 | -67.3898 | Basal till | <63 micron | 39 | 2.41 | 12.6 | 0.5 | 1 | 61 | 0.18 | 0.17 | 0.06 | 15.5 | 78.2 | 21.33 | 3.19 | 5.2 | 46 | 0.08 | 23.9 | 1.12 | 425 | 0.27 | 0.004 | 87.4 | 0.05 | 17.62 | -0.01 | 0.75 | 2.6 | 0.3 | 25.7 | 0.02 | 4.9 | 50 | 0.06 | 0.4 | 32 | 0.1 | 57.5 | 15
MP000309:1:0 | 13:0041:000182 | 13:0041 | 13:0013 | 13:0013:000167 | 13:0013:000167:0001:0001:00 |  | 47.7027 | -67.3859 | Basal till | <63 micron | 46 | 2.51 | 9.2 | 0.6 | 1 | 56.7 | 0.17 | 0.02 | 0.07 | 13.8 | 80.4 | 21.17 | 3.25 | 6 | 49 | 0.06 | 26.4 | 1.22 | 267 | 0.23 | 0.001 | 81 | 0.053 | 13.09 | 0.01 | 0.46 | 2.4 | 0.3 | 4.6 | 0.04 | 4.7 | 50 | 0.06 | 0.3 | 34 | 0.1 | 62.3 | 15
MP000310:1:0 | 13:0041:000183 | 13:0041 | 13:0013 | 13:0013:000168 | 13:0013:000168:0001:0001:00 |  | 47.7191 | -67.3655 | Basal till | <63 micron | 45 | 2.54 | 8.3 | -0.2 | -1 | 60.6 | 0.15 | 0.02 | 0.06 | 12.6 | 88.1 | 15.9 | 3.35 | 6.6 | 47 | 0.07 | 24.8 | 1.02 | 269 | 0.21 | -0.001 | 72.1 | 0.074 | 11.02 | 0.01 | 0.45 | 2.6 | 0.3 | 3.6 | 0.03 | 4.5 | 60 | 0.08 | 0.4 | 38 | 0.1 | 73.1 | 15
MP000311:1:0 | 13:0041:000184 | 13:0041 | 13:0013 | 13:0013:000169 | 13:0013:000169:0001:0001:00 |  | 47.7099 | -67.3766 | Basal till | <63 micron | 49 | 2.81 | 12.7 | 0.5 | 2 | 68.6 | 0.23 | 0.05 | 0.06 | 17.7 | 109.4 | 25.15 | 3.72 | 6.8 | 40 | 0.09 | 25.7 | 1.53 | 442 | 0.53 | 0.005 | 112.6 | 0.078 | 19.31 | -0.01 | 0.48 | 2.9 | 0.3 | 6.2 | 0.03 | 4.3 | 140 | 0.06 | 0.4 | 41 | 0.1 | 76.2 | 15
MP000312:1:0 | 13:0041:000185 | 13:0041 | 13:0013 | 13:0013:000170 | 13:0013:000170:0001:0001:00 |  | 47.6837 | -67.3774 | Basal till | <63 micron | 33 | 2.6 | 6.2 | 0.5 | -1 | 63.6 | 0.14 | 0.04 | 0.07 | 16.5 | 101.1 | 23.85 | 3.24 | 6.6 | 45 | 0.09 | 26.5 | 1.51 | 336 | 0.56 | 0.002 | 98.2 | 0.054 | 15.22 | -0.01 | 0.24 | 2.9 | 0.3 | 6.8 | 0.03 | 4.1 | 140 | 0.06 | 0.4 | 37 | 0.1 | 57.4 | 15
MP000313:1:0 | 13:0041:000186 | 13:0041 | 13:0013 | 13:0013:000171 | 13:0013:000171:0001:0001:00 |  | 47.6754 | -67.4059 | Basal till | <63 micron | 47 | 2.59 | 6.7 | 0.7 | 1 | 61.5 | 0.16 | 0.07 | 0.08 | 20.7 | 103.9 | 22.03 | 3.48 | 5.7 | 56 | 0.08 | 22.4 | 1.38 | 434 | 0.62 | -0.001 | 110.8 | 0.049 | 16 | 0.01 | 0.32 | 3.1 | 0.4 | 11.3 | 0.02 | 4.9 | 70 | 0.06 | 0.4 | 33 | 0.1 | 49.7 | 15
MP000314:1:0 | 13:0041:000187 | 13:0041 | 13:0013 | 13:0013:000172 | 13:0013:000172:0001:0001:00 |  | 47.6683 | -67.3765 | Basal till | <63 micron | 45 | 2.45 | 4.3 | -0.2 | -1 | 63 | 0.09 | 0.06 | 0.03 | 13.9 | 99.3 | 16.62 | 2.94 | 6.2 | 39 | 0.06 | 21.9 | 1.21 | 157 | 0.29 | -0.001 | 81.3 | 0.035 | 7.7 | -0.01 | 0.15 | 2.5 | 0.2 | 9.2 | 0.02 | 4.1 | 40 | 0.08 | 0.3 | 35 | 0.1 | 45.3 | 15
MP000315:1:0 | 13:0041:000188 | 13:0041 | 13:0013 | 13:0013:000173 | 13:0013:000173:0001:0001:00 |  | 47.67 | -67.3504 | Basal till | <63 micron | 20 | 2.8 | 7.1 | 0.8 | 1 | 71.6 | 0.16 | 0.05 | 0.06 | 16 | 98.3 | 24.51 | 3.41 | 6.3 | 43 | 0.07 | 29.6 | 1.52 | 371 | 0.23 | 0.001 | 106.3 | 0.056 | 15.92 | -0.01 | 0.35 | 2.8 | 0.3 | 6.9 | 0.03 | 4.6 | 120 | 0.06 | 0.5 | 36 | 0.1 | 60.4 | 15
MP000316:1:1 | 13:0041:000189 | 13:0041 | 13:0013 | 13:0013:000174 | 13:0013:000174:0001:0001:01 |  | 47.6695 | -67.3317 | Basal till | <63 micron | 19 | 2.78 | 4 | 0.7 | -1 | 38.8 | 0.13 | 0.04 | 0.05 | 16.9 | 123.4 | 23.76 | 3.47 | 7.1 | 36 | 0.06 | 33.1 | 2 | 428 | 0.13 | -0.001 | 116.6 | 0.044 | 11.08 | -0.01 | 0.28 | 2.6 | 0.2 | 5.5 | 0.02 | 6.2 | 150 | 0.04 | 0.4 | 35 | 0.1 | 64.6 | 15
MP000316:1:2 | 13:0041:000190 | 13:0041 | 13:0013 | 13:0013:000174 | 13:0013:000174:0001:0001:02 |  | 47.6695 | -67.3317 | Basal till | <63 micron | 17 | 2.55 | 3.8 | 0.6 | -1 | 35.3 | 0.13 | 0.04 | 0.04 | 15.1 | 107.3 | 21.46 | 3.21 | 6.6 | 38 | 0.05 | 29.4 | 1.85 | 394 | 0.12 | 0.004 | 102.2 | 0.04 | 9.44 | 0.03 | 0.22 | 2.2 | 0.2 | 5.1 | 0.02 | 5.3 | 130 | 0.04 | 0.3 | 33 | 0.1 | 60.4 | 15
MP000317:1:0 | 13:0041:000191 | 13:0041 | 13:0013 | 13:0013:000175 | 13:0013:000175:0001:0001:00 |  | 47.7235 | -67.4583 | Basal till | <63 micron | 25 | 2.6 | 8.8 | 0.8 | 2 | 73.7 | 0.23 | 0.03 | 0.03 | 18.8 | 59 | 28.4 | 4.1 | 7.1 | 145 | 0.12 | 21.6 | 1.28 | 520 | 0.43 | -0.001 | 83.8 | 0.028 | 19.6 | -0.01 | 0.28 | 3.3 | 0.3 | 7.5 | 0.02 | 5.1 | 40 | 0.07 | 0.4 | 38 | 0.1 | 84.4 | 15
MP000317:2:0 | 13:0041:000192 | 13:0041 | 13:0013 | 13:0013:000175 | 13:0013:000175:0002:0001:00 |  | 47.7235 | -67.4583 | Basal till | <63 micron | 20 | 2.53 | 8.5 | 1.1 | 4 | 71.7 | 0.22 | 0.03 | 0.03 | 19.3 | 58.7 | 27.86 | 4.02 | 6.7 | 129 | 0.11 | 21.3 | 1.27 | 518 | 0.31 | 0.002 | 81.9 | 0.026 | 18.44 | 0.02 | 0.28 | 3.1 | 0.3 | 7.3 | 0.03 | 5 | 30 | 0.07 | 0.4 | 37 | 0.1 | 80.1 | 15
MP000318:1:0 | 13:0041:000193 | 13:0041 | 13:0013 | 13:0013:000176 | 13:0013:000176:0001:0001:00 |  | 47.7313 | -67.4489 | Basal till | <63 micron | 26 | 2.6 | 7.2 | 0.7 | 4 | 115 | 0.23 | 0.27 | 0.06 | 24.5 | 76.4 | 29.75 | 3.88 | 6.9 | 215 | 0.11 | 40 | 1.55 | 766 | 0.39 | 0.002 | 97 | 0.04 | 22.24 | 0.02 | 0.2 | 3.8 | 0.3 | 31.4 | 0.03 | 5.7 | 30 | 0.07 | 0.5 | 42 | 0.1 | 71.5 | 15
MP000319:1:0 | 13:0041:000194 | 13:0041 | 13:0013 | 13:0013:000177 | 13:0013:000177:0001:0001:00 |  | 47.6933 | -67.4606 | Basal till | <63 micron | 22 | 2.37 | 7 | 0.2 | 3 | 56.4 | 0.18 | 0.07 | 0.03 | 17.1 | 64.5 | 22.77 | 3.66 | 6.6 | 155 | 0.11 | 25 | 1.26 | 462 | 0.24 | 0.002 | 81.8 | 0.034 | 14.99 | -0.01 | 0.26 | 3 | 0.2 | 9.1 | 0.03 | 4.8 | 40 | 0.06 | 0.4 | 37 | 0.1 | 63.8 | 15
MP000320:1:0 | 13:0041:000195 | 13:0041 | 13:0013 | 13:0013:000178 | 13:0013:000178:0001:0001:00 |  | 47.7137 | -67.4531 | Basal till | <63 micron | 17 | 2.31 | 6.2 | 0.7 | 3 | 47.3 | 0.17 | 0.03 | 0.04 | 15.3 | 67.1 | 21.01 | 3.43 | 6.8 | 56 | 0.1 | 29.6 | 1.36 | 438 | 0.21 | 0.004 | 80 | 0.028 | 12.67 | 0.01 | 0.23 | 2.6 | 0.2 | 6.4 | 0.03 | 4.3 | 80 | 0.05 | 0.3 | 39 | 0.1 | 69 | 15
MP000321:1:0 | 13:0041:000196 | 13:0041 | 13:0013 | 13:0013:000179 | 13:0013:000179:0001:0001:00 |  | 47.7105 | -67.4713 | Basal till | <63 micron | 22 | 3.1 | 9.7 | 0.8 | 2 | 86.6 | 0.22 | 0.03 | 0.05 | 19 | 78.7 | 27.2 | 4.3 | 8.2 | 100 | 0.13 | 24 | 1.51 | 557 | 0.44 | 0.002 | 93.4 | 0.028 | 18.67 | 0.01 | 0.36 | 3.4 | 0.3 | 6.1 | 0.04 | 5.6 | 40 | 0.09 | 0.4 | 45 | 0.1 | 79.8 | 15
MP000322:1:0 | 13:0041:000197 | 13:0041 | 13:0013 | 13:0013:000180 | 13:0013:000180:0001:0001:00 |  | 47.6792 | -67.4824 | Basal till | <63 micron | 37 | 2.33 | 10.5 | 1.5 | 3 | 67.8 | 0.19 | 0.04 | 0.04 | 21.3 | 59 | 26.46 | 3.73 | 5.9 | 194 | 0.11 | 19.8 | 1.25 | 949 | 0.27 | 0.003 | 90.3 | 0.036 | 20.07 | -0.01 | 2.77 | 3.1 | 0.2 | 7.1 | 0.05 | 5.6 | 40 | 0.06 | 0.3 | 35 | 0.1 | 68.1 | 15
MP000323:1:0 | 13:0041:000198 | 13:0041 | 13:0013 | 13:0013:000181 | 13:0013:000181:0001:0001:00 |  | 47.665 | -67.4987 | Basal till | <63 micron | 23 | 3.28 | 5.2 | 0.7 | 4 | 66 | 0.21 | 0.11 | 0.07 | 23.7 | 88.6 | 31.37 | 4.6 | 8.7 | 60 | 0.14 | 15 | 2.47 | 1060 | 0.14 | 0.004 | 126.9 | 0.059 | 18.09 | -0.01 | 0.13 | 4.9 | 0.3 | 10.8 | 0.03 | 6.2 | 30 | 0.08 | 0.3 | 46 | 0.1 | 79 | 15
MP000324:1:0 | 13:0041:000199 | 13:0041 | 13:0013 | 13:0013:000182 | 13:0013:000182:0001:0001:00 |  | 47.6749 | -67.4552 | Basal till | <63 micron | 40 | 2.76 | 9.8 | 1.9 | 4 | 177.6 | 0.23 | 0.42 | 0.09 | 24.6 | 86.3 | 28.86 | 4.37 | 8 | 104 | 0.16 | 30.5 | 1.76 | 974 | 0.47 | 0.005 | 105.8 | 0.053 | 21.55 | 0.02 | 1.25 | 5.8 | 0.4 | 61.8 | 0.03 | 6.5 | 100 | 0.08 | 0.6 | 44 | 0.1 | 80 | 15
MP000325:1:0 | 13:0041:000200 | 13:0041 | 13:0013 | 13:0013:000183 | 13:0013:000183:0001:0001:00 |  | 47.6546 | -67.4497 | Basal till | <63 micron | 26 | 3.33 | 6.4 | 0.9 | 3 | 103.4 | 0.19 | 0.05 | 0.05 | 22 | 102.6 | 25.7 | 4.12 | 8.2 | 40 | 0.12 | 17.8 | 1.97 | 501 | 0.23 | 0.001 | 131.2 | 0.035 | 16.66 | 0.01 | 0.17 | 4 | 0.2 | 6.9 | 0.02 | 5 | 60 | 0.1 | 0.3 | 44 | 0.1 | 75.1 | 15
MP000326:1:0 | 13:0041:000201 | 13:0041 | 13:0013 | 13:0013:000184 | 13:0013:000184:0001:0001:00 |  | 47.7231 | -67.4187 | Basal till | <63 micron | 41 | 2.78 | 6 | 0.8 | 2 | 47 | 0.15 | 0.03 | 0.05 | 15.2 | 62.3 | 22.31 | 3.14 | 5.7 | 49 | 0.06 | 21.9 | 1.07 | 255 | 0.32 | 0.002 | 74.9 | 0.042 | 12.39 | 0.01 | 0.24 | 2.2 | 0.3 | 4.6 | 0.02 | 4.8 | 80 | 0.07 | 0.3 | 32 | 0.1 | 53.8 | 15
MP000327:1:0 | 13:0041:000202 | 13:0041 | 13:0013 | 13:0013:000185 | 13:0013:000185:0001:0001:00 |  | 47.6622 | -67.424 | Basal till | <63 micron | 22 | 2.24 | 6.3 | 0.6 | 2 | 39.2 | 0.17 | 0.08 | 0.04 | 21.2 | 85 | 24.28 | 3.13 | 6.1 | 38 | 0.07 | 30.7 | 1.44 | 659 | 0.17 | 0.003 | 86.1 | 0.054 | 18.25 | -0.01 | 0.29 | 2.9 | 0.2 | 9.8 | 0.03 | 5.6 | 80 | 0.05 | 0.4 | 38 | 0.1 | 51.5 | 15
MP000328:1:0 | 13:0041:000203 | 13:0041 | 13:0013 | 13:0013:000186 | 13:0013:000186:0001:0001:00 |  | 47.6755 | -67.4283 | Basal till | <63 micron | 16 | 2.41 | 4.3 | 0.7 | 2 | 57.1 | 0.11 | 0.04 | 0.04 | 14.2 | 83.4 | 15.56 | 2.96 | 6.3 | 35 | 0.08 | 31.5 | 1.36 | 310 | 0.16 | -0.001 | 88.6 | 0.023 | 10.72 | -0.01 | 0.15 | 3.5 | 0.2 | 7.9 | 0.03 | 5.1 | 70 | 0.07 | 0.4 | 34 | 0.1 | 55.5 | 15
MP000329:1:0 | 13:0041:000204 | 13:0041 | 13:0013 | 13:0013:000187 | 13:0013:000187:0001:0001:00 |  | 47.7034 | -67.4346 | Basal till | <63 micron | 13 | 2.24 | 7.8 | 0.9 | 3 | 63.1 | 0.18 | 0.03 | 0.04 | 19 | 67.6 | 25.85 | 3.55 | 6.6 | 49 | 0.11 | 29.8 | 1.34 | 630 | 0.26 | 0.003 | 81.2 | 0.025 | 18.4 | -0.01 | 0.35 | 3.3 | 0.2 | 7.1 | 0.02 | 6 | 110 | 0.05 | 0.4 | 37 | 0.1 | 71.4 | 15
MP000330:1:0 | 13:0041:000205 | 13:0041 | 13:0013 | 13:0013:000188 | 13:0013:000188:0001:0001:00 |  | 47.6884 | -67.4152 | Basal till | <63 micron | 31 | 2.49 | 9.5 | 0.3 | 3 | 63.1 | 0.19 | 0.02 | 0.07 | 20.5 | 95.8 | 27.78 | 3.57 | 6.3 | 60 | 0.08 | 28.9 | 1.42 | 712 | 0.45 | 0.001 | 96.9 | 0.044 | 21.53 | -0.01 | 0.49 | 3.4 | 0.2 | 4.9 | 0.02 | 5.3 | 420 | 0.06 | 0.5 | 41 | 0.1 | 62.5 | 15
MP000331:1:1 | 13:0041:000206 | 13:0041 | 13:0013 | 13:0013:000189 | 13:0013:000189:0001:0001:01 |  | 47.6853 | -67.4309 | Basal till | <63 micron | 40 | 2.5 | 6.4 | 0.7 | 2 | 51.2 | 0.15 | 0.03 | 0.04 | 15.3 | 91 | 21.14 | 3.39 | 6.7 | 52 | 0.08 | 24.7 | 1.59 | 423 | 0.2 | 0.001 | 90.6 | 0.041 | 14.35 | -0.01 | 0.2 | 2.8 | 0.3 | 5.8 | 0.04 | 4.4 | 160 | 0.06 | 0.3 | 39 | 0.1 | 61 | 15
MP000331:1:2 | 13:0041:000207 | 13:0041 | 13:0013 | 13:0013:000189 | 13:0013:000189:0001:0001:02 |  | 47.6853 | -67.4309 | Basal till | <63 micron | 37 | 2.39 | 6.6 | 0.3 | 1 | 49.5 | 0.15 | 0.03 | 0.04 | 15.8 | 90.2 | 21.43 | 3.27 | 6.6 | 52 | 0.07 | 23.6 | 1.53 | 406 | 0.2 | 0.003 | 91.8 | 0.038 | 14.5 | 0.01 | 0.19 | 2.8 | 0.3 | 5.8 | 0.04 | 4 | 120 | 0.06 | 0.3 | 37 | 0.1 | 61.4 | 15
MP000332:1:0 | 13:0041:000208 | 13:0041 | 13:0013 | 13:0013:000190 | 13:0013:000190:0001:0001:00 |  | 47.6519 | -67.383 | Basal till | <63 micron | 78 | 2.45 | 5.3 | 0.5 | 1 | 47.4 | 0.14 | 0.04 | 0.05 | 11.9 | 84.2 | 17.97 | 3.03 | 5.9 | 64 | 0.05 | 22.2 | 1.32 | 185 | 0.23 | 0.001 | 76.5 | 0.058 | 9.35 | -0.01 | 0.21 | 2.1 | 0.3 | 5.3 | 0.03 | 4.8 | 40 | 0.06 | 0.3 | 31 | 0.1 | 45 | 15
MP000333:1:0 | 13:0041:000209 | 13:0041 | 13:0013 | 13:0013:000191 | 13:0013:000191:0001:0001:00 |  | 47.6575 | -67.4004 | Basal till | <63 micron | 40 | 3.29 | 7.5 | 1.4 | 1 | 50.8 | 0.2 | 0.02 | 0.04 | 15.1 | 101.6 | 27.22 | 4.13 | 8.7 | 49 | 0.07 | 28.4 | 1.73 | 406 | 0.35 | -0.001 | 87.1 | 0.08 | 14.31 | -0.01 | 1.05 | 2.8 | 0.4 | 4.9 | -0.02 | 5.7 | 20 | 0.1 | 0.4 | 43 | 0.1 | 68.1 | 15
MP000334:1:0 | 13:0041:000210 | 13:0041 | 13:0013 | 13:0013:000192 | 13:0013:000192:0001:0001:00 |  | 47.6482 | -67.4945 | Basal till | <63 micron | 24 | 1.88 | 8.1 | 0.7 | 2 | 57.5 | 0.15 | 0.05 | 0.04 | 16.6 | 47.8 | 25.93 | 3.62 | 4.8 | 144 | 0.06 | 23.8 | 1.02 | 903 | 0.46 | 0.001 | 62.4 | 0.045 | 16.18 | -0.01 | 0.31 | 3.3 | 0.4 | 5.5 | 0.02 | 5.9 | 50 | 0.06 | 0.4 | 25 | 0.1 | 65.9 | 15
MP000335:1:0 | 13:0041:000211 | 13:0041 | 13:0013 | 13:0013:000193 | 13:0013:000193:0001:0001:00 |  | 47.6487 | -67.4749 | Basal till | <63 micron | 25 | 2 | 7.4 | -0.2 | 2 | 49.1 | 0.2 | 0.07 | 0.03 | 19.8 | 51.8 | 30.36 | 3.82 | 5.5 | 91 | 0.1 | 10.9 | 1.13 | 887 | 0.57 | 0.001 | 72.1 | 0.023 | 18.78 | -0.01 | 0.29 | 3.1 | 0.3 | 10.6 | 0.03 | 5 | 20 | 0.07 | 0.3 | 29 | 0.1 | 67.2 | 15
MP000336:1:0 | 13:0041:000212 | 13:0041 | 13:0013 | 13:0013:000194 | 13:0013:000194:0001:0001:00 |  | 47.6608 | -67.4729 | Basal till | <63 micron | 63 | 2.3 | 5.8 | 0.5 | 3 | 110.7 | 0.15 | 0.17 | 0.07 | 15.7 | 59.7 | 18.94 | 3.4 | 6.3 | 79 | 0.1 | 27.6 | 1.19 | 530 | 0.29 | 0.003 | 71.8 | 0.043 | 11.29 | -0.01 | 0.37 | 3.5 | 0.4 | 16.7 | -0.02 | 4.9 | 50 | 0.06 | 0.4 | 32 | 0.1 | 115.2 | 15
MP000337:1:0 | 13:0041:000213 | 13:0041 | 13:0013 | 13:0013:000195 | 13:0013:000195:0001:0001:00 |  | 47.6312 | -67.4739 | Basal till | <63 micron | 41 | 2.81 | 10.8 | 0.6 | 2 | 81.8 | 0.22 | 0.06 | 0.03 | 20.4 | 73.2 | 25.73 | 4.47 | 8.3 | 46 | 0.12 | 22.9 | 1.52 | 688 | 0.41 | 0.003 | 89.9 | 0.029 | 18.87 | -0.01 | 0.47 | 2.8 | 0.3 | 8.3 | 0.02 | 5.4 | 40 | 0.07 | 0.4 | 39 | 0.1 | 94.2 | 15
MP000338:1:0 | 13:0041:000214 | 13:0041 | 13:0013 | 13:0013:000196 | 13:0013:000196:0001:0001:00 |  | 47.6371 | -67.4556 | Basal till | <63 micron | 24 | 2.86 | 10.7 | 1 | 2 | 87.3 | 0.22 | 0.11 | 0.04 | 24.7 | 72.4 | 31.56 | 4.45 | 7.8 | 119 | 0.12 | 22.9 | 1.5 | 992 | 0.39 | 0.003 | 92.3 | 0.026 | 23.81 | -0.01 | 0.41 | 4.2 | 0.3 | 24.8 | 0.02 | 6.4 | 60 | 0.09 | 0.4 | 39 | 0.1 | 81.8 | 15
MP000339:1:0 | 13:0041:000215 | 13:0041 | 13:0013 | 13:0013:000197 | 13:0013:000197:0001:0001:00 |  | 47.6167 | -67.4502 | Basal till | <63 micron | 27 | 2.34 | 6.6 | 1 | 3 | 72.9 | 0.19 | 0.18 | 0.06 | 19.9 | 58.2 | 29.54 | 3.97 | 6.5 | 112 | 0.1 | 43.8 | 1.64 | 1121 | 0.21 | 0.001 | 78.6 | 0.053 | 17.78 | -0.01 | 0.21 | 6.8 | 0.3 | 21.4 | 0.04 | 7.3 | 50 | 0.06 | 0.4 | 30 | 0.1 | 73.3 | 15
MP000340:1:0 | 13:0041:000216 | 13:0041 | 13:0013 | 13:0013:000198 | 13:0013:000198:0001:0001:00 |  | 47.5916 | -67.433 | Basal till | <63 micron | 30 | 2.38 | 7.2 | -0.2 | 3 | 99 | 0.18 | 0.29 | 0.07 | 18.5 | 71 | 22.29 | 3.71 | 7.1 | 55 | 0.11 | 26.5 | 1.43 | 917 | 0.66 | -0.001 | 75.4 | 0.041 | 16.47 | -0.01 | 0.28 | 4.2 | 0.3 | 32.7 | 0.02 | 6.1 | 50 | 0.07 | 0.5 | 35 | 0.1 | 71 | 15
MP000341:1:0 | 13:0041:000217 | 13:0041 | 13:0013 | 13:0013:000199 | 13:0013:000199:0001:0001:00 |  | 47.6056 | -67.4325 | Basal till | <63 micron | 45 | 2.52 | 10.6 | 0.3 | 2 | 65.4 | 0.16 | 0.03 | 0.05 | 15.2 | 57.2 | 24.64 | 3.45 | 5.6 | 66 | 0.08 | 18.5 | 1.13 | 429 | 0.3 | 0.001 | 82.7 | 0.038 | 15.32 | -0.01 | 0.83 | 2.7 | 0.4 | 6.6 | -0.02 | 5.1 | 40 | 0.06 | 0.3 | 28 | 0.1 | 63.8 | 15
MP000342:1:0 | 13:0041:000218 | 13:0041 | 13:0013 | 13:0013:000200 | 13:0013:000200:0001:0001:00 |  | 47.6099 | -67.4934 | Basal till | <63 micron | 45 | 2.92 | 6.6 | -0.2 | 3 | 102.6 | 0.14 | 0.05 | 0.06 | 14.5 | 62.9 | 18.24 | 3.55 | 7.5 | 63 | 0.11 | 16.4 | 1.18 | 328 | 0.27 | -0.001 | 78.9 | 0.049 | 10.77 | -0.01 | 0.23 | 2.5 | 0.4 | 5.1 | 0.03 | 5.1 | 40 | 0.1 | 0.4 | 36 | 0.1 | 73.5 | 15
MP000343:1:0 | 13:0041:000219 | 13:0041 | 13:0013 | 13:0013:000201 | 13:0013:000201:0001:0001:00 |  | 47.6317 | -67.4956 | Basal till | <63 micron | 23 | 2.67 | 9.1 | 1 | 3 | 89.4 | 0.2 | 0.06 | 0.05 | 22.6 | 65.1 | 29.59 | 4.23 | 6.9 | 82 | 0.13 | 23 | 1.36 | 879 | 0.44 | 0.003 | 88.5 | 0.025 | 21.29 | -0.01 | 0.4 | 3.1 | 0.3 | 12.6 | 0.03 | 6.1 | 50 | 0.07 | 0.4 | 35 | 0.1 | 82.8 | 15
MP000343:2:0 | 13:0041:000220 | 13:0041 | 13:0013 | 13:0013:000201 | 13:0013:000201:0002:0001:00 |  | 47.6317 | -67.4956 | Basal till | <63 micron | 23 | 2.62 | 9.2 | 0.4 | 2 | 84.4 | 0.2 | 0.06 | 0.05 | 22.3 | 62.2 | 27.91 | 4.14 | 7.1 | 77 | 0.12 | 21.9 | 1.35 | 871 | 0.36 | 0.003 | 87.1 | 0.024 | 21.35 | -0.01 | 0.38 | 2.9 | 0.3 | 12.9 | 0.04 | 6.3 | 60 | 0.07 | 0.3 | 34 | 0.1 | 80 | 15
MP000344:1:0 | 13:0041:000221 | 13:0041 | 13:0013 | 13:0013:000202 | 13:0013:000202:0001:0001:00 |  | 47.5996 | -67.4709 | Basal till | <63 micron | 21 | 2.59 | 6.5 | 0.9 | 3 | 73.9 | 0.2 | 0.13 | 0.05 | 21.8 | 77.3 | 30.7 | 4.07 | 7.3 | 92 | 0.13 | 32.5 | 1.72 | 1095 | 0.36 | 0.005 | 94 | 0.051 | 17.01 | -0.01 | 0.24 | 7.1 | 0.4 | 25.4 | 0.04 | 6.8 | 50 | 0.09 | 0.5 | 37 | 0.1 | 67.8 | 15
MP000345:1:0 | 13:0041:000222 | 13:0041 | 13:0013 | 13:0013:000203 | 13:0013:000203:0001:0001:00 |  | 47.5962 | -67.4967 | Basal till | <63 micron | 26 | 2.11 | 8.7 | 0.6 | 2 | 81.5 | 0.2 | 0.08 | 0.04 | 20.5 | 49.7 | 25.94 | 3.55 | 5.8 | 102 | 0.11 | 20.3 | 0.98 | 1097 | 0.53 | -0.001 | 67.2 | 0.042 | 18.12 | -0.01 | 0.35 | 3.3 | 0.3 | 11.6 | 0.03 | 5.7 | 40 | 0.08 | 0.4 | 32 | 0.1 | 67.4 | 15
MP000346:1:0 | 13:0041:000223 | 13:0041 | 13:0013 | 13:0013:000204 | 13:0013:000204:0001:0001:00 |  | 47.5861 | -67.4908 | Basal till | <63 micron | 23 | 2.12 | 9.6 | 0.5 | 2 | 69.9 | 0.18 | 0.17 | 0.11 | 19.1 | 53.6 | 24.72 | 3.77 | 5.6 | 108 | 0.09 | 35 | 1.03 | 1098 | 0.38 | 0.002 | 66.2 | 0.049 | 18.74 | -0.01 | 0.27 | 5.8 | 0.3 | 15.3 | 0.02 | 7.8 | 60 | 0.08 | 0.5 | 29 | 0.1 | 62.7 | 15
MP000347:1:1 | 13:0041:000224 | 13:0041 | 13:0013 | 13:0013:000205 | 13:0013:000205:0001:0001:01 |  | 47.5831 | -67.4597 | Basal till | <63 micron | 33 | 2.3 | 31.5 | 0.2 | 3 | 85.4 | 0.16 | 0.11 | 0.09 | 18.2 | 58.3 | 19.41 | 3.7 | 5.8 | 74 | 0.1 | 34.2 | 1.36 | 834 | 0.25 | 0.002 | 84 | 0.053 | 20.43 | 0.01 | 0.28 | 5.4 | 0.3 | 9.4 | 0.03 | 7.8 | 50 | 0.09 | 0.4 | 29 | 0.1 | 64.1 | 15
MP000347:1:2 | 13:0041:000225 | 13:0041 | 13:0013 | 13:0013:000205 | 13:0013:000205:0001:0001:02 |  | 47.5831 | -67.4597 | Basal till | <63 micron | 35 | 2.14 | 30.9 | 0.5 | 1 | 81.7 | 0.16 | 0.11 | 0.07 | 19 | 61.1 | 19.09 | 3.43 | 5.6 | 78 | 0.1 | 33 | 1.27 | 778 | 0.23 | 0.003 | 80 | 0.048 | 21.07 | 0.03 | 0.2 | 5.3 | 0.4 | 9.5 | 0.02 | 6.9 | 40 | 0.08 | 0.4 | 28 | 0.1 | 61.9 | 15
MP000348:1:0 | 13:0041:000226 | 13:0041 | 13:0013 | 13:0013:000206 | 13:0013:000206:0001:0001:00 |  | 47.5936 | -67.4494 | Basal till | <63 micron | 38 | 2.52 | 11.6 | 1.1 | 3 | 66.4 | 0.23 | 0.06 | 0.12 | 21.7 | 57.1 | 34.34 | 4.5 | 6.4 | 155 | 0.1 | 22.8 | 1.3 | 1256 | 0.88 | -0.001 | 85.9 | 0.038 | 20.12 | -0.01 | 1.07 | 5.3 | 0.4 | 10.9 | 0.06 | 7.3 | 10 | 0.1 | 0.5 | 31 | 0.1 | 91.8 | 15
MP000349:1:0 | 13:0041:000227 | 13:0041 | 13:0013 | 13:0013:000207 | 13:0013:000207:0001:0001:00 |  | 47.5696 | -67.4703 | Basal till | <63 micron | 32 | 2.25 | 6.3 | 0.3 | 2 | 67.9 | 0.14 | 0.03 | 0.06 | 13.1 | 52.3 | 16.93 | 3.11 | 5.1 | 66 | 0.06 | 21.3 | 1.01 | 298 | 0.29 | -0.001 | 65 | 0.039 | 12.77 | 0.01 | 0.3 | 2.6 | 0.4 | 4.4 | 0.03 | 5.9 | 70 | 0.07 | 0.4 | 28 | 0.1 | 49 | 15
MP000350:1:0 | 13:0041:000228 | 13:0041 | 13:0013 | 13:0013:000208 | 13:0013:000208:0001:0001:00 |  | 47.5678 | -67.4952 | Basal till | <63 micron | 14 | 1.68 | 8.3 | 1.1 | 1 | 49.2 | 0.16 | 0.06 | 0.05 | 16.7 | 41 | 21.87 | 3.25 | 4.6 | 49 | 0.08 | 22.2 | 0.77 | 809 | 0.41 | 0.003 | 55.3 | 0.026 | 16.97 | -0.01 | 0.24 | 3.2 | 0.2 | 10.6 | 0.03 | 6 | 50 | 0.06 | 0.3 | 26 | 0.1 | 53.6 | 15
MP000351:1:0 | 13:0041:000229 | 13:0041 | 13:0013 | 13:0013:000209 | 13:0013:000209:0001:0001:00 |  | 47.5539 | -67.498 | Basal till | <63 micron | 25 | 2.23 | 6.9 | 0.5 | 2 | 57.3 | 0.18 | 0.06 | 0.04 | 15.9 | 45.7 | 21.63 | 3.43 | 5.3 | 49 | 0.09 | 18.3 | 0.9 | 487 | 0.38 | 0.002 | 76.1 | 0.055 | 16.16 | -0.01 | 0.28 | 2.4 | 0.3 | 6.4 | 0.03 | 5.4 | 60 | 0.06 | 0.3 | 29 | 0.1 | 69 | 15
MP000352:1:0 | 13:0041:000230 | 13:0041 | 13:0013 | 13:0013:000210 | 13:0013:000210:0001:0001:00 |  | 47.5519 | -67.4718 | Basal till | <63 micron | 28 | 2.08 | 5.8 | -0.2 | 2 | 83.8 | 0.18 | 0.24 | 0.15 | 17 | 53.2 | 22.34 | 3.68 | 5.1 | 102 | 0.1 | 52.9 | 1.24 | 952 | 0.28 | 0.002 | 75.4 | 0.054 | 15.48 | -0.01 | 0.3 | 7.1 | 0.3 | 17.2 | 0.02 | 7.7 | 30 | 0.07 | 0.4 | 26 | 0.1 | 69.6 | 15
MP000353:1:0 | 13:0041:000231 | 13:0041 | 13:0013 | 13:0013:000211 | 13:0013:000211:0001:0001:00 |  | 47.6022 | -67.4077 | Basal till | <63 micron | 40 | 3.78 | 5.4 | 0.7 | 2 | 78.4 | 0.14 | 0.05 | 0.05 | 19.8 | 109.6 | 22 | 3.88 | 8.4 | 66 | 0.08 | 21.8 | 1.91 | 317 | 0.32 | -0.001 | 125.4 | 0.043 | 12.18 | -0.01 | 0.22 | 3.2 | 0.4 | 5.6 | 0.02 | 5.3 | 50 | 0.09 | 0.3 | 41 | 0.1 | 56.7 | 15
MP000354:1:0 | 13:0041:000232 | 13:0041 | 13:0013 | 13:0013:000212 | 13:0013:000212:0001:0001:00 |  | 47.6175 | -67.4226 | Basal till | <63 micron | 12 | 2.07 | 7.3 | 0.9 | 2 | 52.3 | 0.15 | 0.27 | 0.06 | 15.2 | 65.1 | 20.1 | 3.28 | 6 | 26 | 0.08 | 23.6 | 1.43 | 764 | 0.19 | -0.001 | 77.2 | 0.067 | 12.42 | -0.01 | 0.39 | 2.9 | 0.2 | 52.8 | 0.03 | 5.5 | 50 | 0.04 | 0.3 | 30 | 0.1 | 58.7 | 15
MP000355:1:0 | 13:0041:000233 | 13:0041 | 13:0013 | 13:0013:000213 | 13:0013:000213:0001:0001:00 |  | 47.6192 | -67.3985 | Basal till | <63 micron | 11 | 2.32 | 6.2 | 0.6 | 2 | 38.2 | 0.17 | 0.1 | 0.08 | 18.9 | 70.9 | 23.54 | 3.38 | 6.1 | 45 | 0.07 | 24.4 | 1.53 | 699 | 0.2 | 0.004 | 84.4 | 0.045 | 16.26 | -0.01 | 0.31 | 2.9 | 0.2 | 11 | 0.04 | 5.7 | 240 | 0.05 | 0.4 | 29 | 0.1 | 60.1 | 15
MP000356:1:0 | 13:0041:000234 | 13:0041 | 13:0013 | 13:0013:000214 | 13:0013:000214:0001:0001:00 |  | 47.6316 | -67.4307 | Basal till | <63 micron | 43 | 2.47 | 7.1 | 0.7 | 3 | 100.6 | 0.17 | 0.41 | 0.1 | 19.5 | 97.8 | 26.78 | 3.82 | 7.7 | 71 | 0.11 | 40.6 | 1.86 | 1217 | 0.41 | 0.001 | 93.3 | 0.057 | 16.93 | -0.01 | 0.3 | 6.9 | 0.4 | 83.3 | 0.06 | 5.5 | 70 | 0.07 | 0.6 | 41 | 0.1 | 65.6 | 15
MP000357:1:0 | 13:0041:000235 | 13:0041 | 13:0013 | 13:0013:000215 | 13:0013:000215:0001:0001:00 |  | 47.6461 | -67.4355 | Basal till | <63 micron | 36 | 2.49 | 5.2 | 1 | 2 | 49.6 | 0.15 | 0.09 | 0.05 | 19.3 | 96.8 | 23.52 | 3.39 | 6.9 | 70 | 0.07 | 22 | 1.8 | 590 | 0.33 | 0.002 | 100.7 | 0.051 | 14.53 | -0.01 | 0.19 | 4.7 | 0.4 | 8.9 | -0.02 | 6 | 70 | 0.07 | 0.4 | 37 | 0.1 | 55.3 | 15
MP000358:1:0 | 13:0041:000236 | 13:0041 | 13:0013 | 13:0013:000216 | 13:0013:000216:0001:0001:00 |  | 47.6321 | -67.4078 | Basal till | <63 micron | 27 | 1.84 | 5.2 | 0.8 | 2 | 36.4 | 0.21 | 2.42 | 0.09 | 16 | 46.2 | 27.73 | 3.36 | 5.1 | 60 | 0.08 | 47 | 1.38 | 712 | 0.19 | 0.004 | 59.6 | 0.072 | 15.32 | 0.01 | 0.26 | 6 | 0.3 | 149.7 | 0.04 | 7 | 60 | 0.05 | 0.4 | 24 | 0.1 | 64.9 | 15
MP000359:1:0 | 13:0041:000237 | 13:0041 | 13:0013 | 13:0013:000217 | 13:0013:000217:0001:0001:00 |  | 47.6484 | -67.4096 | Basal till | <63 micron | 43 | 3.25 | 5.5 | 0.9 | 2 | 66.6 | 0.17 | 0.04 | 0.04 | 19.8 | 76 | 21.91 | 3.61 | 6.9 | 55 | 0.07 | 24 | 1.67 | 237 | 0.26 | 0.001 | 103.3 | 0.035 | 14.92 | -0.01 | 0.26 | 2.5 | 0.3 | 5.2 | 0.03 | 6 | 60 | 0.08 | 0.3 | 34 | 0.1 | 61.4 | 15
MP000360:1:0 | 13:0041:000238 | 13:0041 | 13:0013 | 13:0013:000218 | 13:0013:000218:0001:0001:00 |  | 47.6381 | -67.3851 | Basal till | <63 micron | 8 | 1.64 | 1.1 | 0.6 | 1 | 38.9 | 0.08 | 0.12 | 0.03 | 8.1 | 49.4 | 5.67 | 1.79 | 5 | 13 | 0.06 | 26.2 | 0.91 | 147 | 0.09 | 0.005 | 43.7 | 0.026 | 4.74 | -0.01 | 0.06 | 1.4 | 0.1 | 13.6 | -0.02 | 3.3 | 50 | 0.06 | 0.3 | 22 | 0.1 | 35 | 15
MP000361:1:0 | 13:0041:000239 | 13:0041 | 13:0013 | 13:0013:000219 | 13:0013:000219:0001:0001:00 |  | 47.6251 | -67.3729 | Basal till | <63 micron | 16 | 2.34 | 4.9 | 0.7 | 2 | 48.9 | 0.16 | 0.26 | 0.04 | 20.5 | 87.8 | 26.19 | 3.46 | 6.8 | 48 | 0.1 | 38 | 1.86 | 747 | 0.21 | 0.001 | 92.1 | 0.057 | 15.15 | -0.01 | 0.21 | 4.6 | 0.1 | 37.2 | 0.03 | 8.3 | 190 | 0.05 | 0.4 | 33 | 0.1 | 66 | 15
MP000362:1:0 | 13:0041:000240 | 13:0041 | 13:0013 | 13:0013:000220 | 13:0013:000220:0001:0001:00 |  | 47.6854 | -67.3577 | Basal till | <63 micron | 91 | 3.01 | 6.3 | 1.2 | 1 | 56.7 | 0.14 | 0.03 | 0.1 | 11.8 | 101.7 | 17.18 | 3.43 | 6.8 | 69 | 0.05 | 22.7 | 1.22 | 222 | 0.3 | 0.001 | 87.8 | 0.082 | 8.94 | -0.01 | 0.25 | 2.6 | 0.4 | 3.3 | 0.02 | 4.4 | 70 | 0.07 | 0.3 | 40 | 0.1 | 61.3 | 15
MP000363:1:0 | 13:0041:000241 | 13:0041 | 13:0013 | 13:0013:000221 | 13:0013:000221:0001:0001:00 |  | 47.7001 | -67.3611 | Basal till | <63 micron | 73 | 2.74 | 14 | 1.4 | 1 | 43.1 | 0.14 | 0.04 | 0.08 | 13.5 | 89.1 | 19.55 | 3.23 | 5.8 | 68 | 0.07 | 21.7 | 1.15 | 234 | 0.39 | 0.003 | 83.4 | 0.071 | 13.82 | -0.01 | 0.87 | 2.6 | 0.5 | 5.1 | 0.04 | 4.7 | 80 | 0.06 | 0.4 | 32 | 0.1 | 58.1 | 15
MP000364:1:0 | 13:0041:000242 | 13:0041 | 13:0013 | 13:0013:000222 | 13:0013:000222:0001:0001:00 |  | 47.6896 | -67.337 | Basal till | <63 micron | 29 | 1.78 | 7.5 | 1.4 | -1 | 28.7 | 0.17 | 0.12 | 0.04 | 13.7 | 80.9 | 18.19 | 2.98 | 5.1 | 28 | 0.05 | 21.2 | 1.13 | 289 | 0.26 | 0.003 | 71.4 | 0.056 | 17.48 | -0.01 | 0.34 | 2.1 | 0.2 | 9.2 | 0.04 | 3.1 | 300 | 0.04 | 0.4 | 29 | 0.1 | 47.3 | 15
MP000365:1:0 | 13:0041:000243 | 13:0041 | 13:0013 | 13:0013:000223 | 13:0013:000223:0001:0001:00 |  | 47.7093 | -67.3363 | Basal till | <63 micron | 15 | 2.01 | 10.6 | 1.7 | 1 | 47.1 | 0.2 | 0.07 | 0.08 | 16.5 | 75.3 | 23.28 | 3.08 | 5.5 | 41 | 0.07 | 30.1 | 1.2 | 472 | 0.27 | 0.002 | 82.6 | 0.056 | 18.26 | -0.01 | 0.63 | 2.9 | 0.3 | 7.2 | 0.03 | 5.4 | 460 | 0.04 | 0.6 | 32 | 0.1 | 56.4 | 15
MP000365:2:0 | 13:0041:000244 | 13:0041 | 13:0013 | 13:0013:000223 | 13:0013:000223:0002:0001:00 |  | 47.7093 | -67.3363 | Basal till | <63 micron | 15 | 2.12 | 10.8 | 1.4 | 2 | 51.3 | 0.2 | 0.08 | 0.08 | 17.1 | 77.7 | 24.01 | 3.2 | 5.8 | 42 | 0.08 | 31.9 | 1.25 | 493 | 0.27 | 0.002 | 83.6 | 0.058 | 18.91 | -0.01 | 0.6 | 3.1 | 0.3 | 7.5 | 0.04 | 5.9 | 510 | 0.04 | 0.7 | 33 | 0.1 | 59.5 | 15
MP000366:1:0 | 13:0041:000245 | 13:0041 | 13:0013 | 13:0013:000224 | 13:0013:000224:0001:0001:00 |  | 47.7246 | -67.3422 | Basal till | <63 micron | 53 | 3.05 | 18.3 | 1.7 | 2 | 81.9 | 0.26 | 0.04 | 0.11 | 20.2 | 109.4 | 29.04 | 3.72 | 7.6 | 52 | 0.1 | 30.5 | 1.78 | 484 | 0.23 | 0.003 | 117.4 | 0.045 | 19.6 | -0.01 | 0.63 | 3.9 | 0.3 | 7.3 | 0.03 | 5.2 | 90 | 0.07 | 0.4 | 41 | 0.1 | 70.8 | 15
MP000367:1:0 | 13:0041:000246 | 13:0041 | 13:0013 | 13:0013:000225 | 13:0013:000225:0001:0001:00 |  | 47.7342 | -67.331 | Basal till | <63 micron | 25 | 2.23 | 5.4 | 0.7 | 1 | 40.3 | 0.13 | 0.04 | 0.05 | 16.2 | 106.5 | 21.52 | 2.95 | 6 | 34 | 0.06 | 21 | 1.42 | 416 | 0.17 | 0.002 | 92.6 | 0.032 | 13.53 | -0.01 | 0.31 | 2.9 | 0.3 | 4.3 | 0.03 | 4.1 | 430 | 0.04 | 0.4 | 36 | 0.1 | 52.9 | 15
MP000368:1:0 | 13:0041:000247 | 13:0041 | 13:0013 | 13:0013:000226 | 13:0013:000226:0001:0001:00 |  | 47.7493 | -67.3177 | Basal till | <63 micron | 18 | 1.9 | 4.7 | 0.8 | 1 | 37.7 | 0.12 | 0.04 | 0.06 | 14.3 | 78.4 | 16.66 | 2.41 | 4.9 | 48 | 0.05 | 20.5 | 1.02 | 313 | 0.3 | 0.005 | 67 | 0.029 | 10.61 | -0.01 | 0.3 | 2.4 | 0.3 | 4.3 | 0.04 | 4.7 | 760 | 0.04 | 0.6 | 32 | 0.1 | 42.3 | 15
MP000369:1:0 | 13:0041:000248 | 13:0041 | 13:0013 | 13:0013:000227 | 13:0013:000227:0001:0001:00 |  | 47.584 | -67.4089 | Basal till | <63 micron | 31 | 2.72 | 5 | 1.3 | 3 | 74.1 | 0.17 | 0.05 | 0.04 | 19.4 | 81.8 | 28.09 | 3.91 | 7.7 | 71 | 0.11 | 42.1 | 1.77 | 767 | 0.2 | 0.003 | 112.3 | 0.041 | 15.33 | -0.01 | 0.21 | 7.6 | 0.3 | 10 | 0.05 | 5.7 | 40 | 0.07 | 0.4 | 35 | 0.1 | 76.1 | 15
MP000369:2:0 | 13:0041:000249 | 13:0041 | 13:0013 | 13:0013:000227 | 13:0013:000227:0002:0001:00 |  | 47.584 | -67.4089 | Basal till | <63 micron | 30 | 2.92 | 5.4 | 1 | 3 | 82.7 | 0.18 | 0.06 | 0.06 | 20.9 | 86.8 | 32.05 | 4.21 | 8.3 | 66 | 0.12 | 44 | 1.92 | 820 | 0.21 | 0.004 | 120.9 | 0.042 | 15.94 | -0.01 | 0.21 | 8.3 | 0.2 | 10.6 | 0.04 | 6 | 40 | 0.08 | 0.4 | 38 | 0.1 | 82.3 | 15
MP000370:1:1 | 13:0041:000250 | 13:0041 | 13:0013 | 13:0013:000228 | 13:0013:000228:0001:0001:01 |  | 47.5763 | -67.4348 | Basal till | <63 micron | 12 | 1.88 | 5.9 | 0.8 | 3 | 45.3 | 0.16 | 0.16 | 0.1 | 16.6 | 64.4 | 19.23 | 3.24 | 5.3 | 41 | 0.11 | 41.5 | 1.44 | 568 | 0.25 | -0.001 | 77.1 | 0.048 | 15.42 | -0.01 | 0.27 | 6.3 | 0.2 | 13.2 | 0.02 | 7.3 | 80 | 0.05 | 0.5 | 27 | 0.1 | 58.2 | 15
MP000370:1:2 | 13:0041:000251 | 13:0041 | 13:0013 | 13:0013:000228 | 13:0013:000228:0001:0001:02 |  | 47.5763 | -67.4348 | Basal till | <63 micron | 10 | 1.75 | 5.3 | 0.6 | 1 | 42.2 | 0.15 | 0.15 | 0.08 | 15.4 | 60.7 | 17.76 | 3.04 | 5 | 44 | 0.08 | 38.2 | 1.35 | 541 | 0.2 | 0.003 | 68.4 | 0.044 | 13.99 | 0.02 | 0.2 | 5.1 | 0.2 | 11.9 | 0.03 | 6.4 | 70 | 0.05 | 0.4 | 25 | 0.1 | 55 | 15
MP000371:1:0 | 13:0041:000252 | 13:0041 | 13:0013 | 13:0013:000229 | 13:0013:000229:0001:0001:00 |  | 47.5608 | -67.4457 | Basal till | <63 micron | 44 | 2.14 | 8.7 | 1 | 4 | 64.5 | 0.18 | 0.59 | 0.15 | 20.7 | 64.1 | 26.11 | 4.13 | 6.1 | 61 | 0.11 | 64.8 | 1.72 | 1594 | 0.22 | 0.001 | 91 | 0.054 | 17.83 | -0.01 | 0.34 | 9.4 | 0.4 | 34.7 | 0.03 | 7 | 90 | 0.07 | 0.4 | 28 | 0.1 | 68.4 | 15
MP000372:1:0 | 13:0041:000253 | 13:0041 | 13:0013 | 13:0013:000230 | 13:0013:000230:0001:0001:00 |  | 47.5607 | -67.4193 | Basal till | <63 micron | 31 | 2.41 | 7.2 | 0.9 | 3 | 62 | 0.18 | 0.11 | 0.06 | 16.7 | 71.1 | 22.04 | 3.92 | 6.6 | 40 | 0.12 | 20.6 | 1.81 | 507 | 0.19 | 0.002 | 97 | 0.071 | 15.92 | 0.01 | 0.25 | 4.5 | 0.3 | 7.7 | 0.04 | 5.5 | 40 | 0.07 | 0.4 | 32 | 0.1 | 104.4 | 15
MP000373:1:0 | 13:0041:000254 | 13:0041 | 13:0013 | 13:0013:000231 | 13:0013:000231:0001:0001:00 |  | 47.5459 | -67.4299 | Basal till | <63 micron | 33 | 2.3 | 5.8 | 0.7 | 1 | 68.7 | 0.17 | 0.58 | 0.14 | 16.3 | 65.6 | 23.59 | 3.77 | 5.4 | 71 | 0.08 | 64.1 | 1.5 | 749 | 0.24 | 0.005 | 82.2 | 0.043 | 16.6 | 0.02 | 0.27 | 9.4 | 0.3 | 34.5 | 0.04 | 7.9 | 20 | 0.07 | 0.4 | 25 | 0.1 | 64.6 | 15
MP000374:1:0 | 13:0041:000255 | 13:0041 | 13:0013 | 13:0013:000232 | 13:0013:000232:0001:0001:00 |  | 47.5211 | -67.4338 | Basal till | <63 micron | 16 | 1.74 | 6.4 | 0.7 | 2 | 45.1 | 0.17 | 8.24 | 0.1 | 17.5 | 47 | 25.74 | 3.35 | 5.1 | 38 | 0.11 | 22.9 | 1.3 | 672 | 0.28 | 0.002 | 69.7 | 0.05 | 15.76 | 0.02 | 0.22 | 5.3 | 0.3 | 240.4 | 0.04 | 4.9 | 40 | 0.06 | 0.4 | 24 | 0.1 | 66 | 15
MP000375:1:0 | 13:0041:000256 | 13:0041 | 13:0013 | 13:0013:000233 | 13:0013:000233:0001:0001:00 |  | 47.5053 | -67.4382 | Basal till | <63 micron | 17 | 2.11 | 5.3 | 1.1 | 3 | 52.3 | 0.2 | 0.79 | 0.12 | 16.3 | 54.4 | 26.73 | 3.79 | 6 | 65 | 0.11 | 57.3 | 1.69 | 746 | 0.19 | 0.002 | 75.9 | 0.052 | 13.24 | -0.01 | 0.15 | 8.6 | 0.2 | 36.7 | 0.04 | 6.8 | 20 | 0.07 | 0.4 | 28 | 0.1 | 73.4 | 7.5
MP000376:1:0 | 13:0041:000257 | 13:0041 | 13:0013 | 13:0013:000234 | 13:0013:000234:0001:0001:00 |  | 47.5066 | -67.4009 | Basal till | <63 micron | 23 | 2.09 | 3.8 | 0.9 | 1 | 62.7 | 0.14 | 0.32 | 0.09 | 14.1 | 75.1 | 20 | 3.27 | 5.9 | 36 | 0.1 | 33.9 | 1.44 | 478 | 0.55 | 0.006 | 81.4 | 0.06 | 8.21 | -0.01 | 0.25 | 5.4 | 0.2 | 39.3 | 0.04 | 5.7 | 100 | 0.05 | 0.7 | 30 | 0.1 | 65.4 | 15
MP000377:1:0 | 13:0041:000258 | 13:0041 | 13:0013 | 13:0013:000235 | 13:0013:000235:0001:0001:00 |  | 47.6533 | -67.3514 | Basal till | <63 micron | 85 | 3.15 | 4.8 | 0.5 | -1 | 45.3 | 0.12 | 0.07 | 0.06 | 14.2 | 110 | 17.44 | 3.47 | 6.7 | 57 | 0.06 | 20.9 | 1.39 | 206 | 0.28 | 0.002 | 88.4 | 0.067 | 11.66 | -0.01 | 0.17 | 2.6 | 0.4 | 10.9 | -0.02 | 3.6 | 100 | 0.07 | 0.4 | 36 | 0.1 | 45.3 | 15
MP000378:1:0 | 13:0041:000259 | 13:0041 | 13:0013 | 13:0013:000236 | 13:0013:000236:0001:0001:00 |  | 47.7416 | -67.3546 | Basal till | <63 micron | 46 | 2.67 | 5.8 | 0.4 | 1 | 55.7 | 0.14 | 0.06 | 0.08 | 12.9 | 90.3 | 20.8 | 3.13 | 6.3 | 46 | 0.06 | 22.2 | 1.3 | 274 | 0.35 | 0.001 | 81.3 | 0.045 | 13.3 | -0.01 | 0.19 | 2.9 | 0.3 | 7.3 | 0.02 | 4.8 | 110 | 0.07 | 0.5 | 36 | 0.1 | 64.4 | 15
MP000379:1:0 | 13:0041:000260 | 13:0041 | 13:0013 | 13:0013:000237 | 13:0013:000237:0001:0001:00 |  | 47.7484 | -67.2753 | Basal till | <63 micron | 14 | 1.97 | 5.5 | 0.5 | -1 | 30.8 | 0.13 | 0.09 | 0.07 | 15.6 | 66.9 | 19.71 | 2.83 | 5.1 | 25 | 0.05 | 22.2 | 1.11 | 412 | 0.22 | 0.004 | 74.9 | 0.047 | 13.05 | -0.01 | 0.39 | 2.2 | 0.2 | 8 | 0.03 | 4.2 | 520 | 0.03 | 0.5 | 29 | 0.1 | 48.5 | 15
MP000380:1:0 | 13:0041:000261 | 13:0041 | 13:0013 | 13:0013:000238 | 13:0013:000238:0001:0001:00 |  | 47.7347 | -67.2931 | Basal till | <63 micron | 110 | 2.6 | 7 | 0.5 | -1 | 46.6 | 0.14 | 0.04 | 0.12 | 13.5 | 89 | 22.09 | 3.33 | 6.2 | 83 | 0.06 | 15.5 | 1.24 | 359 | 0.28 | 0.003 | 81.9 | 0.055 | 13.3 | -0.01 | 0.33 | 2.5 | 0.4 | 4.4 | 0.04 | 3.4 | 480 | 0.05 | 0.7 | 34 | 0.1 | 54.1 | 15
MP000381:1:0 | 13:0041:000262 | 13:0041 | 13:0013 | 13:0013:000239 | 13:0013:000239:0001:0001:00 |  | 47.7203 | -67.3093 | Basal till | <63 micron | 15 | 1.95 | 4.5 | 0.7 | -1 | 28.2 | 0.12 | 0.08 | 0.05 | 10.3 | 57.9 | 11.74 | 2.34 | 4.3 | 58 | 0.04 | 22 | 0.81 | 190 | 0.28 | 0.002 | 56.6 | 0.042 | 9.35 | -0.01 | 0.2 | 2.2 | 0.3 | 7.4 | 0.04 | 3.7 | 500 | 0.04 | 0.6 | 24 | 0.1 | 36.5 | 15
MP000382:1:0 | 13:0041:000263 | 13:0041 | 13:0013 | 13:0013:000240 | 13:0013:000240:0001:0001:00 |  | 47.5387 | -67.4952 | Basal till | <63 micron | 44 | 2.35 | 7.5 | 0.8 | 2 | 75.6 | 0.18 | 0.23 | 0.09 | 19.3 | 60.8 | 25.91 | 4.04 | 5.4 | 87 | 0.12 | 44.8 | 1.14 | 925 | 0.35 | 0.005 | 90.1 | 0.045 | 18.64 | 0.01 | 0.25 | 8.9 | 0.3 | 18.1 | 0.02 | 6.3 | 40 | 0.09 | 0.4 | 30 | 0.1 | 69.2 | 15
MP000383:1:0 | 13:0041:000264 | 13:0041 | 13:0013 | 13:0013:000241 | 13:0013:000241:0001:0001:00 |  | 47.5226 | -67.4904 | Basal till | <63 micron | 34 | 1.68 | 8.8 | 0.8 | 3 | 85.4 | 0.17 | 0.37 | 0.17 | 16.6 | 45.8 | 21.42 | 3.58 | 5 | 58 | 0.14 | 38.1 | 0.98 | 1148 | 0.58 | 0.001 | 62.6 | 0.054 | 18.6 | -0.01 | 0.3 | 6.4 | 0.4 | 34.1 | 0.02 | 5.2 | 80 | 0.07 | 0.4 | 27 | 0.1 | 69.1 | 15
MP000384:1:0 | 13:0041:000265 | 13:0041 | 13:0013 | 13:0013:000242 | 13:0013:000242:0001:0001:00 |  | 47.5036 | -67.4855 | Basal till | <63 micron | 25 | 2 | 8.2 | 0.9 | 2 | 61.2 | 0.15 | 0.12 | 0.07 | 15.5 | 49 | 21.62 | 3.35 | 5 | 71 | 0.11 | 30.8 | 0.98 | 798 | 0.44 | 0.002 | 70 | 0.035 | 16.62 | -0.01 | 0.34 | 5.4 | 0.3 | 11.4 | 0.04 | 5.2 | 40 | 0.07 | 0.4 | 28 | 0.1 | 59.1 | 15
MP000384:2:0 | 13:0041:000266 | 13:0041 | 13:0013 | 13:0013:000242 | 13:0013:000242:0002:0001:00 |  | 47.5036 | -67.4855 | Basal till | <63 micron | 28 | 1.98 | 8.4 | 0.9 | 1 | 61.9 | 0.15 | 0.15 | 0.09 | 15.2 | 47.3 | 21.39 | 3.38 | 4.9 | 68 | 0.11 | 30.3 | 0.99 | 831 | 0.43 | 0.002 | 68.2 | 0.036 | 16.77 | -0.01 | 0.34 | 5.4 | 0.3 | 12.4 | 0.03 | 5.2 | 70 | 0.07 | 0.4 | 27 | 0.1 | 57.9 | 15
MP000385:1:0 | 13:0041:000267 | 13:0041 | 13:0013 | 13:0013:000243 | 13:0013:000243:0001:0001:00 |  | 47.5024 | -67.4578 | Basal till | <63 micron | 43 | 2.41 | 7.8 | 0.6 | -1 | 60.3 | 0.17 | 0.03 | 0.06 | 15.9 | 58.9 | 22.98 | 3.45 | 5.7 | 44 | 0.09 | 18.3 | 1.18 | 562 | 0.38 | 0.001 | 77.1 | 0.037 | 14.93 | -0.01 | 0.3 | 3.3 | 0.4 | 5 | 0.02 | 5.8 | 40 | 0.08 | 0.4 | 28 | 0.1 | 57.8 | 15
MP000386:1:0 | 13:0041:000268 | 13:0041 | 13:0013 | 13:0013:000244 | 13:0013:000244:0001:0001:00 |  | 47.5214 | -67.4565 | Basal till | <63 micron | 29 | 2.97 | 7.1 | 0.6 | 1 | 71.9 | 0.2 | 0.13 | 0.09 | 24.6 | 68.9 | 33.41 | 4.28 | 7.6 | 70 | 0.11 | 32.6 | 1.86 | 1369 | 0.28 | 0.003 | 90 | 0.028 | 21.85 | -0.01 | 0.28 | 5.8 | 0.3 | 18 | 0.06 | 8.4 | 40 | 0.08 | 0.5 | 33 | 0.1 | 72.9 | 15
MP000387:1:0 | 13:0041:000269 | 13:0041 | 13:0013 | 13:0013:000245 | 13:0013:000245:0001:0001:00 |  | 47.5346 | -67.4511 | Basal till | <63 micron | 46 | 1.98 | 5.4 | 0.4 | 1 | 94.3 | 0.15 | 0.56 | 0.18 | 12.7 | 46.1 | 15.03 | 3.19 | 5.5 | 45 | 0.1 | 26.9 | 0.95 | 847 | 0.25 | 0.002 | 52.5 | 0.033 | 13.72 | 0.01 | 0.19 | 5.1 | 0.2 | 33.1 | 0.03 | 4.3 | 40 | 0.09 | 0.3 | 27 | 0.1 | 65.9 | 15
MP000388:1:0 | 13:0041:000270 | 13:0041 | 13:0013 | 13:0013:000246 | 13:0013:000246:0001:0001:00 |  | 47.5368 | -67.4725 | Basal till | <63 micron | 20 | 2.16 | 6.6 | 0.8 | 1 | 73.1 | 0.16 | 0.31 | 0.11 | 18.1 | 61.6 | 24.84 | 3.86 | 6.1 | 59 | 0.1 | 58.2 | 1.45 | 1271 | 0.31 | 0.001 | 77.3 | 0.048 | 15.74 | -0.01 | 0.28 | 8.5 | 0.3 | 24.2 | 0.03 | 7.2 | 60 | 0.07 | 0.5 | 30 | 0.1 | 68.1 | 15
MP000389:1:0 | 13:0041:000271 | 13:0041 | 13:0013 | 13:0013:000247 | 13:0013:000247:0001:0001:00 |  | 47.5252 | -67.4018 | Basal till | <63 micron | 27 | 2.19 | 8.7 | 0.8 | 1 | 70.1 | 0.22 | 0.61 | 0.13 | 20.7 | 57.2 | 32.02 | 4.33 | 6.5 | 46 | 0.11 | 48.5 | 1.67 | 1479 | 0.42 | 0.001 | 79.8 | 0.065 | 20.27 | -0.01 | 0.31 | 7.1 | 0.2 | 50.9 | 0.07 | 7 | 60 | 0.07 | 0.4 | 29 | 0.1 | 83.7 | 7.5
MP000390:1:0 | 13:0041:000272 | 13:0041 | 13:0013 | 13:0013:000248 | 13:0013:000248:0001:0001:00 |  | 47.5716 | -67.4004 | Basal till | <63 micron | 32 | 1.57 | 5.5 | 2.6 | 2 | 63.6 | 0.17 | 0.4 | 0.12 | 17.4 | 47.5 | 22.71 | 3.47 | 4.4 | 104 | 0.09 | 36.2 | 1.25 | 1177 | 0.4 | 0.004 | 73 | 0.075 | 15.21 | 0.01 | 0.81 | 5.6 | 0.2 | 64.5 | 0.04 | 4.9 | 30 | 0.05 | 0.4 | 23 | 0.1 | 70.7 | 15
MP000391:1:1 | 13:0041:000273 | 13:0041 | 13:0013 | 13:0013:000249 | 13:0013:000249:0001:0001:01 |  | 47.5695 | -67.3783 | Basal till | <63 micron | 33 | 1.69 | 5.3 | 1.4 | 1 | 36.6 | 0.2 | 0.43 | 0.15 | 16 | 39.1 | 29.33 | 3.9 | 4.1 | 73 | 0.05 | 107.4 | 1.35 | 1446 | 0.3 | -0.001 | 61.4 | 0.082 | 21.66 | 0.01 | 0.33 | 12.6 | 0.4 | 40.8 | 0.04 | 7.7 | 10 | 0.04 | 0.5 | 18 | 0.1 | 76 | 15
MP000391:1:2 | 13:0041:000274 | 13:0041 | 13:0013 | 13:0013:000249 | 13:0013:000249:0001:0001:02 |  | 47.5695 | -67.3783 | Basal till | <63 micron | 31 | 1.7 | 5.7 | 0.4 | -1 | 37.3 | 0.2 | 0.42 | 0.16 | 16.7 | 40.7 | 29.14 | 3.84 | 4.4 | 69 | 0.06 | 105.6 | 1.35 | 1409 | 0.3 | 0.002 | 58.3 | 0.08 | 21.98 | 0.02 | 0.3 | 12.1 | 0.3 | 40.2 | 0.04 | 7.3 | 30 | 0.05 | 0.5 | 18 | 0.1 | 72.5 | 15
MP000392:1:0 | 13:0041:000275 | 13:0041 | 13:0013 | 13:0013:000250 | 13:0013:000250:0001:0001:00 |  | 47.5519 | -67.3761 | Basal till | <63 micron | 18 | 1.58 | 5.3 | 0.9 | 1 | 29.8 | 0.16 | 7.45 | 0.05 | 22.3 | 56.3 | 26.47 | 2.81 | 4.7 | 18 | 0.07 | 22.4 | 1.39 | 622 | 0.16 | -0.001 | 65.6 | 0.062 | 14.79 | 0.01 | 0.24 | 3.5 | 0.1 | 452.7 | 0.05 | 5.5 | 130 | 0.03 | 0.3 | 21 | 0.1 | 59.7 | 15
MP000393:1:0 | 13:0041:000276 | 13:0041 | 13:0013 | 13:0013:000251 | 13:0013:000251:0001:0001:00 |  | 47.5425 | -67.3974 | Basal till | <63 micron | 62 | 1.98 | 7.4 | 1.5 | 2 | 71.9 | 0.19 | 0.44 | 0.13 | 20 | 66.9 | 33 | 4.02 | 6.1 | 45 | 0.1 | 32.6 | 1.55 | 892 | 0.74 | 0.001 | 84.9 | 0.06 | 16.78 | 0.01 | 0.26 | 5.5 | 0.3 | 63.9 | 0.03 | 5.9 | 40 | 0.06 | 0.5 | 30 | 0.1 | 75.7 | 15
MP000394:1:0 | 13:0041:000277 | 13:0041 | 13:0013 | 13:0013:000252 | 13:0013:000252:0001:0001:00 |  | 47.5848 | -67.3711 | Basal till | <63 micron | 98 | 2.4 | 4.2 | 0.7 | -1 | 48.5 | 0.11 | 0.03 | 0.03 | 11.3 | 75.9 | 16.48 | 2.77 | 5.2 | 45 | 0.06 | 19.5 | 1.36 | 164 | 0.21 | 0.001 | 79.9 | 0.035 | 8.34 | -0.01 | 0.16 | 2 | 0.2 | 4.2 | -0.02 | 4.6 | 30 | 0.06 | 0.3 | 26 | 0.1 | 50 | 15
MP000395:1:0 | 13:0041:000278 | 13:0041 | 13:0013 | 13:0013:000253 | 13:0013:000253:0001:0001:00 |  | 47.5681 | -67.3541 | Basal till | <63 micron | 21 | 2.63 | 6 | 0.7 | 1 | 45.5 | 0.17 | 0.05 | 0.06 | 15.4 | 89.4 | 24.43 | 3.35 | 5.6 | 63 | 0.07 | 23.4 | 1.63 | 523 | 0.21 | 0.002 | 90.8 | 0.062 | 14.5 | -0.01 | 0.23 | 2.7 | 0.3 | 5.4 | 0.04 | 5.7 | 40 | 0.05 | 0.4 | 27 | 0.1 | 64.3 | 15
MP000396:1:0 | 13:0041:000279 | 13:0041 | 13:0013 | 13:0013:000254 | 13:0013:000254:0001:0001:00 |  | 47.5551 | -67.3415 | Basal till | <63 micron | 36 | 3.42 | 4 | 0.4 | 1 | 57.9 | 0.14 | 0.02 | 0.1 | 19.1 | 89.1 | 23.61 | 3.98 | 7.5 | 47 | 0.09 | 27.9 | 2.13 | 287 | 0.15 | 0.001 | 113.1 | 0.035 | 10.88 | -0.01 | 0.1 | 2.8 | 0.3 | 3.8 | 0.02 | 6.7 | 50 | 0.09 | 0.4 | 31 | 0.1 | 80.5 | 15
MP000396:2:0 | 13:0041:000280 | 13:0041 | 13:0013 | 13:0013:000254 | 13:0013:000254:0002:0001:00 |  | 47.5551 | -67.3415 | Basal till | <63 micron | 31 | 3.26 | 3.8 | 0.5 | 1 | 55.9 | 0.13 | 0.02 | 0.09 | 17.3 | 83.5 | 22.05 | 3.73 | 7 | 42 | 0.08 | 26.7 | 2.02 | 243 | 0.15 | 0.001 | 108.4 | 0.035 | 9.97 | -0.01 | 0.1 | 2.6 | 0.2 | 3.9 | 0.02 | 6.4 | 30 | 0.08 | 0.3 | 30 | 0.1 | 75.7 | 15
MP000397:1:0 | 13:0041:000281 | 13:0041 | 13:0013 | 13:0013:000255 | 13:0013:000255:0001:0001:00 |  | 47.5516 | -67.319 | Basal till | <63 micron | 19 | 2.39 | 5.1 | 1.1 | 1 | 54.2 | 0.16 | 0.03 | 0.07 | 16.1 | 73.4 | 25.98 | 3.37 | 6.1 | 48 | 0.07 | 29.9 | 1.76 | 551 | 0.22 | 0.007 | 80.7 | 0.039 | 16.58 | -0.01 | 0.2 | 2.9 | 0.4 | 4.1 | -0.02 | 6.6 | 80 | 0.05 | 0.4 | 26 | 0.1 | 69 | 15
MP000398:1:0 | 13:0041:000282 | 13:0041 | 13:0013 | 13:0013:000256 | 13:0013:000256:0001:0001:00 |  | 47.5393 | -67.3327 | Basal till | <63 micron | 20 | 3.08 | 7.3 | 0.7 | 1 | 51.4 | 0.17 | 0.1 | 0.08 | 25.5 | 116.1 | 29.45 | 3.63 | 7.4 | 39 | 0.08 | 26.5 | 2.02 | 921 | 0.24 | 0.004 | 126.3 | 0.052 | 23.81 | -0.01 | 0.29 | 2.8 | 0.5 | 6.5 | 0.04 | 5.3 | 970 | 0.1 | 0.5 | 39 | 0.1 | 66.9 | 15
MP000399:1:0 | 13:0041:000283 | 13:0041 | 13:0013 | 13:0013:000257 | 13:0013:000257:0001:0001:00 |  | 47.5387 | -67.3065 | Basal till | <63 micron | 26 | 2.55 | 4.5 | 0.4 | 1 | 52.9 | 0.15 | 0.03 | 0.07 | 12.8 | 83.1 | 20.13 | 3.07 | 6.1 | 51 | 0.07 | 28.2 | 1.68 | 225 | 0.27 | 0.003 | 86.6 | 0.065 | 11.67 | -0.01 | 0.18 | 2 | 0.4 | 4.5 | 0.02 | 5.3 | 60 | 0.06 | 0.3 | 29 | 0.1 | 60.6 | 15
MP000400:1:0 | 13:0041:000284 | 13:0041 | 13:0013 | 13:0013:000258 | 13:0013:000258:0001:0001:00 |  | 47.5221 | -67.3043 | Basal till | <63 micron | 29 | 1.82 | 1 | 0.4 | -1 | 48 | 0.07 | 0.01 | 0.05 | 5.5 | 55.2 | 6.85 | 1.5 | 6.5 | 43 | 0.05 | 27.4 | 0.42 | 91 | 0.33 | -0.001 | 32 | 0.043 | 4.76 | 0.01 | 0.07 | 1.6 | 0.2 | 2.6 | -0.02 | 3.4 | 50 | 0.11 | 0.3 | 26 | 0.1 | 28.3 | 15
MP000401:1:0 | 13:0041:000285 | 13:0041 | 13:0013 | 13:0013:000259 | 13:0013:000259:0001:0001:00 |  | 47.5176 | -67.3438 | Basal till | <63 micron | 28 | 3.03 | 4.5 | 0.9 | 1 | 58.6 | 0.16 | 0.03 | 0.07 | 15 | 84.9 | 26.92 | 3.72 | 6.9 | 58 | 0.09 | 26.7 | 2.02 | 386 | 0.18 | 0.004 | 109.1 | 0.046 | 13.75 | -0.01 | 0.18 | 2.4 | 0.3 | 4.8 | -0.02 | 6 | 60 | 0.07 | 0.3 | 30 | 0.1 | 73.6 | 15
MP000402:1:0 | 13:0041:000286 | 13:0041 | 13:0013 | 13:0013:000260 | 13:0013:000260:0001:0001:00 |  | 47.5036 | -67.3324 | Basal till | <63 micron | 19 | 2.48 | 4.5 | 0.7 | -1 | 58 | 0.14 | 0.02 | 0.06 | 14.5 | 92.3 | 22.48 | 3.22 | 6.1 | 42 | 0.07 | 27.4 | 1.59 | 309 | 0.32 | 0.003 | 94 | 0.049 | 12.76 | -0.01 | 0.24 | 2.4 | 0.2 | 3.6 | 0.02 | 5.3 | 50 | 0.05 | 0.3 | 31 | 0.1 | 61 | 15
MP000403:1:0 | 13:0041:000287 | 13:0041 | 13:0013 | 13:0013:000261 | 13:0013:000261:0001:0001:00 |  | 47.5053 | -67.306 | Basal till | <63 micron | 16 | 2.12 | 3 | 0.7 | 1 | 40.4 | 0.12 | 0.09 | 0.05 | 11.7 | 74 | 17.04 | 2.77 | 5.4 | 31 | 0.07 | 27.5 | 1.44 | 293 | 0.16 | 0.002 | 72.9 | 0.044 | 8.79 | 0.01 | 0.14 | 2 | 0.3 | 12.7 | 0.02 | 4.2 | 80 | 0.04 | 0.4 | 27 | 0.1 | 52.7 | 15
MP000404:1:0 | 13:0041:000288 | 13:0041 | 13:0013 | 13:0013:000262 | 13:0013:000262:0001:0001:00 |  | 47.5373 | -67.3661 | Basal till | <63 micron | 21 | 2.52 | 4.5 | 1.4 | 1 | 54.5 | 0.18 | 0.05 | 0.13 | 16.1 | 67.9 | 28.69 | 3.64 | 6.3 | 79 | 0.08 | 32.1 | 1.79 | 634 | 0.23 | 0.002 | 82.3 | 0.051 | 16.83 | 0.01 | 0.21 | 4.8 | 0.3 | 8.2 | 0.03 | 7.4 | 60 | 0.05 | 0.4 | 25 | 0.1 | 73.2 | 15
MP000405:1:0 | 13:0041:000289 | 13:0041 | 13:0013 | 13:0013:000263 | 13:0013:000263:0001:0001:00 |  | 47.5221 | -67.3738 | Basal till | <63 micron | 46 | 2.23 | 5.7 | 0.5 | 1 | 44.8 | 0.12 | 0.02 | 0.03 | 11.4 | 60.1 | 16.95 | 2.77 | 4.8 | 51 | 0.06 | 20 | 0.93 | 207 | 0.29 | 0.004 | 65.2 | 0.041 | 8.79 | 0.01 | 0.29 | 2 | 0.3 | 4.4 | 0.03 | 4.1 | 30 | 0.05 | 0.3 | 25 | 0.1 | 56.5 | 15
MP000406:1:0 | 13:0041:000290 | 13:0041 | 13:0013 | 13:0013:000264 | 13:0013:000264:0001:0001:00 |  | 47.502 | -67.3817 | Basal till | <63 micron | 13 | 1.89 | 4.6 | 1 | 2 | 48.2 | 0.15 | 0.28 | 0.05 | 14.2 | 71 | 21.5 | 3.11 | 5.4 | 32 | 0.08 | 32.8 | 1.51 | 560 | 0.22 | -0.001 | 72.2 | 0.067 | 12.59 | 0.01 | 0.42 | 4.9 | 0.2 | 38.2 | 0.03 | 5.7 | 70 | 0.04 | 0.4 | 28 | 0.1 | 60.4 | 15
MP000407:1:0 | 13:0041:000291 | 13:0041 | 13:0013 | 13:0013:000265 | 13:0013:000265:0001:0001:00 |  | 47.5727 | -67.3284 | Basal till | <63 micron | 21 | 3.24 | 4.9 | 1 | 1 | 61.6 | 0.16 | 0.02 | 0.09 | 15.4 | 100.1 | 22.24 | 3.7 | 7.2 | 41 | 0.07 | 25.6 | 1.93 | 238 | 0.27 | 0.002 | 111.3 | 0.049 | 11.84 | 0.01 | 0.16 | 2.5 | 0.3 | 4.1 | 0.03 | 6 | 140 | 0.06 | 0.4 | 33 | 0.1 | 90.3 | 15
MP000408:1:1 | 13:0041:000292 | 13:0041 | 13:0013 | 13:0013:000266 | 13:0013:000266:0001:0001:01 |  | 47.5903 | -67.3467 | Basal till | <63 micron | 25 | 2.45 | 2.1 | 0.4 | -1 | 42.3 | 0.08 | 0.04 | 0.06 | 9.7 | 87.9 | 12.38 | 2.3 | 6.4 | 61 | 0.06 | 25.1 | 1.17 | 161 | 0.19 | 0.004 | 66.5 | 0.051 | 6.46 | 0.01 | 0.1 | 2.1 | 0.3 | 5.1 | 0.03 | 4.2 | 70 | 0.07 | 0.3 | 28 | 0.1 | 45.2 | 15
MP000408:1:2 | 13:0041:000293 | 13:0041 | 13:0013 | 13:0013:000266 | 13:0013:000266:0001:0001:02 |  | 47.5903 | -67.3467 | Basal till | <63 micron | 26 | 2.47 | 2.3 | 0.5 | 1 | 43 | 0.09 | 0.04 | 0.06 | 9.7 | 86.4 | 12.47 | 2.33 | 6.5 | 65 | 0.06 | 25.1 | 1.19 | 160 | 0.19 | 0.002 | 64 | 0.053 | 6.64 | 0.02 | 0.09 | 2.1 | 0.4 | 5.6 | -0.02 | 4.3 | 60 | 0.07 | 0.4 | 28 | 0.1 | 43.3 | 15
MP000409:1:0 | 13:0041:000294 | 13:0041 | 13:0013 | 13:0013:000267 | 13:0013:000267:0001:0001:00 |  | 47.6062 | -67.3569 | Basal till | <63 micron | 52 | 3.53 | 5 | 0.8 | -1 | 71.2 | 0.16 | 0.02 | 0.05 | 17.9 | 101.4 | 26.47 | 3.87 | 7.1 | 52 | 0.07 | 26.8 | 1.99 | 207 | 0.25 | 0.004 | 134.1 | 0.05 | 11.94 | 0.02 | 0.14 | 2.4 | 0.4 | 4.6 | 0.03 | 5.6 | 40 | 0.06 | 0.3 | 33 | 0.1 | 77 | 15
MP000410:1:0 | 13:0041:000295 | 13:0041 | 13:0013 | 13:0013:000268 | 13:0013:000268:0001:0001:00 |  | 47.6096 | -67.3302 | Basal till | <63 micron | 68 | 2.8 | 5.1 | 0.8 | -1 | 42.9 | 0.14 | 0.03 | 0.05 | 14.3 | 87.9 | 21.44 | 2.96 | 5.8 | 48 | 0.06 | 22.8 | 1.46 | 202 | 0.22 | 0.005 | 88.6 | 0.06 | 11.23 | 0.02 | 0.18 | 2.2 | 0.3 | 4.2 | 0.03 | 4.4 | 110 | 0.06 | 0.4 | 30 | 0.1 | 52.5 | 15
MP000411:1:0 | 13:0041:000296 | 13:0041 | 13:0013 | 13:0013:000269 | 13:0013:000269:0001:0001:00 |  | 47.6267 | -67.3358 | Basal till | <63 micron | 32 | 2.18 | 3.4 | -0.2 | -1 | 35.9 | 0.1 | 0.09 | 0.05 | 15.1 | 115.8 | 16.96 | 2.6 | 5.6 | 24 | 0.04 | 19.9 | 1.54 | 265 | 0.24 | 0.002 | 84 | 0.045 | 12.26 | -0.01 | 0.16 | 2.1 | 0.2 | 4.4 | -0.02 | 3.7 | 820 | 0.04 | 0.3 | 33 | 0.1 | 45.7 | 15
MP000412:1:0 | 13:0041:000297 | 13:0041 | 13:0013 | 13:0013:000270 | 13:0013:000270:0001:0001:00 |  | 47.6398 | -67.3514 | Basal till | <63 micron | 24 | 1.96 | 4.5 | 0.4 | 1 | 39.4 | 0.13 | 0.04 | 0.04 | 14.3 | 79.7 | 18.1 | 2.34 | 4.9 | 35 | 0.05 | 22.4 | 1.15 | 236 | 0.29 | 0.002 | 65.3 | 0.031 | 15.19 | -0.01 | 0.19 | 1.9 | 0.3 | 4.5 | -0.02 | 4.1 | 280 | 0.05 | 0.4 | 27 | 0.1 | 40.9 | 15
MP000413:1:0 | 13:0041:000298 | 13:0041 | 13:0013 | 13:0013:000271 | 13:0013:000271:0001:0001:00 |  | 47.6075 | -67.3729 | Basal till | <63 micron | 21 | 2.59 | 4.4 | 0.2 | 1 | 49.3 | 0.16 | 0.02 | 0.03 | 17.6 | 77.4 | 23.07 | 3.48 | 6.9 | 34 | 0.1 | 30.1 | 1.8 | 561 | 0.16 | -0.001 | 91.1 | 0.027 | 15.95 | 0.01 | 0.18 | 2.6 | 0.3 | 5.9 | 0.03 | 5.9 | 110 | 0.05 | 0.3 | 30 | 0.1 | 64.6 | 15
MP010414:1:0 | 13:0041:000299 | 13:0041 | 13:0013 | 13:0013:000272 | 13:0013:000272:0001:0001:00 |  | 47.6816 | -67.1221 | Basal till | <63 micron | 9 | 2.63 | 4.5 | 0.9 | 2 | 55.7 | 0.12 | 0.03 | 0.06 | 16 | 84.9 | 25.65 | 2.88 | 5.9 | 37 | 0.05 | 19 | 1.18 | 341 | 0.51 | 0.003 | 98.9 | 0.029 | 13.3 | -0.01 | 0.21 | 2.5 | 0.1 | 3.9 | -0.02 | 6.4 | 550 | 0.06 | 0.7 | 34 | 0.1 | 47.6 | 15
MP010415:1:0 | 13:0041:000300 | 13:0041 | 13:0013 | 13:0013:000273 | 13:0013:000273:0001:0001:00 |  | 47.674 | -67.0268 | Basal till | <63 micron | 62 | 4.3 | 6 | 0.3 | 1 | 92.9 | 0.16 | 0.02 | 0.1 | 18.9 | 104.6 | 51.49 | 5.2 | 8.5 | 116 | 0.08 | 21.5 | 1.49 | 393 | 1.35 | 0.003 | 130.4 | 0.131 | 17.23 | -0.01 | 0.48 | 3.8 | 0.6 | 3.5 | -0.02 | 4.6 | 50 | 0.13 | 0.6 | 45 | 0.1 | 130.3 | 15
MP010416:1:0 | 13:0041:000301 | 13:0041 | 13:0013 | 13:0013:000274 | 13:0013:000274:0001:0001:00 |  | 47.6763 | -67.0494 | Basal till | <63 micron | 33 | 2.7 | 7.9 | 0.8 | 1 | 55.8 | 0.11 | 0.03 | 0.12 | 10.8 | 77.2 | 20.19 | 3.18 | 5.7 | 56 | 0.05 | 18.3 | 0.96 | 248 | 0.59 | 0.003 | 72.2 | 0.084 | 10.61 | -0.01 | 0.83 | 2.3 | 0.3 | 3.6 | -0.02 | 3.6 | 100 | 0.06 | 0.4 | 32 | 0.1 | 73.6 | 15
MP010417:1:0 | 13:0041:000302 | 13:0041 | 13:0013 | 13:0013:000275 | 13:0013:000275:0001:0001:00 |  | 47.656 | -67.0513 | Basal till | <63 micron | 11 | 2.97 | 4.7 | 0.4 | 1 | 57 | 0.14 | 0.02 | 0.05 | 20.4 | 92 | 28.84 | 3.23 | 6.8 | 28 | 0.06 | 22.6 | 1.48 | 538 | 0.21 | 0.002 | 99 | 0.034 | 15.07 | -0.01 | 0.17 | 2.7 | 0.2 | 3.5 | 0.02 | 6.2 | 1080 | 0.06 | 0.7 | 37 | 0.1 | 55.5 | 15
MP010418:1:0 | 13:0041:000303 | 13:0041 | 13:0013 | 13:0013:000276 | 13:0013:000276:0001:0001:00 |  | 47.6945 | -67.1897 | Basal till | <63 micron | 18 | 3.12 | 7.1 | 0.6 | 1 | 30.1 | 0.16 | 0.03 | 0.06 | 16.9 | 83.7 | 33.74 | 3.27 | 7.1 | 77 | 0.05 | 15.6 | 1.08 | 415 | 0.6 | 0.002 | 96.6 | 0.068 | 18.42 | -0.01 | 0.2 | 2.4 | 0.4 | 3.2 | 0.02 | 5 | 910 | 0.07 | 0.8 | 36 | 0.1 | 58.4 | 15
MP010419:1:1 | 13:0041:000304 | 13:0041 | 13:0013 | 13:0013:000277 | 13:0013:000277:0001:0001:01 |  | 47.7346 | -67.3828 | Basal till | <63 micron | 75 | 2.4 | 9.8 | 0.4 | 1 | 48 | 0.13 | 0.03 | 0.06 | 11.5 | 54 | 15.34 | 2.96 | 5.8 | 51 | 0.06 | 20.4 | 0.83 | 217 | 0.28 | 0.003 | 58.7 | 0.103 | 10.66 | -0.01 | 0.45 | 1.9 | 0.3 | 3.9 | 0.02 | 4 | 60 | 0.06 | 0.3 | 31 | 0.1 | 66.6 | 15
MP010419:1:2 | 13:0041:000305 | 13:0041 | 13:0013 | 13:0013:000277 | 13:0013:000277:0001:0001:02 |  | 47.7346 | -67.3828 | Basal till | <63 micron | 71 | 2.34 | 9.8 | 0.5 | 2 | 45.8 | 0.13 | 0.03 | 0.07 | 10.9 | 50.9 | 13.17 | 2.88 | 5.4 | 52 | 0.05 | 19.7 | 0.81 | 210 | 0.29 | 0.003 | 53.8 | 0.102 | 10.16 | 0.01 | 0.42 | 2.1 | 0.3 | 3.7 | 0.02 | 3.9 | 60 | 0.06 | 0.3 | 31 | 0.1 | 64 | 15
MP010420:1:0 | 13:0041:000306 | 13:0041 | 13:0013 | 13:0013:000278 | 13:0013:000278:0001:0001:00 |  | 47.6273 | -66.9845 | Basal till | <63 micron | 47 | 2.83 | 7.2 | -0.2 | 1 | 43.2 | 0.15 | 0.04 | 0.05 | 19.6 | 59.1 | 24.79 | 4.11 | 7.2 | 43 | 0.06 | 14.8 | 1.57 | 263 | 0.23 | 0.002 | 103.7 | 0.035 | 13.03 | -0.01 | 0.14 | 4.5 | 0.2 | 5.1 | 0.02 | 5.2 | 70 | 0.06 | 0.3 | 27 | 0.1 | 73.7 | 15
MP010421:1:0 | 13:0041:000307 | 13:0041 | 13:0013 | 13:0013:000279 | 13:0013:000279:0001:0001:00 |  | 47.613 | -66.9988 | Basal till | <63 micron | 25 | 2.81 | 9.4 | 0.5 | 1 | 47.5 | 0.19 | 1.29 | 0.04 | 29.9 | 60 | 40.18 | 4.71 | 7 | 36 | 0.08 | 31.2 | 1.71 | 1180 | 0.31 | 0.003 | 110.2 | 0.045 | 19.62 | -0.01 | 0.25 | 11 | -0.1 | 67.4 | 0.04 | 6.9 | 420 | 0.04 | 0.4 | 37 | 0.1 | 92.4 | 15
MP010422:1:0 | 13:0041:000308 | 13:0041 | 13:0013 | 13:0013:000280 | 13:0013:000280:0001:0001:00 |  | 47.612 | -67.0023 | Basal till | <63 micron | 103 | 2.95 | 13.3 | 1.2 | 2 | 74.3 | 0.19 | 0.04 | 0.05 | 17.7 | 61.9 | 35.39 | 4.02 | 6.7 | 62 | 0.08 | 13.8 | 1.32 | 407 | 0.32 | 0.003 | 95.6 | 0.034 | 15.91 | -0.01 | 0.5 | 3.6 | 0.3 | 5.2 | 0.02 | 4.9 | 140 | 0.06 | 0.3 | 34 | 0.1 | 66.7 | 15
MP010423:1:0 | 13:0041:000309 | 13:0041 | 13:0013 | 13:0013:000281 | 13:0013:000281:0001:0001:00 |  | 47.5375 | -67.1087 | Basal till | <63 micron | 26 | 1.69 | 12.3 | -0.2 | 2 | 47 | 0.17 | 0.11 | 0.14 | 21.9 | 37.6 | 27.62 | 4.11 | 2.3 | 248 | 0.07 | 22.4 | 0.37 | 718 | 0.28 | 0.003 | 102.6 | 0.056 | 15.89 | 0.02 | 0.68 | 6.9 | 0.1 | 10.3 | 0.03 | 5.8 | 60 | 0.06 | 0.5 | 24 | 0.1 | 72 | 15
MP010423:2:0 | 13:0041:000310 | 13:0041 | 13:0013 | 13:0013:000281 | 13:0013:000281:0002:0001:00 |  | 47.5375 | -67.1087 | Basal till | <63 micron | 28 | 1.61 | 12.3 | 0.2 | 2 | 47.5 | 0.16 | 0.11 | 0.15 | 19.8 | 33.8 | 25.05 | 3.9 | 2.1 | 237 | 0.06 | 22.6 | 0.32 | 702 | 0.24 | 0.003 | 91.9 | 0.054 | 16.71 | 0.02 | 0.66 | 6.9 | 0.1 | 9.6 | -0.02 | 6 | 60 | 0.06 | 0.5 | 22 | 0.1 | 67.6 | 15
MP010424:1:0 | 13:0041:000311 | 13:0041 | 13:0013 | 13:0013:000282 | 13:0013:000282:0001:0001:00 |  | 47.509 | -67.1352 | Basal till | <63 micron | 63 | 2.42 | 11.1 | -0.2 | 2 | 61.3 | 0.13 | 0.06 | 0.07 | 14.1 | 62.9 | 20.3 | 2.93 | 6.4 | 33 | 0.05 | 19.2 | 1.29 | 274 | 0.27 | 0.003 | 94.6 | 0.03 | 10.86 | 0.01 | 0.19 | 2.3 | 0.1 | 7.4 | 0.02 | 4.1 | 130 | 0.05 | 0.4 | 31 | 0.1 | 51.5 | 15
MP010425:1:0 | 13:0041:000312 | 13:0041 | 13:0013 | 13:0013:000283 | 13:0013:000283:0001:0001:00 |  | 47.5718 | -67.1875 | Basal till | <63 micron | 7 | 2.92 | 4.3 | -0.2 | 1 | 41.3 | 0.11 | 0.05 | 0.08 | 15.5 | 103.3 | 17.39 | 2.88 | 7 | 37 | 0.05 | 14.1 | 1.27 | 356 | 0.29 | 0.003 | 92.9 | 0.034 | 10.34 | -0.01 | 0.17 | 2.9 | 0.2 | 5.4 | 0.02 | 5.9 | 970 | 0.05 | 0.7 | 41 | 0.1 | 46.8 | 15
MP010426:1:0 | 13:0041:000313 | 13:0041 | 13:0013 | 13:0013:000284 | 13:0013:000284:0001:0001:00 |  | 47.6713 | -67.1122 | Basal till | <63 micron | 20 | 3.43 | 4.7 | 0.2 | 2 | 56.7 | 0.12 | 0.02 | 0.07 | 14.8 | 93.5 | 33 | 3.04 | 5.7 | 65 | 0.05 | 17.2 | 1.1 | 303 | 0.77 | 0.002 | 106.2 | 0.059 | 12.91 | 0.02 | 0.31 | 2.6 | 0.4 | 3.1 | 0.02 | 4.6 | 300 | 0.08 | 0.7 | 29 | 0.1 | 73.5 | 15
MP010427:1:0 | 13:0041:000314 | 13:0041 | 13:0013 | 13:0013:000285 | 13:0013:000285:0001:0001:00 |  | 47.6737 | -67.1453 | Basal till | <63 micron | 8 | 2.8 | 6.1 | -0.2 | 1 | 53.9 | 0.13 | 0.04 | 0.07 | 20.4 | 91.1 | 29.51 | 2.91 | 6.9 | 53 | 0.05 | 18.4 | 1.26 | 376 | 0.32 | 0.003 | 107.3 | 0.046 | 13.63 | -0.01 | 0.18 | 3.1 | 0.2 | 5.6 | -0.02 | 7 | 1080 | 0.06 | 0.9 | 37 | 0.1 | 51.8 | 15
MP010428:1:1 | 13:0041:000315 | 13:0041 | 13:0013 | 13:0013:000286 | 13:0013:000286:0001:0001:01 |  | 47.6586 | -67.1453 | Basal till | <63 micron | 41 | 2.74 | 5.7 | 0.7 | 1 | 44.8 | 0.11 | 0.02 | 0.05 | 25.4 | 67.5 | 40.5 | 3 | 5.9 | 33 | 0.04 | 21 | 1.08 | 303 | 0.85 | 0.003 | 147.2 | 0.047 | 14.3 | -0.01 | 0.27 | 2.1 | 0.3 | 5 | -0.02 | 4.6 | 570 | 0.06 | 0.7 | 29 | 0.1 | 66.7 | 15
MP010428:1:2 | 13:0041:000316 | 13:0041 | 13:0013 | 13:0013:000286 | 13:0013:000286:0001:0001:02 |  | 47.6586 | -67.1453 | Basal till | <63 micron | 40 | 2.73 | 5.3 | 0.2 | 1 | 48.5 | 0.12 | 0.03 | 0.07 | 26.1 | 71.9 | 39.66 | 2.98 | 5.5 | 32 | 0.04 | 22.5 | 1.08 | 297 | 0.83 | 0.003 | 143.2 | 0.044 | 14.39 | -0.01 | 0.28 | 2.1 | 0.3 | 5.3 | 0.02 | 5 | 620 | 0.07 | 0.8 | 29 | 0.1 | 64.5 | 15
MP010429:1:0 | 13:0041:000317 | 13:0041 | 13:0013 | 13:0013:000287 | 13:0013:000287:0001:0001:00 |  | 47.6338 | -67.0875 | Basal till | <63 micron | 25 | 2.98 | 6 | 0.3 | 1 | 51.3 | 0.12 | 0.02 | 0.07 | 15.9 | 96.6 | 33.69 | 3.35 | 6.5 | 46 | 0.05 | 23.2 | 1.37 | 294 | 0.97 | 0.003 | 101.6 | 0.05 | 16.08 | -0.01 | 0.34 | 2.4 | 0.3 | 3 | 0.02 | 4 | 270 | 0.06 | 0.7 | 34 | 0.1 | 53.7 | 15
MP010430:1:0 | 13:0041:000318 | 13:0041 | 13:0013 | 13:0013:000288 | 13:0013:000288:0001:0001:00 |  | 47.6013 | -67.0923 | Basal till | <63 micron | 18 | 3.67 | 6.2 | 0.4 | 1 | 77.3 | 0.16 | 0.02 | 0.09 | 24.7 | 98.3 | 43.89 | 4.12 | 8.3 | 48 | 0.08 | 24 | 1.81 | 460 | 0.86 | 0.003 | 129.9 | 0.048 | 17.46 | 0.02 | 0.57 | 3 | 0.3 | 3.9 | 0.02 | 5.8 | 240 | 0.09 | 0.9 | 42 | 0.1 | 71.7 | 15
MP010431:1:0 | 13:0041:000319 | 13:0041 | 13:0013 | 13:0013:000289 | 13:0013:000289:0001:0001:00 |  | 47.643 | -67.1948 | Basal till | <63 micron | 216 | 7.24 | 6.9 | 0.7 | 1 | 75.7 | 0.2 | 0.44 | 0.17 | 71.8 | 120.8 | 59.43 | 5.28 | 8.6 | 156 | 0.06 | 56.1 | 0.49 | 503 | 2.28 | 0.004 | 181.8 | 0.208 | 25.19 | 0.1 | 0.29 | 4.2 | 1.6 | 36.5 | 0.02 | 3.1 | 40 | 0.16 | 2.6 | 38 | 0.1 | 159.2 | 15
MP010432:1:0 | 13:0041:000320 | 13:0041 | 13:0013 | 13:0013:000290 | 13:0013:000290:0001:0001:00 |  | 47.6472 | -67.2192 | Basal till | <63 micron | 15 | 2.02 | 8 | 0.4 | 1 | 35.8 | 0.13 | 0.14 | 0.05 | 11.3 | 65 | 17.67 | 3.02 | 6.3 | 19 | 0.05 | 17 | 1.13 | 342 | 0.31 | 0.003 | 69.2 | 0.035 | 10.69 | 0.02 | 0.23 | 1.7 | 0.1 | 17 | 0.02 | 3.5 | 400 | 0.04 | 0.5 | 32 | 0.1 | 46.8 | 15
MP010433:1:0 | 13:0041:000321 | 13:0041 | 13:0013 | 13:0013:000291 | 13:0013:000291:0001:0001:00 |  | 47.6308 | -67.2272 | Basal till | <63 micron | 9 | 2.93 | 4.9 | -0.2 | 1 | 46.6 | 0.13 | 0.02 | 0.05 | 17.4 | 87.4 | 24.43 | 3.09 | 7.1 | 44 | 0.05 | 17 | 1.41 | 386 | 0.28 | 0.003 | 100.2 | 0.035 | 15.94 | 0.01 | 0.15 | 2.7 | 0.3 | 3.1 | -0.02 | 6.4 | 910 | 0.07 | 0.7 | 36 | 0.1 | 57.7 | 15
MP010434:1:0 | 13:0041:000322 | 13:0041 | 13:0013 | 13:0013:000292 | 13:0013:000292:0001:0001:00 |  | 47.5921 | -67.1445 | Basal till | <63 micron | 35 | 4.32 | 3.8 | 1.6 | 2 | 47.3 | 0.11 | 0.03 | 0.12 | 15.7 | 122.9 | 23.4 | 3.51 | 6.9 | 103 | 0.05 | 13.9 | 1.03 | 419 | 0.35 | 0.002 | 79.7 | 0.101 | 12.94 | 0.05 | 0.13 | 4 | 0.7 | 4.9 | 0.02 | 4.6 | 730 | 0.07 | 1 | 39 | 0.1 | 61.4 | 15
MP010435:1:0 | 13:0041:000323 | 13:0041 | 13:0013 | 13:0013:000293 | 13:0013:000293:0001:0001:00 |  | 47.5462 | -67.1336 | Basal till | <63 micron | 111 | 3.88 | 5.5 | 0.8 | 2 | 39.4 | 0.18 | 0.02 | 0.36 | 7.9 | 102.9 | 25.46 | 5.86 | 9.5 | 161 | 0.04 | 11.4 | 0.45 | 403 | 1.03 | 0.002 | 42.4 | 0.184 | 15.33 | 0.09 | 0.35 | 2.1 | 1 | 3.5 | 0.02 | 3.1 | 140 | 0.07 | 0.9 | 51 | 0.1 | 50.9 | 7.5
MP000563:1:0 | 13:0041:000324 | 13:0041 | 13:0013 | 13:0013:000294 | 13:0013:000294:0001:0001:00 |  | 47.7489 | -67.4422 | Basal till | <63 micron | 40 | 1.91 | 5.1 | 2.4 | 1 | 88.5 | 0.15 | 0.24 | 0.07 | 12.9 | 50.8 | 11.22 | 2.95 | 6 | 77 | 0.08 | 26 | 0.83 | 353 | 0.36 | 0.002 | 49.7 | 0.05 | 10.67 | 0.01 | 0.13 | 2.2 | 0.3 | 31.1 | 0.02 | 3 | 50 | 0.07 | 0.6 | 30 | 0.1 | 58.2 | 15
MP990155:1:0 | 13:0041:000325 | 13:0041 | 13:0013 | 13:0013:000295 | 13:0013:000295:0001:0001:00 |  | 47.7504 | -67.235 | Basal till | <63 micron | 15 | 2.83 | 4.8 | 0.5 | 2 | 68.2 | 0.12 | 0.04 | 0.03 | 45.2 | 64 | 39.45 | 2.74 | 5.9 | 48 | 0.06 | 23.7 | 1.05 | 443 | 0.7 | 0.004 | 120.2 | 0.039 | 15.43 | 0.03 | 0.25 |  | 0.4 | 3.9 | -0.02 | 5.8 | 460 | 0.08 | 0.7 | 31 | 0.1 | 54.6 | 15
MP000501:1:0 | 13:0041:000326 | 13:0041 | 13:0013 | 13:0013:000296 | 13:0013:000296:0001:0001:00 |  | 47.8811 | -67.2603 | Basal till | <63 micron | 24 | 2.34 | 8.4 | 7.2 | 4 | 76.3 | 0.2 | 0.09 | 0.04 | 22.9 | 77.7 | 27.26 | 3.64 | 6.3 | 105 | 0.12 | 35.4 | 1.59 | 1061 | 0.35 | 0.003 | 78.5 | 0.06 | 20.19 | -0.01 | 0.31 | 6.9 | 0.3 | 13.2 | 0.04 | 6.6 | 70 | 0.09 | 0.5 | 38 | 0.1 | 59.4 | 15
MP000502:1:0 | 13:0041:000327 | 13:0041 | 13:0013 | 13:0013:000297 | 13:0013:000297:0001:0001:00 |  | 47.8644 | -67.2596 | Basal till | <63 micron | 24 | 2.65 | 6.1 | 3 | 3 | 65.1 | 0.15 | 0.06 | 0.03 | 16.9 | 72.9 | 20.33 | 3.26 | 7 | 29 | 0.14 | 25.9 | 1.71 | 438 | 0.18 | 0.002 | 78.9 | 0.055 | 11.94 | 0.02 | 0.23 | 3.2 | 0.2 | 11.3 | 0.02 | 5.9 | 50 | 0.06 | 0.4 | 37 | 0.1 | 60.2 | 15
MP000502:2:0 | 13:0041:000328 | 13:0041 | 13:0013 | 13:0013:000297 | 13:0013:000297:0002:0001:00 |  | 47.8644 | -67.2596 | Basal till | <63 micron | 27 | 2.7 | 6.9 | 0.9 | 3 | 64.6 | 0.16 | 0.06 | 0.04 | 17.9 | 76.4 | 21.64 | 3.44 | 7.2 | 35 | 0.14 | 26.2 | 1.78 | 509 | 0.16 | 0.003 | 79.6 | 0.051 | 13.37 | -0.01 | 0.19 | 3.7 | 0.2 | 11.8 | 0.06 | 6.2 | 30 | 0.06 | 0.4 | 38 | 0.1 | 61 | 15
MP000503:1:0 | 13:0041:000329 | 13:0041 | 13:0013 | 13:0013:000298 | 13:0013:000298:0001:0001:00 |  | 47.8498 | -67.2518 | Basal till | <63 micron | 42 | 3.04 | 5.9 | 0.8 | 2 | 72.4 | 0.12 | 0.07 | 0.05 | 16.3 | 128.3 | 21.58 | 3.54 | 7.7 | 46 | 0.1 | 25.1 | 1.52 | 376 | 0.41 | 0.003 | 96.7 | 0.052 | 14.64 | -0.01 | 0.16 | 4.1 | 0.3 | 10.1 | 0.02 | 3.5 | 140 | 0.1 | 0.5 | 49 | 0.1 | 68.1 | 15
MP000504:1:0 | 13:0041:000330 | 13:0041 | 13:0013 | 13:0013:000299 | 13:0013:000299:0001:0001:00 |  | 47.8328 | -67.2516 | Basal till | <63 micron | 10 | 1.88 | 3.1 | 1.8 | 1 | 33.4 | 0.14 | 0.05 | 0.04 | 8.9 | 66.7 | 8.29 | 1.93 | 6.6 | 33 | 0.06 | 14.7 | 0.74 | 206 | 0.4 | 0.002 | 43.3 | 0.021 | 9.72 | -0.01 | 0.16 | 1.8 | 0.2 | 4.6 | 0.02 | 2.5 | 570 | 0.05 | 0.5 | 35 | 0.1 | 36.2 | 15
MP000505:1:0 | 13:0041:000331 | 13:0041 | 13:0013 | 13:0013:000300 | 13:0013:000300:0001:0001:00 |  | 47.8442 | -67.2237 | Basal till | <63 micron | 17 | 2.09 | 5 | 0.6 | 1 | 55.4 | 0.11 | 0.05 | 0.07 | 10.5 | 72.3 | 14.54 | 2.67 | 6.1 | 37 | 0.08 | 20.4 | 1.03 | 235 | 0.2 | 0.002 | 56.3 | 0.035 | 7.57 | 0.03 | 0.19 | 2.6 | 0.1 | 6 | -0.02 | 4.2 | 550 | 0.05 | 0.5 | 34 | 0.1 | 51 | 15
MP000506:1:0 | 13:0041:000332 | 13:0041 | 13:0013 | 13:0013:000301 | 13:0013:000301:0001:0001:00 |  | 47.8607 | -67.2277 | Basal till | <63 micron | 70 | 3 | 7.1 | 0.5 | 3 | 62.8 | 0.14 | 0.04 | 0.05 | 16.5 | 92.3 | 23.15 | 3.6 | 6.8 | 49 | 0.11 | 22.5 | 1.57 | 348 | 0.33 | 0.002 | 84.4 | 0.061 | 13.31 | -0.01 | 0.18 | 3.4 | 0.3 | 6.2 | 0.02 | 4.9 | 50 | 0.08 | 0.4 | 40 | 0.1 | 61.1 | 15
MP000507:1:1 | 13:0041:000333 | 13:0041 | 13:0013 | 13:0013:000302 | 13:0013:000302:0001:0001:01 |  | 47.8705 | -67.2377 | Basal till | <63 micron | 54 | 2.49 | 10.2 | 0.7 | 3 | 61 | 0.19 | 0.07 | 0.04 | 12.9 | 81 | 17.9 | 3.61 | 6.6 | 73 | 0.12 | 24.4 | 1.12 | 303 | 0.7 | 0.003 | 66.9 | 0.092 | 12.99 | 0.02 | 0.46 | 3.3 | 0.4 | 8.7 | 0.03 | 5.2 | 50 | 0.08 | 0.5 | 38 | 0.1 | 64.8 | 15
MP000507:1:2 | 13:0041:000334 | 13:0041 | 13:0013 | 13:0013:000302 | 13:0013:000302:0001:0001:02 |  | 47.8705 | -67.2377 | Basal till | <63 micron | 48 | 2.26 | 9.3 | 0.8 | 1 | 54.7 | 0.17 | 0.06 | 0.04 | 12.2 | 76.5 | 16.46 | 3.46 | 5.7 | 70 | 0.08 | 20.8 | 1.06 | 289 | 0.7 | 0.003 | 62.2 | 0.077 | 11.33 | -0.01 | 0.4 | 3.1 | 0.4 | 8.4 | 0.03 | 5 | 20 | 0.07 | 0.4 | 34 | 0.1 | 59.8 | 15
MP000508:1:0 | 13:0041:000335 | 13:0041 | 13:0013 | 13:0013:000303 | 13:0013:000303:0001:0001:00 |  | 47.8533 | -67.2037 | Basal till | <63 micron | 47 | 2.12 | 6.9 | 0.2 | 2 | 63.9 | 0.14 | 0.02 | 0.08 | 12.5 | 74.7 | 17.28 | 2.92 | 6.1 | 45 | 0.09 | 24.1 | 0.86 | 393 | 0.31 | 0.005 | 55.7 | 0.039 | 11.54 | -0.01 | 0.31 | 2.9 | 0.3 | 3.3 | -0.02 | 3.7 | 370 | 0.07 | 0.5 | 37 | 0.1 | 62.9 | 15
MP000509:1:0 | 13:0041:000336 | 13:0041 | 13:0013 | 13:0013:000304 | 13:0013:000304:0001:0001:00 |  | 47.8501 | -67.1781 | Basal till | <63 micron | 15 | 2.22 | 6 | -0.2 | 3 | 61.9 | 0.12 | 0.03 | 0.05 | 14.4 | 70.6 | 17.35 | 2.87 | 5.4 | 42 | 0.07 | 21.6 | 0.98 | 375 | 0.37 | 0.003 | 66.4 | 0.039 | 11.48 | -0.01 | 0.37 | 2.3 | 0.3 | 4 | 0.02 | 4.1 | 480 | 0.05 | 0.5 | 34 | 0.1 | 56.3 | 15
MP000510:1:0 | 13:0041:000337 | 13:0041 | 13:0013 | 13:0013:000305 | 13:0013:000305:0001:0001:00 |  | 47.8283 | -67.2256 | Basal till | <63 micron | 5 | 1.54 | 3.8 | 0.8 | 2 | 37.4 | 0.07 | 0.09 | 0.03 | 11.4 | 58.1 | 17.52 | 2.21 | 4.3 | 19 | 0.07 | 24 | 0.93 | 337 | 0.16 | 0.006 | 52.2 | 0.023 | 8.14 | -0.01 | 0.18 | 2.8 | -0.1 | 6.9 | -0.02 | 4.5 | 850 | 0.04 | 0.6 | 28 | 0.1 | 39.2 | 15
MP000511:1:0 | 13:0041:000338 | 13:0041 | 13:0013 | 13:0013:000306 | 13:0013:000306:0001:0001:00 |  | 47.872 | -67.3308 | Basal till | <63 micron | 39 | 1.98 | 8.2 | 0.4 | 1 | 78.7 | 0.17 | 0.11 | 0.06 | 11.2 | 57.2 | 14.47 | 2.89 | 6.1 | 51 | 0.11 | 25.7 | 0.79 | 342 | 0.26 | 0.003 | 42.3 | 0.047 | 9.43 | -0.01 | 0.36 | 3.5 | 0.2 | 19 | 0.03 | 4.2 | 40 | 0.08 | 0.4 | 33 | 0.1 | 58.2 | 15
MP000512:1:0 | 13:0041:000339 | 13:0041 | 13:0013 | 13:0013:000307 | 13:0013:000307:0001:0001:00 |  | 47.8343 | -67.3735 | Basal till | <63 micron | 54 | 2.39 | 6.8 | 0.3 | 2 | 184.9 | 0.16 | 0.36 | 0.07 | 14 | 72.2 | 14.43 | 3.26 | 7.4 | 52 | 0.15 | 20.5 | 1.24 | 421 | 0.36 | 0.005 | 61 | 0.035 | 10.12 | 0.02 | 0.15 | 4 | 0.2 | 56.6 | 0.04 | 4.6 | 10 | 0.1 | 0.6 | 37 | 0.1 | 65.1 | 15
MP000512:2:0 | 13:0041:000340 | 13:0041 | 13:0013 | 13:0013:000307 | 13:0013:000307:0002:0001:00 |  | 47.8343 | -67.3735 | Basal till | <63 micron | 87 | 2.38 | 6.2 | 0.6 | 1 | 170.1 | 0.14 | 0.39 | 0.07 | 12.8 | 66.8 | 14.37 | 3.08 | 7 | 47 | 0.12 | 22.3 | 1.2 | 370 | 0.17 | 0.005 | 54.6 | 0.034 | 9.59 | 0.01 | 0.13 | 4.7 | 0.3 | 58.3 | 0.02 | 4.7 | 20 | 0.09 | 0.5 | 36 | 0.1 | 59.9 | 15
MP000513:1:0 | 13:0041:000341 | 13:0041 | 13:0013 | 13:0013:000308 | 13:0013:000308:0001:0001:00 |  | 47.8371 | -67.356 | Basal till | <63 micron | 56 | 2.16 | 13.1 | 0.4 | 3 | 62.2 | 0.16 | 0.05 | 0.06 | 14.4 | 69.5 | 17.73 | 2.88 | 4.8 | 60 | 0.1 | 20.2 | 0.96 | 388 | 0.84 | 0.003 | 67.1 | 0.056 | 16.05 | 0.02 | 0.55 | 2.5 | 0.3 | 7.5 | 0.03 | 5.4 | 40 | 0.06 | 0.4 | 27 | 0.1 | 53.1 | 15
MP000514:1:0 | 13:0041:000342 | 13:0041 | 13:0013 | 13:0013:000309 | 13:0013:000309:0001:0001:00 |  | 47.8205 | -67.3441 | Basal till | <63 micron | 48 | 2.33 | 18.7 | 0.8 | 1 | 63.8 | 0.22 | 0.06 | 0.05 | 14.9 | 68.2 | 22.14 | 3.31 | 6 | 42 | 0.1 | 26.7 | 1.14 | 346 | 0.26 | 0.003 | 74 | 0.048 | 17.26 | 0.02 | 0.91 | 2.9 | 0.2 | 6.8 | 0.03 | 4.5 | 100 | 0.06 | 0.5 | 32 | 0.1 | 68.4 | 15
MP000515:1:0 | 13:0041:000343 | 13:0041 | 13:0013 | 13:0013:000310 | 13:0013:000310:0001:0001:00 |  | 47.834 | -67.3365 | Basal till | <63 micron | 19 | 2.41 | 11.8 | 0.3 | -1 | 81.2 | 0.21 | 0.04 | 0.05 | 19.1 | 100.3 | 22.04 | 3.15 | 7.3 | 22 | 0.1 | 20.9 | 1.42 | 734 | 0.23 | 0.003 | 81.3 | 0.032 | 17.75 | -0.01 | 0.49 | 4.1 | 0.2 | 5.3 | 0.02 | 5.1 | 830 | 0.06 | 0.4 | 44 | 0.1 | 57 | 15
MP000516:1:0 | 13:0041:000344 | 13:0041 | 13:0013 | 13:0013:000311 | 13:0013:000311:0001:0001:00 |  | 47.8407 | -67.3163 | Basal till | <63 micron | 20 | 2.06 | 9.8 | 0.3 | 1 | 57 | 0.14 | 0.02 | 0.08 | 11.8 | 70.1 | 17.09 | 2.58 | 5 | 34 | 0.06 | 19.6 | 0.86 | 174 | 0.24 | 0.003 | 60.3 | 0.034 | 10.07 | 0.01 | 0.45 | 2.1 | 0.1 | 3.2 | 0.02 | 4.6 | 100 | 0.06 | 0.4 | 31 | 0.1 | 47 | 15
MP000517:1:0 | 13:0041:000345 | 13:0041 | 13:0013 | 13:0013:000312 | 13:0013:000312:0001:0001:00 |  | 47.8553 | -67.3192 | Basal till | <63 micron | 40 | 1.88 | 6.8 | -0.2 | -1 | 68.5 | 0.15 | 0.17 | 0.08 | 12.2 | 74.2 | 14.85 | 2.66 | 5.5 | 33 | 0.08 | 25.4 | 1.01 | 179 | 0.59 | 0.003 | 60.8 | 0.06 | 9.35 | 0.03 | 0.2 | 2.1 | 0.1 | 17.8 | -0.02 | 3.6 | 30 | 0.05 | 0.4 | 30 | 0.1 | 52.8 | 15
MP000518:1:0 | 13:0041:000346 | 13:0041 | 13:0013 | 13:0013:000313 | 13:0013:000313:0001:0001:00 |  | 47.8424 | -67.2935 | Basal till | <63 micron | 40 | 3.42 | 8.7 | 0.5 | 1 | 77 | 0.19 | 0.29 | 0.11 | 20.7 | 127.6 | 28.16 | 4.09 | 9.1 | 58 | 0.1 | 31 | 1.66 | 525 | 0.56 | 0.003 | 104.4 | 0.087 | 20.82 | 0.02 | 0.31 | 3.6 | 0.5 | 27.9 | 0.04 | 3.1 | 130 | 0.1 | 0.7 | 51 | 0.1 | 74.9 | 15
MP000519:1:0 | 13:0041:000347 | 13:0041 | 13:0013 | 13:0013:000314 | 13:0013:000314:0001:0001:00 |  | 47.8826 | -67.2821 | Basal till | <63 micron | 47 | 2.03 | 7.6 | 2.4 | 1 | 57.6 | 0.13 | 0.03 | 0.02 | 9.7 | 70 | 16.51 | 2.93 | 5.4 | 52 | 0.05 | 18.3 | 1.12 | 169 | 0.28 | 0.002 | 63.1 | 0.049 | 7.72 | 0.02 | 0.25 | 2.7 | 0.3 | 4.2 | 0.02 | 3.8 | 50 | 0.06 | 0.3 | 30 | 0.1 | 42.6 | 15
MP000520:1:0 | 13:0041:000348 | 13:0041 | 13:0013 | 13:0013:000315 | 13:0013:000315:0001:0001:00 |  | 47.8794 | -67.3022 | Basal till | <63 micron | 41 | 2.06 | 10.9 | 2.5 | 1 | 62.2 | 0.22 | 0.03 | 0.04 | 23.7 | 60.9 | 26.68 | 3.61 | 5.6 | 79 | 0.07 | 25.2 | 1.21 | 769 | 0.74 | 0.002 | 75.9 | 0.047 | 21.87 | 0.03 | 0.37 | 3.2 | 0.3 | 6.8 | 0.04 | 4.9 | 10 | 0.05 | 0.4 | 32 | 0.1 | 65.8 | 15
MP000521:1:0 | 13:0041:000349 | 13:0041 | 13:0013 | 13:0013:000316 | 13:0013:000316:0001:0001:00 |  | 47.8681 | -67.2861 | Basal till | <63 micron | 29 | 1.79 | 5.3 | 3.2 | 1 | 78.1 | 0.12 | 0.24 | 0.05 | 11.9 | 67.6 | 12.68 | 2.7 | 5.4 | 44 | 0.06 | 22.5 | 1.23 | 320 | 0.33 | 0.002 | 61.1 | 0.03 | 9.53 | -0.01 | 0.12 | 3.6 | 0.2 | 30.3 | 0.03 | 3.7 | 40 | 0.05 | 0.7 | 30 | 0.1 | 56.3 | 15
MP000522:1:0 | 13:0041:000350 | 13:0041 | 13:0013 | 13:0013:000317 | 13:0013:000317:0001:0001:00 |  | 47.8636 | -67.3046 | Basal till | <63 micron | 63 | 2.15 | 11.3 | 3.7 | 1 | 44.8 | 0.16 | 0.05 | 0.04 | 13.8 | 78.6 | 18.62 | 3.11 | 5.5 | 44 | 0.07 | 20.1 | 1.09 | 349 | 0.47 | 0.002 | 70.9 | 0.084 | 13.96 | 0.01 | 0.4 | 3.3 | 0.3 | 5 | 0.03 | 4.1 | 50 | 0.05 | 0.4 | 33 | 0.1 | 53.1 | 15
MP000523:1:0 | 13:0041:000351 | 13:0041 | 13:0013 | 13:0013:000318 | 13:0013:000318:0001:0001:00 |  | 47.8472 | -67.2757 | Basal till | <63 micron | 92 | 2.17 | 5.5 | 4.8 | 1 | 48.6 | 0.11 | 0.03 | 0.07 | 8.6 | 67.2 | 12.94 | 2.21 | 5 | 47 | 0.04 | 14.3 | 0.75 | 160 | 0.23 | 0.002 | 58.9 | 0.034 | 9.39 | 0.01 | 0.16 | 2.2 | 0.3 | 2.6 | 0.02 | 2.7 | 510 | 0.06 | 0.5 | 28 | 0.1 | 52.3 | 15
MP000524:1:0 | 13:0041:000352 | 13:0041 | 13:0013 | 13:0013:000319 | 13:0013:000319:0001:0001:00 |  | 47.8315 | -67.2757 | Basal till | <63 micron | 24 | 2.31 | 5.5 | 3.4 | 1 | 45.7 | 0.1 | 0.03 | 0.04 | 11.7 | 74.6 | 14.54 | 2.45 | 5.6 | 37 | 0.05 | 16.4 | 0.9 | 207 | 0.26 | 0.002 | 66.2 | 0.032 | 9.57 | 0.02 | 0.27 | 2.5 | 0.3 | 3.6 | -0.02 | 2.9 | 300 | 0.05 | 0.4 | 31 | 0.1 | 45.3 | 15
MP000525:1:0 | 13:0041:000353 | 13:0041 | 13:0013 | 13:0013:000320 | 13:0013:000320:0001:0001:00 |  | 47.8186 | -67.2567 | Basal till | <63 micron | 17 | 2.04 | 6.6 | 4.8 | 1 | 32.5 | 0.19 | 0.04 | 0.04 | 12.2 | 64.7 | 18.34 | 2.71 | 4.8 | 47 | 0.04 | 24 | 0.96 | 327 | 0.47 | 0.002 | 61.9 | 0.025 | 12.44 | -0.01 | 0.46 | 1.9 | 0.2 | 3.6 | 0.03 | 2.9 | 490 | 0.04 | 0.5 | 28 | 0.1 | 43.6 | 15
MP000526:1:0 | 13:0041:000354 | 13:0041 | 13:0013 | 13:0013:000321 | 13:0013:000321:0001:0001:00 |  | 47.808 | -67.2937 | Basal till | <63 micron | 54 | 3.1 | 9.9 | 3.3 | 2 | 52.6 | 0.21 | 0.03 | 0.07 | 16.7 | 113.2 | 19.69 | 4.41 | 7.8 | 62 | 0.08 | 13.7 | 1.21 | 456 | 0.37 | 0.002 | 81.5 | 0.102 | 13.41 | -0.01 | 0.32 | 2.6 | 0.6 | 4.2 | 0.02 | 1.8 | 490 | 0.07 | 0.7 | 47 | 0.1 | 70.5 | 15
MP000527:1:0 | 13:0041:000355 | 13:0041 | 13:0013 | 13:0013:000322 | 13:0013:000322:0001:0001:00 |  | 47.8103 | -67.2704 | Basal till | <63 micron | 18 | 2.71 | 9.7 | 9.9 | 1 | 58.4 | 0.13 | 0.02 | 0.07 | 13.9 | 79.8 | 22.82 | 2.96 | 6.1 | 59 | 0.05 | 20.9 | 1.01 | 281 | 0.34 | 0.002 | 72.8 | 0.056 | 11.9 | -0.01 | 0.52 | 2.9 | 0.4 | 2.7 | 0.03 | 4 | 30 | 0.07 | 0.4 | 33 | 0.1 | 59.1 | 15
MP000528:1:0 | 13:0041:000356 | 13:0041 | 13:0013 | 13:0013:000323 | 13:0013:000323:0001:0001:00 |  | 47.8179 | -67.2969 | Basal till | <63 micron | 42 | 2.21 | 7.9 | 2.7 | 1 | 45.2 | 0.15 | 0.07 | 0.05 | 17.8 | 81.1 | 23.4 | 3.14 | 5.8 | 54 | 0.07 | 32.1 | 1.21 | 454 | 0.28 | 0.002 | 84.2 | 0.048 | 16.46 | 0.02 | 0.34 | 2.8 | 0.2 | 8.1 | 0.03 | 3.8 | 40 | 0.05 | 0.4 | 33 | 0.1 | 53.1 | 15
MP000528:2:0 | 13:0041:000357 | 13:0041 | 13:0013 | 13:0013:000323 | 13:0013:000323:0002:0001:00 |  | 47.8179 | -67.2969 | Basal till | <63 micron | 46 | 2.17 | 8.1 | 2.9 | 2 | 44.3 | 0.13 | 0.07 | 0.06 | 17.7 | 80.5 | 23.23 | 3.07 | 5.4 | 30 | 0.07 | 29.9 | 1.19 | 446 | 0.24 | 0.002 | 82 | 0.045 | 15.33 | 0.01 | 0.32 | 2.8 | 0.2 | 8.3 | 0.03 | 3.6 | 30 | 0.05 | 0.4 | 32 | 0.1 | 52.8 | 15
MP000529:1:0 | 13:0041:000358 | 13:0041 | 13:0013 | 13:0013:000324 | 13:0013:000324:0001:0001:00 |  | 47.8188 | -67.3221 | Basal till | <63 micron | 66 | 1.61 | 5.6 | 1.7 | 2 | 51.6 | 0.09 | 0.21 | 0.07 | 8.5 | 65.8 | 9.77 | 2.25 | 5.1 | 56 | 0.06 | 18.4 | 0.76 | 164 | 0.18 | 0.002 | 47.5 | 0.045 | 6.72 | 0.02 | 0.16 | 2.2 | 0.2 | 27.3 | 0.02 | 2.6 | 50 | 0.05 | 0.3 | 26 | 0.1 | 55.3 | 15
MP000530:1:0 | 13:0041:000359 | 13:0041 | 13:0013 | 13:0013:000325 | 13:0013:000325:0001:0001:00 |  | 47.8039 | -67.317 | Basal till | <63 micron | 39 | 1.89 | 7.4 | 1.8 | 1 | 39.7 | 0.14 | 0.23 | 0.08 | 15.7 | 73.7 | 16.7 | 2.94 | 5.5 | 24 | 0.07 | 21.9 | 1.23 | 465 | 0.24 | 0.002 | 73 | 0.041 | 14.11 | 0.02 | 0.3 | 2.5 | 0.2 | 24 | 0.03 | 3.8 | 240 | 0.04 | 0.7 | 31 | 0.1 | 53.6 | 15
MP000531:1:0 | 13:0041:000360 | 13:0041 | 13:0013 | 13:0013:000326 | 13:0013:000326:0001:0001:00 |  | 47.7921 | -67.2864 | Basal till | <63 micron | 31 | 2.85 | 8.4 | 1.9 | 2 | 49.6 | 0.15 | 0.04 | 0.08 | 15.4 | 88 | 27.39 | 3.4 | 6.4 | 65 | 0.05 | 22.5 | 1.24 | 412 | 0.27 | 0.002 | 81.1 | 0.061 | 16.95 | 0.01 | 0.29 | 2.6 | 0.4 | 3 | 0.03 | 3.8 | 440 | 0.06 | 0.6 | 36 | 0.1 | 70.7 | 15
MP000532:1:0 | 13:0041:000361 | 13:0041 | 13:0013 | 13:0013:000327 | 13:0013:000327:0001:0001:00 |  | 47.7891 | -67.2564 | Basal till | <63 micron | 32 | 3.63 | 7.2 | 1.8 | 2 | 66.4 | 0.13 | 0.03 | 0.07 | 17.3 | 100.6 | 23.77 | 3.41 | 6.6 | 73 | 0.06 | 15.8 | 1.13 | 338 | 0.36 | 0.002 | 103.4 | 0.057 | 13.18 | 0.03 | 0.28 | 3.3 | 0.4 | 3.6 | 0.03 | 4.4 | 250 | 0.07 | 0.6 | 37 | 0.1 | 81.5 | 15
MP000533:1:1 | 13:0041:000362 | 13:0041 | 13:0013 | 13:0013:000328 | 13:0013:000328:0001:0001:01 |  | 47.7842 | -67.2321 | Basal till | <63 micron | 5 | 1.82 | 4.4 | 1.7 | 1 | 26.4 | 0.1 | 0.07 | 0.05 | 13.4 | 69.8 | 18.97 | 2.37 | 4.7 | 29 | 0.04 | 19.6 | 1.12 | 348 | 0.21 | 0.002 | 68.6 | 0.041 | 11.9 | 0.03 | 0.19 | 2.4 | 0.2 | 3.9 | 0.03 | 4 | 810 | 0.03 | 0.5 | 27 | 0.1 | 42.2 | 15
MP000533:1:2 | 13:0041:000363 | 13:0041 | 13:0013 | 13:0013:000328 | 13:0013:000328:0001:0001:02 |  | 47.7842 | -67.2321 | Basal till | <63 micron | 8 | 1.84 | 4.1 | 0.7 | -1 | 29.3 | 0.09 | 0.06 | 0.05 | 14 | 69.4 | 19.69 | 2.41 | 4.7 | 31 | 0.04 | 21.2 | 1.11 | 354 | 0.21 | 0.002 | 66.9 | 0.043 | 11.47 | 0.01 | 0.2 | 2.3 | 0.2 | 4.2 | 0.02 | 4.9 | 720 | 0.03 | 0.6 | 27 | 0.1 | 41.8 | 15
MP000534:1:0 | 13:0041:000364 | 13:0041 | 13:0013 | 13:0013:000329 | 13:0013:000329:0001:0001:00 |  | 47.7749 | -67.2139 | Basal till | <63 micron | 38 | 2.8 | 6.5 | 1.7 | 1 | 64 | 0.12 | 0.03 | 0.05 | 14.2 | 88.3 | 20.74 | 2.94 | 5.6 | 50 | 0.05 | 16.2 | 1.12 | 308 | 0.41 | 0.002 | 91.9 | 0.049 | 13.56 | 0.03 | 0.3 | 2.6 | 0.3 | 4.8 | 0.02 | 3.2 | 490 | 0.06 | 0.5 | 32 | 0.1 | 54.2 | 15
MP000535:1:0 | 13:0041:000365 | 13:0041 | 13:0013 | 13:0013:000330 | 13:0013:000330:0001:0001:00 |  | 47.8758 | -67.4383 | Basal till | <63 micron | 75 | 2.53 | 10.3 | 1.5 | 2 | 62.1 | 0.14 | 0.02 | 0.08 | 13.1 | 52 | 18.11 | 3.43 | 5.1 | 57 | 0.06 | 17.6 | 0.73 | 243 | 0.37 | 0.003 | 60.5 | 0.064 | 14.16 | 0.03 | 0.92 | 2.7 | 0.4 | 3.2 | 0.02 | 4.2 | 10 | 0.06 | 0.4 | 27 | 0.1 | 98.2 | 15
MP000536:1:0 | 13:0041:000366 | 13:0041 | 13:0013 | 13:0013:000331 | 13:0013:000331:0001:0001:00 |  | 47.8823 | -67.4688 | Basal till | <63 micron | 19 | 2.05 | 5.8 | 1 | 1 | 43.2 | 0.11 | 0.02 | 0.06 | 10.7 | 42.5 | 12.76 | 2.76 | 4.7 | 52 | 0.04 | 22 | 0.66 | 148 | 0.31 | 0.002 | 48.5 | 0.046 | 8.13 | -0.01 | 0.23 | 2.1 | 0.3 | 2.8 | 0.02 | 4.9 | 40 | 0.05 | 0.4 | 22 | 0.1 | 57.4 | 15
MP000537:1:0 | 13:0041:000367 | 13:0041 | 13:0013 | 13:0013:000332 | 13:0013:000332:0001:0001:00 |  | 47.8931 | -67.4937 | Basal till | <63 micron | 20 | 2.4 | 9.4 | 1.5 | 1 | 56.5 | 0.16 | 0.01 | 0.09 | 14.5 | 47.2 | 27.9 | 3.36 | 5 | 82 | 0.05 | 27.8 | 0.72 | 272 | 0.45 | 0.002 | 61.1 | 0.045 | 15.71 | -0.01 | 0.47 | 3 | 0.3 | 3.9 | 0.03 | 6.5 | -10 | 0.06 | 1 | 23 | 0.1 | 75.8 | 15
MP000538:1:0 | 13:0041:000368 | 13:0041 | 13:0013 | 13:0013:000333 | 13:0013:000333:0001:0001:00 |  | 47.8761 | -67.4956 | Basal till | <63 micron | 15 | 2.78 | 8.2 | 0.6 | 1 | 51.5 | 0.15 | 0.02 | 0.07 | 16.5 | 47.4 | 24.06 | 3.11 | 5.7 | 107 | 0.05 | 24.7 | 0.64 | 313 | 0.46 | 0.002 | 57.6 | 0.047 | 21.15 | 0.02 | 0.33 | 3.6 | 0.4 | 2.8 | 0.02 | 6.6 | 40 | 0.08 | 1.2 | 27 | 0.1 | 62.5 | 15
MP000539:1:0 | 13:0041:000369 | 13:0041 | 13:0013 | 13:0013:000334 | 13:0013:000334:0001:0001:00 |  | 47.865 | -67.467 | Basal till | <63 micron | 23 | 2.51 | 10.1 | 1.2 | 1 | 61.4 | 0.15 | 0.02 | 0.06 | 10.7 | 42.2 | 17.28 | 3.29 | 4.8 | 64 | 0.05 | 20.6 | 0.58 | 218 | 0.46 | 0.002 | 51.2 | 0.062 | 12.79 | 0.03 | 0.78 | 2.7 | 0.4 | 3.3 | 0.02 | 4.5 | 40 | 0.07 | 0.6 | 24 | 0.1 | 72.5 | 15
MP000540:1:0 | 13:0041:000370 | 13:0041 | 13:0013 | 13:0013:000335 | 13:0013:000335:0001:0001:00 |  | 47.8492 | -67.4686 | Basal till | <63 micron | 31 | 2.29 | 6.5 | 0.6 | 1 | 55.5 | 0.11 | 0.01 | 0.08 | 11.3 | 36.5 | 15.59 | 2.82 | 4.3 | 70 | 0.04 | 15.9 | 0.47 | 173 | 0.41 | 0.002 | 51.3 | 0.046 | 10.31 | 0.02 | 0.64 | 2.5 | 0.4 | 2.9 | 0.03 | 4.3 | 10 | 0.07 | 0.5 | 21 | 0.1 | 56 | 15
MP000541:1:0 | 13:0041:000371 | 13:0041 | 13:0013 | 13:0013:000336 | 13:0013:000336:0001:0001:00 |  | 47.834 | -67.4621 | Basal till | <63 micron | 28 | 1.56 | 5 | 1.3 | 1 | 56.7 | 0.1 | 0.01 | 0.05 | 5 | 20.2 | 8.25 | 1.8 | 4.3 | 41 | 0.04 | 18.9 | 0.19 | 102 | 0.3 | 0.003 | 19.7 | 0.034 | 6.03 | 0.02 | 0.38 | 1.5 | 0.2 | 2.8 | -0.02 | 3.4 | 10 | 0.07 | 0.3 | 20 | 0.1 | 35.2 | 15
MP000542:1:0 | 13:0041:000372 | 13:0041 | 13:0013 | 13:0013:000337 | 13:0013:000337:0001:0001:00 |  | 47.862 | -67.4438 | Basal till | <63 micron | 25 | 2.66 | 13.1 | 0.5 | 2 | 80.5 | 0.09 | 0.02 | 0.07 | 9.5 | 33.5 | 11.74 | 2.91 | 4.8 | 49 | 0.04 | 16.4 | 0.49 | 169 | 0.49 | 0.003 | 40.2 | 0.047 | 14.2 | -0.01 | 1.73 | 2.5 | 0.3 | 3.5 | 0.03 | 4.3 | 30 | 0.09 | 0.5 | 25 | 0.1 | 75.2 | 15
MP000543:1:0 | 13:0041:000373 | 13:0041 | 13:0013 | 13:0013:000338 | 13:0013:000338:0001:0001:00 |  | 47.8004 | -67.4552 | Basal till | <63 micron | 34 | 1.69 | 8.7 | 1 | 2 | 47.2 | 0.25 | 0.07 | 0.06 | 17.5 | 32.4 | 31.87 | 3.76 | 4 | 157 | 0.07 | 20.3 | 1.04 | 542 | 0.69 | 0.002 | 67.1 | 0.02 | 18.54 | 0.01 | 0.24 | 5.7 | 0.3 | 7.7 | 0.03 | 5.3 | 10 | 0.07 | 0.5 | 18 | 0.1 | 74.4 | 15
MP000543:2:0 | 13:0041:000374 | 13:0041 | 13:0013 | 13:0013:000338 | 13:0013:000338:0002:0001:00 |  | 47.8004 | -67.4552 | Basal till | <63 micron | 24 | 1.53 | 8.3 | 1.1 | 3 | 41.4 | 0.25 | 0.07 | 0.06 | 15.9 | 28.9 | 31.63 | 3.8 | 3.9 | 163 | 0.07 | 22.6 | 0.98 | 456 | 0.74 | 0.001 | 62.2 | 0.018 | 16.32 | 0.04 | 0.22 | 6.7 | 0.3 | 7.5 | 0.04 | 5.4 | -10 | 0.07 | 0.5 | 16 | 0.1 | 72.2 | 15
MP000544:1:0 | 13:0041:000375 | 13:0041 | 13:0013 | 13:0013:000339 | 13:0013:000339:0001:0001:00 |  | 47.8407 | -67.4891 | Basal till | <63 micron | 23 | 2.4 | 8.3 | 0.4 | 2 | 66.5 | 0.15 | 0.01 | 0.09 | 10.9 | 49 | 20.12 | 3.52 | 5.2 | 44 | 0.05 | 13.8 | 0.54 | 222 | 0.93 | 0.002 | 53.1 | 0.045 | 11.12 | 0.02 | 0.93 | 3.2 | 0.3 | 3.5 | 0.03 | 4.1 | -10 | 0.08 | 0.6 | 26 | 0.1 | 80.3 | 15
MP000545:1:0 | 13:0041:000376 | 13:0041 | 13:0013 | 13:0013:000340 | 13:0013:000340:0001:0001:00 |  | 47.8249 | -67.4815 | Basal till | <63 micron | 61 | 2.42 | 3.1 | -0.2 | 1 | 63.6 | 0.09 | 0.02 | 0.09 | 5.9 | 41.2 | 10.08 | 2.48 | 5.9 | 45 | 0.04 | 15.2 | 0.29 | 122 | 1.21 | 0.002 | 28.7 | 0.063 | 6.04 | 0.03 | 0.25 | 1.9 | 0.3 | 2.6 | 0.02 | 4.2 | -10 | 0.08 | 0.4 | 24 | 0.1 | 86.3 | 15
MP000546:1:1 | 13:0041:000377 | 13:0041 | 13:0013 | 13:0013:000341 | 13:0013:000341:0001:0001:01 |  | 47.82 | -67.4556 | Basal till | <63 micron | 8 | 0.82 | 52.7 | -0.2 | 1 | 31.3 | 0.24 | 0.12 | 0.02 | 20.6 | 28.1 | 38.77 | 3.1 | 1.2 | 58 | 0.06 | 3.7 | 0.09 | 101 | 0.2 | 0.003 | 107 | 0.008 | 19.38 | 0.03 | 0.13 | 5.1 | 0.2 | 9.3 | 0.04 | 3.6 | -10 | 0.06 | 0.3 | 26 | 0.1 | 81.5 | 15
MP000546:1:2 | 13:0041:000378 | 13:0041 | 13:0013 | 13:0013:000341 | 13:0013:000341:0001:0001:02 |  | 47.82 | -67.4556 | Basal till | <63 micron | 6 | 0.78 | 49.4 | 0.3 | 3 | 32.5 | 0.21 | 0.11 | 0.01 | 18.2 | 25.3 | 35.63 | 2.81 | 1.3 | 42 | 0.09 | 3.8 | 0.08 | 86 | 0.2 | 0.005 | 89.8 | 0.007 | 16.49 | -0.01 | 0.21 | 5.3 | 0.2 | 10.2 | 0.03 | 3.6 | 10 | 0.05 | 0.3 | 24 | 0.1 | 69.9 | 15
MP000547:1:0 | 13:0041:000379 | 13:0041 | 13:0013 | 13:0013:000342 | 13:0013:000342:0001:0001:00 |  | 47.8088 | -67.4608 | Basal till | <63 micron | 62 | 2.18 | 4.9 | 1 | 2 | 52.2 | 0.18 | 0.15 | 0.07 | 15.5 | 35.7 | 27.81 | 3.82 | 5.2 | 134 | 0.06 | 43.3 | 1.37 | 806 | 0.19 | 0.002 | 59 | 0.039 | 14.65 | 0.03 | 0.19 | 10.6 | 0.2 | 18.4 | 0.02 | 7.2 | -10 | 0.05 | 0.5 | 22 | 0.1 | 75.8 | 15
MP000548:1:0 | 13:0041:000380 | 13:0041 | 13:0013 | 13:0013:000343 | 13:0013:000343:0001:0001:00 |  | 47.8015 | -67.4337 | Basal till | <63 micron | 27 | 1.55 | 6.5 | 0.3 | 3 | 62.3 | 0.19 | 3.01 | 0.08 | 23.4 | 33.4 | 33.99 | 3.55 | 4.5 | 128 | 0.09 | 26.9 | 0.93 | 1255 | 0.54 | 0.002 | 59.9 | 0.065 | 17.73 | 0.02 | 0.64 | 6.3 | 0.2 | 147 | 0.06 | 6.1 | -10 | 0.04 | 0.4 | 21 | 0.1 | 76.1 | 15
MP000549:1:0 | 13:0041:000381 | 13:0041 | 13:0013 | 13:0013:000344 | 13:0013:000344:0001:0001:00 |  | 47.8078 | -67.4972 | Basal till | <63 micron | 20 | 2.02 | 5.4 | -0.2 | 1 | 48.7 | 0.1 | 0.01 | 0.06 | 9.2 | 39.5 | 10.34 | 2.71 | 4.9 | 47 | 0.05 | 20.3 | 0.58 | 130 | 0.27 | 0.002 | 43 | 0.037 | 7.78 | 0.02 | 0.22 | 1.8 | 0.2 | 3.4 | -0.02 | 4.5 | 60 | 0.06 | 0.3 | 21 | 0.1 | 52.4 | 15
MP000550:1:0 | 13:0041:000382 | 13:0041 | 13:0013 | 13:0013:000345 | 13:0013:000345:0001:0001:00 |  | 47.7926 | -67.4992 | Basal till | <63 micron | 84 | 2.18 | 5.9 | 0.5 | 2 | 92.1 | 0.17 | 0.02 | 0.09 | 12.6 | 42.7 | 23.07 | 3.35 | 5.8 | 182 | 0.1 | 24.6 | 0.78 | 344 | 0.63 | 0.003 | 50.6 | 0.082 | 14.79 | 0.01 | 0.61 | 2.7 | 0.2 | 4.2 | 0.02 | 5.3 | 70 | 0.1 | 0.5 | 29 | 0.1 | 64.1 | 15
MP000551:1:0 | 13:0041:000383 | 13:0041 | 13:0013 | 13:0013:000346 | 13:0013:000346:0001:0001:00 |  | 47.7517 | -67.4875 | Basal till | <63 micron | 47 | 2.87 | 6.6 | 0.2 | 3 | 42.8 | 0.22 | 0.04 | 0.06 | 17.4 | 64.4 | 25.61 | 4.48 | 7.2 | 50 | 0.08 | 28.8 | 1.73 | 149 | 0.64 | 0.002 | 95.2 | 0.028 | 18.22 | 0.02 | 0.18 | 2.6 | 0.2 | 6.5 | 0.02 | 5.6 | 40 | 0.1 | 0.3 | 27 | 0.1 | 78 | 15
MP000552:1:0 | 13:0041:000384 | 13:0041 | 13:0013 | 13:0013:000347 | 13:0013:000347:0001:0001:00 |  | 47.7673 | -67.4953 | Basal till | <63 micron | 16 | 2.51 | 3.5 | 0.5 | 4 | 52.4 | 0.22 | 0.04 | 0.06 | 16.7 | 48.6 | 27.1 | 3.79 | 6.6 | 87 | 0.11 | 34.9 | 1.63 | 654 | 0.27 | 0.002 | 64.2 | 0.02 | 15.92 | -0.01 | 0.19 | 4.8 | 0.1 | 7.2 | 0.02 | 7.1 | 130 | 0.08 | 0.5 | 28 | 0.1 | 71.4 | 15
MP000553:1:0 | 13:0041:000385 | 13:0041 | 13:0013 | 13:0013:000348 | 13:0013:000348:0001:0001:00 |  | 47.7846 | -67.483 | Basal till | <63 micron | 67 | 3.23 | 8 | 0.5 | 2 | 66.9 | 0.27 | 0.03 | 0.05 | 22.9 | 51.5 | 35.92 | 4.17 | 6.7 | 102 | 0.12 | 24.7 | 1.36 | 871 | 0.48 | 0.003 | 76 | 0.063 | 21.72 | 0.01 | 0.39 | 3.2 | 0.3 | 6 | 0.05 | 6.2 | 50 | 0.09 | 0.4 | 29 | 0.1 | 78.5 | 15
MP000554:1:0 | 13:0041:000386 | 13:0041 | 13:0013 | 13:0013:000349 | 13:0013:000349:0001:0001:00 |  | 47.7995 | -67.4738 | Basal till | <63 micron | 20 | 1.81 | 7.1 | 0.9 | 2 | 59.2 | 0.19 | 0.1 | 0.1 | 15.7 | 46.4 | 19.55 | 3.7 | 3.6 | 130 | 0.07 | 36.7 | 0.82 | 919 | 0.59 | 0.003 | 62.6 | 0.051 | 18.47 | 0.01 | 0.28 | 6.6 | 0.2 | 9.8 | 0.02 | 6.7 | 60 | 0.06 | 0.5 | 23 | 0.1 | 63.6 | 15
MP000555:1:0 | 13:0041:000387 | 13:0041 | 13:0013 | 13:0013:000350 | 13:0013:000350:0001:0001:00 |  | 47.7873 | -67.4631 | Basal till | <63 micron | 39 | 2.51 | 7.4 | 1 | 2 | 54.9 | 0.22 | 0.03 | 0.06 | 16.3 | 47.1 | 26.48 | 3.73 | 6 | 81 | 0.09 | 25.9 | 1.24 | 562 | 0.35 | 0.003 | 70.9 | 0.035 | 17.22 | -0.01 | 0.28 | 2.9 | 0.4 | 5.1 | 0.02 | 5.5 | 60 | 0.06 | 0.4 | 26 | 0.1 | 67.1 | 15
MP000556:1:0 | 13:0041:000388 | 13:0041 | 13:0013 | 13:0013:000351 | 13:0013:000351:0001:0001:00 |  | 47.7672 | -67.4738 | Basal till | <63 micron | 30 | 2.16 | 14.1 | 1.5 | 2 | 42.1 | 0.23 | 0.06 | 0.07 | 22.4 | 40.9 | 39.72 | 4.44 | 5.2 | 71 | 0.11 | 34.1 | 1.41 | 429 | 2.14 | 0.002 | 62.1 | 0.013 | 23.37 | -0.01 | 0.31 | 5.7 | 0.4 | 7.5 | 0.05 | 5.8 | 120 | 0.17 | 0.5 | 23 | 0.1 | 80.4 | 15
MP000556:2:0 | 13:0041:000389 | 13:0041 | 13:0013 | 13:0013:000351 | 13:0013:000351:0002:0001:00 |  | 47.7672 | -67.4738 | Basal till | <63 micron | 36 | 2.2 | 14.6 | 1.8 | 3 | 47.2 | 0.25 | 0.07 | 0.09 | 22 | 41.4 | 38.46 | 4.43 | 5.6 | 82 | 0.13 | 41.4 | 1.37 | 455 | 2.1 | 0.002 | 65.1 | 0.017 | 25.44 | -0.01 | 0.36 | 6.8 | 0.4 | 9.7 | 0.06 | 6.3 | 80 | 0.18 | 0.6 | 23 | 0.1 | 82.6 | 15
MP000557:1:0 | 13:0041:000390 | 13:0041 | 13:0013 | 13:0013:000352 | 13:0013:000352:0001:0001:00 |  | 47.7726 | -67.456 | Basal till | <63 micron | 22 | 3.02 | 7 | 0.9 | 2 | 73.8 | 0.17 | 0.03 | 0.04 | 16.4 | 68.6 | 22.34 | 4.47 | 8 | 39 | 0.12 | 12.7 | 1.59 | 277 | 0.23 | 0.003 | 101.5 | 0.025 | 14.06 | -0.01 | 0.11 | 2.9 | 0.2 | 5.4 | 0.04 | 3.3 | 110 | 0.07 | 0.3 | 34 | 0.1 | 73.7 | 15
MP000558:1:0 | 13:0041:000391 | 13:0041 | 13:0013 | 13:0013:000353 | 13:0013:000353:0001:0001:00 |  | 47.7699 | -67.4412 | Basal till | <63 micron | 15 | 1.58 | 9.2 | 1.2 | 3 | 82.6 | 0.21 | 0.22 | 0.05 | 13.9 | 41 | 21.31 | 3.38 | 4.6 | 186 | 0.15 | 22.8 | 0.73 | 495 | 0.53 | 0.004 | 60.5 | 0.044 | 13.13 | -0.01 | 0.43 | 4.6 | 0.2 | 30.9 | 0.03 | 5.1 | 60 | 0.05 | 0.4 | 26 | 0.1 | 66.9 | 15
MP000559:1:0 | 13:0041:000392 | 13:0041 | 13:0013 | 13:0013:000354 | 13:0013:000354:0001:0001:00 |  | 47.7835 | -67.4364 | Basal till | <63 micron | 40 | 2.76 | 9.4 | 0.8 | 2 | 83.3 | 0.15 | 0.01 | 0.12 | 11.5 | 47.4 | 26.75 | 3.7 | 5.3 | 125 | 0.07 | 18.1 | 0.61 | 186 | 0.36 | 0.002 | 55.7 | 0.062 | 13.52 | -0.01 | 0.36 | 2.5 | 0.4 | 5.8 | 0.04 | 3.3 | 10 | 0.08 | 0.4 | 31 | 0.1 | 100 | 15
MP000560:1:0 | 13:0041:000393 | 13:0041 | 13:0013 | 13:0013:000355 | 13:0013:000355:0001:0001:00 |  | 47.7761 | -67.4251 | Basal till | <63 micron | 41 | 2.43 | 10.1 | 1.2 | 3 | 96.9 | 0.19 | 0.16 | 0.06 | 29 | 78.5 | 33.45 | 3.87 | 6.1 | 69 | 0.13 | 33.7 | 1.23 | 765 | 0.52 | 0.006 | 114.6 | 0.058 | 18.31 | -0.01 | 0.55 | 4.1 | 0.2 | 29.2 | 0.03 | 4.5 | 90 | 0.07 | 0.4 | 41 | 0.1 | 66.3 | 15
MP000561:1:0 | 13:0041:000394 | 13:0041 | 13:0013 | 13:0013:000356 | 13:0013:000356:0001:0001:00 |  | 47.7633 | -67.4 | Basal till | <63 micron | 34 | 1.34 | 5.2 | 1.2 | 1 | 59.5 | 0.12 | 0.08 | 0.06 | 6.5 | 31.8 | 12.3 | 2.33 | 4.7 | 50 | 0.09 | 24.7 | 0.35 | 190 | 0.33 | 0.003 | 27.4 | 0.056 | 7.1 | -0.01 | 0.25 | 1.7 | 0.2 | 8 | 0.04 | 2.4 | 60 | 0.06 | 0.4 | 25 | 0.1 | 47.1 | 15
MP000562:1:0 | 13:0041:000395 | 13:0041 | 13:0013 | 13:0013:000357 | 13:0013:000357:0001:0001:00 |  | 47.761 | -67.424 | Basal till | <63 micron | 21 | 2.84 | 11.4 | 1.9 | 4 | 242.1 | 0.24 | 0.34 | 0.04 | 23.9 | 78.4 | 31.5 | 4.28 | 8.4 | 55 | 0.26 | 35 | 1.38 | 825 | 0.42 | 0.008 | 83.6 | 0.047 | 22.44 | -0.01 | 0.44 | 7.2 | 0.2 | 51 | 0.04 | 6.5 | 320 | 0.09 | 0.6 | 46 | 0.1 | 77.7 | 15
MP000564:1:0 | 13:0041:000396 | 13:0041 | 13:0013 | 13:0013:000358 | 13:0013:000358:0001:0001:00 |  | 47.7505 | -67.415 | Basal till | <63 micron | 44 | 2.22 | 9.9 | 1.1 | 1 | 54.2 | 0.2 | 0.04 | 0.07 | 13.2 | 60.5 | 22.03 | 3.29 | 5.2 | 58 | 0.08 | 24.4 | 0.91 | 267 | 0.43 | 0.002 | 67.1 | 0.058 | 13.8 | 0.02 | 0.44 | 2.3 | 0.3 | 5.3 | 0.04 | 4.1 | 110 | 0.05 | 0.4 | 30 | 0.1 | 57.1 | 15
MP000565:1:0 | 13:0041:000397 | 13:0041 | 13:0013 | 13:0013:000359 | 13:0013:000359:0001:0001:00 |  | 47.8598 | -67.4942 | Basal till | <63 micron | 21 | 3.85 | 8.4 | 1.3 | 1 | 90.2 | 0.19 | 0.02 | 0.08 | 16.3 | 58.3 | 29.61 | 3.65 | 7.2 | 125 | 0.09 | 31.2 | 0.7 | 278 | 0.39 | 0.005 | 63.1 | 0.059 | 17.55 | -0.01 | 0.27 | 3.6 | 0.4 | 4.3 | 0.03 | 6.9 | 140 | 0.12 | 0.9 | 36 | 0.1 | 69.6 | 15
MP000566:1:0 | 13:0041:000398 | 13:0041 | 13:0013 | 13:0013:000360 | 13:0013:000360:0001:0001:00 |  | 47.8695 | -67.4288 | Basal till | <63 micron | 26 | 1.97 | 9.5 | 1.6 | 2 | 54.2 | 0.15 | 0.02 | 0.07 | 14.5 | 42.8 | 20.79 | 3.1 | 4.7 | 73 | 0.09 | 24.6 | 0.68 | 296 | 0.41 | 0.007 | 54.3 | 0.041 | 12.42 | -0.01 | 0.98 | 2.8 | 0.3 | 3.7 | 0.02 | 5.4 | 80 | 0.05 | 0.5 | 23 | 0.1 | 58.3 | 15
MP000567:1:1 | 13:0041:000399 | 13:0041 | 13:0013 | 13:0013:000361 | 13:0013:000361:0001:0001:01 |  | 47.8661 | -67.4084 | Basal till | <63 micron | 70 | 2.2 | 13.1 | 1.1 | 2 | 54.2 | 0.21 | 0.03 | 0.2 | 15 | 51.6 | 21.59 | 3.82 | 5 | 69 | 0.1 | 34.3 | 1.71 | 518 | 0.2 | 0.001 | 69.6 | 0.026 | 27.05 | -0.01 | 1.05 | 5.1 | 0.4 | 3.6 | 0.03 | 5.9 | 80 | 0.09 | 0.7 | 23 | 0.1 | 104.8 | 15
MP000567:1:2 | 13:0041:000400 | 13:0041 | 13:0013 | 13:0013:000361 | 13:0013:000361:0001:0001:02 |  | 47.8661 | -67.4084 | Basal till | <63 micron | 71 | 2.17 | 14 | 1.8 | 3 | 54.4 | 0.21 | 0.03 | 0.2 | 16.1 | 50.9 | 20.32 | 3.73 | 4.8 | 69 | 0.1 | 34.1 | 1.74 | 539 | 0.22 | 0.002 | 67.5 | 0.028 | 27.46 | -0.01 | 1.39 | 5.9 | 0.4 | 4 | 0.05 | 6.9 | 40 | 0.09 | 0.8 | 22 | 0.1 | 101.5 | 15
MP000568:1:0 | 13:0041:000401 | 13:0041 | 13:0013 | 13:0013:000362 | 13:0013:000362:0001:0001:00 |  | 47.8622 | -67.4174 | Basal till | <63 micron | 552 | 2.26 | 22.7 | 1.5 | 1 | 79 | 0.46 | 0.05 | 0.31 | 9.7 | 42.7 | 19.11 | 2.94 | 4.9 | 74 | 0.06 | 24.8 | 0.61 | 191 | 0.42 | 0.003 | 44.6 | 0.036 | 20.75 | 0.01 | 0.88 | 1.8 | 0.3 | 4 | 0.04 | 3.5 | 90 | 0.09 | 0.5 | 25 | 0.1 | 86.8 | 15
MP000569:1:0 | 13:0041:000402 | 13:0041 | 13:0013 | 13:0013:000363 | 13:0013:000363:0001:0001:00 |  | 47.859 | -67.4202 | Basal till | <63 micron | 596 | 3.21 | 43.7 | 1.3 | 1 | 77.9 | 0.77 | 0.79 | 0.44 | 12 | 48.1 | 44.75 | 3.25 | 7.3 | 101 | 0.05 | 21.8 | 0.72 | 219 | 0.94 | 0.002 | 54.3 | 0.076 | 29.78 | 0.03 | 0.8 | 2.3 | 0.5 | 23.9 | 0.08 | 2.5 | 570 | 0.11 | 0.8 | 35 | 0.3 | 210.8 | 15
MP000570:1:0 | 13:0041:000403 | 13:0041 | 13:0013 | 13:0013:000364 | 13:0013:000364:0001:0001:00 |  | 47.8654 | -67.4219 | Basal till | <63 micron | 185 | 3.57 | 143.3 | 2.3 | 1 | 83.2 | 1.71 | 0.04 | 0.27 | 12.8 | 57.4 | 24.73 | 3.73 | 7.6 | 85 | 0.11 | 24.6 | 0.71 | 297 | 1.16 | 0.003 | 61 | 0.069 | 37.93 | 0.03 | 1.82 | 3.6 | 0.5 | 6.8 | 0.32 | 4.9 | 280 | 0.14 | 0.8 | 38 | 0.1 | 100 | 15
MP000571:1:0 | 13:0041:000404 | 13:0041 | 13:0013 | 13:0013:000365 | 13:0013:000365:0001:0001:00 |  | 47.8561 | -67.4303 | Basal till | <63 micron | 312 | 3.24 | 43.6 | 3.8 | 1 | 100.2 | 0.28 | 0.17 | 0.13 | 12.9 | 48.1 | 22.06 | 2.73 | 7.6 | 85 | 0.07 | 21.4 | 0.89 | 240 | 0.35 | 0.004 | 51.1 | 0.041 | 51.85 | -0.01 | 1.41 | 3 | 0.4 | 27.2 | 0.05 | 5.7 | 530 | 0.13 | 0.6 | 32 | 0.1 | 77.9 | 15
MP000572:1:0 | 13:0041:000405 | 13:0041 | 13:0013 | 13:0013:000366 | 13:0013:000366:0001:0001:00 |  | 47.8509 | -67.4279 | Basal till | <63 micron | 142 | 4.04 | 43.8 | 1.7 | 1 | 98 | 0.48 | 0.2 | 0.2 | 16.3 | 53.8 | 30.72 | 2.97 | 8.1 | 106 | 0.09 | 24.2 | 0.77 | 545 | 0.41 | 0.003 | 51.7 | 0.065 | 44.92 | 0.02 | 1.51 | 3.8 | 0.5 | 21.1 | 0.04 | 6.7 | 390 | 0.15 | 0.8 | 31 | 0.1 | 73.2 | 15
MP000573:1:0 | 13:0041:000406 | 13:0041 | 13:0013 | 13:0013:000367 | 13:0013:000367:0001:0001:00 |  | 47.8465 | -67.4255 | Basal till | <63 micron | 40 | 2.63 | 36.5 | 2.4 | 3 | 95.5 | 0.67 | 0.33 | 0.24 | 15.4 | 51.3 | 33.46 | 3.34 | 7.6 | 26 | 0.17 | 33.8 | 1.12 | 632 | 0.51 | 0.01 | 54.1 | 0.048 | 39.91 | -0.01 | 1.46 | 4.9 | 0.1 | 28.4 | 0.13 | 7.4 | 1020 | 0.11 | 0.9 | 42 | 0.3 | 101.5 | 15
MP000574:1:0 | 13:0041:000407 | 13:0041 | 13:0013 | 13:0013:000368 | 13:0013:000368:0001:0001:00 |  | 47.8389 | -67.4284 | Basal till | <63 micron | 307 | 3.09 | 77.4 | 1 | 2 | 94.1 | 0.44 | 0.07 | 0.1 | 21.1 | 53.4 | 45.07 | 3.88 | 7.2 | 75 | 0.1 | 21.5 | 1.36 | 790 | 0.53 | 0.002 | 72.3 | 0.055 | 40.91 | 0.03 | 2.53 | 2.8 | 0.4 | 9.8 | 0.1 | 4.3 | 160 | 0.14 | 0.5 | 38 | 0.1 | 87.7 | 15
MP000575:1:0 | 13:0041:000408 | 13:0041 | 13:0013 | 13:0013:000369 | 13:0013:000369:0001:0001:00 |  | 47.835 | -67.4283 | Basal till | <63 micron | 37 | 3.16 | 10.4 | 0.7 | 1 | 100 | 0.18 | 0.04 | 0.07 | 16.5 | 66.2 | 20.33 | 3.81 | 7.1 | 67 | 0.08 | 25.4 | 1.43 | 217 | 0.34 | 0.002 | 79 | 0.034 | 14.67 | -0.01 | 0.39 | 2.8 | 0.2 | 4.2 | 0.03 | 5.2 | 70 | 0.16 | 0.4 | 32 | 0.1 | 71.7 | 15
MP000576:1:0 | 13:0041:000409 | 13:0041 | 13:0013 | 13:0013:000370 | 13:0013:000370:0001:0001:00 |  | 47.8422 | -67.4232 | Basal till | <63 micron | 57 | 2.88 | 76 | 2.4 | 4 | 111.2 | 1.99 | 0.33 | 0.39 | 16.2 | 51.7 | 55.2 | 3.4 | 8 | 37 | 0.17 | 29.4 | 1.04 | 625 | 0.91 | 0.016 | 53.2 | 0.039 | 57.65 | -0.01 | 2.2 | 4.9 | 0.2 | 30 | 0.25 | 7.9 | 830 | 0.12 | 0.9 | 43 | 0.3 | 131.5 | 15
MP000577:1:0 | 13:0041:000410 | 13:0041 | 13:0013 | 13:0013:000371 | 13:0013:000371:0001:0001:00 |  | 47.8368 | -67.4207 | Basal till | <63 micron | 78 | 2.65 | 59.2 | 0.6 | 1 | 77 | 0.31 | 0.05 | 0.12 | 15.4 | 69.3 | 21.23 | 3.78 | 6.5 | 46 | 0.07 | 41 | 1.27 | 311 | 0.25 | 0.002 | 93.1 | 0.053 | 21.34 | -0.01 | 1.67 | 2.9 | 0.2 | 6.3 | 0.03 | 4.8 | 120 | 0.09 | 0.4 | 30 | 0.1 | 76.5 | 15
MP000577:2:0 | 13:0041:000411 | 13:0041 | 13:0013 | 13:0013:000371 | 13:0013:000371:0002:0001:00 |  | 47.8368 | -67.4207 | Basal till | <63 micron | 83 | 2.54 | 57.8 | 0.6 | 1 | 70 | 0.32 | 0.05 | 0.12 | 15.5 | 67.5 | 20.29 | 3.7 | 6.3 | 44 | 0.07 | 39.7 | 1.24 | 328 | 0.23 | 0.003 | 88.2 | 0.053 | 21.36 | -0.01 | 1.52 | 2.6 | 0.2 | 6 | 0.04 | 4.6 | 90 | 0.08 | 0.4 | 30 | 0.1 | 73.6 | 15
MP000578:1:0 | 13:0041:000412 | 13:0041 | 13:0013 | 13:0013:000372 | 13:0013:000372:0001:0001:00 |  | 47.8279 | -67.4209 | Basal till | <63 micron | 68 | 1.81 | 7 | 0.3 | 1 | 60 | 0.1 | 0.03 | 0.05 | 6 | 28.2 | 10.01 | 2.65 | 5 | 48 | 0.05 | 7.9 | 0.31 | 153 | 0.19 | 0.003 | 35.6 | 0.047 | 6.47 | -0.01 | 0.21 | 1.8 | 0.2 | 3.5 | -0.02 | 2.2 | 10 | 0.07 | 0.2 | 22 | 0.1 | 60.6 | 15
MP000579:1:0 | 13:0041:000413 | 13:0041 | 13:0013 | 13:0013:000373 | 13:0013:000373:0001:0001:00 |  | 47.8336 | -67.4192 | Basal till | <63 micron | 1115 | 2.84 | 38.2 | 2.2 | 1 | 78.2 | 0.22 | 0.07 | 0.23 | 15.4 | 56.6 | 22.83 | 3.77 | 5.5 | 93 | 0.06 | 19.1 | 0.85 | 311 | 0.46 | 0.002 | 84.7 | 0.084 | 31.89 | 0.03 | 1.84 | 3.5 | 0.5 | 6.5 | 0.03 | 4.8 | 10 | 0.08 | 0.4 | 24 | 0.1 | 122.4 | 7.5
MP000580:1:0 | 13:0041:000414 | 13:0041 | 13:0013 | 13:0013:000374 | 13:0013:000374:0001:0001:00 |  | 47.8354 | -67.4161 | Basal till | <63 micron | 1181 | 3.08 | 25.7 | 0.5 | 1 | 86 | 0.32 | 0.06 | 0.65 | 11.4 | 55.4 | 20.45 | 3.45 | 6.1 | 81 | 0.06 | 21.4 | 0.94 | 146 | 0.3 | 0.004 | 82.5 | 0.051 | 23.08 | 0.01 | 1.1 | 3.2 | 0.3 | 5.1 | 0.04 | 4.3 | 40 | 0.09 | 0.5 | 29 | 0.1 | 133.1 | 15
MP000581:1:0 | 13:0041:000415 | 13:0041 | 13:0013 | 13:0013:000375 | 13:0013:000375:0001:0001:00 |  | 47.8316 | -67.4096 | Basal till | <63 micron | 394 | 2.19 | 207.8 | 4.1 | 1 | 74.7 | 0.98 | 0.26 | 0.88 | 14 | 53.6 | 60.37 | 3.46 | 6.9 | 54 | 0.11 | 24.5 | 1.4 | 511 | 0.57 | 0.003 | 63.5 | 0.053 | 81.45 | 0.02 | 4.82 | 5.2 | 0.3 | 20 | 0.05 | 4.7 | 80 | 0.1 | 0.9 | 34 | 0.1 | 220.8 | 15
MP000582:1:0 | 13:0041:000416 | 13:0041 | 13:0013 | 13:0013:000376 | 13:0013:000376:0001:0001:00 |  | 47.8397 | -67.3938 | Basal till | <63 micron | 50 | 1.4 | 12.5 | 0.4 | 1 | 58.7 | 0.16 | 0.04 | 0.05 | 6.4 | 37.1 | 12.53 | 2 | 5.2 | 29 | 0.07 | 24.6 | 0.42 | 461 | 0.46 | 0.002 | 31.7 | 0.048 | 8.64 | -0.01 | 0.59 | 1.2 | 0.2 | 4.2 | 0.02 | 1.2 | 30 | 0.07 | 0.2 | 27 | 0.1 | 41.3 | 15
MP000583:1:0 | 13:0041:000417 | 13:0041 | 13:0013 | 13:0013:000377 | 13:0013:000377:0001:0001:00 |  | 47.8211 | -67.3993 | Basal till | <63 micron | 56 | 2.29 | 20.8 | 0.8 | 2 | 73.4 | 0.22 | 0.05 | 0.06 | 15.7 | 65.4 | 20.37 | 3.63 | 5.5 | 42 | 0.09 | 23 | 0.89 | 284 | 0.34 | 0.002 | 95.2 | 0.074 | 14.44 | 0.01 | 4.67 | 3.4 | 0.2 | 6.2 | 0.03 | 4.3 | 30 | 0.06 | 0.4 | 32 | 0.1 | 67.5 | 7.5
MP000584:1:0 | 13:0041:000418 | 13:0041 | 13:0013 | 13:0013:000378 | 13:0013:000378:0001:0001:00 |  | 47.8266 | -67.4062 | Basal till | <63 micron | 71 | 2.37 | 23.8 | 0.6 | 2 | 52.3 | 0.31 | 0.06 | 0.13 | 15.2 | 61 | 28.96 | 4.5 | 5.6 | 60 | 0.06 | 31.5 | 0.49 | 522 | 1.33 | 0.002 | 61.7 | 0.076 | 22.81 | 0.02 | 17.65 | 3.2 | 0.4 | 8.6 | 0.05 | 4.1 | 30 | 0.08 | 0.6 | 35 | 0.1 | 64.5 | 15
MP000585:1:0 | 13:0041:000419 | 13:0041 | 13:0013 | 13:0013:000379 | 13:0013:000379:0001:0001:00 |  | 47.8191 | -67.4104 | Basal till | <63 micron | 2134 | 2.12 | 68.7 | 3.1 | 2 | 113.4 | 0.24 | 0.07 | 0.08 | 14.2 | 46.2 | 33.27 | 4 | 3.5 | 89 | 0.08 | 28.7 | 0.38 | 683 | 0.72 | 0.002 | 90.1 | 0.054 | 33.74 | -0.01 | 13.57 | 3.6 | 0.5 | 8.7 | 0.04 | 4.1 | 30 | 0.08 | 0.4 | 28 | 0.1 | 107.2 | 15
MP000586:1:0 | 13:0041:000420 | 13:0041 | 13:0013 | 13:0013:000380 | 13:0013:000380:0001:0001:00 |  | 47.8008 | -67.4136 | Basal till | <63 micron | 10 | 1.73 | 10.2 | 0.7 | 2 | 101.7 | 0.15 | 0.15 | 0.02 | 14.4 | 44.5 | 15.44 | 3.16 | 4.5 | 29 | 0.08 | 22.7 | 0.62 | 369 | 0.69 | 0.005 | 62.1 | 0.018 | 12.44 | -0.01 | 0.78 | 3.3 | 0.1 | 18.4 | 0.02 | 4.1 | 10 | 0.07 | 0.4 | 29 | 0.1 | 52.7 | 15
MP000587:1:0 | 13:0041:000421 | 13:0041 | 13:0013 | 13:0013:000381 | 13:0013:000381:0001:0001:00 |  | 47.8304 | -67.4045 | Basal till | <63 micron | 51 | 1 | 39.3 | 1.4 | 2 | 35.3 | 0.26 | 0.07 | 0.07 | 8.5 | 27 | 24.42 | 2.8 | 2.4 | 22 | 0.05 | 26.5 | 0.27 | 185 | 0.56 | 0.002 | 46.7 | 0.042 | 11.71 | -0.01 | 3.21 | 2.3 | 0.2 | 8.8 | 0.04 | 2.7 | 10 | 0.05 | 0.4 | 21 | 0.1 | 69.8 | 15
MP000588:1:0 | 13:0041:000422 | 13:0041 | 13:0013 | 13:0013:000382 | 13:0013:000382:0001:0001:00 |  | 47.8322 | -67.3967 | Basal till | <63 micron | 69 | 2.75 | 9.8 | 0.5 | 3 | 70 | 0.19 | 0.02 | 0.1 | 12.7 | 75.3 | 23.75 | 4.29 | 6.4 | 75 | 0.08 | 14 | 0.72 | 215 | 0.31 | 0.002 | 96.6 | 0.132 | 11.09 | -0.01 | 1 | 3.8 | 0.5 | 4 | 0.03 | 3.8 | 10 | 0.08 | 0.4 | 41 | 0.1 | 100.2 | 15
MP000589:1:0 | 13:0041:000423 | 13:0041 | 13:0013 | 13:0013:000383 | 13:0013:000383:0001:0001:00 |  | 47.836 | -67.4028 | Basal till | <63 micron | 111 | 1.18 | 82.2 | 3 | 2 | 39.4 | 0.25 | 0.01 | 0.04 | 16.1 | 29.5 | 28.28 | 3.69 | 2.1 | 30 | 0.07 | 37.1 | 0.14 | 282 | 0.24 | 0.002 | 72.3 | 0.038 | 17.5 | 0.02 | 5.56 | 3.1 | 0.3 | 4.1 | 0.03 | 4.2 | 20 | 0.09 | 0.4 | 24 | 0.1 | 70.8 | 7.5
MP000590:1:1 | 13:0041:000424 | 13:0041 | 13:0013 | 13:0013:000384 | 13:0013:000384:0001:0001:01 |  | 47.8343 | -67.4104 | Basal till | <63 micron | 380 | 2.7 | 143.5 | 5.7 | 2 | 54.3 | 2.04 | 0.14 | 0.38 | 16.8 | 59 | 88.29 | 3.66 | 7.5 | 42 | 0.14 | 27.8 | 2.19 | 648 | 0.38 | 0.003 | 54.6 | 0.031 | 42.41 | -0.01 | 6.35 | 5.9 | 0.2 | 10.4 | 0.24 | 6.3 | 330 | 0.32 | 0.6 | 46 | 0.3 | 114.2 | 15
MP000590:2:0 | 13:0041:000425 | 13:0041 | 13:0013 | 13:0013:000384 | 13:0013:000384:0002:0001:00 |  | 47.8343 | -67.4104 | Basal till | <63 micron | 382 | 2.68 | 138.4 | 5.5 | 3 | 54.4 | 2.1 | 0.14 | 0.36 | 16.7 | 58 | 88.61 | 3.67 | 7.5 | 41 | 0.14 | 27.5 | 2.2 | 656 | 0.33 | 0.003 | 52.6 | 0.027 | 43.09 | -0.01 | 6.07 | 5.9 | 0.2 | 11.1 | 0.25 | 6.4 | 300 | 0.31 | 0.6 | 45 | 0.3 | 112.3 | 15
MP000590:1:2 | 13:0041:000426 | 13:0041 | 13:0013 | 13:0013:000384 | 13:0013:000384:0001:0001:02 |  | 47.8343 | -67.4104 | Basal till | <63 micron | 410 | 2.52 | 128.5 | 5.7 | 2 | 58.9 | 2 | 0.14 | 0.36 | 16.3 | 53.6 | 87.92 | 3.44 | 7.5 | 36 | 0.14 | 28.1 | 2.06 | 613 | 0.38 | 0.003 | 46.7 | 0.028 | 42.86 | -0.01 | 6.48 | 5.1 | 0.4 | 10.8 | 0.26 | 6.5 | 260 | 0.28 | 0.5 | 44 | 0.3 | 104.9 | 15
MP000591:1:0 | 13:0041:000427 | 13:0041 | 13:0013 | 13:0013:000385 | 13:0013:000385:0001:0001:00 |  | 47.8381 | -67.4111 | Basal till | <63 micron | 352 | 3.28 | 36.6 | 1.4 | 2 | 68 | 0.35 | 0.09 | 0.28 | 12.9 | 59.3 | 21.28 | 3.77 | 7.1 | 61 | 0.09 | 25.3 | 1.35 | 195 | 0.39 | 0.004 | 86.4 | 0.092 | 39.93 | 0.01 | 1.86 | 3.1 | 0.4 | 7.6 | 0.04 | 3.8 | 110 | 0.1 | 0.5 | 34 | 0.1 | 111.9 | 15
MP000592:1:0 | 13:0041:000428 | 13:0041 | 13:0013 | 13:0013:000386 | 13:0013:000386:0001:0001:00 |  | 47.8403 | -67.406 | Basal till | <63 micron | 940 | 5.18 | 223.6 | 5.6 | 3 | 117.6 | 1 | 0.1 | 0.39 | 16.7 | 83 | 40.98 | 4.1 | 11.2 | 103 | 0.09 | 14.9 | 2.02 | 311 | 0.56 | 0.003 | 82.9 | 0.052 | 109.1 | -0.01 | 2.81 | 4.5 | 0.5 | 9.6 | 0.1 | 6 | 390 | 0.23 | 1 | 56 | 0.3 | 177 | 7.5
MP000593:1:0 | 13:0041:000429 | 13:0041 | 13:0013 | 13:0013:000387 | 13:0013:000387:0001:0001:00 |  | 47.8457 | -67.4019 | Basal till | <63 micron | 1347 | 6.08 | 253.8 | 15.3 | 5 | 95 | 9.59 | 0.7 | 2.44 | 27 | 96.4 | 157.02 | 4.65 | 15.5 | 73 | 0.08 | 26.3 | 2.87 | 757 | 0.72 | 0.006 | 98.4 | 0.044 | 589.53 | 0.03 | 4.3 | 6.8 | 0.7 | 74.1 | 0.67 | 10.9 | 1490 | 0.22 | 1.7 | 63 | 0.8 | 813.3 | 15
MP000594:1:0 | 13:0041:000430 | 13:0041 | 13:0013 | 13:0013:000388 | 13:0013:000388:0001:0001:00 |  | 47.8448 | -67.3955 | Basal till | <63 micron | 867 | 0.96 | 80.4 | 5.6 | -1 | 58.2 | 0.51 | 0.07 | 0.35 | 4.9 | 19.4 | 13.96 | 1.9 | 4.1 | 69 | 0.07 | 39 | 0.09 | 251 | 0.25 | 0.001 | 24.7 | 0.033 | 54.3 | -0.01 | 3.85 | 2.4 | 0.2 | 5.5 | 0.05 | 2 | 40 | 0.13 | 0.4 | 27 | 0.1 | 150.1 | 15
MP000595:1:0 | 13:0041:000431 | 13:0041 | 13:0013 | 13:0013:000389 | 13:0013:000389:0001:0001:00 |  | 47.8494 | -67.4046 | Basal till | <63 micron | 967 | 5.25 | 361.2 | 10.5 | 1 | 127.4 | 7.1 | 0.54 | 1.86 | 22.2 | 63.6 | 132.06 | 3.31 | 12.6 | 105 | 0.05 | 28.6 | 0.48 | 587 | 0.76 | 0.004 | 68.6 | 0.065 | 324.5 | 0.03 | 2.9 | 7 | 0.8 | 29.4 | 0.67 | 9.1 | 1430 | 0.15 | 1.8 | 46 | 0.8 | 381.8 | 15
MP000596:1:0 | 13:0041:000432 | 13:0041 | 13:0013 | 13:0013:000390 | 13:0013:000390:0001:0001:00 |  | 47.8497 | -67.4001 | Basal till | <63 micron | 2190 | 3.52 | 1234.8 | 14.6 | 2 | 82.3 | 7.22 | 0.85 | 5.66 | 20.1 | 81 | 56.26 | 3.43 | 9.4 | 75 | 0.07 | 20.5 | 1.22 | 949 | 1.03 | 0.016 | 70.2 | 0.067 | 181.94 | 0.02 | 3.41 | 4.3 | 1 | 80.2 | 1.01 | 4.3 | 470 | 0.42 | 2.9 | 36 | 1 | 715.2 | 15
MP000597:1:0 | 13:0041:000433 | 13:0041 | 13:0013 | 13:0013:000391 | 13:0013:000391:0001:0001:00 |  | 47.8567 | -67.3979 | Basal till | <63 micron | 542 | 6.3 | 31.5 | 1.7 | 2 | 19.8 | 0.57 | 1.09 | 1.54 | 17.1 | 79.6 | 25.34 | 3.58 | 15.8 | 43 | 0.08 | 21.8 | 6.4 | 605 | 0.44 | 0.029 | 56.3 | 0.04 | 78 | 0.02 | 2.12 | 4.8 | 0.4 | 156.5 | 0.14 | 6.5 | 1990 | 0.56 | 1.2 | 64 | 0.1 | 173.6 | 15
MP000598:1:0 | 13:0041:000434 | 13:0041 | 13:0013 | 13:0013:000392 | 13:0013:000392:0001:0001:00 |  | 47.8528 | -67.3996 | Basal till | <63 micron | 3432 | 4.59 | 207 | 11.4 | 2 | 78.8 | 6.98 | 0.5 | 1.53 | 23.7 | 67.5 | 80.65 | 3.87 | 9.3 | 91 | 0.06 | 22.9 | 0.89 | 524 | 0.92 | 0.006 | 86.6 | 0.057 | 158.52 | -0.01 | 2.97 | 4 | 1 | 34.1 | 0.79 | 6.5 | 490 | 0.15 | 0.9 | 44 | 0.5 | 281.4 | 15
MP000599:1:0 | 13:0041:000435 | 13:0041 | 13:0013 | 13:0013:000393 | 13:0013:000393:0001:0001:00 |  | 47.8479 | -67.4186 | Basal till | <63 micron | 1342 | 3.17 | 407.3 | 5.8 | 2 | 78.5 | 2.18 | 0.16 | 0.51 | 15.6 | 49.6 | 34.92 | 3.15 | 5.9 | 125 | 0.05 | 20.2 | 0.65 | 223 | 0.96 | 0.003 | 56.8 | 0.037 | 91.86 | -0.01 | 2.72 | 2.9 | 0.6 | 10.5 | 0.47 | 5.5 | 280 | 0.13 | 0.8 | 34 | 0.6 | 123.8 | 15
MP000600:1:0 | 13:0041:000436 | 13:0041 | 13:0013 | 13:0013:000394 | 13:0013:000394:0001:0001:00 |  | 47.8514 | -67.4196 | Basal till | <63 micron | 328 | 3.48 | 59.2 | 1.1 | 2 | 122.3 | 1.1 | 0.22 | 0.35 | 11.3 | 45.5 | 19.17 | 2.88 | 6.6 | 81 | 0.05 | 17.2 | 0.64 | 196 | 0.58 | 0.003 | 63.5 | 0.065 | 34.3 | 0.02 | 1.01 | 2.8 | 0.4 | 12.3 | 0.17 | 3.7 | 270 | 0.1 | 0.6 | 32 | 0.3 | 106.1 | 15
MP000601:1:0 | 13:0041:000437 | 13:0041 | 13:0013 | 13:0013:000395 | 13:0013:000395:0001:0001:00 |  | 47.8534 | -67.4099 | Basal till | <63 micron | 621 | 4.21 | 273.5 | 13.3 | 1 | 33.6 | 12.41 | 0.3 | 1.26 | 23.9 | 56.1 | 102.53 | 3.98 | 7.9 | 128 | 0.05 | 30.8 | 0.45 | 642 | 0.79 | 0.009 | 66.8 | 0.072 | 89.27 | -0.01 | 2.8 | 6.1 | 0.9 | 36.1 | 2.77 | 8.6 | 770 | 0.14 | 1.3 | 40 | 2.2 | 210.3 | 15
MP000602:1:0 | 13:0041:000438 | 13:0041 | 13:0013 | 13:0013:000396 | 13:0013:000396:0001:0001:00 |  | 47.8525 | -67.4059 | Basal till | <63 micron | 1361 | 6.21 | 186.3 | 11.5 | 2 | 97.2 | 14.88 | 0.27 | 0.78 | 19.9 | 83.4 | 69.22 | 4.05 | 9.8 | 200 | 0.05 | 26.3 | 0.5 | 373 | 0.86 | 0.005 | 77.5 | 0.108 | 72.38 | -0.01 | 4.32 | 7.2 | 1.3 | 27.2 | 2.44 | 9 | 1010 | 0.13 | 1.4 | 41 | 0.7 | 176.7 | 15
MP000603:1:0 | 13:0041:000439 | 13:0041 | 13:0013 | 13:0013:000397 | 13:0013:000397:0001:0001:00 |  | 47.8564 | -67.4062 | Basal till | <63 micron | 3192 | 4.97 | 677.7 | 23.5 | -1 | 37 | 91.24 | 0.32 | 3.06 | 37 | 72.6 | 136.33 | 5.73 | 11.7 | 92 | 0.07 | 34.3 | 0.67 | 961 | 0.81 | 0.008 | 107.6 | 0.077 | 339.12 | 0.02 | 17.68 | 6.4 | 0.8 | 51 | 4.57 | 8.1 | 680 | 0.19 | 1.2 | 44 | 5.6 | 416.8 | 15
MP000604:1:1 | 13:0041:000440 | 13:0041 | 13:0013 | 13:0013:000398 | 13:0013:000398:0001:0001:01 |  | 47.8401 | -67.4182 | Basal till | <63 micron | 677 | 3.2 | 81 | 8 | 2 | 74.6 | 1.31 | 0.28 | 0.33 | 14.4 | 54.3 | 35.06 | 2.88 | 6.2 | 125 | 0.04 | 17.5 | 0.61 | 171 | 0.47 | 0.003 | 62.2 | 0.042 | 73.5 | -0.01 | 2.1 | 3.1 | 0.8 | 8.6 | 0.14 | 5.9 | 340 | 0.15 | 0.8 | 34 | 0.4 | 86.2 | 15
MP000604:1:2 | 13:0041:000441 | 13:0041 | 13:0013 | 13:0013:000398 | 13:0013:000398:0001:0001:02 |  | 47.8401 | -67.4182 | Basal till | <63 micron | 595 | 2.98 | 67.3 | 6.1 | 3 | 79.2 | 1.03 | 0.35 | 0.31 | 13.5 | 50.9 | 33.16 | 2.67 | 6.1 | 94 | 0.04 | 16.5 | 0.57 | 159 | 0.47 | 0.003 | 52 | 0.039 | 62.33 | -0.01 | 1.79 | 2.6 | 0.8 | 9.3 | 0.1 | 5.1 | 370 | 0.13 | 0.7 | 33 | 0.3 | 77.3 | 15
MP000605:1:0 | 13:0041:000442 | 13:0041 | 13:0013 | 13:0013:000399 | 13:0013:000399:0001:0001:00 |  | 47.839 | -67.4123 | Basal till | <63 micron | 1669 | 5.74 | 52.2 | 2.9 | 2 | 101.5 | 0.68 | 0.13 | 0.43 | 14.1 | 91 | 24.79 | 3.5 | 9.9 | 141 | 0.08 | 18.4 | 1.33 | 334 | 0.66 | 0.003 | 78.6 | 0.094 | 89.96 | 0.03 | 1.93 | 4.6 | 0.9 | 15.4 | 0.05 | 5.1 | 830 | 0.16 | 0.9 | 49 | 0.3 | 111 | 15
MP000606:1:0 | 13:0041:000443 | 13:0041 | 13:0013 | 13:0013:000400 | 13:0013:000400:0001:0001:00 |  | 47.8439 | -67.4165 | Basal till | <63 micron | 753 | 2.73 | 101.6 | 4.2 | 2 | 59.6 | 2.17 | 0.17 | 0.3 | 13.5 | 40.7 | 29.53 | 2.63 | 4.9 | 71 | 0.04 | 18.4 | 0.56 | 290 | 0.59 | 0.003 | 51.6 | 0.051 | 80.09 | -0.01 | 1.65 | 2.8 | 0.6 | 10 | 0.52 | 5.1 | 230 | 0.09 | 0.8 | 28 | 0.3 | 81.6 | 15
MP000607:1:0 | 13:0041:000444 | 13:0041 | 13:0013 | 13:0013:000401 | 13:0013:000401:0001:0001:00 |  | 47.8483 | -67.4123 | Basal till | <63 micron | 1448 | 3.19 | 1032.9 | 64.7 | 1 | 38.1 | 23 | 0.41 | 1.57 | 38.1 | 82 | 466.4 | 4.82 | 8.2 | 58 | 0.11 | 28.9 | 0.99 | 451 | 0.33 | 0.006 | 159.9 | 0.073 | 152.1 | -0.01 | 3.69 | 5.4 | 1.2 | 33.5 | 3.73 | 8.3 | 1000 | 0.33 | 1.1 | 48 | 10.5 | 289.9 | 15
MP000608:1:0 | 13:0041:000445 | 13:0041 | 13:0013 | 13:0013:000402 | 13:0013:000402:0001:0001:00 |  | 47.8466 | -67.4146 | Basal till | <63 micron | 413 | 2.6 | 340.3 | 10.4 | 1 | 62.9 | 2.96 | 0.25 | 0.54 | 14.3 | 48.6 | 37.82 | 2.82 | 5.7 | 62 | 0.04 | 19.1 | 0.51 | 255 | 0.63 | 0.004 | 53 | 0.041 | 101.93 | -0.01 | 3.1 | 3.2 | 0.6 | 12 | 0.6 | 6.7 | 600 | 0.08 | 1 | 34 | 1.7 | 109.5 | 15
MP000609:1:0 | 13:0041:000446 | 13:0041 | 13:0013 | 13:0013:000403 | 13:0013:000403:0001:0001:00 |  | 47.8499 | -67.4407 | Basal till | <63 micron | 38 | 1.57 | 6.2 | 0.5 | 1 | 32.5 | 0.1 | 0.02 | 0.04 | 9.1 | 30.8 | 11.81 | 2.34 | 3.1 | 36 | 0.06 | 16.4 | 0.48 | 133 | 0.24 | 0.002 | 44.9 | 0.045 | 7.54 | -0.01 | 0.73 | 1.7 | 0.3 | 2.9 | -0.02 | 4.2 | 20 | 0.03 | 0.4 | 18 | 0.1 | 39 | 15
MP000610:1:0 | 13:0041:000447 | 13:0041 | 13:0013 | 13:0013:000404 | 13:0013:000404:0001:0001:00 |  | 47.7951 | -67.4186 | Basal till | <63 micron | 102 | 1.7 | 11.8 | 1.2 | 2 | 251.2 | 0.24 | 0.46 | 0.14 | 21.9 | 47 | 29.68 | 3.74 | 4.7 | 100 | 0.14 | 30.4 | 0.72 | 1640 | 0.49 | 0.004 | 72.4 | 0.044 | 20.51 | 0.02 | 1.4 | 7.5 | 0.5 | 65.9 | 0.03 | 4.3 | 30 | 0.07 | 0.5 | 30 | 0.1 | 72.2 | 15
MP000611:1:0 | 13:0041:000448 | 13:0041 | 13:0013 | 13:0013:000405 | 13:0013:000405:0001:0001:00 |  | 47.8287 | -67.445 | Basal till | <63 micron | 22 | 1.63 | 7.3 | 0.6 | 3 | 74.6 | 0.16 | 0.14 | 0.06 | 16.5 | 36.7 | 21.03 | 3.35 | 3.8 | 72 | 0.11 | 30 | 0.72 | 699 | 0.26 | 0.003 | 54.7 | 0.031 | 16.23 | -0.01 | 0.81 | 5.8 | 0.2 | 13 | 0.03 | 5.4 | 20 | 0.05 | 0.4 | 23 | 0.1 | 63.3 | 15
MP000611:2:0 | 13:0041:000449 | 13:0041 | 13:0013 | 13:0013:000405 | 13:0013:000405:0002:0001:00 |  | 47.8287 | -67.445 | Basal till | <63 micron | 22 | 1.77 | 7.4 | 0.8 | 2 | 79.9 | 0.18 | 0.14 | 0.07 | 16.9 | 39.5 | 22.31 | 3.51 | 4.4 | 79 | 0.12 | 33.3 | 0.78 | 722 | 0.29 | 0.004 | 57.9 | 0.034 | 18.31 | -0.01 | 0.94 | 5.9 | 0.2 | 14 | 0.02 | 6 | 50 | 0.06 | 0.5 | 25 | 0.1 | 66.9 | 15
MP000612:1:0 | 13:0041:000450 | 13:0041 | 13:0013 | 13:0013:000406 | 13:0013:000406:0001:0001:00 |  | 47.8167 | -67.4328 | Basal till | <63 micron | 44 | 1.42 | 8.9 | 1.5 | 3 | 61.2 | 0.25 | 0.77 | 0.08 | 22.3 | 28.5 | 34.05 | 4.18 | 3.5 | 156 | 0.1 | 39.3 | 0.71 | 1256 | 0.35 | 0.004 | 53.3 | 0.04 | 24.43 | -0.01 | 1.43 | 9.6 | 0.1 | 42.1 | 0.04 | 7.2 | 40 | 0.05 | 0.4 | 20 | 0.1 | 89.3 | 15
MP000613:1:0 | 13:0041:000451 | 13:0041 | 13:0013 | 13:0013:000407 | 13:0013:000407:0001:0001:00 |  | 47.7633 | -67.4543 | Basal till | <63 micron | 18 | 1.9 | 6.2 | 0.6 | 3 | 64.1 | 0.16 | 0.02 | 0.03 | 17.2 | 45.9 | 21.77 | 3.45 | 4.9 | 88 | 0.13 | 22.3 | 0.92 | 593 | 0.29 | 0.005 | 63.8 | 0.029 | 16.27 | -0.01 | 0.41 | 3 | 0.2 | 4.3 | 0.03 | 5.4 | 50 | 0.05 | 0.4 | 25 | 0.1 | 62.6 | 15
MP000614:1:0 | 13:0041:000452 | 13:0041 | 13:0013 | 13:0013:000408 | 13:0013:000408:0001:0001:00 |  | 47.7675 | -67.3126 | Basal till | <63 micron | 28 | 2.34 | 4.5 | 0.4 | 1 | 52.5 | 0.12 | 0.02 | 0.06 | 12 | 88.7 | 15.99 | 3.08 | 6.3 | 51 | 0.08 | 21.1 | 1.01 | 229 | 0.27 | 0.003 | 63 | 0.06 | 8.31 | 0.01 | 0.17 | 2.1 | 0.2 | 3.4 | -0.02 | 4.4 | 180 | 0.07 | 0.4 | 35 | 0.1 | 53.7 | 15
MP000615:1:0 | 13:0041:000453 | 13:0041 | 13:0013 | 13:0013:000409 | 13:0013:000409:0001:0001:00 |  | 47.7838 | -67.3093 | Basal till | <63 micron | 29 | 2.68 | 6.4 | 0.3 | 2 | 76.6 | 0.13 | 0.03 | 0.09 | 12.6 | 84.2 | 16.37 | 2.97 | 6.4 | 49 | 0.08 | 21.8 | 1.04 | 265 | 0.34 | 0.002 | 78 | 0.045 | 10.64 | -0.01 | 0.27 | 2.3 | 0.2 | 7.4 | -0.02 | 3.8 | 350 | 0.08 | 0.5 | 37 | 0.1 | 59.4 | 15
MP000616:1:0 | 13:0041:000454 | 13:0041 | 13:0013 | 13:0013:000410 | 13:0013:000410:0001:0001:00 |  | 47.7818 | -67.334 | Basal till | <63 micron | 33 | 2.61 | 5.4 | -0.2 | 1 | 89.5 | 0.12 | 0.02 | 0.05 | 13.1 | 75.2 | 16.95 | 2.84 | 6.1 | 46 | 0.05 | 22.9 | 1.03 | 220 | 0.2 | 0.002 | 74.3 | 0.043 | 10.91 | 0.02 | 0.25 | 2 | 0.2 | 3.8 | -0.02 | 4.6 | 40 | 0.08 | 0.3 | 34 | 0.1 | 67.6 | 15
MP000617:1:0 | 13:0041:000455 | 13:0041 | 13:0013 | 13:0013:000411 | 13:0013:000411:0001:0001:00 |  | 47.7983 | -67.3374 | Basal till | <63 micron | 24 | 2.81 | 7.6 | -0.2 | 3 | 73.7 | 0.17 | 0.05 | 0.04 | 16.4 | 89.3 | 21.59 | 3.45 | 8 | 41 | 0.12 | 28 | 1.32 | 298 | 0.19 | 0.003 | 85.7 | 0.046 | 15.21 | -0.01 | 0.38 | 3.5 | 0.1 | 11.3 | 0.03 | 6.2 | 60 | 0.1 | 0.5 | 41 | 0.1 | 64.7 | 15
MP000618:1:0 | 13:0041:000456 | 13:0041 | 13:0013 | 13:0013:000412 | 13:0013:000412:0001:0001:00 |  | 47.7664 | -67.3367 | Basal till | <63 micron | 24 | 2.34 | 9.7 | 0.4 | 3 | 54.9 | 0.17 | 0.07 | 0.06 | 16.7 | 80.1 | 21.75 | 3.28 | 6 | 44 | 0.1 | 25.4 | 1.33 | 439 | 0.17 | 0.004 | 85.7 | 0.071 | 15.98 | -0.01 | 0.56 | 2.9 | 0.1 | 9.7 | 0.02 | 4.8 | 80 | 0.06 | 0.3 | 35 | 0.1 | 64 | 15
MP000619:1:0 | 13:0041:000457 | 13:0041 | 13:0013 | 13:0013:000413 | 13:0013:000413:0001:0001:00 |  | 47.7747 | -67.3496 | Basal till | <63 micron | 17 | 2.33 | 7.7 | 0.8 | 4 | 104.8 | 0.19 | 0.25 | 0.05 | 18.4 | 73.8 | 23.94 | 3.38 | 7.1 | 36 | 0.16 | 36.2 | 1.43 | 591 | 0.18 | 0.004 | 83.5 | 0.056 | 16.07 | 0.01 | 0.48 | 4.2 | -0.1 | 33.6 | 0.02 | 6.1 | 90 | 0.06 | 0.4 | 37 | 0.1 | 65.3 | 15
MP000620:1:0 | 13:0041:000458 | 13:0041 | 13:0013 | 13:0013:000414 | 13:0013:000414:0001:0001:00 |  | 47.7912 | -67.3659 | Basal till | <63 micron | 32 | 3.81 | 9.7 | 4.6 | 3 | 100.4 | 0.2 | 0.02 | 0.1 | 18.9 | 114.1 | 32.22 | 4.19 | 8.6 | 113 | 0.14 | 24.4 | 1.59 | 423 | 0.3 | 0.003 | 113 | 0.071 | 18.89 | 0.05 | 0.44 | 3.7 | 0.5 | 3.9 | 0.03 | 5.4 | 30 | 0.1 | 0.4 | 49 | 0.1 | 86.3 | 15
MP000621:1:0 | 13:0041:000459 | 13:0041 | 13:0013 | 13:0013:000415 | 13:0013:000415:0001:0001:00 |  | 47.8063 | -67.363 | Basal till | <63 micron | 65 | 2.42 | 8.6 | 0.8 | 2 | 57 | 0.21 | 0.17 | 0.08 | 14.7 | 80.7 | 24.47 | 3.47 | 6.8 | 39 | 0.08 | 27.3 | 1.39 | 280 | 0.24 | 0.002 | 78.5 | 0.055 | 13.21 | 0.02 | 0.49 | 2.4 | 0.3 | 16.5 | 0.02 | 5 | 30 | 0.05 | 0.4 | 37 | 0.1 | 59.8 | 15
MP000622:1:0 | 13:0041:000460 | 13:0041 | 13:0013 | 13:0013:000416 | 13:0013:000416:0001:0001:00 |  | 47.8142 | -67.3683 | Basal till | <63 micron | 39 | 2.36 | 7.3 | 0.4 | 2 | 72.6 | 0.15 | 0.04 | 0.05 | 14.9 | 82 | 20.18 | 3.01 | 5.6 | 37 | 0.07 | 22.1 | 1.26 | 276 | 0.21 | 0.002 | 77.2 | 0.051 | 12.9 | -0.01 | 0.31 | 3 | 0.2 | 5.3 | 0.02 | 5.1 | 60 | 0.07 | 0.4 | 35 | 0.1 | 48.9 | 15
MP000623:1:0 | 13:0041:000461 | 13:0041 | 13:0013 | 13:0013:000417 | 13:0013:000417:0001:0001:00 |  | 47.7906 | -67.381 | Basal till | <63 micron | 38 | 2.9 | 13.4 | 0.8 | 3 | 77.9 | 0.19 | 0.04 | 0.05 | 18.2 | 95.5 | 25.23 | 3.5 | 7.3 | 46 | 0.1 | 26.3 | 1.59 | 369 | 0.18 | 0.003 | 101.6 | 0.057 | 16.01 | 0.02 | 0.36 | 2.9 | 0.3 | 6.2 | 0.02 | 4.8 | 30 | 0.07 | 0.3 | 42 | 0.1 | 63 | 15
MP000624:1:0 | 13:0041:000462 | 13:0041 | 13:0013 | 13:0013:000418 | 13:0013:000418:0001:0001:00 |  | 47.8029 | -67.3912 | Basal till | <63 micron | 63 | 2.68 | 13.8 | 0.7 | 2 | 80.1 | 0.21 | 0.04 | 0.05 | 17.8 | 72 | 22.5 | 3.71 | 6.1 | 54 | 0.1 | 24.9 | 1.11 | 417 | 0.3 | 0.003 | 93.8 | 0.049 | 19.41 | 0.03 | 1.21 | 2.8 | 0.3 | 6.2 | 0.03 | 5.9 | 50 | 0.08 | 0.4 | 33 | 0.1 | 69.4 | 15
MP000625:1:0 | 13:0041:000463 | 13:0041 | 13:0013 | 13:0013:000419 | 13:0013:000419:0001:0001:00 |  | 47.7502 | -67.3718 | Basal till | <63 micron | 32 | 2.69 | 6.7 | 0.2 | 2 | 58.4 | 0.13 | 0.01 | 0.06 | 14.4 | 79.3 | 16.5 | 3.18 | 5.8 | 54 | 0.06 | 22.8 | 1.01 | 199 | 0.29 | 0.005 | 77.9 | 0.052 | 8.81 | -0.01 | 0.3 | 2.2 | 0.3 | 3 | 0.02 | 4.4 | 90 | 0.06 | 0.3 | 34 | 0.1 | 61.1 | 15
MP000626:1:0 | 13:0041:000464 | 13:0041 | 13:0013 | 13:0013:000420 | 13:0013:000420:0001:0001:00 |  | 47.7542 | -67.3516 | Basal till | <63 micron | 67 | 3.43 | 6.9 | 0.5 | 3 | 74.9 | 0.12 | 0.05 | 0.08 | 18 | 98.9 | 23.64 | 3.28 | 6.7 | 68 | 0.07 | 22.4 | 1.45 | 283 | 0.27 | 0.003 | 106.9 | 0.064 | 9.86 | -0.01 | 0.31 | 2.5 | 0.5 | 6.3 | 0.04 | 4.6 | 40 | 0.08 | 0.3 | 38 | 0.1 | 73.6 | 15
MP000627:1:0 | 13:0041:000465 | 13:0041 | 13:0013 | 13:0013:000421 | 13:0013:000421:0001:0001:00 |  | 47.7627 | -67.3665 | Basal till | <63 micron | 40 | 3.34 | 5.3 | 0.3 | 1 | 57.4 | 0.14 | 0.07 | 0.08 | 12.9 | 123.5 | 17.6 | 4.44 | 10.4 | 87 | 0.05 | 20.1 | 1.31 | 217 | 0.23 | 0.002 | 73.9 | 0.069 | 10.91 | 0.05 | 0.2 | 2.5 | 0.5 | 9.2 | 0.02 | 2.5 | 270 | 0.09 | 0.5 | 61 | 0.1 | 62.1 | 15
MP000628:1:0 | 13:0041:000466 | 13:0041 | 13:0013 | 13:0013:000422 | 13:0013:000422:0001:0001:00 |  | 47.7606 | -67.2905 | Basal till | <63 micron | 18 | 2.38 | 5.6 | 0.6 | 3 | 63.7 | 0.14 | 0.02 | 0.08 | 15.2 | 78.4 | 21.99 | 3.13 | 6.6 | 41 | 0.09 | 22.4 | 1.24 | 342 | 0.28 | 0.003 | 78.2 | 0.031 | 16.25 | 0.02 | 0.34 | 2.4 | 0.3 | 3.6 | -0.02 | 5.6 | 390 | 0.06 | 0.6 | 35 | 0.1 | 58.4 | 15
MP000629:1:1 | 13:0041:000467 | 13:0041 | 13:0013 | 13:0013:000423 | 13:0013:000423:0001:0001:01 |  | 47.7563 | -67.1982 | Basal till | <63 micron | 29 | 3.41 | 5.5 | 0.3 | 1 | 52.4 | 0.15 | 0.03 | 0.06 | 27.5 | 100.9 | 31.27 | 3.51 | 6.9 | 71 | 0.05 | 17.7 | 1.13 | 281 | 0.94 | 0.002 | 156.2 | 0.047 | 19.71 | 0.03 | 0.3 | 2.2 | 0.5 | 4.4 | -0.02 | 5.4 | 250 | 0.09 | 0.8 | 36 | 0.1 | 55.2 | 15
MP000629:1:2 | 13:0041:000468 | 13:0041 | 13:0013 | 13:0013:000423 | 13:0013:000423:0001:0001:02 |  | 47.7563 | -67.1982 | Basal till | <63 micron | 24 | 3.16 | 5.5 | 0.7 | 1 | 54.6 | 0.11 | 0.03 | 0.05 | 27.5 | 91.9 | 29.99 | 3.25 | 6.3 | 48 | 0.05 | 15.7 | 1.05 | 262 | 0.89 | 0.002 | 134 | 0.037 | 14.74 | -0.01 | 0.25 | 2.4 | 0.5 | 4.3 | -0.02 | 4.6 | 250 | 0.08 | 0.7 | 35 | 0.1 | 51.8 | 15
MP000630:1:0 | 13:0041:000469 | 13:0041 | 13:0013 | 13:0013:000424 | 13:0013:000424:0001:0001:00 |  | 47.7649 | -67.014 | Basal till | <63 micron | 85 | 3.68 | 4.8 | 0.5 | 2 | 81 | 0.14 | 0.02 | 0.09 | 19.8 | 107.6 | 37.3 | 4.12 | 7.3 | 77 | 0.05 | 20.8 | 1.61 | 347 | 0.93 | 0.003 | 127 | 0.088 | 16.73 | 0.03 | 0.23 | 3 | 0.5 | 3.1 | -0.02 | 4.1 | 390 | 0.08 | 0.7 | 42 | 0.1 | 92.8 | 15
MP000631:1:0 | 13:0041:000470 | 13:0041 | 13:0013 | 13:0013:000425 | 13:0013:000425:0001:0001:00 |  | 47.7608 | -67.0375 | Basal till | <63 micron | 56 | 3.72 | 4.4 | 0.2 | 2 | 71.6 | 0.11 | 0.03 | 0.1 | 18.9 | 108.4 | 26.72 | 3.7 | 6.3 | 101 | 0.05 | 14.3 | 1.4 | 309 | 0.84 | 0.002 | 117.2 | 0.062 | 15.85 | -0.01 | 0.24 | 2.9 | 0.6 | 3.6 | -0.02 | 4.7 | 710 | 0.07 | 0.8 | 37 | 0.1 | 73 | 15
MP000632:1:0 | 13:0041:000471 | 13:0041 | 13:0013 | 13:0013:000426 | 13:0013:000426:0001:0001:00 |  | 47.7671 | -67.0665 | Basal till | <63 micron | 57 | 2.99 | 8.3 | 1 | 2 | 92.7 | 0.15 | 0.26 | 0.12 | 27 | 138.8 | 31.85 | 3.89 | 8.1 | 40 | 0.11 | 58 | 1.8 | 748 | 0.76 | 0.004 | 184.9 | 0.059 | 24.19 | 0.02 | 0.4 | 8.3 | 0.4 | 19.8 | -0.02 | 3.6 | 500 | 0.11 | 1.6 | 44 | 0.1 | 96.5 | 7.5
MP000633:1:0 | 13:0041:000472 | 13:0041 | 13:0013 | 13:0013:000427 | 13:0013:000427:0001:0001:00 |  | 47.7519 | -67.0573 | Basal till | <63 micron | 21 | 3.07 | 6.1 | 1.2 | 3 | 68.6 | 0.16 | 0.03 | 0.09 | 26.4 | 100.6 | 45.43 | 3.85 | 6.6 | 98 | 0.06 | 20.6 | 1.41 | 356 | 1.09 | 0.005 | 158.9 | 0.05 | 23.23 | 0.02 | 0.5 | 3.8 | 0.5 | 5.6 | -0.02 | 7.7 | 960 | 0.09 | 1 | 43 | 0.1 | 69 | 15
MP000633:2:0 | 13:0041:000473 | 13:0041 | 13:0013 | 13:0013:000427 | 13:0013:000427:0002:0001:00 |  | 47.7519 | -67.0573 | Basal till | <63 micron | 20 | 2.98 | 6.4 | 0.6 | 2 | 66.4 | 0.16 | 0.02 | 0.11 | 26.3 | 99.9 | 46.76 | 3.86 | 6 | 99 | 0.05 | 19 | 1.4 | 359 | 1.11 | 0.002 | 163.3 | 0.051 | 22.96 | -0.01 | 0.48 | 3.7 | 0.4 | 4.8 | -0.02 | 7.4 | 900 | 0.08 | 1 | 41 | 0.2 | 68.8 | 15
MP000634:1:0 | 13:0041:000474 | 13:0041 | 13:0013 | 13:0013:000428 | 13:0013:000428:0001:0001:00 |  | 47.7559 | -67.0837 | Basal till | <63 micron | 22 | 2.59 | 3.6 | 0.3 | 2 | 56.4 | 0.1 | 0.04 | 0.11 | 13.5 | 80.5 | 16.62 | 2.65 | 5.9 | 51 | 0.04 | 16.2 | 1.01 | 245 | 0.45 | 0.002 | 77.3 | 0.036 | 11.96 | 0.01 | 0.19 | 2.2 | 0.4 | 4.1 | -0.02 | 4.1 | 600 | 0.07 | 0.6 | 35 | 0.1 | 54 | 15
MP000635:1:0 | 13:0041:000475 | 13:0041 | 13:0013 | 13:0013:000429 | 13:0013:000429:0001:0001:00 |  | 47.7695 | -67.0923 | Basal till | <63 micron | 20 | 2.75 | 4 | 1.9 | 2 | 42.1 | 0.08 | 0.03 | 0.07 | 12.9 | 76.2 | 16.28 | 2.53 | 4.5 | 58 | 0.04 | 16.1 | 0.88 | 241 | 0.35 | 0.002 | 76.2 | 0.04 | 10.23 | -0.01 | 0.17 | 2.3 | 0.4 | 3.4 | -0.02 | 4.7 | 430 | 0.05 | 0.6 | 29 | 0.1 | 51.4 | 15
MP000636:1:0 | 13:0041:000476 | 13:0041 | 13:0013 | 13:0013:000430 | 13:0013:000430:0001:0001:00 |  | 47.7584 | -67.1119 | Basal till | <63 micron | 12 | 2.54 | 4.4 | 0.8 | 2 | 49.1 | 0.1 | 0.03 | 0.09 | 16.6 | 67.9 | 18.33 | 2.77 | 5.1 | 53 | 0.05 | 19 | 0.93 | 232 | 0.44 | 0.003 | 90.5 | 0.029 | 10.82 | -0.01 | 0.24 | 2.4 | 0.3 | 3.7 | -0.02 | 4.8 | 400 | 0.05 | 0.6 | 30 | 0.1 | 49 | 15
MP000637:1:0 | 13:0041:000477 | 13:0041 | 13:0013 | 13:0013:000431 | 13:0013:000431:0001:0001:00 |  | 47.7651 | -67.1314 | Basal till | <63 micron | 45 | 2.08 | 3.1 | -0.2 | 1 | 37.2 | 0.09 | 0.03 | 0.05 | 11.7 | 73.7 | 15.36 | 2.7 | 5.4 | 37 | 0.05 | 18.3 | 1.05 | 240 | 0.58 | 0.002 | 65.1 | 0.031 | 10.24 | -0.01 | 0.18 | 1.4 | 0.3 | 4.1 | -0.02 | 3 | 490 | 0.05 | 0.5 | 30 | 0.1 | 46 | 15
MP000638:1:0 | 13:0041:000478 | 13:0041 | 13:0013 | 13:0013:000432 | 13:0013:000432:0001:0001:00 |  | 47.7513 | -67.1766 | Basal till | <63 micron | 199 | 5.46 | 6.6 | 1 | 1 | 41.5 | 0.12 | 0.04 | 0.2 | 14.1 | 124.9 | 27.66 | 4.81 | 5.8 | 178 | 0.04 | 29 | 0.84 | 215 | 1.21 | 0.002 | 65.5 | 0.107 | 15.61 | 0.03 | 0.21 | 4 | 1 | 4 | 0.02 | 5.7 | 360 | 0.07 | 1.5 | 29 | 0.1 | 40.8 | 15
MP000639:1:0 | 13:0041:000479 | 13:0041 | 13:0013 | 13:0013:000433 | 13:0013:000433:0001:0001:00 |  | 47.7583 | -67.1543 | Basal till | <63 micron | 38 | 1.74 | 2.5 | 1.1 | 1 | 44.7 | 0.08 | 0.13 | 0.04 | 9.9 | 59.1 | 14.95 | 2.15 | 4.7 | 33 | 0.04 | 28.6 | 0.94 | 203 | 0.32 | 0.004 | 88.9 | 0.03 | 9.05 | -0.01 | 0.09 | 1.9 | 0.2 | 13.5 | -0.02 | 2.7 | 250 | 0.05 | 0.8 | 22 | 0.1 | 39.4 | 15
MP000640:1:0 | 13:0041:000480 | 13:0041 | 13:0013 | 13:0013:000434 | 13:0013:000434:0001:0001:00 |  | 47.7815 | -67.0205 | Basal till | <63 micron | 36 | 2.89 | 4.5 | 0.5 | 1 | 65.5 | 0.09 | 0.04 | 0.08 | 11 | 82.1 | 16.86 | 2.75 | 5.7 | 77 | 0.04 | 13.3 | 1 | 228 | 0.37 | 0.003 | 82.6 | 0.052 | 9.63 | -0.01 | 0.17 | 2.2 | 0.4 | 4.2 | -0.02 | 3.2 | 440 | 0.06 | 0.6 | 32 | 0.1 | 60.1 | 15
MP000641:1:0 | 13:0041:000481 | 13:0041 | 13:0013 | 13:0013:000435 | 13:0013:000435:0001:0001:00 |  | 47.7861 | -67.0029 | Basal till | <63 micron | 39 | 4.14 | 5.7 | 0.6 | 2 | 59.5 | 0.12 | 0.05 | 0.11 | 11.7 | 124 | 23.3 | 4.58 | 7.7 | 175 | 0.04 | 18.8 | 0.89 | 230 | 0.7 | 0.004 | 71.2 | 0.043 | 12.41 | 0.01 | 0.22 | 4.8 | 0.7 | 5 | 0.02 | 5.8 | 750 | 0.09 | 1.2 | 55 | 0.1 | 55 | 15
MP000642:1:0 | 13:0041:000482 | 13:0041 | 13:0013 | 13:0013:000436 | 13:0013:000436:0001:0001:00 |  | 47.8046 | -67.0135 | Basal till | <63 micron | 16 | 2.1 | 4.8 | -0.2 | 2 | 58.1 | 0.09 | 0.02 | 0.05 | 14.6 | 76.5 | 22.44 | 2.84 | 4.5 | 60 | 0.04 | 15.6 | 0.85 | 242 | 0.38 | 0.008 | 77.6 | 0.028 | 10.86 | -0.01 | 0.14 | 2.9 | 0.3 | 4.4 | 0.03 | 3.8 | 200 | 0.06 | 0.5 | 33 | 0.1 | 43.4 | 15
MP000643:1:0 | 13:0041:000483 | 13:0041 | 13:0013 | 13:0013:000437 | 13:0013:000437:0001:0001:00 |  | 47.7985 | -67.0322 | Basal till | <63 micron | 58 | 2.73 | 4.3 | -0.2 | 1 | 69.1 | 0.1 | 0.04 | 0.07 | 9 | 79.9 | 10.92 | 2.73 | 7.5 | 68 | 0.06 | 13.4 | 0.7 | 177 | 0.37 | 0.003 | 57.3 | 0.06 | 7.62 | 0.01 | 0.23 | 2.6 | 0.3 | 4.3 | -0.02 | 4.1 | 150 | 0.08 | 0.4 | 38 | 0.1 | 38.7 | 15
MP000644:1:0 | 13:0041:000484 | 13:0041 | 13:0013 | 13:0013:000438 | 13:0013:000438:0001:0001:00 |  | 47.7812 | -67.0493 | Basal till | <63 micron | 20 | 2.43 | 5.2 | 1.1 | 2 | 50.5 | 0.09 | 0.03 | 0.07 | 12.1 | 75.9 | 20.61 | 2.73 | 4.7 | 53 | 0.04 | 14.8 | 1.04 | 231 | 0.37 | 0.002 | 85.5 | 0.04 | 9.57 | -0.01 | 0.19 | 2.3 | 0.3 | 3.7 | -0.02 | 4.6 | 590 | 0.05 | 0.5 | 30 | 0.1 | 41.4 | 15
MP000645:1:0 | 13:0041:000485 | 13:0041 | 13:0013 | 13:0013:000439 | 13:0013:000439:0001:0001:00 |  | 47.7838 | -67.0752 | Basal till | <63 micron | 23 | 2.51 | 5.8 | 1 | 2 | 44.8 | 0.1 | 0.04 | 0.05 | 13.4 | 81.1 | 17.31 | 2.7 | 6.2 | 69 | 0.04 | 15.3 | 0.94 | 272 | 0.35 | 0.003 | 75.4 | 0.029 | 12.48 | -0.01 | 0.15 | 3.2 | 0.4 | 4 | 0.02 | 5.2 | 990 | 0.08 | 0.7 | 39 | 0.1 | 43.5 | 15
MP000646:1:0 | 13:0041:000486 | 13:0041 | 13:0013 | 13:0013:000440 | 13:0013:000440:0001:0001:00 |  | 47.7979 | -67.0552 | Basal till | <63 micron | 62 | 4.41 | 7.5 | 0.4 | 1 | 121.7 | 0.12 | 0.04 | 0.13 | 31.7 | 162.2 | 44.7 | 4.03 | 8.5 | 181 | 0.09 | 17.2 | 1.79 | 502 | 0.47 | 0.003 | 221.7 | 0.085 | 26.37 | 0.02 | 0.3 | 5 | 0.7 | 4.4 | -0.02 | 6.9 | 1100 | 0.11 | 1.3 | 56 | 0.1 | 88.7 | 15
MP000647:1:0 | 13:0041:000487 | 13:0041 | 13:0013 | 13:0013:000441 | 13:0013:000441:0001:0001:00 |  | 47.798 | -67.0878 | Basal till | <63 micron | 102 | 2.76 | 4.7 | 0.8 | 3 | 69.9 | 0.1 | 0.06 | 0.05 | 13.7 | 106.2 | 16.01 | 3.12 | 6.9 | 72 | 0.06 | 13.9 | 1.31 | 354 | 0.29 | 0.003 | 94.6 | 0.054 | 10.77 | 0.01 | 0.13 | 3.7 | 0.3 | 4.8 | 0.02 | 4.3 | 750 | 0.07 | 0.8 | 41 | 0.1 | 58.7 | 15
MP000648:1:0 | 13:0041:000488 | 13:0041 | 13:0013 | 13:0013:000442 | 13:0013:000442:0001:0001:00 |  | 47.8095 | -67.0598 | Basal till | <63 micron | 25 | 2.07 | 5.6 | 0.6 | 1 | 35.7 | 0.11 | 0.13 | 0.05 | 18.8 | 82.4 | 21.04 | 2.86 | 5.8 | 32 | 0.07 | 17.6 | 1.31 | 593 | 0.19 | 0.004 | 84.3 | 0.042 | 15.39 | 0.03 | 0.15 | 3.1 | 0.2 | 5.8 | 0.02 | 5 | 1590 | 0.04 | 0.7 | 38 | 0.1 | 46.9 | 15
MP000649:1:0 | 13:0041:000489 | 13:0041 | 13:0013 | 13:0013:000443 | 13:0013:000443:0001:0001:00 |  | 47.81 | -67.0809 | Basal till | <63 micron | 47 | 2.25 | 5 | 0.4 | 1 | 51.1 | 0.1 | 0.05 | 0.05 | 13.5 | 77.8 | 16.17 | 2.61 | 5.7 | 50 | 0.05 | 14.3 | 1.1 | 313 | 0.23 | 0.003 | 75.5 | 0.024 | 12.7 | 0.03 | 0.13 | 2.6 | 0.2 | 4.2 | -0.02 | 5.8 | 1680 | 0.06 | 0.7 | 37 | 0.1 | 44.8 | 15
MP000650:1:0 | 13:0041:000490 | 13:0041 | 13:0013 | 13:0013:000444 | 13:0013:000444:0001:0001:00 |  | 47.7796 | -67.0938 | Basal till | <63 micron | 10 | 2.47 | 5.5 | -0.2 | 1 | 44.2 | 0.1 | 0.06 | 0.07 | 17.6 | 86.5 | 20.85 | 2.73 | 6.2 | 63 | 0.07 | 15.4 | 1.13 | 339 | 0.32 | 0.004 | 84.8 | 0.037 | 12.18 | -0.01 | 0.17 | 2.9 | 0.3 | 4.2 | 0.02 | 5.4 | 860 | 0.06 | 0.7 | 38 | 0.1 | 48.7 | 15
MP000651:1:0 | 13:0041:000491 | 13:0041 | 13:0013 | 13:0013:000445 | 13:0013:000445:0001:0001:00 |  | 47.7615 | -67.2217 | Basal till | <63 micron | 51 | 2.78 | 5.7 | 1.7 | 2 | 47.6 | 0.1 | 0.03 | 0.1 | 16.8 | 98.4 | 29.68 | 3.24 | 5.5 | 72 | 0.06 | 16.8 | 1.4 | 294 | 0.83 | 0.003 | 123.3 | 0.054 | 14.75 | -0.01 | 0.21 | 2.7 | 0.3 | 2.7 | -0.02 | 4.2 | 500 | 0.06 | 0.8 | 30 | 0.1 | 62.8 | 15
MP000652:1:0 | 13:0041:000492 | 13:0041 | 13:0013 | 13:0013:000446 | 13:0013:000446:0001:0001:00 |  | 47.7763 | -67.2408 | Basal till | <63 micron | 7 | 2.27 | 6.1 | -0.2 | 2 | 49 | 0.12 | 0.07 | 0.06 | 20.6 | 90 | 30.83 | 3 | 5.7 | 42 | 0.08 | 21.7 | 1.49 | 455 | 0.18 | 0.005 | 119.5 | 0.048 | 16.39 | -0.01 | 0.19 | 3.5 | 0.1 | 4.2 | 0.02 | 6.4 | 1100 | 0.05 | 0.7 | 34 | 0.1 | 54.6 | 15
MP000653:1:0 | 13:0041:000493 | 13:0041 | 13:0013 | 13:0013:000447 | 13:0013:000447:0001:0001:00 |  | 47.7923 | -67.2019 | Basal till | <63 micron | 39 | 2.51 | 9.2 | -0.2 | 1 | 48.2 | 0.13 | 0.04 | 0.1 | 12.2 | 83.5 | 21.21 | 3.06 | 5.7 | 67 | 0.05 | 19.7 | 1.18 | 361 | 0.33 | 0.002 | 92.6 | 0.064 | 13.58 | 0.02 | 0.39 | 2.6 | 0.3 | 3.7 | -0.02 | 4.7 | 260 | 0.05 | 0.5 | 31 | 0.1 | 78 | 15
MP000654:1:0 | 13:0041:000494 | 13:0041 | 13:0013 | 13:0013:000448 | 13:0013:000448:0001:0001:00 |  | 47.7771 | -67.1848 | Basal till | <63 micron | 24 | 2.39 | 4.4 | 0.9 | 1 | 42.9 | 0.09 | 0.04 | 0.05 | 9.9 | 80.2 | 15.42 | 2.68 | 5.3 | 69 | 0.05 | 13.6 | 1.11 | 233 | 0.48 | 0.002 | 76.2 | 0.041 | 8.64 | 0.01 | 0.18 | 2.3 | 0.3 | 2.9 | 0.02 | 3.9 | 440 | 0.05 | 0.6 | 28 | 0.1 | 41.3 | 15
MP000654:2:0 | 13:0041:000495 | 13:0041 | 13:0013 | 13:0013:000448 | 13:0013:000448:0002:0001:00 |  | 47.7771 | -67.1848 | Basal till | <63 micron | 21 | 2.36 | 4.5 | 0.6 | 2 | 42.2 | 0.11 | 0.04 | 0.05 | 10 | 78.6 | 14.37 | 2.64 | 5 | 68 | 0.05 | 13.1 | 1.11 | 239 | 0.44 | 0.002 | 76.7 | 0.034 | 8.11 | -0.01 | 0.17 | 2.3 | 0.3 | 3 | -0.02 | 3.7 | 480 | 0.05 | 0.5 | 28 | 0.1 | 39 | 15
MP000655:1:0 | 13:0041:000496 | 13:0041 | 13:0013 | 13:0013:000449 | 13:0013:000449:0001:0001:00 |  | 47.8101 | -67.1975 | Basal till | <63 micron | 9 | 1.89 | 5.1 | 1.3 | 2 | 38.6 | 0.12 | 0.03 | 0.03 | 14.1 | 66.9 | 17.77 | 2.68 | 5.8 | 24 | 0.09 | 22 | 1.13 | 444 | 0.16 | 0.003 | 72.1 | 0.021 | 11.99 | -0.01 | 0.16 | 3.2 | 0.1 | 4.1 | -0.02 | 5.7 | 750 | 0.05 | 0.6 | 31 | 0.1 | 48.8 | 15
MP000656:1:0 | 13:0041:000497 | 13:0041 | 13:0013 | 13:0013:000450 | 13:0013:000450:0001:0001:00 |  | 47.8209 | -67.1758 | Basal till | <63 micron | 97 | 3.22 | 5.9 | 1.1 | 3 | 55.8 | 0.11 | 0.03 | 0.13 | 11.5 | 93.3 | 18.38 | 3.35 | 6.2 | 140 | 0.06 | 17 | 0.96 | 303 | 0.32 | 0.003 | 69.6 | 0.096 | 10.26 | 0.02 | 0.17 | 3.1 | 0.6 | 3.7 | 0.03 | 3.5 | 570 | 0.07 | 0.8 | 36 | 0.1 | 57.9 | 15
MP000657:1:1 | 13:0041:000498 | 13:0041 | 13:0013 | 13:0013:000451 | 13:0013:000451:0001:0001:01 |  | 47.8778 | -67.1733 | Basal till | <63 micron | 4 | 1.74 | 6.4 | 0.8 | 2 | 32.1 | 0.11 | 0.06 | 0.03 | 15.1 | 76.8 | 19.96 | 2.63 | 5.2 | 60 | 0.08 | 28.6 | 1.31 | 469 | 0.13 | 0.003 | 73 | 0.04 | 13.03 | -0.01 | 0.39 | 4.7 | 0.2 | 7.5 | -0.02 | 4.7 | 220 | 0.05 | 0.5 | 31 | 0.1 | 43.1 | 15
MP000657:1:2 | 13:0041:000499 | 13:0041 | 13:0013 | 13:0013:000451 | 13:0013:000451:0001:0001:02 |  | 47.8778 | -67.1733 | Basal till | <63 micron | 8 | 1.67 | 5.7 | 0.3 | 2 | 33.5 | 0.09 | 0.06 | 0.04 | 14.1 | 73.2 | 20.21 | 2.53 | 4.9 | 40 | 0.07 | 26.3 | 1.23 | 456 | 0.11 | 0.005 | 65.5 | 0.039 | 11.23 | -0.01 | 0.47 | 3.9 | 0.1 | 6.9 | 0.02 | 4.5 | 180 | 0.04 | 0.4 | 30 | 0.1 | 41.4 | 15
MP000658:1:0 | 13:0041:000500 | 13:0041 | 13:0013 | 13:0013:000452 | 13:0013:000452:0001:0001:00 |  | 47.8734 | -67.1934 | Basal till | <63 micron | 113 | 3.07 | 8.5 | 0.8 | 3 | 76 | 0.18 | 0.07 | 0.13 | 30.7 | 108.8 | 39.18 | 4.34 | 7.3 | 65 | 0.09 | 26.6 | 1.85 | 1134 | 0.25 | 0.003 | 127.2 | 0.047 | 33.61 | -0.01 | 0.2 | 4.8 | 0.3 | 6.7 | 0.03 | 4.6 | 790 | 0.09 | 0.6 | 46 | 0.1 | 72.9 | 15
MP000659:1:0 | 13:0041:000501 | 13:0041 | 13:0013 | 13:0013:000453 | 13:0013:000453:0001:0001:00 |  | 47.7922 | -67.1783 | Basal till | <63 micron | 52 | 2.96 | 5.1 | 0.2 | 2 | 72 | 0.14 | 0.03 | 0.1 | 12.9 | 85.9 | 22.29 | 3.28 | 6.2 | 60 | 0.05 | 16.4 | 1.2 | 378 | 0.26 | 0.002 | 78.8 | 0.055 | 12.31 | 0.03 | 0.21 | 2.8 | 0.3 | 3.1 | 0.04 | 4.5 | 280 | 0.06 | 0.6 | 33 | 0.1 | 78.9 | 15
MP000660:1:0 | 13:0041:000502 | 13:0041 | 13:0013 | 13:0013:000454 | 13:0013:000454:0001:0001:00 |  | 47.8043 | -67.1701 | Basal till | <63 micron | 32 | 2.46 | 5.6 | 0.7 | 3 | 58.4 | 0.13 | 0.04 | 0.04 | 15.5 | 79.5 | 21.19 | 2.96 | 6.2 | 43 | 0.07 | 20.9 | 1.19 | 371 | 0.25 | 0.004 | 85.4 | 0.047 | 16.02 | -0.01 | 0.21 | 2.9 | 0.2 | 6.8 | 0.03 | 3.2 | 400 | 0.06 | 0.6 | 35 | 0.1 | 51.9 | 15
MP000661:1:0 | 13:0041:000503 | 13:0041 | 13:0013 | 13:0013:000455 | 13:0013:000455:0001:0001:00 |  | 47.7954 | -67.1522 | Basal till | <63 micron | 62 | 2.88 | 6 | 1.2 | 1 | 61.8 | 0.13 | 0.04 | 0.07 | 15.8 | 106.2 | 24.08 | 3.36 | 7.3 | 62 | 0.06 | 15.8 | 1.43 | 429 | 0.27 | 0.002 | 100.7 | 0.045 | 15.63 | -0.01 | 0.26 | 3.2 | 0.3 | 4.9 | 0.02 | 4.9 | 870 | 0.06 | 0.7 | 40 | 0.1 | 59.6 | 15
MP000662:1:0 | 13:0041:000504 | 13:0041 | 13:0013 | 13:0013:000456 | 13:0013:000456:0001:0001:00 |  | 47.8083 | -67.121 | Basal till | <63 micron | 38 | 1.96 | 5.1 | 0.6 | 2 | 27.5 | 0.11 | 0.04 | 0.06 | 11.7 | 62.3 | 15.7 | 2.73 | 4.6 | 47 | 0.05 | 21.2 | 0.98 | 331 | 0.22 | 0.003 | 60.6 | 0.033 | 12.59 | -0.01 | 0.17 | 2.1 | 0.2 | 4.2 | 0.02 | 3 | 930 | 0.03 | 0.6 | 28 | 0.1 | 42.3 | 15
MP000663:1:0 | 13:0041:000505 | 13:0041 | 13:0013 | 13:0013:000457 | 13:0013:000457:0001:0001:00 |  | 47.9095 | -67.0391 | Basal till | <63 micron | 24 | 2.52 | 5.6 | 0.3 | 4 | 54.9 | 0.17 | 0.07 | 0.05 | 19.2 | 68.4 | 26.37 | 3.84 | 6.6 | 70 | 0.13 | 17 | 1.77 | 633 | 0.18 | 0.002 | 93.3 | 0.02 | 16.22 | -0.01 | 0.13 | 6.1 | 0.2 | 8.7 | 0.04 | 5.5 | 50 | 0.06 | 0.4 | 31 | 0.1 | 65.9 | 15
MP000664:1:0 | 13:0041:000506 | 13:0041 | 13:0013 | 13:0013:000458 | 13:0013:000458:0001:0001:00 |  | 47.9223 | -67.0417 | Basal till | <63 micron | 17 | 2.54 | 7 | 0.8 | 4 | 51.2 | 0.21 | 0.13 | 0.04 | 21.4 | 70.3 | 26.73 | 4.26 | 6.7 | 79 | 0.1 | 24.7 | 1.94 | 676 | 0.18 | 0.002 | 106.3 | 0.048 | 19.56 | 0.02 | 0.12 | 5.7 | 0.1 | 17.1 | 0.02 | 6.2 | 20 | 0.06 | 0.4 | 28 | 0.1 | 72.2 | 15
MP000665:1:0 | 13:0041:000507 | 13:0041 | 13:0013 | 13:0013:000459 | 13:0013:000459:0001:0001:00 |  | 47.905 | -67.0072 | Basal till | <63 micron | 38 | 2.25 | 8.5 | 1.5 | 4 | 108.5 | 0.18 | 0.76 | 0.06 | 24.1 | 67.8 | 36.58 | 4.49 | 6.7 | 131 | 0.11 | 33.8 | 1.59 | 1320 | 0.3 | 0.003 | 107.7 | 0.053 | 17.1 | 0.04 | 0.17 | 13.4 | 0.4 | 43.8 | 0.04 | 4.6 | 40 | 0.08 | 0.4 | 37 | 0.1 | 78.3 | 15
MP000666:1:0 | 13:0041:000508 | 13:0041 | 13:0013 | 13:0013:000460 | 13:0013:000460:0001:0001:00 |  | 47.8891 | -67.0002 | Basal till | <63 micron | 35 | 1.1 | 4.1 | 1.4 | 4 | 119.8 | 0.19 | 0.94 | 0.07 | 19.9 | 27.7 | 28.22 | 4.11 | 1.7 | 157 | 0.12 | 26.7 | 0.14 | 642 | 0.24 | 0.005 | 93.3 | 0.053 | 17.66 | 0.03 | 0.7 | 10.2 | 0.4 | 66.7 | 0.02 | 5.3 | 40 | 0.08 | 0.4 | 20 | 0.1 | 74.7 | 15
MP000667:1:0 | 13:0041:000509 | 13:0041 | 13:0013 | 13:0013:000461 | 13:0013:000461:0001:0001:00 |  | 47.8085 | -67.1504 | Basal till | <63 micron | 20 | 2.23 | 5.5 | 0.5 | 2 | 58.4 | 0.1 | 0.05 | 0.06 | 15.3 | 75 | 18.15 | 2.76 | 5.3 | 40 | 0.06 | 17.4 | 1.11 | 502 | 0.21 | 0.002 | 75.9 | 0.038 | 12.51 | 0.02 | 0.16 | 2.4 | 0.3 | 4.6 | -0.02 | 4 | 650 | 0.04 | 0.5 | 32 | 0.1 | 49.2 | 15
MP000668:1:0 | 13:0041:000510 | 13:0041 | 13:0013 | 13:0013:000462 | 13:0013:000462:0001:0001:00 |  | 47.8264 | -67.1545 | Basal till | <63 micron | 161 | 4.19 | 8.9 | 0.6 | 2 | 108.5 | 0.19 | 0.05 | 0.13 | 17.2 | 125.9 | 26.52 | 4.67 | 9.4 | 132 | 0.06 | 24.7 | 1.17 | 425 | 0.66 | 0.003 | 93.5 | 0.11 | 18.77 | -0.01 | 0.25 | 3.7 | 0.7 | 6.7 | 0.02 | 2.8 | 400 | 0.11 | 0.8 | 57 | 0.1 | 100.2 | 15
MP000669:1:0 | 13:0041:000511 | 13:0041 | 13:0013 | 13:0013:000463 | 13:0013:000463:0001:0001:00 |  | 47.8189 | -67.1363 | Basal till | <63 micron | 17 | 2.25 | 4 | 1.3 | 2 | 40.5 | 0.12 | 0.02 | 0.04 | 11.5 | 73.2 | 16.59 | 2.89 | 6.1 | 54 | 0.07 | 18.5 | 1.09 | 316 | 0.21 | 0.002 | 69.3 | 0.028 | 8.87 | 0.01 | 0.11 | 2.4 | 0.3 | 3.2 | -0.02 | 3.9 | 1000 | 0.05 | 0.7 | 30 | 0.1 | 56.8 | 15
MP000670:1:0 | 13:0041:000512 | 13:0041 | 13:0013 | 13:0013:000464 | 13:0013:000464:0001:0001:00 |  | 47.8278 | -67.1157 | Basal till | <63 micron | 11 | 2.15 | 4.1 | 1.2 | 1 | 49.8 | 0.1 | 0.07 | 0.04 | 12.7 | 70.8 | 19.42 | 2.89 | 5.8 | 35 | 0.08 | 22.3 | 1.04 | 291 | 0.17 | 0.003 | 70 | 0.039 | 11.02 | 0.01 | 0.12 | 2.5 | 0.2 | 6.4 | 0.02 | 3.4 | 530 | 0.06 | 0.5 | 31 | 0.1 | 56.5 | 15
MP000670:2:0 | 13:0041:000513 | 13:0041 | 13:0013 | 13:0013:000464 | 13:0013:000464:0002:0001:00 |  | 47.8278 | -67.1157 | Basal till | <63 micron | 10 | 2.15 | 4.2 | 1.2 | 2 | 49.9 | 0.11 | 0.07 | 0.04 | 13.9 | 72.2 | 18.88 | 2.92 | 5.7 | 40 | 0.08 | 22.1 | 1.06 | 299 | 0.17 | 0.003 | 69.6 | 0.036 | 10.92 | -0.01 | 0.11 | 2.7 | 0.2 | 6.3 | 0.02 | 3.7 | 530 | 0.05 | 0.6 | 31 | 0.1 | 54 | 15
MP000671:1:1 | 13:0041:000514 | 13:0041 | 13:0013 | 13:0013:000465 | 13:0013:000465:0001:0001:01 |  | 47.816 | -67.1033 | Basal till | <63 micron | 10 | 1.66 | 4.3 | 1.2 | 1 | 29.7 | 0.11 | 0.12 | 0.03 | 17.4 | 59.8 | 17.7 | 2.38 | 4.5 | 20 | 0.06 | 16.7 | 0.96 | 519 | 0.17 | 0.003 | 62.3 | 0.037 | 11.79 | 0.02 | 0.15 | 2.7 | 0.1 | 5.5 | -0.02 | 5.9 | 1690 | 0.04 | 0.7 | 30 | 0.1 | 41.1 | 15
MP000671:1:2 | 13:0041:000515 | 13:0041 | 13:0013 | 13:0013:000465 | 13:0013:000465:0001:0001:02 |  | 47.816 | -67.1033 | Basal till | <63 micron | 10 | 1.62 | 4.8 | 0.4 | 2 | 31.5 | 0.11 | 0.14 | 0.04 | 17.2 | 59.7 | 18 | 2.25 | 4.5 | 25 | 0.07 | 18.7 | 0.96 | 518 | 0.19 | 0.007 | 58.8 | 0.038 | 11.27 | -0.01 | 0.2 | 2.9 | 0.2 | 6.6 | 0.04 | 5.8 | 1710 | 0.03 | 0.8 | 31 | 0.1 | 37.9 | 15
MP000672:1:0 | 13:0041:000516 | 13:0041 | 13:0013 | 13:0013:000466 | 13:0013:000466:0001:0001:00 |  | 47.8209 | -67.0866 | Basal till | <63 micron | 16 | 1.89 | 4.4 | 0.7 | 2 | 51.8 | 0.11 | 0.12 | 0.03 | 18.7 | 74.3 | 20.42 | 2.84 | 5.3 | 24 | 0.08 | 21 | 1.15 | 609 | 0.16 | 0.007 | 74.8 | 0.032 | 12.48 | -0.01 | 0.14 | 3.8 | 0.1 | 8.8 | -0.02 | 5.8 | 1790 | 0.04 | 0.8 | 37 | 0.1 | 47.5 | 15
MP000673:1:0 | 13:0041:000517 | 13:0041 | 13:0013 | 13:0013:000467 | 13:0013:000467:0001:0001:00 |  | 47.8275 | -67.0557 | Basal till | <63 micron | 39 | 2.08 | 5.3 | 0.8 | 1 | 42.6 | 0.12 | 0.06 | 0.04 | 15.7 | 69.5 | 19.08 | 2.8 | 5.9 | 55 | 0.06 | 18.3 | 1.03 | 351 | 0.29 | 0.003 | 67.6 | 0.035 | 12.25 | 0.01 | 0.16 | 2.4 | 0.2 | 4.9 | -0.02 | 4.3 | 1310 | 0.05 | 0.8 | 35 | 0.1 | 50.9 | 15
MP000674:1:0 | 13:0041:000518 | 13:0041 | 13:0013 | 13:0013:000468 | 13:0013:000468:0001:0001:00 |  | 47.8175 | -67.0386 | Basal till | <63 micron | 77 | 3.6 | 25.6 | 1.4 | 1 | 94.9 | 0.16 | 0.06 | 0.06 | 21.9 | 120.8 | 32.72 | 4.04 | 6.3 | 126 | 0.06 | 21.4 | 1.31 | 599 | 0.51 | 0.005 | 130.9 | 0.062 | 21.9 | 0.02 | 0.93 | 3.9 | 0.5 | 7.1 | 0.02 | 5.1 | 420 | 0.09 | 0.8 | 41 | 0.1 | 73.1 | 15
MP000675:1:0 | 13:0041:000519 | 13:0041 | 13:0013 | 13:0013:000469 | 13:0013:000469:0001:0001:00 |  | 47.8393 | -67.0433 | Basal till | <63 micron | 6 | 1.95 | 5.3 | 0.3 | 2 | 46.6 | 0.12 | 0.06 | 0.02 | 21.8 | 77.1 | 21.23 | 3 | 5.8 | 22 | 0.07 | 19 | 1.23 | 727 | 0.14 | 0.004 | 84.5 | 0.021 | 13.96 | -0.01 | 0.25 | 3.2 | 0.1 | 7.1 | 0.02 | 5.4 | 1480 | 0.04 | 0.6 | 38 | 0.1 | 53 | 15
MP000676:1:0 | 13:0041:000520 | 13:0041 | 13:0013 | 13:0013:000470 | 13:0013:000470:0001:0001:00 |  | 47.856 | -67.0473 | Basal till | <63 micron | 14 | 2.91 | 5 | 0.6 | 3 | 60.9 | 0.22 | 0.03 | 0.04 | 17.7 | 74.7 | 20.92 | 4.04 | 7.4 | 51 | 0.1 | 14.9 | 2.11 | 448 | 0.09 | 0.003 | 85.5 | 0.039 | 13.33 | 0.02 | 0.07 | 2.8 | 0.2 | 6.2 | 0.02 | 6.1 | 50 | 0.06 | 0.4 | 41 | 0.1 | 66.4 | 15
MP000677:1:0 | 13:0041:000521 | 13:0041 | 13:0013 | 13:0013:000471 | 13:0013:000471:0001:0001:00 |  | 47.8575 | -67.0223 | Basal till | <63 micron | 5 | 2.31 | 23.9 | 0.8 | 2 | 62.1 | 0.14 | 0.06 | 0.02 | 25.8 | 92.7 | 22.45 | 3.45 | 6.9 | 47 | 0.08 | 22.2 | 1.56 | 785 | 0.15 | 0.005 | 101.1 | 0.034 | 16.17 | 0.01 | 0.79 | 3.8 | 0.1 | 7.3 | 0.03 | 5 | 500 | 0.05 | 0.4 | 44 | 0.1 | 54.2 | 15
MP000678:1:0 | 13:0041:000522 | 13:0041 | 13:0013 | 13:0013:000472 | 13:0013:000472:0001:0001:00 |  | 47.8573 | -67.0006 | Basal till | <63 micron | 6 | 1.96 | 6.6 | 1.2 | 2 | 47.2 | 0.12 | 0.08 | 0.03 | 21.1 | 71.1 | 20.57 | 3.08 | 5.4 | 39 | 0.07 | 23.2 | 1.21 | 641 | 0.16 | 0.003 | 83.7 | 0.041 | 13.8 | -0.01 | 0.45 | 3 | 0.1 | 7.1 | 0.02 | 4.2 | 590 | 0.04 | 0.5 | 37 | 0.1 | 61.8 | 15
MP000679:1:0 | 13:0041:000523 | 13:0041 | 13:0013 | 13:0013:000473 | 13:0013:000473:0001:0001:00 |  | 47.8424 | -67.001 | Basal till | <63 micron | 20 | 2.86 | 6.5 | 1.1 | 2 | 72.6 | 0.13 | 0.02 | 0.06 | 15.1 | 92.7 | 20.65 | 3.45 | 6.4 | 70 | 0.04 | 16.3 | 1.2 | 360 | 0.38 | 0.003 | 85.7 | 0.037 | 13.31 | 0.01 | 0.24 | 2.7 | 0.3 | 3.2 | 0.02 | 3.6 | 720 | 0.07 | 0.6 | 45 | 0.1 | 59.6 | 15
MP000680:1:0 | 13:0041:000524 | 13:0041 | 13:0013 | 13:0013:000474 | 13:0013:000474:0001:0001:00 |  | 47.8443 | -67.0259 | Basal till | <63 micron | 18 | 2.64 | 5.4 | 1.2 | 2 | 48.1 | 0.12 | 0.03 | 0.04 | 15.1 | 93.2 | 20.17 | 3.31 | 6.3 | 77 | 0.05 | 17.6 | 1.26 | 348 | 0.31 | 0.004 | 85.6 | 0.036 | 11.62 | 0.01 | 0.17 | 2.9 | 0.3 | 4.5 | 0.02 | 3 | 1150 | 0.06 | 0.7 | 45 | 0.1 | 54.2 | 15
MP000681:1:0 | 13:0041:000525 | 13:0041 | 13:0013 | 13:0013:000475 | 13:0013:000475:0001:0001:00 |  | 47.8318 | -67.0206 | Basal till | <63 micron | 78 | 2.59 | 6.2 | 1 | 2 | 90.9 | 0.13 | 0.18 | 0.05 | 19.3 | 97.7 | 20.29 | 3.63 | 6.7 | 52 | 0.07 | 20.4 | 1.38 | 418 | 0.51 | 0.006 | 110.1 | 0.041 | 15.22 | 0.02 | 0.24 | 3.5 | 0.2 | 17.3 | 0.03 | 4.1 | 1020 | 0.06 | 0.7 | 42 | 0.1 | 68.7 | 15
MP000682:1:0 | 13:0041:000526 | 13:0041 | 13:0013 | 13:0013:000476 | 13:0013:000476:0001:0001:00 |  | 47.8356 | -67.07 | Basal till | <63 micron | 43 | 2.73 | 6.5 | 1.4 | 2 | 45.3 | 0.12 | 0.25 | 0.04 | 18 | 114 | 23.37 | 3.45 | 7 | 70 | 0.06 | 32.1 | 1.53 | 399 | 0.4 | 0.004 | 102.5 | 0.042 | 14.51 | 0.02 | 0.15 | 4.6 | 0.2 | 17.2 | 0.02 | 4.5 | 1300 | 0.06 | 1.3 | 49 | 0.1 | 53 | 15
MP000683:1:0 | 13:0041:000527 | 13:0041 | 13:0013 | 13:0013:000477 | 13:0013:000477:0001:0001:00 |  | 47.8353 | -67.1368 | Basal till | <63 micron | 78 | 2.59 | 6.8 | 1.2 | 1 | 59.1 | 0.15 | 0.03 | 0.05 | 13.8 | 81.1 | 24.34 | 3.56 | 6.2 | 72 | 0.05 | 23.7 | 1.04 | 340 | 0.5 | 0.002 | 76.5 | 0.06 | 14.11 | 0.03 | 0.32 | 2.6 | 0.3 | 4.8 | 0.03 | 2.5 | 380 | 0.07 | 0.7 | 38 | 0.1 | 58.1 | 15
MP000684:1:0 | 13:0041:000528 | 13:0041 | 13:0013 | 13:0013:000478 | 13:0013:000478:0001:0001:00 |  | 47.8364 | -67.165 | Basal till | <63 micron | 11 | 1.9 | 4.3 | 2 | 2 | 38.4 | 0.11 | 0.02 | 0.03 | 11.7 | 58.7 | 13.57 | 2.49 | 5.2 | 29 | 0.06 | 20.8 | 0.85 | 276 | 0.24 | 0.003 | 56.8 | 0.027 | 8.72 | 0.03 | 0.14 | 2.1 | 0.1 | 3.5 | 0.02 | 3.7 | 390 | 0.04 | 0.5 | 26 | 0.1 | 47.7 | 15
MP000685:1:0 | 13:0041:000529 | 13:0041 | 13:0013 | 13:0013:000479 | 13:0013:000479:0001:0001:00 |  | 47.8373 | -67.1968 | Basal till | <63 micron | -2 | 2.07 | 2.9 | 1 | 1 | 38.9 | 0.12 | 0.04 | 0.02 | 11.8 | 70.9 | 11.36 | 2.58 | 6.6 | 32 | 0.07 | 18.6 | 1.07 | 271 | 0.32 | 0.004 | 62.8 | 0.016 | 7.99 | 0.01 | 0.1 | 1.6 | 0.2 | 5.3 | 0.02 | 2.4 | 580 | 0.05 | 0.6 | 32 | 0.1 | 53.1 | 15
MP000686:1:0 | 13:0041:000530 | 13:0041 | 13:0013 | 13:0013:000480 | 13:0013:000480:0001:0001:00 |  | 47.7857 | -67.4049 | Basal till | <63 micron | 42 | 2.21 | 11.3 | 1.3 | 1 | 62.3 | 0.18 | 0.11 | 0.03 | 18.3 | 72.1 | 25.46 | 3.71 | 5.7 | 57 | 0.09 | 24.6 | 1.1 | 549 | 0.23 | 0.003 | 83.6 | 0.053 | 15.98 | 0.02 | 0.6 | 3.9 | 0.4 | 16.6 | 0.02 | 4.8 | 50 | 0.06 | 0.4 | 33 | 0.1 | 64.5 | 15
MP000687:1:0 | 13:0041:000531 | 13:0041 | 13:0013 | 13:0013:000481 | 13:0013:000481:0001:0001:00 |  | 47.8532 | -67.0732 | Basal till | <63 micron | 5 | 1.98 | 5.5 | 0.6 | 3 | 41.4 | 0.15 | 0.05 | 0.05 | 17 | 61.6 | 20.89 | 3.13 | 5.4 | 39 | 0.08 | 20.5 | 1.27 | 454 | 0.18 | 0.01 | 77.6 | 0.033 | 14.23 | 0.01 | 0.26 | 2.6 | 0.1 | 6.4 | 0.03 | 4.6 | 260 | 0.05 | 0.4 | 31 | 0.1 | 54 | 15
MP000688:1:0 | 13:0041:000532 | 13:0041 | 13:0013 | 13:0013:000482 | 13:0013:000482:0001:0001:00 |  | 47.8943 | -67.163 | Basal till | <63 micron | 20 | 1.83 | 3.5 | 0.3 | 1 | 63.1 | 0.17 | 0.03 | 0.02 | 8.5 | 39.3 | 10.71 | 3.03 | 7.2 | 42 | 0.07 | 20.1 | 0.67 | 119 | 0.21 | 0.001 | 34.8 | 0.043 | 9.91 | -0.01 | 0.09 | 1.2 | 0.1 | 4.5 | 0.03 | 3.5 | 10 | 0.09 | 0.3 | 32 | 0.1 | 41.3 | 15
MP000689:1:0 | 13:0041:000533 | 13:0041 | 13:0013 | 13:0013:000483 | 13:0013:000483:0001:0001:00 |  | 47.8827 | -67.1493 | Basal till | <63 micron | 113 | 3.15 | 6.5 | 0.2 | 2 | 102.1 | 0.16 | 0.04 | 0.06 | 17 | 75.8 | 20.26 | 4.28 | 6 | 150 | 0.09 | 14.2 | 1.08 | 350 | 0.28 | 0.002 | 107.8 | 0.088 | 13.64 | 0.02 | 0.15 | 4.2 | 0.5 | 5.4 | 0.02 | 4.6 | -10 | 0.09 | 0.4 | 29 | 0.1 | 97 | 15
MP000690:1:1 | 13:0041:000534 | 13:0041 | 13:0013 | 13:0013:000484 | 13:0013:000484:0001:0001:01 |  | 47.8685 | -67.1294 | Basal till | <63 micron | 22 | 2.34 | 23 | 0.6 | 1 | 69.3 | 0.18 | 0.07 | 0.04 | 21.5 | 70.8 | 23.73 | 3.46 | 5.5 | 70 | 0.08 | 24.5 | 1.11 | 593 | 0.42 | 0.003 | 87.8 | 0.044 | 17.92 | -0.01 | 4.24 | 3.1 | 0.2 | 12.5 | 0.03 | 5 | 60 | 0.06 | 0.5 | 33 | 0.1 | 61 | 15
MP000690:1:2 | 13:0041:000535 | 13:0041 | 13:0013 | 13:0013:000484 | 13:0013:000484:0001:0001:02 |  | 47.8685 | -67.1294 | Basal till | <63 micron | 22 | 2.21 | 21.4 | 0.6 | 1 | 68.5 | 0.16 | 0.08 | 0.04 | 18.4 | 69.2 | 23.02 | 3.16 | 5.2 | 58 | 0.09 | 25.3 | 1.07 | 562 | 0.43 | 0.003 | 81.7 | 0.042 | 16.53 | 0.01 | 5.52 | 3.5 | 0.2 | 13.5 | 0.03 | 5.3 | 50 | 0.07 | 0.5 | 34 | 0.1 | 54.5 | 15
MP000691:1:0 | 13:0041:000536 | 13:0041 | 13:0013 | 13:0013:000485 | 13:0013:000485:0001:0001:00 |  | 47.8733 | -67.1031 | Basal till | <63 micron | 70 | 2.38 | 42.7 | 0.8 | 2 | 81.2 | 0.2 | 0.04 | 0.04 | 16.6 | 61 | 21.34 | 4.07 | 5.1 | 78 | 0.06 | 17.4 | 0.82 | 304 | 0.31 | 0.002 | 86.4 | 0.097 | 15.87 | 0.03 | 4.65 | 2.8 | 0.4 | 6.9 | 0.03 | 3.8 | 10 | 0.07 | 0.4 | 34 | 0.1 | 77.8 | 15
MP000692:1:0 | 13:0041:000537 | 13:0041 | 13:0013 | 13:0013:000486 | 13:0013:000486:0001:0001:00 |  | 47.8669 | -67.0797 | Basal till | <63 micron | 53 | 2.44 | 20.6 | 1.2 | 2 | 65.2 | 0.2 | 0.05 | 0.04 | 24.3 | 73.7 | 29.26 | 3.81 | 6.4 | 57 | 0.09 | 26.4 | 1.17 | 676 | 0.41 | 0.005 | 106.1 | 0.043 | 21.49 | -0.01 | 1.78 | 3.4 | 0.3 | 7.1 | 0.03 | 3.7 | 80 | 0.07 | 0.5 | 39 | 0.1 | 64.3 | 15
MP000693:1:0 | 13:0041:000538 | 13:0041 | 13:0013 | 13:0013:000487 | 13:0013:000487:0001:0001:00 |  | 47.8852 | -67.0738 | Basal till | <63 micron | 13 | 2.16 | 9.4 | 1.3 | 3 | 66.9 | 0.18 | 0.07 | 0.04 | 29.4 | 71.6 | 22.84 | 3.57 | 6 | 61 | 0.12 | 26.6 | 1.51 | 1020 | 0.15 | 0.004 | 97.5 | 0.04 | 19.7 | -0.01 | 0.4 | 5.6 | 0.2 | 8.4 | 0.03 | 6 | 70 | 0.07 | 0.4 | 32 | 0.1 | 63.5 | 15
MP000694:1:0 | 13:0041:000539 | 13:0041 | 13:0013 | 13:0013:000488 | 13:0013:000488:0001:0001:00 |  | 47.8843 | -67.092 | Basal till | <63 micron | 22 | 2.82 | 6 | 0.5 | 3 | 51 | 0.19 | 0.08 | 0.03 | 17.6 | 80.7 | 21.6 | 4.2 | 7 | 43 | 0.11 | 14.8 | 2.01 | 388 | 0.14 | 0.003 | 111.2 | 0.029 | 13.27 | -0.01 | 0.11 | 3.3 | 0.2 | 11.1 | -0.02 | 5.1 | 40 | 0.07 | 0.3 | 30 | 0.1 | 78.1 | 15
MP000694:2:0 | 13:0041:000540 | 13:0041 | 13:0013 | 13:0013:000488 | 13:0013:000488:0002:0001:00 |  | 47.8843 | -67.092 | Basal till | <63 micron | 25 | 3.21 | 6.1 | -0.2 | 5 | 61.5 | 0.2 | 0.08 | 0.04 | 18.7 | 87.6 | 23 | 4.53 | 7.2 | 44 | 0.11 | 15.3 | 2.07 | 422 | 0.17 | 0.002 | 115.5 | 0.031 | 13.13 | -0.01 | 0.12 | 3.5 | 0.2 | 11 | 0.03 | 5.4 | 50 | 0.08 | 0.4 | 34 | 0.1 | 81.3 | 15
MP000695:1:0 | 13:0041:000541 | 13:0041 | 13:0013 | 13:0013:000489 | 13:0013:000489:0001:0001:00 |  | 47.899 | -67.0753 | Basal till | <63 micron | 18 | 2.53 | 5.6 | 0.6 | 2 | 50.5 | 0.19 | 0.07 | 0.04 | 21.5 | 69.1 | 24.92 | 3.72 | 6.6 | 44 | 0.1 | 25 | 1.84 | 776 | 0.2 | 0.002 | 94 | 0.046 | 17.14 | -0.01 | 0.16 | 4.7 | 0.2 | 7.6 | 0.02 | 5.8 | 60 | 0.05 | 0.4 | 30 | 0.1 | 64.2 | 15
MP000696:1:0 | 13:0041:000542 | 13:0041 | 13:0013 | 13:0013:000490 | 13:0013:000490:0001:0001:00 |  | 47.9166 | -67.059 | Basal till | <63 micron | 33 | 2.77 | 4.8 | 0.6 | 3 | 55.4 | 0.18 | 0.05 | 0.06 | 19.3 | 64.6 | 24.47 | 3.97 | 6.4 | 58 | 0.1 | 20.7 | 1.73 | 647 | 0.16 | 0.002 | 93.7 | 0.052 | 16.24 | -0.01 | 0.15 | 4 | 0.2 | 7.3 | -0.02 | 5.4 | 20 | 0.06 | 0.4 | 28 | 0.1 | 83.2 | 15
MP000696:2:0 | 13:0041:000543 | 13:0041 | 13:0013 | 13:0013:000490 | 13:0013:000490:0002:0001:00 |  | 47.9166 | -67.059 | Basal till | <63 micron | 40 | 2.72 | 4.9 | 0.7 | 2 | 54.1 | 0.19 | 0.06 | 0.06 | 19.8 | 65.1 | 23.74 | 3.92 | 6.5 | 59 | 0.1 | 20.3 | 1.71 | 634 | 0.19 | 0.002 | 91.2 | 0.05 | 16.38 | -0.01 | 0.15 | 3.9 | 0.2 | 7.2 | 0.02 | 5.2 | 30 | 0.06 | 0.4 | 28 | 0.1 | 81.5 | 15
MP000697:1:0 | 13:0041:000544 | 13:0041 | 13:0013 | 13:0013:000491 | 13:0013:000491:0001:0001:00 |  | 47.9084 | -67.0788 | Basal till | <63 micron | 43 | 2.49 | 4.5 | 0.4 | 1 | 49.2 | 0.16 | 0.03 | 0.04 | 13 | 66.4 | 19.81 | 3.41 | 6 | 61 | 0.08 | 24.7 | 1.58 | 325 | 0.17 | 0.001 | 78.8 | 0.037 | 12.07 | 0.02 | 0.17 | 2.4 | 0.2 | 4.8 | 0.03 | 5.4 | 20 | 0.05 | 0.3 | 27 | 0.1 | 70.2 | 15
MP000698:1:0 | 13:0041:000545 | 13:0041 | 13:0013 | 13:0013:000492 | 13:0013:000492:0001:0001:00 |  | 47.8953 | -67.0995 | Basal till | <63 micron | 47 | 3.65 | 6.7 | 0.2 | 1 | 77.9 | 0.23 | 0.06 | 0.06 | 20.4 | 83.6 | 24.7 | 4.71 | 7.9 | 52 | 0.08 | 27.2 | 2.26 | 512 | 0.29 | 0.002 | 121.7 | 0.066 | 20.31 | 0.02 | 0.25 | 2.9 | 0.3 | 8.4 | 0.02 | 5.8 | -10 | 0.08 | 0.3 | 35 | 0.1 | 97 | 7.5
MP000699:1:0 | 13:0041:000546 | 13:0041 | 13:0013 | 13:0013:000493 | 13:0013:000493:0001:0001:00 |  | 47.8796 | -67.0258 | Basal till | <63 micron | 27 | 2.43 | 7.3 | 0.9 | 2 | 105.9 | 0.2 | 0.1 | 0.04 | 22.2 | 67.5 | 29.73 | 3.93 | 6.8 | 104 | 0.09 | 21 | 1.69 | 1104 | 0.25 | 0.002 | 99.7 | 0.04 | 17.64 | 0.01 | 0.8 | 6 | 0.1 | 12.8 | 0.04 | 4.6 | 20 | 0.06 | 0.2 | 40 | 0.1 | 69.1 | 15
MP000700:1:0 | 13:0041:000547 | 13:0041 | 13:0013 | 13:0013:000494 | 13:0013:000494:0001:0001:00 |  | 47.8718 | -67.0524 | Basal till | <63 micron | 38 | 2.48 | 25 | 0.8 | 3 | 195 | 0.21 | 0.37 | 0.07 | 29.7 | 89 | 35.04 | 4.45 | 6.2 | 108 | 0.11 | 33.3 | 1.33 | 1141 | 0.84 | 0.003 | 130.8 | 0.044 | 23.71 | 0.03 | 4.36 | 6.9 | 0.4 | 37.2 | 0.04 | 5.8 | 30 | 0.08 | 0.9 | 44 | 0.1 | 69.2 | 15
MP000701:1:0 | 13:0041:000548 | 13:0041 | 13:0013 | 13:0013:000495 | 13:0013:000495:0001:0001:00 |  | 47.8585 | -67.1121 | Basal till | <63 micron | 42 | 2.27 | 10.2 | 0.5 | 2 | 55.6 | 0.16 | 0.02 | 0.04 | 14.3 | 59.6 | 25.74 | 3.21 | 4.7 | 55 | 0.05 | 27.6 | 0.88 | 301 | 0.55 | 0.002 | 70.4 | 0.031 | 12.18 | 0.02 | 0.77 | 2.7 | 0.3 | 3.5 | 0.04 | 4.7 | 20 | 0.06 | 0.5 | 32 | 0.1 | 51.2 | 15
MP000702:1:0 | 13:0041:000549 | 13:0041 | 13:0013 | 13:0013:000496 | 13:0013:000496:0001:0001:00 |  | 47.8453 | -67.1089 | Basal till | <63 micron | 15 | 2.22 | 6.2 | 1.1 | 2 | 60.8 | 0.14 | 0.05 | 0.04 | 17 | 77.8 | 22.73 | 3.09 | 5.9 | 54 | 0.08 | 29 | 1.22 | 465 | 0.59 | 0.003 | 77.2 | 0.028 | 14.62 | 0.02 | 0.55 | 3.5 | 0.2 | 6.4 | 0.04 | 4.8 | 290 | 0.06 | 0.7 | 36 | 0.1 | 54.2 | 15
MP000703:1:0 | 13:0041:000550 | 13:0041 | 13:0013 | 13:0013:000497 | 13:0013:000497:0001:0001:00 |  | 47.8466 | -67.0901 | Basal till | <63 micron | 22 | 2.17 | 6.5 | 0.3 | 1 | 45.3 | 0.15 | 0.04 | 0.06 | 15.9 | 74.1 | 21.14 | 3.06 | 5.7 | 42 | 0.06 | 26.7 | 1.11 | 438 | 0.39 | 0.004 | 75.5 | 0.04 | 14.19 | 0.04 | 0.54 | 2.3 | 0.3 | 5 | 0.04 | 3.8 | 400 | 0.04 | 0.5 | 35 | 0.1 | 54.1 | 15
MP000704:1:1 | 13:0041:000551 | 13:0041 | 13:0013 | 13:0013:000498 | 13:0013:000498:0001:0001:01 |  | 47.7757 | -67.1131 | Basal till | <63 micron | 23 | 3.15 | 4.8 | 0.2 | 1 | 59.6 | 0.1 | 0.04 | 0.08 | 14.5 | 98.8 | 18.34 | 2.7 | 5.5 | 59 | 0.04 | 14 | 1.07 | 325 | 0.43 | 0.002 | 88.6 | 0.044 | 10.55 | 0.01 | 0.17 | 2.4 | 0.4 | 3.2 | 0.02 | 4.3 | 720 | 0.06 | 0.7 | 36 | 0.1 | 58.1 | 15
MP000704:1:2 | 13:0041:000552 | 13:0041 | 13:0013 | 13:0013:000498 | 13:0013:000498:0001:0001:02 |  | 47.7757 | -67.1131 | Basal till | <63 micron | 25 | 3.24 | 5.5 | 0.6 | 2 | 68.1 | 0.09 | 0.06 | 0.08 | 16.3 | 97.6 | 19 | 2.74 | 6 | 61 | 0.06 | 14.9 | 1.09 | 330 | 0.43 | 0.003 | 87.1 | 0.043 | 10.36 | -0.01 | 0.19 | 3.1 | 0.4 | 4.8 | 0.02 | 4.9 | 840 | 0.07 | 0.8 | 39 | 0.1 | 58.8 | 15
MP000705:1:0 | 13:0041:000553 | 13:0041 | 13:0013 | 13:0013:000499 | 13:0013:000499:0001:0001:00 |  | 47.7905 | -67.117 | Basal till | <63 micron | 38 | 2.65 | 5.8 | 0.8 | 1 | 47.6 | 0.12 | 0.04 | 0.05 | 15.1 | 91.1 | 21.23 | 3.03 | 5.5 | 60 | 0.06 | 16.9 | 1.13 | 427 | 0.33 | 0.002 | 85.4 | 0.042 | 12.98 | 0.03 | 0.27 | 2.6 | 0.5 | 4.3 | 0.03 | 4.3 | 690 | 0.05 | 0.6 | 33 | 0.1 | 49.8 | 15
MP000706:1:0 | 13:0041:000554 | 13:0041 | 13:0013 | 13:0013:000500 | 13:0013:000500:0001:0001:00 |  | 47.7836 | -67.1357 | Basal till | <63 micron | 9 | 2.79 | 5.7 | 0.3 | 1 | 63 | 0.14 | 0.03 | 0.05 | 18.2 | 99.8 | 22.02 | 3.31 | 6.6 | 36 | 0.09 | 18.1 | 1.36 | 507 | 0.38 | 0.003 | 94.1 | 0.034 | 14.87 | -0.01 | 0.26 | 3 | 0.2 | 4.4 | 0.04 | 5.9 | 740 | 0.06 | 0.7 | 41 | 0.1 | 54.3 | 15
MP000707:1:0 | 13:0041:000555 | 13:0041 | 13:0013 | 13:0013:000501 | 13:0013:000501:0001:0001:00 |  | 47.7769 | -67.1532 | Basal till | <63 micron | 10 | 1.87 | 4.9 | 0.7 | 1 | 35.8 | 0.12 | 0.05 | 0.06 | 15.1 | 68.6 | 17.98 | 2.69 | 5 | 20 | 0.05 | 23 | 1.08 | 452 | 0.23 | 0.002 | 65.4 | 0.04 | 12.32 | -0.01 | 0.26 | 2.1 | 0.2 | 3.9 | 0.02 | 5.4 | 720 | 0.04 | 0.5 | 30 | 0.1 | 48.5 | 15
MP000708:1:0 | 13:0041:000556 | 13:0041 | 13:0013 | 13:0013:000502 | 13:0013:000502:0001:0001:00 |  | 47.7677 | -67.1675 | Basal till | <63 micron | 15 | 2.1 | 5.8 | -0.2 | 2 | 43.3 | 0.12 | 0.04 | 0.08 | 13.2 | 66.8 | 19.48 | 2.56 | 4.9 | 59 | 0.05 | 18.6 | 0.97 | 261 | 0.39 | 0.002 | 70.3 | 0.036 | 12.41 | -0.01 | 0.28 | 2.5 | 0.2 | 3.9 | 0.02 | 6.2 | 540 | 0.05 | 0.7 | 31 | 0.1 | 46.4 | 15
MP010709:1:0 | 13:0041:000557 | 13:0041 | 13:0013 | 13:0013:000503 | 13:0013:000503:0001:0001:00 |  | 47.7779 | -67.2738 | Basal till | <63 micron | 23 | 1.56 | 7 | 0.9 | 1 | 38.9 | 0.23 | 0.67 | 0.06 | 9.3 | 74.1 | 9.04 | 4.32 | 10.5 | 32 | 0.04 | 11.5 | 0.54 | 408 | 2.09 | 0.003 | 33.8 | 0.034 | 15.49 | 0.03 | 0.21 | 1.1 | 0.3 | 48.1 | 0.04 | 2.6 | 1630 | 0.06 | 0.7 | 74 | 0.3 | 34.1 | 15
MP010710:1:0 | 13:0041:000558 | 13:0041 | 13:0013 | 13:0013:000504 | 13:0013:000504:0001:0001:00 |  | 47.7609 | -67.2505 | Basal till | <63 micron | 139 | 2.83 | 4.6 | 0.5 | 1 | 60.5 | 0.13 | 0.05 | 0.08 | 13.8 | 123 | 14.3 | 3.49 | 7.3 | 61 | 0.04 | 12.9 | 1.05 | 322 | 0.5 | 0.002 | 82 | 0.102 | 10.67 | 0.01 | 0.2 | 2.4 | 0.3 | 5.1 | -0.02 | 2.5 | 620 | 0.08 | 0.6 | 43 | 0.2 | 49.1 | 15
MP010711:1:0 | 13:0041:000559 | 13:0041 | 13:0013 | 13:0013:000505 | 13:0013:000505:0001:0001:00 |  | 47.8484 | -67.1531 | Basal till | <63 micron | 17 | 2.21 | 13.3 | 1.2 | 1 | 45.9 | 0.19 | 0.02 | 0.06 | 23.4 | 80.6 | 30.63 | 3.73 | 5.7 | 65 | 0.06 | 27.1 | 0.94 | 678 | 1.16 | 0.003 | 88.1 | 0.053 | 21.04 | 0.02 | 0.77 | 2.9 | 0.3 | 4.9 | 0.03 | 3.7 | 180 | 0.08 | 0.6 | 34 | 0.1 | 59.4 | 15
MP010712:1:0 | 13:0041:000560 | 13:0041 | 13:0013 | 13:0013:000506 | 13:0013:000506:0001:0001:00 |  | 47.854 | -67.1375 | Basal till | <63 micron | 51 | 2.28 | 11.2 | 0.7 | 2 | 48.7 | 0.17 | 0.02 | 0.07 | 15.6 | 60.2 | 26.21 | 3.33 | 5.5 | 75 | 0.05 | 24.5 | 0.82 | 352 | 1.23 | 0.004 | 82.9 | 0.057 | 15.59 | 0.01 | 0.85 | 2.4 | 0.4 | 3.7 | 0.03 | 4.5 | 90 | 0.08 | 0.4 | 31 | 0.1 | 66.2 | 15
MP010712:2:0 | 13:0041:000561 | 13:0041 | 13:0013 | 13:0013:000506 | 13:0013:000506:0002:0001:00 |  | 47.854 | -67.1375 | Basal till | <63 micron | 49 | 2.17 | 10.6 | 0.6 | 1 | 48.4 | 0.16 | 0.02 | 0.05 | 14.1 | 52.2 | 24.68 | 3.15 | 5.2 | 69 | 0.06 | 23.9 | 0.79 | 316 | 1 | 0.002 | 73 | 0.051 | 13.7 | 0.01 | 0.74 | 2.4 | 0.4 | 3.4 | 0.02 | 4.2 | 80 | 0.07 | 0.4 | 29 | 0.1 | 61.6 | 15
MP010713:1:0 | 13:0041:000562 | 13:0041 | 13:0013 | 13:0013:000507 | 13:0013:000507:0001:0001:00 |  | 47.8683 | -67.1535 | Basal till | <63 micron | 66 | 2.43 | 8.8 | 0.6 | 1 | 52.9 | 0.16 | 0.03 | 0.03 | 13.5 | 92.8 | 21.37 | 3.07 | 5.9 | 46 | 0.05 | 23.2 | 1.1 | 277 | 1.12 | 0.003 | 86.6 | 0.04 | 13.59 | 0.01 | 0.74 | 2.7 | 0.2 | 4.8 | 0.02 | 4.1 | 120 | 0.09 | 0.4 | 35 | 0.1 | 49.8 | 15
MP010714:1:1 | 13:0041:000563 | 13:0041 | 13:0013 | 13:0013:000508 | 13:0013:000508:0001:0001:01 |  | 47.8655 | -67.1753 | Basal till | <63 micron | 65 | 2.93 | 7.3 | 0.3 | 1 | 59.9 | 0.16 | 0.02 | 0.07 | 11.1 | 73.4 | 16.52 | 3.81 | 6.9 | 99 | 0.06 | 22.4 | 0.69 | 278 | 0.45 | 0.002 | 57.5 | 0.115 | 10.57 | 0.02 | 0.25 | 2.9 | 0.4 | 3.2 | 0.03 | 4.8 | 90 | 0.09 | 0.5 | 39 | 0.1 | 87.8 | 15
MP010714:1:2 | 13:0041:000564 | 13:0041 | 13:0013 | 13:0013:000508 | 13:0013:000508:0001:0001:02 |  | 47.8655 | -67.1753 | Basal till | <63 micron | 63 | 3.01 | 7.5 | 0.5 | 2 | 56.6 | 0.15 | 0.02 | 0.07 | 11.7 | 70.6 | 17.17 | 3.85 | 7 | 87 | 0.06 | 22.3 | 0.7 | 283 | 0.41 | 0.002 | 57.4 | 0.117 | 10.2 | 0.03 | 0.23 | 2.7 | 0.4 | 3.3 | 0.02 | 4.8 | 100 | 0.1 | 0.5 | 40 | 0.1 | 91.3 | 15
MP010715:1:0 | 13:0041:000565 | 13:0041 | 13:0013 | 13:0013:000509 | 13:0013:000509:0001:0001:00 |  | 47.8763 | -67.0076 | Basal till | <63 micron | 95 | 2.43 | 9.7 | 0.5 | 3 | 61.6 | 0.14 | 0.06 | 0.03 | 16.9 | 83.7 | 23.07 | 3.32 | 6.2 | 56 | 0.06 | 20.9 | 1.2 | 349 | 0.35 | 0.003 | 98.2 | 0.042 | 14.07 | 0.01 | 0.68 | 2.6 | 0.3 | 6.5 | 0.03 | 2.8 | 200 | 0.08 | 0.4 | 40 | 0.1 | 53.2 | 15
MP010716:1:0 | 13:0041:000566 | 13:0041 | 13:0013 | 13:0013:000510 | 13:0013:000510:0001:0001:00 |  | 47.8698 | -67.0334 | Basal till | <63 micron | 43 | 2.12 | 6.6 | 0.4 | 2 | 86.6 | 0.17 | 0.2 | 0.06 | 17.5 | 60.9 | 18.33 | 3.29 | 5.9 | 51 | 0.08 | 18.8 | 1.34 | 652 | 0.19 | 0.003 | 92.1 | 0.056 | 14.23 | -0.01 | 0.36 | 2.8 | 0.2 | 23.2 | 0.03 | 4.4 | 140 | 0.05 | 0.6 | 33 | 0.1 | 61.2 | 15
MP010717:1:0 | 13:0041:000567 | 13:0041 | 13:0013 | 13:0013:000511 | 13:0013:000511:0001:0001:00 |  | 47.9074 | -67.0956 | Basal till | <63 micron | 38 | 3.09 | 10.5 | 0.2 | 2 | 59.4 | 0.18 | 0.03 | 0.03 | 16.3 | 84 | 24.13 | 4.18 | 7.4 | 59 | 0.08 | 24.3 | 1.62 | 426 | 0.31 | 0.002 | 110.9 | 0.051 | 13.11 | -0.01 | 0.23 | 2.7 | 0.3 | 4.6 | 0.02 | 5.4 | 70 | 0.07 | 0.3 | 34 | 0.1 | 90.1 | 15
MP010718:1:0 | 13:0041:000568 | 13:0041 | 13:0013 | 13:0013:000512 | 13:0013:000512:0001:0001:00 |  | 47.902 | -67.061 | Basal till | <63 micron | 29 | 2.74 | 8 | 0.6 | 2 | 53 | 0.21 | 0.06 | 0.03 | 20.3 | 73.4 | 25.61 | 3.97 | 7.3 | 48 | 0.08 | 22.5 | 1.64 | 617 | 0.17 | 0.002 | 99.1 | 0.035 | 16.61 | -0.01 | 0.25 | 4.2 | 0.2 | 7.5 | 0.02 | 5.9 | 110 | 0.06 | 0.4 | 32 | 0.1 | 70 | 15
MP010719:1:0 | 13:0041:000569 | 13:0041 | 13:0013 | 13:0013:000513 | 13:0013:000513:0001:0001:00 |  | 47.8825 | -67.1211 | Basal till | <63 micron | 44 | 2.85 | 11 | 0.3 | 2 | 56.6 | 0.17 | 0.04 | 0.03 | 17.5 | 65.9 | 20.03 | 3.88 | 6.3 | 55 | 0.09 | 15.2 | 1.26 | 596 | 0.18 | 0.002 | 102.5 | 0.071 | 15.39 | 0.02 | 0.35 | 3 | 0.3 | 5.7 | 0.02 | 5 | 60 | 0.07 | 0.3 | 29 | 0.1 | 70 | 15
MP010720:1:0 | 13:0041:000570 | 13:0041 | 13:0013 | 13:0013:000514 | 13:0013:000514:0001:0001:00 |  | 47.9013 | -67.1198 | Basal till | <63 micron | 39 | 2.56 | 10.5 | 0.3 | 2 | 66.6 | 0.2 | 0.06 | 0.04 | 17.6 | 70.3 | 25.44 | 3.93 | 7.1 | 62 | 0.09 | 24.6 | 1.52 | 556 | 0.16 | 0.002 | 102.6 | 0.056 | 15.34 | 0.02 | 0.33 | 4.7 | 0.3 | 7.1 | 0.03 | 5.9 | 80 | 0.07 | 0.4 | 30 | 0.1 | 84 | 15
MP010721:1:0 | 13:0041:000571 | 13:0041 | 13:0013 | 13:0013:000515 | 13:0013:000515:0001:0001:00 |  | 47.8853 | -67.0533 | Basal till | <63 micron | 43 | 1.82 | 9.1 | 0.2 | 1 | 58.3 | 0.12 | 0.04 | 0.07 | 9.7 | 46.6 | 12.16 | 2.73 | 5.4 | 40 | 0.08 | 16.5 | 0.68 | 477 | 0.14 | 0.002 | 48.9 | 0.061 | 7.63 | 0.02 | 0.77 | 1.4 | 0.3 | 5.5 | -0.02 | 2.5 | 80 | 0.06 | 0.2 | 28 | 0.1 | 78.7 | 15
MP010722:1:0 | 13:0041:000572 | 13:0041 | 13:0013 | 13:0013:000516 | 13:0013:000516:0001:0001:00 |  | 47.8911 | -67.0281 | Basal till | <63 micron | 32 | 2.14 | 9.8 | 0.4 | 3 | 61.1 | 0.19 | 0.11 | 0.05 | 19.3 | 58.7 | 25.4 | 3.87 | 5.9 | 62 | 0.1 | 11 | 1.13 | 661 | 0.21 | 0.003 | 94.2 | 0.039 | 15.89 | 0.01 | 0.6 | 4.4 | 0.3 | 10.2 | 0.03 | 4.2 | 100 | 0.06 | 0.3 | 32 | 0.1 | 83.2 | 15
MP010723:1:1 | 13:0041:000573 | 13:0041 | 13:0013 | 13:0013:000517 | 13:0013:000517:0001:0001:01 |  | 47.8513 | -67.3527 | Basal till | <63 micron | 25 | 2.01 | 7.4 | 0.5 | 2 | 43.9 | 0.15 | 0.03 | 0.03 | 17.3 | 68.6 | 17.52 | 3.01 | 5.8 | 36 | 0.07 | 24.9 | 1.27 | 510 | 0.19 | 0.002 | 78.2 | 0.044 | 14.5 | -0.01 | 0.25 | 2.6 | 0.2 | 4.3 | 0.03 | 5.7 | 130 | 0.05 | 0.4 | 30 | 0.1 | 50.8 | 15
MP010723:1:2 | 13:0041:000574 | 13:0041 | 13:0013 | 13:0013:000517 | 13:0013:000517:0001:0001:02 |  | 47.8513 | -67.3527 | Basal till | <63 micron | 28 | 1.98 | 6.4 | 0.6 | 2 | 41.2 | 0.15 | 0.03 | 0.03 | 16.9 | 79.3 | 15.99 | 3.02 | 5.3 | 36 | 0.06 | 23.1 | 1.26 | 512 | 0.18 | 0.002 | 77.7 | 0.041 | 15.56 | -0.01 | 0.26 | 2.7 | 0.1 | 3.9 | 0.02 | 6.1 | 130 | 0.06 | 0.4 | 30 | 0.1 | 50.9 | 15
MP010724:1:0 | 13:0041:000575 | 13:0041 | 13:0013 | 13:0013:000518 | 13:0013:000518:0001:0001:00 |  | 47.7947 | -67.221 | Basal till | <63 micron | 57 | 2.5 | 5.3 | 0.3 | 1 | 42.5 | 0.12 | 0.03 | 0.07 | 13.2 | 89.1 | 13.39 | 3.54 | 7.1 | 82 | 0.06 | 15.7 | 0.96 | 452 | 0.26 | 0.002 | 65.2 | 0.086 | 8.96 | 0.03 | 0.25 | 1.6 | 0.4 | 3.9 | -0.02 | 2.2 | 380 | 0.06 | 0.5 | 37 | 0.1 | 67.1 | 15
MP010725:1:0 | 13:0041:000576 | 13:0041 | 13:0013 | 13:0013:000519 | 13:0013:000519:0001:0001:00 |  | 47.8124 | -67.2229 | Basal till | <63 micron | 21 | 2.36 | 5.4 | 0.9 | 1 | 31.8 | 0.12 | 0.04 | 0.04 | 11 | 79.4 | 15.38 | 2.98 | 6.7 | 61 | 0.06 | 18.1 | 1.06 | 279 | 0.33 | 0.002 | 68.3 | 0.047 | 7.33 | 0.03 | 0.21 | 1.4 | 0.2 | 4.1 | 0.02 | 1.2 | 290 | 0.05 | 0.6 | 31 | 0.1 | 54.8 | 15
MP010726:1:0 | 13:0041:000577 | 13:0041 | 13:0013 | 13:0013:000520 | 13:0013:000520:0001:0001:00 |  | 47.8439 | -67.0634 | Basal till | <63 micron | 16 | 2.59 | 7.5 | 0.7 | 3 | 80.3 | 0.2 | 0.27 | 0.04 | 28.5 | 105.9 | 34.24 | 3.78 | 7.7 | 63 | 0.11 | 43.3 | 1.94 | 1475 | 0.65 | 0.004 | 115.1 | 0.061 | 21.89 | 0.01 | 0.44 | 10.7 | -0.1 | 31.2 | 0.03 | 7.7 | 640 | 0.07 | 0.5 | 49 | 0.1 | 66.9 | 15
MP010727:1:0 | 13:0041:000578 | 13:0041 | 13:0013 | 13:0013:000521 | 13:0013:000521:0001:0001:00 |  | 47.7771 | -67.3953 | Basal till | <63 micron | 61 | 2.64 | 14.7 | 0.2 | 2 | 55.3 | 0.18 | 0.03 | 0.04 | 11.9 | 73.6 | 20.08 | 3.87 | 6.8 | 50 | 0.07 | 20.2 | 0.76 | 245 | 0.27 | 0.003 | 66.5 | 0.142 | 12.85 | 0.03 | 1.74 | 2.7 | 0.3 | 4.4 | 0.03 | 3.9 | 60 | 0.09 | 0.3 | 42 | 0.1 | 78 | 15
MP011001:1:0 | 13:0041:000579 | 13:0041 | 13:0013 | 13:0013:000522 | 13:0013:000522:0001:0001:00 |  | 47.9042 | -67.9045 | Basal till | <63 micron | 24 | 2.44 | 6.5 | 0.4 | 1 | 53.2 | 0.16 | 0.02 | 0.07 | 17 | 60.9 | 20.32 | 3.23 | 5.3 | 41 | 0.07 | 31.9 | 0.87 | 276 | 0.31 | 0.003 | 65 | 0.041 | 15.69 | 0.03 | 0.32 | 2.1 | 0.2 | 4.2 | 0.02 | 6.9 | 220 | 0.06 | 0.7 | 28 | 0.1 | 60.1 | 15
MP011001:2:0 | 13:0041:000580 | 13:0041 | 13:0013 | 13:0013:000522 | 13:0013:000522:0002:0001:00 |  | 47.9042 | -67.9045 | Basal till | <63 micron | 10 | 2.51 | 6.6 | 0.3 | 1 | 55.8 | 0.17 | 0.02 | 0.08 | 18.3 | 68.1 | 22.18 | 3.31 | 5.4 | 39 | 0.08 | 30.9 | 0.88 | 294 | 0.38 | 0.003 | 69.1 | 0.044 | 16.79 | 0.01 | 0.33 | 2.1 | 0.3 | 4.2 | 0.02 | 6.9 | 260 | 0.05 | 0.7 | 29 | 0.1 | 60 | 15
MP011002:1:0 | 13:0041:000581 | 13:0041 | 13:0013 | 13:0013:000523 | 13:0013:000523:0001:0001:00 |  | 47.8893 | -67.893 | Basal till | <63 micron | 58 | 2.01 | 10.9 | 0.4 | 1 | 53.4 | 0.14 | 0.02 | 0.08 | 12.5 | 57.2 | 17.05 | 3.16 | 4.4 | 63 | 0.04 | 25.3 | 0.68 | 201 | 0.35 | 0.002 | 68.5 | 0.053 | 12 | 0.02 | 0.41 | 1.8 | 0.4 | 3.3 | 0.02 | 4.9 | 50 | 0.06 | 0.4 | 20 | 0.1 | 66.7 | 15
MP011003:1:0 | 13:0041:000582 | 13:0041 | 13:0013 | 13:0013:000524 | 13:0013:000524:0001:0001:00 |  | 47.8737 | -67.8822 | Basal till | <63 micron | 11 | 2.16 | 5.2 | -0.2 | 1 | 49.2 | 0.12 | 0.03 | 0.06 | 15.1 | 56.8 | 22.86 | 2.66 | 4.4 | 45 | 0.05 | 26.5 | 0.68 | 174 | 0.27 | 0.004 | 56.4 | 0.028 | 15.88 | 0.01 | 0.23 | 2.3 | 0.4 | 3 | 0.02 | 6.7 | 290 | 0.05 | 0.9 | 28 | 0.1 | 49 | 15
MP011004:1:0 | 13:0041:000583 | 13:0041 | 13:0013 | 13:0013:000525 | 13:0013:000525:0001:0001:00 |  | 47.8651 | -67.8626 | Basal till | <63 micron | 26 | 3.9 | 6.9 | 1.1 | 1 | 54.6 | 0.14 | 0.02 | 0.07 | 11 | 72.3 | 18.26 | 3.24 | 4.8 | 121 | 0.04 | 21 | 0.6 | 187 | 0.44 | 0.002 | 53 | 0.104 | 11.96 | 0.02 | 0.29 | 2.6 | 0.8 | 2.5 | 0.02 | 6.1 | 30 | 0.07 | 0.7 | 24 | 0.1 | 70.7 | 15
MP011005:1:0 | 13:0041:000584 | 13:0041 | 13:0013 | 13:0013:000526 | 13:0013:000526:0001:0001:00 |  | 47.8828 | -67.9148 | Basal till | <63 micron | 74 | 2 | 3.2 | -0.2 | -1 | 71.8 | 0.11 | 0.21 | 0.06 | 9.3 | 56.5 | 8.71 | 2.74 | 5.5 | 45 | 0.05 | 27.2 | 0.73 | 241 | 0.49 | 0.003 | 40.9 | 0.03 | 8.09 | 0.01 | 0.13 | 1.9 | 0.2 | 29.2 | -0.02 | 4.7 | 60 | 0.08 | 0.8 | 26 | 0.1 | 49 | 15
MP011006:1:0 | 13:0041:000585 | 13:0041 | 13:0013 | 13:0013:000527 | 13:0013:000527:0001:0001:00 |  | 47.8672 | -67.9307 | Basal till | <63 micron | 10 | 2.32 | 5.4 | -0.2 | 1 | 42 | 0.12 | 0.01 | 0.09 | 16.3 | 61.4 | 19.04 | 3.09 | 4.9 | 36 | 0.06 | 31 | 0.89 | 251 | 0.27 | 0.002 | 64.9 | 0.04 | 12.52 | 0.02 | 0.23 | 1.9 | 0.2 | 3 | -0.02 | 7.1 | 130 | 0.05 | 0.5 | 25 | 0.1 | 65.8 | 15
MP011007:1:0 | 13:0041:000586 | 13:0041 | 13:0013 | 13:0013:000528 | 13:0013:000528:0001:0001:00 |  | 47.8557 | -67.9117 | Basal till | <63 micron | 23 | 1.6 | 10.1 | 2 | -1 | 27.7 | 0.13 | 0.17 | 0.04 | 12.5 | 72 | 13.34 | 2.75 | 4.4 | 52 | 0.05 | 32 | 0.76 | 323 | 0.25 | 0.003 | 50.9 | 0.057 | 10.87 | 0.01 | 0.37 | 2.3 | -0.1 | 24.1 | -0.02 | 4.6 | 120 | 0.03 | 2.6 | 21 | 0.1 | 52.8 | 15
MP011008:1:0 | 13:0041:000587 | 13:0041 | 13:0013 | 13:0013:000529 | 13:0013:000529:0001:0001:00 |  | 47.8685 | -67.9024 | Basal till | <63 micron | 14 | 2.41 | 5.6 | -0.2 | 1 | 60.1 | 0.14 | 0.01 | 0.06 | 14.8 | 61.7 | 21.2 | 2.79 | 5.4 | 69 | 0.06 | 33.5 | 0.73 | 186 | 0.32 | 0.002 | 55.8 | 0.029 | 15.45 | -0.01 | 0.26 | 2 | 0.1 | 3.2 | -0.02 | 7.8 | 190 | 0.07 | 0.7 | 27 | 0.1 | 57.5 | 15
MP011009:1:0 | 13:0041:000588 | 13:0041 | 13:0013 | 13:0013:000530 | 13:0013:000530:0001:0001:00 |  | 47.8555 | -67.8863 | Basal till | <63 micron | 14 | 3.47 | 6.4 | 0.6 | 1 | 64.5 | 0.15 | 0.02 | 0.06 | 17.3 | 71.9 | 24.88 | 3.23 | 6.3 | 57 | 0.06 | 28.5 | 0.72 | 239 | 0.43 | 0.003 | 63.5 | 0.047 | 16.24 | -0.01 | 0.29 | 2.7 | 0.1 | 3.4 | -0.02 | 7.3 | 190 | 0.08 | 1 | 32 | 0.1 | 61.2 | 15
MP011010:1:0 | 13:0041:000589 | 13:0041 | 13:0013 | 13:0013:000531 | 13:0013:000531:0001:0001:00 |  | 47.8472 | -67.8565 | Basal till | <63 micron | 8 | 1.88 | 4.8 | 0.5 | 1 | 29.1 | 0.11 | 0.01 | 0.06 | 13.6 | 51 | 15.37 | 2.58 | 3.8 | 39 | 0.05 | 26.5 | 0.66 | 220 | 0.3 | 0.002 | 55.7 | 0.034 | 11.81 | -0.01 | 0.27 | 1.6 | -0.1 | 2.3 | -0.02 | 6.2 | 120 | 0.03 | 0.6 | 21 | 0.1 | 54.5 | 15
MP011011:1:0 | 13:0041:000590 | 13:0041 | 13:0013 | 13:0013:000532 | 13:0013:000532:0001:0001:00 |  | 47.8334 | -67.859 | Basal till | <63 micron | 13 | 2.11 | 7.6 | -0.2 | 1 | 44.2 | 0.15 | 0.04 | 0.05 | 15.1 | 59.4 | 20.66 | 3.06 | 4.6 | 49 | 0.08 | 31.3 | 0.77 | 354 | 0.3 | 0.003 | 61.8 | 0.059 | 16.3 | -0.01 | 0.48 | 2.2 | -0.1 | 4.9 | -0.02 | 6.7 | 130 | 0.04 | 0.8 | 23 | 0.1 | 68.9 | 15
MP011012:1:0 | 13:0041:000591 | 13:0041 | 13:0013 | 13:0013:000533 | 13:0013:000533:0001:0001:00 |  | 47.8246 | -67.9081 | Basal till | <63 micron | 16 | 2.36 | 11.3 | 0.2 | 1 | 43.8 | 0.17 | 0.01 | 0.09 | 21.3 | 57.4 | 22.91 | 3.17 | 3.7 | 128 | 0.06 | 28.9 | 0.59 | 719 | 0.49 | 0.002 | 73.2 | 0.051 | 19.15 | 0.02 | 0.47 | 3.2 | -0.1 | 3.1 | 0.04 | 6.1 | 110 | 0.06 | 1.2 | 21 | 0.1 | 55.7 | 15
MP011013:1:0 | 13:0041:000592 | 13:0041 | 13:0013 | 13:0013:000534 | 13:0013:000534:0001:0001:00 |  | 47.8248 | -67.8805 | Basal till | <63 micron | 21 | 1.91 | 4.4 | -0.2 | 1 | 60.2 | 0.08 | 0.13 | 0.05 | 8.4 | 57.3 | 9.02 | 2.52 | 5.3 | 24 | 0.05 | 30.2 | 0.66 | 168 | 0.27 | 0.003 | 42 | 0.048 | 5.31 | -0.01 | 0.14 | 1.4 | -0.1 | 19.6 | -0.02 | 4.6 | 60 | 0.06 | 0.5 | 24 | 0.1 | 52.4 | 15
MP011014:1:0 | 13:0041:000593 | 13:0041 | 13:0013 | 13:0013:000535 | 13:0013:000535:0001:0001:00 |  | 47.8124 | -67.8496 | Basal till | <63 micron | 11 | 2.94 | 7.6 | 0.5 | 1 | 97.4 | 0.14 | 0.01 | 0.09 | 17.2 | 54.3 | 21.88 | 3.1 | 4.7 | 68 | 0.06 | 27.3 | 0.56 | 380 | 0.33 | 0.002 | 74.2 | 0.046 | 19.39 | 0.01 | 0.46 | 2.8 | -0.1 | 3 | 0.02 | 6.1 | 100 | 0.06 | 0.8 | 24 | 0.1 | 55.9 | 15
MP011015:1:0 | 13:0041:000594 | 13:0041 | 13:0013 | 13:0013:000536 | 13:0013:000536:0001:0001:00 |  | 47.8217 | -67.8283 | Basal till | <63 micron | 31 | 2.41 | 6.1 | 1 | 1 | 46.7 | 0.13 | 0.01 | 0.07 | 13.2 | 64.4 | 20.23 | 2.98 | 4.4 | 88 | 0.05 | 28.9 | 0.72 | 169 | 0.28 | 0.002 | 60.5 | 0.04 | 12.39 | 0.01 | 0.32 | 2 | -0.1 | 2.5 | 0.02 | 6.6 | 90 | 0.06 | 0.7 | 23 | 0.1 | 57.6 | 15
MP011016:1:0 | 13:0041:000595 | 13:0041 | 13:0013 | 13:0013:000537 | 13:0013:000537:0001:0001:00 |  | 47.8198 | -67.8055 | Basal till | <63 micron | 12 | 2.16 | 6.4 | 0.2 | 1 | 41.8 | 0.13 | 0.01 | 0.06 | 13.9 | 54.7 | 20.18 | 2.89 | 4.4 | 59 | 0.05 | 28.2 | 0.67 | 287 | 0.36 | 0.002 | 57.3 | 0.045 | 17.28 | 0.01 | 0.49 | 2 | -0.1 | 2.9 | 0.02 | 5.6 | 90 | 0.06 | 0.7 | 24 | 0.1 | 64.2 | 15
MP011017:1:0 | 13:0041:000596 | 13:0041 | 13:0013 | 13:0013:000538 | 13:0013:000538:0001:0001:00 |  | 47.8084 | -67.7799 | Basal till | <63 micron | 20 | 2.4 | 7.5 | 0.8 | 1 | 41.9 | 0.15 | 0.01 | 0.05 | 18.4 | 57.9 | 19.06 | 3.14 | 3.8 | 68 | 0.05 | 27.6 | 0.6 | 536 | 0.37 | 0.002 | 57.4 | 0.063 | 16.33 | 0.02 | 0.49 | 2.5 | -0.1 | 2.6 | -0.02 | 6 | 50 | 0.05 | 0.9 | 21 | 0.1 | 52.1 | 15
MP011018:1:0 | 13:0041:000597 | 13:0041 | 13:0013 | 13:0013:000539 | 13:0013:000539:0001:0001:00 |  | 47.8101 | -67.7547 | Basal till | <63 micron | 50 | 2.39 | 12.7 | 0.2 | 1 | 42.4 | 0.17 | 0.02 | 0.04 | 16.2 | 66.7 | 23.86 | 3.5 | 4.7 | 62 | 0.06 | 28.7 | 0.84 | 283 | 0.26 | 0.003 | 66.1 | 0.087 | 15.75 | 0.01 | 0.86 | 2 | 0.1 | 4.6 | 0.02 | 6.2 | 160 | 0.05 | 0.6 | 25 | 0.1 | 68.5 | 15
MP011019:1:0 | 13:0041:000598 | 13:0041 | 13:0013 | 13:0013:000540 | 13:0013:000540:0001:0001:00 |  | 47.8521 | -67.9966 | Basal till | <63 micron | 37 | 2.26 | 5.9 | 1.1 | 1 | 45.8 | 0.12 | 0.01 | 0.09 | 12.6 | 56.6 | 22.29 | 2.91 | 4.8 | 45 | 0.04 | 31.1 | 0.86 | 193 | 0.24 | 0.002 | 60.6 | 0.039 | 12.68 | -0.01 | 0.2 | 1.6 | 0.2 | 2.5 | -0.02 | 6.5 | 80 | 0.05 | 0.5 | 23 | 0.1 | 65.4 | 15
MP011020:1:0 | 13:0041:000599 | 13:0041 | 13:0013 | 13:0013:000541 | 13:0013:000541:0001:0001:00 |  | 47.869 | -67.9934 | Basal till | <63 micron | 28 | 3.15 | 5.5 | -0.2 | 1 | 58.1 | 0.14 | 0.02 | 0.07 | 12.5 | 73.1 | 23.53 | 3.29 | 6.1 | 78 | 0.05 | 30 | 0.86 | 268 | 0.31 | 0.002 | 67.5 | 0.057 | 12.76 | 0.03 | 0.22 | 2.3 | 0.6 | 2.8 | 0.02 | 6.4 | 50 | 0.08 | 0.6 | 26 | 0.1 | 84.2 | 15
MP011021:1:1 | 13:0041:000600 | 13:0041 | 13:0013 | 13:0013:000542 | 13:0013:000542:0001:0001:01 |  | 47.864 | -67.9737 | Basal till | <63 micron | 10 | 2.22 | 7.3 | 0.4 | 1 | 45.5 | 0.15 | 0.02 | 0.07 | 17.5 | 53.2 | 23.5 | 3.01 | 5.1 | 36 | 0.06 | 33 | 0.84 | 478 | 0.26 | 0.003 | 54.9 | 0.046 | 18.25 | -0.01 | 0.34 | 3 | 0.3 | 3.3 | 0.02 | 7.5 | 290 | 0.05 | 1 | 29 | 0.1 | 56.1 | 15
MP011021:1:2 | 13:0041:000601 | 13:0041 | 13:0013 | 13:0013:000542 | 13:0013:000542:0001:0001:02 |  | 47.864 | -67.9737 | Basal till | <63 micron | 8 | 2.2 | 6.4 | 0.8 | 1 | 42.7 | 0.15 | 0.02 | 0.08 | 16.4 | 50.1 | 23.19 | 3.03 | 4.8 | 35 | 0.06 | 29.7 | 0.85 | 479 | 0.27 | 0.002 | 52.1 | 0.042 | 17 | -0.01 | 0.33 | 2.6 | -0.1 | 3.3 | -0.02 | 7.1 | 270 | 0.06 | 1 | 29 | 0.1 | 56.8 | 15
MP011022:1:0 | 13:0041:000602 | 13:0041 | 13:0013 | 13:0013:000543 | 13:0013:000543:0001:0001:00 |  | 47.8563 | -67.977 | Basal till | <63 micron | 22 | 2.4 | 5.4 | -0.2 | 1 | 42.7 | 0.13 | 0.02 | 0.05 | 13.6 | 51 | 21.38 | 2.66 | 5 | 60 | 0.05 | 26.7 | 0.67 | 224 | 0.31 | 0.003 | 53.2 | 0.038 | 16.93 | 0.02 | 0.22 | 2.1 | 0.5 | 2.7 | -0.02 | 5.7 | 90 | 0.05 | 0.7 | 24 | 0.1 | 54.8 | 15
MP011023:1:0 | 13:0041:000603 | 13:0041 | 13:0013 | 13:0013:000544 | 13:0013:000544:0001:0001:00 |  | 47.8576 | -67.9527 | Basal till | <63 micron | 13 | 2.7 | 4.2 | 0.2 | 1 | 38.8 | 0.1 | 0.01 | 0.04 | 13 | 77.9 | 20.97 | 3.31 | 5.6 | 52 | 0.04 | 35.1 | 1.02 | 201 | 0.18 | 0.002 | 74.7 | 0.033 | 9.14 | 0.01 | 0.18 | 1.7 | 0.5 | 2.5 | -0.02 | 7.1 | 50 | 0.06 | 0.4 | 23 | 0.1 | 74.9 | 15
MP011024:1:0 | 13:0041:000604 | 13:0041 | 13:0013 | 13:0013:000545 | 13:0013:000545:0001:0001:00 |  | 47.8458 | -67.9518 | Basal till | <63 micron | 13 | 1.9 | 5.6 | 0.6 | 1 | 32.7 | 0.12 | 0.01 | 0.09 | 15.8 | 51.2 | 17.34 | 2.69 | 4.5 | 42 | 0.05 | 29 | 0.76 | 181 | 0.2 | 0.002 | 63.6 | 0.033 | 13.7 | 0.01 | 0.29 | 1.9 | 0.4 | 2.6 | -0.02 | 6.7 | 160 | 0.04 | 0.5 | 22 | 0.1 | 56.8 | 15
MP011025:1:0 | 13:0041:000605 | 13:0041 | 13:0013 | 13:0013:000546 | 13:0013:000546:0001:0001:00 |  | 47.839 | -67.9813 | Basal till | <63 micron | 20 | 1.71 | 5.2 | 0.5 | 1 | 24.6 | 0.13 | 0.07 | 0.08 | 14 | 48.3 | 15.6 | 2.59 | 4.2 | 42 | 0.04 | 32.5 | 0.76 | 316 | 0.33 | 0.002 | 54.6 | 0.059 | 14.12 | -0.01 | 0.21 | 1.4 | 0.6 | 7.1 | -0.02 | 5.8 | 60 | 0.03 | 0.5 | 19 | 0.1 | 56 | 15
MP011026:1:0 | 13:0041:000606 | 13:0041 | 13:0013 | 13:0013:000547 | 13:0013:000547:0001:0001:00 |  | 47.8366 | -67.9977 | Basal till | <63 micron | 11 | 1.94 | 5.6 | 0.3 | 1 | 35.4 | 0.12 | 0.02 | 0.08 | 13 | 55.8 | 19.04 | 2.94 | 4.8 | 30 | 0.06 | 33.3 | 0.8 | 420 | 0.37 | 0.003 | 55 | 0.039 | 13.35 | 0.01 | 0.32 | 2 | 0.5 | 3.5 | 0.02 | 6.1 | 160 | 0.04 | 0.6 | 24 | 0.1 | 52.6 | 15
MP011027:1:0 | 13:0041:000607 | 13:0041 | 13:0013 | 13:0013:000548 | 13:0013:000548:0001:0001:00 |  | 47.8201 | -67.9849 | Basal till | <63 micron | 10 | 2.5 | 6.7 | -0.2 | 2 | 41.6 | 0.14 | 0.01 | 0.07 | 17.7 | 61.4 | 24.94 | 2.98 | 4.9 | 49 | 0.05 | 29 | 0.8 | 411 | 0.39 | 0.002 | 64.3 | 0.046 | 18.42 | 0.02 | 0.3 | 2.1 | 0.5 | 2.7 | 0.02 | 5.7 | 100 | 0.05 | 0.7 | 23 | 0.1 | 60 | 15
MP011028:1:0 | 13:0041:000608 | 13:0041 | 13:0013 | 13:0013:000549 | 13:0013:000549:0001:0001:00 |  | 47.8264 | -67.9625 | Basal till | <63 micron | 29 | 2.34 | 4.1 | 0.5 | 1 | 37.7 | 0.1 | 0.01 | 0.06 | 9.2 | 52.3 | 14.33 | 2.59 | 4.7 | 75 | 0.04 | 27.9 | 0.63 | 145 | 0.28 | 0.002 | 46.4 | 0.052 | 9.57 | 0.02 | 0.17 | 1.8 | 0.5 | 2.2 | -0.02 | 6.1 | 50 | 0.06 | 0.5 | 21 | 0.1 | 56.2 | 15
MP011029:1:0 | 13:0041:000609 | 13:0041 | 13:0013 | 13:0013:000550 | 13:0013:000550:0001:0001:00 |  | 47.812 | -67.9632 | Basal till | <63 micron | 38 | 2.7 | 7.6 | 0.6 | 1 | 46.4 | 0.14 | 0.02 | 0.06 | 9.7 | 59.6 | 15.79 | 3.14 | 5 | 85 | 0.04 | 23.8 | 0.58 | 194 | 0.45 | 0.003 | 43.9 | 0.104 | 13.02 | -0.01 | 0.25 | 1.9 | 0.6 | 3 | 0.02 | 5.2 | 60 | 0.07 | 0.6 | 26 | 0.1 | 55.6 | 15
MP011030:1:0 | 13:0041:000610 | 13:0041 | 13:0013 | 13:0013:000551 | 13:0013:000551:0001:0001:00 |  | 47.8152 | -67.9417 | Basal till | <63 micron | 29 | 1.94 | 4.7 | 0.4 | 1 | 34.7 | 0.12 | 0.02 | 0.05 | 13.4 | 49.7 | 16.39 | 2.69 | 4.3 | 52 | 0.04 | 31.3 | 0.77 | 181 | 0.21 | 0.002 | 59 | 0.043 | 11.34 | -0.01 | 0.19 | 1.4 | 0.2 | 3.1 | -0.02 | 6.3 | 70 | 0.03 | 0.5 | 19 | 0.1 | 57.8 | 15
MP011031:1:0 | 13:0041:000611 | 13:0041 | 13:0013 | 13:0013:000552 | 13:0013:000552:0001:0001:00 |  | 47.8329 | -67.9249 | Basal till | <63 micron | 10 | 1.59 | 4.6 | 0.7 | 1 | 29 | 0.12 | 0.02 | 0.04 | 10.5 | 48 | 16.89 | 2.51 | 4.2 | 43 | 0.05 | 33.9 | 0.72 | 197 | 0.22 | 0.002 | 46.8 | 0.037 | 10.02 | 0.01 | 0.24 | 1.6 | 0.2 | 3 | -0.02 | 6.4 | 140 | 0.03 | 0.6 | 17 | 0.1 | 48 | 15
MP011032:1:0 | 13:0041:000612 | 13:0041 | 13:0013 | 13:0013:000553 | 13:0013:000553:0001:0001:00 |  | 47.8472 | -67.9238 | Basal till | <63 micron | 7 | 1.46 | 4 | -0.2 | 1 | 30.8 | 0.1 | 0.02 | 0.07 | 13.8 | 46.7 | 14.92 | 2.4 | 4 | 35 | 0.04 | 34.3 | 0.66 | 219 | 0.23 | 0.002 | 54.5 | 0.04 | 11.36 | 0.02 | 0.22 | 1.6 | 0.1 | 2.8 | -0.02 | 6.6 | 100 | 0.03 | 0.5 | 14 | 0.1 | 52 | 15
MP011033:1:0 | 13:0041:000613 | 13:0041 | 13:0013 | 13:0013:000554 | 13:0013:000554:0001:0001:00 |  | 47.8055 | -67.9111 | Basal till | <63 micron | 10 | 1.74 | 5 | 0.3 | -1 | 35.7 | 0.13 | 0.02 | 0.03 | 12.6 | 51.1 | 17.21 | 2.79 | 4.6 | 55 | 0.06 | 39.2 | 0.78 | 371 | 0.21 | 0.002 | 51.5 | 0.043 | 13.26 | -0.01 | 0.28 | 1.8 | 0.1 | 3.5 | -0.02 | 7 | 120 | 0.04 | 0.6 | 18 | 0.1 | 50.9 | 15
MP011033:2:0 | 13:0041:000614 | 13:0041 | 13:0013 | 13:0013:000554 | 13:0013:000554:0002:0001:00 |  | 47.8055 | -67.9111 | Basal till | <63 micron | 8 | 1.48 | 4.4 | -0.2 | 1 | 30.1 | 0.1 | 0.03 | 0.07 | 17 | 48.3 | 15.86 | 2.53 | 4.2 | 36 | 0.05 | 37.3 | 0.71 | 375 | 0.33 | 0.003 | 58.2 | 0.05 | 11.77 | -0.01 | 0.25 | 1.8 | 0.1 | 3.7 | -0.02 | 7 | 100 | 0.03 | 0.6 | 15 | 0.1 | 54.1 | 15
MP011034:1:0 | 13:0041:000615 | 13:0041 | 13:0013 | 13:0013:000555 | 13:0013:000555:0001:0001:00 |  | 47.7959 | -67.9355 | Basal till | <63 micron | 10 | 1.83 | 4.7 | -0.2 | 1 | 42.9 | 0.12 | 0.01 | 0.04 | 13.1 | 43.6 | 18.31 | 2.56 | 4 | 57 | 0.05 | 27.8 | 0.67 | 233 | 0.28 | 0.002 | 48.8 | 0.032 | 12.75 | 0.01 | 0.23 | 1.8 | 0.2 | 2.5 | -0.02 | 5.9 | 130 | 0.04 | 0.6 | 18 | 0.1 | 48.2 | 15
MP011035:1:0 | 13:0041:000616 | 13:0041 | 13:0013 | 13:0013:000556 | 13:0013:000556:0001:0001:00 |  | 47.8185 | -67.9165 | Basal till | <63 micron | 15 | 2.7 | 4.3 | 0.2 | -1 | 67.7 | 0.12 | 0.01 | 0.06 | 12.8 | 59.6 | 20.12 | 2.82 | 5.2 | 96 | 0.04 | 29.6 | 0.74 | 164 | 0.34 | 0.002 | 67.9 | 0.03 | 11.22 | 0.03 | 0.24 | 2.4 | 0.1 | 2.4 | -0.02 | 6.7 | 60 | 0.07 | 0.7 | 20 | 0.1 | 73.5 | 15
MP011036:1:0 | 13:0041:000617 | 13:0041 | 13:0013 | 13:0013:000557 | 13:0013:000557:0001:0001:00 |  | 47.7838 | -67.9706 | Basal till | <63 micron | 14 | 2.07 | 6.3 | -0.2 | 1 | 41.2 | 0.13 | 0.02 | 0.06 | 13.6 | 57.4 | 19.37 | 2.85 | 4.7 | 80 | 0.05 | 30.4 | 0.61 | 223 | 0.4 | 0.003 | 63.7 | 0.035 | 15.43 | 0.01 | 0.48 | 2 | 0.4 | 2.8 | -0.02 | 6.8 | 80 | 0.05 | 0.7 | 20 | 0.1 | 69.6 | 15
MP011037:1:0 | 13:0041:000618 | 13:0041 | 13:0013 | 13:0013:000558 | 13:0013:000558:0001:0001:00 |  | 47.7972 | -67.9686 | Basal till | <63 micron | 16 | 2.06 | 4.1 | -0.2 | -1 | 41 | 0.1 | 0.01 | 0.07 | 10.9 | 47.3 | 15.69 | 2.43 | 4.4 | 63 | 0.05 | 29.8 | 0.62 | 179 | 0.34 | 0.002 | 52.6 | 0.038 | 8.81 | 0.01 | 0.2 | 1.7 | 0.3 | 2.4 | -0.02 | 5.9 | 50 | 0.04 | 0.5 | 16 | 0.1 | 66.9 | 15
MP011038:1:0 | 13:0041:000619 | 13:0041 | 13:0013 | 13:0013:000559 | 13:0013:000559:0001:0001:00 |  | 47.7955 | -67.9915 | Basal till | <63 micron | 8 | 2.09 | 6.6 | 0.4 | -1 | 39.6 | 0.14 | 0.02 | 0.06 | 16.9 | 46.9 | 20.49 | 2.82 | 4.7 | 61 | 0.05 | 34.2 | 0.61 | 511 | 0.36 | 0.003 | 55.3 | 0.049 | 15.96 | 0.02 | 0.31 | 2.4 | 0.1 | 3.4 | -0.02 | 7.3 | 140 | 0.06 | 1 | 22 | 0.1 | 55.6 | 15
MP011039:1:0 | 13:0041:000620 | 13:0041 | 13:0013 | 13:0013:000560 | 13:0013:000560:0001:0001:00 |  | 47.7915 | -67.9486 | Basal till | <63 micron | 10 | 3.2 | 10.9 | 0.5 | 2 | 89.6 | 0.21 | 0.03 | 0.08 | 17.2 | 63.8 | 22.12 | 3.08 | 7.4 | 126 | 0.09 | 38.1 | 0.64 | 717 | 0.47 | 0.003 | 54.8 | 0.148 | 16.34 | 0.02 | 0.35 | 4.8 | 0.2 | 4.9 | -0.02 | 7.4 | 150 | 0.1 | 1.3 | 27 | 0.1 | 57.8 | 15
MP011040:1:0 | 13:0041:000621 | 13:0041 | 13:0013 | 13:0013:000561 | 13:0013:000561:0001:0001:00 |  | 47.7801 | -67.9509 | Basal till | <63 micron | 7 | 2.07 | 4.3 | -0.2 | 1 | 32.7 | 0.11 | 0.01 | 0.05 | 10.6 | 53.2 | 15.7 | 2.77 | 4.6 | 36 | 0.05 | 30.7 | 0.75 | 164 | 0.22 | 0.002 | 56.7 | 0.035 | 10.5 | -0.01 | 0.21 | 2 | 0.2 | 2.5 | -0.02 | 6.2 | 100 | 0.04 | 0.6 | 17 | 0.1 | 60.6 | 15
MP011041:1:0 | 13:0041:000622 | 13:0041 | 13:0013 | 13:0013:000562 | 13:0013:000562:0001:0001:00 |  | 47.7662 | -67.9662 | Basal till | <63 micron | 8 | 2.24 | 4.8 | 0.2 | 1 | 47.5 | 0.12 | 0.01 | 0.06 | 12.4 | 52.9 | 19.82 | 2.78 | 5.2 | 57 | 0.05 | 34.9 | 0.74 | 226 | 0.3 | 0.003 | 54 | 0.034 | 14.15 | 0.02 | 0.24 | 2 | 0.3 | 2.7 | -0.02 | 7.2 | 90 | 0.06 | 0.7 | 20 | 0.1 | 55.6 | 15
MP011042:1:0 | 13:0041:000623 | 13:0041 | 13:0013 | 13:0013:000563 | 13:0013:000563:0001:0001:00 |  | 47.7778 | -67.9849 | Basal till | <63 micron | 11 | 2.44 | 4.9 | 0.3 | 1 | 36.2 | 0.11 | 0.01 | 0.05 | 11.1 | 59.5 | 17.15 | 2.63 | 4.9 | 62 | 0.04 | 29 | 0.67 | 172 | 0.35 | 0.003 | 52.6 | 0.045 | 11.52 | 0.01 | 0.25 | 2.2 | 0.3 | 2.6 | -0.02 | 6.2 | 70 | 0.06 | 0.7 | 20 | 0.1 | 59.6 | 15
MP011043:1:0 | 13:0041:000624 | 13:0041 | 13:0013 | 13:0013:000564 | 13:0013:000564:0001:0001:00 |  | 47.7681 | -67.9937 | Basal till | <63 micron | 11 | 2.49 | 4.9 | 0.2 | -1 | 69.7 | 0.13 | 0.01 | 0.08 | 13.1 | 51 | 20.37 | 2.74 | 5.7 | 56 | 0.07 | 30.4 | 0.67 | 398 | 0.31 | 0.003 | 55 | 0.055 | 15.4 | 0.02 | 0.27 | 2.4 | 0.3 | 2.8 | -0.02 | 5.7 | 130 | 0.06 | 0.6 | 22 | 0.1 | 60.2 | 15
MP011044:1:0 | 13:0041:000625 | 13:0041 | 13:0013 | 13:0013:000565 | 13:0013:000565:0001:0001:00 |  | 47.7534 | -67.9816 | Basal till | <63 micron | 11 | 2 | 4.7 | -0.2 | 1 | 36.9 | 0.12 | 0.03 | 0.07 | 11.7 | 55.5 | 16.32 | 2.52 | 5.1 | 36 | 0.06 | 33.1 | 0.68 | 273 | 0.34 | 0.003 | 50.3 | 0.056 | 11.96 | 0.01 | 0.23 | 2.2 | 0.3 | 3.4 | -0.02 | 6.1 | 100 | 0.05 | 0.7 | 19 | 0.1 | 56.5 | 15
MP011045:1:0 | 13:0041:000626 | 13:0041 | 13:0013 | 13:0013:000566 | 13:0013:000566:0001:0001:00 |  | 47.7546 | -67.9552 | Basal till | <63 micron | 9 | 2.51 | 4.5 | -0.2 | 1 | 39 | 0.11 | 0.01 | 0.03 | 13.4 | 57.1 | 16.68 | 2.81 | 5.2 | 48 | 0.05 | 29.7 | 0.79 | 217 | 0.28 | 0.002 | 62.5 | 0.047 | 11.01 | 0.01 | 0.2 | 2.1 | 0.3 | 2.6 | -0.02 | 6.2 | 50 | 0.06 | 0.5 | 18 | 0.1 | 72.1 | 15
MP011046:1:0 | 13:0041:000627 | 13:0041 | 13:0013 | 13:0013:000567 | 13:0013:000567:0001:0001:00 |  | 47.7674 | -67.9214 | Basal till | <63 micron | 16 | 2.3 | 6.3 | -0.2 | 1 | 36.5 | 0.14 | 0.03 | 0.06 | 15.1 | 65.3 | 20.18 | 3.38 | 5.5 | 44 | 0.06 | 38.8 | 0.96 | 256 | 0.24 | 0.003 | 73 | 0.047 | 13.61 | -0.01 | 0.28 | 1.9 | 0.1 | 5.1 | 0.02 | 7.2 | 50 | 0.05 | 0.6 | 20 | 0.1 | 67.9 | 15
MP011047:1:0 | 13:0041:000628 | 13:0041 | 13:0013 | 13:0013:000568 | 13:0013:000568:0001:0001:00 |  | 47.7566 | -67.9086 | Basal till | <63 micron | 33 | 1.96 | 7.7 | 0.7 | 1 | 35.3 | 0.15 | 0.06 | 0.04 | 17 | 55.1 | 17.58 | 2.84 | 5.2 | 62 | 0.06 | 38.2 | 0.7 | 499 | 0.38 | 0.003 | 54.6 | 0.068 | 17.28 | 0.01 | 0.43 | 1.8 | 0.2 | 8 | -0.02 | 6.7 | 70 | 0.05 | 0.8 | 20 | 0.1 | 52.6 | 15
MP011048:1:0 | 13:0041:000629 | 13:0041 | 13:0013 | 13:0013:000569 | 13:0013:000569:0001:0001:00 |  | 47.7567 | -67.8859 | Basal till | <63 micron | 6 | 1.54 | 4.1 | -0.2 | 1 | 32.4 | 0.1 | 0.02 | 0.05 | 13.3 | 42.6 | 15.4 | 2.43 | 4.4 | 26 | 0.05 | 31 | 0.61 | 413 | 0.27 | 0.003 | 47.1 | 0.048 | 12.15 | 0.02 | 0.24 | 1.8 | 0.2 | 3.1 | -0.02 | 6.2 | 130 | 0.04 | 0.7 | 20 | 0.1 | 48.2 | 15
MP011049:1:0 | 13:0041:000630 | 13:0041 | 13:0013 | 13:0013:000570 | 13:0013:000570:0001:0001:00 |  | 47.7731 | -67.8761 | Basal till | <63 micron | 6 | 1.95 | 3.6 | 0.5 | 2 | 38.4 | 0.11 | 0.02 | 0.05 | 12.2 | 50 | 16.2 | 2.61 | 4.8 | 34 | 0.05 | 27.1 | 0.65 | 218 | 0.28 | 0.002 | 49.7 | 0.031 | 11.53 | -0.01 | 0.28 | 2.1 | -0.1 | 2.1 | -0.02 | 5.8 | 150 | 0.05 | 0.6 | 21 | 0.1 | 52.9 | 15
MP011050:1:0 | 13:0041:000631 | 13:0041 | 13:0013 | 13:0013:000571 | 13:0013:000571:0001:0001:00 |  | 47.7757 | -67.8978 | Basal till | <63 micron | 11 | 2.26 | 4.6 | 0.4 | 2 | 34.6 | 0.12 | 0.02 | 0.07 | 11.7 | 50.3 | 19.3 | 2.52 | 4.6 | 84 | 0.04 | 28 | 0.63 | 209 | 0.4 | 0.003 | 51.1 | 0.047 | 14.81 | 0.04 | 0.24 | 1.9 | 0.2 | 2.7 | -0.02 | 6 | 80 | 0.06 | 0.6 | 21 | 0.1 | 62 | 15
MP011051:1:0 | 13:0041:000632 | 13:0041 | 13:0013 | 13:0013:000572 | 13:0013:000572:0001:0001:00 |  | 47.7838 | -67.863 | Basal till | <63 micron | 39 | 2.86 | 11.2 | 0.6 | 2 | 41.4 | 0.17 | 0.02 | 0.09 | 14.2 | 67.2 | 21.2 | 3.7 | 5.7 | 88 | 0.05 | 29.6 | 0.74 | 345 | 0.57 | 0.002 | 60.2 | 0.085 | 16.91 | 0.02 | 0.61 | 2.4 | 0.6 | 3.3 | -0.02 | 6 | 30 | 0.08 | 0.7 | 23 | 0.1 | 85.7 | 15
MP011052:1:0 | 13:0041:000633 | 13:0041 | 13:0013 | 13:0013:000573 | 13:0013:000573:0001:0001:00 |  | 47.8357 | -67.8967 | Basal till | <63 micron | 19 | 1.9 | 5.7 | 1.3 | 1 | 39.3 | 0.14 | 0.02 | 0.08 | 14.5 | 53.1 | 17.39 | 2.69 | 4.5 | 34 | 0.05 | 30.5 | 0.72 | 244 | 0.31 | 0.002 | 59.6 | 0.049 | 11.29 | 0.03 | 0.35 | 1.9 | 0.2 | 2.9 | 0.02 | 5.8 | 80 | 0.06 | 0.6 | 17 | 0.1 | 54 | 15
MP011053:1:0 | 13:0041:000634 | 13:0041 | 13:0013 | 13:0013:000574 | 13:0013:000574:0001:0001:00 |  | 47.8033 | -67.8869 | Basal till | <63 micron | 17 | 2.83 | 10.6 | 0.3 | 2 | 96.3 | 0.18 | 0.01 | 0.08 | 16.1 | 68.7 | 25.53 | 3.69 | 6 | 83 | 0.06 | 40.6 | 0.8 | 287 | 0.5 | 0.002 | 67.6 | 0.036 | 18.59 | 0.03 | 0.62 | 3.1 | 0.2 | 3.8 | 0.02 | 8.2 | 140 | 0.1 | 1.4 | 27 | 0.1 | 78.7 | 15
MP011054:1:0 | 13:0041:000635 | 13:0041 | 13:0013 | 13:0013:000575 | 13:0013:000575:0001:0001:00 |  | 47.7985 | -67.8628 | Basal till | <63 micron | 15 | 1.89 | 6.8 | 0.2 | 1 | 32.4 | 0.14 | 0.03 | 0.07 | 14.8 | 53.9 | 19.5 | 3.05 | 4.5 | 50 | 0.05 | 36.6 | 0.71 | 348 | 0.27 | 0.003 | 59 | 0.056 | 16.18 | 0.05 | 0.37 | 1.9 | 0.1 | 4.8 | -0.02 | 6.5 | 110 | 0.04 | 0.7 | 18 | 0.1 | 60.9 | 15
MP011055:1:0 | 13:0041:000636 | 13:0041 | 13:0013 | 13:0013:000576 | 13:0013:000576:0001:0001:00 |  | 47.792 | -67.8416 | Basal till | <63 micron | 29 | 2.17 | 7 | 0.3 | 2 | 40.7 | 0.13 | 0.01 | 0.09 | 11.9 | 59.7 | 17.02 | 3.06 | 4.6 | 66 | 0.05 | 35.1 | 0.67 | 248 | 0.35 | 0.002 | 57.8 | 0.069 | 11.65 | 0.04 | 0.33 | 2 | 0.2 | 2.9 | -0.02 | 6.9 | 30 | 0.05 | 0.6 | 17 | 0.1 | 75.8 | 15
MP011056:1:0 | 13:0041:000637 | 13:0041 | 13:0013 | 13:0013:000577 | 13:0013:000577:0001:0001:00 |  | 47.8065 | -67.8276 | Basal till | <63 micron | 14 | 2.36 | 6.2 | 4.4 | 1 | 42.6 | 0.13 | 0.02 | 0.06 | 22.3 | 48.2 | 18.85 | 2.67 | 4 | 71 | 0.05 | 29.3 | 0.45 | 553 | 0.37 | 0.002 | 51.9 | 0.046 | 17.43 | 0.04 | 0.39 | 2.5 | 0.3 | 2.5 | -0.02 | 6.2 | 70 | 0.06 | 0.9 | 20 | 0.1 | 49.1 | 15
MP011057:1:0 | 13:0041:000638 | 13:0041 | 13:0013 | 13:0013:000578 | 13:0013:000578:0001:0001:00 |  | 47.8034 | -67.7989 | Basal till | <63 micron | 15 | 2.2 | 7.5 | 0.4 | 2 | 52.9 | 0.15 | 0.01 | 0.05 | 16.4 | 57.7 | 20.4 | 3.16 | 4.9 | 56 | 0.08 | 33.5 | 0.73 | 362 | 0.3 | 0.002 | 64.1 | 0.038 | 17.77 | 0.04 | 0.61 | 2.2 | 0.1 | 2.8 | -0.02 | 6.4 | 180 | 0.05 | 0.8 | 22 | 0.1 | 61 | 15
MP011058:1:1 | 13:0041:000639 | 13:0041 | 13:0013 | 13:0013:000579 | 13:0013:000579:0001:0001:01 |  | 47.791 | -67.81 | Basal till | <63 micron | 20 | 2.1 | 8.1 | -0.2 | 1 | 46.6 | 0.13 | 0.01 | 0.06 | 13.7 | 60.4 | 20.16 | 3.27 | 4.8 | 60 | 0.07 | 37.9 | 0.76 | 263 | 0.27 | 0.002 | 63.6 | 0.061 | 13.29 | 0.04 | 0.37 | 2 | 0.2 | 3.4 | 0.02 | 6.9 | 70 | 0.05 | 0.7 | 18 | 0.1 | 68.4 | 15
MP011058:1:2 | 13:0041:000640 | 13:0041 | 13:0013 | 13:0013:000579 | 13:0013:000579:0001:0001:02 |  | 47.791 | -67.81 | Basal till | <63 micron | 22 | 2.24 | 8 | -0.2 | -1 | 45.9 | 0.13 | 0.01 | 0.07 | 13.7 | 59 | 20.27 | 3.45 | 4.7 | 56 | 0.07 | 37.8 | 0.81 | 277 | 0.27 | 0.002 | 62.6 | 0.064 | 13.82 | 0.01 | 0.38 | 2 | 0.3 | 3.5 | -0.02 | 7.2 | 80 | 0.05 | 0.6 | 20 | 0.1 | 70.9 | 15
MP011059:1:0 | 13:0041:000641 | 13:0041 | 13:0013 | 13:0013:000580 | 13:0013:000580:0001:0001:00 |  | 47.792 | -67.7914 | Basal till | <63 micron | 18 | 2.61 | 5.4 | 0.2 | 1 | 49.4 | 0.11 | 0.01 | 0.06 | 12.2 | 55.4 | 17.57 | 2.66 | 4.4 | 82 | 0.04 | 33.5 | 0.53 | 174 | 0.38 | 0.002 | 46.3 | 0.045 | 12.33 | 0.05 | 0.31 | 2.4 | 0.3 | 2.5 | -0.02 | 7.3 | 40 | 0.08 | 0.7 | 18 | 0.1 | 50.9 | 15
MP011060:1:0 | 13:0041:000642 | 13:0041 | 13:0013 | 13:0013:000581 | 13:0013:000581:0001:0001:00 |  | 47.7796 | -67.9262 | Basal till | <63 micron | 21 | 1.98 | 5.2 | 0.9 | 1 | 40.4 | 0.12 | 0.02 | 0.1 | 13.8 | 54.6 | 17.77 | 2.87 | 4.7 | 45 | 0.05 | 31.8 | 0.77 | 255 | 0.29 | 0.003 | 61.3 | 0.059 | 11.45 | 0.03 | 0.25 | 1.8 | -0.1 | 2.9 | -0.02 | 6.3 | 60 | 0.04 | 0.5 | 18 | 0.1 | 63.6 | 15
MP011061:1:0 | 13:0041:000643 | 13:0041 | 13:0013 | 13:0013:000582 | 13:0013:000582:0001:0001:00 |  | 47.7908 | -67.9119 | Basal till | <63 micron | 7 | 1.88 | 3.8 | 0.6 | -1 | 29.6 | 0.09 | 0.01 | 0.05 | 11 | 43.5 | 13.5 | 2.39 | 4 | 34 | 0.04 | 28.9 | 0.66 | 168 | 0.24 | 0.002 | 49.2 | 0.03 | 9.68 | 0.02 | 0.18 | 1.9 | 0.2 | 2.2 | -0.02 | 5.7 | 70 | 0.05 | 0.5 | 18 | 0.1 | 48.3 | 15
MP011062:1:0 | 13:0041:000644 | 13:0041 | 13:0013 | 13:0013:000583 | 13:0013:000583:0001:0001:00 |  | 47.7881 | -67.8861 | Basal till | <63 micron | 8 | 1.91 | 5.3 | 0.5 | 1 | 35.6 | 0.13 | 0.02 | 0.06 | 14 | 50.8 | 16.48 | 2.81 | 4.4 | 41 | 0.05 | 32.8 | 0.74 | 388 | 0.41 | 0.002 | 51.1 | 0.054 | 12.52 | 0.01 | 0.23 | 1.9 | 0.3 | 2.6 | -0.02 | 6.1 | 60 | 0.04 | 0.7 | 21 | 0.1 | 51.1 | 15
MP011063:1:0 | 13:0041:000645 | 13:0041 | 13:0013 | 13:0013:000584 | 13:0013:000584:0001:0001:00 |  | 47.762 | -67.8645 | Basal till | <63 micron | 7 | 1.77 | 4 | 0.7 | -1 | 33.3 | 0.1 | 0.02 | 0.04 | 13.5 | 41.9 | 16.45 | 2.54 | 4.2 | 26 | 0.05 | 29.1 | 0.64 | 352 | 0.23 | 0.002 | 51.9 | 0.04 | 11.98 | -0.01 | 0.24 | 1.6 | -0.1 | 2.7 | -0.02 | 5.8 | 90 | 0.04 | 0.6 | 19 | 0.1 | 50.2 | 15
MP011064:1:0 | 13:0041:000646 | 13:0041 | 13:0013 | 13:0013:000585 | 13:0013:000585:0001:0001:00 |  | 47.7525 | -67.8493 | Basal till | <63 micron | 17 | 2.57 | 6.2 | 0.6 | 1 | 28.9 | 0.12 | 0.02 | 0.04 | 15.3 | 51.1 | 21.11 | 3 | 4.6 | 59 | 0.04 | 23.4 | 0.65 | 475 | 0.41 | 0.002 | 53.2 | 0.065 | 17.63 | 0.01 | 0.28 | 1.9 | 0.3 | 2.6 | -0.02 | 5.3 | 70 | 0.05 | 0.8 | 24 | 0.1 | 54.5 | 15
MP011065:1:0 | 13:0041:000647 | 13:0041 | 13:0013 | 13:0013:000586 | 13:0013:000586:0001:0001:00 |  | 47.7746 | -67.842 | Basal till | <63 micron | 27 | 1.83 | 7.6 | 1.4 | 1 | 37 | 0.15 | 0.04 | 0.06 | 21 | 50.6 | 21.13 | 2.99 | 4 | 48 | 0.05 | 33.3 | 0.67 | 607 | 0.31 | 0.002 | 61 | 0.07 | 15.91 | -0.01 | 0.41 | 2.1 | 0.1 | 5.4 | -0.02 | 6.8 | 30 | 0.04 | 0.8 | 19 | 0.1 | 56.2 | 15
MP011066:1:0 | 13:0041:000648 | 13:0041 | 13:0013 | 13:0013:000587 | 13:0013:000587:0001:0001:00 |  | 47.7625 | -67.842 | Basal till | <63 micron | 33 | 2.77 | 8.5 | 0.6 | 1 | 67.3 | 0.16 | 0.01 | 0.06 | 18.5 | 60.9 | 23.73 | 3.56 | 5.6 | 125 | 0.06 | 33.9 | 0.69 | 313 | 0.37 | 0.003 | 76.1 | 0.06 | 19.14 | 0.01 | 0.48 | 2.9 | 0.3 | 4.2 | -0.02 | 7.5 | 70 | 0.08 | 1.1 | 28 | 0.1 | 85.7 | 15
MP011066:2:0 | 13:0041:000649 | 13:0041 | 13:0013 | 13:0013:000587 | 13:0013:000587:0002:0001:00 |  | 47.7625 | -67.842 | Basal till | <63 micron | 41 | 2.86 | 8.7 | 0.7 | 1 | 68.2 | 0.16 | 0.01 | 0.09 | 17.6 | 56.2 | 23.41 | 3.61 | 5.6 | 132 | 0.06 | 33.7 | 0.69 | 320 | 0.44 | 0.002 | 71 | 0.066 | 17.99 | 0.02 | 0.49 | 3 | 0.4 | 4 | 0.02 | 7.5 | 70 | 0.08 | 1 | 28 | 0.1 | 89.5 | 15
MP011067:1:0 | 13:0041:000650 | 13:0041 | 13:0013 | 13:0013:000588 | 13:0013:000588:0001:0001:00 |  | 47.774 | -67.8197 | Basal till | <63 micron | 41 | 1.86 | 5.5 | 0.8 | 1 | 27.2 | 0.12 | 0.02 | 0.06 | 17.1 | 47.8 | 18.54 | 2.62 | 4.6 | 29 | 0.05 | 26.9 | 0.66 | 382 | 0.27 | 0.002 | 52.7 | 0.048 | 15.81 | 0.01 | 0.29 | 2 | -0.1 | 2.7 | -0.02 | 5.4 | 60 | 0.04 | 0.7 | 22 | 0.1 | 55.6 | 15
MP011068:1:0 | 13:0041:000651 | 13:0041 | 13:0013 | 13:0013:000589 | 13:0013:000589:0001:0001:00 |  | 47.7578 | -67.8164 | Basal till | <63 micron | 12 | 2.62 | 6.7 | 0.4 | 2 | 39.2 | 0.15 | 0.01 | 0.06 | 16.8 | 58.8 | 25.35 | 3.17 | 5.5 | 53 | 0.05 | 29.1 | 0.77 | 335 | 0.44 | 0.002 | 61.5 | 0.042 | 19.56 | 0.02 | 0.31 | 2.1 | 0.2 | 2.5 | -0.02 | 6.1 | 80 | 0.07 | 1 | 26 | 0.1 | 71.6 | 15
MP011069:1:0 | 13:0041:000652 | 13:0041 | 13:0013 | 13:0013:000590 | 13:0013:000590:0001:0001:00 |  | 47.7785 | -67.7944 | Basal till | <63 micron | 12 | 2.23 | 5.5 | 0.4 | 1 | 41.5 | 0.11 | 0.01 | 0.05 | 13 | 51.3 | 18.68 | 2.99 | 4.7 | 64 | 0.04 | 30.3 | 0.76 | 230 | 0.33 | 0.002 | 58.8 | 0.041 | 12.15 | -0.01 | 0.28 | 1.9 | 0.2 | 2.6 | -0.02 | 6.2 | 50 | 0.05 | 0.7 | 21 | 0.1 | 59.5 | 15
MP011070:1:0 | 13:0041:000653 | 13:0041 | 13:0013 | 13:0013:000591 | 13:0013:000591:0001:0001:00 |  | 47.7693 | -67.7731 | Basal till | <63 micron | 23 | 2.24 | 6.3 | 0.5 | 1 | 36.2 | 0.13 | 0.02 | 0.05 | 14.4 | 53.9 | 17.49 | 3.33 | 4.7 | 52 | 0.05 | 34.6 | 0.8 | 326 | 0.25 | 0.002 | 58.4 | 0.062 | 12.53 | 0.01 | 0.32 | 1.9 | 0.2 | 3.3 | -0.02 | 6.7 | 40 | 0.05 | 0.7 | 22 | 0.1 | 69 | 15
MP011071:1:0 | 13:0041:000654 | 13:0041 | 13:0013 | 13:0013:000592 | 13:0013:000592:0001:0001:00 |  | 47.7563 | -67.7634 | Basal till | <63 micron | 8 | 2.55 | 7.5 | 0.3 | 1 | 48.4 | 0.17 | 0.01 | 0.06 | 23.3 | 62.1 | 24.23 | 3.4 | 5.8 | 51 | 0.07 | 31.8 | 0.91 | 682 | 0.31 | 0.003 | 68 | 0.063 | 21.93 | -0.01 | 0.31 | 2.9 | -0.1 | 3.2 | -0.02 | 7.3 | 40 | 0.06 | 1.1 | 25 | 0.1 | 62.6 | 15
MP011072:1:0 | 13:0041:000655 | 13:0041 | 13:0013 | 13:0013:000593 | 13:0013:000593:0001:0001:00 |  | 47.7591 | -67.7825 | Basal till | <63 micron | 21 | 2.64 | 4.8 | 0.4 | 2 | 47.9 | 0.12 | 0.01 | 0.05 | 13.3 | 55.7 | 18.44 | 2.98 | 5.5 | 58 | 0.04 | 29.1 | 0.75 | 205 | 0.31 | 0.002 | 59 | 0.038 | 15.23 | 0.01 | 0.21 | 2 | 0.2 | 2.4 | 0.02 | 5.9 | 20 | 0.06 | 0.7 | 27 | 0.1 | 69.9 | 15
MP011073:1:0 | 13:0041:000656 | 13:0041 | 13:0013 | 13:0013:000594 | 13:0013:000594:0001:0001:00 |  | 47.7698 | -67.7573 | Basal till | <63 micron | 10 | 2.32 | 8 | 0.7 | 1 | 46.6 | 0.16 | 0.02 | 0.05 | 18.1 | 59.5 | 23.35 | 3.63 | 5.6 | 44 | 0.07 | 35.1 | 0.91 | 529 | 0.34 | 0.002 | 68.7 | 0.058 | 17.52 | 0.02 | 0.37 | 2.3 | 0.1 | 4.2 | -0.02 | 6.8 | 30 | 0.05 | 0.8 | 25 | 0.1 | 68.3 | 15
MP011074:1:0 | 13:0041:000657 | 13:0041 | 13:0013 | 13:0013:000595 | 13:0013:000595:0001:0001:00 |  | 47.7555 | -67.7349 | Basal till | <63 micron | 9 | 2.13 | 5.5 | 0.8 | 1 | 36.1 | 0.13 | 0.03 | 0.05 | 16.4 | 51.1 | 20.05 | 2.91 | 4.7 | 34 | 0.06 | 29.8 | 0.8 | 618 | 0.3 | 0.002 | 53.9 | 0.058 | 16.54 | -0.01 | 0.31 | 1.8 | 0.1 | 3.5 | -0.02 | 5.6 | 80 | 0.04 | 0.9 | 22 | 0.1 | 55.8 | 15
MP011075:1:0 | 13:0041:000658 | 13:0041 | 13:0013 | 13:0013:000596 | 13:0013:000596:0001:0001:00 |  | 47.7923 | -67.7702 | Basal till | <63 micron | 6 | 1.99 | 5.8 | 0.3 | 1 | 40.8 | 0.14 | 0.01 | 0.06 | 16.6 | 46.5 | 20.19 | 3 | 4.4 | 43 | 0.06 | 31.6 | 0.73 | 502 | 0.27 | 0.002 | 54.2 | 0.048 | 16.14 | 0.01 | 0.35 | 2.2 | 0.2 | 3.1 | -0.02 | 6.2 | 110 | 0.05 | 1 | 22 | 0.1 | 53.5 | 15
MP011076:1:0 | 13:0041:000659 | 13:0041 | 13:0013 | 13:0013:000597 | 13:0013:000597:0001:0001:00 |  | 47.8709 | -67.6929 | Basal till | <63 micron | 13 | 2.12 | 6.9 | 0.7 | 1 | 39.7 | 0.14 | 0.01 | 0.1 | 15.7 | 55.1 | 23.27 | 3.3 | 4.7 | 47 | 0.06 | 34.8 | 0.92 | 332 | 0.28 | 0.002 | 65.2 | 0.055 | 11.95 | -0.01 | 0.46 | 2.3 | 0.1 | 3.2 | -0.02 | 7.1 | -10 | 0.04 | 0.9 | 21 | 0.1 | 65.8 | 15
MP011077:1:0 | 13:0041:000660 | 13:0041 | 13:0013 | 13:0013:000598 | 13:0013:000598:0001:0001:00 |  | 47.8648 | -67.7148 | Basal till | <63 micron | 33 | 3.05 | 8.7 | 1.1 | 1 | 64 | 0.18 | 0.02 | 0.09 | 18.9 | 59.9 | 26 | 3.33 | 5.9 | 77 | 0.06 | 27.5 | 0.83 | 263 | 0.48 | 0.002 | 70.8 | 0.05 | 19.34 | 0.02 | 0.56 | 2.5 | 0.3 | 3.3 | 0.02 | 5.8 | 30 | 0.08 | 1 | 26 | 0.1 | 70.3 | 15
MP011078:1:0 | 13:0041:000661 | 13:0041 | 13:0013 | 13:0013:000599 | 13:0013:000599:0001:0001:00 |  | 47.8733 | -67.737 | Basal till | <63 micron | 20 | 2.79 | 6.8 | 0.4 | 2 | 60.2 | 0.14 | 0.01 | 0.06 | 13.7 | 57.7 | 21.27 | 3.07 | 5 | 64 | 0.05 | 28.9 | 0.72 | 211 | 0.37 | 0.002 | 59.7 | 0.062 | 14.26 | 0.01 | 0.33 | 2.4 | 0.3 | 3 | 0.02 | 6.5 | -10 | 0.07 | 0.8 | 24 | 0.1 | 59.9 | 15
MP011079:1:0 | 13:0041:000662 | 13:0041 | 13:0013 | 13:0013:000600 | 13:0013:000600:0001:0001:00 |  | 47.846 | -67.7228 | Basal till | <63 micron | 14 | 2.39 | 5 | 0.2 | 1 | 68.8 | 0.1 | 0.01 | 0.06 | 15 | 56.2 | 19.74 | 2.88 | 4.9 | 54 | 0.05 | 28.7 | 0.78 | 161 | 0.25 | 0.002 | 65 | 0.025 | 10.96 | 0.01 | 0.28 | 2 | 0.1 | 2.7 | 0.02 | 5.7 | -10 | 0.07 | 0.5 | 22 | 0.1 | 52.8 | 15
MP011080:1:0 | 13:0041:000663 | 13:0041 | 13:0013 | 13:0013:000601 | 13:0013:000601:0001:0001:00 |  | 47.8577 | -67.7415 | Basal till | <63 micron | 18 | 2.56 | 6.8 | 0.6 | 1 | 35.1 | 0.14 | 0.01 | 0.07 | 12.8 | 54 | 23.47 | 3.2 | 4.9 | 76 | 0.05 | 27.7 | 0.8 | 359 | 0.31 | 0.002 | 58.2 | 0.053 | 17.49 | 0.04 | 0.34 | 2.2 | 0.2 | 2.7 | 0.02 | 5.7 | -10 | 0.06 | 0.9 | 20 | 0.1 | 71.9 | 15
MP011081:1:0 | 13:0041:000664 | 13:0041 | 13:0013 | 13:0013:000602 | 13:0013:000602:0001:0001:00 |  | 47.8587 | -67.7651 | Basal till | <63 micron | 11 | 2.74 | 7.7 | 0.2 | 2 | 59.6 | 0.15 | 0.01 | 0.07 | 20.8 | 67 | 23.88 | 3.37 | 5.4 | 68 | 0.06 | 35.2 | 0.87 | 498 | 0.32 | 0.002 | 77.9 | 0.048 | 20.77 | 0.03 | 0.35 | 2.8 | 0.1 | 2.9 | 0.02 | 7.7 | 10 | 0.08 | 0.7 | 23 | 0.1 | 75 | 15
MP011082:1:0 | 13:0041:000665 | 13:0041 | 13:0013 | 13:0013:000603 | 13:0013:000603:0001:0001:00 |  | 47.8735 | -67.7681 | Basal till | <63 micron | 11 | 2.65 | 7.1 | -0.2 | 1 | 35.4 | 0.13 | 0.01 | 0.04 | 17.4 | 61.8 | 18 | 2.97 | 4.5 | 57 | 0.04 | 27.3 | 0.67 | 340 | 0.28 | 0.002 | 61.8 | 0.067 | 14.19 | 0.03 | 0.26 | 3.1 | 0.2 | 2.3 | -0.02 | 6.5 | -10 | 0.06 | 0.7 | 20 | 0.1 | 52.4 | 15
MP011083:1:0 | 13:0041:000666 | 13:0041 | 13:0013 | 13:0013:000604 | 13:0013:000604:0001:0001:00 |  | 47.8793 | -67.7904 | Basal till | <63 micron | 8 | 2.21 | 7.3 | -0.2 | 2 | 39.2 | 0.13 | 0.01 | 0.07 | 18.7 | 49.7 | 22.36 | 3.08 | 4 | 88 | 0.05 | 29.3 | 0.52 | 752 | 0.31 | 0.002 | 56.9 | 0.053 | 17.05 | 0.02 | 0.46 | 3.1 | 0.2 | 2.6 | -0.02 | 6.3 | -10 | 0.06 | 0.9 | 22 | 0.1 | 67.4 | 15
MP011084:1:0 | 13:0041:000667 | 13:0041 | 13:0013 | 13:0013:000605 | 13:0013:000605:0001:0001:00 |  | 47.898 | -67.7982 | Basal till | <63 micron | 20 | 2.43 | 6.1 | -0.2 | 1 | 44.3 | 0.13 | 0.02 | 0.06 | 14.6 | 47.8 | 20.31 | 2.82 | 4.8 | 71 | 0.05 | 25.9 | 0.69 | 269 | 0.31 | 0.003 | 57.1 | 0.043 | 16.25 | 0.02 | 0.28 | 2.2 | 0.3 | 2.5 | 0.03 | 6 | 60 | 0.06 | 0.8 | 22 | 0.1 | 72.1 | 15
MP011084:2:0 | 13:0041:000668 | 13:0041 | 13:0013 | 13:0013:000605 | 13:0013:000605:0002:0001:00 |  | 47.898 | -67.7982 | Basal till | <63 micron | 15 | 2.42 | 5.9 | -0.2 | 1 | 46.8 | 0.14 | 0.02 | 0.05 | 16.4 | 49.8 | 22.31 | 3.02 | 4.9 | 83 | 0.05 | 27.6 | 0.74 | 329 | 0.32 | 0.003 | 63 | 0.044 | 16.72 | 0.02 | 0.29 | 2.1 | 0.1 | 2.8 | 0.02 | 6.4 | 40 | 0.06 | 0.9 | 24 | 0.1 | 75.4 | 15
MP011085:1:0 | 13:0041:000669 | 13:0041 | 13:0013 | 13:0013:000606 | 13:0013:000606:0001:0001:00 |  | 47.889 | -67.8131 | Basal till | <63 micron | 19 | 2.74 | 6.7 | 0.2 | 1 | 72.8 | 0.12 | 0.02 | 0.05 | 14.1 | 55.6 | 20.26 | 3.44 | 5.3 | 45 | 0.05 | 24.4 | 0.71 | 207 | 0.46 | 0.002 | 64.3 | 0.054 | 11.26 | 0.03 | 0.42 | 2.1 | 0.2 | 3 | -0.02 | 5.7 | -10 | 0.06 | 0.7 | 24 | 0.1 | 82.3 | 15
MP011086:1:0 | 13:0041:000670 | 13:0041 | 13:0013 | 13:0013:000607 | 13:0013:000607:0001:0001:00 |  | 47.8498 | -67.7817 | Basal till | <63 micron | 23 | 2.31 | 9.2 | 0.2 | 1 | 56.9 | 0.18 | 0.02 | 0.06 | 18.2 | 61.4 | 21.55 | 3.76 | 5.3 | 51 | 0.07 | 29.4 | 0.86 | 503 | 0.32 | 0.002 | 73 | 0.077 | 19.57 | 0.02 | 0.4 | 2.3 | -0.1 | 3.5 | -0.02 | 6.7 | -10 | 0.06 | 0.6 | 24 | 0.1 | 72.5 | 15
MP011087:1:0 | 13:0041:000671 | 13:0041 | 13:0013 | 13:0013:000608 | 13:0013:000608:0001:0001:00 |  | 47.8921 | -67.776 | Basal till | <63 micron | 12 | 1.86 | 5 | 0.3 | 1 | 30.8 | 0.12 | 0.02 | 0.05 | 13.2 | 48.1 | 16.34 | 2.62 | 4.4 | 48 | 0.05 | 26.9 | 0.68 | 312 | 0.25 | 0.002 | 50.2 | 0.027 | 13.26 | 0.01 | 0.31 | 1.9 | 0.2 | 2.7 | -0.02 | 6.7 | 30 | 0.05 | 0.7 | 19 | 0.1 | 51.3 | 15
MP011088:1:0 | 13:0041:000672 | 13:0041 | 13:0013 | 13:0013:000609 | 13:0013:000609:0001:0001:00 |  | 47.9107 | -67.8116 | Basal till | <63 micron | 35 | 3.19 | 8.8 | -0.2 | 1 | 79.5 | 0.17 | 0.02 | 0.11 | 16.8 | 60.1 | 27.75 | 3.59 | 6.5 | 64 | 0.06 | 30 | 0.83 | 257 | 0.48 | 0.002 | 70.8 | 0.066 | 19.38 | 0.04 | 0.38 | 2.7 | 0.3 | 3.4 | 0.02 | 6.2 | -10 | 0.09 | 0.7 | 28 | 0.1 | 98.3 | 15
MP011089:1:0 | 13:0041:000673 | 13:0041 | 13:0013 | 13:0013:000610 | 13:0013:000610:0001:0001:00 |  | 47.9227 | -67.8298 | Basal till | <63 micron | 35 | 2.16 | 6.7 | -0.2 | 1 | 47.9 | 0.12 | 0.01 | 0.04 | 13.3 | 56.1 | 14.87 | 3.49 | 5.4 | 37 | 0.05 | 31.7 | 0.96 | 121 | 0.3 | 0.002 | 71.5 | 0.024 | 10.01 | 0.03 | 0.2 | 1.8 | -0.1 | 3.3 | -0.02 | 5.4 | 10 | 0.07 | 0.3 | 23 | 0.1 | 60.7 | 15
MP011090:1:1 | 13:0041:000674 | 13:0041 | 13:0013 | 13:0013:000611 | 13:0013:000611:0001:0001:01 |  | 47.9246 | -67.8048 | Basal till | <63 micron | 38 | 1.63 | 7.5 | 0.8 | -1 | 54.2 | 0.11 | 0.01 | 0.07 | 10.1 | 45.5 | 13.6 | 2.63 | 4 | 53 | 0.05 | 21.9 | 0.54 | 143 | 0.3 | 0.001 | 58.4 | 0.038 | 9.62 | 0.01 | 0.27 | 1.8 | 0.2 | 2.7 | 0.03 | 5.2 | -10 | 0.06 | 0.3 | 16 | 0.1 | 60.4 | 15
MP011090:1:2 | 13:0041:000675 | 13:0041 | 13:0013 | 13:0013:000611 | 13:0013:000611:0001:0001:02 |  | 47.9246 | -67.8048 | Basal till | <63 micron | 35 | 1.8 | 7.3 | -0.2 | 1 | 52.4 | 0.11 | 0.02 | 0.07 | 10.6 | 53.8 | 13.21 | 2.81 | 4.5 | 54 | 0.05 | 23.8 | 0.6 | 179 | 0.28 | 0.002 | 65.2 | 0.045 | 10.58 | 0.02 | 0.25 | 1.7 | 0.3 | 2.9 | -0.02 | 4.6 | -10 | 0.07 | 0.3 | 19 | 0.1 | 63.1 | 15
MP011091:1:0 | 13:0041:000676 | 13:0041 | 13:0013 | 13:0013:000612 | 13:0013:000612:0001:0001:00 |  | 47.9371 | -67.8241 | Basal till | <63 micron | 15 | 1.95 | 6.2 | 1.1 | -1 | 54.6 | 0.14 | 0.01 | 0.05 | 15.1 | 52.2 | 19.93 | 3.01 | 4.6 | 36 | 0.05 | 33 | 0.83 | 188 | 0.29 | 0.002 | 64.6 | 0.028 | 11.67 | -0.01 | 0.29 | 1.9 | 0.1 | 2.9 | -0.02 | 7.3 | 10 | 0.05 | 0.4 | 19 | 0.1 | 57.4 | 15
MP011092:1:0 | 13:0041:000677 | 13:0041 | 13:0013 | 13:0013:000613 | 13:0013:000613:0001:0001:00 |  | 47.941 | -67.793 | Basal till | <63 micron | 16 | 2.93 | 14.3 | 0.7 | 1 | 73 | 0.2 | 0.01 | 0.11 | 17 | 70.6 | 30.2 | 3.89 | 6 | 54 | 0.07 | 20.1 | 0.95 | 326 | 0.39 | 0.002 | 80.9 | 0.06 | 19.16 | 0.02 | 0.65 | 3.2 | 0.2 | 2.9 | 0.02 | 6.3 | 30 | 0.07 | 0.8 | 26 | 0.1 | 109.4 | 15
MP011092:2:0 | 13:0041:000678 | 13:0041 | 13:0013 | 13:0013:000613 | 13:0013:000613:0002:0001:00 |  | 47.941 | -67.793 | Basal till | <63 micron | 13 | 2.84 | 15.8 | 1.1 | 1 | 75.2 | 0.21 | 0.01 | 0.13 | 19.9 | 69.9 | 31.21 | 3.93 | 6.4 | 57 | 0.09 | 21.6 | 0.99 | 390 | 0.42 | 0.002 | 84.4 | 0.057 | 20.22 | -0.01 | 0.68 | 3.5 | 0.3 | 3.3 | -0.02 | 6.1 | -10 | 0.07 | 1 | 29 | 0.1 | 103.5 | 15
MP011093:1:0 | 13:0041:000679 | 13:0041 | 13:0013 | 13:0013:000614 | 13:0013:000614:0001:0001:00 |  | 47.927 | -67.7807 | Basal till | <63 micron | 9 | 1.63 | 6.4 | 0.7 | 1 | 40 | 0.13 | 0.02 | 0.06 | 15.6 | 42.3 | 20.51 | 2.8 | 4.3 | 22 | 0.05 | 31.4 | 0.81 | 540 | 0.21 | 0.002 | 54.4 | 0.04 | 12.73 | -0.01 | 0.39 | 2.6 | -0.1 | 2.7 | -0.02 | 6.5 | 20 | 0.04 | 0.7 | 18 | 0.1 | 54 | 15
MP011094:1:0 | 13:0041:000680 | 13:0041 | 13:0013 | 13:0013:000615 | 13:0013:000615:0001:0001:00 |  | 47.9128 | -67.7816 | Basal till | <63 micron | 11 | 2.32 | 4.9 | 0.8 | 1 | 54 | 0.12 | 0.01 | 0.07 | 12.7 | 50.6 | 21.01 | 2.88 | 4.8 | 64 | 0.04 | 26.3 | 0.71 | 159 | 0.31 | 0.002 | 61.2 | 0.028 | 12.4 | 0.01 | 0.3 | 2.1 | 0.1 | 2.2 | -0.02 | 7.1 | 20 | 0.05 | 0.6 | 22 | 0.1 | 64.3 | 15
MP011095:1:0 | 13:0041:000681 | 13:0041 | 13:0013 | 13:0013:000616 | 13:0013:000616:0001:0001:00 |  | 47.8938 | -67.7495 | Basal till | <63 micron | 16 | 2.26 | 7.4 | 0.6 | -1 | 41 | 0.15 | 0.02 | 0.09 | 25.2 | 51.3 | 21.07 | 2.83 | 4.3 | 67 | 0.05 | 27 | 0.73 | 841 | 0.33 | 0.002 | 62.9 | 0.046 | 18.93 | -0.01 | 0.37 | 2.4 | -0.1 | 2.7 | -0.02 | 6.5 | -10 | 0.04 | 0.7 | 18 | 0.1 | 62.9 | 15
MP011096:1:0 | 13:0041:000682 | 13:0041 | 13:0013 | 13:0013:000617 | 13:0013:000617:0001:0001:00 |  | 47.9087 | -67.7583 | Basal till | <63 micron | 20 | 1.86 | 4.6 | 0.8 | 1 | 36.3 | 0.09 | 0.01 | 0.05 | 9 | 39.1 | 14.72 | 2.29 | 3.7 | 36 | 0.04 | 22.8 | 0.6 | 144 | 0.25 | 0.003 | 46.9 | 0.028 | 8.09 | -0.01 | 0.36 | 1.7 | -0.1 | 1.9 | -0.02 | 5.8 | 40 | 0.04 | 0.5 | 19 | 0.1 | 67.9 | 15
MP011097:1:0 | 13:0041:000683 | 13:0041 | 13:0013 | 13:0013:000618 | 13:0013:000618:0001:0001:00 |  | 47.9028 | -67.7371 | Basal till | <63 micron | 15 | 2.76 | 5.4 | 0.8 | 1 | 62.7 | 0.12 | 0.01 | 0.05 | 12.5 | 52.9 | 20.79 | 2.77 | 4.8 | 57 | 0.05 | 25.5 | 0.71 | 164 | 0.31 | 0.002 | 60 | 0.032 | 14.41 | -0.01 | 0.31 | 2.1 | 0.1 | 2.1 | -0.02 | 6.6 | -10 | 0.06 | 0.6 | 21 | 0.1 | 63.7 | 15
MP011098:1:0 | 13:0041:000684 | 13:0041 | 13:0013 | 13:0013:000619 | 13:0013:000619:0001:0001:00 |  | 47.9933 | -67.9822 | Basal till | <63 micron | 9 | 1.6 | 5.1 | 0.5 | 2 | 52.8 | 0.12 | 0.09 | 0.05 | 15.3 | 40.6 | 16.17 | 2.48 | 4.4 | 29 | 0.07 | 26.7 | 0.69 | 510 | 0.22 | 0.003 | 54.2 | 0.041 | 12.03 | -0.01 | 0.22 | 2.4 | -0.1 | 8.7 | -0.02 | 5.5 | -10 | 0.04 | 0.4 | 21 | 0.1 | 49.6 | 15
MP011099:1:0 | 13:0041:000685 | 13:0041 | 13:0013 | 13:0013:000620 | 13:0013:000620:0001:0001:00 |  | 47.9955 | -67.9595 | Basal till | <63 micron | 10 | 1.28 | 5.2 | 0.2 | 1 | 43.2 | 0.11 | 0.03 | 0.05 | 12.3 | 35.2 | 16.11 | 2.24 | 3.7 | 23 | 0.06 | 24.9 | 0.67 | 336 | 0.18 | 0.003 | 49.8 | 0.035 | 9.33 | -0.01 | 0.17 | 3.6 | -0.1 | 3.3 | -0.02 | 4.8 | 30 | 0.03 | 0.4 | 21 | 0.1 | 44.3 | 15
MP011100:1:0 | 13:0041:000686 | 13:0041 | 13:0013 | 13:0013:000621 | 13:0013:000621:0001:0001:00 |  | 47.8386 | -67.8806 | Basal till | <63 micron | 48 | 1.91 | 14.8 | 0.4 | 1 | 54 | 0.2 | 0.27 | 0.06 | 17.3 | 87.9 | 22.36 | 3.39 | 5.8 | 77 | 0.09 | 31.7 | 0.84 | 475 | 0.72 | 0.003 | 67 | 0.039 | 17.52 | 0.01 | 0.48 | 4.2 | 0.2 | 42.2 | 0.02 | 6 | -10 | 0.05 | 4.1 | 24 | 0.1 | 62.6 | 15
MP011101:1:0 | 13:0041:000687 | 13:0041 | 13:0013 | 13:0013:000622 | 13:0013:000622:0001:0001:00 |  | 47.8366 | -67.9113 | Basal till | <63 micron | 11 | 2.1 | 5.6 | 1 | 1 | 55.9 | 0.13 | 0.01 | 0.06 | 12.4 | 51.8 | 21.45 | 3.05 | 4.7 | 57 | 0.05 | 32.3 | 0.9 | 203 | 0.22 | 0.002 | 64.3 | 0.041 | 10.8 | -0.01 | 0.22 | 2 | -0.1 | 2.8 | 0.02 | 7.3 | -10 | 0.04 | 0.5 | 20 | 0.1 | 65.5 | 15
MP011101:2:0 | 13:0041:000688 | 13:0041 | 13:0013 | 13:0013:000622 | 13:0013:000622:0002:0001:00 |  | 47.8366 | -67.9113 | Basal till | <63 micron | 11 | 2.14 | 5.5 | -0.2 | 1 | 53.8 | 0.13 | 0.01 | 0.08 | 12.3 | 51 | 21.72 | 3.11 | 5 | 62 | 0.05 | 31.4 | 0.92 | 204 | 0.23 | 0.002 | 65.5 | 0.041 | 11.11 | -0.01 | 0.22 | 2 | -0.1 | 2.9 | -0.02 | 7.4 | -10 | 0.04 | 0.5 | 22 | 0.1 | 66.6 | 15
MP011102:1:0 | 13:0041:000689 | 13:0041 | 13:0013 | 13:0013:000623 | 13:0013:000623:0001:0001:00 |  | 47.8619 | -67.8335 | Basal till | <63 micron | 17 | 2.24 | 13 | 0.4 | 1 | 49.9 | 0.17 | 0.01 | 0.06 | 21.3 | 48 | 29.35 | 3.61 | 3.6 | 472 | 0.05 | 28.5 | 0.45 | 718 | 0.87 | 0.002 | 72.7 | 0.053 | 23.12 | 0.01 | 2.83 | 3.1 | 0.3 | 3.6 | 0.02 | 7.2 | 20 | 0.07 | 1.4 | 24 | 0.1 | 84.6 | 15
MP011103:1:0 | 13:0041:000690 | 13:0041 | 13:0013 | 13:0013:000624 | 13:0013:000624:0001:0001:00 |  | 47.8444 | -67.8348 | Basal till | <63 micron | 17 | 2.66 | 8.2 | 0.6 | 1 | 60.2 | 0.19 | 0.02 | 0.1 | 20 | 58.5 | 29.94 | 3.44 | 5.5 | 101 | 0.06 | 31.7 | 0.82 | 468 | 0.39 | 0.002 | 63.2 | 0.033 | 23.54 | -0.01 | 0.38 | 2.7 | 0.1 | 3.1 | 0.03 | 8 | 70 | 0.07 | 1.4 | 26 | 0.1 | 67.7 | 15
MP011104:1:0 | 13:0041:000691 | 13:0041 | 13:0013 | 13:0013:000625 | 13:0013:000625:0001:0001:00 |  | 47.8334 | -67.8342 | Basal till | <63 micron | 26 | 2.35 | 9.8 | 0.2 | 1 | 43.4 | 0.15 | 0.01 | 0.08 | 15.8 | 55.8 | 21.37 | 3.53 | 4.8 | 83 | 0.06 | 27.3 | 0.86 | 262 | 0.35 | 0.002 | 70 | 0.05 | 15.55 | -0.01 | 0.46 | 2 | 0.2 | 3.2 | 0.02 | 5.9 | -10 | 0.05 | 0.6 | 22 | 0.1 | 72.8 | 15
MP011105:1:0 | 13:0041:000692 | 13:0041 | 13:0013 | 13:0013:000626 | 13:0013:000626:0001:0001:00 |  | 47.8342 | -67.7998 | Basal till | <63 micron | 24 | 2.16 | 7.3 | 0.3 | 1 | 56.5 | 0.11 | 0.01 | 0.04 | 13.8 | 58.3 | 16.35 | 3.25 | 4.4 | 63 | 0.05 | 26.9 | 0.75 | 136 | 0.3 | 0.002 | 65.6 | 0.037 | 8.04 | -0.01 | 0.47 | 1.9 | 0.1 | 2.7 | -0.02 | 5.5 | -10 | 0.05 | 0.5 | 20 | 0.1 | 65.1 | 15
MP011106:1:0 | 13:0041:000693 | 13:0041 | 13:0013 | 13:0013:000627 | 13:0013:000627:0001:0001:00 |  | 47.8511 | -67.8082 | Basal till | <63 micron | 51 | 2.84 | 9.3 | 0.4 | 1 | 59.1 | 0.17 | 0.01 | 0.1 | 13.4 | 66 | 17.66 | 3.63 | 5.7 | 77 | 0.06 | 27 | 0.83 | 227 | 0.44 | 0.002 | 63.5 | 0.083 | 10.95 | 0.01 | 0.39 | 2.2 | 0.4 | 2.9 | -0.02 | 6.2 | 30 | 0.07 | 0.5 | 24 | 0.1 | 88.5 | 15
MP011107:1:0 | 13:0041:000694 | 13:0041 | 13:0013 | 13:0013:000628 | 13:0013:000628:0001:0001:00 |  | 47.8163 | -67.7286 | Basal till | <63 micron | 75 | 2.22 | 7.1 | 0.5 | 1 | 52.2 | 0.11 | 0.02 | 0.04 | 11.9 | 50.3 | 15.79 | 2.63 | 4.5 | 74 | 0.04 | 27.7 | 0.94 | 157 | 0.37 | 0.002 | 55.8 | 0.046 | 8.28 | -0.01 | 0.27 | 1.5 | 0.3 | 4.6 | -0.02 | 5.6 | -10 | 0.05 | 0.5 | 22 | 0.1 | 51.7 | 15
MP011108:1:0 | 13:0041:000695 | 13:0041 | 13:0013 | 13:0013:000629 | 13:0013:000629:0001:0001:00 |  | 47.7972 | -67.7265 | Basal till | <63 micron | 53 | 2.27 | 10 | 0.8 | 1 | 73.2 | 0.15 | 0.19 | 0.06 | 16 | 71.4 | 26.47 | 3.08 | 4.6 | 140 | 0.07 | 28.6 | 0.83 | 372 | 0.27 | 0.003 | 69.4 | 0.048 | 13.02 | 0.01 | 0.37 | 2.6 | 0.2 | 24.7 | -0.02 | 5.5 | 30 | 0.04 | 3.3 | 21 | 0.1 | 55.9 | 15
MP011109:1:0 | 13:0041:000696 | 13:0041 | 13:0013 | 13:0013:000630 | 13:0013:000630:0001:0001:00 |  | 47.7884 | -67.7044 | Basal till | <63 micron | 21 | 1.64 | 8.2 | 0.3 | 1 | 59.1 | 0.17 | 0.02 | 0.08 | 18.7 | 37.1 | 26.86 | 3.81 | 3.3 | 110 | 0.07 | 28.4 | 0.45 | 814 | 0.43 | 0.002 | 63.6 | 0.05 | 17.79 | 0.01 | 0.53 | 2.2 | 0.2 | 3.9 | -0.02 | 5.3 | 30 | 0.06 | 0.9 | 23 | 0.1 | 73 | 15
MP011110:1:0 | 13:0041:000697 | 13:0041 | 13:0013 | 13:0013:000631 | 13:0013:000631:0001:0001:00 |  | 47.8052 | -67.7071 | Basal till | <63 micron | 24 | 2.7 | 8 | 0.5 | -1 | 78.3 | 0.15 | 0.01 | 0.07 | 21.1 | 43.2 | 25.02 | 3.79 | 5.4 | 164 | 0.06 | 28.8 | 0.64 | 718 | 0.39 | 0.002 | 56.8 | 0.063 | 16.95 | 0.02 | 0.37 | 3.8 | 0.3 | 2.8 | 0.03 | 5.9 | 20 | 0.05 | 1 | 35 | 0.1 | 64.4 | 15
MP011111:1:0 | 13:0041:000698 | 13:0041 | 13:0013 | 13:0013:000632 | 13:0013:000632:0001:0001:00 |  | 47.7738 | -67.7009 | Basal till | <63 micron | 79 | 2.35 | 6.7 | -0.2 | 1 | 63.9 | 0.16 | 0.12 | 0.05 | 13 | 50.8 | 15.2 | 3.39 | 7.1 | 84 | 0.06 | 27.4 | 0.55 | 155 | 0.53 | 0.003 | 50.9 | 0.052 | 9.91 | 0.02 | 0.29 | 1.8 | 0.4 | 15.4 | -0.02 | 5 | 30 | 0.07 | 0.8 | 30 | 0.1 | 54.2 | 15
MP011112:1:0 | 13:0041:000699 | 13:0041 | 13:0013 | 13:0013:000633 | 13:0013:000633:0001:0001:00 |  | 47.8191 | -67.7051 | Basal till | <63 micron | 20 | 2.8 | 5.7 | 0.4 | 1 | 43.9 | 0.12 | 0.02 | 0.05 | 12 | 53.4 | 15.76 | 2.77 | 5.2 | 69 | 0.04 | 25.5 | 0.64 | 177 | 0.39 | 0.003 | 52.7 | 0.044 | 12.5 | 0.03 | 0.27 | 2.3 | 0.4 | 2.5 | 0.02 | 6.9 | 20 | 0.07 | 0.6 | 25 | 0.1 | 64.7 | 15
MP011112:2:0 | 13:0041:000700 | 13:0041 | 13:0013 | 13:0013:000633 | 13:0013:000633:0002:0001:00 |  | 47.8191 | -67.7051 | Basal till | <63 micron | 19 | 2.82 | 5.7 | 0.3 | 1 | 39.9 | 0.11 | 0.01 | 0.05 | 11.7 | 56 | 15.09 | 2.77 | 4.7 | 68 | 0.04 | 23.7 | 0.65 | 179 | 0.37 | 0.003 | 53.8 | 0.044 | 12.13 | 0.02 | 0.24 | 2 | 0.4 | 2.2 | -0.02 | 6.3 | 50 | 0.06 | 0.6 | 22 | 0.1 | 63.1 | 15
MP011113:1:1 | 13:0041:000701 | 13:0041 | 13:0013 | 13:0013:000634 | 13:0013:000634:0001:0001:01 |  | 47.8338 | -67.7035 | Basal till | <63 micron | 14 | 3 | 11.3 | 0.3 | 1 | 52.5 | 0.18 | 0.02 | 0.06 | 27.7 | 56.5 | 30.12 | 3.36 | 5.3 | 106 | 0.05 | 26.3 | 0.75 | 1140 | 0.53 | 0.002 | 66 | 0.058 | 35.7 | -0.01 | 0.52 | 2.8 | 0.2 | 3.2 | 0.02 | 6.6 | -10 | 0.08 | 1 | 25 | 0.1 | 68 | 15
MP011113:1:2 | 13:0041:000702 | 13:0041 | 13:0013 | 13:0013:000634 | 13:0013:000634:0001:0001:02 |  | 47.8338 | -67.7035 | Basal till | <63 micron | 12 | 2.94 | 11.4 | 0.3 | 1 | 50.2 | 0.17 | 0.02 | 0.07 | 28.6 | 56.2 | 29.75 | 3.3 | 5.2 | 104 | 0.05 | 25.1 | 0.74 | 1125 | 0.55 | 0.002 | 65.7 | 0.057 | 35.21 | 0.01 | 0.52 | 2.7 | 0.3 | 3 | -0.02 | 6.9 | 30 | 0.07 | 1 | 24 | 0.1 | 67.1 | 15
MP011114:1:0 | 13:0041:000703 | 13:0041 | 13:0013 | 13:0013:000635 | 13:0013:000635:0001:0001:00 |  | 47.751 | -67.5147 | Basal till | <63 micron | 52 | 1.92 | 8.3 | 0.3 | 3 | 104 | 0.18 | 0.32 | 0.11 | 21.2 | 65.1 | 29.22 | 4.07 | 6.1 | 104 | 0.1 | 35.9 | 1.31 | 939 | 0.57 | 0.003 | 86.7 | 0.041 | 19.07 | 0.02 | 0.26 | 7.4 | -0.1 | 35 | -0.02 | 6.1 | -10 | 0.07 | 0.6 | 28 | 0.1 | 72.3 | 15
MP011115:1:0 | 13:0041:000704 | 13:0041 | 13:0013 | 13:0013:000636 | 13:0013:000636:0001:0001:00 |  | 47.7573 | -67.5363 | Basal till | <63 micron | 20 | 1.95 | 6.8 | 0.3 | 2 | 65.4 | 0.11 | 0.01 | 0.05 | 11.1 | 44.8 | 15.31 | 2.82 | 4.8 | 56 | 0.05 | 25.1 | 0.72 | 154 | 0.28 | 0.002 | 50 | 0.033 | 7.97 | 0.01 | 0.41 | 1.9 | 0.1 | 3 | -0.02 | 5.2 | 20 | 0.07 | 0.5 | 23 | 0.1 | 50.1 | 15
MP011115:2:0 | 13:0041:000705 | 13:0041 | 13:0013 | 13:0013:000636 | 13:0013:000636:0002:0001:00 |  | 47.7573 | -67.5363 | Basal till | <63 micron | 20 | 1.91 | 6.3 | -0.2 | 2 | 66.7 | 0.12 | 0.01 | 0.05 | 10.8 | 40.7 | 14.47 | 2.73 | 4.8 | 79 | 0.06 | 25.2 | 0.69 | 145 | 0.26 | 0.002 | 48 | 0.032 | 7.66 | -0.01 | 0.38 | 2 | 0.3 | 2.8 | -0.02 | 5.6 | 40 | 0.07 | 0.5 | 21 | 0.1 | 49.7 | 15
MP011116:1:0 | 13:0041:000706 | 13:0041 | 13:0013 | 13:0013:000637 | 13:0013:000637:0001:0001:00 |  | 47.7717 | -67.5488 | Basal till | <63 micron | 33 | 2.12 | 9 | 1.2 | 1 | 55.8 | 0.13 | 0.02 | 0.03 | 12.6 | 43.8 | 18.32 | 3.32 | 4.5 | 79 | 0.06 | 25.1 | 0.65 | 176 | 0.31 | 0.002 | 56.7 | 0.057 | 10.05 | -0.01 | 0.65 | 2.1 | 0.3 | 5.2 | 0.02 | 5.2 | -10 | 0.05 | 0.5 | 20 | 0.1 | 69.4 | 15
MP011117:1:0 | 13:0041:000707 | 13:0041 | 13:0013 | 13:0013:000638 | 13:0013:000638:0001:0001:00 |  | 47.7848 | -67.539 | Basal till | <63 micron | 38 | 2.23 | 4.8 | 0.4 | 2 | 45 | 0.08 | 0.01 | 0.07 | 9.7 | 38.6 | 11.43 | 2.77 | 4.5 | 84 | 0.05 | 21.6 | 0.63 | 172 | 0.26 | 0.002 | 42.3 | 0.053 | 7.15 | -0.01 | 0.35 | 2.2 | 0.3 | 3 | -0.02 | 4.5 | -10 | 0.06 | 0.3 | 19 | 0.1 | 59.8 | 15
MP011118:1:0 | 13:0041:000708 | 13:0041 | 13:0013 | 13:0013:000639 | 13:0013:000639:0001:0001:00 |  | 47.7653 | -67.575 | Basal till | <63 micron | 38 | 2.57 | 8.2 | 0.6 | 1 | 48.7 | 0.15 | 0.02 | 0.04 | 13.2 | 53 | 19.4 | 3.58 | 6.2 | 83 | 0.06 | 27.6 | 0.83 | 236 | 0.33 | 0.002 | 57 | 0.063 | 13.02 | -0.01 | 0.39 | 2.8 | 0.4 | 4.2 | 0.02 | 6.3 | -10 | 0.07 | 0.4 | 25 | 0.1 | 69.7 | 15
MP011119:1:0 | 13:0041:000709 | 13:0041 | 13:0013 | 13:0013:000640 | 13:0013:000640:0001:0001:00 |  | 47.7569 | -67.5562 | Basal till | <63 micron | 28 | 2.25 | 5.8 | 0.4 | 1 | 59.2 | 0.1 | 0.01 | 0.04 | 8.1 | 38.6 | 12.97 | 2.76 | 5.3 | 70 | 0.05 | 20.9 | 0.62 | 150 | 0.28 | 0.002 | 33.8 | 0.071 | 6.4 | 0.01 | 0.33 | 2.4 | 0.3 | 2.1 | -0.02 | 4.6 | -10 | 0.09 | 0.4 | 25 | 0.1 | 51.9 | 15
MP011120:1:0 | 13:0041:000710 | 13:0041 | 13:0013 | 13:0013:000641 | 13:0013:000641:0001:0001:00 |  | 47.7825 | -67.5702 | Basal till | <63 micron | 33 | 2.19 | 6.3 | -0.2 | 1 | 30.1 | 0.11 | 0.01 | 0.05 | 11.7 | 47.5 | 20.17 | 2.86 | 4.5 | 70 | 0.04 | 22.7 | 0.76 | 199 | 0.23 | 0.002 | 49.1 | 0.054 | 9.7 | 0.02 | 0.29 | 2.2 | 0.2 | 2.5 | -0.02 | 5.2 | -10 | 0.05 | 0.4 | 19 | 0.1 | 56.1 | 15
MP011121:1:0 | 13:0041:000711 | 13:0041 | 13:0013 | 13:0013:000642 | 13:0013:000642:0001:0001:00 |  | 47.7738 | -67.5873 | Basal till | <63 micron | 25 | 2.74 | 9.1 | 0.4 | 1 | 39.3 | 0.15 | 0.01 | 0.05 | 12.9 | 55.5 | 21.35 | 4 | 5.7 | 72 | 0.04 | 27.1 | 0.84 | 307 | 0.45 | 0.002 | 54.4 | 0.062 | 14.2 | 0.02 | 0.39 | 2.8 | 0.3 | 3 | 0.02 | 5.9 | -10 | 0.06 | 0.5 | 26 | 0.1 | 79.4 | 15
MP011122:1:0 | 13:0041:000712 | 13:0041 | 13:0013 | 13:0013:000643 | 13:0013:000643:0001:0001:00 |  | 47.7863 | -67.5954 | Basal till | <63 micron | 53 | 3.07 | 8.1 | 2.2 | 1 | 50 | 0.17 | 0.01 | 0.05 | 16 | 68.1 | 22.23 | 4.03 | 6.7 | 93 | 0.06 | 36.4 | 0.98 | 219 | 0.31 | 0.002 | 68.5 | 0.072 | 12.36 | 0.01 | 0.44 | 2.9 | 0.2 | 3.1 | -0.02 | 7.5 | -10 | 0.08 | 0.5 | 28 | 0.1 | 89.4 | 15
MP011123:1:0 | 13:0041:000713 | 13:0041 | 13:0013 | 13:0013:000644 | 13:0013:000644:0001:0001:00 |  | 47.789 | -67.6256 | Basal till | <63 micron | 18 | 2.71 | 8.6 | 0.3 | 1 | 35 | 0.18 | 0.01 | 0.06 | 16.7 | 55.8 | 26.54 | 3.59 | 5.7 | 86 | 0.06 | 28.4 | 1.01 | 405 | 0.26 | 0.002 | 71 | 0.049 | 20.55 | 0.02 | 0.38 | 2.6 | 0.3 | 3 | -0.02 | 6.6 | -10 | 0.07 | 0.6 | 23 | 0.1 | 86.1 | 15
MP011124:1:0 | 13:0041:000714 | 13:0041 | 13:0013 | 13:0013:000645 | 13:0013:000645:0001:0001:00 |  | 47.7749 | -67.6115 | Basal till | <63 micron | 28 | 2.18 | 7.5 | 0.5 | 1 | 26.4 | 0.11 | 0.04 | 0.05 | 9.9 | 50.2 | 16.39 | 3.12 | 5.1 | 50 | 0.05 | 33.2 | 0.87 | 252 | 0.25 | 0.002 | 51 | 0.057 | 9.85 | -0.01 | 0.27 | 1.9 | 0.2 | 5.5 | -0.02 | 6.3 | -10 | 0.04 | 0.6 | 21 | 0.1 | 69.7 | 15
MP011125:1:0 | 13:0041:000715 | 13:0041 | 13:0013 | 13:0013:000646 | 13:0013:000646:0001:0001:00 |  | 47.8013 | -67.6754 | Basal till | <63 micron | 14 | 2.23 | 6.2 | -0.2 | 1 | 26.5 | 0.13 | 0.02 | 0.05 | 13.9 | 44.7 | 20.63 | 2.79 | 4.9 | 61 | 0.05 | 25.5 | 0.73 | 422 | 0.37 | 0.003 | 47.5 | 0.055 | 15.98 | 0.01 | 0.31 | 2.1 | 0.2 | 2.8 | -0.02 | 6.2 | 50 | 0.05 | 0.7 | 23 | 0.1 | 56.9 | 15
MP011126:1:0 | 13:0041:000716 | 13:0041 | 13:0013 | 13:0013:000647 | 13:0013:000647:0001:0001:00 |  | 47.7949 | -67.6559 | Basal till | <63 micron | 13 | 2.02 | 5.7 | 0.8 | 1 | 31.1 | 0.13 | 0.02 | 0.06 | 15.1 | 45.7 | 21.85 | 2.91 | 5.2 | 58 | 0.06 | 28.5 | 0.79 | 453 | 0.28 | 0.002 | 49.7 | 0.033 | 14.36 | -0.01 | 0.27 | 2.2 | 0.2 | 2.9 | -0.02 | 6.1 | 70 | 0.04 | 0.7 | 23 | 0.1 | 52.9 | 15
MP011127:1:0 | 13:0041:000717 | 13:0041 | 13:0013 | 13:0013:000648 | 13:0013:000648:0001:0001:00 |  | 47.7694 | -67.5197 | Basal till | <63 micron | 7 | 1.34 | 4.8 | 0.6 | 2 | 57.6 | 0.11 | 0.06 | 0.02 | 12.5 | 31.2 | 13.52 | 2.52 | 4.1 | 31 | 0.08 | 31.6 | 0.74 | 427 | 0.16 | 0.003 | 37.7 | 0.044 | 9.92 | 0.01 | 0.57 | 3 | -0.1 | 6.2 | -0.02 | 6.9 | 60 | 0.04 | 0.5 | 21 | 0.1 | 45.7 | 15
MP011128:1:0 | 13:0041:000718 | 13:0041 | 13:0013 | 13:0013:000649 | 13:0013:000649:0001:0001:00 |  | 47.8352 | -67.7459 | Basal till | <63 micron | 25 | 2.77 | 6.5 | 0.8 | 2 | 36.4 | 0.13 | 0.01 | 0.05 | 13.7 | 57 | 20.78 | 3.15 | 5.5 | 75 | 0.05 | 26.6 | 0.79 | 233 | 0.32 | 0.002 | 58 | 0.043 | 13.94 | 0.01 | 0.31 | 2.6 | 0.3 | 2.8 | -0.02 | 6.6 | -10 | 0.07 | 0.6 | 24 | 0.1 | 58.9 | 15
MP011129:1:0 | 13:0041:000719 | 13:0041 | 13:0013 | 13:0013:000650 | 13:0013:000650:0001:0001:00 |  | 47.84 | -67.7676 | Basal till | <63 micron | 30 | 2.28 | 7.4 | 0.6 | 1 | 45.5 | 0.14 | 0.01 | 0.06 | 13.5 | 51.5 | 22.08 | 3.25 | 5.1 | 54 | 0.05 | 28.4 | 0.9 | 265 | 0.28 | 0.002 | 62.4 | 0.032 | 15.46 | 0.02 | 0.56 | 2.3 | 0.1 | 2.9 | -0.02 | 6.2 | 10 | 0.07 | 0.6 | 21 | 0.1 | 67.8 | 15
MP011130:1:0 | 13:0041:000720 | 13:0041 | 13:0013 | 13:0013:000651 | 13:0013:000651:0001:0001:00 |  | 47.8268 | -67.764 | Basal till | <63 micron | 32 | 2.72 | 9 | 0.6 | 1 | 56 | 0.17 | 0.02 | 0.07 | 18.1 | 54.7 | 27.56 | 3.54 | 6 | 94 | 0.06 | 30.6 | 0.9 | 293 | 0.38 | 0.002 | 62.3 | 0.057 | 16.52 | 0.02 | 0.35 | 2.7 | 0.2 | 3.7 | 0.02 | 7.5 | -10 | 0.08 | 0.7 | 25 | 0.1 | 66.7 | 15
MP011131:1:0 | 13:0041:000721 | 13:0041 | 13:0013 | 13:0013:000652 | 13:0013:000652:0001:0001:00 |  | 47.8624 | -67.7902 | Basal till | <63 micron | 15 | 2.73 | 7.4 | 0.4 | 1 | 45.4 | 0.15 | 0.02 | 0.06 | 15.3 | 51 | 22.12 | 3.02 | 5.1 | 54 | 0.05 | 27.6 | 0.77 | 220 | 0.33 | 0.002 | 57.5 | 0.042 | 17 | 0.02 | 0.34 | 2.8 | 0.2 | 2.9 | -0.02 | 6.6 | 30 | 0.08 | 0.7 | 23 | 0.1 | 61.4 | 15
MP011132:1:0 | 13:0041:000722 | 13:0041 | 13:0013 | 13:0013:000653 | 13:0013:000653:0001:0001:00 |  | 47.7898 | -67.7497 | Basal till | <63 micron | 51 | 2.97 | 9.2 | 0.7 | 2 | 50.9 | 0.13 | 0.01 | 0.07 | 14.4 | 67.3 | 20.84 | 3.84 | 5.5 | 82 | 0.06 | 29.5 | 0.87 | 215 | 0.36 | 0.002 | 72 | 0.047 | 13.34 | 0.02 | 0.38 | 3 | 0.3 | 2.8 | 0.02 | 6.7 | -10 | 0.08 | 0.7 | 24 | 0.1 | 67 | 15
MP011133:1:0 | 13:0041:000723 | 13:0041 | 13:0013 | 13:0013:000654 | 13:0013:000654:0001:0001:00 |  | 47.7792 | -67.7372 | Basal till | <63 micron | 8 | 1.89 | 5.8 | 0.5 | 1 | 27.2 | 0.11 | 0.01 | 0.05 | 18.9 | 41.1 | 20.49 | 3.02 | 4.4 | 50 | 0.04 | 27.5 | 0.7 | 822 | 0.27 | 0.002 | 58 | 0.041 | 15.18 | 0.02 | 0.31 | 2.3 | -0.1 | 2.5 | 0.02 | 5.7 | 50 | 0.04 | 0.8 | 23 | 0.1 | 50.4 | 15
MP011134:1:0 | 13:0041:000724 | 13:0041 | 13:0013 | 13:0013:000655 | 13:0013:000655:0001:0001:00 |  | 47.7585 | -67.7141 | Basal till | <63 micron | 64 | 2.43 | 8.2 | 0.4 | 1 | 34.9 | 0.17 | 0.02 | 0.05 | 18.6 | 62.4 | 22.69 | 3.74 | 5.7 | 51 | 0.07 | 34.2 | 1.06 | 468 | 0.26 | 0.002 | 66.2 | 0.05 | 15.15 | 0.02 | 0.38 | 2.1 | 0.1 | 4.3 | 0.02 | 6.8 | -10 | 0.05 | 0.5 | 24 | 0.1 | 67.4 | 15
MP011135:1:0 | 13:0041:000725 | 13:0041 | 13:0013 | 13:0013:000656 | 13:0013:000656:0001:0001:00 |  | 47.7648 | -67.7072 | Basal till | <63 micron | 45 | 2.09 | 8.2 | 0.4 | -1 | 41.7 | 0.14 | 0.03 | 0.04 | 14.2 | 51.4 | 20.51 | 3.47 | 4.7 | 56 | 0.06 | 28.9 | 0.88 | 415 | 0.31 | 0.002 | 57.5 | 0.057 | 11.67 | 0.02 | 0.39 | 1.9 | 0.1 | 4.9 | -0.02 | 6 | 10 | 0.04 | 0.5 | 23 | 0.1 | 62.9 | 15
MP011136:1:0 | 13:0041:000726 | 13:0041 | 13:0013 | 13:0013:000657 | 13:0013:000657:0001:0001:00 |  | 47.8514 | -67.7011 | Basal till | <63 micron | 15 | 2.22 | 7.2 | 0.5 | 1 | 41.7 | 0.16 | 0.02 | 0.04 | 16.4 | 51.5 | 23.25 | 3.66 | 5.8 | 34 | 0.09 | 31.3 | 1.07 | 482 | 0.19 | 0.002 | 67.6 | 0.048 | 13.91 | 0.01 | 0.35 | 2.7 | -0.1 | 4 | 0.02 | 6.5 | -10 | 0.05 | 0.7 | 23 | 0.1 | 71.8 | 15
MP011137:1:0 | 13:0041:000727 | 13:0041 | 13:0013 | 13:0013:000658 | 13:0013:000658:0001:0001:00 |  | 47.8364 | -67.7167 | Basal till | <63 micron | 22 | 1.9 | 7.1 | 0.5 | 1 | 32.5 | 0.15 | 0.05 | 0.03 | 17.6 | 51.8 | 22.96 | 3.45 | 5.2 | 48 | 0.07 | 36.9 | 1.01 | 594 | 0.22 | 0.002 | 64.1 | 0.055 | 14.14 | 0.02 | 0.39 | 2.8 | -0.1 | 6.4 | -0.02 | 8 | 40 | 0.03 | 0.6 | 22 | 0.1 | 63.1 | 15
MP011138:1:0 | 13:0041:000728 | 13:0041 | 13:0013 | 13:0013:000659 | 13:0013:000659:0001:0001:00 |  | 47.7839 | -67.5096 | Basal till | <63 micron | 15 | 1.48 | 8.2 | 1.1 | 3 | 76.7 | 0.16 | 0.05 | 0.04 | 16.9 | 26.9 | 31.9 | 3.01 | 4.2 | 109 | 0.09 | 23.4 | 0.73 | 1281 | 0.29 | 0.002 | 43.4 | 0.065 | 17.05 | 0.01 | 1.12 | 3.6 | 0.1 | 5.7 | 0.02 | 6.3 | 50 | 0.08 | 0.5 | 20 | 0.1 | 54.3 | 15
MP011139:1:0 | 13:0041:000729 | 13:0041 | 13:0013 | 13:0013:000660 | 13:0013:000660:0001:0001:00 |  | 47.801 | -67.5158 | Basal till | <63 micron | 67 | 2.86 | 8.4 | -0.2 | 1 | 49.9 | 0.11 | 0.02 | 0.08 | 10.8 | 53.4 | 13.83 | 3.67 | 5.4 | 86 | 0.04 | 18.7 | 0.66 | 185 | 0.39 | 0.002 | 50.5 | 0.065 | 8.61 | 0.04 | 0.3 | 2.6 | 0.3 | 3.8 | 0.02 | 5 | -10 | 0.07 | 0.4 | 26 | 0.1 | 74.3 | 15
MP011140:1:1 | 13:0041:000730 | 13:0041 | 13:0013 | 13:0013:000661 | 13:0013:000661:0001:0001:01 |  | 47.8195 | -67.5123 | Basal till | <63 micron | 40 | 1.93 | 5.7 | 0.3 | 1 | 34.2 | 0.12 | 0.02 | 0.04 | 10.7 | 41.1 | 16.69 | 2.99 | 4.9 | 35 | 0.05 | 25.4 | 0.76 | 212 | 0.23 | 0.002 | 46.4 | 0.039 | 7.79 | 0.01 | 0.27 | 2 | 0.1 | 4 | -0.02 | 5.8 | -10 | 0.06 | 0.5 | 23 | 0.1 | 50.5 | 15
MP011140:1:2 | 13:0041:000731 | 13:0041 | 13:0013 | 13:0013:000661 | 13:0013:000661:0001:0001:02 |  | 47.8195 | -67.5123 | Basal till | <63 micron | 38 | 1.86 | 5.8 | 0.5 | 1 | 31.7 | 0.11 | 0.02 | 0.04 | 9.3 | 36.4 | 17.56 | 2.93 | 4.9 | 33 | 0.04 | 23 | 0.74 | 208 | 0.23 | 0.002 | 40.3 | 0.037 | 7.48 | 0.01 | 0.25 | 2.1 | 0.2 | 3.7 | -0.02 | 5.4 | -10 | 0.05 | 0.4 | 21 | 0.1 | 52.1 | 15
MP011141:1:0 | 13:0041:000732 | 13:0041 | 13:0013 | 13:0013:000662 | 13:0013:000662:0001:0001:00 |  | 47.8162 | -67.5363 | Basal till | <63 micron | 55 | 2.1 | 9.6 | 0.9 | 1 | 31.6 | 0.14 | 0.02 | 0.07 | 12.4 | 45.3 | 18.36 | 3.23 | 4.2 | 60 | 0.05 | 23.3 | 0.61 | 245 | 0.37 | 0.002 | 53.8 | 0.057 | 11.59 | 0.02 | 0.58 | 2.5 | 0.2 | 4 | 0.02 | 5.7 | -10 | 0.05 | 0.6 | 21 | 0.1 | 70.9 | 15
MP011142:1:0 | 13:0041:000733 | 13:0041 | 13:0013 | 13:0013:000663 | 13:0013:000663:0001:0001:00 |  | 47.7982 | -67.5376 | Basal till | <63 micron | 52 | 2.13 | 6.2 | 0.6 | 1 | 32.3 | 0.1 | 0.05 | 0.05 | 10.3 | 46.3 | 13.71 | 3.24 | 4.5 | 48 | 0.05 | 23.2 | 0.76 | 184 | 0.29 | 0.002 | 51.9 | 0.062 | 7.51 | 0.02 | 0.37 | 1.8 | 0.2 | 6.8 | -0.02 | 5 | 40 | 0.04 | 0.3 | 19 | 0.1 | 59.9 | 15
MP011143:1:0 | 13:0041:000734 | 13:0041 | 13:0013 | 13:0013:000664 | 13:0013:000664:0001:0001:00 |  | 47.8266 | -67.555 | Basal till | <63 micron | 42 | 2.1 | 5.4 | 0.3 | 1 | 23.8 | 0.12 | 0.01 | 0.05 | 12.1 | 50.4 | 17.79 | 3.14 | 5.1 | 59 | 0.04 | 31.2 | 0.95 | 222 | 0.2 | 0.002 | 58.9 | 0.041 | 11.05 | 0.02 | 0.21 | 1.7 | -0.1 | 2.8 | -0.02 | 6.5 | 50 | 0.04 | 0.5 | 22 | 0.1 | 60.4 | 15
MP011144:1:0 | 13:0041:000735 | 13:0041 | 13:0013 | 13:0013:000665 | 13:0013:000665:0001:0001:00 |  | 47.8253 | -67.581 | Basal till | <63 micron | 40 | 3.06 | 8.1 | 0.7 | 1 | 35.3 | 0.14 | 0.01 | 0.06 | 13.5 | 60.2 | 20.62 | 3.43 | 5.2 | 78 | 0.04 | 23.1 | 0.84 | 286 | 0.32 | 0.002 | 61.9 | 0.076 | 12.76 | 0.02 | 0.32 | 2.3 | 0.3 | 2.7 | -0.02 | 5.5 | -10 | 0.06 | 0.4 | 24 | 0.1 | 91.5 | 15
MP011145:1:0 | 13:0041:000736 | 13:0041 | 13:0013 | 13:0013:000666 | 13:0013:000666:0001:0001:00 |  | 47.8574 | -67.619 | Basal till | <63 micron | 11 | 2.55 | 4.7 | 0.3 | 1 | 36.5 | 0.12 | 0.01 | 0.05 | 14.2 | 46.1 | 21.43 | 2.82 | 5.1 | 53 | 0.05 | 23.6 | 0.75 | 215 | 0.27 | 0.002 | 56.2 | 0.031 | 14.23 | 0.03 | 0.23 | 2.1 | 0.2 | 2.4 | -0.02 | 6 | 40 | 0.06 | 0.6 | 23 | 0.1 | 58 | 15
MP011145:2:0 | 13:0041:000737 | 13:0041 | 13:0013 | 13:0013:000666 | 13:0013:000666:0002:0001:00 |  | 47.8574 | -67.619 | Basal till | <63 micron | 12 | 2.69 | 5.2 | 0.8 | 1 | 40 | 0.13 | 0.02 | 0.05 | 13.6 | 46.7 | 22.26 | 2.93 | 5.3 | 60 | 0.05 | 25.7 | 0.77 | 231 | 0.27 | 0.003 | 57 | 0.035 | 15.14 | 0.01 | 0.25 | 2.4 | 0.1 | 2.5 | -0.02 | 6.7 | 90 | 0.07 | 0.6 | 25 | 0.1 | 60.6 | 15
MP011146:1:0 | 13:0041:000738 | 13:0041 | 13:0013 | 13:0013:000667 | 13:0013:000667:0001:0001:00 |  | 47.832 | -67.6023 | Basal till | <63 micron | 26 | 2.49 | 6.6 | 0.4 | 1 | 41.2 | 0.15 | 0.01 | 0.07 | 15.2 | 55.6 | 21.79 | 3.27 | 5.1 | 70 | 0.05 | 26 | 0.86 | 324 | 0.31 | 0.003 | 60.1 | 0.044 | 16.84 | 0.01 | 0.31 | 2.3 | 0.1 | 2.8 | -0.02 | 5.9 | 40 | 0.07 | 0.5 | 25 | 0.1 | 67.5 | 15
MP011147:1:0 | 13:0041:000739 | 13:0041 | 13:0013 | 13:0013:000668 | 13:0013:000668:0001:0001:00 |  | 47.8452 | -67.6102 | Basal till | <63 micron | 11 | 2.94 | 6.4 | 0.4 | 1 | 56.5 | 0.15 | 0.02 | 0.05 | 16.1 | 48.4 | 23.74 | 3.17 | 6 | 52 | 0.06 | 27.6 | 0.78 | 355 | 0.28 | 0.002 | 60.6 | 0.047 | 15.52 | 0.01 | 0.3 | 2.8 | 0.2 | 2.7 | -0.02 | 6.4 | 90 | 0.07 | 1 | 27 | 0.1 | 57.1 | 15
MP011148:1:0 | 13:0041:000740 | 13:0041 | 13:0013 | 13:0013:000669 | 13:0013:000669:0001:0001:00 |  | 47.8636 | -67.6437 | Basal till | <63 micron | 40 | 4.16 | 5.2 | -0.2 | 1 | 39 | 0.12 | 0.02 | 0.05 | 10.5 | 59.8 | 17.3 | 3.36 | 5.7 | 98 | 0.04 | 19.3 | 0.58 | 255 | 0.39 | 0.002 | 51.2 | 0.092 | 11.87 | 0.03 | 0.21 | 2.5 | 0.5 | 1.9 | -0.02 | 5.6 | 10 | 0.08 | 0.6 | 27 | 0.1 | 70.6 | 15
MP011149:1:0 | 13:0041:000741 | 13:0041 | 13:0013 | 13:0013:000670 | 13:0013:000670:0001:0001:00 |  | 47.8558 | -67.6732 | Basal till | <63 micron | 12 | 2.26 | 5.1 | -0.2 | 1 | 31.5 | 0.1 | 0.02 | 0.05 | 18.4 | 44.1 | 15.39 | 2.69 | 4.4 | 42 | 0.05 | 24.6 | 0.65 | 496 | 0.25 | 0.002 | 51.7 | 0.038 | 14.95 | -0.01 | 0.25 | 1.8 | 0.1 | 2.5 | -0.02 | 5.8 | 80 | 0.04 | 0.6 | 24 | 0.1 | 48.4 | 15
MP011150:1:0 | 13:0041:000742 | 13:0041 | 13:0013 | 13:0013:000671 | 13:0013:000671:0001:0001:00 |  | 47.8711 | -67.683 | Basal till | <63 micron | 7 | 1.83 | 6.1 | 0.5 | -1 | 23.1 | 0.1 | 0.04 | 0.03 | 15 | 39.8 | 17.49 | 2.66 | 3.9 | 51 | 0.04 | 21.8 | 0.71 | 448 | 0.23 | 0.002 | 56.6 | 0.041 | 13.9 | -0.01 | 0.3 | 1.8 | 0.1 | 4.4 | 0.02 | 4.7 | 10 | 0.03 | 0.5 | 19 | 0.1 | 48 | 15
MP011151:1:0 | 13:0041:000743 | 13:0041 | 13:0013 | 13:0013:000672 | 13:0013:000672:0001:0001:00 |  | 47.8761 | -67.6644 | Basal till | <63 micron | 26 | 2.06 | 6.2 | 0.3 | 1 | 45.5 | 0.12 | 0.01 | 0.05 | 14.2 | 45.9 | 17.85 | 2.71 | 4.4 | 54 | 0.04 | 29.5 | 0.73 | 184 | 0.27 | 0.002 | 65.9 | 0.039 | 14.53 | -0.01 | 0.26 | 2.2 | 0.1 | 2.6 | 0.02 | 6.3 | 30 | 0.06 | 0.5 | 20 | 0.1 | 61.5 | 15
MP011152:1:0 | 13:0041:000744 | 13:0041 | 13:0013 | 13:0013:000673 | 13:0013:000673:0001:0001:00 |  | 47.843 | -67.5852 | Basal till | <63 micron | 22 | 2.06 | 6.4 | 0.3 | -1 | 31.2 | 0.13 | 0.01 | 0.06 | 11.8 | 43.8 | 20.59 | 3.13 | 4.5 | 47 | 0.05 | 28.2 | 0.81 | 253 | 0.27 | 0.002 | 53.4 | 0.038 | 10.96 | 0.01 | 0.3 | 1.7 | 0.1 | 2.9 | -0.02 | 6.4 | 20 | 0.04 | 0.6 | 22 | 0.1 | 59.1 | 15
MP011153:1:0 | 13:0041:000745 | 13:0041 | 13:0013 | 13:0013:000674 | 13:0013:000674:0001:0001:00 |  | 47.8483 | -67.6429 | Basal till | <63 micron | 12 | 2.61 | 5.1 | 0.3 | 1 | 31.2 | 0.14 | 0.01 | 0.05 | 18.3 | 44.4 | 20.49 | 3.03 | 4.8 | 45 | 0.05 | 25.8 | 0.75 | 411 | 0.31 | 0.002 | 64.2 | 0.038 | 17.71 | 0.01 | 0.27 | 2.1 | 0.2 | 2.5 | -0.02 | 6.6 | 60 | 0.05 | 0.6 | 24 | 0.1 | 57.1 | 15
MP011154:1:0 | 13:0041:000746 | 13:0041 | 13:0013 | 13:0013:000675 | 13:0013:000675:0001:0001:00 |  | 47.833 | -67.6287 | Basal till | <63 micron | 17 | 3.28 | 6.7 | -0.2 | 1 | 49.2 | 0.15 | 0.01 | 0.06 | 14.8 | 55.6 | 24.74 | 3.37 | 5.9 | 77 | 0.05 | 27 | 0.87 | 248 | 0.36 | 0.002 | 72.8 | 0.05 | 17.73 | 0.02 | 0.35 | 2.4 | 0.2 | 2.5 | -0.02 | 6.4 | -10 | 0.09 | 0.7 | 27 | 0.1 | 69.7 | 15
MP011155:1:0 | 13:0041:000747 | 13:0041 | 13:0013 | 13:0013:000676 | 13:0013:000676:0001:0001:00 |  | 47.8215 | -67.6119 | Basal till | <63 micron | 20 | 3.06 | 8.6 | 0.4 | 2 | 44.7 | 0.19 | 0.01 | 0.07 | 20.1 | 52.9 | 30.51 | 3.5 | 6 | 72 | 0.06 | 28.7 | 0.89 | 483 | 0.45 | 0.003 | 70.3 | 0.056 | 23.27 | 0.01 | 0.45 | 2.8 | 0.3 | 2.7 | 0.02 | 6.4 | 50 | 0.08 | 0.9 | 28 | 0.1 | 73 | 15
MP011156:1:0 | 13:0041:000748 | 13:0041 | 13:0013 | 13:0013:000677 | 13:0013:000677:0001:0001:00 |  | 47.8116 | -67.5878 | Basal till | <63 micron | 14 | 3.07 | 7.5 | 0.3 | 1 | 50.5 | 0.14 | 0.01 | 0.06 | 14.4 | 50.5 | 22.73 | 3.44 | 5.4 | 59 | 0.05 | 25.7 | 0.82 | 231 | 0.35 | 0.002 | 70.9 | 0.039 | 14.16 | 0.01 | 0.31 | 2.4 | 0.2 | 2.6 | -0.02 | 5.7 | 50 | 0.07 | 0.7 | 27 | 0.1 | 83.9 | 15
MP011156:2:0 | 13:0041:000749 | 13:0041 | 13:0013 | 13:0013:000677 | 13:0013:000677:0002:0001:00 |  | 47.8116 | -67.5878 | Basal till | <63 micron | 14 | 2.99 | 7.8 | 0.3 | 1 | 52.7 | 0.14 | 0.01 | 0.06 | 14.3 | 52.5 | 23.58 | 3.38 | 5.6 | 60 | 0.05 | 25.7 | 0.81 | 229 | 0.38 | 0.002 | 69.2 | 0.041 | 14.53 | 0.02 | 0.34 | 2.5 | 0.3 | 2.6 | 0.02 | 6.1 | -10 | 0.07 | 0.8 | 25 | 0.1 | 82.7 | 15
MP011157:1:0 | 13:0041:000750 | 13:0041 | 13:0013 | 13:0013:000678 | 13:0013:000678:0001:0001:00 |  | 47.7962 | -67.5671 | Basal till | <63 micron | 22 | 2.38 | 6.3 | 0.4 | 1 | 39.7 | 0.15 | 0.01 | 0.04 | 14.8 | 53.8 | 21.26 | 3.52 | 5.7 | 51 | 0.06 | 33.5 | 0.87 | 348 | 0.28 | 0.002 | 66 | 0.048 | 13.89 | -0.01 | 0.33 | 2.4 | 0.2 | 2.8 | 0.02 | 6.6 | -10 | 0.05 | 0.5 | 22 | 0.1 | 77.9 | 15
MP011158:1:1 | 13:0041:000751 | 13:0041 | 13:0013 | 13:0013:000679 | 13:0013:000679:0001:0001:01 |  | 47.8154 | -67.5649 | Basal till | <63 micron | 23 | 2.88 | 7.6 | -0.2 | 1 | 40.6 | 0.12 | 0.01 | 0.05 | 11.9 | 48 | 17.23 | 3.24 | 4.8 | 59 | 0.04 | 24.7 | 0.84 | 188 | 0.33 | 0.002 | 68.5 | 0.05 | 9.96 | 0.02 | 0.24 | 2.2 | 0.3 | 2.6 | -0.02 | 5.7 | -10 | 0.06 | 0.4 | 23 | 0.1 | 80.8 | 15
MP011158:1:2 | 13:0041:000752 | 13:0041 | 13:0013 | 13:0013:000679 | 13:0013:000679:0001:0001:02 |  | 47.8154 | -67.5649 | Basal till | <63 micron | 18 | 2.66 | 7.5 | 0.3 | 1 | 36 | 0.1 | 0.01 | 0.04 | 11.4 | 47.1 | 15.48 | 3.06 | 4.3 | 55 | 0.03 | 21.2 | 0.79 | 181 | 0.3 | 0.002 | 62.3 | 0.049 | 9.31 | 0.01 | 0.23 | 2 | 0.2 | 2.4 | -0.02 | 5.1 | 20 | 0.06 | 0.4 | 20 | 0.1 | 75.3 | 15
MP011159:1:0 | 13:0041:000753 | 13:0041 | 13:0013 | 13:0013:000680 | 13:0013:000680:0001:0001:00 |  | 47.7966 | -67.5906 | Basal till | <63 micron | 19 | 2.24 | 5.6 | 0.6 | 1 | 35.3 | 0.12 | 0.01 | 0.05 | 11.8 | 43.9 | 18.78 | 2.88 | 4.5 | 43 | 0.04 | 26.1 | 0.81 | 167 | 0.2 | 0.002 | 53.5 | 0.04 | 10.46 | -0.01 | 0.23 | 1.9 | 0.2 | 2.4 | -0.02 | 5.4 | 40 | 0.05 | 0.5 | 21 | 0.1 | 54.3 | 15
MP011160:1:0 | 13:0041:000754 | 13:0041 | 13:0013 | 13:0013:000681 | 13:0013:000681:0001:0001:00 |  | 47.8066 | -67.6195 | Basal till | <63 micron | 17 | 2.64 | 7.2 | 0.4 | 1 | 47.4 | 0.2 | 0.02 | 0.06 | 22 | 50 | 30.07 | 3.69 | 6.1 | 40 | 0.08 | 32.4 | 1.03 | 730 | 0.29 | 0.002 | 67.4 | 0.052 | 22.18 | 0.01 | 0.41 | 2.5 | 0.1 | 4.2 | 0.03 | 6.9 | 50 | 0.07 | 0.9 | 27 | 0.1 | 71.4 | 15
MP011161:1:0 | 13:0041:000755 | 13:0041 | 13:0013 | 13:0013:000682 | 13:0013:000682:0001:0001:00 |  | 47.825 | -67.6427 | Basal till | <63 micron | 13 | 3.62 | 8.6 | 0.6 | 1 | 84.6 | 0.18 | 0.01 | 0.06 | 16.9 | 48 | 27.49 | 3.5 | 7 | 62 | 0.08 | 30.9 | 0.77 | 433 | 0.36 | 0.002 | 64 | 0.059 | 20.64 | 0.01 | 0.3 | 3 | 0.4 | 4.9 | 0.02 | 6.9 | 50 | 0.07 | 0.9 | 29 | 0.1 | 70.2 | 15
MP011162:1:0 | 13:0041:000756 | 13:0041 | 13:0013 | 13:0013:000683 | 13:0013:000683:0001:0001:00 |  | 47.843 | -67.6611 | Basal till | <63 micron | 12 | 1.78 | 5.4 | 0.5 | 1 | 30.9 | 0.13 | 0.03 | 0.05 | 15.2 | 38.8 | 15.69 | 2.69 | 4.7 | 19 | 0.06 | 27.6 | 0.73 | 459 | 0.23 | 0.002 | 49.6 | 0.063 | 13.77 | -0.01 | 0.24 | 2.2 | 0.1 | 3.4 | 0.02 | 5.5 | 70 | 0.04 | 0.7 | 22 | 0.1 | 54.5 | 15
MP011163:1:0 | 13:0041:000757 | 13:0041 | 13:0013 | 13:0013:000684 | 13:0013:000684:0001:0001:00 |  | 47.8355 | -67.6782 | Basal till | <63 micron | 15 | 2.66 | 5.4 | 0.5 | 1 | 29.9 | 0.1 | 0.03 | 0.05 | 13.2 | 44 | 16.96 | 2.81 | 4.6 | 49 | 0.04 | 24.4 | 0.68 | 294 | 0.34 | 0.003 | 55.1 | 0.058 | 14.12 | 0.01 | 0.23 | 2.1 | 0.4 | 2.6 | 0.02 | 5.8 | 30 | 0.05 | 0.5 | 25 | 0.1 | 56.9 | 15
MP011164:1:0 | 13:0041:000758 | 13:0041 | 13:0013 | 13:0013:000685 | 13:0013:000685:0001:0001:00 |  | 47.811 | -67.6442 | Basal till | <63 micron | 18 | 2.01 | 4 | 0.5 | 1 | 33.5 | 0.1 | 0.01 | 0.05 | 11.5 | 41.5 | 17.51 | 2.66 | 4.4 | 45 | 0.05 | 27 | 0.73 | 170 | 0.21 | 0.002 | 52.2 | 0.023 | 10.96 | -0.01 | 0.21 | 1.9 | 0.1 | 2.1 | -0.02 | 6 | 50 | 0.04 | 0.5 | 22 | 0.1 | 52.8 | 15
MP011165:1:0 | 13:0041:000759 | 13:0041 | 13:0013 | 13:0013:000686 | 13:0013:000686:0001:0001:00 |  | 47.8184 | -67.6754 | Basal till | <63 micron | 14 | 3.56 | 6.5 | 0.6 | 1 | 56.2 | 0.16 | 0.02 | 0.09 | 16.3 | 47 | 23.65 | 3.09 | 6.1 | 65 | 0.06 | 30.9 | 0.79 | 265 | 0.34 | 0.002 | 63 | 0.06 | 17.45 | 0.01 | 0.26 | 2.7 | 0.3 | 4.8 | -0.02 | 7 | 50 | 0.06 | 0.9 | 26 | 0.1 | 70.5 | 15
MP011166:1:0 | 13:0041:000760 | 13:0041 | 13:0013 | 13:0013:000687 | 13:0013:000687:0001:0001:00 |  | 47.785 | -67.6696 | Basal till | <63 micron | 22 | 3.01 | 4.6 | 0.2 | 1 | 36.2 | 0.12 | 0.02 | 0.05 | 12.5 | 50.1 | 20.19 | 3 | 5.5 | 61 | 0.04 | 23.3 | 0.65 | 217 | 0.35 | 0.002 | 54.9 | 0.054 | 13.98 | -0.01 | 0.23 | 2.3 | 0.4 | 2.3 | -0.02 | 5.7 | 60 | 0.07 | 0.6 | 26 | 0.1 | 60.6 | 15
MP011167:1:0 | 13:0041:000761 | 13:0041 | 13:0013 | 13:0013:000688 | 13:0013:000688:0001:0001:00 |  | 47.9366 | -67.6604 | Basal till | <63 micron | 19 | 2.27 | 8.8 | 0.2 | 1 | 44.3 | 0.14 | 0.14 | 0.04 | 10.3 | 59.6 | 14.94 | 3.12 | 5.6 | 26 | 0.06 | 29.3 | 0.88 | 146 | 0.31 | 0.003 | 58 | 0.038 | 8.89 | 0.01 | 0.24 | 2.2 | 0.1 | 17.8 | -0.02 | 4.8 | 60 | 0.06 | 0.6 | 26 | 0.1 | 53.9 | 15
MP011168:1:0 | 13:0041:000762 | 13:0041 | 13:0013 | 13:0013:000689 | 13:0013:000689:0001:0001:00 |  | 47.9942 | -67.6945 | Basal till | <63 micron | 21 | 2.07 | 3.6 | 0.2 | 1 | 45.8 | 0.08 | 0.01 | 0.05 | 10.3 | 44.2 | 9.5 | 2.71 | 4.8 | 31 | 0.06 | 27.6 | 0.76 | 143 | 0.18 | 0.002 | 53.4 | 0.036 | 5.86 | -0.01 | 0.14 | 1.6 | 0.1 | 2.7 | -0.02 | 5.6 | -10 | 0.05 | 0.3 | 20 | 0.1 | 62.6 | 15
MP011169:1:0 | 13:0041:000763 | 13:0041 | 13:0013 | 13:0013:000690 | 13:0013:000690:0001:0001:00 |  | 47.9981 | -67.6745 | Basal till | <63 micron | 102 | 2.36 | 6.8 | 0.9 | 1 | 28.8 | 0.15 | 0.18 | 0.04 | 15.9 | 51.6 | 17.37 | 2.69 | 4.1 | 59 | 0.06 | 23.3 | 0.76 | 295 | 0.26 | 0.002 | 59.4 | 0.048 | 13.21 | 0.01 | 0.26 | 2.3 | 0.2 | 18.2 | -0.02 | 5.1 | 80 | 0.04 | 0.6 | 20 | 0.1 | 47.5 | 15
MP011170:1:0 | 13:0041:000764 | 13:0041 | 13:0013 | 13:0013:000691 | 13:0013:000691:0001:0001:00 |  | 47.9976 | -67.6495 | Basal till | <63 micron | 22 | 2.25 | 6.4 | 0.7 | 1 | 48.8 | 0.15 | 0.02 | 0.06 | 14.7 | 54.2 | 20.97 | 3.42 | 4.9 | 45 | 0.08 | 31.7 | 0.97 | 318 | 0.18 | 0.002 | 74 | 0.046 | 13.22 | 0.01 | 0.28 | 2.2 | 0.1 | 3.8 | 0.02 | 6.5 | 30 | 0.04 | 0.4 | 21 | 0.1 | 73.1 | 15
MP011171:1:0 | 13:0041:000765 | 13:0041 | 13:0013 | 13:0013:000692 | 13:0013:000692:0001:0001:00 |  | 47.9989 | -67.6312 | Basal till | <63 micron | 44 | 2.31 | 7 | 0.4 | 1 | 38.6 | 0.13 | 0.02 | 0.06 | 12.7 | 46.4 | 17.61 | 3.04 | 4.3 | 59 | 0.05 | 28.5 | 0.83 | 211 | 0.27 | 0.002 | 57.9 | 0.044 | 12.24 | -0.01 | 0.28 | 2 | 0.2 | 2.8 | -0.02 | 5.7 | 50 | 0.05 | 0.4 | 23 | 0.1 | 54.9 | 15
MP011172:1:0 | 13:0041:000766 | 13:0041 | 13:0013 | 13:0013:000693 | 13:0013:000693:0001:0001:00 |  | 47.9853 | -67.648 | Basal till | <63 micron | 18 | 3.19 | 6.4 | 0.3 | 1 | 125.3 | 0.15 | 0.01 | 0.06 | 14.4 | 49.3 | 24.39 | 3.03 | 6 | 74 | 0.06 | 22.7 | 0.68 | 244 | 0.29 | 0.002 | 65.3 | 0.046 | 16.38 | 0.01 | 0.27 | 2.5 | 0.3 | 4.8 | 0.02 | 5.9 | 50 | 0.06 | 1.3 | 27 | 0.1 | 58.6 | 15
MP011172:2:0 | 13:0041:000767 | 13:0041 | 13:0013 | 13:0013:000693 | 13:0013:000693:0002:0001:00 |  | 47.9853 | -67.648 | Basal till | <63 micron | 18 | 3.24 | 6.3 | 0.5 | 1 | 124 | 0.15 | 0.01 | 0.07 | 14 | 47.8 | 24.56 | 2.98 | 5.8 | 83 | 0.06 | 23 | 0.67 | 240 | 0.29 | 0.002 | 67.6 | 0.046 | 17.09 | -0.01 | 0.27 | 2.5 | 0.2 | 4.8 | -0.02 | 6.1 | 50 | 0.06 | 1.3 | 25 | 0.1 | 60.9 | 15
MP011173:1:0 | 13:0041:000768 | 13:0041 | 13:0013 | 13:0013:000694 | 13:0013:000694:0001:0001:00 |  | 47.9838 | -67.6206 | Basal till | <63 micron | 24 | 2.64 | 8.5 | 0.6 | 1 | 43.7 | 0.16 | 0.02 | 0.05 | 14.5 | 50.8 | 21.2 | 3.45 | 4.9 | 43 | 0.05 | 31.2 | 0.97 | 184 | 0.28 | 0.002 | 70.8 | 0.055 | 13.09 | 0.01 | 0.64 | 2 | 0.1 | 3.7 | -0.02 | 6.6 | 20 | 0.06 | 0.5 | 24 | 0.1 | 63.4 | 15
MP011174:1:0 | 13:0041:000769 | 13:0041 | 13:0013 | 13:0013:000695 | 13:0013:000695:0001:0001:00 |  | 47.9711 | -67.6366 | Basal till | <63 micron | 15 | 2.79 | 5.9 | 0.4 | 1 | 55.3 | 0.13 | 0.02 | 0.05 | 12.7 | 51 | 20.76 | 2.9 | 5.2 | 60 | 0.05 | 21.6 | 0.68 | 172 | 0.3 | 0.003 | 59.3 | 0.039 | 14.3 | 0.02 | 0.24 | 2.5 | 0.2 | 2.4 | -0.02 | 6.7 | 40 | 0.06 | 0.6 | 26 | 0.1 | 76.8 | 15
MP011175:1:0 | 13:0041:000770 | 13:0041 | 13:0013 | 13:0013:000696 | 13:0013:000696:0001:0001:00 |  | 47.9619 | -67.6223 | Basal till | <63 micron | 11 | 2.59 | 5.9 | 0.6 | 1 | 57.8 | 0.15 | 0.02 | 0.07 | 16.4 | 54.9 | 21.03 | 3.19 | 6 | 73 | 0.07 | 28.6 | 0.82 | 229 | 0.29 | 0.003 | 64 | 0.043 | 13.33 | -0.01 | 0.24 | 3 | 0.1 | 3.5 | 0.02 | 7.2 | 70 | 0.06 | 0.7 | 26 | 0.1 | 59.2 | 15
MP011176:1:0 | 13:0041:000771 | 13:0041 | 13:0013 | 13:0013:000697 | 13:0013:000697:0001:0001:00 |  | 47.9793 | -67.676 | Basal till | <63 micron | 31 | 2.13 | 8.3 | 0.3 | 1 | 44.2 | 0.12 | 0.01 | 0.06 | 13 | 52.7 | 17.75 | 3.12 | 4.3 | 40 | 0.05 | 24.2 | 0.87 | 129 | 0.25 | 0.002 | 74.8 | 0.043 | 11.16 | -0.01 | 0.3 | 2.1 | 0.1 | 2.2 | 0.02 | 5.2 | 20 | 0.05 | 0.3 | 19 | 0.1 | 71.7 | 15
MP011177:1:0 | 13:0041:000772 | 13:0041 | 13:0013 | 13:0013:000698 | 13:0013:000698:0001:0001:00 |  | 47.7733 | -67.6791 | Basal till | <63 micron | 21 | 2.17 | 6.6 | 0.6 | -1 | 39.7 | 0.12 | 0.01 | 0.03 | 13.9 | 48.3 | 20.86 | 3.14 | 4.8 | 38 | 0.04 | 27.9 | 0.89 | 227 | 0.24 | 0.002 | 58.2 | 0.04 | 11.97 | -0.01 | 0.28 | 1.9 | 0.1 | 2.6 | -0.02 | 6.6 | 20 | 0.05 | 0.5 | 21 | 0.1 | 55.6 | 15
MP011178:1:0 | 13:0041:000773 | 13:0041 | 13:0013 | 13:0013:000699 | 13:0013:000699:0001:0001:00 |  | 47.7683 | -67.6558 | Basal till | <63 micron | 56 | 3.57 | 9.9 | 0.2 | 1 | 31.7 | 0.13 | 0.02 | 0.1 | 12.2 | 65.4 | 20.32 | 3.91 | 5 | 84 | 0.04 | 22.5 | 0.75 | 313 | 0.4 | 0.002 | 52 | 0.118 | 11.08 | 0.01 | 0.3 | 2.7 | 0.6 | 2.5 | 0.03 | 6.2 | 30 | 0.06 | 0.6 | 26 | 0.1 | 88.7 | 15
MP011179:1:0 | 13:0041:000774 | 13:0041 | 13:0013 | 13:0013:000700 | 13:0013:000700:0001:0001:00 |  | 47.7504 | -67.6494 | Basal till | <63 micron | 24 | 2.14 | 6.3 | 0.6 | 1 | 31.7 | 0.15 | 0.12 | 0.04 | 14.7 | 52.3 | 20.38 | 3.53 | 5.8 | 51 | 0.07 | 28.3 | 0.96 | 360 | 0.23 | 0.002 | 58.1 | 0.054 | 11.16 | -0.01 | 0.3 | 1.8 | 0.1 | 14.3 | 0.02 | 5.5 | 40 | 0.04 | 0.5 | 24 | 0.1 | 59.8 | 15
MP011180:1:0 | 13:0041:000775 | 13:0041 | 13:0013 | 13:0013:000701 | 13:0013:000701:0001:0001:00 |  | 47.7798 | -67.6503 | Basal till | <63 micron | 28 | 2.23 | 5 | 0.6 | -1 | 35 | 0.12 | 0.01 | 0.05 | 11.9 | 57.3 | 20.07 | 3.4 | 4.8 | 50 | 0.05 | 26.9 | 0.84 | 230 | 0.19 | 0.002 | 69 | 0.039 | 10.07 | -0.01 | 0.36 | 1.9 | 0.2 | 2.7 | 0.02 | 5.6 | 20 | 0.06 | 0.4 | 20 | 0.1 | 79.6 | 15
MP011181:1:0 | 13:0041:000776 | 13:0041 | 13:0013 | 13:0013:000702 | 13:0013:000702:0001:0001:00 |  | 47.7696 | -67.6269 | Basal till | <63 micron | 11 | 2.69 | 9.6 | 0.5 | 1 | 39.1 | 0.15 | 0.02 | 0.06 | 25.7 | 54.3 | 22.42 | 3.07 | 5 | 87 | 0.06 | 25.1 | 0.74 | 1006 | 0.33 | 0.002 | 65.9 | 0.071 | 27.79 | -0.01 | 0.51 | 3 | 0.3 | 3.2 | 0.02 | 6.3 | 50 | 0.05 | 1.2 | 21 | 0.1 | 57.2 | 15
MP011182:1:0 | 13:0041:000777 | 13:0041 | 13:0013 | 13:0013:000703 | 13:0013:000703:0001:0001:00 |  | 47.759 | -67.6074 | Basal till | <63 micron | 47 | 2.07 | 7.7 | 1.2 | 1 | 38.5 | 0.12 | 0.02 | 0.06 | 12.7 | 49.9 | 20.39 | 3.2 | 5 | 62 | 0.05 | 30.2 | 0.82 | 204 | 0.27 | 0.002 | 56.7 | 0.065 | 10.04 | -0.01 | 0.49 | 2.3 | 0.2 | 3.8 | -0.02 | 5.9 | 20 | 0.05 | 0.5 | 21 | 0.1 | 56.9 | 15
MP011183:1:0 | 13:0041:000778 | 13:0041 | 13:0013 | 13:0013:000704 | 13:0013:000704:0001:0001:00 |  | 47.7515 | -67.6212 | Basal till | <63 micron | 26 | 2.14 | 6.7 | 1.2 | 1 | 34.5 | 0.12 | 0.01 | 0.05 | 13.3 | 51.8 | 19.69 | 3.21 | 4.9 | 57 | 0.05 | 25.6 | 0.87 | 173 | 0.26 | 0.002 | 58.3 | 0.036 | 10.57 | -0.01 | 0.3 | 2.2 | 0.2 | 3.3 | 0.02 | 5.8 | 30 | 0.05 | 0.4 | 21 | 0.1 | 57.6 | 15
MP011184:1:0 | 13:0041:000779 | 13:0041 | 13:0013 | 13:0013:000705 | 13:0013:000705:0001:0001:00 |  | 47.9422 | -67.6295 | Basal till | <63 micron | 21 | 2.03 | 5.7 | 0.5 | 1 | 45 | 0.14 | 0.02 | 0.04 | 15.3 | 49.2 | 20.88 | 2.95 | 5.3 | 51 | 0.08 | 32.9 | 0.82 | 337 | 0.26 | 0.002 | 62.2 | 0.05 | 13.59 | -0.01 | 0.25 | 2.3 | 0.1 | 3.6 | 0.02 | 7.4 | 80 | 0.05 | 0.6 | 22 | 0.1 | 53.8 | 15
MP011185:1:0 | 13:0041:000780 | 13:0041 | 13:0013 | 13:0013:000706 | 13:0013:000706:0001:0001:00 |  | 47.9317 | -67.6134 | Basal till | <63 micron | 23 | 1.94 | 6.2 | 0.2 | 1 | 26.6 | 0.12 | 0.01 | 0.04 | 12.7 | 46.1 | 17.6 | 2.87 | 4.5 | 40 | 0.05 | 31.5 | 0.83 | 192 | 0.27 | 0.002 | 53.6 | 0.04 | 11.39 | -0.01 | 0.2 | 1.8 | 0.1 | 2.5 | 0.02 | 6.7 | 100 | 0.04 | 0.5 | 22 | 0.1 | 51.4 | 15
MP011186:1:0 | 13:0041:000781 | 13:0041 | 13:0013 | 13:0013:000707 | 13:0013:000707:0001:0001:00 |  | 47.9178 | -67.6055 | Basal till | <63 micron | 110 | 2.63 | 6.3 | 0.3 | 1 | 58 | 0.09 | 0.02 | 0.08 | 12.6 | 53.7 | 13.61 | 3.12 | 5.2 | 80 | 0.05 | 24.2 | 0.8 | 145 | 0.34 | 0.002 | 67.6 | 0.048 | 7.65 | -0.01 | 0.22 | 2.2 | 0.4 | 2.8 | 0.02 | 5.5 | 20 | 0.06 | 0.4 | 22 | 0.1 | 71.2 | 15
MP011187:1:0 | 13:0041:000782 | 13:0041 | 13:0013 | 13:0013:000708 | 13:0013:000708:0001:0001:00 |  | 47.9203 | -67.579 | Basal till | <63 micron | 53 | 2.85 | 8.8 | 0.7 | 1 | 59.6 | 0.15 | 0.01 | 0.05 | 13.7 | 63.8 | 20.08 | 3.76 | 5.9 | 74 | 0.07 | 26.7 | 0.9 | 187 | 0.37 | 0.003 | 69.2 | 0.053 | 11.29 | 0.01 | 0.43 | 2.3 | 0.3 | 3 | 0.02 | 5.6 | 60 | 0.08 | 0.5 | 26 | 0.1 | 80.5 | 15
MP011188:1:0 | 13:0041:000783 | 13:0041 | 13:0013 | 13:0013:000709 | 13:0013:000709:0001:0001:00 |  | 47.9103 | -67.5594 | Basal till | <63 micron | 9 | 1.78 | 4.7 | 0.4 | 1 | 30.8 | 0.1 | 0.01 | 0.05 | 15.9 | 43.3 | 18.96 | 2.45 | 4.3 | 36 | 0.06 | 26.6 | 0.66 | 265 | 0.22 | 0.002 | 56.6 | 0.034 | 12.59 | -0.01 | 0.23 | 2.1 | 0.1 | 2.3 | -0.02 | 6 | 120 | 0.04 | 0.6 | 20 | 0.1 | 50 | 15
MP011189:1:0 | 13:0041:000784 | 13:0041 | 13:0013 | 13:0013:000710 | 13:0013:000710:0001:0001:00 |  | 47.8942 | -67.5395 | Basal till | <63 micron | 15 | 2.4 | 7.6 | 0.7 | 1 | 36.4 | 0.14 | 0.02 | 0.05 | 18.9 | 46.1 | 21.94 | 3.16 | 4.3 | 80 | 0.06 | 26.4 | 0.68 | 599 | 0.38 | 0.002 | 66.1 | 0.046 | 19.11 | -0.01 | 0.72 | 2.9 | 0.2 | 3.6 | 0.02 | 6.4 | 80 | 0.04 | 0.8 | 21 | 0.1 | 55.4 | 15
MP011190:1:0 | 13:0041:000785 | 13:0041 | 13:0013 | 13:0013:000711 | 13:0013:000711:0001:0001:00 |  | 47.8844 | -67.5327 | Basal till | <63 micron | 14 | 2.43 | 6.2 | 0.8 | 1 | 52.7 | 0.15 | 0.02 | 0.09 | 16.3 | 51 | 25.05 | 3.26 | 5.9 | 122 | 0.06 | 31.3 | 0.84 | 230 | 0.34 | 0.002 | 61.7 | 0.033 | 17.88 | -0.01 | 0.35 | 2.8 | 0.2 | 3.5 | 0.02 | 7.3 | 110 | 0.07 | 1 | 28 | 0.1 | 59 | 15
MP011191:1:0 | 13:0041:000786 | 13:0041 | 13:0013 | 13:0013:000712 | 13:0013:000712:0001:0001:00 |  | 47.8757 | -67.528 | Basal till | <63 micron | 26 | 2.71 | 8 | 0.8 | 1 | 42 | 0.14 | 0.01 | 0.05 | 15.4 | 51.3 | 22.23 | 3.01 | 4.8 | 89 | 0.05 | 25 | 0.73 | 247 | 0.42 | 0.002 | 57.9 | 0.048 | 14.81 | -0.01 | 0.34 | 2.4 | 0.4 | 2.9 | 0.02 | 5.5 | 80 | 0.06 | 0.8 | 23 | 0.1 | 59.8 | 15
MP011192:1:0 | 13:0041:000787 | 13:0041 | 13:0013 | 13:0013:000713 | 13:0013:000713:0001:0001:00 |  | 47.8967 | -67.5155 | Basal till | <63 micron | 13 | 2.72 | 9.3 | 0.3 | 1 | 44.9 | 0.16 | 0.02 | 0.05 | 18.2 | 53.4 | 27.97 | 3.42 | 5.6 | 65 | 0.06 | 28.8 | 0.75 | 296 | 0.43 | 0.002 | 74.2 | 0.051 | 23.03 | -0.01 | 0.4 | 3.3 | 0.2 | 3.1 | 0.02 | 7.5 | 50 | 0.08 | 1.1 | 25 | 0.1 | 72 | 15
MP011193:1:1 | 13:0041:000788 | 13:0041 | 13:0013 | 13:0013:000714 | 13:0013:000714:0001:0001:01 |  | 47.8592 | -67.5904 | Basal till | <63 micron | 16 | 2.04 | 6.7 | 0.6 | 1 | 38.7 | 0.16 | 0.02 | 0.07 | 15.4 | 54.4 | 24.86 | 3.38 | 5.4 | 57 | 0.06 | 34.1 | 1 | 305 | 0.25 | 0.003 | 67.7 | 0.049 | 12.61 | -0.01 | 0.32 | 2.2 | 0.1 | 3.9 | 0.02 | 6.4 | 40 | 0.04 | 0.6 | 23 | 0.1 | 66.2 | 15
MP011193:1:2 | 13:0041:000789 | 13:0041 | 13:0013 | 13:0013:000714 | 13:0013:000714:0001:0001:02 |  | 47.8592 | -67.5904 | Basal till | <63 micron | 14 | 2.09 | 6.3 | 0.6 | 1 | 39.9 | 0.14 | 0.02 | 0.06 | 14.8 | 51.1 | 23.39 | 3.33 | 5 | 64 | 0.06 | 32 | 1 | 292 | 0.2 | 0.002 | 65.5 | 0.044 | 12.05 | -0.01 | 0.3 | 2.1 | 0.1 | 3.6 | -0.02 | 6.1 | -10 | 0.04 | 0.6 | 23 | 0.1 | 65.5 | 15
MP011194:1:0 | 13:0041:000790 | 13:0041 | 13:0013 | 13:0013:000715 | 13:0013:000715:0001:0001:00 |  | 47.8759 | -67.5831 | Basal till | <63 micron | 51 | 2.1 | 6.1 | 0.5 | 1 | 37.7 | 0.13 | 0.01 | 0.06 | 13.1 | 49.3 | 19.12 | 3.08 | 4.8 | 59 | 0.05 | 30.9 | 0.82 | 206 | 0.38 | 0.002 | 58.8 | 0.053 | 12.22 | 0.01 | 0.31 | 1.9 | 0.2 | 2.9 | 0.02 | 5.9 | 30 | 0.06 | 0.6 | 21 | 0.1 | 57 | 15
MP011195:1:0 | 13:0041:000791 | 13:0041 | 13:0013 | 13:0013:000716 | 13:0013:000716:0001:0001:00 |  | 47.9025 | -67.5815 | Basal till | <63 micron | 18 | 2.41 | 5.7 | 0.8 | 1 | 38.8 | 0.13 | 0.01 | 0.06 | 13.6 | 52.5 | 21.12 | 3.1 | 5.5 | 57 | 0.07 | 30.7 | 0.86 | 194 | 0.33 | 0.002 | 65.6 | 0.04 | 13.45 | 0.01 | 0.26 | 2.2 | 0.2 | 2.8 | 0.02 | 6.4 | 30 | 0.06 | 0.6 | 24 | 0.1 | 69.7 | 15
MP011196:1:0 | 13:0041:000792 | 13:0041 | 13:0013 | 13:0013:000717 | 13:0013:000717:0001:0001:00 |  | 47.8889 | -67.5893 | Basal till | <63 micron | 20 | 1.86 | 8.2 | 1.1 | 1 | 29.6 | 0.14 | 0.03 | 0.05 | 15.7 | 49.1 | 20.05 | 3.06 | 4.9 | 42 | 0.07 | 35.6 | 0.83 | 367 | 0.27 | 0.002 | 59.3 | 0.052 | 14.27 | -0.01 | 0.38 | 2 | 0.1 | 4.1 | -0.02 | 7.4 | 60 | 0.04 | 0.7 | 22 | 0.1 | 54.6 | 15
MP011197:1:0 | 13:0041:000793 | 13:0041 | 13:0013 | 13:0013:000718 | 13:0013:000718:0001:0001:00 |  | 47.8897 | -67.5601 | Basal till | <63 micron | 15 | 2.95 | 5.4 | 0.4 | 2 | 49.9 | 0.14 | 0.01 | 0.06 | 14 | 58.1 | 22.56 | 3.32 | 5.4 | 58 | 0.07 | 29.6 | 0.82 | 290 | 0.29 | 0.002 | 73.2 | 0.043 | 15.41 | -0.01 | 0.29 | 2.9 | 0.3 | 2.9 | -0.02 | 6.7 | -10 | 0.07 | 0.5 | 23 | 0.1 | 74.6 | 15
MP011198:1:0 | 13:0041:000794 | 13:0041 | 13:0013 | 13:0013:000719 | 13:0013:000719:0001:0001:00 |  | 47.876 | -67.5517 | Basal till | <63 micron | 12 | 2.5 | 7.7 | 0.4 | 1 | 51.1 | 0.16 | 0.01 | 0.06 | 16.8 | 53.1 | 24.69 | 3.41 | 5.7 | 85 | 0.06 | 30.7 | 0.9 | 234 | 0.35 | 0.002 | 62 | 0.035 | 19.11 | -0.01 | 0.38 | 2.4 | 0.2 | 3.2 | -0.02 | 7.2 | 100 | 0.07 | 0.7 | 27 | 0.1 | 62.7 | 15
MP011199:1:0 | 13:0041:000795 | 13:0041 | 13:0013 | 13:0013:000720 | 13:0013:000720:0001:0001:00 |  | 47.8474 | -67.5081 | Basal till | <63 micron | 38 | 2.36 | 7.3 | 0.6 | 1 | 38.7 | 0.16 | 0.01 | 0.09 | 14.1 | 51.3 | 24.2 | 3.49 | 5.2 | 87 | 0.06 | 28.9 | 0.83 | 283 | 0.31 | 0.002 | 63.2 | 0.045 | 14.43 | -0.01 | 0.38 | 2.9 | 0.3 | 3.1 | 0.02 | 6.1 | 20 | 0.06 | 0.6 | 23 | 0.1 | 72 | 15
MP011200:1:0 | 13:0041:000796 | 13:0041 | 13:0013 | 13:0013:000721 | 13:0013:000721:0001:0001:00 |  | 47.8571 | -67.5276 | Basal till | <63 micron | 31 | 3.46 | 7.1 | 0.4 | 2 | 70.6 | 0.16 | 0.01 | 0.08 | 14.4 | 64.4 | 23.69 | 3.68 | 6.2 | 110 | 0.05 | 29.3 | 0.87 | 195 | 0.31 | 0.002 | 69.2 | 0.083 | 14.23 | 0.01 | 0.3 | 2.9 | 0.4 | 3.4 | 0.02 | 6.8 | 30 | 0.09 | 0.7 | 28 | 0.1 | 88.7 | 15
MP011201:1:0 | 13:0041:000797 | 13:0041 | 13:0013 | 13:0013:000722 | 13:0013:000722:0001:0001:00 |  | 47.8314 | -67.5056 | Basal till | <63 micron | 38 | 2.24 | 6.2 | 0.5 | 1 | 53.5 | 0.12 | 0.01 | 0.08 | 11.9 | 48.8 | 17.46 | 3.12 | 5.2 | 66 | 0.04 | 23.9 | 0.75 | 167 | 0.27 | 0.002 | 56.7 | 0.045 | 9.36 | -0.01 | 0.3 | 2.1 | 0.2 | 3 | 0.02 | 5.4 | 30 | 0.06 | 0.4 | 24 | 0.1 | 77.3 | 15
MP011202:1:0 | 13:0041:000798 | 13:0041 | 13:0013 | 13:0013:000723 | 13:0013:000723:0001:0001:00 |  | 47.8348 | -67.5235 | Basal till | <63 micron | 14 | 2.08 | 5.9 | 0.7 | 1 | 36.6 | 0.14 | 0.01 | 0.04 | 13 | 47.5 | 21.24 | 3.24 | 5 | 50 | 0.05 | 29.8 | 0.88 | 206 | 0.27 | 0.002 | 57.1 | 0.042 | 12.14 | -0.01 | 0.26 | 2 | 0.2 | 3.1 | -0.02 | 6.1 | 50 | 0.05 | 0.5 | 22 | 0.1 | 60.2 | 15
MP011203:1:0 | 13:0041:000799 | 13:0041 | 13:0013 | 13:0013:000724 | 13:0013:000724:0001:0001:00 |  | 47.8482 | -67.5402 | Basal till | <63 micron | 16 | 3.18 | 6.9 | 0.6 | 1 | 63.5 | 0.17 | 0.01 | 0.06 | 18.3 | 60.5 | 27.91 | 3.56 | 6.4 | 97 | 0.05 | 26.4 | 0.93 | 212 | 0.29 | 0.002 | 76.6 | 0.051 | 18.88 | 0.01 | 0.3 | 2.6 | 0.1 | 3.1 | 0.02 | 6.9 | 50 | 0.08 | 0.8 | 27 | 0.1 | 82 | 15
MP011203:2:0 | 13:0041:000800 | 13:0041 | 13:0013 | 13:0013:000724 | 13:0013:000724:0002:0001:00 |  | 47.8482 | -67.5402 | Basal till | <63 micron | 17 | 3.29 | 7.2 | 0.8 | 1 | 64.7 | 0.17 | 0.01 | 0.07 | 19 | 63.3 | 28.23 | 3.6 | 6.6 | 94 | 0.05 | 26.6 | 0.94 | 223 | 0.32 | 0.002 | 80.5 | 0.053 | 19.36 | -0.01 | 0.31 | 2.6 | 0.2 | 3.1 | 0.02 | 6.9 | 30 | 0.09 | 0.8 | 29 | 0.1 | 81.3 | 15
MP011204:1:0 | 13:0041:000801 | 13:0041 | 13:0013 | 13:0013:000725 | 13:0013:000725:0001:0001:00 |  | 47.8631 | -67.5568 | Basal till | <63 micron | 25 | 2.51 | 5.8 | 0.5 | 1 | 37.4 | 0.12 | 0.01 | 0.06 | 12.7 | 45.8 | 20.21 | 2.86 | 4.8 | 104 | 0.04 | 23.4 | 0.73 | 228 | 0.36 | 0.002 | 58.9 | 0.049 | 13.94 | -0.01 | 0.3 | 2 | 0.2 | 2.4 | 0.02 | 6.2 | 20 | 0.06 | 0.6 | 22 | 0.1 | 72.1 | 15
MP011205:1:0 | 13:0041:000802 | 13:0041 | 13:0013 | 13:0013:000726 | 13:0013:000726:0001:0001:00 |  | 47.8539 | -67.5634 | Basal till | <63 micron | 55 | 2.55 | 5.1 | 0.7 | -1 | 41.7 | 0.12 | 0.01 | 0.07 | 9.2 | 55.9 | 16.49 | 3.19 | 4.5 | 92 | 0.02 | 20.2 | 0.68 | 176 | 0.33 | 0.002 | 43.8 | 0.074 | 9.22 | 0.03 | 0.22 | 1.9 | 0.4 | 2 | -0.02 | 5.3 | -10 | 0.05 | 0.4 | 22 | 0.1 | 73.2 | 15
MP011206:1:0 | 13:0041:000803 | 13:0041 | 13:0013 | 13:0013:000727 | 13:0013:000727:0001:0001:00 |  | 47.8403 | -67.5569 | Basal till | <63 micron | 92 | 2.51 | 7.1 | 0.4 | -1 | 49.5 | 0.12 | 0.01 | 0.05 | 11.8 | 56.1 | 12.86 | 3.33 | 4.9 | 64 | 0.03 | 21.2 | 0.85 | 180 | 0.38 | 0.002 | 57.8 | 0.052 | 8.22 | 0.02 | 0.26 | 1.8 | 0.2 | 2.6 | 0.02 | 5.2 | -10 | 0.04 | 0.4 | 22 | 0.1 | 77.7 | 15
MP011207:1:0 | 13:0041:000804 | 13:0041 | 13:0013 | 13:0013:000728 | 13:0013:000728:0001:0001:00 |  | 47.9022 | -67.6035 | Basal till | <63 micron | 65 | 2.19 | 8.1 | 0.7 | -1 | 32.6 | 0.11 | 0.01 | 0.07 | 10.2 | 52 | 12.84 | 3.01 | 3.9 | 95 | 0.03 | 17.3 | 0.76 | 142 | 0.36 | 0.002 | 53.4 | 0.052 | 9.7 | 0.02 | 0.25 | 1.6 | 0.2 | 2.1 | -0.02 | 4.7 | -10 | 0.05 | 0.3 | 18 | 0.1 | 55.4 | 15
MP011208:1:0 | 13:0041:000805 | 13:0041 | 13:0013 | 13:0013:000729 | 13:0013:000729:0001:0001:00 |  | 47.8712 | -67.6104 | Basal till | <63 micron | 20 | 1.72 | 5 | 1.2 | -1 | 29.8 | 0.11 | 0.02 | 0.06 | 11.1 | 47 | 15.19 | 2.66 | 4 | 60 | 0.04 | 22.3 | 0.75 | 168 | 0.17 | 0.002 | 49.6 | 0.051 | 9.73 | 0.01 | 0.23 | 1.6 | 0.1 | 2.7 | -0.02 | 5.4 | -10 | 0.03 | 0.4 | 19 | 0.1 | 50.8 | 15
MP011209:1:0 | 13:0041:000806 | 13:0041 | 13:0013 | 13:0013:000730 | 13:0013:000730:0001:0001:00 |  | 47.9104 | -67.6312 | Basal till | <63 micron | 20 | 2.28 | 6.1 | 0.4 | -1 | 40.4 | 0.11 | 0.01 | 0.03 | 11.4 | 50.1 | 12.07 | 2.86 | 4 | 49 | 0.03 | 18.1 | 0.73 | 152 | 0.28 | 0.001 | 56.5 | 0.041 | 9.49 | 0.02 | 0.23 | 1.6 | 0.1 | 2.2 | -0.02 | 4.4 | -10 | 0.05 | 0.2 | 19 | 0.1 | 56 | 15
MP011210:1:0 | 13:0041:000807 | 13:0041 | 13:0013 | 13:0013:000731 | 13:0013:000731:0001:0001:00 |  | 47.9232 | -67.6282 | Basal till | <63 micron | 29 | 2.18 | 7 | 0.8 | -1 | 22.8 | 0.17 | 0.1 | 0.05 | 15.9 | 69.6 | 22.87 | 3.53 | 5.3 | 48 | 0.05 | 26.3 | 1.03 | 442 | 0.99 | 0.002 | 67.8 | 0.065 | 14.49 | 0.02 | 0.28 | 1.9 | -0.1 | 10.8 | -0.02 | 5.2 | -10 | 0.03 | 0.5 | 21 | 0.1 | 66.6 | 15
MP011211:1:0 | 13:0041:000808 | 13:0041 | 13:0013 | 13:0013:000732 | 13:0013:000732:0001:0001:00 |  | 47.9212 | -67.6476 | Basal till | <63 micron | 48 | 1.82 | 5.7 | 1 | -1 | 44.6 | 0.11 | 0.01 | 0.04 | 10.6 | 45.2 | 16.4 | 2.74 | 4 | 47 | 0.03 | 22.6 | 0.75 | 145 | 0.26 | 0.002 | 54.5 | 0.036 | 9.55 | 0.01 | 0.23 | 1.6 | -0.1 | 2.5 | -0.02 | 5.2 | -10 | 0.04 | 0.4 | 19 | 0.1 | 59 | 15
MP011212:1:0 | 13:0041:000809 | 13:0041 | 13:0013 | 13:0013:000733 | 13:0013:000733:0001:0001:00 |  | 47.9076 | -67.6593 | Basal till | <63 micron | 24 | 1.88 | 6 | 0.7 | -1 | 48.4 | 0.14 | 0.01 | 0.07 | 10.9 | 49.2 | 20.71 | 3.02 | 3.7 | 63 | 0.05 | 26.1 | 0.71 | 134 | 0.29 | 0.002 | 57.6 | 0.029 | 11.44 | 0.01 | 0.34 | 2.1 | 0.1 | 2.6 | 0.03 | 5.6 | -10 | 0.06 | 0.4 | 19 | 0.1 | 57.5 | 15
MP011213:1:0 | 13:0041:000810 | 13:0041 | 13:0013 | 13:0013:000734 | 13:0013:000734:0001:0001:00 |  | 47.8973 | -67.637 | Basal till | <63 micron | 7 | 1.71 | 5.7 | 0.9 | -1 | 41.6 | 0.13 | 0.03 | 0.04 | 15 | 43 | 18.24 | 2.79 | 4.2 | 42 | 0.07 | 28.2 | 0.75 | 583 | 0.2 | 0.002 | 52 | 0.057 | 14.49 | -0.01 | 0.35 | 3.5 | -0.1 | 3.5 | -0.02 | 6.7 | 40 | 0.04 | 0.6 | 19 | 0.1 | 54.9 | 15
MP011214:1:0 | 13:0041:000811 | 13:0041 | 13:0013 | 13:0013:000735 | 13:0013:000735:0001:0001:00 |  | 47.877 | -67.6298 | Basal till | <63 micron | 18 | 2.66 | 6.6 | 0.4 | 1 | 44.6 | 0.13 | 0.02 | 0.05 | 12.9 | 53 | 16.67 | 2.87 | 4.7 | 78 | 0.04 | 21.6 | 0.62 | 197 | 0.37 | 0.002 | 56.9 | 0.052 | 14.32 | 0.02 | 0.32 | 2.3 | 0.2 | 2.4 | -0.02 | 5.9 | 30 | 0.07 | 0.5 | 24 | 0.1 | 64.9 | 15
MP011215:1:0 | 13:0041:000812 | 13:0041 | 13:0013 | 13:0013:000736 | 13:0013:000736:0001:0001:00 |  | 47.8895 | -67.6169 | Basal till | <63 micron | 20 | 2.05 | 6.4 | 0.4 | 1 | 41.3 | 0.12 | 0.01 | 0.06 | 13.6 | 51.5 | 21.39 | 2.79 | 4.2 | 54 | 0.04 | 20.8 | 0.77 | 194 | 0.25 | 0.002 | 59.2 | 0.035 | 11.76 | 0.01 | 0.24 | 1.8 | 0.1 | 2.3 | 0.02 | 5.3 | 20 | 0.04 | 0.4 | 21 | 0.1 | 57 | 15
MP011216:1:0 | 13:0041:000813 | 13:0041 | 13:0013 | 13:0013:000737 | 13:0013:000737:0001:0001:00 |  | 47.8908 | -67.6647 | Basal till | <63 micron | 16 | 2.54 | 7.2 | 0.5 | -1 | 51.7 | 0.13 | 0.01 | 0.04 | 14.2 | 58 | 19.23 | 3.19 | 5 | 48 | 0.05 | 21.9 | 0.77 | 193 | 0.33 | 0.002 | 66.8 | 0.033 | 12.79 | 0.02 | 0.35 | 2.1 | 0.2 | 2.3 | -0.02 | 5.5 | 10 | 0.06 | 0.4 | 24 | 0.1 | 70.5 | 15
MP011216:2:0 | 13:0041:000814 | 13:0041 | 13:0013 | 13:0013:000737 | 13:0013:000737:0002:0001:00 |  | 47.8908 | -67.6647 | Basal till | <63 micron | 21 | 2.71 | 7.8 | 0.8 | 1 | 54.8 | 0.13 | 0.01 | 0.04 | 14.6 | 61.1 | 19.84 | 3.34 | 5.3 | 56 | 0.05 | 22.7 | 0.79 | 205 | 0.37 | 0.002 | 66.9 | 0.035 | 13.05 | 0.01 | 0.38 | 2.2 | 0.2 | 2.5 | -0.02 | 5.7 | -10 | 0.07 | 0.5 | 26 | 0.1 | 76.4 | 15
MP011217:1:0 | 13:0041:000815 | 13:0041 | 13:0013 | 13:0013:000738 | 13:0013:000738:0001:0001:00 |  | 47.9751 | -67.7082 | Basal till | <63 micron | 29 | 2.05 | 5.4 | 0.4 | 1 | 56.1 | 0.11 | 0.01 | 0.07 | 11.5 | 47.4 | 15.08 | 2.77 | 4.5 | 46 | 0.04 | 22.8 | 0.74 | 144 | 0.3 | 0.002 | 55 | 0.029 | 9.7 | 0.01 | 0.23 | 1.8 | 0.2 | 2.4 | -0.02 | 5.1 | -10 | 0.05 | 0.4 | 22 | 0.1 | 62.1 | 15
MP011218:1:0 | 13:0041:000816 | 13:0041 | 13:0013 | 13:0013:000739 | 13:0013:000739:0001:0001:00 |  | 47.9944 | -67.712 | Basal till | <63 micron | 21 | 1.89 | 5.5 | 0.4 | 1 | 23.7 | 0.12 | 0.08 | 0.05 | 13.8 | 45.8 | 14.96 | 2.68 | 4.1 | 34 | 0.05 | 22.1 | 0.73 | 290 | 0.3 | 0.002 | 51.6 | 0.041 | 13.31 | 0.01 | 0.3 | 1.7 | 0.2 | 9.9 | -0.02 | 4.4 | -10 | 0.04 | 0.6 | 18 | 0.1 | 48.6 | 15
MP011219:1:0 | 13:0041:000817 | 13:0041 | 13:0013 | 13:0013:000740 | 13:0013:000740:0001:0001:00 |  | 47.9537 | -67.6477 | Basal till | <63 micron | 42 | 2.67 | 6 | 0.2 | 1 | 58.2 | 0.09 | 0.01 | 0.06 | 13.3 | 60.5 | 10.89 | 3.23 | 4.8 | 60 | 0.04 | 22.8 | 0.8 | 138 | 0.3 | 0.002 | 68.2 | 0.051 | 7.41 | 0.02 | 0.24 | 2 | 0.1 | 2.4 | -0.02 | 5.4 | -10 | 0.05 | 0.3 | 20 | 0.1 | 67.6 | 15
MP011220:1:0 | 13:0041:000818 | 13:0041 | 13:0013 | 13:0013:000741 | 13:0013:000741:0001:0001:00 |  | 47.9667 | -67.6559 | Basal till | <63 micron | 14 | 2.25 | 6 | 0.5 | 1 | 40.9 | 0.13 | 0.01 | 0.06 | 15.7 | 59.3 | 20.03 | 3.12 | 4.5 | 54 | 0.05 | 26.8 | 0.93 | 244 | 0.26 | 0.002 | 69 | 0.036 | 13.77 | 0.01 | 0.27 | 2.2 | -0.1 | 2.4 | -0.02 | 6.2 | 40 | 0.05 | 0.5 | 20 | 0.1 | 64.5 | 15
MP011221:1:0 | 13:0041:000819 | 13:0041 | 13:0013 | 13:0013:000742 | 13:0013:000742:0001:0001:00 |  | 47.9835 | -67.7318 | Basal till | <63 micron | 27 | 2.29 | 7.3 | 0.7 | 1 | 58.5 | 0.11 | 0.01 | 0.06 | 12.5 | 56.5 | 20.16 | 3.41 | 4.8 | 38 | 0.04 | 27.1 | 0.92 | 114 | 0.28 | 0.001 | 74 | 0.037 | 10.42 | -0.01 | 0.34 | 2.1 | -0.1 | 2.3 | -0.02 | 5.8 | 10 | 0.06 | 0.3 | 20 | 0.1 | 80.6 | 15
MP011222:1:0 | 13:0041:000820 | 13:0041 | 13:0013 | 13:0013:000743 | 13:0013:000743:0001:0001:00 |  | 47.9637 | -67.694 | Basal till | <63 micron | 15 | 2.21 | 7.2 | 0.3 | 1 | 41.1 | 0.13 | 0.01 | 0.06 | 15.4 | 49.8 | 21.8 | 2.84 | 4.2 | 102 | 0.05 | 21.6 | 0.69 | 235 | 0.3 | 0.002 | 62.3 | 0.035 | 17.97 | -0.01 | 0.3 | 2.3 | 0.1 | 2.1 | 0.02 | 5.8 | 40 | 0.05 | 0.6 | 20 | 0.1 | 63.5 | 15
MP011223:1:0 | 13:0041:000821 | 13:0041 | 13:0013 | 13:0013:000744 | 13:0013:000744:0001:0001:00 |  | 47.9586 | -67.7187 | Basal till | <63 micron | 12 | 1.93 | 4.4 | -0.2 | 1 | 29.3 | 0.1 | 0.01 | 0.05 | 9.4 | 44.5 | 12.19 | 2.47 | 3.7 | 33 | 0.03 | 25.9 | 0.64 | 151 | 0.25 | 0.002 | 51.3 | 0.042 | 8.05 | -0.01 | 0.2 | 1.8 | 0.1 | 2 | -0.02 | 6.1 | 70 | 0.04 | 0.4 | 18 | 0.1 | 58.6 | 15
MP011224:1:0 | 13:0041:000822 | 13:0041 | 13:0013 | 13:0013:000745 | 13:0013:000745:0001:0001:00 |  | 47.9712 | -67.7425 | Basal till | <63 micron | 96 | 1.74 | 3.7 | 0.3 | 1 | 37.5 | 0.09 | 0.03 | 0.07 | 8.2 | 35.2 | 11.43 | 2.28 | 3.8 | 54 | 0.04 | 19.6 | 0.49 | 177 | 0.23 | 0.002 | 37.2 | 0.05 | 7.72 | 0.01 | 0.18 | 1.6 | 0.1 | 3.2 | -0.02 | 4.2 | 20 | 0.04 | 0.3 | 18 | 0.1 | 48.1 | 15
MP011225:1:0 | 13:0041:000823 | 13:0041 | 13:0013 | 13:0013:000746 | 13:0013:000746:0001:0001:00 |  | 47.9845 | -67.7637 | Basal till | <63 micron | 17 | 1.9 | 6.3 | 0.7 | 1 | 38.3 | 0.14 | 0.01 | 0.09 | 15.6 | 54.6 | 21.01 | 3.18 | 4.8 | 42 | 0.05 | 33 | 0.89 | 413 | 0.43 | 0.002 | 67.9 | 0.042 | 15.24 | -0.01 | 0.36 | 2.5 | -0.1 | 2.7 | -0.02 | 6.2 | 90 | 0.05 | 0.5 | 21 | 0.1 | 65 | 15
MP011226:1:0 | 13:0041:000824 | 13:0041 | 13:0013 | 13:0013:000747 | 13:0013:000747:0001:0001:00 |  | 47.9699 | -67.7628 | Basal till | <63 micron | 5 | 1.53 | 2.5 | 0.5 | 1 | 29.4 | 0.07 | 0.02 | 0.02 | 7.2 | 31.8 | 9.78 | 1.94 | 3.7 | 30 | 0.04 | 21.8 | 0.52 | 130 | 0.17 | 0.002 | 37 | 0.025 | 6.04 | 0.01 | 0.13 | 1.5 | -0.1 | 2.5 | -0.02 | 4.4 | 30 | 0.03 | 0.4 | 17 | 0.1 | 35.3 | 15
MP011227:1:0 | 13:0041:000825 | 13:0041 | 13:0013 | 13:0013:000748 | 13:0013:000748:0001:0001:00 |  | 47.9843 | -67.7841 | Basal till | <63 micron | 11 | 1.81 | 4.3 | 0.4 | 1 | 36.9 | 0.09 | 0.02 | 0.06 | 10 | 39 | 13.62 | 2.41 | 4 | 35 | 0.04 | 22.7 | 0.6 | 174 | 0.3 | 0.002 | 48.1 | 0.029 | 9.33 | 0.01 | 0.23 | 1.7 | 0.1 | 2.6 | -0.02 | 4.9 | 40 | 0.04 | 0.3 | 18 | 0.1 | 46.8 | 15
MP011228:1:0 | 13:0041:000826 | 13:0041 | 13:0013 | 13:0013:000749 | 13:0013:000749:0001:0001:00 |  | 47.9984 | -67.791 | Basal till | <63 micron | 20 | 2.26 | 5 | 0.6 | 1 | 50.2 | 0.09 | 0.01 | 0.06 | 13 | 47.2 | 15.17 | 2.41 | 4.2 | 48 | 0.04 | 19.8 | 0.62 | 188 | 0.25 | 0.002 | 55.7 | 0.044 | 8.55 | 0.02 | 0.21 | 2.3 | 0.1 | 1.8 | -0.02 | 4.8 | -10 | 0.05 | 0.3 | 19 | 0.1 | 62.9 | 15
MP011229:1:0 | 13:0041:000827 | 13:0041 | 13:0013 | 13:0013:000750 | 13:0013:000750:0001:0001:00 |  | 47.9992 | -67.817 | Basal till | <63 micron | 8 | 1.81 | 5.5 | 0.7 | 2 | 38.9 | 0.1 | 0.02 | 0.06 | 10 | 37.2 | 14 | 2.37 | 3.9 | 31 | 0.04 | 19.7 | 0.59 | 128 | 0.27 | 0.002 | 45.1 | 0.023 | 9.51 | 0.01 | 0.2 | 2.1 | -0.1 | 2.7 | -0.02 | 4.7 | 30 | 0.05 | 0.3 | 20 | 0.1 | 42.7 | 15
MP011230:1:0 | 13:0041:000828 | 13:0041 | 13:0013 | 13:0013:000751 | 13:0013:000751:0001:0001:00 |  | 47.931 | -67.7575 | Basal till | <63 micron | 41 | 1.56 | 3.5 | 2 | 1 | 35 | 0.07 | 0.01 | 0.09 | 7.6 | 34.8 | 10.74 | 2.12 | 3.4 | 57 | 0.04 | 20.7 | 0.57 | 116 | 0.22 | 0.002 | 41 | 0.028 | 5.58 | -0.01 | 0.15 | 1.4 | 0.1 | 1.8 | -0.02 | 4.6 | -10 | 0.03 | 0.3 | 17 | 0.1 | 40.1 | 15
MP011231:1:0 | 13:0041:000829 | 13:0041 | 13:0013 | 13:0013:000752 | 13:0013:000752:0001:0001:00 |  | 47.9578 | -67.7415 | Basal till | <63 micron | 8 | 1.71 | 5.1 | 0.2 | 1 | 35.7 | 0.12 | 0.01 | 0.05 | 13.6 | 39.7 | 17.29 | 2.53 | 3.8 | 26 | 0.05 | 21.6 | 0.65 | 494 | 0.22 | 0.002 | 48.4 | 0.038 | 12.78 | 0.01 | 0.26 | 2 | 0.1 | 2.2 | -0.02 | 5.3 | 70 | 0.04 | 0.5 | 21 | 0.1 | 49 | 15
MP011232:1:0 | 13:0041:000830 | 13:0041 | 13:0013 | 13:0013:000753 | 13:0013:000753:0001:0001:00 |  | 47.9249 | -67.7368 | Basal till | <63 micron | 20 | 2.31 | 7.1 | 0.8 | 1 | 48.6 | 0.13 | 0.01 | 0.08 | 14.8 | 52.3 | 20.68 | 2.97 | 4.2 | 88 | 0.04 | 22.9 | 0.72 | 172 | 0.3 | 0.002 | 69 | 0.039 | 15.58 | 0.01 | 0.35 | 2.5 | 0.2 | 2.2 | -0.02 | 5.8 | -10 | 0.06 | 0.5 | 19 | 0.1 | 62.6 | 15
MP011233:1:0 | 13:0041:000831 | 13:0041 | 13:0013 | 13:0013:000754 | 13:0013:000754:0001:0001:00 |  | 47.9527 | -67.812 | Basal till | <63 micron | 7 | 1.7 | 5.5 | 0.5 | 1 | 45.6 | 0.12 | 0.01 | 0.08 | 13.3 | 41.3 | 16.2 | 2.55 | 4.1 | 22 | 0.05 | 26 | 0.71 | 219 | 0.18 | 0.002 | 53.5 | 0.033 | 10.63 | -0.01 | 0.28 | 2 | -0.1 | 2.1 | -0.02 | 5.7 | 20 | 0.04 | 0.5 | 19 | 0.1 | 49.5 | 15
MP011234:1:0 | 13:0041:000832 | 13:0041 | 13:0013 | 13:0013:000755 | 13:0013:000755:0001:0001:00 |  | 47.969 | -67.8017 | Basal till | <63 micron | 12 | 2.33 | 6.7 | 0.3 | 2 | 61.6 | 0.16 | 0.01 | 0.12 | 16.9 | 51.4 | 23.28 | 3.21 | 5.1 | 43 | 0.06 | 23.7 | 0.88 | 285 | 0.25 | 0.002 | 65.5 | 0.039 | 15.37 | -0.01 | 0.31 | 2.7 | -0.1 | 2.5 | -0.02 | 6.2 | 60 | 0.06 | 0.6 | 24 | 0.1 | 71.1 | 15
MP011234:2:0 | 13:0041:000833 | 13:0041 | 13:0013 | 13:0013:000755 | 13:0013:000755:0002:0001:00 |  | 47.969 | -67.8017 | Basal till | <63 micron | 16 | 2.31 | 6.8 | 0.7 | 1 | 59.4 | 0.15 | 0.01 | 0.1 | 17.1 | 51.8 | 21.9 | 2.99 | 5.5 | 45 | 0.06 | 24 | 0.79 | 351 | 0.27 | 0.002 | 66.1 | 0.041 | 15.6 | -0.01 | 0.33 | 2.7 | 0.1 | 2.6 | -0.02 | 6.3 | 30 | 0.07 | 0.6 | 23 | 0.1 | 65.1 | 15
MP011235:1:0 | 13:0041:000834 | 13:0041 | 13:0013 | 13:0013:000756 | 13:0013:000756:0001:0001:00 |  | 47.9591 | -67.8613 | Basal till | <63 micron | 58 | 2.19 | 9.9 | 0.7 | 1 | 52.8 | 0.13 | 0.02 | 0.06 | 11.5 | 53.3 | 14.59 | 3.16 | 5.2 | 49 | 0.05 | 27.6 | 0.8 | 177 | 0.34 | 0.002 | 59.5 | 0.054 | 11.83 | 0.01 | 0.35 | 1.9 | 0.1 | 3.1 | -0.02 | 5.8 | 30 | 0.07 | 0.3 | 22 | 0.1 | 70.5 | 15
MP011236:1:0 | 13:0041:000835 | 13:0041 | 13:0013 | 13:0013:000757 | 13:0013:000757:0001:0001:00 |  | 47.9529 | -67.8394 | Basal till | <63 micron | 14 | 2.44 | 7.5 | 0.3 | -1 | 44.5 | 0.14 | 0.01 | 0.1 | 15.6 | 64.9 | 22.24 | 3.6 | 6.1 | 30 | 0.06 | 34.4 | 1.03 | 289 | 0.17 | 0.002 | 73.1 | 0.057 | 14.98 | -0.01 | 0.37 | 2.4 | 0.2 | 2.9 | -0.02 | 6.8 | 10 | 0.06 | 0.4 | 25 | 0.1 | 78.1 | 15
MP011237:1:0 | 13:0041:000836 | 13:0041 | 13:0013 | 13:0013:000758 | 13:0013:000758:0001:0001:00 |  | 47.9551 | -67.7813 | Basal till | <63 micron | 14 | 2.39 | 6.4 | 0.4 | -1 | 66.3 | 0.13 | 0.01 | 0.07 | 12.2 | 50.6 | 21.55 | 2.96 | 5.7 | 56 | 0.06 | 25.4 | 0.72 | 279 | 0.27 | 0.002 | 56.7 | 0.033 | 14.89 | -0.01 | 0.33 | 2.1 | 0.2 | 2.8 | 0.02 | 5.4 | 30 | 0.08 | 0.5 | 26 | 0.1 | 57 | 15
MP011238:1:0 | 13:0041:000837 | 13:0041 | 13:0013 | 13:0013:000759 | 13:0013:000759:0001:0001:00 |  | 47.9966 | -67.895 | Basal till | <63 micron | 45 | 1.64 | 6.4 | 0.5 | 1 | 67.7 | 0.09 | 0.02 | 0.03 | 8.7 | 34.4 | 14.89 | 2.09 | 3.9 | 35 | 0.05 | 19.5 | 0.58 | 207 | 0.22 | 0.002 | 43.8 | 0.024 | 9.51 | 0.01 | 0.24 | 1.8 | 0.2 | 2.4 | -0.02 | 4.1 | 30 | 0.06 | 0.3 | 18 | 0.1 | 40.1 | 15
MP011239:1:0 | 13:0041:000838 | 13:0041 | 13:0013 | 13:0013:000760 | 13:0013:000760:0001:0001:00 |  | 47.975 | -67.8772 | Basal till | <63 micron | 40 | 1.97 | 6.3 | 0.2 | 1 | 65.5 | 0.11 | 0.02 | 0.05 | 8.7 | 34.3 | 14.54 | 2.35 | 4.6 | 52 | 0.05 | 19.8 | 0.64 | 255 | 0.35 | 0.003 | 38.2 | 0.04 | 9.44 | 0.01 | 0.23 | 1.7 | 0.1 | 2.3 | -0.02 | 4.5 | 50 | 0.06 | 0.3 | 21 | 0.1 | 51.3 | 15
MP011240:1:0 | 13:0041:000839 | 13:0041 | 13:0013 | 13:0013:000761 | 13:0013:000761:0001:0001:00 |  | 47.993 | -67.871 | Basal till | <63 micron | 41 | 1.84 | 3.9 | 0.5 | 1 | 55.7 | 0.09 | 0.02 | 0.07 | 7.6 | 30.3 | 10.78 | 1.97 | 4 | 40 | 0.05 | 17.4 | 0.56 | 212 | 0.35 | 0.003 | 33.3 | 0.042 | 7.64 | 0.01 | 0.16 | 1.4 | 0.1 | 2 | -0.02 | 4 | 50 | 0.06 | 0.3 | 19 | 0.1 | 50 | 15
MP011241:1:0 | 13:0041:000840 | 13:0041 | 13:0013 | 13:0013:000762 | 13:0013:000762:0001:0001:00 |  | 47.9773 | -67.8557 | Basal till | <63 micron | 29 | 1.78 | 3.9 | 0.3 | 1 | 59.2 | 0.09 | 0.01 | 0.05 | 8.5 | 33.6 | 14.53 | 2.15 | 4.5 | 34 | 0.05 | 21.1 | 0.64 | 241 | 0.31 | 0.003 | 36.2 | 0.037 | 8.44 | 0.01 | 0.17 | 1.5 | 0.1 | 2.2 | -0.02 | 4.4 | 20 | 0.06 | 0.3 | 20 | 0.1 | 45.7 | 15
MP011242:1:0 | 13:0041:000841 | 13:0041 | 13:0013 | 13:0013:000763 | 13:0013:000763:0001:0001:00 |  | 47.9984 | -67.8507 | Basal till | <63 micron | 15 | 1.64 | 5.2 | 0.2 | 1 | 44 | 0.1 | 0.01 | 0.07 | 10.8 | 32.1 | 13.3 | 2.2 | 3.7 | 33 | 0.05 | 20.3 | 0.54 | 328 | 0.24 | 0.002 | 44.6 | 0.036 | 10.31 | 0.01 | 0.2 | 2 | 0.1 | 2.5 | -0.02 | 3.9 | 40 | 0.04 | 0.3 | 21 | 0.1 | 47.5 | 15
MP011243:1:1 | 13:0041:000842 | 13:0041 | 13:0013 | 13:0013:000764 | 13:0013:000764:0001:0001:01 |  | 47.9963 | -67.762 | Basal till | <63 micron | 15 | 1.74 | 8.4 | 1.9 | -1 | 35.4 | 0.12 | 0.02 | 0.06 | 11.1 | 44.6 | 16.66 | 2.62 | 4.3 | 21 | 0.05 | 28.6 | 0.7 | 251 | 0.19 | 0.002 | 55.2 | 0.041 | 9.79 | 0.01 | 0.38 | 1.9 | 0.1 | 2.6 | 0.02 | 5.2 | 30 | 0.04 | 0.3 | 19 | 0.1 | 48.7 | 15
MP011243:1:2 | 13:0041:000843 | 13:0041 | 13:0013 | 13:0013:000764 | 13:0013:000764:0001:0001:02 |  | 47.9963 | -67.762 | Basal till | <63 micron | 11 | 1.69 | 8.3 | 1 | 1 | 33.7 | 0.11 | 0.02 | 0.06 | 11.1 | 44 | 16.08 | 2.68 | 4 | 20 | 0.05 | 27.2 | 0.71 | 228 | 0.18 | 0.002 | 56.2 | 0.042 | 9.82 | -0.01 | 0.37 | 1.9 | 0.1 | 2.6 | -0.02 | 5.2 | 10 | 0.03 | 0.3 | 18 | 0.1 | 50.6 | 15
MP011244:1:0 | 13:0041:000844 | 13:0041 | 13:0013 | 13:0013:000765 | 13:0013:000765:0001:0001:00 |  | 47.9683 | -67.8271 | Basal till | <63 micron | 20 | 1.65 | 6.5 | 0.8 | 1 | 57 | 0.12 | 0.02 | 0.08 | 10 | 36.8 | 17.02 | 2.39 | 4.3 | 60 | 0.05 | 25.7 | 0.64 | 292 | 0.33 | 0.002 | 47.2 | 0.038 | 10.49 | -0.01 | 1.85 | 2.3 | 0.2 | 3.3 | -0.02 | 4.9 | -10 | 0.04 | 0.5 | 21 | 0.1 | 42.5 | 15
MP011245:1:0 | 13:0041:000845 | 13:0041 | 13:0013 | 13:0013:000766 | 13:0013:000766:0001:0001:00 |  | 47.9833 | -67.8297 | Basal till | <63 micron | 13 | 2.55 | 9.3 | 0.7 | 1 | 70 | 0.16 | 0.02 | 0.08 | 15.5 | 56.9 | 24.21 | 3.27 | 6.2 | 59 | 0.07 | 25.7 | 0.85 | 387 | 0.31 | 0.003 | 63.6 | 0.041 | 17.44 | 0.01 | 0.47 | 2.9 | 0.2 | 2.9 | 0.02 | 6.2 | 20 | 0.09 | 0.7 | 29 | 0.1 | 65.1 | 15
MP011246:1:0 | 13:0041:000846 | 13:0041 | 13:0013 | 13:0013:000767 | 13:0013:000767:0001:0001:00 |  | 47.9994 | -67.7347 | Basal till | <63 micron | 27 | 2.47 | 6.7 | 0.5 | -1 | 42 | 0.11 | 0.01 | 0.28 | 9.8 | 48.1 | 18.7 | 2.52 | 4.3 | 72 | 0.04 | 20.4 | 0.64 | 145 | 0.33 | 0.002 | 57.9 | 0.066 | 9.79 | 0.01 | 0.28 | 2.1 | 0.2 | 1.9 | -0.02 | 5 | 30 | 0.06 | 0.4 | 19 | 0.1 | 68.7 | 15
MP011247:1:0 | 13:0041:000847 | 13:0041 | 13:0013 | 13:0013:000768 | 13:0013:000768:0001:0001:00 |  | 47.7598 | -67.6852 | Basal till | <63 micron | 29 | 1.92 | 8.6 | 0.6 | -1 | 38.1 | 0.17 | 0.11 | 0.05 | 15.9 | 53 | 26.79 | 3.13 | 5.1 | 61 | 0.07 | 26.5 | 0.85 | 518 | 0.62 | 0.002 | 62.8 | 0.062 | 13.75 | 0.01 | 0.5 | 2.2 | 0.1 | 11.8 | 0.02 | 5.2 | 70 | 0.03 | 1.1 | 23 | 0.1 | 68.6 | 15
MP011248:1:0 | 13:0041:000848 | 13:0041 | 13:0013 | 13:0013:000769 | 13:0013:000769:0001:0001:00 |  | 47.9213 | -67.9749 | Basal till | <63 micron | 23 | 1.92 | 6.9 | 0.4 | 1 | 27.1 | 0.12 | 0.04 | 0.05 | 11 | 45 | 19.91 | 2.6 | 4.4 | 48 | 0.04 | 23.6 | 0.7 | 250 | 0.34 | 0.002 | 52 | 0.045 | 11.22 | 0.01 | 0.23 | 1.7 | 0.1 | 4.6 | -0.02 | 4.9 | -10 | 0.06 | 0.4 | 21 | 0.1 | 46.8 | 15
MP011250:1:0 | 13:0041:000849 | 13:0041 | 13:0013 | 13:0013:000770 | 13:0013:000770:0001:0001:00 |  | 47.9639 | -67.9333 | Basal till | <63 micron | 20 | 1.91 | 6.3 | -0.2 | 1 | 45.2 | 0.11 | 0.01 | 0.05 | 10.4 | 36.2 | 12.42 | 2.35 | 3.5 | 26 | 0.05 | 21 | 0.61 | 164 | 0.29 | 0.002 | 51.1 | 0.031 | 10.92 | 0.01 | 0.18 | 1.8 | 0.1 | 2.5 | -0.02 | 4.2 | 30 | 0.06 | 0.3 | 19 | 0.1 | 53.5 | 15
MP011251:1:0 | 13:0041:000850 | 13:0041 | 13:0013 | 13:0013:000771 | 13:0013:000771:0001:0001:00 |  | 47.9793 | -67.9421 | Basal till | <63 micron | 15 | 1.52 | 5.8 | 0.2 | 1 | 54.5 | 0.1 | 0.04 | 0.07 | 10.7 | 32.3 | 14.97 | 2.12 | 3 | 45 | 0.05 | 22.5 | 0.53 | 291 | 0.2 | 0.002 | 49.6 | 0.041 | 9.87 | -0.01 | 0.18 | 2.6 | 0.1 | 4.2 | 0.02 | 4.8 | -10 | 0.04 | 0.3 | 14 | 0.1 | 56.7 | 15
MP011252:1:0 | 13:0041:000851 | 13:0041 | 13:0013 | 13:0013:000772 | 13:0013:000772:0001:0001:00 |  | 47.9775 | -67.9676 | Basal till | <63 micron | 25 | 2.16 | 7.3 | -0.2 | 1 | 43.7 | 0.14 | 0.02 | 0.05 | 11.7 | 48.8 | 17.69 | 3.07 | 4.6 | 37 | 0.06 | 24.9 | 0.74 | 269 | 0.28 | 0.002 | 64.7 | 0.05 | 12.32 | 0.01 | 0.23 | 2.4 | 0.1 | 2.6 | -0.02 | 5.1 | 10 | 0.06 | 0.3 | 22 | 0.1 | 78 | 15
MP011253:1:0 | 13:0041:000852 | 13:0041 | 13:0013 | 13:0013:000773 | 13:0013:000773:0001:0001:00 |  | 47.9621 | -67.9609 | Basal till | <63 micron | 14 | 1.47 | 5.5 | 0.4 | 1 | 38.3 | 0.11 | 0.03 | 0.04 | 10.5 | 28.1 | 12.02 | 2.12 | 2.9 | 28 | 0.04 | 16.1 | 0.48 | 354 | 0.28 | 0.001 | 43.6 | 0.038 | 12.33 | -0.01 | 0.17 | 2.1 | 0.1 | 2.9 | -0.02 | 3.6 | 10 | 0.03 | 0.2 | 15 | 0.1 | 50.8 | 15
MP011254:1:0 | 13:0041:000853 | 13:0041 | 13:0013 | 13:0013:000774 | 13:0013:000774:0001:0001:00 |  | 47.9729 | -67.9904 | Basal till | <63 micron | 28 | 1.16 | 6.1 | 0.3 | 2 | 29.4 | 0.14 | 0.01 | 0.13 | 11.7 | 26.9 | 17.37 | 2.28 | 2.5 | 40 | 0.04 | 24 | 0.53 | 346 | 0.35 | 0.001 | 47.5 | 0.021 | 11.18 | -0.01 | 0.17 | 2.5 | 0.1 | 1.7 | -0.02 | 4.7 | 10 | 0.06 | 0.3 | 13 | 0.1 | 54.3 | 15
MP011255:1:0 | 13:0041:000854 | 13:0041 | 13:0013 | 13:0013:000775 | 13:0013:000775:0001:0001:00 |  | 47.9555 | -67.9806 | Basal till | <63 micron | 12 | 1.78 | 5.6 | 0.3 | -1 | 41.4 | 0.12 | 0.01 | 0.08 | 11.7 | 41.3 | 16.21 | 2.53 | 4.3 | 38 | 0.03 | 23.7 | 0.69 | 256 | 0.23 | 0.002 | 53.8 | 0.031 | 11.69 | -0.01 | 0.25 | 1.8 | -0.1 | 2.1 | 0.02 | 5.3 | -10 | 0.04 | 0.3 | 20 | 0.1 | 53.8 | 15
MP011256:1:0 | 13:0041:000855 | 13:0041 | 13:0013 | 13:0013:000776 | 13:0013:000776:0001:0001:00 |  | 47.9382 | -67.9765 | Basal till | <63 micron | 20 | 1.16 | 4.9 | 0.2 | -1 | 28.7 | 0.11 | 0.03 | 0.06 | 9.3 | 29.8 | 14.34 | 2.05 | 3.1 | 30 | 0.04 | 20.2 | 0.56 | 345 | 0.21 | 0.002 | 39.4 | 0.04 | 10.21 | 0.01 | 0.21 | 2.1 | 0.1 | 2.9 | -0.02 | 3.8 | 20 | 0.03 | 0.3 | 14 | 0.1 | 46.7 | 15
MP011257:1:0 | 13:0041:000856 | 13:0041 | 13:0013 | 13:0013:000777 | 13:0013:000777:0001:0001:00 |  | 47.9266 | -67.9619 | Basal till | <63 micron | 50 | 1.98 | 9.7 | 0.6 | -1 | 40.1 | 0.17 | 0.07 | 0.06 | 15 | 53.7 | 23.11 | 3.53 | 5.8 | 41 | 0.04 | 27.4 | 0.95 | 391 | 0.35 | 0.002 | 65 | 0.045 | 13.4 | -0.01 | 0.48 | 1.9 | 0.1 | 12.2 | 0.02 | 4.9 | 10 | 0.04 | 0.4 | 23 | 0.1 | 71.9 | 15
MP011258:1:0 | 13:0041:000857 | 13:0041 | 13:0013 | 13:0013:000778 | 13:0013:000778:0001:0001:00 |  | 47.9475 | -67.9493 | Basal till | <63 micron | 35 | 1.68 | 4.7 | 0.2 | -1 | 37.5 | 0.08 | 0.01 | 0.07 | 7.6 | 40.9 | 12.7 | 2.32 | 3.9 | 51 | 0.03 | 19.6 | 0.66 | 125 | 0.23 | 0.001 | 49.3 | 0.032 | 7.1 | -0.01 | 0.22 | 1.6 | 0.2 | 1.5 | -0.02 | 4.3 | -10 | 0.04 | 0.2 | 16 | 0.1 | 50.3 | 15
MP011259:1:0 | 13:0041:000858 | 13:0041 | 13:0013 | 13:0013:000779 | 13:0013:000779:0001:0001:00 |  | 47.9502 | -67.9254 | Basal till | <63 micron | 21 | 2.08 | 9.8 | 0.4 | -1 | 41.9 | 0.14 | 0.02 | 0.04 | 17.2 | 52 | 21.43 | 3.09 | 5 | 38 | 0.05 | 24.2 | 0.85 | 511 | 0.26 | 0.002 | 65.3 | 0.047 | 15.22 | -0.01 | 0.43 | 2.3 | 0.1 | 2.7 | 0.02 | 5.6 | 40 | 0.04 | 0.4 | 21 | 0.1 | 60.6 | 15
MP011260:1:0 | 13:0041:000859 | 13:0041 | 13:0013 | 13:0013:000780 | 13:0013:000780:0001:0001:00 |  | 47.9367 | -67.9339 | Basal till | <63 micron | 23 | 1.86 | 6.1 | 0.4 | -1 | 46.3 | 0.11 | 0.01 | 0.05 | 11.2 | 46.5 | 18.3 | 2.73 | 4.6 | 41 | 0.03 | 25.2 | 0.77 | 155 | 0.24 | 0.002 | 54.9 | 0.027 | 10.69 | -0.01 | 0.3 | 1.8 | -0.1 | 2.1 | -0.02 | 5.7 | 50 | 0.04 | 0.3 | 20 | 0.1 | 53.2 | 15
MP011261:1:0 | 13:0041:000860 | 13:0041 | 13:0013 | 13:0013:000781 | 13:0013:000781:0001:0001:00 |  | 47.9236 | -67.92 | Basal till | <63 micron | 34 | 2.21 | 5.6 | 0.6 | -1 | 47.5 | 0.13 | 0.03 | 0.08 | 13.2 | 53.2 | 21.51 | 3.11 | 5.2 | 45 | 0.04 | 26.4 | 0.91 | 266 | 0.21 | 0.002 | 65.5 | 0.045 | 11.46 | -0.01 | 0.28 | 2 | -0.1 | 3.9 | -0.02 | 6.3 | -10 | 0.06 | 0.3 | 20 | 0.1 | 67.2 | 15
MP011262:1:0 | 13:0041:000861 | 13:0041 | 13:0013 | 13:0013:000782 | 13:0013:000782:0001:0001:00 |  | 47.9053 | -67.9257 | Basal till | <63 micron | 16 | 2.41 | 7.1 | 0.5 | -1 | 45.6 | 0.13 | 0.01 | 0.07 | 14.2 | 58.2 | 23.83 | 3.44 | 5.7 | 56 | 0.04 | 26.2 | 0.96 | 209 | 0.22 | 0.002 | 71.5 | 0.051 | 12.19 | -0.01 | 0.26 | 2.2 | -0.1 | 2.8 | 0.02 | 6.2 | 20 | 0.06 | 0.4 | 22 | 0.1 | 75.1 | 15
MP011263:1:0 | 13:0041:000862 | 13:0041 | 13:0013 | 13:0013:000783 | 13:0013:000783:0001:0001:00 |  | 47.9185 | -67.9456 | Basal till | <63 micron | 15 | 2.88 | 9.6 | 0.4 | -1 | 61.9 | 0.17 | 0.01 | 0.05 | 18.2 | 60.7 | 25.56 | 3.39 | 5.7 | 107 | 0.06 | 25.7 | 0.91 | 308 | 0.29 | 0.002 | 75.2 | 0.063 | 18.14 | -0.01 | 0.29 | 2.8 | -0.1 | 2.8 | 0.02 | 7.2 | 60 | 0.07 | 0.7 | 23 | 0.1 | 70.1 | 15
MP011264:1:0 | 13:0041:000863 | 13:0041 | 13:0013 | 13:0013:000784 | 13:0013:000784:0001:0001:00 |  | 47.9056 | -67.9516 | Basal till | <63 micron | 27 | 2.24 | 5 | 0.4 | -1 | 34.7 | 0.13 | 0.01 | 0.04 | 10.2 | 48.1 | 16.72 | 2.83 | 4.7 | 66 | 0.03 | 20.6 | 0.74 | 178 | 0.26 | 0.002 | 52.7 | 0.038 | 12.18 | -0.01 | 0.21 | 1.7 | -0.1 | 1.9 | -0.02 | 5.1 | -10 | 0.06 | 0.3 | 19 | 0.1 | 58.6 | 15
MP011265:1:0 | 13:0041:000864 | 13:0041 | 13:0013 | 13:0013:000785 | 13:0013:000785:0001:0001:00 |  | 47.8889 | -67.9568 | Basal till | <63 micron | 16 | 1.92 | 7.4 | -0.2 | -1 | 40.9 | 0.13 | 0.02 | 0.07 | 13.6 | 49.7 | 20.32 | 2.77 | 4.7 | 33 | 0.04 | 25.1 | 0.8 | 327 | 0.24 | 0.002 | 58.5 | 0.043 | 13.32 | -0.01 | 0.27 | 1.9 | -0.1 | 3.1 | 0.03 | 5.5 | -10 | 0.04 | 0.4 | 20 | 0.1 | 53 | 15
MP011266:1:0 | 13:0041:000865 | 13:0041 | 13:0013 | 13:0013:000786 | 13:0013:000786:0001:0001:00 |  | 47.8919 | -67.9911 | Basal till | <63 micron | 14 | 2.37 | 5.5 | 0.7 | -1 | 39.5 | 0.13 | 0.02 | 0.06 | 11.2 | 47.5 | 19.61 | 2.67 | 4.4 | 51 | 0.04 | 25.4 | 0.66 | 228 | 0.28 | 0.002 | 52 | 0.042 | 14.53 | 0.02 | 0.22 | 2.3 | 0.2 | 2.3 | -0.02 | 6.6 | 100 | 0.05 | 0.6 | 24 | 0.1 | 59.1 | 15
MP011267:1:0 | 13:0041:000866 | 13:0041 | 13:0013 | 13:0013:000787 | 13:0013:000787:0001:0001:00 |  | 47.9048 | -67.9794 | Basal till | <63 micron | 29 | 2.24 | 8.2 | 0.5 | 1 | 39.6 | 0.12 | 0.01 | 0.07 | 12.3 | 64 | 20.53 | 3.31 | 4.3 | 65 | 0.04 | 25.5 | 0.89 | 168 | 0.39 | 0.002 | 72.3 | 0.037 | 12.98 | 0.02 | 0.33 | 2 | 0.2 | 2.6 | 0.02 | 5.9 | 10 | 0.06 | 0.4 | 20 | 0.1 | 63.1 | 15
MP011268:1:0 | 13:0041:000867 | 13:0041 | 13:0013 | 13:0013:000788 | 13:0013:000788:0001:0001:00 |  | 47.8802 | -67.9784 | Basal till | <63 micron | 21 | 2.12 | 5.5 | 0.3 | -1 | 37 | 0.13 | 0.02 | 0.06 | 10.9 | 52.9 | 21.64 | 3.16 | 4.8 | 41 | 0.05 | 30.1 | 0.92 | 247 | 0.29 | 0.002 | 59.7 | 0.038 | 12.01 | 0.01 | 0.25 | 1.8 | 0.1 | 2.8 | 0.03 | 5.9 | -10 | 0.04 | 0.5 | 22 | 0.1 | 65 | 15
MP011269:1:0 | 13:0041:000868 | 13:0041 | 13:0013 | 13:0013:000789 | 13:0013:000789:0001:0001:00 |  | 47.8738 | -67.9457 | Basal till | <63 micron | 25 | 2.24 | 6.4 | 0.3 | 1 | 49.2 | 0.14 | 0.01 | 0.06 | 13.3 | 52.6 | 22.98 | 3.01 | 4.9 | 60 | 0.05 | 29.2 | 0.85 | 211 | 0.23 | 0.003 | 59.5 | 0.026 | 16.06 | 0.01 | 0.3 | 2.2 | 0.1 | 2.8 | -0.02 | 6.2 | 110 | 0.06 | 0.5 | 24 | 0.1 | 58 | 15
MP011270:1:0 | 13:0041:000869 | 13:0041 | 13:0013 | 13:0013:000790 | 13:0013:000790:0001:0001:00 |  | 47.8796 | -67.7138 | Basal till | <63 micron | 53 | 2.6 | 12.4 | 0.2 | 1 | 45.8 | 0.17 | 0.04 | 0.09 | 15.5 | 65.4 | 22.07 | 3.72 | 5.4 | 59 | 0.07 | 30.3 | 1.05 | 352 | 0.32 | 0.002 | 72.5 | 0.077 | 14.98 | 0.01 | 0.49 | 2.6 | 0.1 | 6.2 | 0.02 | 7.1 | 100 | 0.05 | 0.5 | 26 | 0.1 | 82.7 | 15
MP011271:1:0 | 13:0041:000870 | 13:0041 | 13:0013 | 13:0013:000791 | 13:0013:000791:0001:0001:00 |  | 47.8927 | -67.9319 | Basal till | <63 micron | 10 | 1.69 | 4.7 | -0.2 | 1 | 35.7 | 0.11 | 0.01 | 0.04 | 11.7 | 42.8 | 17.33 | 2.61 | 3.9 | 44 | 0.05 | 29.8 | 0.7 | 229 | 0.21 | 0.002 | 51.2 | 0.025 | 11.66 | 0.01 | 0.36 | 1.7 | 0.1 | 2.5 | -0.02 | 5.8 | 130 | 0.04 | 0.5 | 20 | 0.1 | 46.4 | 15
MP011272:1:0 | 13:0041:000871 | 13:0041 | 13:0013 | 13:0013:000792 | 13:0013:000792:0001:0001:00 |  | 47.8892 | -67.6895 | Basal till | <63 micron | 16 | 2.84 | 8.2 | -0.2 | 1 | 70.8 | 0.2 | 0.04 | 0.05 | 17.1 | 70.6 | 25.6 | 4.12 | 6.9 | 51 | 0.09 | 32 | 1.15 | 442 | 0.41 | 0.003 | 83.5 | 0.027 | 17.68 | 0.01 | 0.37 | 3.1 | 0.1 | 7.5 | 0.02 | 6.8 | 120 | 0.06 | 1.1 | 33 | 0.1 | 78.1 | 15
MP011273:1:0 | 13:0041:000872 | 13:0041 | 13:0013 | 13:0013:000793 | 13:0013:000793:0001:0001:00 |  | 47.8955 | -67.718 | Basal till | <63 micron | 15 | 2.66 | 8.9 | 0.6 | 1 | 62.5 | 0.15 | 0.01 | 0.06 | 13.8 | 61 | 25.18 | 3.41 | 5.4 | 57 | 0.08 | 33.7 | 0.94 | 227 | 0.22 | 0.003 | 77.3 | 0.048 | 14.61 | 0.01 | 0.44 | 2.7 | 0.1 | 3.1 | 0.02 | 7.5 | 110 | 0.07 | 0.6 | 27 | 0.1 | 73 | 15
MP011274:1:0 | 13:0041:000873 | 13:0041 | 13:0013 | 13:0013:000794 | 13:0013:000794:0001:0001:00 |  | 47.8735 | -67.8187 | Basal till | <63 micron | 38 | 2.63 | 10.6 | 0.2 | 1 | 54.9 | 0.17 | 0.04 | 0.08 | 16.8 | 65.9 | 22.56 | 3.79 | 5.2 | 66 | 0.07 | 27.3 | 0.98 | 318 | 0.36 | 0.002 | 82.1 | 0.06 | 16.09 | 0.01 | 0.5 | 2.3 | 0.2 | 5.1 | -0.02 | 6.6 | 80 | 0.05 | 0.5 | 26 | 0.1 | 86.4 | 15
MP011275:1:0 | 13:0041:000874 | 13:0041 | 13:0013 | 13:0013:000795 | 13:0013:000795:0001:0001:00 |  | 47.9231 | -67.8728 | Basal till | <63 micron | 18 | 2.11 | 7.6 | 0.4 | 1 | 45 | 0.16 | 0.02 | 0.08 | 15.6 | 59.1 | 23.91 | 3.25 | 4.7 | 54 | 0.07 | 35.6 | 0.85 | 266 | 0.28 | 0.003 | 72.2 | 0.052 | 15.22 | -0.01 | 0.3 | 2.6 | 0.1 | 4.2 | 0.02 | 7.4 | 60 | 0.05 | 0.5 | 24 | 0.1 | 59.8 | 15
MP011276:1:1 | 13:0041:000875 | 13:0041 | 13:0013 | 13:0013:000796 | 13:0013:000796:0001:0001:01 |  | 47.9197 | -67.8505 | Basal till | <63 micron | 41 | 1.96 | 8.9 | 0.4 | 1 | 33.9 | 0.15 | 0.02 | 0.07 | 13 | 52.3 | 20.17 | 3.23 | 4.1 | 63 | 0.06 | 29.8 | 0.81 | 237 | 0.28 | 0.002 | 67.5 | 0.049 | 13.99 | 0.01 | 0.4 | 2.1 | 0.2 | 3.5 | -0.02 | 6.1 | 60 | 0.04 | 0.4 | 20 | 0.1 | 62.6 | 15
MP011276:1:2 | 13:0041:000876 | 13:0041 | 13:0013 | 13:0013:000796 | 13:0013:000796:0001:0001:02 |  | 47.9197 | -67.8505 | Basal till | <63 micron | 44 | 1.91 | 9 | 0.4 | -1 | 35.3 | 0.15 | 0.02 | 0.07 | 12.2 | 49.7 | 20.54 | 3.09 | 4.3 | 74 | 0.04 | 23.4 | 0.76 | 231 | 0.3 | 0.002 | 64.3 | 0.049 | 14.67 | -0.01 | 0.44 | 2 | -0.1 | 3.1 | -0.02 | 5.4 | -10 | 0.04 | 0.4 | 18 | 0.1 | 62.3 | 15
MP011277:1:0 | 13:0041:000877 | 13:0041 | 13:0013 | 13:0013:000797 | 13:0013:000797:0001:0001:00 |  | 47.9083 | -67.8397 | Basal till | <63 micron | 14 | 2.31 | 7.5 | 0.5 | 1 | 46.2 | 0.18 | 0.02 | 0.09 | 17.5 | 57.2 | 24.12 | 3.28 | 5.2 | 51 | 0.08 | 31.2 | 0.9 | 509 | 0.26 | 0.003 | 69.7 | 0.06 | 18.92 | 0.01 | 0.33 | 2.5 | 0.2 | 3.9 | 0.02 | 7.1 | 90 | 0.05 | 0.7 | 26 | 0.1 | 63 | 15
MP011278:1:0 | 13:0041:000878 | 13:0041 | 13:0013 | 13:0013:000798 | 13:0013:000798:0001:0001:00 |  | 47.896 | -67.8501 | Basal till | <63 micron | 21 | 2.05 | 6.7 | 0.3 | 1 | 43.2 | 0.14 | 0.01 | 0.07 | 14 | 49.2 | 21.23 | 2.82 | 4.1 | 46 | 0.06 | 26 | 0.73 | 203 | 0.29 | 0.002 | 62.8 | 0.038 | 13.19 | -0.01 | 0.28 | 2.1 | 0.3 | 2.6 | 0.03 | 6 | 90 | 0.05 | 0.5 | 22 | 0.1 | 59.8 | 15
MP011279:1:0 | 13:0041:000879 | 13:0041 | 13:0013 | 13:0013:000799 | 13:0013:000799:0001:0001:00 |  | 47.882 | -67.8343 | Basal till | <63 micron | 14 | 2.09 | 5.8 | 0.2 | 1 | 39.6 | 0.13 | 0.01 | 0.05 | 13.2 | 50.1 | 22.8 | 2.97 | 4.4 | 61 | 0.05 | 28.9 | 0.79 | 181 | 0.29 | 0.002 | 62.2 | 0.03 | 14.61 | 0.01 | 0.31 | 2 | 0.2 | 2.6 | -0.02 | 7 | 60 | 0.05 | 0.6 | 20 | 0.1 | 58.3 | 15
MP011280:1:0 | 13:0041:000880 | 13:0041 | 13:0013 | 13:0013:000800 | 13:0013:000800:0001:0001:00 |  | 47.885 | -67.8652 | Basal till | <63 micron | 24 | 1.97 | 12.3 | 0.2 | 1 | 47.9 | 0.13 | 0.01 | 0.03 | 14.3 | 51.9 | 17.13 | 3.14 | 3.5 | 43 | 0.05 | 26.1 | 0.69 | 154 | 0.3 | 0.002 | 79.2 | 0.044 | 12.86 | 0.01 | 0.43 | 2.2 | 0.2 | 3 | 0.02 | 5.5 | -10 | 0.06 | 0.4 | 18 | 0.1 | 59.2 | 15
MP011281:1:0 | 13:0041:000881 | 13:0041 | 13:0013 | 13:0013:000801 | 13:0013:000801:0001:0001:00 |  | 47.9217 | -67.8986 | Basal till | <63 micron | 33 | 2.41 | 6.2 | -0.2 | 1 | 54.7 | 0.13 | 0.01 | 0.06 | 13.4 | 61.2 | 20.61 | 3.38 | 5.2 | 59 | 0.06 | 32.6 | 0.91 | 184 | 0.28 | 0.002 | 74.4 | 0.054 | 10 | 0.01 | 0.24 | 2.2 | 0.3 | 3.2 | -0.02 | 7.1 | 70 | 0.05 | 0.4 | 23 | 0.1 | 78.9 | 15
MP011282:1:0 | 13:0041:000882 | 13:0041 | 13:0013 | 13:0013:000802 | 13:0013:000802:0001:0001:00 |  | 47.9099 | -67.8737 | Basal till | <63 micron | 12 | 1.78 | 5.7 | 0.5 | 1 | 33.8 | 0.14 | 0.06 | 0.03 | 14.7 | 49.1 | 18.33 | 2.93 | 4.4 | 25 | 0.07 | 35.2 | 0.83 | 461 | 0.2 | 0.003 | 61.7 | 0.06 | 12.73 | -0.01 | 0.23 | 2 | 0.1 | 6.8 | -0.02 | 7.2 | 110 | 0.03 | 0.5 | 21 | 0.1 | 51.8 | 15
MP011283:1:0 | 13:0041:000883 | 13:0041 | 13:0013 | 13:0013:000803 | 13:0013:000803:0001:0001:00 |  | 47.8991 | -67.8698 | Basal till | <63 micron | 19 | 2.28 | 7 | 0.7 | 2 | 46.7 | 0.14 | 0.01 | 0.05 | 14.1 | 53.6 | 22.6 | 3.02 | 4.6 | 62 | 0.06 | 29.7 | 0.82 | 243 | 0.35 | 0.002 | 64.9 | 0.05 | 14.14 | 0.01 | 0.26 | 2.3 | 0.4 | 2.8 | -0.02 | 6.5 | 50 | 0.05 | 0.6 | 24 | 0.1 | 61.3 | 15
MP011284:1:0 | 13:0041:000884 | 13:0041 | 13:0013 | 13:0013:000804 | 13:0013:000804:0001:0001:00 |  | 47.9382 | -67.9008 | Basal till | <63 micron | 38 | 1.71 | 7.5 | 0.5 | 1 | 30.2 | 0.14 | 0.03 | 0.05 | 15.4 | 47.6 | 19.14 | 2.88 | 3.2 | 51 | 0.05 | 26.1 | 0.8 | 296 | 0.34 | 0.002 | 66 | 0.033 | 15.77 | -0.01 | 0.31 | 2.2 | 0.3 | 4.6 | 0.02 | 5.2 | 20 | 0.04 | 0.3 | 16 | 0.1 | 55.2 | 15
MP011284:2:0 | 13:0041:000885 | 13:0041 | 13:0013 | 13:0013:000804 | 13:0013:000804:0002:0001:00 |  | 47.9382 | -67.9008 | Basal till | <63 micron | 30 | 1.59 | 7.3 | 0.4 | 1 | 27.9 | 0.15 | 0.03 | 0.05 | 14.9 | 46.6 | 17.96 | 2.69 | 3.3 | 61 | 0.04 | 25.1 | 0.77 | 244 | 0.29 | 0.002 | 65.2 | 0.032 | 15 | -0.01 | 0.3 | 2.1 | 0.3 | 4.6 | 0.03 | 5.5 | 20 | 0.04 | 0.3 | 16 | 0.1 | 51.4 | 15
MP011285:1:0 | 13:0041:000886 | 13:0041 | 13:0013 | 13:0013:000805 | 13:0013:000805:0001:0001:00 |  | 47.9415 | -67.8719 | Basal till | <63 micron | 15 | 2.02 | 7.4 | 0.5 | 1 | 34.5 | 0.12 | 0.03 | 0.06 | 12.2 | 55.2 | 18.15 | 3.1 | 4.3 | 36 | 0.05 | 28.2 | 0.8 | 180 | 0.27 | 0.002 | 69.2 | 0.064 | 10.86 | 0.01 | 0.33 | 2.1 | 0.2 | 3.8 | -0.02 | 6 | 60 | 0.04 | 0.4 | 21 | 0.1 | 69 | 15
MP011286:1:0 | 13:0041:000887 | 13:0041 | 13:0013 | 13:0013:000806 | 13:0013:000806:0001:0001:00 |  | 47.9543 | -67.8877 | Basal till | <63 micron | 35 | 2.15 | 7.2 | 0.3 | 2 | 55.3 | 0.11 | 0.01 | 0.05 | 11.6 | 51.1 | 14.92 | 2.98 | 4.7 | 35 | 0.04 | 29.6 | 0.78 | 145 | 0.29 | 0.002 | 66.7 | 0.041 | 8.16 | 0.01 | 0.25 | 1.8 | 0.1 | 2.7 | -0.02 | 5.9 | 30 | 0.05 | 0.4 | 21 | 0.1 | 61.4 | 15
MP011287:1:0 | 13:0041:000888 | 13:0041 | 13:0013 | 13:0013:000807 | 13:0013:000807:0001:0001:00 |  | 47.9675 | -67.9067 | Basal till | <63 micron | 43 | 1.58 | 5.8 | 0.2 | 2 | 40.3 | 0.12 | 0.01 | 0.08 | 11.9 | 36.7 | 16.36 | 2.34 | 2.9 | 45 | 0.06 | 23.8 | 0.67 | 290 | 0.19 | 0.002 | 55.2 | 0.037 | 11.17 | -0.01 | 0.21 | 2.5 | 0.1 | 2 | 0.02 | 4.6 | 60 | 0.04 | 0.3 | 18 | 0.1 | 50.1 | 15
MP011288:1:0 | 13:0041:000889 | 13:0041 | 13:0013 | 13:0013:000808 | 13:0013:000808:0001:0001:00 |  | 47.9895 | -67.9223 | Basal till | <63 micron | 31 | 1.67 | 5.2 | -0.2 | 3 | 45 | 0.1 | 0.02 | 0.03 | 9.4 | 36.6 | 11.75 | 2.28 | 3.4 | 21 | 0.05 | 19.4 | 0.62 | 158 | 0.26 | 0.002 | 50.2 | 0.03 | 9.18 | -0.01 | 0.16 | 1.9 | 0.2 | 2.1 | -0.02 | 4.1 | 50 | 0.04 | 0.3 | 19 | 0.1 | 50.6 | 15
MP011289:1:0 | 13:0041:000890 | 13:0041 | 13:0013 | 13:0013:000809 | 13:0013:000809:0001:0001:00 |  | 47.9348 | -67.8477 | Basal till | <63 micron | 30 | 2.18 | 7.1 | 0.2 | 1 | 49.7 | 0.13 | 0.02 | 0.06 | 13.2 | 57.8 | 20.32 | 3.21 | 4.9 | 43 | 0.06 | 29.6 | 0.89 | 181 | 0.24 | 0.002 | 74.8 | 0.05 | 10.29 | -0.01 | 0.26 | 2.1 | 0.1 | 3.4 | -0.02 | 6.4 | 90 | 0.04 | 0.4 | 23 | 0.1 | 59.6 | 15
MP011290:1:0 | 13:0041:000891 | 13:0041 | 13:0013 | 13:0013:000810 | 13:0013:000810:0001:0001:00 |  | 47.9527 | -67.673 | Basal till | <63 micron | 21 | 2.12 | 6.2 | 0.3 | 1 | 43.5 | 0.13 | 0.02 | 0.07 | 15.3 | 52.1 | 20.01 | 2.97 | 4.5 | 51 | 0.05 | 29 | 0.86 | 227 | 0.26 | 0.002 | 66.6 | 0.044 | 12.82 | -0.01 | 0.24 | 1.9 | 0.2 | 3.2 | -0.02 | 6.4 | 40 | 0.04 | 0.4 | 21 | 0.1 | 57.9 | 15
MP011291:1:0 | 13:0041:000892 | 13:0041 | 13:0013 | 13:0013:000811 | 13:0013:000811:0001:0001:00 |  | 47.9325 | -67.6834 | Basal till | <63 micron | 18 | 2.07 | 4.1 | -0.2 | 1 | 47.7 | 0.09 | 0.01 | 0.06 | 11.1 | 46.8 | 13.73 | 2.65 | 4.2 | 32 | 0.04 | 24.5 | 0.74 | 167 | 0.22 | 0.002 | 53.8 | 0.037 | 8.24 | 0.01 | 0.19 | 1.6 | 0.2 | 2 | -0.02 | 5.5 | 50 | 0.05 | 0.3 | 21 | 0.1 | 48.9 | 15
MP011292:1:1 | 13:0041:000893 | 13:0041 | 13:0013 | 13:0013:000812 | 13:0013:000812:0001:0001:01 |  | 47.9453 | -67.6969 | Basal till | <63 micron | 15 | 2.6 | 5.9 | -0.2 | 1 | 61.5 | 0.13 | 0.01 | 0.06 | 14.8 | 57 | 20.22 | 2.95 | 5.1 | 59 | 0.05 | 24.4 | 0.74 | 205 | 0.36 | 0.002 | 65.9 | 0.035 | 17.07 | 0.01 | 0.31 | 2.3 | 0.4 | 2.2 | 0.02 | 6.5 | 50 | 0.06 | 0.6 | 24 | 0.1 | 54.2 | 15
MP011292:1:2 | 13:0041:000894 | 13:0041 | 13:0013 | 13:0013:000812 | 13:0013:000812:0001:0001:02 |  | 47.9453 | -67.6969 | Basal till | <63 micron | 15 | 2.65 | 5.9 | -0.2 | 1 | 57.4 | 0.13 | 0.01 | 0.06 | 14.6 | 56.4 | 19.98 | 2.97 | 5 | 64 | 0.05 | 24.4 | 0.74 | 210 | 0.37 | 0.002 | 66.2 | 0.035 | 16.36 | 0.01 | 0.31 | 2.3 | 0.3 | 2.2 | 0.02 | 6.5 | 70 | 0.06 | 0.6 | 25 | 0.1 | 55 | 15
MP011293:1:0 | 13:0041:000895 | 13:0041 | 13:0013 | 13:0013:000813 | 13:0013:000813:0001:0001:00 |  | 47.9154 | -67.6763 | Basal till | <63 micron | 38 | 2.24 | 8.5 | 0.6 | 1 | 44.5 | 0.13 | 0.01 | 0.06 | 13.4 | 56.3 | 20.25 | 3.14 | 4.4 | 41 | 0.04 | 22.8 | 0.85 | 167 | 0.31 | 0.002 | 67.1 | 0.047 | 11.95 | -0.01 | 0.34 | 1.9 | 0.2 | 2.4 | -0.02 | 5.4 | -10 | 0.05 | 0.4 | 20 | 0.1 | 65.6 | 15
MP011294:1:0 | 13:0041:000896 | 13:0041 | 13:0013 | 13:0013:000814 | 13:0013:000814:0001:0001:00 |  | 47.9209 | -67.701 | Basal till | <63 micron | 15 | 2.15 | 4.5 | 0.2 | -1 | 42.6 | 0.1 | 0.01 | 0.05 | 11.4 | 46.9 | 15.98 | 2.56 | 4.1 | 50 | 0.03 | 21.4 | 0.61 | 126 | 0.3 | 0.002 | 51.9 | 0.036 | 9.36 | -0.01 | 0.27 | 1.8 | 0.3 | 2.2 | 0.02 | 5.5 | -10 | 0.06 | 0.4 | 19 | 0.1 | 46.2 | 15
MP011295:1:0 | 13:0041:000897 | 13:0041 | 13:0013 | 13:0013:000815 | 13:0013:000815:0001:0001:00 |  | 47.9346 | -67.7086 | Basal till | <63 micron | 15 | 1.97 | 6.7 | 0.6 | 1 | 38.6 | 0.14 | 0.02 | 0.05 | 15.7 | 46.4 | 21.54 | 2.92 | 4.3 | 63 | 0.05 | 28.7 | 0.75 | 489 | 0.4 | 0.002 | 57.7 | 0.046 | 16.43 | -0.01 | 0.68 | 2.1 | 0.2 | 3.1 | -0.02 | 6.6 | 100 | 0.04 | 0.7 | 21 | 0.1 | 52.8 | 15
MP011296:1:0 | 13:0041:000898 | 13:0041 | 13:0013 | 13:0013:000816 | 13:0013:000816:0001:0001:00 |  | 47.9061 | -67.6956 | Basal till | <63 micron | 13 | 1.73 | 5.5 | 0.6 | 1 | 36.2 | 0.11 | 0.01 | 0.06 | 13.7 | 41 | 16.4 | 2.68 | 4.3 | 40 | 0.05 | 29 | 0.74 | 290 | 0.18 | 0.002 | 59 | 0.035 | 10.04 | 0.01 | 0.24 | 1.7 | 0.2 | 2.6 | -0.02 | 6 | 30 | 0.04 | 0.4 | 17 | 0.1 | 56.8 | 15
MP011297:1:0 | 13:0041:000899 | 13:0041 | 13:0013 | 13:0013:000817 | 13:0013:000817:0001:0001:00 |  | 47.9136 | -67.7176 | Basal till | <63 micron | 23 | 1.91 | 7.7 | 0.3 | 2 | 43.3 | 0.1 | 0.01 | 0.08 | 9.6 | 39.5 | 12.87 | 2.73 | 3.9 | 43 | 0.05 | 21 | 0.64 | 211 | 0.23 | 0.002 | 50.5 | 0.049 | 9.67 | -0.01 | 0.2 | 1.9 | 0.2 | 1.8 | -0.02 | 4.4 | 10 | 0.04 | 0.3 | 20 | 0.1 | 55.1 | 15
MP011298:1:0 | 13:0041:000900 | 13:0041 | 13:0013 | 13:0013:000818 | 13:0013:000818:0001:0001:00 |  | 47.948 | -67.7662 | Basal till | <63 micron | 18 | 2.23 | 4.8 | 0.2 | 1 | 41 | 0.1 | 0.01 | 0.05 | 15.2 | 44.3 | 15.54 | 2.57 | 3.9 | 57 | 0.04 | 23.7 | 0.68 | 205 | 0.21 | 0.002 | 57.8 | 0.03 | 10.84 | -0.01 | 0.19 | 1.8 | 0.3 | 1.9 | -0.02 | 5.2 | 20 | 0.04 | 0.4 | 19 | 0.1 | 55.3 | 15
MP011299:1:0 | 13:0041:000901 | 13:0041 | 13:0013 | 13:0013:000819 | 13:0013:000819:0001:0001:00 |  | 47.9419 | -67.7361 | Basal till | <63 micron | 15 | 1.53 | 2.9 | -0.2 | 1 | 31.1 | 0.07 | 0.01 | 0.05 | 7.3 | 27.9 | 10.14 | 1.87 | 3.5 | 32 | 0.03 | 17.9 | 0.46 | 150 | 0.2 | 0.002 | 34.3 | 0.028 | 6.24 | 0.01 | 0.11 | 1.3 | 0.1 | 1.5 | 0.02 | 3.5 | 90 | 0.04 | 0.3 | 18 | 0.1 | 43.2 | 15
MP011501:1:0 | 13:0041:000902 | 13:0041 | 13:0013 | 13:0013:000820 | 13:0013:000820:0001:0001:00 |  | 47.6613 | -67.5254 | Basal till | <63 micron | 39 | 2.02 | 6.8 | -0.2 | 2 | 64.1 | 0.18 | 0.04 | 0.03 | 14.5 | 38.1 | 17.23 | 3.57 | 5.3 | 47 | 0.11 | 18.8 | 0.85 | 390 | 0.31 | 0.002 | 66.9 | 0.071 | 14.3 | 0.01 | 0.28 | 2 | 0.2 | 7 | 0.02 | 4.3 | 120 | 0.06 | 0.3 | 26 | -0.1 | 92.5 | 15
MP011502:1:0 | 13:0041:000903 | 13:0041 | 13:0013 | 13:0013:000821 | 13:0013:000821:0001:0001:00 |  | 47.662 | -67.5492 | Basal till | <63 micron | 84 | 2.49 | 8.5 | -0.2 | 2 | 70 | 0.18 | 0.05 | 0.06 | 17.7 | 40 | 21.41 | 3.47 | 5.7 | 47 | 0.1 | 24.4 | 0.98 | 495 | 0.43 | 0.003 | 73.7 | 0.051 | 17.25 | 0.01 | 0.36 | 2.7 | 0.2 | 6.6 | 0.02 | 5.5 | 140 | 0.08 | 0.4 | 28 | -0.1 | 68.5 | 15
MP011502:2:0 | 13:0041:000904 | 13:0041 | 13:0013 | 13:0013:000821 | 13:0013:000821:0002:0001:00 |  | 47.662 | -67.5492 | Basal till | <63 micron | 54 | 2.35 | 8 | 0.3 | 2 | 66 | 0.18 | 0.04 | 0.06 | 17 | 39 | 20.82 | 3.32 | 5.4 | 48 | 0.1 | 25 | 0.95 | 512 | 0.39 | 0.003 | 69.2 | 0.047 | 16.64 | 0.01 | 0.34 | 2.6 | 0.2 | 6.6 | -0.02 | 5.6 | 160 | 0.07 | 0.4 | 27 | -0.1 | 63.3 | 15
MP011503:1:0 | 13:0041:000905 | 13:0041 | 13:0013 | 13:0013:000822 | 13:0013:000822:0001:0001:00 |  | 47.6704 | -67.5734 | Basal till | <63 micron | 121 | 2.45 | 3.9 | 0.2 | 1 | 129.4 | 0.13 | 0.12 | 0.08 | 9.9 | 29.2 | 14.49 | 3.15 | 5.6 | 63 | 0.09 | 26.5 | 0.61 | 189 | 0.33 | 0.002 | 35.5 | 0.105 | 12.97 | 0.02 | 0.18 | 2.2 | 0.4 | 9.8 | 0.02 | 3.9 | 50 | 0.09 | 0.5 | 24 | -0.1 | 36.7 | 15
MP011504:1:0 | 13:0041:000906 | 13:0041 | 13:0013 | 13:0013:000823 | 13:0013:000823:0001:0001:00 |  | 47.6725 | -67.5997 | Basal till | <63 micron | 34 | 2.3 | 7 | 0.6 | 1 | 73.2 | 0.18 | 0.01 | 0.06 | 14.3 | 37.6 | 26.2 | 3.55 | 5.5 | 61 | 0.09 | 24.8 | 0.96 | 577 | 0.99 | 0.002 | 66.8 | 0.032 | 13.53 | -0.01 | 0.26 | 4.2 | 0.2 | 3.1 | 0.02 | 5.8 | 350 | 0.09 | 0.6 | 29 | -0.1 | 58.9 | 15
MP011505:1:0 | 13:0041:000907 | 13:0041 | 13:0013 | 13:0013:000824 | 13:0013:000824:0001:0001:00 |  | 47.669 | -67.6298 | Basal till | <63 micron | 51 | 2.71 | 7.4 | 0.3 | 1 | 48.9 | 0.17 | 0.02 | 0.08 | 15.5 | 57.9 | 18.81 | 4.15 | 6.7 | 55 | 0.1 | 33.7 | 1.04 | 320 | 0.37 | 0.003 | 72.7 | 0.051 | 12.2 | 0.01 | 0.35 | 2.6 | 0.3 | 5.1 | 0.02 | 6.7 | 100 | 0.07 | 0.6 | 30 | -0.1 | 80.5 | 15
MP011505:2:0 | 13:0041:000908 | 13:0041 | 13:0013 | 13:0013:000824 | 13:0013:000824:0002:0001:00 |  | 47.669 | -67.6298 | Basal till | <63 micron | 51 | 2.74 | 7.4 | 0.3 | 1 | 49 | 0.17 | 0.02 | 0.08 | 15.2 | 56.6 | 19.1 | 4.14 | 6.7 | 52 | 0.1 | 33.9 | 1.04 | 318 | 0.4 | 0.003 | 71.6 | 0.049 | 12.11 | 0.01 | 0.37 | 2.6 | 0.3 | 5.1 | -0.02 | 6.6 | 110 | 0.07 | 0.6 | 30 | -0.1 | 80.2 | 15
MP011506:1:0 | 13:0041:000909 | 13:0041 | 13:0013 | 13:0013:000825 | 13:0013:000825:0001:0001:00 |  | 47.6861 | -67.6322 | Basal till | <63 micron | 79 | 2.64 | 3.9 | -0.2 | 1 | 52.5 | 0.09 | 0.01 | 0.07 | 9.7 | 43.9 | 9.79 | 2.9 | 5.9 | 50 | 0.05 | 27.5 | 0.73 | 150 | 0.23 | 0.002 | 52.7 | 0.06 | 5.65 | 0.01 | 0.15 | 1.9 | 0.3 | 3.1 | -0.02 | 5.7 | 60 | 0.07 | 0.4 | 24 | -0.1 | 75.1 | 15
MP011507:1:0 | 13:0041:000910 | 13:0041 | 13:0013 | 13:0013:000826 | 13:0013:000826:0001:0001:00 |  | 47.7031 | -67.6394 | Basal till | <63 micron | 61 | 2.47 | 6.6 | 0.4 | 1 | 34.9 | 0.14 | 0.09 | 0.05 | 15.6 | 49.9 | 14.53 | 3.49 | 5.4 | 40 | 0.07 | 31.5 | 0.89 | 267 | 0.23 | 0.002 | 65.5 | 0.055 | 10.35 | 0.01 | 0.26 | 1.7 | -0.1 | 11.7 | 0.02 | 6.3 | 90 | 0.05 | 0.4 | 24 | -0.1 | 54.7 | 15
MP011508:1:0 | 13:0041:000911 | 13:0041 | 13:0013 | 13:0013:000827 | 13:0013:000827:0001:0001:00 |  | 47.72 | -67.6425 | Basal till | <63 micron | 54 | 3.45 | 8.1 | 0.3 | 1 | 56.4 | 0.13 | 0.03 | 0.08 | 12.4 | 56.4 | 13.03 | 3.96 | 5.7 | 87 | 0.07 | 25.9 | 0.77 | 206 | 0.34 | 0.002 | 61 | 0.12 | 9.26 | 0.02 | 0.28 | 2.3 | 0.4 | 4.9 | 0.02 | 5.9 | 50 | 0.07 | 0.4 | 26 | -0.1 | 99.5 | 15
MP011509:1:0 | 13:0041:000912 | 13:0041 | 13:0013 | 13:0013:000828 | 13:0013:000828:0001:0001:00 |  | 47.7359 | -67.6568 | Basal till | <63 micron | 29 | 2.65 | 7.8 | 0.3 | 1 | 42.4 | 0.17 | 0.04 | 0.06 | 17 | 51.3 | 21.49 | 3.5 | 5.5 | 65 | 0.09 | 33.8 | 0.88 | 417 | 0.27 | 0.003 | 68 | 0.07 | 14.39 | 0.01 | 0.44 | 2.2 | 0.3 | 6.1 | 0.02 | 6.7 | 170 | 0.06 | 0.5 | 27 | -0.1 | 71.6 | 15
MP011510:1:0 | 13:0041:000913 | 13:0041 | 13:0013 | 13:0013:000829 | 13:0013:000829:0001:0001:00 |  | 47.6446 | -67.5436 | Basal till | <63 micron | 27 | 2.26 | 7.6 | 0.6 | 3 | 71.7 | 0.19 | 0.25 | 0.06 | 20.1 | 48.7 | 23.17 | 3.81 | 6.5 | 37 | 0.13 | 18.3 | 1.19 | 713 | 0.31 | 0.003 | 81.6 | 0.043 | 16.23 | 0.01 | 0.2 | 5.6 | 0.1 | 22.3 | 0.03 | 4.7 | 120 | 0.07 | 0.3 | 31 | -0.1 | 74.9 | 15
MP011511:1:0 | 13:0041:000914 | 13:0041 | 13:0013 | 13:0013:000830 | 13:0013:000830:0001:0001:00 |  | 47.6268 | -67.5504 | Basal till | <63 micron | 36 | 2.19 | 5.4 | -0.2 | 3 | 65.7 | 0.15 | 0.08 | 0.05 | 14.9 | 35.5 | 17.08 | 3.18 | 5.1 | 55 | 0.12 | 14.8 | 0.82 | 426 | 0.36 | 0.003 | 64.2 | 0.041 | 13.93 | 0.01 | 0.18 | 2.5 | 0.2 | 10.4 | 0.02 | 4.6 | 90 | 0.08 | 0.4 | 25 | -0.1 | 54 | 15
MP011512:1:0 | 13:0041:000915 | 13:0041 | 13:0013 | 13:0013:000831 | 13:0013:000831:0001:0001:00 |  | 47.6568 | -67.5886 | Basal till | <63 micron | 27 | 2 | 4.4 | 0.3 | 1 | 73.1 | 0.15 | 0.05 | 0.07 | 11.3 | 32.1 | 17.39 | 2.82 | 4.9 | 33 | 0.09 | 29.3 | 0.83 | 271 | 0.52 | 0.003 | 47.6 | 0.051 | 11.56 | -0.01 | 0.23 | 2.2 | 0.4 | 5 | 0.02 | 6.1 | 110 | 0.07 | 0.5 | 23 | -0.1 | 47.6 | 15
MP011513:1:0 | 13:0041:000916 | 13:0041 | 13:0013 | 13:0013:000832 | 13:0013:000832:0001:0001:00 |  | 47.6265 | -67.5855 | Basal till | <63 micron | 66 | 1.61 | 5.1 | 0.9 | 3 | 114.7 | 0.16 | 0.26 | 0.07 | 13.8 | 28.8 | 18.74 | 2.91 | 4.4 | 72 | 0.12 | 42.5 | 0.77 | 435 | 1 | 0.004 | 47.7 | 0.076 | 13.73 | 0.01 | 0.35 | 5.4 | 0.1 | 21.8 | 0.02 | 7.2 | 250 | 0.11 | 1.2 | 23 | -0.1 | 51.9 | 15
MP011514:1:0 | 13:0041:000917 | 13:0041 | 13:0013 | 13:0013:000833 | 13:0013:000833:0001:0001:00 |  | 47.6403 | -67.5689 | Basal till | <63 micron | 20 | 2.37 | 4.3 | 1.5 | 2 | 49.4 | 0.22 | 0.06 | 0.03 | 17.4 | 37.3 | 24.77 | 3.89 | 5.9 | 39 | 0.09 | 10.9 | 1.03 | 585 | 0.2 | 0.003 | 69.1 | 0.018 | 16.66 | -0.01 | 0.14 | 4.5 | 0.1 | 10.2 | 0.02 | 4.9 | 190 | 0.06 | 0.3 | 28 | -0.1 | 72.6 | 15
MP011515:1:0 | 13:0041:000918 | 13:0041 | 13:0013 | 13:0013:000834 | 13:0013:000834:0001:0001:00 |  | 47.6409 | -67.6003 | Basal till | <63 micron | 178 | 2.45 | 4 | 0.3 | 2 | 59.4 | 0.13 | 0.02 | 0.14 | 8.1 | 31.9 | 12.42 | 3.25 | 5.9 | 72 | 0.1 | 24.8 | 0.65 | 191 | 0.47 | 0.002 | 32.4 | 0.081 | 8.08 | 0.02 | 0.17 | 2.2 | 0.3 | 3.1 | -0.02 | 5.6 | 60 | 0.1 | 0.6 | 26 | -0.1 | 61.7 | 15
MP011516:1:0 | 13:0041:000919 | 13:0041 | 13:0013 | 13:0013:000835 | 13:0013:000835:0001:0001:00 |  | 47.6269 | -67.6159 | Basal till | <63 micron | 33 | 2.16 | 4.5 | 0.3 | 2 | 34.9 | 0.13 | 0.04 | 0.05 | 10.2 | 31.5 | 11.99 | 2.56 | 4 | 43 | 0.08 | 24.4 | 0.68 | 192 | 0.62 | 0.002 | 41 | 0.056 | 8.93 | 0.01 | 0.21 | 2.1 | 0.3 | 4.3 | -0.02 | 5.7 | 70 | 0.07 | 0.6 | 19 | -0.1 | 39.9 | 15
MP011517:1:0 | 13:0041:000920 | 13:0041 | 13:0013 | 13:0013:000836 | 13:0013:000836:0001:0001:00 |  | 47.6595 | -67.6216 | Basal till | <63 micron | 102 | 2.33 | 3.1 | 0.2 | 1 | 62.9 | 0.08 | 0.02 | 0.15 | 8.7 | 36.1 | 10.15 | 2.81 | 5.5 | 69 | 0.06 | 24.9 | 0.71 | 121 | 0.53 | 0.002 | 40 | 0.049 | 5.05 | 0.01 | 0.12 | 1.7 | 0.3 | 3.5 | -0.02 | 5.5 | 40 | 0.09 | 0.4 | 24 | -0.1 | 52.7 | 15
MP011518:1:0 | 13:0041:000921 | 13:0041 | 13:0013 | 13:0013:000837 | 13:0013:000837:0001:0001:00 |  | 47.6426 | -67.6244 | Basal till | <63 micron | 29 | 2.16 | 5.2 | 0.2 | 2 | 68.2 | 0.15 | 0.03 | 0.09 | 10.4 | 30.9 | 16.01 | 2.61 | 4.8 | 41 | 0.09 | 29.3 | 0.75 | 226 | 0.83 | 0.003 | 44.7 | 0.049 | 10.5 | 0.01 | 0.24 | 2.3 | 0.1 | 4.1 | -0.02 | 6.2 | 160 | 0.09 | 0.6 | 23 | -0.1 | 45.6 | 15
MP011519:1:0 | 13:0041:000922 | 13:0041 | 13:0013 | 13:0013:000838 | 13:0013:000838:0001:0001:00 |  | 47.6353 | -67.6435 | Basal till | <63 micron | 44 | 2.3 | 6 | 0.7 | 2 | 82.5 | 0.17 | 0.25 | 0.11 | 15.4 | 46.4 | 18.01 | 3.53 | 5.9 | 33 | 0.12 | 36.5 | 1.02 | 465 | 0.53 | 0.003 | 64.8 | 0.051 | 13.08 | 0.01 | 0.31 | 3.1 | 0.1 | 25.8 | 0.02 | 6.4 | 150 | 0.07 | 1.1 | 28 | -0.1 | 77.5 | 15
MP011520:1:0 | 13:0041:000923 | 13:0041 | 13:0013 | 13:0013:000839 | 13:0013:000839:0001:0001:00 |  | 47.6478 | -67.5131 | Basal till | <63 micron | 20 | 2.49 | 5.1 | 0.4 | 4 | 57.8 | 0.21 | 0.1 | 0.03 | 19.8 | 45.3 | 24.51 | 3.75 | 7.1 | 64 | 0.14 | 12.8 | 1.57 | 833 | 0.12 | 0.003 | 73.4 | 0.032 | 17.95 | -0.01 | 0.13 | 4.6 | -0.1 | 13.3 | -0.02 | 6 | 160 | 0.09 | 0.3 | 35 | -0.1 | 74 | 15
MP011521:1:0 | 13:0041:000924 | 13:0041 | 13:0013 | 13:0013:000840 | 13:0013:000840:0001:0001:00 |  | 47.633 | -67.5257 | Basal till | <63 micron | 24 | 2.47 | 9.1 | 0.7 | 3 | 125.3 | 0.21 | 0.18 | 0.04 | 21.7 | 46.3 | 26.25 | 3.99 | 6.1 | 101 | 0.14 | 22.4 | 1.21 | 954 | 0.29 | 0.004 | 80 | 0.042 | 18.75 | 0.01 | 0.24 | 6.8 | 0.3 | 24.8 | 0.02 | 6.7 | 320 | 0.08 | 0.4 | 35 | -0.1 | 71 | 15
MP011522:1:0 | 13:0041:000925 | 13:0041 | 13:0013 | 13:0013:000841 | 13:0013:000841:0001:0001:00 |  | 47.6792 | -67.5149 | Basal till | <63 micron | 54 | 2.18 | 7.1 | 0.2 | 4 | 77.1 | 0.18 | 0.26 | 0.07 | 15.4 | 41.7 | 19.28 | 3.35 | 5.6 | 46 | 0.13 | 25.6 | 0.93 | 490 | 0.34 | 0.003 | 68.4 | 0.057 | 14.6 | 0.01 | 0.22 | 2.7 | 0.1 | 24.3 | 0.02 | 4.8 | 90 | 0.08 | 0.4 | 27 | -0.1 | 68.4 | 15
MP011523:1:0 | 13:0041:000926 | 13:0041 | 13:0013 | 13:0013:000842 | 13:0013:000842:0001:0001:00 |  | 47.6949 | -67.5283 | Basal till | <63 micron | 35 | 1.94 | 8.6 | 0.7 | 4 | 82.8 | 0.23 | 0.33 | 0.06 | 21.2 | 35.5 | 33.74 | 3.92 | 4.9 | 71 | 0.12 | 40.8 | 1.08 | 1078 | 0.5 | 0.003 | 64.4 | 0.044 | 22.16 | 0.01 | 0.29 | 7.3 | -0.1 | 26.5 | 0.03 | 7.2 | 170 | 0.1 | 0.5 | 28 | -0.1 | 73.3 | 15
MP011524:1:0 | 13:0041:000927 | 13:0041 | 13:0013 | 13:0013:000843 | 13:0013:000843:0001:0001:00 |  | 47.7019 | -67.554 | Basal till | <63 micron | 55 | 1.85 | 3.7 | 0.4 | 2 | 48.8 | 0.13 | 0.02 | 0.05 | 10.4 | 28.1 | 15.71 | 2.5 | 4.5 | 30 | 0.08 | 28.8 | 0.74 | 159 | 0.49 | 0.003 | 42.5 | 0.035 | 9.48 | -0.01 | 0.22 | 1.9 | 0.2 | 3.6 | -0.02 | 5.9 | 120 | 0.1 | 0.5 | 21 | -0.1 | 42.4 | 15
MP011524:2:0 | 13:0041:000928 | 13:0041 | 13:0013 | 13:0013:000843 | 13:0013:000843:0002:0001:00 |  | 47.7019 | -67.554 | Basal till | <63 micron | 52 | 1.93 | 3.9 | 0.5 | 2 | 48.9 | 0.13 | 0.02 | 0.05 | 10.8 | 29.7 | 16.4 | 2.59 | 4.7 | 31 | 0.08 | 29.4 | 0.77 | 162 | 0.5 | 0.003 | 43.6 | 0.036 | 10.02 | -0.01 | 0.22 | 2.1 | 0.3 | 3.6 | -0.02 | 6.3 | 140 | 0.09 | 0.5 | 22 | -0.1 | 42.2 | 15
MP011525:1:0 | 13:0041:000929 | 13:0041 | 13:0013 | 13:0013:000844 | 13:0013:000844:0001:0001:00 |  | 47.7477 | -67.5789 | Basal till | <63 micron | 32 | 2.41 | 6.4 | 0.5 | 2 | 59.9 | 0.15 | 0.01 | 0.05 | 13.4 | 44.3 | 19.94 | 3.29 | 5 | 47 | 0.09 | 30.8 | 0.77 | 207 | 0.22 | 0.003 | 64.7 | 0.046 | 11.24 | -0.01 | 0.29 | 3.3 | 0.4 | 4.2 | -0.02 | 6.4 | 220 | 0.07 | 0.5 | 26 | -0.1 | 59 | 15
MP011526:1:0 | 13:0041:000930 | 13:0041 | 13:0013 | 13:0013:000845 | 13:0013:000845:0001:0001:00 |  | 47.7304 | -67.5759 | Basal till | <63 micron | 84 | 2.38 | 5.1 | 0.2 | 1 | 53 | 0.12 | 0.09 | 0.07 | 12.6 | 44.3 | 12.04 | 3.08 | 5 | 56 | 0.06 | 28.1 | 0.8 | 223 | 0.38 | 0.003 | 57.2 | 0.053 | 7.6 | 0.01 | 0.23 | 1.7 | 0.2 | 9.8 | -0.02 | 5.1 | 50 | 0.06 | 0.5 | 22 | -0.1 | 54.1 | 15
MP011527:1:0 | 13:0041:000931 | 13:0041 | 13:0013 | 13:0013:000846 | 13:0013:000846:0001:0001:00 |  | 47.7152 | -67.5694 | Basal till | <63 micron | 56 | 2.78 | 6.2 | 0.6 | 1 | 49.8 | 0.12 | 0.18 | 0.07 | 14.2 | 46.4 | 15.27 | 2.86 | 4.6 | 76 | 0.07 | 27.2 | 0.75 | 230 | 0.31 | 0.003 | 58.2 | 0.058 | 9.25 | 0.01 | 0.25 | 2.2 | 0.2 | 18.8 | -0.02 | 6 | 40 | 0.06 | 0.6 | 20 | -0.1 | 53.4 | 15
MP011528:1:0 | 13:0041:000932 | 13:0041 | 13:0013 | 13:0013:000847 | 13:0013:000847:0001:0001:00 |  | 47.7131 | -67.5284 | Basal till | <63 micron | 239 | 2.87 | 9.1 | 0.8 | 2 | 77.5 | 0.22 | 0.04 | 0.06 | 18.2 | 47.5 | 31.56 | 3.81 | 6.2 | 93 | 0.1 | 26.5 | 0.99 | 869 | 0.43 | 0.002 | 67.6 | 0.069 | 14.7 | 0.01 | 0.44 | 2.9 | 0.1 | 6.1 | 0.05 | 6.4 | 70 | 0.09 | 0.5 | 32 | -0.1 | 84.4 | 15
MP011529:1:0 | 13:0041:000933 | 13:0041 | 13:0013 | 13:0013:000848 | 13:0013:000848:0001:0001:00 |  | 47.7204 | -67.5533 | Basal till | <63 micron | 81 | 2.42 | 9.5 | 0.2 | 2 | 89 | 0.17 | 0.03 | 0.09 | 13.9 | 36.2 | 29.77 | 3.23 | 5 | 124 | 0.09 | 22.7 | 0.7 | 328 | 2.89 | 0.003 | 53.2 | 0.024 | 13.95 | 0.01 | 0.5 | 3 | 0.3 | 5.5 | 0.02 | 5.8 | 200 | 0.14 | 0.6 | 27 | -0.1 | 62.1 | 15
MP011530:1:0 | 13:0041:000934 | 13:0041 | 13:0013 | 13:0013:000849 | 13:0013:000849:0001:0001:00 |  | 47.7323 | -67.5378 | Basal till | <63 micron | 189 | 2.47 | 3.7 | -0.2 | 2 | 83.9 | 0.11 | 0.05 | 0.05 | 7.9 | 35.7 | 10.66 | 2.93 | 5.7 | 72 | 0.06 | 19.5 | 0.53 | 160 | 0.52 | 0.003 | 32.3 | 0.064 | 6.78 | 0.02 | 0.19 | 1.8 | 0.6 | 5.3 | -0.02 | 4.6 | 60 | 0.09 | 0.4 | 25 | -0.1 | 58.5 | 15
MP011531:1:0 | 13:0041:000935 | 13:0041 | 13:0013 | 13:0013:000850 | 13:0013:000850:0001:0001:00 |  | 47.7458 | -67.5549 | Basal till | <63 micron | 62 | 2.62 | 6.2 | -0.2 | 2 | 77.3 | 0.13 | 0.04 | 0.06 | 13.1 | 44 | 16.63 | 2.9 | 5.1 | 74 | 0.06 | 24.8 | 0.71 | 184 | 0.33 | 0.003 | 54.6 | 0.065 | 8.67 | 0.01 | 0.28 | 3.1 | 0.4 | 4.7 | -0.02 | 6 | 80 | 0.07 | 0.5 | 23 | -0.1 | 52.9 | 15
MP011532:1:0 | 13:0041:000936 | 13:0041 | 13:0013 | 13:0013:000851 | 13:0013:000851:0001:0001:00 |  | 47.7393 | -67.5193 | Basal till | <63 micron | 69 | 1.98 | 10.2 | 0.4 | 2 | 64.8 | 0.19 | 0.04 | 0.06 | 15.2 | 34.3 | 22.04 | 3.5 | 4.9 | 101 | 0.08 | 22.3 | 0.69 | 589 | 0.49 | 0.002 | 55.6 | 0.06 | 15.87 | 0.01 | 0.38 | 2.3 | -0.1 | 5.1 | 0.03 | 5.2 | 110 | 0.07 | 0.3 | 25 | -0.1 | 77 | 15
MP011533:1:0 | 13:0041:000937 | 13:0041 | 13:0013 | 13:0013:000852 | 13:0013:000852:0001:0001:00 |  | 47.7232 | -67.5103 | Basal till | <63 micron | 34 | 1.89 | 6.6 | -0.2 | 2 | 39.9 | 0.15 | 0.15 | 0.04 | 14.2 | 38.7 | 17.65 | 2.95 | 4.5 | 46 | 0.07 | 23.3 | 0.77 | 446 | 0.37 | 0.002 | 56.1 | 0.044 | 13.07 | 0.01 | 0.32 | 2.5 | -0.1 | 15.1 | 0.02 | 4.7 | 160 | 0.05 | 0.4 | 23 | -0.1 | 52.3 | 15
MP011534:1:0 | 13:0041:000938 | 13:0041 | 13:0013 | 13:0013:000853 | 13:0013:000853:0001:0001:00 |  | 47.7057 | -67.5077 | Basal till | <63 micron | 34 | 2.43 | 8.7 | -0.2 | 2 | 74.6 | 0.21 | 0.13 | 0.05 | 18.7 | 50.7 | 23.68 | 3.78 | 6.3 | 41 | 0.1 | 19.8 | 0.91 | 487 | 0.34 | 0.003 | 72 | 0.025 | 20.54 | 0.01 | 0.42 | 3.2 | -0.1 | 10.6 | 0.03 | 4.9 | 210 | 0.08 | 0.3 | 34 | -0.1 | 79.1 | 15
MP011535:1:0 | 13:0041:000939 | 13:0041 | 13:0013 | 13:0013:000854 | 13:0013:000854:0001:0001:00 |  | 47.6944 | -67.6128 | Basal till | <63 micron | 32 | 2.46 | 6.8 | 0.4 | 2 | 56.2 | 0.13 | 0.02 | 0.09 | 15 | 53.6 | 21.28 | 3.23 | 5.3 | 60 | 0.07 | 30.9 | 0.89 | 219 | 0.2 | 0.003 | 61.7 | 0.057 | 10.27 | -0.01 | 0.29 | 2.5 | 0.1 | 4.5 | 0.02 | 7.1 | 240 | 0.06 | 0.4 | 26 | -0.1 | 58.8 | 15
MP011536:1:0 | 13:0041:000940 | 13:0041 | 13:0013 | 13:0013:000855 | 13:0013:000855:0001:0001:00 |  | 47.7103 | -67.5993 | Basal till | <63 micron | 46 | 1.82 | 4.5 | 0.3 | 1 | 51.2 | 0.12 | 0.15 | 0.06 | 14.1 | 44.1 | 11.46 | 2.96 | 4.7 | 32 | 0.06 | 28 | 0.85 | 405 | 0.14 | 0.003 | 55.5 | 0.053 | 10.14 | -0.01 | 0.26 | 1.9 | -0.1 | 20.9 | -0.02 | 5.8 | 220 | 0.03 | 0.6 | 23 | -0.1 | 54.5 | 15
MP011537:1:0 | 13:0041:000941 | 13:0041 | 13:0013 | 13:0013:000856 | 13:0013:000856:0001:0001:00 |  | 47.7132 | -67.6157 | Basal till | <63 micron | 37 | 2.45 | 6 | -0.2 | 1 | 43.5 | 0.12 | 0.02 | 0.25 | 13.4 | 50.6 | 11.41 | 3.17 | 4.9 | 56 | 0.06 | 26.4 | 0.8 | 210 | 0.25 | 0.003 | 60.4 | 0.045 | 9.96 | 0.01 | 0.26 | 1.9 | -0.1 | 3.5 | 0.02 | 5.6 | 100 | 0.05 | 0.4 | 23 | -0.1 | 72.7 | 15
MP011537:2:0 | 13:0041:000942 | 13:0041 | 13:0013 | 13:0013:000856 | 13:0013:000856:0002:0001:00 |  | 47.7132 | -67.6157 | Basal till | <63 micron | 40 | 2.52 | 6.2 | 0.2 | 1 | 44.4 | 0.12 | 0.02 | 0.06 | 13.7 | 50.8 | 11.65 | 3.22 | 5.1 | 54 | 0.06 | 27.1 | 0.81 | 212 | 0.35 | 0.003 | 62.5 | 0.048 | 10.02 | 0.01 | 0.25 | 1.8 | 0.1 | 3.5 | -0.02 | 5.8 | 110 | 0.05 | 0.4 | 23 | -0.1 | 74.2 | 15
MP011538:1:0 | 13:0041:000943 | 13:0041 | 13:0013 | 13:0013:000857 | 13:0013:000857:0001:0001:00 |  | 47.6975 | -67.5832 | Basal till | <63 micron | 48 | 2.56 | 6.9 | 0.4 | 1 | 49.5 | 0.13 | 0.03 | 0.06 | 14 | 53.2 | 16.55 | 3.32 | 5.2 | 61 | 0.08 | 25.9 | 0.83 | 241 | 0.43 | 0.003 | 65.3 | 0.086 | 10.02 | 0.01 | 0.28 | 2.1 | 0.2 | 4.8 | -0.02 | 5.9 | 140 | 0.05 | 0.4 | 24 | -0.1 | 68.4 | 15
MP011539:1:0 | 13:0041:000944 | 13:0041 | 13:0013 | 13:0013:000858 | 13:0013:000858:0001:0001:00 |  | 47.685 | -67.5983 | Basal till | <63 micron | 98 | 2.88 | 5.8 | -0.2 | 2 | 76.9 | 0.15 | 0.03 | 0.05 | 10.4 | 44.2 | 11.93 | 4.13 | 7.2 | 101 | 0.1 | 11.2 | 0.63 | 355 | 0.42 | 0.003 | 45.5 | 0.328 | 8.22 | 0.03 | 0.19 | 2 | 0.6 | 3.9 | 0.03 | 3.2 | 40 | 0.09 | 0.4 | 28 | -0.1 | 111.6 | 15
MP011540:1:0 | 13:0041:000945 | 13:0041 | 13:0013 | 13:0013:000859 | 13:0013:000859:0001:0001:00 |  | 47.7434 | -67.6307 | Basal till | <63 micron | 41 | 2.67 | 6.9 | 0.5 | 1 | 60.6 | 0.13 | 0.01 | 0.06 | 15.5 | 56.7 | 19.08 | 3.44 | 5.7 | 57 | 0.07 | 32.9 | 0.92 | 254 | 0.25 | 0.004 | 70.2 | 0.047 | 11.38 | -0.01 | 0.29 | 2.4 | 0.2 | 3.9 | -0.02 | 6.8 | 210 | 0.06 | 0.5 | 27 | -0.1 | 77.8 | 15
MP011541:1:0 | 13:0041:000946 | 13:0041 | 13:0013 | 13:0013:000860 | 13:0013:000860:0001:0001:00 |  | 47.7286 | -67.618 | Basal till | <63 micron | 43 | 2.51 | 6.1 | 0.8 | 1 | 55.5 | 0.12 | 0.03 | 0.06 | 14.3 | 53.5 | 19.24 | 3.27 | 5.6 | 56 | 0.08 | 31.5 | 0.92 | 194 | 0.4 | 0.003 | 64.6 | 0.049 | 10.87 | -0.01 | 0.28 | 2.1 | 0.2 | 5.1 | -0.02 | 6.4 | 160 | 0.07 | 0.4 | 26 | -0.1 | 60.4 | 15
MP011542:1:0 | 13:0041:000947 | 13:0041 | 13:0013 | 13:0013:000861 | 13:0013:000861:0001:0001:00 |  | 47.7399 | -67.6006 | Basal till | <63 micron | 20 | 2.17 | 5.7 | 0.4 | 1 | 32.3 | 0.14 | 0.02 | 0.1 | 15.5 | 47.6 | 18.56 | 3 | 4.7 | 43 | 0.06 | 29.6 | 0.84 | 225 | 0.25 | 0.003 | 64.8 | 0.054 | 11.88 | -0.01 | 0.3 | 2.2 | -0.1 | 3.8 | -0.02 | 6.6 | 150 | 0.05 | 0.5 | 22 | -0.1 | 62.3 | 15
MP011543:1:0 | 13:0041:000948 | 13:0041 | 13:0013 | 13:0013:000862 | 13:0013:000862:0001:0001:00 |  | 47.6853 | -67.5778 | Basal till | <63 micron | 42 | 1.7 | 4.3 | 0.6 | 2 | 41.5 | 0.11 | 0.02 | 0.07 | 8.7 | 28 | 13.08 | 2.29 | 4.1 | 43 | 0.07 | 24.5 | 0.59 | 134 | 0.79 | 0.003 | 35.7 | 0.032 | 9.03 | -0.01 | 0.24 | 1.7 | 0.1 | 2.7 | -0.02 | 5.3 | 80 | 0.1 | 0.5 | 19 | -0.1 | 39 | 15
MP011544:1:0 | 13:0041:000949 | 13:0041 | 13:0013 | 13:0013:000863 | 13:0013:000863:0001:0001:00 |  | 47.7268 | -67.6727 | Basal till | <63 micron | 29 | 2.96 | 8.5 | 0.4 | 1 | 39.2 | 0.16 | 0.02 | 0.07 | 14 | 58.1 | 17.5 | 3.58 | 5.5 | 80 | 0.07 | 27.1 | 0.8 | 292 | 0.37 | 0.003 | 58.7 | 0.09 | 13.56 | 0.01 | 0.35 | 2.5 | 0.4 | 4.2 | -0.02 | 6.2 | 90 | 0.07 | 0.5 | 25 | -0.1 | 82.6 | 15
MP011545:1:0 | 13:0041:000950 | 13:0041 | 13:0013 | 13:0013:000864 | 13:0013:000864:0001:0001:00 |  | 47.7157 | -67.662 | Basal till | <63 micron | 26 | 2.53 | 9.9 | 2.5 | 2 | 51.4 | 0.18 | 0.03 | 0.05 | 19.1 | 52.5 | 25.24 | 3.64 | 5.6 | 72 | 0.09 | 35.6 | 0.94 | 575 | 0.27 | 0.003 | 67 | 0.056 | 15.79 | -0.01 | 0.6 | 3.7 | 0.1 | 8.2 | 0.02 | 6.9 | 460 | 0.06 | 0.6 | 31 | -0.1 | 72.1 | 15
MP011546:1:0 | 13:0041:000951 | 13:0041 | 13:0013 | 13:0013:000865 | 13:0013:000865:0001:0001:00 |  | 47.623 | -67.9342 | Basal till | <63 micron | 20 | 2.64 | 6.5 | 0.7 | 1 | 40 | 0.15 | 0.02 | 0.08 | 18.3 | 59.1 | 23.25 | 3.6 | 6.1 | 57 | 0.08 | 33.6 | 1.09 | 469 | 0.2 | 0.003 | 76.1 | 0.052 | 13.62 | -0.01 | 0.34 | 2.3 | -0.1 | 4.1 | 0.02 | 7 | 260 | 0.05 | 0.5 | 30 | -0.1 | 80 | 15
MP011547:1:0 | 13:0041:000952 | 13:0041 | 13:0013 | 13:0013:000866 | 13:0013:000866:0001:0001:00 |  | 47.5969 | -67.7439 | Basal till | <63 micron | 83 | 2.61 | 5.9 | 0.4 | 1 | 69.6 | 0.16 | 0.11 | 0.05 | 16.9 | 60.4 | 20.92 | 3.41 | 6.1 | 49 | 0.08 | 31.8 | 0.99 | 333 | 0.33 | 0.004 | 69.3 | 0.06 | 11.56 | 0.01 | 0.26 | 2.8 | 0.2 | 16.6 | -0.02 | 6.2 | 150 | 0.06 | 0.6 | 27 | -0.1 | 63.7 | 15
MP011548:1:0 | 13:0041:000953 | 13:0041 | 13:0013 | 13:0013:000867 | 13:0013:000867:0001:0001:00 |  | 47.544 | -67.5458 | Basal till | <63 micron | 68 | 2.79 | 5.2 | -0.2 | 5 | 69.9 | 0.17 | 0.05 | 0.04 | 21.3 | 69 | 21.64 | 3.7 | 7.5 | 48 | 0.1 | 11.4 | 1.52 | 606 | 0.25 | 0.003 | 113.9 | 0.042 | 16.13 | 0.01 | 0.16 | 2.9 | -0.1 | 6.7 | 0.03 | 4.2 | 100 | 0.09 | 0.3 | 41 | -0.1 | 63.6 | 15
MP011549:1:0 | 13:0041:000954 | 13:0041 | 13:0013 | 13:0013:000868 | 13:0013:000868:0001:0001:00 |  | 47.6712 | -67.5359 | Basal till | <63 micron | 42 | 1.96 | 3.8 | -0.2 | 3 | 47.4 | 0.2 | 3.02 | 0.13 | 16.6 | 37.5 | 22.69 | 3.84 | 4.1 | 71 | 0.1 | 36.4 | 0.96 | 712 | 0.27 | 0.003 | 51.9 | 0.053 | 16.63 | 0.03 | 0.1 | 8.7 | 0.1 | 122.4 | 0.03 | 6.2 | 60 | 0.09 | 0.4 | 24 | -0.1 | 78.2 | 15
MP011550:1:0 | 13:0041:000955 | 13:0041 | 13:0013 | 13:0013:000869 | 13:0013:000869:0001:0001:00 |  | 47.7409 | -67.9248 | Basal till | <63 micron | 11 | 2.29 | 5.2 | 0.4 | 1 | 28.9 | 0.14 | 0.02 | 0.07 | 14.6 | 46.9 | 18.39 | 2.91 | 4.8 | 39 | 0.06 | 34.1 | 0.77 | 437 | 0.31 | 0.003 | 57.7 | 0.05 | 14.99 | 0.01 | 0.29 | 2.2 | 0.1 | 3.6 | -0.02 | 7.1 | 120 | 0.04 | 0.6 | 22 | -0.1 | 58.4 | 15
MP011551:1:0 | 13:0041:000956 | 13:0041 | 13:0013 | 13:0013:000870 | 13:0013:000870:0001:0001:00 |  | 47.7271 | -67.9416 | Basal till | <63 micron | 19 | 2.3 | 6.1 | 0.4 | 1 | 27.7 | 0.15 | 0.07 | 0.09 | 16.3 | 46.1 | 14.69 | 3.03 | 4.3 | 48 | 0.05 | 28.9 | 0.74 | 511 | 0.3 | 0.003 | 57.1 | 0.074 | 12.54 | 0.01 | 0.3 | 1.9 | 0.2 | 7.1 | 0.02 | 5.8 | 80 | 0.04 | 0.5 | 19 | -0.1 | 66.1 | 15
MP011552:1:0 | 13:0041:000957 | 13:0041 | 13:0013 | 13:0013:000871 | 13:0013:000871:0001:0001:00 |  | 47.7083 | -67.9452 | Basal till | <63 micron | 17 | 2.28 | 7.2 | 0.4 | 1 | 28.8 | 0.14 | 0.02 | 0.07 | 13 | 45.4 | 18.03 | 2.92 | 4.6 | 58 | 0.05 | 26.7 | 0.75 | 352 | 0.43 | 0.003 | 54.2 | 0.059 | 13.89 | -0.01 | 0.31 | 1.9 | 0.1 | 3.6 | -0.02 | 5.6 | 100 | 0.05 | 0.6 | 22 | -0.1 | 60.3 | 15
MP011553:1:0 | 13:0041:000958 | 13:0041 | 13:0013 | 13:0013:000872 | 13:0013:000872:0001:0001:00 |  | 47.6933 | -67.9439 | Basal till | <63 micron | 7 | 1.76 | 3.6 | 0.2 | 1 | 42.8 | 0.11 | 0.02 | 0.07 | 14.2 | 34.8 | 14.27 | 2.41 | 4.2 | 20 | 0.06 | 29.2 | 0.69 | 494 | 0.23 | 0.003 | 51.5 | 0.036 | 11.57 | -0.01 | 0.19 | 2.5 | 0.1 | 3 | -0.02 | 5.3 | 310 | 0.04 | 0.5 | 23 | -0.1 | 49.1 | 15
MP011554:1:0 | 13:0041:000959 | 13:0041 | 13:0013 | 13:0013:000873 | 13:0013:000873:0001:0001:00 |  | 47.6759 | -67.943 | Basal till | <63 micron | 11 | 2.62 | 6.5 | 0.5 | 1 | 43.9 | 0.15 | 0.02 | 0.06 | 15.2 | 51.8 | 21.38 | 3.15 | 5.7 | 34 | 0.07 | 31.8 | 0.85 | 352 | 0.42 | 0.003 | 65.1 | 0.044 | 18.92 | -0.01 | 0.32 | 2.3 | 0.2 | 3.5 | -0.02 | 6.3 | 190 | 0.07 | 0.7 | 29 | -0.1 | 72 | 15
MP011555:1:0 | 13:0041:000960 | 13:0041 | 13:0013 | 13:0013:000874 | 13:0013:000874:0001:0001:00 |  | 47.6588 | -67.9337 | Basal till | <63 micron | 22 | 2.88 | 6.8 | 0.6 | 1 | 43.6 | 0.18 | 0.02 | 0.1 | 18.3 | 60.3 | 24.92 | 3.62 | 6.1 | 57 | 0.08 | 32.3 | 1 | 455 | 0.41 | 0.004 | 75.3 | 0.067 | 16.97 | -0.01 | 0.31 | 2.5 | 0.2 | 3.9 | 0.02 | 6.9 | 180 | 0.06 | 0.7 | 30 | -0.1 | 84.2 | 15
MP011556:1:0 | 13:0041:000961 | 13:0041 | 13:0013 | 13:0013:000875 | 13:0013:000875:0001:0001:00 |  | 47.6438 | -67.9215 | Basal till | <63 micron | 42 | 2.45 | 9.9 | 0.4 | 1 | 37.6 | 0.18 | 0.04 | 0.08 | 18.4 | 52.1 | 28.71 | 3.21 | 5.5 | 61 | 0.07 | 31.9 | 0.85 | 442 | 0.3 | 0.003 | 67.8 | 0.069 | 18.97 | -0.01 | 0.29 | 2.3 | 0.2 | 5.7 | 0.02 | 6.4 | 90 | 0.06 | 0.7 | 24 | -0.1 | 69.5 | 15
MP011557:1:0 | 13:0041:000962 | 13:0041 | 13:0013 | 13:0013:000876 | 13:0013:000876:0001:0001:00 |  | 47.6279 | -67.9152 | Basal till | <63 micron | 57 | 2.7 | 7.2 | 0.3 | 1 | 40.4 | 0.15 | 0.03 | 0.07 | 15.6 | 60.3 | 20.3 | 3.65 | 5.8 | 73 | 0.05 | 35.4 | 1.02 | 240 | 0.35 | 0.003 | 76.2 | 0.067 | 11.8 | -0.01 | 0.28 | 2.3 | 0.1 | 4.3 | 0.02 | 7.7 | 140 | 0.06 | 0.5 | 26 | -0.1 | 83.5 | 15
MP011558:1:0 | 13:0041:000963 | 13:0041 | 13:0013 | 13:0013:000877 | 13:0013:000877:0001:0001:00 |  | 47.6252 | -67.9595 | Basal till | <63 micron | 27 | 2.41 | 6.3 | 0.3 | 1 | 35.3 | 0.16 | 0.03 | 0.09 | 20.8 | 54.8 | 21.91 | 3.4 | 5.6 | 37 | 0.06 | 36.6 | 1.01 | 613 | 0.24 | 0.003 | 69 | 0.058 | 16.8 | -0.01 | 0.29 | 2.1 | 0.1 | 4.4 | 0.02 | 7.5 | 130 | 0.05 | 0.6 | 26 | -0.1 | 76.9 | 15
MP011559:1:0 | 13:0041:000964 | 13:0041 | 13:0013 | 13:0013:000878 | 13:0013:000878:0001:0001:00 |  | 47.627 | -67.9808 | Basal till | <63 micron | 43 | 2.11 | 6.2 | -0.2 | -1 | 28.7 | 0.15 | 0.16 | 0.08 | 13.7 | 48 | 19.95 | 3.36 | 5.7 | 30 | 0.05 | 36.6 | 0.94 | 422 | 0.26 | 0.003 | 58 | 0.051 | 14.13 | 0.01 | 0.28 | 1.6 | 0.5 | 15.7 | 0.02 | 5.8 | 50 | 0.06 | 0.6 | 20 | -0.1 | 59.4 | 15
MP011560:1:0 | 13:0041:000965 | 13:0041 | 13:0013 | 13:0013:000879 | 13:0013:000879:0001:0001:00 |  | 47.6269 | -67.627 | Basal till | <63 micron | 35 | 1.55 | 4.7 | 1.4 | 1 | 53.2 | 0.13 | 0.05 | 0.05 | 9.4 | 25.3 | 16.05 | 2.39 | 3.8 | 29 | 0.08 | 27.6 | 0.63 | 218 | 0.8 | 0.003 | 36.9 | 0.053 | 10.99 | -0.01 | 0.27 | 1.9 | 0.3 | 4.8 | -0.02 | 5.4 | 90 | 0.08 | 0.7 | 14 | -0.1 | 37.5 | 15
MP011561:1:0 | 13:0041:000966 | 13:0041 | 13:0013 | 13:0013:000880 | 13:0013:000880:0001:0001:00 |  | 47.6385 | -67.6681 | Basal till | <63 micron | 99 | 2.45 | 6.6 | -0.2 | 1 | 108.4 | 0.17 | 0.26 | 0.07 | 15.5 | 45.6 | 17.73 | 3.16 | 5 | 52 | 0.08 | 24.6 | 0.73 | 365 | 0.24 | 0.003 | 54.4 | 0.077 | 12.09 | 0.02 | 0.27 | 2.3 | 0.3 | 16.5 | 0.02 | 4.6 | 60 | 0.07 | 0.6 | 19 | -0.1 | 55.5 | 15
MP011562:1:0 | 13:0041:000967 | 13:0041 | 13:0013 | 13:0013:000881 | 13:0013:000881:0001:0001:00 |  | 47.6504 | -67.6929 | Basal till | <63 micron | 21 | 2.07 | 7.1 | 0.8 | 1 | 40.5 | 0.18 | 0.15 | 0.04 | 18.6 | 48.7 | 26.25 | 3.64 | 5.3 | 44 | 0.08 | 42.7 | 1.13 | 743 | 0.25 | 0.002 | 59.5 | 0.074 | 15.7 | -0.01 | 0.36 | 8.3 | 0.2 | 17.9 | 0.02 | 8.6 | 200 | 0.04 | 0.7 | 22 | -0.1 | 68.1 | 15
MP011563:1:0 | 13:0041:000968 | 13:0041 | 13:0013 | 13:0013:000882 | 13:0013:000882:0001:0001:00 |  | 47.6234 | -67.6584 | Basal till | <63 micron | 22 | 1.51 | 2.5 | -0.2 | 1 | 31.7 | 0.12 | 0.19 | 0.03 | 10.2 | 27.9 | 11.71 | 2.37 | 4.2 | 16 | 0.08 | 25.6 | 0.74 | 230 | 0.12 | 0.003 | 36.4 | 0.061 | 8.42 | -0.01 | 0.16 | 1.6 | 0.3 | 13.9 | -0.02 | 4.6 | 110 | 0.05 | 0.5 | 16 | -0.1 | 37 | 15
MP011564:1:0 | 13:0041:000969 | 13:0041 | 13:0013 | 13:0013:000883 | 13:0013:000883:0001:0001:00 |  | 47.6142 | -67.672 | Basal till | <63 micron | 9 | 1.36 | 2.3 | 0.6 | 2 | 56.2 | 0.13 | 0.11 | 0.04 | 12.7 | 26.7 | 19.8 | 2.29 | 3.9 | 18 | 0.09 | 29.4 | 0.85 | 494 | 0.09 | 0.003 | 38.8 | 0.061 | 11.8 | -0.01 | 0.17 | 2.6 | 0.5 | 8 | -0.02 | 6.8 | 170 | 0.05 | 0.5 | 14 | -0.1 | 39.9 | 15
MP011565:1:0 | 13:0041:000970 | 13:0041 | 13:0013 | 13:0013:000884 | 13:0013:000884:0001:0001:00 |  | 47.6041 | -67.6884 | Basal till | <63 micron | 66 | 2.6 | 4.7 | 0.9 | 3 | 100.7 | 0.18 | 0.03 | 0.07 | 14.2 | 50.5 | 28.17 | 3.28 | 6.1 | 56 | 0.12 | 27.8 | 1.05 | 437 | 0.23 | 0.004 | 62.8 | 0.063 | 9.2 | 0.01 | 0.25 | 3 | 0.2 | 4.1 | -0.02 | 6.5 | 80 | 0.07 | 0.6 | 23 | -0.1 | 63.4 | 15
MP011566:1:0 | 13:0041:000971 | 13:0041 | 13:0013 | 13:0013:000885 | 13:0013:000885:0001:0001:00 |  | 47.6082 | -67.7114 | Basal till | <63 micron | 70 | 2.31 | 6 | 0.5 | 1 | 51.9 | 0.1 | 0.01 | 0.08 | 9.4 | 40.5 | 14.83 | 2.97 | 4.8 | 63 | 0.06 | 24.6 | 0.7 | 153 | 0.28 | 0.002 | 46.6 | 0.048 | 7.72 | 0.01 | 0.29 | 1.9 | 0.2 | 4.2 | 0.02 | 5.5 | 30 | 0.08 | 0.4 | 20 | -0.1 | 64.7 | 15
MP011567:1:0 | 13:0041:000972 | 13:0041 | 13:0013 | 13:0013:000886 | 13:0013:000886:0001:0001:00 |  | 47.7038 | -67.6711 | Basal till | <63 micron | 64 | 3.19 | 6.5 | -0.2 | 1 | 45.6 | 0.15 | 0.03 | 0.05 | 12.4 | 49.1 | 16.4 | 3.58 | 5.3 | 76 | 0.05 | 23.7 | 0.77 | 191 | 0.4 | 0.002 | 52.6 | 0.104 | 12.6 | 0.02 | 0.37 | 2.3 | 0.5 | 5.4 | 0.02 | 5.7 | 40 | 0.07 | 0.4 | 22 | -0.1 | 83.5 | 15
MP011568:1:0 | 13:0041:000973 | 13:0041 | 13:0013 | 13:0013:000887 | 13:0013:000887:0001:0001:00 |  | 47.693 | -67.6951 | Basal till | <63 micron | 28 | 2.26 | 6.8 | 0.3 | 1 | 44.4 | 0.16 | 0.02 | 0.05 | 14 | 48.2 | 22.91 | 3.42 | 5.1 | 52 | 0.08 | 33.9 | 0.85 | 286 | 0.31 | 0.003 | 61.9 | 0.044 | 12.11 | -0.01 | 0.47 | 2.7 | 0.6 | 5.1 | 0.02 | 7 | 250 | 0.06 | 0.7 | 23 | -0.1 | 62 | 15
MP011569:1:0 | 13:0041:000974 | 13:0041 | 13:0013 | 13:0013:000888 | 13:0013:000888:0001:0001:00 |  | 47.7073 | -67.7122 | Basal till | <63 micron | 32 | 2 | 4.8 | 0.4 | 1 | 32.2 | 0.11 | 0.06 | 0.03 | 11.9 | 43.7 | 14.73 | 2.92 | 4.5 | 32 | 0.05 | 28.2 | 0.77 | 156 | 0.21 | 0.002 | 58.2 | 0.045 | 8.33 | -0.01 | 0.18 | 1.9 | 0.1 | 6.2 | -0.02 | 5.8 | 80 | 0.04 | 0.5 | 17 | -0.1 | 49.8 | 15
MP011570:1:0 | 13:0041:000975 | 13:0041 | 13:0013 | 13:0013:000889 | 13:0013:000889:0001:0001:00 |  | 47.6779 | -67.6886 | Basal till | <63 micron | 71 | 2.38 | 8.5 | 0.8 | 2 | 38.6 | 0.16 | 0.02 | 0.1 | 17.7 | 53 | 24.63 | 3.45 | 4.9 | 65 | 0.08 | 30.3 | 0.95 | 359 | 0.27 | 0.002 | 66.7 | 0.058 | 15.18 | -0.01 | 0.64 | 2.6 | 0.5 | 4.2 | -0.02 | 7 | 160 | 0.06 | 0.5 | 21 | -0.1 | 74.3 | 15
MP011571:1:0 | 13:0041:000976 | 13:0041 | 13:0013 | 13:0013:000890 | 13:0013:000890:0001:0001:00 |  | 47.6909 | -67.7407 | Basal till | <63 micron | 35 | 2.57 | 8.6 | 0.4 | 1 | 43.5 | 0.15 | 0.01 | 0.05 | 15.5 | 53.3 | 21.4 | 3.44 | 5.3 | 50 | 0.06 | 29.1 | 0.92 | 214 | 0.26 | 0.003 | 68.6 | 0.049 | 11.41 | -0.01 | 0.35 | 2.5 | 0.1 | 3.2 | 0.02 | 6.6 | 120 | 0.06 | 0.6 | 22 | -0.1 | 64.7 | 15
MP011572:1:0 | 13:0041:000977 | 13:0041 | 13:0013 | 13:0013:000891 | 13:0013:000891:0001:0001:00 |  | 47.5481 | -67.5218 | Basal till | <63 micron | 18 | 1.5 | 2.3 | -0.2 | 2 | 58.3 | 0.09 | 0.05 | 0.04 | 7 | 28.1 | 7.19 | 2 | 4.8 | 32 | 0.08 | 8.2 | 0.41 | 905 | 0.15 | 0.003 | 27.7 | 0.032 | 7.78 | -0.01 | 0.07 | 1.6 | -0.1 | 4.8 | -0.02 | 2 | 110 | 0.09 | 0.2 | 21 | -0.1 | 45.4 | 15
MP011573:1:0 | 13:0041:000978 | 13:0041 | 13:0013 | 13:0013:000892 | 13:0013:000892:0001:0001:00 |  | 47.5659 | -67.5461 | Basal till | <63 micron | 36 | 1.95 | 7.8 | 0.2 | 9 | 57.8 | 0.18 | 2.15 | 0.08 | 16.5 | 36.3 | 21.47 | 3.36 | 4.8 | 51 | 0.2 | 30.1 | 0.88 | 999 | 0.32 | 0.004 | 48.9 | 0.039 | 17.45 | 0.01 | 0.18 | 6.6 | 0.4 | 91.3 | 0.03 | 5.4 | 90 | 0.12 | 0.4 | 24 | -0.1 | 56.2 | 15
MP011574:1:0 | 13:0041:000979 | 13:0041 | 13:0013 | 13:0013:000893 | 13:0013:000893:0001:0001:00 |  | 47.7352 | -67.682 | Basal till | <63 micron | 40 | 2.6 | 8.2 | 0.5 | 2 | 46.7 | 0.16 | 0.03 | 0.06 | 14.7 | 51.2 | 21.17 | 3.5 | 5.3 | 62 | 0.08 | 31 | 0.88 | 406 | 0.26 | 0.003 | 63.4 | 0.079 | 13.83 | 0.01 | 0.35 | 2.2 | 0.5 | 5 | 0.02 | 6.5 | 130 | 0.06 | 0.5 | 23 | -0.1 | 72.2 | 15
MP011575:1:0 | 13:0041:000980 | 13:0041 | 13:0013 | 13:0013:000894 | 13:0013:000894:0001:0001:00 |  | 47.7452 | -67.6924 | Basal till | <63 micron | 12 | 2.44 | 7.2 | 0.7 | 1 | 44.3 | 0.17 | 0.05 | 0.05 | 19.2 | 48.9 | 24.71 | 3.55 | 5.2 | 50 | 0.09 | 32.7 | 0.96 | 710 | 0.26 | 0.003 | 65.1 | 0.053 | 17.56 | -0.01 | 0.4 | 2.5 | 0.2 | 7.1 | 0.02 | 7.4 | 360 | 0.04 | 0.6 | 26 | -0.1 | 66.8 | 15
MP021601:1:0 | 13:0041:000981 | 13:0041 | 13:0013 | 13:0013:000895 | 13:0013:000895:0001:0001:00 |  | 47.5825 | -67.9399 | Basal till | <63 micron | 15 | 3.18 | 5.6 | 0.4 | -1 | 42.3 | 0.22 | 0.03 | 0.04 | 13.1 | 50.9 | 21.9 | 3.01 | 7.2 | 60 | 0.05 | 25.9 | 0.56 | 306 | 0.4 | 0.004 | 45.1 | 0.058 | 11.34 | -0.01 | 0.24 | 2.9 | 0.3 | 3.3 | 0.02 | 6.9 | 60 | 0.08 | 0.9 | 33 | -0.1 | 54 | 15
MP021602:1:0 | 13:0041:000982 | 13:0041 | 13:0013 | 13:0013:000896 | 13:0013:000896:0001:0001:00 |  | 47.6013 | -67.9282 | Basal till | <63 micron | 25 | 3.04 | 10.8 | 0.5 | 1 | 40.8 | 0.2 | 0.02 | 0.04 | 15.8 | 52.9 | 27.32 | 3.5 | 5.8 | 117 | 0.04 | 25.5 | 0.74 | 307 | 0.46 | 0.003 | 63.5 | 0.048 | 24.07 | -0.01 | 0.37 | 3.3 | 0.5 | 2.8 | 0.02 | 6.4 | 20 | 0.08 | 1 | 24 | -0.1 | 72.2 | 15
MP021603:1:0 | 13:0041:000983 | 13:0041 | 13:0013 | 13:0013:000897 | 13:0013:000897:0001:0001:00 |  | 47.5847 | -67.914 | Basal till | <63 micron | 12 | 2.4 | 5.2 | -0.2 | -1 | 35 | 0.12 | 0.01 | 0.07 | 11.4 | 49.1 | 19.56 | 2.81 | 4.6 | 46 | 0.03 | 27.3 | 0.76 | 194 | 0.29 | 0.002 | 54.7 | 0.039 | 9.6 | -0.01 | 0.25 | 2.4 | 0.1 | 2.6 | 0.02 | 6 | 130 | 0.05 | 0.5 | 21 | -0.1 | 71.1 | 15
MP021604:1:0 | 13:0041:000984 | 13:0041 | 13:0013 | 13:0013:000898 | 13:0013:000898:0001:0001:00 |  | 47.5808 | -67.8907 | Basal till | <63 micron | 26 | 2.48 | 5.3 | 0.7 | -1 | 32.3 | 0.11 | 0.01 | 0.09 | 12.6 | 54.4 | 15.89 | 2.9 | 4.8 | 48 | 0.04 | 21 | 0.74 | 188 | 0.33 | 0.002 | 59.3 | 0.05 | 8.45 | -0.01 | 0.23 | 2.9 | 0.2 | 2.7 | 0.02 | 5.5 | -10 | 0.05 | 0.5 | 19 | -0.1 | 66.6 | 15
MP021605:1:0 | 13:0041:000985 | 13:0041 | 13:0013 | 13:0013:000899 | 13:0013:000899:0001:0001:00 |  | 47.5661 | -67.9064 | Basal till | <63 micron | 9 | 2.33 | 5.9 | 0.3 | -1 | 40.6 | 0.13 | 0.01 | 0.05 | 13.1 | 51.4 | 19.58 | 3.01 | 5.2 | 42 | 0.05 | 23.8 | 0.69 | 208 | 0.26 | 0.002 | 57.1 | 0.034 | 11.56 | -0.01 | 0.3 | 3.1 | 0.3 | 2.9 | -0.02 | 6.1 | -10 | 0.06 | 0.5 | 22 | -0.1 | 62.8 | 15
MP021605:2:0 | 13:0041:000986 | 13:0041 | 13:0013 | 13:0013:000899 | 13:0013:000899:0002:0001:00 |  | 47.5661 | -67.9064 | Basal till | <63 micron | 9 | 2.37 | 6.4 | 0.3 | -1 | 40.7 | 0.12 | 0.02 | 0.04 | 13.4 | 51.5 | 19.21 | 3.04 | 5.3 | 39 | 0.05 | 24.5 | 0.7 | 219 | 0.28 | 0.003 | 59.4 | 0.035 | 12.01 | -0.01 | 0.33 | 3.3 | 0.2 | 2.9 | -0.02 | 6.4 | 80 | 0.06 | 0.6 | 22 | -0.1 | 64.8 | 15
MP021606:1:0 | 13:0041:000987 | 13:0041 | 13:0013 | 13:0013:000900 | 13:0013:000900:0001:0001:00 |  | 47.6014 | -67.9038 | Basal till | <63 micron | 12 | 2.42 | 6.2 | 0.7 | -1 | 34.3 | 0.16 | 0.02 | 0.07 | 17.1 | 48.7 | 24.1 | 2.93 | 5.3 | 65 | 0.05 | 25.9 | 0.71 | 361 | 0.41 | 0.003 | 56.1 | 0.047 | 15.38 | -0.01 | 0.29 | 2.9 | 0.3 | 2.8 | 0.02 | 6.4 | 60 | 0.06 | 0.8 | 23 | -0.1 | 62.1 | 15
MP021607:1:0 | 13:0041:000988 | 13:0041 | 13:0013 | 13:0013:000901 | 13:0013:000901:0001:0001:00 |  | 47.5811 | -67.8607 | Basal till | <63 micron | 28 | 2.13 | 5.5 | 0.2 | 2 | 25.6 | 0.12 | 0.01 | 0.05 | 11.9 | 49.9 | 18.29 | 2.82 | 4.6 | 59 | 0.05 | 25.9 | 0.7 | 187 | 0.36 | 0.002 | 51.6 | 0.034 | 10.38 | -0.01 | 0.25 | 2.5 | 0.3 | 2.9 | -0.02 | 5.6 | -10 | 0.05 | 0.6 | 19 | -0.1 | 61.5 | 15
MP021608:1:0 | 13:0041:000989 | 13:0041 | 13:0013 | 13:0013:000902 | 13:0013:000902:0001:0001:00 |  | 47.5937 | -67.8462 | Basal till | <63 micron | 15 | 2.65 | 6.1 | -0.2 | 1 | 39.9 | 0.12 | 0.02 | 0.05 | 11.6 | 51.5 | 15.36 | 2.92 | 5.2 | 53 | 0.05 | 20.9 | 0.58 | 208 | 0.36 | 0.002 | 44.5 | 0.064 | 9.04 | -0.01 | 0.2 | 3.1 | 0.4 | 4.2 | 0.02 | 4.7 | 110 | 0.07 | 0.6 | 23 | 0.1 | 50.8 | 15
MP021609:1:0 | 13:0041:000990 | 13:0041 | 13:0013 | 13:0013:000903 | 13:0013:000903:0001:0001:00 |  | 47.5815 | -67.8312 | Basal till | <63 micron | 32 | 2.33 | 7.5 | 0.5 | 1 | 33.4 | 0.13 | 0.01 | 0.08 | 12.4 | 58.6 | 17.09 | 3.37 | 5.2 | 51 | 0.05 | 26.2 | 0.86 | 157 | 0.2 | 0.002 | 55.3 | 0.054 | 8.68 | -0.01 | 0.24 | 2.8 | 0.2 | 3.3 | -0.02 | 5.1 | 60 | 0.06 | 0.4 | 22 | -0.1 | 67.3 | 15
MP021610:1:0 | 13:0041:000991 | 13:0041 | 13:0013 | 13:0013:000904 | 13:0013:000904:0001:0001:00 |  | 47.5638 | -67.8479 | Basal till | <63 micron | 17 | 2.51 | 6.3 | 0.4 | 1 | 36.5 | 0.14 | 0.02 | 0.07 | 11.8 | 52.1 | 16.69 | 3.33 | 5.4 | 38 | 0.04 | 26.5 | 0.86 | 190 | 0.31 | 0.002 | 55.2 | 0.047 | 9.8 | -0.01 | 0.26 | 2.7 | 0.3 | 4.3 | 0.02 | 5.6 | -10 | 0.06 | 0.4 | 22 | -0.1 | 78.2 | 15
MP021611:1:0 | 13:0041:000992 | 13:0041 | 13:0013 | 13:0013:000905 | 13:0013:000905:0001:0001:00 |  | 47.5483 | -67.8653 | Basal till | <63 micron | 63 | 3.03 | 4.9 | -0.2 | -1 | 41.4 | 0.09 | 0.02 | 0.07 | 9.1 | 55.3 | 9.79 | 3.45 | 5.7 | 67 | 0.03 | 20.5 | 0.59 | 123 | 0.31 | 0.002 | 38.7 | 0.086 | 6.24 | -0.01 | 0.16 | 2.6 | 0.4 | 3.2 | -0.02 | 4.6 | 10 | 0.08 | 0.4 | 25 | -0.1 | 61.1 | 15
MP021612:1:0 | 13:0041:000993 | 13:0041 | 13:0013 | 13:0013:000906 | 13:0013:000906:0001:0001:00 |  | 47.5341 | -67.8475 | Basal till | <63 micron | 12 | 1.95 | 6.7 | -0.2 | -1 | 27.3 | 0.13 | 0.05 | 0.07 | 15.1 | 47.7 | 17.54 | 3.14 | 4.6 | 26 | 0.06 | 27.1 | 0.79 | 405 | 0.19 | 0.002 | 55.2 | 0.066 | 11.7 | -0.01 | 0.29 | 3.1 | 0.1 | 7.4 | 0.02 | 5.3 | -10 | 0.04 | 0.4 | 19 | -0.1 | 68.2 | 15
MP021613:1:0 | 13:0041:000994 | 13:0041 | 13:0013 | 13:0013:000907 | 13:0013:000907:0001:0001:00 |  | 47.5164 | -67.8343 | Basal till | <63 micron | 78 | 2.5 | 4.3 | 0.5 | -1 | 38.1 | 0.12 | 0.03 | 0.05 | 5.7 | 47.2 | 9.06 | 3.2 | 6 | 71 | 0.05 | 21.4 | 0.3 | 154 | 0.34 | 0.003 | 22.7 | 0.085 | 6.99 | -0.01 | 0.16 | 2.4 | 0.3 | 5.3 | 0.02 | 4.5 | -10 | 0.08 | 0.4 | 27 | -0.1 | 75.4 | 15
MP021614:1:0 | 13:0041:000995 | 13:0041 | 13:0013 | 13:0013:000908 | 13:0013:000908:0001:0001:00 |  | 47.5106 | -67.8191 | Basal till | <63 micron | 11 | 1.7 | 7 | 0.6 | -1 | 36.6 | 0.15 | 0.01 | 0.05 | 15.9 | 42.2 | 22.21 | 3.19 | 4.5 | 55 | 0.06 | 23.3 | 0.69 | 545 | 0.31 | 0.003 | 48.7 | 0.035 | 13.75 | -0.01 | 0.35 | 4.2 | 0.1 | 5.3 | 0.04 | 5.6 | 70 | 0.05 | 0.8 | 23 | -0.1 | 64.9 | 15
MP021615:1:0 | 13:0041:000996 | 13:0041 | 13:0013 | 13:0013:000909 | 13:0013:000909:0001:0001:00 |  | 47.5261 | -67.8075 | Basal till | <63 micron | 22 | 2.04 | 4.9 | 0.5 | -1 | 37.6 | 0.14 | 0.03 | 0.06 | 15.4 | 53.7 | 19.52 | 3.18 | 5.1 | 37 | 0.07 | 30 | 0.88 | 386 | 0.18 | 0.002 | 57 | 0.04 | 11.02 | -0.01 | 0.25 | 3.9 | 0.1 | 5.6 | -0.02 | 6.6 | 70 | 0.04 | 0.5 | 24 | -0.1 | 61.2 | 15
MP021616:1:0 | 13:0041:000997 | 13:0041 | 13:0013 | 13:0013:000910 | 13:0013:000910:0001:0001:00 |  | 47.541 | -67.8066 | Basal till | <63 micron | 37 | 2.35 | 7.4 | 1 | 1 | 41.4 | 0.18 | 0.04 | 0.06 | 15.8 | 59 | 23.54 | 3.6 | 5.6 | 51 | 0.07 | 26.3 | 0.95 | 504 | 0.28 | 0.002 | 59.6 | 0.069 | 13.23 | -0.01 | 0.27 | 4.4 | 0.2 | 6.1 | 0.02 | 5.6 | -10 | 0.05 | 0.5 | 23 | -0.1 | 74.6 | 15
MP021617:1:0 | 13:0041:000998 | 13:0041 | 13:0013 | 13:0013:000911 | 13:0013:000911:0001:0001:00 |  | 47.5106 | -67.8555 | Basal till | <63 micron | 9 | 1.98 | 6.9 | -0.2 | 2 | 34 | 0.14 | 0.07 | 0.03 | 13.4 | 45.8 | 15.77 | 3.02 | 4.6 | 29 | 0.06 | 24 | 0.77 | 370 | 0.2 | 0.003 | 53.7 | 0.059 | 10.64 | -0.01 | 0.28 | 2.6 | 0.1 | 8 | 0.02 | 5.4 | 60 | 0.04 | 0.5 | 20 | -0.1 | 58.8 | 15
MP021618:1:0 | 13:0041:000999 | 13:0041 | 13:0013 | 13:0013:000912 | 13:0013:000912:0001:0001:00 |  | 47.5333 | -67.8752 | Basal till | <63 micron | 36 | 2.54 | 10.4 | -0.2 | 1 | 41 | 0.19 | 0.02 | 0.06 | 15.8 | 61.4 | 24.66 | 3.67 | 5.5 | 54 | 0.06 | 25.1 | 0.94 | 441 | 0.31 | 0.002 | 66.7 | 0.067 | 14.64 | 0.01 | 0.34 | 3.6 | 0.1 | 5.3 | 0.03 | 6.9 | 60 | 0.08 | 0.5 | 25 | -0.1 | 72.1 | 15
MP021619:1:0 | 13:0041:001000 | 13:0041 | 13:0013 | 13:0013:000913 | 13:0013:000913:0001:0001:00 |  | 47.5176 | -67.8747 | Basal till | <63 micron | 44 | 2.52 | 7 | 0.3 | -1 | 38 | 0.12 | 0.02 | 0.09 | 10.1 | 49.2 | 14.35 | 3.04 | 4.7 | 59 | 0.04 | 20.4 | 0.68 | 162 | 0.29 | 0.002 | 50.5 | 0.057 | 8.83 | 0.01 | 0.28 | 2.5 | 0.2 | 3.1 | 0.02 | 5 | 50 | 0.06 | 0.4 | 21 | -0.1 | 77.2 | 15
MP021620:1:0 | 13:0041:001001 | 13:0041 | 13:0013 | 13:0013:000914 | 13:0013:000914:0001:0001:00 |  | 47.5541 | -67.8899 | Basal till | <63 micron | 14 | 1.69 | 6.7 | 0.3 | 1 | 24.4 | 0.12 | 0.01 | 0.05 | 14.2 | 43.8 | 18.55 | 2.88 | 4.1 | 50 | 0.05 | 23.9 | 0.6 | 493 | 0.28 | 0.002 | 48.7 | 0.033 | 13.35 | -0.01 | 0.35 | 2.6 | 0.1 | 3.2 | 0.03 | 5.6 | 60 | 0.04 | 0.6 | 19 | -0.1 | 59 | 15
MP021621:1:0 | 13:0041:001002 | 13:0041 | 13:0013 | 13:0013:000915 | 13:0013:000915:0001:0001:00 |  | 47.5004 | -67.8722 | Basal till | <63 micron | 31 | 2.05 | 20.7 | 11.2 | -1 | 40.3 | 0.09 | 0.01 | 0.03 | 11.1 | 44.5 | 13.61 | 2.84 | 4.2 | 41 | 0.05 | 24.1 | 0.63 | 137 | 0.25 | 0.002 | 53.5 | 0.033 | 7.15 | -0.01 | 0.28 | 2.3 | 0.2 | 2.9 | -0.02 | 5 | 30 | 0.06 | 0.4 | 19 | -0.1 | 55.6 | 15
MP021621:2:0 | 13:0041:001003 | 13:0041 | 13:0013 | 13:0013:000915 | 13:0013:000915:0002:0001:00 |  | 47.5004 | -67.8722 | Basal till | <63 micron | 36 | 2.1 | 21.9 | 11.6 | -1 | 41.5 | 0.11 | 0.01 | 0.03 | 10.5 | 45.3 | 13.38 | 2.96 | 4.4 | 46 | 0.05 | 25.1 | 0.64 | 139 | 0.27 | 0.002 | 50.4 | 0.035 | 8.23 | 0.01 | 0.3 | 2.5 | 0.2 | 2.8 | -0.02 | 5.3 | -10 | 0.06 | 0.4 | 18 | -0.1 | 58.5 | 15
MP021622:1:0 | 13:0041:001004 | 13:0041 | 13:0013 | 13:0013:000916 | 13:0013:000916:0001:0001:00 |  | 47.5085 | -67.8932 | Basal till | <63 micron | 18 | 1.76 | 6.7 | 0.4 | 1 | 28.9 | 0.13 | 0.04 | 0.04 | 13.5 | 44.1 | 15.76 | 2.97 | 4.4 | 26 | 0.06 | 23.6 | 0.74 | 389 | 0.17 | 0.002 | 50.6 | 0.05 | 10.91 | -0.01 | 0.29 | 2.5 | 0.1 | 6.5 | 0.02 | 5.1 | 10 | 0.04 | 0.4 | 19 | -0.1 | 59.9 | 15
MP021623:1:0 | 13:0041:001005 | 13:0041 | 13:0013 | 13:0013:000917 | 13:0013:000917:0001:0001:00 |  | 47.5636 | -67.8686 | Basal till | <63 micron | 12 | 1.95 | 7.4 | 13.2 | -1 | 26.4 | 0.11 | 0.01 | 0.04 | 12.1 | 43.6 | 15.89 | 2.8 | 4.3 | 42 | 0.05 | 23.7 | 0.63 | 259 | 0.23 | 0.002 | 48.8 | 0.026 | 10.97 | 0.01 | 0.39 | 3 | 0.3 | 2.8 | 0.04 | 5.8 | 50 | 0.04 | 0.6 | 20 | -0.1 | 48.2 | 15
MP021624:1:0 | 13:0041:001006 | 13:0041 | 13:0013 | 13:0013:000918 | 13:0013:000918:0001:0001:00 |  | 47.569 | -67.9323 | Basal till | <63 micron | 8 | 1.86 | 6 | 0.4 | -1 | 31.1 | 0.13 | 0.01 | 0.06 | 12.2 | 46.1 | 17.88 | 3 | 4.5 | 33 | 0.05 | 20.5 | 0.65 | 365 | 0.24 | 0.002 | 51 | 0.026 | 11.92 | -0.01 | 0.44 | 2.9 | 0.1 | 2.6 | 0.02 | 5 | -10 | 0.06 | 0.5 | 21 | -0.1 | 60.7 | 15
MP021625:1:0 | 13:0041:001007 | 13:0041 | 13:0013 | 13:0013:000919 | 13:0013:000919:0001:0001:00 |  | 47.5534 | -67.9183 | Basal till | <63 micron | 43 | 2.83 | 8.4 | 0.7 | -1 | 39.5 | 0.17 | 0.02 | 0.07 | 12.7 | 62.3 | 19.82 | 4.14 | 5.5 | 66 | 0.05 | 21.9 | 0.68 | 326 | 0.35 | 0.002 | 52.2 | 0.121 | 12.98 | -0.01 | 0.36 | 3.5 | 0.3 | 3 | 0.02 | 6.2 | -10 | 0.07 | 0.7 | 25 | -0.1 | 78.4 | 15
MP021626:1:0 | 13:0041:001008 | 13:0041 | 13:0013 | 13:0013:000920 | 13:0013:000920:0001:0001:00 |  | 47.5013 | -67.9187 | Basal till | <63 micron | 21 | 1.92 | 10 | 0.6 | -1 | 46.9 | 0.15 | 0.02 | 0.03 | 11.4 | 53.3 | 16.56 | 3.01 | 4.4 | 42 | 0.05 | 25.3 | 0.63 | 275 | 0.25 | 0.002 | 47.7 | 0.046 | 9.49 | -0.01 | 0.36 | 3.4 | -0.1 | 5.5 | 0.02 | 4.9 | -10 | 0.06 | 0.5 | 20 | -0.1 | 52.5 | 15
MP021627:1:0 | 13:0041:001009 | 13:0041 | 13:0013 | 13:0013:000921 | 13:0013:000921:0001:0001:00 |  | 47.5191 | -67.9091 | Basal till | <63 micron | 47 | 2.19 | 5.8 | 0.7 | 2 | 31.5 | 0.08 | 0.02 | 0.06 | 9.5 | 48.2 | 11.15 | 2.9 | 4.4 | 47 | 0.04 | 22.8 | 0.63 | 139 | 0.22 | 0.002 | 45.5 | 0.044 | 6.07 | 0.02 | 0.23 | 2.3 | -0.1 | 3.7 | -0.02 | 4.5 | -10 | 0.06 | 0.4 | 20 | -0.1 | 55.1 | 15
MP021628:1:0 | 13:0041:001010 | 13:0041 | 13:0013 | 13:0013:000922 | 13:0013:000922:0001:0001:00 |  | 47.5381 | -67.9082 | Basal till | <63 micron | 20 | 2.28 | 4.9 | -0.2 | -1 | 32.7 | 0.11 | 0.02 | 0.05 | 7.2 | 43.8 | 11.97 | 2.76 | 5.7 | 50 | 0.04 | 22 | 0.41 | 185 | 0.28 | 0.003 | 32.1 | 0.055 | 7.97 | -0.01 | 0.22 | 2.3 | 0.2 | 3.1 | 0.03 | 4.5 | 100 | 0.1 | 0.5 | 24 | -0.1 | 55.7 | 15
MP021629:1:0 | 13:0041:001011 | 13:0041 | 13:0013 | 13:0013:000923 | 13:0013:000923:0001:0001:00 |  | 47.5546 | -67.9434 | Basal till | <63 micron | 9 | 2.16 | 6.6 | 0.5 | -1 | 37.7 | 0.15 | 0.01 | 0.06 | 16.3 | 47 | 21.98 | 3.34 | 5.4 | 26 | 0.07 | 25.8 | 0.76 | 586 | 0.28 | 0.003 | 55.4 | 0.045 | 13.99 | 0.01 | 0.4 | 3.5 | -0.1 | 3.6 | 0.02 | 6.1 | 50 | 0.05 | 0.7 | 24 | -0.1 | 67.6 | 15
MP021630:1:0 | 13:0041:001012 | 13:0041 | 13:0013 | 13:0013:000924 | 13:0013:000924:0001:0001:00 |  | 47.5426 | -67.9337 | Basal till | <63 micron | 39 | 2.25 | 7 | -0.2 | -1 | 36.9 | 0.12 | 0.01 | 0.06 | 10.2 | 50.4 | 18.87 | 3.25 | 5.2 | 44 | 0.05 | 26.1 | 0.72 | 213 | 0.22 | 0.002 | 50.7 | 0.037 | 9.47 | -0.01 | 0.26 | 2.9 | 0.1 | 2.6 | -0.02 | 5.2 | -10 | 0.07 | 0.6 | 22 | -0.1 | 74.3 | 15
MP021631:1:0 | 13:0041:001013 | 13:0041 | 13:0013 | 13:0013:000925 | 13:0013:000925:0001:0001:00 |  | 47.5253 | -67.9402 | Basal till | <63 micron | 24 | 2.47 | 5.8 | 0.5 | -1 | 31.1 | 0.11 | 0.02 | 0.06 | 11.8 | 49.1 | 16.96 | 2.96 | 4.8 | 60 | 0.05 | 27.6 | 0.72 | 223 | 0.29 | 0.002 | 57.7 | 0.053 | 10.96 | 0.01 | 0.25 | 2.9 | 0.2 | 3 | 0.02 | 5.9 | 60 | 0.05 | 0.5 | 21 | -0.1 | 75.5 | 15
MP021632:1:0 | 13:0041:001014 | 13:0041 | 13:0013 | 13:0013:000926 | 13:0013:000926:0001:0001:00 |  | 47.5059 | -67.9428 | Basal till | <63 micron | 16 | 1.73 | 4.9 | 0.3 | -1 | 26.5 | 0.09 | 0.01 | 0.04 | 9.6 | 35 | 14.14 | 2.55 | 3.9 | 42 | 0.03 | 21.7 | 0.59 | 185 | 0.23 | 0.002 | 40.2 | 0.027 | 8.74 | 0.02 | 0.34 | 2.1 | 0.1 | 2.4 | 0.02 | 4 | 70 | 0.05 | 0.4 | 19 | -0.1 | 47.7 | 15
MP021633:1:0 | 13:0041:001015 | 13:0041 | 13:0013 | 13:0013:000927 | 13:0013:000927:0001:0001:00 |  | 47.5041 | -67.9899 | Basal till | <63 micron | 21 | 2.19 | 6 | 0.7 | -1 | 27.7 | 0.12 | 0.02 | 0.04 | 10.5 | 41.8 | 14.23 | 2.88 | 4.4 | 50 | 0.04 | 21.9 | 0.7 | 214 | 0.26 | 0.002 | 49.2 | 0.047 | 10.16 | -0.01 | 0.29 | 2.2 | 0.2 | 3.3 | -0.02 | 4.7 | 20 | 0.04 | 0.4 | 19 | -0.1 | 52.7 | 15
MP021634:1:0 | 13:0041:001016 | 13:0041 | 13:0013 | 13:0013:000928 | 13:0013:000928:0001:0001:00 |  | 47.5151 | -67.9691 | Basal till | <63 micron | 8 | 2.15 | 5.6 | 0.5 | -1 | 31.7 | 0.11 | 0.02 | 0.08 | 12.3 | 44 | 16.31 | 2.93 | 5 | 47 | 0.05 | 27.4 | 0.81 | 237 | 0.19 | 0.003 | 50.8 | 0.054 | 9.13 | 0.01 | 0.22 | 2.5 | 0.1 | 2.9 | -0.02 | 5.1 | 130 | 0.05 | 0.4 | 22 | -0.1 | 68 | 15
MP021635:1:0 | 13:0041:001017 | 13:0041 | 13:0013 | 13:0013:000929 | 13:0013:000929:0001:0001:00 |  | 47.5401 | -67.9908 | Basal till | <63 micron | 16 | 2.85 | 9.8 | 0.7 | -1 | 47.9 | 0.15 | 0.02 | 0.07 | 14.9 | 43 | 27.83 | 3.27 | 6.2 | 94 | 0.05 | 27.7 | 0.72 | 291 | 0.32 | 0.003 | 56.4 | 0.058 | 16.95 | -0.01 | 0.53 | 3.7 | 0.3 | 3.2 | 0.02 | 6.6 | 140 | 0.07 | 1 | 26 | -0.1 | 67.6 | 15
MP021636:1:0 | 13:0041:001018 | 13:0041 | 13:0013 | 13:0013:000930 | 13:0013:000930:0001:0001:00 |  | 47.524 | -67.9965 | Basal till | <63 micron | 70 | 2.11 | 2.9 | 0.3 | -1 | 28.5 | 0.13 | 0.03 | 0.05 | 8.7 | 43.1 | 8.54 | 2.92 | 6 | 32 | 0.04 | 26.4 | 0.77 | 210 | 0.21 | 0.003 | 40.8 | 0.023 | 4.77 | -0.01 | 0.13 | 1.9 | -0.1 | 4.6 | -0.02 | 5 | 10 | 0.07 | 0.4 | 24 | -0.1 | 53 | 15
MP021636:2:0 | 13:0041:001019 | 13:0041 | 13:0013 | 13:0013:000930 | 13:0013:000930:0002:0001:00 |  | 47.524 | -67.9965 | Basal till | <63 micron | 82 | 2.19 | 2.8 | 0.3 | -1 | 30.5 | 0.08 | 0.03 | 0.06 | 8.3 | 45.5 | 8.37 | 3 | 6.2 | 37 | 0.05 | 26.8 | 0.78 | 223 | 0.19 | 0.003 | 42.7 | 0.026 | 4.9 | 0.01 | 0.14 | 2 | 0.1 | 4.8 | -0.02 | 5.1 | -10 | 0.07 | 0.4 | 26 | -0.1 | 54.9 | 15
MP021637:1:0 | 13:0041:001020 | 13:0041 | 13:0013 | 13:0013:000931 | 13:0013:000931:0001:0001:00 |  | 47.5309 | -67.9673 | Basal till | <63 micron | 15 | 2.16 | 7 | 0.6 | -1 | 36.3 | 0.13 | 0.01 | 0.06 | 12.8 | 42.8 | 18.94 | 3.11 | 4.9 | 52 | 0.05 | 28.3 | 0.75 | 266 | 0.23 | 0.003 | 54.5 | 0.045 | 11.68 | 0.01 | 0.3 | 3 | 0.2 | 2.9 | 0.02 | 6.2 | 40 | 0.05 | 0.5 | 22 | -0.1 | 65.1 | 15
MP021638:1:1 | 13:0041:001021 | 13:0041 | 13:0013 | 13:0013:000932 | 13:0013:000932:0001:0001:01 |  | 47.5521 | -67.971 | Basal till | <63 micron | 16 | 2.52 | 6.2 | 0.4 | -1 | 35.3 | 0.11 | 0.01 | 0.07 | 10.3 | 44.6 | 19.4 | 2.87 | 4.6 | 85 | 0.04 | 23.1 | 0.66 | 168 | 0.35 | 0.002 | 53 | 0.042 | 9.95 | -0.01 | 0.36 | 2.7 | 0.3 | 2.5 | 0.02 | 5.9 | -10 | 0.06 | 0.4 | 21 | -0.1 | 67.3 | 15
MP021638:1:2 | 13:0041:001022 | 13:0041 | 13:0013 | 13:0013:000932 | 13:0013:000932:0001:0001:02 |  | 47.5521 | -67.971 | Basal till | <63 micron | 13 | 2.55 | 6.5 | 1 | 2 | 34.6 | 0.11 | 0.01 | 0.06 | 11 | 45.3 | 18.57 | 2.84 | 4.2 | 84 | 0.04 | 22.9 | 0.65 | 169 | 0.37 | 0.002 | 51.9 | 0.042 | 10.34 | -0.01 | 0.37 | 2.6 | 0.2 | 2.4 | 0.02 | 5.9 | 90 | 0.06 | 0.4 | 22 | -0.1 | 64 | 15
MP021639:1:0 | 13:0041:001023 | 13:0041 | 13:0013 | 13:0013:000933 | 13:0013:000933:0001:0001:00 |  | 47.5806 | -67.9582 | Basal till | <63 micron | 38 | 3.08 | 6.9 | 0.7 | -1 | 36.4 | 0.12 | 0.02 | 0.08 | 12.9 | 46.6 | 22.61 | 3.06 | 5.4 | 78 | 0.05 | 21.5 | 0.63 | 290 | 0.44 | 0.003 | 50.7 | 0.056 | 16.34 | -0.01 | 0.29 | 2.8 | 0.5 | 2.4 | -0.02 | 5.4 | -10 | 0.07 | 0.7 | 27 | -0.1 | 66 | 15
MP021640:1:0 | 13:0041:001024 | 13:0041 | 13:0013 | 13:0013:000934 | 13:0013:000934:0001:0001:00 |  | 47.5935 | -67.9713 | Basal till | <63 micron | 12 | 2.74 | 7.1 | 0.3 | 1 | 42.3 | 0.14 | 0.02 | 0.04 | 15.5 | 52.9 | 21.68 | 3.3 | 5.9 | 32 | 0.08 | 27.6 | 0.8 | 357 | 0.22 | 0.003 | 61.7 | 0.056 | 13.58 | -0.01 | 0.24 | 3.3 | 0.1 | 2.7 | -0.02 | 6.9 | 130 | 0.06 | 0.7 | 28 | -0.1 | 66.1 | 15
MP021641:1:0 | 13:0041:001025 | 13:0041 | 13:0013 | 13:0013:000935 | 13:0013:000935:0001:0001:00 |  | 47.564 | -67.9661 | Basal till | <63 micron | 15 | 2.56 | 8.4 | 0.9 | -1 | 39.7 | 0.14 | 0.02 | 0.04 | 14.5 | 48.8 | 24.64 | 3.19 | 5.2 | 68 | 0.05 | 26.2 | 0.79 | 282 | 0.39 | 0.003 | 57 | 0.049 | 16.59 | -0.01 | 0.47 | 2.5 | 0.2 | 3.2 | -0.02 | 5.6 | 30 | 0.07 | 0.6 | 24 | -0.1 | 62.9 | 15
MP021642:1:0 | 13:0041:001026 | 13:0041 | 13:0013 | 13:0013:000936 | 13:0013:000936:0001:0001:00 |  | 47.5587 | -67.9963 | Basal till | <63 micron | 16 | 3.85 | 16.8 | 0.3 | -1 | 79.5 | 0.24 | 0.02 | 0.09 | 23.7 | 62.8 | 36.91 | 4.56 | 6.6 | 108 | 0.09 | 31.5 | 0.79 | 1027 | 0.69 | 0.003 | 73.2 | 0.061 | 29.88 | -0.01 | 0.82 | 4.9 | 0.4 | 4.4 | 0.02 | 7.2 | -10 | 0.12 | 1.5 | 33 | -0.1 | 98.4 | 15
MP021643:1:0 | 13:0041:001027 | 13:0041 | 13:0013 | 13:0013:000937 | 13:0013:000937:0001:0001:00 |  | 47.5749 | -67.9836 | Basal till | <63 micron | 9 | 2.82 | 7.3 | 0.9 | 1 | 39.6 | 0.18 | 0.05 | 0.08 | 21.7 | 61.7 | 25.74 | 4.04 | 6.7 | 42 | 0.11 | 40.4 | 1.09 | 692 | 0.24 | 0.004 | 82.6 | 0.066 | 19.3 | -0.01 | 0.31 | 3.2 | 0.1 | 5.9 | 0.02 | 8.7 | 120 | 0.05 | 0.7 | 31 | -0.1 | 97.5 | 15
MP021644:1:0 | 13:0041:001028 | 13:0041 | 13:0013 | 13:0013:000938 | 13:0013:000938:0001:0001:00 |  | 47.5905 | -67.9951 | Basal till | <63 micron | 41 | 3.18 | 4.9 | 0.3 | -1 | 40.7 | 0.11 | 0.01 | 0.06 | 11.3 | 58.3 | 20.14 | 3.35 | 5.8 | 70 | 0.04 | 27.7 | 0.86 | 197 | 0.27 | 0.002 | 62.4 | 0.052 | 9.03 | -0.01 | 0.17 | 2.8 | 0.2 | 2.2 | -0.02 | 5.8 | -10 | 0.07 | 0.5 | 25 | -0.1 | 75.6 | 15
MP021645:1:0 | 13:0041:001029 | 13:0041 | 13:0013 | 13:0013:000939 | 13:0013:000939:0001:0001:00 |  | 47.6072 | -67.9966 | Basal till | <63 micron | 16 | 2.8 | 5.7 | 1 | 2 | 37.1 | 0.13 | 0.03 | 0.06 | 13 | 47.8 | 21.44 | 3.09 | 5.3 | 84 | 0.05 | 27.4 | 0.73 | 231 | 0.26 | 0.004 | 57.6 | 0.035 | 12.46 | -0.01 | 0.25 | 3.3 | 0.2 | 2.7 | -0.02 | 6.7 | -10 | 0.06 | 0.7 | 26 | -0.1 | 65.7 | 15
MP021646:1:0 | 13:0041:001030 | 13:0041 | 13:0013 | 13:0013:000940 | 13:0013:000940:0001:0001:00 |  | 47.601 | -67.8316 | Basal till | <63 micron | 15 | 2.02 | 4.8 | -0.2 | -1 | 27.2 | 0.1 | 0.02 | 0.05 | 10.8 | 40.6 | 15.6 | 2.72 | 4.6 | 43 | 0.04 | 28.3 | 0.71 | 188 | 0.27 | 0.002 | 48.9 | 0.037 | 11.28 | -0.01 | 0.25 | 2 | 0.2 | 2.7 | -0.02 | 5.5 | -10 | 0.05 | 0.5 | 20 | -0.1 | 57.6 | 15
MP021646:2:0 | 13:0041:001031 | 13:0041 | 13:0013 | 13:0013:000940 | 13:0013:000940:0002:0001:00 |  | 47.601 | -67.8316 | Basal till | <63 micron | 15 | 1.91 | 4 | 1.2 | 3 | 27.8 | 0.1 | 0.02 | 0.04 | 10.8 | 44 | 13.78 | 2.66 | 4.1 | 47 | 0.03 | 27.1 | 0.69 | 203 | 0.28 | 0.002 | 48.5 | 0.035 | 10.7 | 0.01 | 0.27 | 2.1 | 0.2 | 2.6 | -0.02 | 5.5 | 40 | 0.05 | 0.4 | 19 | -0.1 | 53.8 | 15
MP021647:1:0 | 13:0041:001032 | 13:0041 | 13:0013 | 13:0013:000941 | 13:0013:000941:0001:0001:00 |  | 47.5976 | -67.8785 | Basal till | <63 micron | 56 | 2.48 | 6.2 | 0.7 | 2 | 37.9 | 0.12 | 0.01 | 0.06 | 9.5 | 53.9 | 14.57 | 3.29 | 4.8 | 55 | 0.03 | 19.1 | 0.69 | 168 | 0.26 | 0.002 | 51.4 | 0.06 | 8.73 | 0.02 | 0.36 | 2.9 | 0.3 | 2.4 | -0.02 | 4.9 | 20 | 0.07 | 0.5 | 23 | -0.1 | 75.5 | 15
MP021648:1:0 | 13:0041:001033 | 13:0041 | 13:0013 | 13:0013:000942 | 13:0013:000942:0001:0001:00 |  | 47.6078 | -67.8605 | Basal till | <63 micron | 39 | 2.01 | 6.6 | 1 | 1 | 52.2 | 0.17 | 0.06 | 0.07 | 18.3 | 53 | 22.54 | 3.7 | 5.3 | 93 | 0.07 | 25.2 | 0.82 | 1015 | 0.36 | 0.003 | 59.9 | 0.064 | 21.01 | 0.03 | 0.47 | 5.4 | 0.3 | 7 | 0.02 | 5.5 | 20 | 0.05 | 0.5 | 23 | -0.1 | 76.9 | 15
MP021649:1:0 | 13:0041:001034 | 13:0041 | 13:0013 | 13:0013:000943 | 13:0013:000943:0001:0001:00 |  | 47.6124 | -67.8854 | Basal till | <63 micron | 9 | 2.57 | 9 | 1 | 2 | 37.1 | 0.14 | 0.02 | 0.06 | 25 | 47.5 | 22.96 | 2.98 | 4.6 | 90 | 0.05 | 25.6 | 0.69 | 1239 | 0.39 | 0.003 | 57.9 | 0.064 | 27.22 | 0.01 | 0.5 | 3.7 | 0.2 | 2.8 | 0.02 | 5.7 | 90 | 0.05 | 1.2 | 22 | -0.1 | 58.4 | 15
MP021650:1:0 | 13:0041:001035 | 13:0041 | 13:0013 | 13:0013:000944 | 13:0013:000944:0001:0001:00 |  | 47.5922 | -67.8092 | Basal till | <63 micron | 91 | 2.53 | 9.3 | 1.1 | 2 | 41.5 | 0.19 | 0.02 | 0.06 | 14.2 | 64.3 | 25.41 | 3.88 | 5.8 | 45 | 0.07 | 30.6 | 1.04 | 372 | 0.27 | 0.002 | 61.8 | 0.053 | 14.77 | 0.02 | 0.34 | 3.7 | 0.2 | 5.3 | 0.03 | 6.4 | 50 | 0.06 | 0.5 | 25 | -0.1 | 76.9 | 15
MP021651:1:0 | 13:0041:001036 | 13:0041 | 13:0013 | 13:0013:000945 | 13:0013:000945:0001:0001:00 |  | 47.5847 | -67.7462 | Basal till | <63 micron | 30 | 2.32 | 5.4 | 0.4 | 3 | 53.6 | 0.14 | 0.1 | 0.05 | 15.7 | 60.1 | 16.79 | 3.56 | 5.8 | 28 | 0.08 | 29.5 | 1.03 | 330 | 0.17 | 0.003 | 64.6 | 0.048 | 10.99 | 0.02 | 0.23 | 2.6 | 0.1 | 15.3 | 0.02 | 5.7 | 40 | 0.04 | 0.4 | 24 | -0.1 | 63.8 | 15
MP021652:1:0 | 13:0041:001037 | 13:0041 | 13:0013 | 13:0013:000946 | 13:0013:000946:0001:0001:00 |  | 47.5992 | -67.762 | Basal till | <63 micron | 30 | 2.42 | 6.3 | 0.7 | 1 | 34.9 | 0.12 | 0.04 | 0.05 | 11.9 | 55.5 | 18.45 | 3.2 | 4.8 | 40 | 0.06 | 23.8 | 0.91 | 224 | 0.2 | 0.002 | 60.7 | 0.062 | 9.42 | 0.02 | 0.22 | 2.7 | 0.1 | 5.4 | -0.02 | 4.9 | 30 | 0.04 | 0.4 | 21 | -0.1 | 73 | 15
MP021653:1:0 | 13:0041:001038 | 13:0041 | 13:0013 | 13:0013:000947 | 13:0013:000947:0001:0001:00 |  | 47.6027 | -67.7854 | Basal till | <63 micron | 38 | 2.3 | 8.7 | 1.6 | 2 | 44.6 | 0.17 | 0.08 | 0.05 | 17.1 | 58.8 | 24.48 | 3.69 | 5.4 | 56 | 0.08 | 31.1 | 1.01 | 650 | 0.21 | 0.002 | 61.6 | 0.065 | 13.95 | -0.01 | 0.37 | 4.2 | 0.1 | 11.9 | 0.03 | 5.9 | 40 | 0.04 | 0.5 | 23 | -0.1 | 71.9 | 15
MP021654:1:0 | 13:0041:001039 | 13:0041 | 13:0013 | 13:0013:000948 | 13:0013:000948:0001:0001:00 |  | 47.6055 | -67.8081 | Basal till | <63 micron | 32 | 2.35 | 6.3 | 1.2 | 2 | 38.5 | 0.13 | 0.01 | 0.04 | 13.8 | 58.1 | 17.38 | 3.51 | 5.6 | 47 | 0.06 | 28.2 | 0.97 | 249 | 0.19 | 0.002 | 62.4 | 0.046 | 10.2 | 0.01 | 0.22 | 2.5 | 0.1 | 2.9 | -0.02 | 5.7 | 40 | 0.05 | 0.4 | 24 | -0.1 | 72.6 | 15
MP021655:1:0 | 13:0041:001040 | 13:0041 | 13:0013 | 13:0013:000949 | 13:0013:000949:0001:0001:00 |  | 47.5569 | -67.8236 | Basal till | <63 micron | 28 | 2.26 | 5.3 | -0.2 | 2 | 30.9 | 0.15 | 0.03 | 0.07 | 11.3 | 51.7 | 17.89 | 3.2 | 4.9 | 36 | 0.05 | 27.8 | 0.88 | 206 | 0.24 | 0.002 | 53.6 | 0.045 | 10.92 | 0.01 | 0.26 | 2.8 | 0.1 | 4.5 | 0.02 | 5 | 30 | 0.05 | 0.4 | 21 | -0.1 | 67.9 | 15
MP021656:1:0 | 13:0041:001041 | 13:0041 | 13:0013 | 13:0013:000950 | 13:0013:000950:0001:0001:00 |  | 47.5433 | -67.8327 | Basal till | <63 micron | 37 | 2.19 | 5.6 | 0.9 | 1 | 31.6 | 0.11 | 0.03 | 0.04 | 11.1 | 49.5 | 15.56 | 3.09 | 4.4 | 35 | 0.05 | 24.6 | 0.8 | 208 | 0.26 | 0.002 | 50.6 | 0.046 | 9.23 | 0.02 | 0.26 | 2.6 | 0.1 | 4.2 | -0.02 | 4.7 | 30 | 0.04 | 0.4 | 20 | -0.1 | 63.6 | 15
MP021657:1:0 | 13:0041:001042 | 13:0041 | 13:0013 | 13:0013:000951 | 13:0013:000951:0001:0001:00 |  | 47.5723 | -67.8141 | Basal till | <63 micron | 37 | 2.23 | 9.1 | 0.6 | 2 | 32.3 | 0.13 | 0.03 | 0.05 | 12.5 | 56.8 | 19.76 | 3.37 | 5 | 38 | 0.05 | 22.9 | 0.94 | 236 | 0.18 | 0.002 | 58.6 | 0.053 | 10.95 | 0.01 | 0.32 | 2.6 | 0.2 | 4.7 | -0.02 | 4.6 | 30 | 0.05 | 0.3 | 21 | -0.1 | 87.4 | 15
MP021658:1:0 | 13:0041:001043 | 13:0041 | 13:0013 | 13:0013:000952 | 13:0013:000952:0001:0001:00 |  | 47.5704 | -67.7849 | Basal till | <63 micron | 16 | 2.28 | 8.2 | 0.4 | 3 | 30.8 | 0.15 | 0.07 | 0.05 | 14 | 55.9 | 18.72 | 3.37 | 5.1 | 32 | 0.06 | 27 | 0.93 | 248 | 0.17 | 0.002 | 57.3 | 0.085 | 11.86 | 0.01 | 0.32 | 3.3 | 0.1 | 9.4 | -0.02 | 5.3 | 20 | 0.04 | 0.4 | 20 | -0.1 | 77.5 | 15
MP021659:1:0 | 13:0041:001044 | 13:0041 | 13:0013 | 13:0013:000953 | 13:0013:000953:0001:0001:00 |  | 47.5881 | -67.7853 | Basal till | <63 micron | 19 | 2.41 | 7.1 | 0.5 | 4 | 33.7 | 0.16 | 0.03 | 0.04 | 12.9 | 61.2 | 22.02 | 3.62 | 5.5 | 39 | 0.07 | 25.7 | 1.03 | 236 | 0.26 | 0.002 | 59 | 0.042 | 11.13 | -0.01 | 0.31 | 3.2 | 0.1 | 4.1 | 0.02 | 5.7 | 60 | 0.06 | 0.4 | 24 | -0.1 | 67.6 | 15
MP021660:1:0 | 13:0041:001045 | 13:0041 | 13:0013 | 13:0013:000954 | 13:0013:000954:0001:0001:00 |  | 47.5806 | -67.7657 | Basal till | <63 micron | 79 | 2.48 | 5 | 0.7 | 2 | 35.9 | 0.12 | 0.01 | 0.07 | 12.8 | 60.6 | 21.82 | 3.42 | 5.3 | 69 | 0.06 | 26.7 | 0.99 | 180 | 0.21 | 0.002 | 56.4 | 0.062 | 9.09 | 0.01 | 0.18 | 3.1 | 0.2 | 3.5 | 0.02 | 5.7 | 30 | 0.05 | 0.4 | 22 | -0.1 | 71.1 | 15
MP021661:1:0 | 13:0041:001046 | 13:0041 | 13:0013 | 13:0013:000955 | 13:0013:000955:0001:0001:00 |  | 47.5549 | -67.795 | Basal till | <63 micron | 22 | 2.31 | 5.1 | 1.8 | 1 | 32.8 | 0.1 | 0.02 | 0.06 | 11.3 | 55 | 16.45 | 3.17 | 5 | 40 | 0.05 | 25 | 0.94 | 146 | 0.22 | 0.002 | 56.8 | 0.051 | 7.77 | -0.01 | 0.18 | 2.6 | 0.2 | 3.7 | -0.02 | 5.4 | 20 | 0.04 | 0.3 | 20 | -0.1 | 81.9 | 15
MP021662:1:0 | 13:0041:001047 | 13:0041 | 13:0013 | 13:0013:000956 | 13:0013:000956:0001:0001:00 |  | 47.5392 | -67.7824 | Basal till | <63 micron | 46 | 2.23 | 7.7 | -0.2 | 1 | 84.2 | 0.16 | 0.25 | 0.05 | 13.8 | 78.2 | 16.93 | 3.43 | 6 | 43 | 0.08 | 27.7 | 0.89 | 437 | 0.21 | 0.004 | 55 | 0.044 | 11.64 | 0.02 | 0.2 | 8.4 | 0.3 | 63.9 | 0.02 | 4.7 | 30 | 0.07 | 1.8 | 24 | -0.1 | 79.8 | 7.5
MP021663:1:0 | 13:0041:001048 | 13:0041 | 13:0013 | 13:0013:000957 | 13:0013:000957:0001:0001:00 |  | 47.5555 | -67.7699 | Basal till | <63 micron | 32 | 2.38 | 5.7 | 0.8 | 2 | 33.7 | 0.14 | 0.05 | 0.05 | 12.2 | 53.8 | 16.77 | 3.31 | 5.1 | 33 | 0.05 | 25.3 | 0.9 | 209 | 0.26 | 0.002 | 54.1 | 0.063 | 9.55 | 0.01 | 0.21 | 2.8 | 0.2 | 5.6 | -0.02 | 5 | 20 | 0.05 | 0.4 | 22 | -0.1 | 65.8 | 15
MP021664:1:0 | 13:0041:001049 | 13:0041 | 13:0013 | 13:0013:000958 | 13:0013:000958:0001:0001:00 |  | 47.5225 | -67.7594 | Basal till | <63 micron | 16 | 1.76 | 5.9 | 0.5 | 3 | 61.2 | 0.14 | 0.08 | 0.04 | 13.1 | 35 | 18.9 | 2.84 | 4.6 | 77 | 0.07 | 26.1 | 0.76 | 398 | 0.51 | 0.003 | 45.3 | 0.052 | 11.05 | -0.01 | 0.28 | 3.4 | 0.1 | 7.5 | -0.02 | 5.5 | 90 | 0.08 | 0.6 | 21 | -0.1 | 54.6 | 15
MP021665:1:1 | 13:0041:001050 | 13:0041 | 13:0013 | 13:0013:000959 | 13:0013:000959:0001:0001:01 |  | 47.5033 | -67.7577 | Basal till | <63 micron | 27 | 2.25 | 4.7 | 0.2 | 1 | 63.1 | 0.13 | 0.01 | 0.07 | 9.1 | 39.4 | 15.47 | 3.18 | 5 | 45 | 0.06 | 25.2 | 0.66 | 178 | 0.45 | 0.002 | 38.3 | 0.051 | 8.3 | 0.02 | 0.22 | 3.1 | 0.3 | 2.7 | -0.02 | 5.2 | 40 | 0.09 | 0.4 | 23 | -0.1 | 64 | 15
MP021665:1:2 | 13:0041:001051 | 13:0041 | 13:0013 | 13:0013:000959 | 13:0013:000959:0001:0001:02 |  | 47.5033 | -67.7577 | Basal till | <63 micron | 26 | 2.33 | 5.3 | -0.2 | 2 | 61.3 | 0.13 | 0.01 | 0.06 | 9.5 | 37.4 | 15.93 | 3.11 | 5 | 37 | 0.06 | 27.3 | 0.65 | 160 | 0.43 | 0.003 | 40.7 | 0.054 | 8.36 | -0.01 | 0.23 | 2.7 | 0.1 | 2.6 | 0.03 | 5.7 | 20 | 0.09 | 0.5 | 24 | -0.1 | 63.3 | 15
MP021666:1:0 | 13:0041:001052 | 13:0041 | 13:0013 | 13:0013:000960 | 13:0013:000960:0001:0001:00 |  | 47.5678 | -67.7573 | Basal till | <63 micron | 169 | 3.47 | 4 | 0.3 | 1 | 45.9 | 0.1 | 0.02 | 0.06 | 8.3 | 64.2 | 8.16 | 3.61 | 5.5 | 120 | 0.04 | 20 | 0.63 | 140 | 0.31 | 0.002 | 38.5 | 0.128 | 6.06 | 0.01 | 0.11 | 2.8 | 0.5 | 2.6 | -0.02 | 4.5 | 20 | 0.08 | 0.4 | 24 | -0.1 | 97.1 | 15
MP021667:1:0 | 13:0041:001053 | 13:0041 | 13:0013 | 13:0013:000961 | 13:0013:000961:0001:0001:00 |  | 47.578 | -67.726 | Basal till | <63 micron | 46 | 2.5 | 6.1 | -0.2 | -1 | 45.5 | 0.13 | 0.03 | 0.07 | 13.1 | 57.5 | 18.5 | 3.63 | 5.4 | 57 | 0.06 | 24.5 | 0.9 | 289 | 0.23 | 0.003 | 59.5 | 0.057 | 9.4 | -0.01 | 0.23 | 3 | 0.3 | 4.5 | 0.02 | 5 | 20 | 0.05 | 0.4 | 24 | -0.1 | 78 | 15
MP021668:1:0 | 13:0041:001054 | 13:0041 | 13:0013 | 13:0013:000962 | 13:0013:000962:0001:0001:00 |  | 47.5529 | -67.7402 | Basal till | <63 micron | 29 | 2.1 | 5.1 | 1.1 | 1 | 125.9 | 0.18 | 0.05 | 0.04 | 16.2 | 44 | 25.07 | 3.38 | 5.7 | 58 | 0.09 | 28.1 | 1.07 | 633 | 0.13 | 0.003 | 57 | 0.039 | 12.97 | -0.01 | 0.21 | 4.7 | 0.2 | 4.7 | 0.02 | 5.4 | 90 | 0.07 | 0.4 | 26 | -0.1 | 66.8 | 15
MP021669:1:0 | 13:0041:001055 | 13:0041 | 13:0013 | 13:0013:000963 | 13:0013:000963:0001:0001:00 |  | 47.5509 | -67.7174 | Basal till | <63 micron | 20 | 2.21 | 5.3 | 0.5 | 1 | 66 | 0.18 | 0.03 | 0.03 | 15.8 | 44.4 | 21.31 | 3.61 | 5.8 | 32 | 0.08 | 23.3 | 1.05 | 767 | 0.21 | 0.003 | 54.9 | 0.016 | 13.67 | 0.01 | 0.22 | 3.7 | 0.1 | 4.3 | 0.02 | 5.2 | 50 | 0.05 | 0.4 | 27 | -0.1 | 72 | 15
MP021670:1:0 | 13:0041:001056 | 13:0041 | 13:0013 | 13:0013:000964 | 13:0013:000964:0001:0001:00 |  | 47.5639 | -67.7302 | Basal till | <63 micron | 93 | 2.08 | 4.9 | 2.4 | 2 | 219 | 0.19 | 0.09 | 0.04 | 16.2 | 44.2 | 30.36 | 3.48 | 5.8 | 66 | 0.09 | 21.7 | 0.96 | 960 | 0.41 | 0.004 | 60.4 | 0.044 | 9.94 | 0.01 | 0.24 | 4.5 | 0.4 | 7.2 | 0.03 | 4.4 | 40 | 0.05 | 0.6 | 27 | -0.1 | 69.9 | 15
MP021671:1:0 | 13:0041:001057 | 13:0041 | 13:0013 | 13:0013:000965 | 13:0013:000965:0001:0001:00 |  | 47.5379 | -67.7498 | Basal till | <63 micron | 42 | 1.79 | 5.8 | 6.1 | 3 | 54.8 | 0.15 | 0.05 | 0.05 | 10.9 | 34.7 | 17 | 2.78 | 4.6 | 53 | 0.06 | 22.3 | 0.73 | 261 | 0.25 | 0.003 | 43.2 | 0.051 | 8.97 | -0.01 | 0.2 | 2.9 | 0.3 | 5 | -0.02 | 4.5 | 40 | 0.05 | 0.5 | 23 | -0.1 | 49.2 | 15
MP021672:1:0 | 13:0041:001058 | 13:0041 | 13:0013 | 13:0013:000966 | 13:0013:000966:0001:0001:00 |  | 47.5234 | -67.7841 | Basal till | <63 micron | 43 | 2.15 | 4.5 | 0.5 | 1 | 46.7 | 0.09 | 0.03 | 0.04 | 8.4 | 36.2 | 9.93 | 2.75 | 4.6 | 51 | 0.05 | 17.1 | 0.62 | 147 | 0.23 | 0.002 | 40.5 | 0.058 | 5.6 | 0.01 | 0.16 | 2.3 | 0.2 | 3.4 | -0.02 | 4.2 | 30 | 0.07 | 0.4 | 22 | -0.1 | 56.7 | 15
MP021673:1:0 | 13:0041:001059 | 13:0041 | 13:0013 | 13:0013:000967 | 13:0013:000967:0001:0001:00 |  | 47.5039 | -67.7821 | Basal till | <63 micron | 65 | 2.3 | 3.4 | 0.2 | 1 | 47.4 | 0.08 | 0.01 | 0.06 | 9.1 | 38.5 | 11.37 | 2.52 | 4.6 | 52 | 0.05 | 19.5 | 0.59 | 119 | 0.21 | 0.002 | 41 | 0.046 | 5.06 | 0.01 | 0.11 | 2.4 | 0.3 | 2.9 | -0.02 | 5.2 | 20 | 0.07 | 0.4 | 20 | -0.1 | 52.5 | 15
MP021674:1:0 | 13:0041:001060 | 13:0041 | 13:0013 | 13:0013:000968 | 13:0013:000968:0001:0001:00 |  | 47.5079 | -67.7333 | Basal till | <63 micron | 124 | 2.94 | 4.7 | -0.2 | 3 | 200.2 | 0.18 | 0.15 | 0.08 | 14.3 | 47.1 | 23.9 | 3.56 | 7.1 | 69 | 0.14 | 25.6 | 1 | 451 | 0.4 | 0.004 | 55.2 | 0.076 | 12.09 | 0.02 | 0.17 | 4.3 | 0.4 | 9.8 | 0.03 | 4.7 | 60 | 0.11 | 0.5 | 31 | -0.1 | 63.7 | 15
MP021675:1:0 | 13:0041:001061 | 13:0041 | 13:0013 | 13:0013:000969 | 13:0013:000969:0001:0001:00 |  | 47.5343 | -67.728 | Basal till | <63 micron | 91 | 2.14 | 5.6 | -0.2 | 3 | 59.4 | 0.12 | 0.02 | 0.12 | 9.8 | 28.5 | 18.42 | 2.52 | 4.2 | 45 | 0.07 | 18.3 | 0.69 | 266 | 1.09 | 0.002 | 41.5 | 0.044 | 9.47 | -0.01 | 0.21 | 2.3 | 0.4 | 2.9 | 0.02 | 4.4 | 30 | 0.14 | 0.5 | 21 | -0.1 | 70.7 | 15
MP021676:1:0 | 13:0041:001062 | 13:0041 | 13:0013 | 13:0013:000970 | 13:0013:000970:0001:0001:00 |  | 47.5216 | -67.727 | Basal till | <63 micron | 34 | 2.42 | 5.2 | 0.5 | 3 | 77.5 | 0.21 | 0.05 | 0.05 | 13.9 | 40.5 | 22.64 | 3.53 | 5.7 | 49 | 0.11 | 28 | 0.97 | 365 | 0.33 | 0.003 | 48.4 | 0.058 | 13.66 | -0.01 | 0.19 | 3.9 | 0.3 | 5.3 | 0.02 | 5.3 | 60 | 0.09 | 0.5 | 26 | -0.1 | 52.3 | 15
MP021677:1:0 | 13:0041:001063 | 13:0041 | 13:0013 | 13:0013:000971 | 13:0013:000971:0001:0001:00 |  | 47.5504 | -67.695 | Basal till | <63 micron | 50 | 2.14 | 3.2 | -0.2 | 3 | 80.2 | 0.16 | 0.16 | 0.05 | 10.6 | 33.9 | 14.18 | 2.77 | 5.1 | 41 | 0.1 | 29 | 0.89 | 321 | 0.37 | 0.003 | 39.2 | 0.054 | 9.24 | -0.01 | 0.15 | 3 | 0.3 | 12.4 | -0.02 | 4.8 | 50 | 0.09 | 0.6 | 21 | -0.1 | 49.6 | 15
MP021678:1:0 | 13:0041:001064 | 13:0041 | 13:0013 | 13:0013:000972 | 13:0013:000972:0001:0001:00 |  | 47.5342 | -67.707 | Basal till | <63 micron | 34 | 2.46 | 2.8 | 0.5 | 4 | 56.9 | 0.12 | 0.03 | 0.06 | 10.5 | 39.1 | 14.57 | 2.71 | 5.4 | 45 | 0.07 | 22.6 | 1.03 | 186 | 0.3 | 0.002 | 39.3 | 0.051 | 8.76 | 0.01 | 0.14 | 2.6 | 0.2 | 3 | -0.02 | 5.1 | 120 | 0.08 | 0.4 | 24 | -0.1 | 57.7 | 15
MP021679:1:0 | 13:0041:001065 | 13:0041 | 13:0013 | 13:0013:000973 | 13:0013:000973:0001:0001:00 |  | 47.5409 | -67.6757 | Basal till | <63 micron | 136 | 2.11 | 4.1 | 0.8 | 1 | 187.3 | 0.15 | 0.24 | 0.13 | 13 | 52.1 | 19.84 | 2.93 | 5.8 | 82 | 0.1 | 40.8 | 0.96 | 684 | 0.87 | 0.003 | 47.7 | 0.047 | 10.38 | 0.01 | 0.23 | 9.4 | 0.5 | 19.5 | -0.02 | 4.5 | -10 | 0.18 | 2.8 | 25 | -0.1 | 82.5 | 15
MP021680:1:0 | 13:0041:001066 | 13:0041 | 13:0013 | 13:0013:000974 | 13:0013:000974:0001:0001:00 |  | 47.5166 | -67.7048 | Basal till | <63 micron | 94 | 1.82 | 3.4 | 0.4 | 2 | 79 | 0.12 | 0.21 | 0.09 | 8.5 | 31.8 | 11.5 | 2.76 | 5.5 | 32 | 0.07 | 21.5 | 0.73 | 180 | 0.51 | 0.003 | 32.4 | 0.056 | 7.27 | 0.01 | 0.15 | 2 | 0.1 | 14.8 | -0.02 | 2.7 | 120 | 0.08 | 0.4 | 25 | -0.1 | 47.5 | 15
MP021681:1:0 | 13:0041:001067 | 13:0041 | 13:0013 | 13:0013:000975 | 13:0013:000975:0001:0001:00 |  | 47.5008 | -67.7048 | Basal till | <63 micron | 48 | 2.02 | 5.3 | -0.2 | 2 | 80.8 | 0.14 | 0.11 | 0.1 | 13.1 | 35 | 17.58 | 2.72 | 5.2 | 41 | 0.1 | 26.3 | 0.76 | 412 | 0.88 | 0.003 | 37.5 | 0.058 | 12.99 | 0.01 | 0.25 | 2.9 | 0.1 | 7.5 | 0.02 | 4.8 | 150 | 0.14 | 0.6 | 25 | -0.1 | 53.5 | 15
MP021682:1:0 | 13:0041:001068 | 13:0041 | 13:0013 | 13:0013:000976 | 13:0013:000976:0001:0001:00 |  | 47.5272 | -67.6812 | Basal till | <63 micron | 42 | 1.27 | 10.7 | 1.5 | 3 | 83.6 | 0.22 | 0.06 | 0.1 | 16.2 | 16.9 | 36.17 | 3.21 | 2.7 | 88 | 0.08 | 36.4 | 0.41 | 467 | 4.17 | 0.003 | 44.7 | 0.031 | 21.33 | 0.01 | 0.47 | 4.6 | 0.3 | 7.5 | 0.02 | 5.5 | 140 | 0.14 | 0.9 | 19 | -0.1 | 64.9 | 15
MP021683:1:0 | 13:0041:001069 | 13:0041 | 13:0013 | 13:0013:000977 | 13:0013:000977:0001:0001:00 |  | 47.5334 | -67.6593 | Basal till | <63 micron | 66 | 1.27 | 15.1 | 1.5 | 1 | 122.9 | 0.23 | 0.3 | 0.17 | 17.3 | 15.4 | 35.04 | 3.5 | 2.6 | 191 | 0.06 | 29.8 | 0.34 | 287 | 5.57 | 0.003 | 40.9 | 0.027 | 23.79 | -0.01 | 0.58 | 4.6 | 0.3 | 35.1 | 0.03 | 5.4 | 10 | 0.2 | 1.2 | 18 | -0.1 | 79.9 | 15
MP021684:1:1 | 13:0041:001070 | 13:0041 | 13:0013 | 13:0013:000978 | 13:0013:000978:0001:0001:01 |  | 47.5255 | -67.6462 | Basal till | <63 micron | 13 | 1.91 | 3.7 | 0.6 | 1 | 52.1 | 0.11 | 0.02 | 0.04 | 9.5 | 35.2 | 15.01 | 2.68 | 5 | 34 | 0.07 | 24.4 | 0.71 | 254 | 0.41 | 0.003 | 38.4 | 0.026 | 7.24 | -0.01 | 0.14 | 2.5 | 0.1 | 3.1 | -0.02 | 4.2 | 90 | 0.07 | 0.4 | 24 | -0.1 | 59.9 | 15
MP021684:2:0 | 13:0041:001071 | 13:0041 | 13:0013 | 13:0013:000978 | 13:0013:000978:0002:0001:00 |  | 47.5255 | -67.6462 | Basal till | <63 micron | 13 | 1.76 | 3.9 | 0.3 | 1 | 49.6 | 0.1 | 0.01 | 0.04 | 8.9 | 32.6 | 13.67 | 2.47 | 4.7 | 33 | 0.06 | 24.3 | 0.66 | 229 | 0.37 | 0.002 | 36.7 | 0.025 | 6.95 | -0.01 | 0.14 | 2.3 | 0.1 | 2.8 | -0.02 | 4.3 | 100 | 0.06 | 0.4 | 22 | -0.1 | 58.3 | 15
MP021684:1:2 | 13:0041:001072 | 13:0041 | 13:0013 | 13:0013:000978 | 13:0013:000978:0001:0001:02 |  | 47.5255 | -67.6462 | Basal till | <63 micron | 13 | 1.88 | 4.1 | -0.2 | 1 | 50.5 | 0.1 | 0.02 | 0.04 | 9.4 | 34.3 | 14.32 | 2.61 | 5.2 | 34 | 0.07 | 22.8 | 0.69 | 243 | 0.45 | 0.003 | 39.4 | 0.027 | 6.97 | -0.01 | 0.14 | 2.4 | 0.1 | 3.1 | 0.02 | 4 | 100 | 0.06 | 0.4 | 22 | -0.1 | 66.8 | 15
MP021685:1:0 | 13:0041:001073 | 13:0041 | 13:0013 | 13:0013:000979 | 13:0013:000979:0001:0001:00 |  | 47.5153 | -67.6657 | Basal till | <63 micron | 23 | 1.48 | 36.5 | 1.1 | 1 | 66.6 | 0.27 | 0.82 | 0.04 | 23.7 | 26.4 | 30.62 | 5.9 | 3.2 | 193 | 0.07 | 18.4 | 0.42 | 673 | 0.33 | 0.002 | 59.7 | 0.021 | 26.69 | -0.01 | 0.4 | 16.9 | 0.6 | 45.6 | 0.04 | 5.9 | 100 | 0.07 | 0.5 | 25 | -0.1 | 100.8 | 15
MP021686:1:0 | 13:0041:001074 | 13:0041 | 13:0013 | 13:0013:000980 | 13:0013:000980:0001:0001:00 |  | 47.5014 | -67.6826 | Basal till | <63 micron | 17 | 1.54 | 17.2 | 0.3 | 1 | 69 | 0.19 | 0.03 | 0.04 | 19.1 | 33 | 27.57 | 4.2 | 3.4 | 137 | 0.07 | 12 | 0.47 | 831 | 0.37 | 0.003 | 70.3 | 0.022 | 16.19 | -0.01 | 0.18 | 5.7 | 0.2 | 8.8 | 0.02 | 4.1 | 10 | 0.07 | 0.4 | 31 | -0.1 | 76.6 | 15
MP021687:1:0 | 13:0041:001075 | 13:0041 | 13:0013 | 13:0013:000981 | 13:0013:000981:0001:0001:00 |  | 47.526 | -67.6215 | Basal till | <63 micron | 43 | 2.5 | 7.9 | 0.8 | 2 | 78 | 0.16 | 0.01 | 0.08 | 16.1 | 48.4 | 23.81 | 3.71 | 6 | 39 | 0.09 | 25.9 | 1 | 452 | 0.39 | 0.003 | 60.3 | 0.028 | 13.9 | -0.01 | 0.27 | 3 | 0.1 | 3.8 | 0.02 | 5 | 130 | 0.07 | 0.4 | 31 | -0.1 | 75.9 | 15
MP021688:1:0 | 13:0041:001076 | 13:0041 | 13:0013 | 13:0013:000982 | 13:0013:000982:0001:0001:00 |  | 47.5005 | -67.6593 | Basal till | <63 micron | 22 | 2.33 | 11.8 | 0.9 | 1 | 89 | 0.24 | 0.1 | 0.04 | 25.7 | 45.3 | 39.35 | 3.78 | 6.4 | 64 | 0.08 | 14.9 | 1.17 | 1096 | 0.32 | 0.003 | 59.2 | 0.049 | 28.84 | 0.01 | 0.22 | 6 | 0.2 | 9.3 | 0.06 | 4.7 | 20 | 0.05 | 0.4 | 34 | -0.1 | 71.4 | 15
MP021689:1:0 | 13:0041:001077 | 13:0041 | 13:0013 | 13:0013:000983 | 13:0013:000983:0001:0001:00 |  | 47.5116 | -67.6179 | Basal till | <63 micron | 29 | 1.9 | 10.8 | 1.8 | 1 | 183.9 | 0.29 | 0.22 | 0.05 | 30.7 | 38.7 | 46.92 | 3.95 | 5.9 | 74 | 0.1 | 29.7 | 0.87 | 1107 | 0.38 | 0.005 | 67.9 | 0.047 | 25.37 | 0.01 | 0.25 | 7.5 | -0.1 | 21.3 | 0.04 | 6.1 | 110 | 0.08 | 0.4 | 39 | -0.1 | 81.8 | 7.5
MP021690:1:0 | 13:0041:001078 | 13:0041 | 13:0013 | 13:0013:000984 | 13:0013:000984:0001:0001:00 |  | 47.5066 | -67.6349 | Basal till | <63 micron | 21 | 1.63 | 5.2 | 0.3 | 1 | 67.9 | 0.17 | 0.02 | 0.02 | 7.8 | 12.9 | 14.5 | 1.96 | 3.9 | 39 | 0.09 | 73.2 | 0.51 | 420 | 1.19 | 0.002 | 18.1 | 0.023 | 20.72 | 0.01 | 0.37 | 1.6 | 0.1 | 4.4 | 0.02 | 8.1 | 50 | 0.06 | 0.4 | 14 | -0.1 | 58 | 15
MP021691:1:0 | 13:0041:001079 | 13:0041 | 13:0013 | 13:0013:000985 | 13:0013:000985:0001:0001:00 |  | 47.5032 | -67.5934 | Basal till | <63 micron | 18 | 2.37 | 5.4 | 0.6 | 1 | 118.8 | 0.18 | 0.13 | 0.03 | 14.6 | 52.7 | 19.4 | 3.78 | 7 | 33 | 0.09 | 21.5 | 1.18 | 546 | 1.18 | 0.004 | 58.1 | 0.021 | 11.1 | 0.01 | 0.17 | 3 | 0.1 | 15.7 | 0.03 | 4.2 | 50 | 0.07 | 0.6 | 39 | -0.1 | 68.4 | 15
MP021692:1:0 | 13:0041:001080 | 13:0041 | 13:0013 | 13:0013:000986 | 13:0013:000986:0001:0001:00 |  | 47.537 | -67.6122 | Basal till | <63 micron | 38 | 1.66 | 7.3 | 0.7 | 1 | 111.1 | 0.15 | 0.11 | 0.03 | 13.8 | 35.3 | 22.42 | 3.21 | 4.7 | 51 | 0.07 | 20.3 | 0.78 | 551 | 0.51 | 0.003 | 42.7 | 0.032 | 11.98 | -0.01 | 0.21 | 3.8 | 0.2 | 10.9 | 0.02 | 3.5 | 40 | 0.05 | 0.5 | 27 | -0.1 | 61.2 | 15
MP021693:1:0 | 13:0041:001081 | 13:0041 | 13:0013 | 13:0013:000987 | 13:0013:000987:0001:0001:00 |  | 47.5315 | -67.6101 | Basal till | <63 micron | 53 | 2.02 | 5.5 | -0.2 | 1 | 155.7 | 0.16 | 0.21 | 0.06 | 9.7 | 33.8 | 14.26 | 3.38 | 6.3 | 53 | 0.1 | 23.3 | 0.69 | 288 | 0.48 | 0.004 | 36.3 | 0.07 | 8.99 | 0.02 | 0.14 | 2.8 | 0.1 | 19 | 0.03 | 3.2 | 30 | 0.06 | 0.5 | 33 | -0.1 | 95.5 | 15
MP021694:1:0 | 13:0041:001082 | 13:0041 | 13:0013 | 13:0013:000988 | 13:0013:000988:0001:0001:00 |  | 47.5153 | -67.5824 | Basal till | <63 micron | 18 | 1.63 | 4.8 | 0.7 | 2 | 40.2 | 0.17 | 0.03 | 0.02 | 8 | 29.6 | 13.63 | 2.53 | 4.8 | 46 | 0.07 | 12.7 | 0.49 | 221 | 0.26 | 0.003 | 30.2 | 0.022 | 9.77 | -0.01 | 0.12 | 2.2 | 0.1 | 5.9 | 0.02 | 2.7 | -10 | 0.07 | 0.3 | 28 | -0.1 | 52.8 | 15
MP021695:1:0 | 13:0041:001083 | 13:0041 | 13:0013 | 13:0013:000989 | 13:0013:000989:0001:0001:00 |  | 47.5269 | -67.5718 | Basal till | <63 micron | 84 | 2.28 | 8.3 | 0.6 | 2 | 49.4 | 0.23 | 0.03 | 0.03 | 14.7 | 37.5 | 26.2 | 3.49 | 6.2 | 53 | 0.09 | 28.1 | 0.84 | 566 | 0.56 | 0.003 | 45.4 | 0.04 | 17.07 | 0.02 | 0.31 | 3.6 | 0.3 | 4.3 | 0.03 | 4.9 | 10 | 0.07 | 0.4 | 40 | -0.1 | 74.4 | 15
MP021696:1:0 | 13:0041:001084 | 13:0041 | 13:0013 | 13:0013:000990 | 13:0013:000990:0001:0001:00 |  | 47.5327 | -67.5902 | Basal till | <63 micron | 37 | 1.86 | 8.1 | 0.4 | 1 | 173.5 | 0.18 | 0.22 | 0.05 | 15.6 | 43.6 | 25.74 | 3.42 | 5.2 | 60 | 0.08 | 30.8 | 0.92 | 664 | 0.3 | 0.004 | 60.4 | 0.041 | 14.17 | 0.01 | 0.28 | 6.9 | 0.2 | 21.8 | 0.04 | 5.3 | 100 | 0.06 | 0.7 | 34 | -0.1 | 64.6 | 15
MP021697:1:0 | 13:0041:001085 | 13:0041 | 13:0013 | 13:0013:000991 | 13:0013:000991:0001:0001:00 |  | 47.5643 | -67.7076 | Basal till | <63 micron | 63 | 1.76 | 2.4 | 0.6 | 1 | 185.6 | 0.12 | 0.43 | 0.11 | 10.5 | 33 | 15.53 | 2.65 | 5 | 130 | 0.1 | 25.3 | 0.78 | 491 | 0.23 | 0.003 | 37.8 | 0.068 | 8.89 | 0.03 | 0.16 | 4.8 | 0.3 | 28.9 | 0.02 | 3 | 110 | 0.07 | 1.4 | 25 | -0.1 | 73.2 | 15
MP021698:1:1 | 13:0041:001086 | 13:0041 | 13:0013 | 13:0013:000992 | 13:0013:000992:0001:0001:01 |  | 47.5101 | -67.5592 | Basal till | <63 micron | 41 | 2.06 | 6.8 | 1.2 | 1 | 29.7 | 0.16 | 0.04 | 0.1 | 16.3 | 38.5 | 24.61 | 3.1 | 5.2 | 31 | 0.06 | 24.1 | 0.97 | 443 | 0.37 | 0.003 | 55.9 | 0.038 | 19.56 | 0.01 | 0.31 | 2.9 | 0.1 | 4.6 | 0.02 | 4 | 210 | 0.06 | 0.4 | 32 | -0.1 | 57.4 | 15
MP021698:1:2 | 13:0041:001087 | 13:0041 | 13:0013 | 13:0013:000992 | 13:0013:000992:0001:0001:02 |  | 47.5101 | -67.5592 | Basal till | <63 micron | 37 | 1.98 | 6.9 | 1.1 | 3 | 24.8 | 0.14 | 0.04 | 0.07 | 15.9 | 42.3 | 22.66 | 3.02 | 5 | 32 | 0.05 | 21.7 | 0.92 | 429 | 0.37 | 0.003 | 54.6 | 0.039 | 16.56 | -0.01 | 0.28 | 2.6 | -0.1 | 3.9 | 0.02 | 3.6 | 160 | 0.05 | 0.4 | 29 | -0.1 | 60.3 | 15
MP021699:1:0 | 13:0041:001088 | 13:0041 | 13:0013 | 13:0013:000993 | 13:0013:000993:0001:0001:00 |  | 47.5024 | -67.5063 | Basal till | <63 micron | 26 | 2.11 | 6.5 | 0.2 | 3 | 77 | 0.21 | 0.39 | 0.1 | 17.8 | 40.4 | 23.02 | 4.01 | 4.4 | 100 | 0.09 | 30 | 0.71 | 709 | 0.25 | 0.003 | 70.1 | 0.045 | 18.06 | 0.02 | 0.2 | 7.7 | 0.4 | 23.5 | 0.02 | 5.6 | -10 | 0.08 | 0.4 | 27 | -0.1 | 67.7 | 15
MP021699:2:0 | 13:0041:001089 | 13:0041 | 13:0013 | 13:0013:000993 | 13:0013:000993:0002:0001:00 |  | 47.5024 | -67.5063 | Basal till | <63 micron | 22 | 1.97 | 6.2 | 0.9 | 2 | 70.8 | 0.19 | 0.42 | 0.08 | 17.4 | 39.3 | 21.57 | 3.89 | 3.9 | 103 | 0.09 | 30.1 | 0.7 | 718 | 0.22 | 0.003 | 67.3 | 0.046 | 16.49 | 0.03 | 0.19 | 7.7 | 0.3 | 24 | -0.02 | 5.3 | -10 | 0.07 | 0.3 | 27 | -0.1 | 64.8 | 15
MP021700:1:0 | 13:0041:001090 | 13:0041 | 13:0013 | 13:0013:000994 | 13:0013:000994:0001:0001:00 |  | 47.506 | -67.5303 | Basal till | <63 micron | 44 | 2.68 | 3.7 | 0.2 | 4 | 51.5 | 0.18 | 1.35 | 0.07 | 21.4 | 61.2 | 25.94 | 4.13 | 7 | 56 | 0.11 | 23.8 | 1.59 | 664 | 0.13 | 0.004 | 97.9 | 0.042 | 14.67 | 0.03 | 0.09 | 9.8 | 0.3 | 44.4 | 0.02 | 5.3 | 30 | 0.09 | 0.3 | 37 | -0.1 | 74.8 | 15
MP021701:1:0 | 13:0041:001091 | 13:0041 | 13:0013 | 13:0013:000995 | 13:0013:000995:0001:0001:00 |  | 47.6896 | -67.6558 | Basal till | <63 micron | 23 | 2.62 | 9.3 | 1.4 | 1 | 44.1 | 0.17 | 0.03 | 0.06 | 17.7 | 60.3 | 27.35 | 3.92 | 5.9 | 65 | 0.08 | 37 | 1.08 | 382 | 0.46 | 0.003 | 70.2 | 0.062 | 13.6 | 0.01 | 0.33 | 3.4 | 0.1 | 5.2 | 0.02 | 7.7 | -10 | 0.05 | 0.5 | 27 | -0.1 | 73.6 | 15
MP021702:1:0 | 13:0041:001092 | 13:0041 | 13:0013 | 13:0013:000996 | 13:0013:000996:0001:0001:00 |  | 47.7127 | -67.6935 | Basal till | <63 micron | 17 | 2.2 | 11.6 | 2.1 | -1 | 43 | 0.17 | 0.01 | 0.05 | 13.4 | 47.6 | 26.34 | 3.63 | 4.7 | 64 | 0.06 | 32.9 | 0.68 | 228 | 0.47 | 0.002 | 63.1 | 0.03 | 13.22 | 0.02 | 0.61 | 4.1 | 0.2 | 3.6 | -0.02 | 6.7 | -10 | 0.06 | 0.9 | 23 | -0.1 | 69.4 | 15
MP021703:1:0 | 13:0041:001093 | 13:0041 | 13:0013 | 13:0013:000997 | 13:0013:000997:0001:0001:00 |  | 47.7279 | -67.7019 | Basal till | <63 micron | 12 | 2.41 | 9 | 1.2 | -1 | 49.3 | 0.16 | 0.01 | 0.06 | 15.2 | 52.1 | 22.3 | 3.43 | 5.2 | 48 | 0.05 | 33.8 | 0.85 | 249 | 0.29 | 0.003 | 58.9 | 0.028 | 15.1 | -0.01 | 0.3 | 3 | 0.1 | 3 | -0.02 | 7.1 | -10 | 0.08 | 0.6 | 25 | -0.1 | 65.1 | 15
MP021704:1:0 | 13:0041:001094 | 13:0041 | 13:0013 | 13:0013:000998 | 13:0013:000998:0001:0001:00 |  | 47.7143 | -67.7349 | Basal till | <63 micron | 15 | 3 | 5.4 | 0.4 | 2 | 46.6 | 0.12 | 0.01 | 0.06 | 12.7 | 52.8 | 23.7 | 3.26 | 5.4 | 51 | 0.05 | 30.4 | 0.86 | 214 | 0.28 | 0.003 | 62.5 | 0.047 | 11.69 | 0.03 | 0.23 | 3.1 | 0.3 | 2.9 | -0.02 | 6.3 | 30 | 0.08 | 0.5 | 27 | -0.1 | 83.2 | 15
MP021705:1:0 | 13:0041:001095 | 13:0041 | 13:0013 | 13:0013:000999 | 13:0013:000999:0001:0001:00 |  | 47.7298 | -67.731 | Basal till | <63 micron | 37 | 3.34 | 6.9 | 1.1 | 1 | 51.9 | 0.14 | 0.02 | 0.07 | 13.5 | 53.7 | 24.69 | 3.44 | 4.8 | 141 | 0.05 | 28.1 | 0.79 | 231 | 0.36 | 0.002 | 59 | 0.044 | 16.24 | 0.01 | 0.33 | 3.6 | 0.4 | 3.6 | -0.02 | 6.2 | -10 | 0.11 | 0.8 | 28 | -0.1 | 62.4 | 15
MP021706:1:0 | 13:0041:001096 | 13:0041 | 13:0013 | 13:0013:001000 | 13:0013:001000:0001:0001:00 |  | 47.7397 | -67.7829 | Basal till | <63 micron | 19 | 3.13 | 10.9 | 0.6 | -1 | 50.7 | 0.18 | 0.02 | 0.08 | 18.5 | 57.2 | 28.28 | 4.03 | 5.7 | 103 | 0.07 | 30.2 | 0.81 | 955 | 0.42 | 0.003 | 78.9 | 0.063 | 23.5 | -0.01 | 0.51 | 4.3 | 0.4 | 3.3 | 0.04 | 6.7 | -10 | 0.08 | 1.2 | 30 | -0.1 | 97.9 | 15
MP021707:1:0 | 13:0041:001097 | 13:0041 | 13:0013 | 13:0013:001001 | 13:0013:001001:0001:0001:00 |  | 47.7332 | -67.7553 | Basal till | <63 micron | 48 | 2.6 | 4.2 | 0.4 | -1 | 53.4 | 0.15 | 0.02 | 0.07 | 4.6 | 36.5 | 15.27 | 2.87 | 6.9 | 71 | 0.05 | 29.5 | 0.26 | 101 | 0.3 | 0.002 | 23.3 | 0.062 | 8.04 | 0.01 | 0.22 | 2.4 | 0.3 | 2.9 | -0.02 | 6 | 60 | 0.13 | 0.6 | 30 | -0.1 | 56.5 | 15
MP021708:1:0 | 13:0041:001098 | 13:0041 | 13:0013 | 13:0013:001002 | 13:0013:001002:0001:0001:00 |  | 47.7458 | -67.7225 | Basal till | <63 micron | 25 | 3.54 | 7.3 | 0.3 | 1 | 48.4 | 0.14 | 0.02 | 0.06 | 14.8 | 62.9 | 21.96 | 3.24 | 5.2 | 89 | 0.04 | 24.9 | 0.78 | 202 | 0.32 | 0.002 | 63.6 | 0.062 | 12.91 | 0.02 | 0.28 | 3.2 | 0.4 | 2.5 | -0.02 | 6.3 | 50 | 0.08 | 0.8 | 23 | -0.1 | 63.1 | 15
MP021708:2:0 | 13:0041:001099 | 13:0041 | 13:0013 | 13:0013:001002 | 13:0013:001002:0002:0001:00 |  | 47.7458 | -67.7225 | Basal till | <63 micron | 22 | 3.52 | 7.4 | 0.5 | 1 | 48.8 | 0.14 | 0.02 | 0.07 | 14.7 | 61 | 22.38 | 3.24 | 5.4 | 78 | 0.04 | 25.5 | 0.79 | 199 | 0.3 | 0.002 | 67.6 | 0.061 | 12.5 | 0.01 | 0.27 | 3.2 | 0.4 | 2.5 | -0.02 | 6.5 | -10 | 0.08 | 0.8 | 23 | -0.1 | 67.3 | 15
MP021709:1:0 | 13:0041:001100 | 13:0041 | 13:0013 | 13:0013:001003 | 13:0013:001003:0001:0001:00 |  | 47.7431 | -67.7481 | Basal till | <63 micron | 22 | 3.56 | 10.1 | 0.4 | 2 | 65.2 | 0.23 | 0.02 | 0.07 | 23.8 | 74.3 | 34.52 | 4.57 | 7.6 | 62 | 0.1 | 34.5 | 1.15 | 717 | 0.32 | 0.003 | 78.3 | 0.074 | 21.81 | 0.01 | 0.37 | 3.8 | 0.3 | 3.8 | 0.02 | 7.4 | 60 | 0.07 | 1 | 33 | -0.1 | 93.1 | 15
MP021710:1:0 | 13:0041:001101 | 13:0041 | 13:0013 | 13:0013:001004 | 13:0013:001004:0001:0001:00 |  | 47.7494 | -67.8028 | Basal till | <63 micron | 14 | 2.14 | 9 | 0.4 | 1 | 31.9 | 0.17 | 0.02 | 0.08 | 21 | 49 | 24.42 | 3.62 | 4.8 | 55 | 0.06 | 31.2 | 0.8 | 921 | 0.42 | 0.002 | 58.3 | 0.054 | 23.1 | -0.01 | 0.48 | 3.2 | 0.2 | 3.8 | 0.03 | 6.9 | 30 | 0.05 | 1 | 24 | -0.1 | 71.9 | 15
MP021711:1:0 | 13:0041:001102 | 13:0041 | 13:0013 | 13:0013:001005 | 13:0013:001005:0001:0001:00 |  | 47.7222 | -67.7808 | Basal till | <63 micron | 23 | 3.33 | 5.4 | -0.2 | 2 | 55.1 | 0.13 | 0.02 | 0.05 | 11.7 | 58.4 | 21.58 | 3.16 | 5.8 | 91 | 0.03 | 24.5 | 0.71 | 214 | 0.47 | 0.002 | 53.8 | 0.05 | 13.37 | 0.01 | 0.24 | 2.5 | 0.4 | 2.6 | -0.02 | 5.9 | 80 | 0.09 | 0.8 | 29 | -0.1 | 64.5 | 15
MP021712:1:0 | 13:0041:001103 | 13:0041 | 13:0013 | 13:0013:001006 | 13:0013:001006:0001:0001:00 |  | 47.7305 | -67.8022 | Basal till | <63 micron | 18 | 2.42 | 5.9 | 1 | 1 | 30.2 | 0.14 | 0.02 | 0.05 | 10.9 | 51.7 | 18.33 | 3.09 | 5 | 48 | 0.04 | 30 | 0.74 | 206 | 0.32 | 0.002 | 53 | 0.045 | 12.12 | -0.01 | 0.28 | 2.4 | 0.3 | 2.8 | -0.02 | 6 | 50 | 0.07 | 0.6 | 23 | -0.1 | 71.1 | 15
MP021713:1:0 | 13:0041:001104 | 13:0041 | 13:0013 | 13:0013:001007 | 13:0013:001007:0001:0001:00 |  | 47.722 | -67.8217 | Basal till | <63 micron | 25 | 2.83 | 7.4 | 0.5 | 1 | 39.9 | 0.15 | 0.03 | 0.06 | 14.4 | 54.3 | 18.75 | 3.38 | 5.5 | 44 | 0.04 | 27.2 | 0.81 | 232 | 0.34 | 0.002 | 62.4 | 0.052 | 10.36 | -0.01 | 0.27 | 2.7 | 0.3 | 4.7 | -0.02 | 5.7 | -10 | 0.06 | 0.5 | 25 | -0.1 | 60 | 15
MP021714:1:0 | 13:0041:001105 | 13:0041 | 13:0013 | 13:0013:001008 | 13:0013:001008:0001:0001:00 |  | 47.711 | -67.8046 | Basal till | <63 micron | 16 | 2.47 | 7 | 0.8 | 1 | 26.8 | 0.12 | 0.02 | 0.03 | 16.2 | 47 | 19.63 | 2.86 | 4.5 | 55 | 0.05 | 22.2 | 0.7 | 465 | 0.24 | 0.002 | 57.5 | 0.063 | 15.42 | -0.01 | 0.26 | 2.5 | 0.3 | 2.8 | 0.02 | 5.3 | 40 | 0.04 | 0.8 | 21 | -0.1 | 49.3 | 15
MP021715:1:0 | 13:0041:001106 | 13:0041 | 13:0013 | 13:0013:001009 | 13:0013:001009:0001:0001:00 |  | 47.694 | -67.794 | Basal till | <63 micron | 44 | 3.46 | 7.1 | 0.3 | 1 | 49.7 | 0.13 | 0.02 | 0.06 | 13.8 | 60.8 | 19.92 | 3.64 | 5.7 | 95 | 0.04 | 26.2 | 0.89 | 220 | 0.39 | 0.002 | 66.6 | 0.059 | 11.06 | -0.01 | 0.25 | 3.1 | 0.5 | 2.7 | 0.02 | 6.1 | -10 | 0.08 | 0.5 | 25 | -0.1 | 84.1 | 15
MP021716:1:0 | 13:0041:001107 | 13:0041 | 13:0013 | 13:0013:001010 | 13:0013:001010:0001:0001:00 |  | 47.7477 | -67.6728 | Basal till | <63 micron | 148 | 3.25 | 5.8 | -0.2 | -1 | 58.1 | 0.12 | 0.01 | 0.07 | 12.1 | 59 | 12.07 | 3.76 | 6.4 | 93 | 0.06 | 27.2 | 0.87 | 217 | 0.35 | 0.002 | 61.8 | 0.073 | 6.8 | 0.01 | 0.2 | 2.2 | 0.3 | 2.9 | 0.02 | 5.9 | -10 | 0.09 | 0.4 | 26 | -0.1 | 118 | 15
MP021717:1:0 | 13:0041:001108 | 13:0041 | 13:0013 | 13:0013:001011 | 13:0013:001011:0001:0001:00 |  | 47.6929 | -67.7176 | Basal till | <63 micron | 30 | 2.5 | 7.8 | 0.5 | 2 | 41.3 | 0.15 | 0.01 | 0.06 | 12.5 | 44.4 | 21.54 | 3.44 | 4 | 85 | 0.05 | 25.5 | 0.53 | 210 | 0.64 | 0.002 | 55.3 | 0.043 | 12.25 | 0.02 | 1.11 | 3.5 | 0.5 | 4.2 | 0.04 | 5.5 | 30 | 0.07 | 0.7 | 22 | -0.1 | 61.7 | 15
MP021718:1:0 | 13:0041:001109 | 13:0041 | 13:0013 | 13:0013:001012 | 13:0013:001012:0001:0001:00 |  | 47.7091 | -67.7566 | Basal till | <63 micron | 31 | 2.57 | 5.2 | 0.6 | 1 | 42.9 | 0.15 | 0.01 | 0.05 | 10.4 | 43.6 | 20.62 | 3.13 | 6.2 | 56 | 0.04 | 29.6 | 0.63 | 200 | 0.23 | 0.002 | 44.3 | 0.076 | 10.75 | 0.01 | 0.23 | 2.5 | 0.3 | 2.7 | 0.03 | 6.4 | 20 | 0.09 | 0.7 | 27 | -0.1 | 56.5 | 15
MP021719:1:0 | 13:0041:001110 | 13:0041 | 13:0013 | 13:0013:001013 | 13:0013:001013:0001:0001:00 |  | 47.6952 | -67.7683 | Basal till | <63 micron | 29 | 2.82 | 6.6 | -0.2 | 1 | 43.7 | 0.14 | 0.01 | 0.05 | 13.6 | 54.8 | 21.09 | 3.67 | 5.7 | 57 | 0.05 | 33.9 | 1 | 224 | 0.26 | 0.002 | 66.4 | 0.053 | 10.61 | -0.01 | 0.24 | 2.7 | 0.3 | 2.8 | 0.02 | 7.2 | -10 | 0.06 | 0.5 | 24 | -0.1 | 78 | 15
MP021720:1:0 | 13:0041:001111 | 13:0041 | 13:0013 | 13:0013:001014 | 13:0013:001014:0001:0001:00 |  | 47.7098 | -67.7812 | Basal till | <63 micron | 14 | 2.9 | 6.1 | -0.2 | 1 | 40.5 | 0.13 | 0.02 | 0.06 | 13.4 | 49.4 | 22.55 | 3.26 | 5.4 | 53 | 0.04 | 28 | 0.82 | 226 | 0.28 | 0.002 | 62.7 | 0.045 | 12.05 | -0.01 | 0.25 | 2.7 | 0.2 | 2.7 | -0.02 | 6.6 | -10 | 0.07 | 0.6 | 24 | -0.1 | 76.5 | 15
MP021721:1:0 | 13:0041:001112 | 13:0041 | 13:0013 | 13:0013:001015 | 13:0013:001015:0001:0001:00 |  | 47.7403 | -67.8269 | Basal till | <63 micron | 36 | 2.82 | 6.7 | 0.4 | -1 | 45 | 0.12 | 0.01 | 0.06 | 10.9 | 50.2 | 17.64 | 3.2 | 5.1 | 59 | 0.04 | 23.4 | 0.76 | 201 | 0.3 | 0.002 | 53.8 | 0.05 | 10.02 | -0.01 | 0.21 | 2.7 | 0.3 | 2.5 | -0.02 | 5.7 | -10 | 0.07 | 0.5 | 24 | -0.1 | 71.5 | 15
MP021722:1:0 | 13:0041:001113 | 13:0041 | 13:0013 | 13:0013:001016 | 13:0013:001016:0001:0001:00 |  | 47.7373 | -67.8486 | Basal till | <63 micron | 14 | 3.09 | 5.4 | -0.2 | -1 | 30.7 | 0.15 | 0.02 | 0.06 | 12.8 | 47.7 | 21.28 | 3.01 | 5.5 | 55 | 0.05 | 23.3 | 0.68 | 281 | 0.36 | 0.002 | 54.1 | 0.055 | 13.92 | -0.01 | 0.22 | 2.7 | 0.5 | 2.4 | 0.02 | 6.3 | -10 | 0.06 | 0.6 | 26 | -0.1 | 65.5 | 15
MP021723:1:0 | 13:0041:001114 | 13:0041 | 13:0013 | 13:0013:001017 | 13:0013:001017:0001:0001:00 |  | 47.7464 | -67.8697 | Basal till | <63 micron | 21 | 2.17 | 5.9 | 0.3 | 1 | 32.4 | 0.14 | 0.02 | 0.05 | 13.5 | 41.7 | 19.63 | 2.91 | 4.9 | 44 | 0.05 | 27.3 | 0.74 | 311 | 0.25 | 0.003 | 47.6 | 0.048 | 13.54 | -0.01 | 0.26 | 2.8 | 0.2 | 2.9 | 0.02 | 6.4 | 20 | 0.07 | 0.8 | 24 | -0.1 | 57.2 | 15
MP021724:1:0 | 13:0041:001115 | 13:0041 | 13:0013 | 13:0013:001018 | 13:0013:001018:0001:0001:00 |  | 47.6863 | -67.8154 | Basal till | <63 micron | 27 | 2.79 | 6.7 | -0.2 | 1 | 42.2 | 0.14 | 0.02 | 0.07 | 12.7 | 53.4 | 20.7 | 3.47 | 5.6 | 61 | 0.04 | 27.8 | 0.91 | 223 | 0.27 | 0.002 | 62.9 | 0.048 | 10.4 | -0.01 | 0.26 | 2.6 | 0.3 | 2.8 | -0.02 | 6.3 | 30 | 0.07 | 0.5 | 25 | -0.1 | 84.2 | 15
MP021725:1:0 | 13:0041:001116 | 13:0041 | 13:0013 | 13:0013:001019 | 13:0013:001019:0001:0001:00 |  | 47.7009 | -67.8322 | Basal till | <63 micron | 18 | 2.7 | 6.4 | 0.3 | 1 | 40.8 | 0.15 | 0.01 | 0.06 | 14.6 | 54.5 | 22.21 | 3.47 | 5.7 | 62 | 0.05 | 28.4 | 0.9 | 272 | 0.26 | 0.002 | 66.6 | 0.042 | 14.21 | -0.01 | 0.26 | 2.8 | 0.3 | 2.7 | 0.02 | 6 | 10 | 0.07 | 0.5 | 25 | -0.1 | 69 | 15
MP021726:1:0 | 13:0041:001117 | 13:0041 | 13:0013 | 13:0013:001020 | 13:0013:001020:0001:0001:00 |  | 47.7176 | -67.8463 | Basal till | <63 micron | 12 | 2.37 | 5.8 | 0.3 | -1 | 34.5 | 0.13 | 0.01 | 0.06 | 12.1 | 44.1 | 17.48 | 3 | 5 | 40 | 0.04 | 27.4 | 0.73 | 206 | 0.23 | 0.002 | 56 | 0.041 | 12.09 | -0.01 | 0.23 | 2.4 | 0.1 | 2.5 | 0.03 | 6.2 | 10 | 0.06 | 0.5 | 24 | -0.1 | 62.3 | 15
MP021727:1:0 | 13:0041:001118 | 13:0041 | 13:0013 | 13:0013:001021 | 13:0013:001021:0001:0001:00 |  | 47.7224 | -67.8742 | Basal till | <63 micron | 7 | 2.13 | 7.4 | 0.6 | -1 | 34.8 | 0.15 | 0.02 | 0.03 | 16.6 | 50 | 22.98 | 3.38 | 5.6 | 31 | 0.05 | 38 | 0.95 | 567 | 0.18 | 0.002 | 53.9 | 0.032 | 15.17 | -0.01 | 0.26 | 2.6 | 0.1 | 3.8 | 0.02 | 7.6 | -10 | 0.05 | 0.8 | 25 | -0.1 | 64.2 | 15
MP021728:1:0 | 13:0041:001119 | 13:0041 | 13:0013 | 13:0013:001022 | 13:0013:001022:0001:0001:00 |  | 47.7351 | -67.8815 | Basal till | <63 micron | 27 | 3.38 | 9.6 | 0.3 | -1 | 46.7 | 0.2 | 0.02 | 0.08 | 20.4 | 56.4 | 26.16 | 3.82 | 6.1 | 61 | 0.07 | 28.3 | 0.91 | 712 | 0.41 | 0.003 | 72.7 | 0.085 | 22.57 | -0.01 | 0.38 | 3.5 | 0.4 | 3.6 | -0.02 | 7 | 10 | 0.07 | 0.8 | 28 | -0.1 | 89.9 | 15
MP021729:1:0 | 13:0041:001120 | 13:0041 | 13:0013 | 13:0013:001023 | 13:0013:001023:0001:0001:00 |  | 47.7433 | -67.9011 | Basal till | <63 micron | 22 | 2.51 | 4.8 | 0.9 | 1 | 28.5 | 0.12 | 0.02 | 0.05 | 11.4 | 43.8 | 17.45 | 2.7 | 4.7 | 55 | 0.04 | 24.7 | 0.67 | 207 | 0.27 | 0.003 | 49.1 | 0.042 | 12.68 | -0.01 | 0.21 | 2.9 | 0.4 | 2.5 | -0.02 | 5.8 | 90 | 0.06 | 0.6 | 22 | -0.1 | 64 | 15
MP021730:1:0 | 13:0041:001121 | 13:0041 | 13:0013 | 13:0013:001024 | 13:0013:001024:0001:0001:00 |  | 47.7258 | -67.9045 | Basal till | <63 micron | 27 | 3.89 | 7.7 | 0.6 | -1 | 38.5 | 0.14 | 0.02 | 0.06 | 13.1 | 60.3 | 20.93 | 3.34 | 4.9 | 111 | 0.04 | 22.4 | 0.74 | 175 | 0.46 | 0.002 | 68.3 | 0.056 | 11.7 | 0.02 | 0.3 | 3.7 | 0.7 | 2.4 | -0.02 | 6.4 | -10 | 0.08 | 0.7 | 22 | -0.1 | 71 | 15
MP021731:1:0 | 13:0041:001122 | 13:0041 | 13:0013 | 13:0013:001025 | 13:0013:001025:0001:0001:00 |  | 47.7119 | -67.9222 | Basal till | <63 micron | 14 | 3.43 | 5.9 | 0.4 | -1 | 41.7 | 0.15 | 0.02 | 0.06 | 13.2 | 40.2 | 20.1 | 3.09 | 7.3 | 65 | 0.05 | 27.4 | 0.65 | 340 | 0.36 | 0.002 | 44.6 | 0.048 | 14.43 | -0.01 | 0.25 | 4.1 | 0.4 | 2.6 | 0.02 | 7.1 | 40 | 0.08 | 1 | 31 | -0.1 | 52.7 | 15
MP021732:1:0 | 13:0041:001123 | 13:0041 | 13:0013 | 13:0013:001026 | 13:0013:001026:0001:0001:00 |  | 47.697 | -67.9083 | Basal till | <63 micron | 19 | 3.31 | 5.7 | -0.2 | 1 | 44.3 | 0.18 | 0.02 | 0.06 | 13.1 | 55.1 | 20.04 | 3.27 | 5.8 | 60 | 0.04 | 21.7 | 0.7 | 196 | 0.31 | 0.003 | 56.3 | 0.051 | 10.15 | -0.01 | 0.27 | 2.9 | 0.6 | 2.5 | -0.02 | 5.9 | -10 | 0.09 | 0.6 | 27 | -0.1 | 77 | 15
MP021733:1:0 | 13:0041:001124 | 13:0041 | 13:0013 | 13:0013:001027 | 13:0013:001027:0001:0001:00 |  | 47.6866 | -67.9187 | Basal till | <63 micron | 23 | 2.89 | 6.6 | 0.9 | 1 | 43 | 0.13 | 0.02 | 0.05 | 14.4 | 49.7 | 21 | 3.09 | 5.8 | 85 | 0.05 | 25.1 | 0.68 | 245 | 0.37 | 0.003 | 50.7 | 0.035 | 13.78 | -0.01 | 0.24 | 2.8 | 0.2 | 2.7 | -0.02 | 7.1 | 10 | 0.08 | 1 | 28 | -0.1 | 56.8 | 15
MP021733:2:0 | 13:0041:001125 | 13:0041 | 13:0013 | 13:0013:001027 | 13:0013:001027:0002:0001:00 |  | 47.6866 | -67.9187 | Basal till | <63 micron | 28 | 3.05 | 7.1 | 0.8 | -1 | 47.5 | 0.14 | 0.02 | 0.06 | 14.7 | 51.5 | 23 | 3.16 | 6.2 | 114 | 0.05 | 26.8 | 0.69 | 251 | 0.42 | 0.003 | 50.4 | 0.035 | 15.79 | -0.01 | 0.25 | 3 | 0.4 | 3 | 0.02 | 7.3 | 20 | 0.09 | 1.2 | 30 | -0.1 | 57 | 15
MP021734:1:0 | 13:0041:001126 | 13:0041 | 13:0013 | 13:0013:001028 | 13:0013:001028:0001:0001:00 |  | 47.7393 | -67.9505 | Basal till | <63 micron | 17 | 3.24 | 5.9 | 0.2 | -1 | 40.9 | 0.16 | 0.02 | 0.08 | 15.1 | 52.3 | 25.54 | 3.49 | 6.2 | 65 | 0.05 | 27.8 | 0.82 | 368 | 0.28 | 0.003 | 60.3 | 0.068 | 16.72 | -0.01 | 0.24 | 3.2 | 0.5 | 2.9 | -0.02 | 6.7 | 40 | 0.08 | 0.7 | 27 | -0.1 | 76.5 | 15
MP021735:1:0 | 13:0041:001127 | 13:0041 | 13:0013 | 13:0013:001029 | 13:0013:001029:0001:0001:00 |  | 47.7394 | -67.9756 | Basal till | <63 micron | 12 | 2.13 | 3.6 | 0.2 | 1 | 25 | 0.09 | 0.02 | 0.05 | 8.8 | 41.5 | 11.89 | 2.54 | 4 | 52 | 0.04 | 22.6 | 0.64 | 167 | 0.22 | 0.002 | 45.5 | 0.039 | 7.2 | -0.01 | 0.14 | 2.1 | 0.3 | 2.2 | -0.02 | 5.1 | -10 | 0.05 | 0.4 | 20 | -0.1 | 58.1 | 15
MP021736:1:1 | 13:0041:001128 | 13:0041 | 13:0013 | 13:0013:001030 | 13:0013:001030:0001:0001:01 |  | 47.7247 | -67.9699 | Basal till | <63 micron | 20 | 2.41 | 5.7 | 0.6 | -1 | 34.6 | 0.13 | 0.02 | 0.05 | 12.2 | 46.2 | 20.73 | 3.09 | 5.2 | 33 | 0.05 | 27.9 | 0.81 | 270 | 0.22 | 0.002 | 57.2 | 0.043 | 12.1 | -0.01 | 0.25 | 2.4 | 0.3 | 2.8 | 0.03 | 6.1 | -10 | 0.05 | 0.6 | 23 | -0.1 | 73.4 | 15
MP021736:1:2 | 13:0041:001129 | 13:0041 | 13:0013 | 13:0013:001030 | 13:0013:001030:0001:0001:02 |  | 47.7247 | -67.9699 | Basal till | <63 micron | 20 | 2.43 | 5.8 | 1.1 | 2 | 32.8 | 0.13 | 0.02 | 0.05 | 12.7 | 47 | 19.22 | 3.04 | 5.2 | 33 | 0.04 | 28.1 | 0.8 | 264 | 0.23 | 0.002 | 57.2 | 0.047 | 12.43 | -0.01 | 0.26 | 2 | 0.2 | 2.6 | 0.03 | 6.1 | 20 | 0.05 | 0.6 | 23 | -0.1 | 74.5 | 15
MP021737:1:0 | 13:0041:001130 | 13:0041 | 13:0013 | 13:0013:001031 | 13:0013:001031:0001:0001:00 |  | 47.7414 | -67.999 | Basal till | <63 micron | 18 | 2.42 | 4.7 | 0.2 | -1 | 24.1 | 0.1 | 0.02 | 0.06 | 9.9 | 43.3 | 16.99 | 2.66 | 4.7 | 48 | 0.04 | 23 | 0.67 | 187 | 0.27 | 0.003 | 49.1 | 0.047 | 9.5 | -0.01 | 0.18 | 2.7 | 0.3 | 2.5 | 0.03 | 5.1 | 20 | 0.05 | 0.5 | 22 | -0.1 | 68 | 15
MP021738:1:0 | 13:0041:001131 | 13:0041 | 13:0013 | 13:0013:001032 | 13:0013:001032:0001:0001:00 |  | 47.5242 | -67.5457 | Basal till | <63 micron | 41 | 1.38 | 17.6 | 0.3 | 4 | 159.2 | 0.15 | 1.15 | 0.21 | 12.9 | 29.5 | 14.22 | 3.15 | 3.3 | 160 | 0.07 | 18.8 | 0.16 | 940 | 0.27 | 0.002 | 40.6 | 0.049 | 14.7 | 0.07 | 0.91 | 5.6 | 0.4 | 83.7 | 0.04 | 3.3 | 30 | 0.11 | 0.3 | 22 | 0.1 | 64.8 | 15
MP021739:1:0 | 13:0041:001132 | 13:0041 | 13:0013 | 13:0013:001033 | 13:0013:001033:0001:0001:00 |  | 47.5207 | -67.5209 | Basal till | <63 micron | 54 | 2.41 | 5 | 0.3 | 3 | 102.2 | 0.21 | 0.69 | 0.1 | 20.2 | 54.2 | 23.78 | 4.14 | 6.3 | 76 | 0.12 | 29.9 | 1.26 | 739 | 0.25 | 0.003 | 88.3 | 0.042 | 17.49 | 0.03 | 0.14 | 9.5 | 0.3 | 37.5 | 0.02 | 5.1 | -10 | 0.11 | 0.3 | 32 | -0.1 | 78.7 | 15
MP021740:1:0 | 13:0041:001133 | 13:0041 | 13:0013 | 13:0013:001034 | 13:0013:001034:0001:0001:00 |  | 47.5354 | -67.5217 | Basal till | <63 micron | 16 | 2.17 | 5.7 | 0.4 | 4 | 54 | 0.24 | 0.18 | 0.04 | 20.3 | 48.4 | 30.95 | 4.29 | 5 | 44 | 0.1 | 7.9 | 1.02 | 489 | 0.4 | 0.002 | 89.9 | 0.016 | 19.23 | 0.02 | 0.14 | 8.6 | 0.3 | 12.6 | 0.02 | 5 | -10 | 0.11 | 0.3 | 27 | -0.1 | 80.5 | 15
MP021741:1:0 | 13:0041:001134 | 13:0041 | 13:0013 | 13:0013:001035 | 13:0013:001035:0001:0001:00 |  | 47.6215 | -67.5158 | Basal till | <63 micron | 44 | 2.21 | 6.4 | -0.2 | 3 | 93.5 | 0.17 | 0.18 | 0.06 | 17.2 | 57.6 | 19.62 | 3.57 | 6.5 | 48 | 0.1 | 17.8 | 1.08 | 638 | 0.34 | 0.003 | 72.5 | 0.046 | 14.24 | 0.02 | 0.21 | 3.5 | 0.1 | 17.9 | 0.02 | 3.9 | 80 | 0.08 | 0.3 | 31 | -0.1 | 71.5 | 15
MP021742:1:0 | 13:0041:001135 | 13:0041 | 13:0013 | 13:0013:001036 | 13:0013:001036:0001:0001:00 |  | 47.6071 | -67.5173 | Basal till | <63 micron | 36 | 1.78 | 7.1 | 0.7 | 4 | 112.5 | 0.19 | 0.98 | 0.07 | 16.5 | 42.9 | 23.79 | 3.48 | 4.9 | 102 | 0.1 | 26.2 | 0.93 | 986 | 0.37 | 0.003 | 62.6 | 0.068 | 16.74 | 0.03 | 0.24 | 8.2 | 0.3 | 68.4 | 0.04 | 5.2 | 80 | 0.08 | 0.4 | 26 | -0.1 | 57.9 | 15
MP021743:1:0 | 13:0041:001136 | 13:0041 | 13:0013 | 13:0013:001037 | 13:0013:001037:0001:0001:00 |  | 47.6524 | -67.6467 | Basal till | <63 micron | 47 | 2.45 | 4.5 | 0.2 | 1 | 97.5 | 0.13 | 0.03 | 0.04 | 11.8 | 43.3 | 16.28 | 3.1 | 5.4 | 34 | 0.05 | 25.3 | 0.84 | 138 | 0.29 | 0.003 | 48.1 | 0.038 | 7.45 | 0.02 | 0.19 | 2.8 | 0.2 | 3.6 | -0.02 | 5.1 | -10 | 0.09 | 0.4 | 24 | -0.1 | 46.4 | 15
MP021743:2:0 | 13:0041:001137 | 13:0041 | 13:0013 | 13:0013:001037 | 13:0013:001037:0002:0001:00 |  | 47.6524 | -67.6467 | Basal till | <63 micron | 48 | 2.48 | 4.7 | 0.8 | 1 | 98.8 | 0.12 | 0.03 | 0.05 | 12.2 | 44 | 16.36 | 3.08 | 5.5 | 35 | 0.05 | 25.8 | 0.84 | 139 | 0.29 | 0.002 | 49.7 | 0.037 | 7.35 | 0.02 | 0.18 | 2.7 | 0.2 | 3.5 | 0.02 | 5.1 | 90 | 0.09 | 0.4 | 25 | -0.1 | 47.1 | 15
MP021744:1:0 | 13:0041:001138 | 13:0041 | 13:0013 | 13:0013:001038 | 13:0013:001038:0001:0001:00 |  | 47.6528 | -67.6713 | Basal till | <63 micron | 132 | 2.8 | 9.8 | 0.4 | -1 | 61.5 | 0.14 | 0.03 | 0.09 | 11.3 | 52.1 | 19.84 | 3.59 | 5.6 | 91 | 0.05 | 23.4 | 0.83 | 131 | 0.28 | 0.002 | 51.5 | 0.063 | 9.91 | 0.02 | 0.31 | 3.3 | 0.3 | 4.6 | 0.02 | 5.4 | 20 | 0.1 | 0.5 | 23 | -0.1 | 75.3 | 15
MP021745:1:0 | 13:0041:001139 | 13:0041 | 13:0013 | 13:0013:001039 | 13:0013:001039:0001:0001:00 |  | 47.6717 | -67.6673 | Basal till | <63 micron | 34 | 2.18 | 6.8 | -0.2 | -1 | 46.8 | 0.15 | 0.02 | 0.05 | 12.4 | 55.4 | 17.2 | 3.53 | 5.6 | 35 | 0.06 | 27 | 0.92 | 165 | 0.25 | 0.002 | 54.7 | 0.043 | 9.32 | 0.01 | 0.22 | 3 | 0.2 | 3.9 | 0.02 | 5.1 | 50 | 0.06 | 0.5 | 22 | -0.1 | 69 | 7.5
MP021746:1:0 | 13:0041:001140 | 13:0041 | 13:0013 | 13:0013:001040 | 13:0013:001040:0001:0001:00 |  | 47.6626 | -67.6949 | Basal till | <63 micron | 107 | 2.63 | 9.3 | 0.3 | -1 | 43.9 | 0.14 | 0.04 | 0.07 | 12.7 | 52.6 | 18.27 | 3.34 | 4.9 | 79 | 0.05 | 20.6 | 0.76 | 235 | 0.31 | 0.002 | 58.2 | 0.085 | 12.13 | 0.01 | 0.33 | 2.9 | 0.4 | 4.9 | -0.02 | 4.7 | 30 | 0.08 | 0.4 | 19 | -0.1 | 89.1 | 15
MP021747:1:0 | 13:0041:001141 | 13:0041 | 13:0013 | 13:0013:001041 | 13:0013:001041:0001:0001:00 |  | 47.6716 | -67.7164 | Basal till | <63 micron | 54 | 2.55 | 11 | 0.8 | 2 | 41.8 | 0.19 | 0.03 | 0.06 | 14.2 | 58.1 | 24.22 | 4.05 | 5.4 | 63 | 0.06 | 26.5 | 0.86 | 249 | 0.34 | 0.002 | 62.5 | 0.072 | 14.13 | -0.01 | 0.37 | 3.5 | 0.3 | 5.8 | 0.04 | 5.7 | -10 | 0.06 | 0.6 | 23 | -0.1 | 82 | 15
MP021748:1:0 | 13:0041:001142 | 13:0041 | 13:0013 | 13:0013:001042 | 13:0013:001042:0001:0001:00 |  | 47.6713 | -67.7384 | Basal till | <63 micron | 20 | 2.81 | 5.6 | 0.2 | 1 | 41.7 | 0.13 | 0.01 | 0.04 | 11.9 | 56.9 | 16.02 | 3.56 | 5.2 | 59 | 0.04 | 23.9 | 0.77 | 186 | 0.29 | 0.001 | 55.1 | 0.047 | 9.56 | 0.01 | 0.27 | 2.8 | 0.4 | 2.7 | 0.02 | 5.4 | -10 | 0.07 | 0.5 | 21 | -0.1 | 82.3 | 15
MP021749:1:0 | 13:0041:001143 | 13:0041 | 13:0013 | 13:0013:001043 | 13:0013:001043:0001:0001:00 |  | 47.6518 | -67.7229 | Basal till | <63 micron | 57 | 2.22 | 8.2 | 0.2 | 1 | 32 | 0.16 | 0.07 | 0.06 | 15.2 | 50.4 | 19.52 | 3.31 | 4.8 | 45 | 0.06 | 24.7 | 0.88 | 334 | 0.29 | 0.002 | 57.9 | 0.057 | 12.37 | -0.01 | 0.34 | 2.8 | 0.2 | 7.7 | 0.02 | 5 | 80 | 0.05 | 0.4 | 19 | -0.1 | 86.8 | 15
MP021750:1:0 | 13:0041:001144 | 13:0041 | 13:0013 | 13:0013:001044 | 13:0013:001044:0001:0001:00 |  | 47.6354 | -67.7264 | Basal till | <63 micron | 30 | 2.63 | 6.6 | 0.5 | 1 | 40.9 | 0.12 | 0.02 | 0.06 | 12.7 | 55.4 | 17.5 | 3.41 | 5.5 | 48 | 0.05 | 26.3 | 0.83 | 163 | 0.24 | 0.002 | 57.1 | 0.06 | 9.37 | 0.01 | 0.25 | 2.8 | 0.2 | 3 | 0.02 | 5.5 | -10 | 0.07 | 0.4 | 21 | -0.1 | 81.1 | 15
MP021751:1:0 | 13:0041:001145 | 13:0041 | 13:0013 | 13:0013:001045 | 13:0013:001045:0001:0001:00 |  | 47.6587 | -67.7459 | Basal till | <63 micron | 28 | 2.43 | 5.6 | 0.3 | -1 | 37.4 | 0.12 | 0.01 | 0.07 | 12.9 | 51.9 | 15.89 | 3.27 | 5.4 | 34 | 0.05 | 26.1 | 0.87 | 163 | 0.27 | 0.002 | 57.4 | 0.034 | 9.32 | -0.01 | 0.21 | 2.3 | 0.2 | 3.1 | -0.02 | 5.6 | 40 | 0.06 | 0.4 | 21 | -0.1 | 65.6 | 15
MP021752:1:0 | 13:0041:001146 | 13:0041 | 13:0013 | 13:0013:001046 | 13:0013:001046:0001:0001:00 |  | 47.6441 | -67.7466 | Basal till | <63 micron | 36 | 2.7 | 7 | 0.3 | 1 | 39.9 | 0.15 | 0.03 | 0.08 | 14.6 | 55 | 20.51 | 3.38 | 5.7 | 51 | 0.07 | 25.6 | 0.87 | 286 | 0.25 | 0.002 | 62.5 | 0.072 | 11.45 | -0.01 | 0.26 | 2.9 | 0.3 | 4 | 0.02 | 5.8 | 20 | 0.06 | 0.5 | 24 | -0.1 | 84.7 | 15
MP021753:1:0 | 13:0041:001147 | 13:0041 | 13:0013 | 13:0013:001047 | 13:0013:001047:0001:0001:00 |  | 47.665 | -67.7681 | Basal till | <63 micron | 15 | 2.05 | 5.5 | 0.4 | -1 | 29.8 | 0.12 | 0.01 | 0.04 | 10.9 | 47 | 17.51 | 2.9 | 4.5 | 30 | 0.05 | 25.8 | 0.64 | 232 | 0.29 | 0.001 | 48 | 0.024 | 10.89 | -0.01 | 0.44 | 2.7 | 0.2 | 2.4 | 0.02 | 5.4 | 90 | 0.05 | 0.8 | 20 | -0.1 | 58.7 | 15
MP021754:1:0 | 13:0041:001148 | 13:0041 | 13:0013 | 13:0013:001048 | 13:0013:001048:0001:0001:00 |  | 47.6483 | -67.7705 | Basal till | <63 micron | 32 | 1.77 | 5.6 | 0.5 | -1 | 24.2 | 0.11 | 0.09 | 0.04 | 12 | 45.7 | 16.72 | 2.68 | 4.4 | 37 | 0.04 | 23.8 | 0.71 | 254 | 0.23 | 0.002 | 47 | 0.057 | 8.4 | 0.01 | 0.23 | 2 | 0.1 | 12.9 | -0.02 | 3.3 | -10 | 0.04 | 0.7 | 19 | -0.1 | 50.7 | 15
MP021755:1:0 | 13:0041:001149 | 13:0041 | 13:0013 | 13:0013:001049 | 13:0013:001049:0001:0001:00 |  | 47.6359 | -67.7516 | Basal till | <63 micron | 72 | 2.68 | 8.5 | 1.2 | -1 | 37.3 | 0.13 | 0.02 | 0.07 | 13.5 | 56.1 | 19.5 | 3.45 | 5.6 | 50 | 0.05 | 27.1 | 0.9 | 176 | 0.25 | 0.002 | 62.4 | 0.074 | 10.07 | -0.01 | 0.35 | 2.9 | 0.3 | 4 | -0.02 | 5.8 | 10 | 0.06 | 0.5 | 22 | -0.1 | 90.6 | 15
MP021756:1:0 | 13:0041:001150 | 13:0041 | 13:0013 | 13:0013:001050 | 13:0013:001050:0001:0001:00 |  | 47.6174 | -67.754 | Basal till | <63 micron | 92 | 3.08 | 6.4 | 0.5 | -1 | 40.5 | 0.12 | 0.03 | 0.14 | 11.7 | 61.3 | 18.15 | 3.16 | 5.5 | 81 | 0.06 | 23.4 | 0.81 | 189 | 0.33 | 0.002 | 55.1 | 0.081 | 9.83 | 0.02 | 0.22 | 2.7 | 0.4 | 3.4 | -0.02 | 5.1 | 40 | 0.08 | 0.5 | 23 | -0.1 | 75.7 | 15
MP021757:1:0 | 13:0041:001151 | 13:0041 | 13:0013 | 13:0013:001051 | 13:0013:001051:0001:0001:00 |  | 47.6205 | -67.7799 | Basal till | <63 micron | 53 | 3.03 | 8.6 | -0.2 | -1 | 55.1 | 0.16 | 0.03 | 0.08 | 16 | 70.2 | 22.68 | 4.18 | 6.6 | 46 | 0.08 | 26.8 | 1.07 | 257 | 0.27 | 0.002 | 74 | 0.065 | 12.05 | -0.01 | 0.29 | 3.3 | 0.3 | 5.5 | 0.02 | 5.4 | 50 | 0.08 | 0.5 | 27 | -0.1 | 98.7 | 15
MP021758:1:0 | 13:0041:001152 | 13:0041 | 13:0013 | 13:0013:001052 | 13:0013:001052:0001:0001:00 |  | 47.6202 | -67.7271 | Basal till | <63 micron | 16 | 2.36 | 11.2 | 0.5 | -1 | 39.1 | 0.18 | 0.01 | 0.05 | 13.2 | 52 | 23.06 | 3.63 | 4.8 | 56 | 0.07 | 29.3 | 0.81 | 310 | 0.36 | 0.002 | 64 | 0.047 | 14.53 | -0.01 | 0.64 | 3.9 | 0.3 | 3.5 | -0.02 | 5.8 | 20 | 0.07 | 0.5 | 21 | -0.1 | 89.5 | 15
MP021759:1:0 | 13:0041:001153 | 13:0041 | 13:0013 | 13:0013:001053 | 13:0013:001053:0001:0001:00 |  | 47.6339 | -67.7772 | Basal till | <63 micron | 63 | 2.55 | 3.7 | -0.2 | -1 | 43.9 | 0.08 | 0.01 | 0.03 | 10.8 | 54.9 | 13.55 | 3.25 | 5.7 | 34 | 0.04 | 27.5 | 0.88 | 152 | 0.17 | 0.002 | 54.8 | 0.031 | 5.2 | -0.01 | 0.13 | 2.6 | 0.2 | 3.1 | -0.02 | 5.1 | -10 | 0.07 | 0.4 | 22 | -0.1 | 90.6 | 15
MP021760:1:0 | 13:0041:001154 | 13:0041 | 13:0013 | 13:0013:001054 | 13:0013:001054:0001:0001:00 |  | 47.6379 | -67.7975 | Basal till | <63 micron | 36 | 2 | 6.3 | 0.5 | -1 | 27.3 | 0.11 | 0.05 | 0.08 | 10.6 | 49.8 | 15.06 | 3 | 4.9 | 45 | 0.05 | 25.5 | 0.67 | 205 | 0.22 | 0.003 | 46.5 | 0.051 | 8.41 | -0.01 | 0.38 | 2.7 | 0.3 | 7.6 | -0.02 | 4.6 | -10 | 0.05 | 0.7 | 20 | -0.1 | 53.8 | 15
MP021761:1:0 | 13:0041:001155 | 13:0041 | 13:0013 | 13:0013:001055 | 13:0013:001055:0001:0001:00 |  | 47.6596 | -67.7862 | Basal till | <63 micron | 15 | 2.37 | 8.5 | 0.4 | -1 | 81.2 | 0.16 | 0.22 | 0.02 | 15.6 | 67.4 | 24.24 | 3.94 | 6.5 | 50 | 0.06 | 28.4 | 0.97 | 409 | 0.22 | 0.003 | 63.3 | 0.028 | 11.36 | 0.01 | 0.28 | 7.4 | 0.2 | 25.7 | 0.02 | 5.6 | 80 | 0.06 | 1 | 28 | -0.1 | 74.9 | 15
MP021762:1:0 | 13:0041:001156 | 13:0041 | 13:0013 | 13:0013:001056 | 13:0013:001056:0001:0001:00 |  | 47.6563 | -67.8042 | Basal till | <63 micron | 31 | 2.45 | 7 | 0.4 | -1 | 41.8 | 0.12 | 0.02 | 0.04 | 11.9 | 55.5 | 16.43 | 3.47 | 5.7 | 53 | 0.05 | 28.8 | 0.82 | 290 | 0.29 | 0.002 | 55.5 | 0.058 | 8.82 | 0.01 | 0.26 | 2.5 | 0.3 | 3.3 | 0.02 | 5.4 | 10 | 0.06 | 0.5 | 24 | -0.1 | 91.5 | 15
MP021762:2:0 | 13:0041:001157 | 13:0041 | 13:0013 | 13:0013:001056 | 13:0013:001056:0002:0001:00 |  | 47.6563 | -67.8042 | Basal till | <63 micron | 37 | 2.46 | 6.8 | -0.2 | -1 | 43.7 | 0.12 | 0.02 | 0.04 | 12.4 | 57.9 | 16.48 | 3.46 | 5.7 | 53 | 0.05 | 29 | 0.82 | 294 | 0.47 | 0.002 | 59.1 | 0.055 | 9.33 | -0.01 | 0.24 | 2.4 | 0.3 | 3.4 | 0.02 | 5.5 | 20 | 0.06 | 0.5 | 25 | -0.1 | 90.8 | 15
MP021763:1:0 | 13:0041:001158 | 13:0041 | 13:0013 | 13:0013:001057 | 13:0013:001057:0001:0001:00 |  | 47.6748 | -67.7764 | Basal till | <63 micron | 41 | 2.8 | 6 | 0.3 | -1 | 43.4 | 0.1 | 0.02 | 0.08 | 11.9 | 59.9 | 15.97 | 3.51 | 5.6 | 52 | 0.05 | 27.1 | 0.83 | 216 | 0.27 | 0.002 | 63.3 | 0.05 | 7.36 | -0.01 | 0.25 | 3.1 | 0.3 | 2.9 | -0.02 | 5.7 | 70 | 0.06 | 0.5 | 24 | -0.1 | 80.8 | 15
MP021764:1:0 | 13:0041:001159 | 13:0041 | 13:0013 | 13:0013:001058 | 13:0013:001058:0001:0001:00 |  | 47.6764 | -67.797 | Basal till | <63 micron | 46 | 2.76 | 8 | 0.8 | -1 | 29.7 | 0.15 | 0.04 | 0.11 | 11 | 57.6 | 17.87 | 3.57 | 5.6 | 78 | 0.05 | 32.7 | 0.82 | 312 | 0.39 | 0.003 | 51.4 | 0.104 | 11.71 | -0.01 | 0.32 | 2.2 | 0.4 | 4.4 | 0.02 | 6 | -10 | 0.06 | 0.6 | 25 | -0.1 | 82.6 | 15
MP021765:1:0 | 13:0041:001160 | 13:0041 | 13:0013 | 13:0013:001059 | 13:0013:001059:0001:0001:00 |  | 47.6195 | -67.8095 | Basal till | <63 micron | 37 | 2.52 | 6.8 | 0.3 | -1 | 46.4 | 0.13 | 0.02 | 0.05 | 10.7 | 55.1 | 17.54 | 3.51 | 5.9 | 53 | 0.05 | 27.3 | 0.73 | 184 | 0.28 | 0.002 | 48 | 0.056 | 7.55 | 0.01 | 0.25 | 3.1 | 0.3 | 3.2 | 0.02 | 5 | 40 | 0.08 | 0.6 | 25 | -0.1 | 78 | 15
MP021766:1:0 | 13:0041:001161 | 13:0041 | 13:0013 | 13:0013:001060 | 13:0013:001060:0001:0001:00 |  | 47.6371 | -67.8276 | Basal till | <63 micron | 54 | 2.52 | 5.8 | -0.2 | -1 | 58.1 | 0.11 | 0.01 | 0.11 | 9.6 | 54 | 13.76 | 3.29 | 6 | 46 | 0.05 | 20.3 | 0.62 | 159 | 0.3 | 0.002 | 50.1 | 0.051 | 7.22 | -0.01 | 0.22 | 2.7 | 0.2 | 2.7 | -0.02 | 4.7 | 70 | 0.1 | 0.4 | 26 | -0.1 | 99.7 | 15
MP021767:1:0 | 13:0041:001162 | 13:0041 | 13:0013 | 13:0013:001061 | 13:0013:001061:0001:0001:00 |  | 47.6181 | -67.8425 | Basal till | <63 micron | 27 | 2.71 | 6.4 | 1.6 | -1 | 32.3 | 0.13 | 0.03 | 0.07 | 12.8 | 57.1 | 16.5 | 3.33 | 4.9 | 68 | 0.05 | 22.1 | 0.77 | 209 | 0.31 | 0.002 | 53.9 | 0.064 | 9.29 | 0.01 | 0.31 | 2.7 | 0.3 | 4 | -0.02 | 5.3 | 90 | 0.06 | 0.4 | 23 | -0.1 | 65.4 | 15
MP021768:1:1 | 13:0041:001163 | 13:0041 | 13:0013 | 13:0013:001062 | 13:0013:001062:0001:0001:01 |  | 47.636 | -67.8578 | Basal till | <63 micron | 18 | 3.71 | 9.4 | 0.7 | -1 | 54 | 0.16 | 0.02 | 0.11 | 22.2 | 64.5 | 27.06 | 3.38 | 5.4 | 152 | 0.05 | 23.3 | 0.66 | 643 | 0.57 | 0.002 | 71.7 | 0.052 | 25.32 | 0.01 | 0.49 | 4 | 0.5 | 2.6 | -0.02 | 6.4 | 130 | 0.09 | 1.2 | 25 | -0.1 | 69 | 15
MP021768:1:2 | 13:0041:001164 | 13:0041 | 13:0013 | 13:0013:001062 | 13:0013:001062:0001:0001:02 |  | 47.636 | -67.8578 | Basal till | <63 micron | 18 | 3.72 | 10.5 | 0.8 | 3 | 54.8 | 0.15 | 0.02 | 0.11 | 21.9 | 57.8 | 26 | 3.38 | 5.4 | 161 | 0.04 | 24.1 | 0.66 | 637 | 0.61 | 0.003 | 70.7 | 0.053 | 26.74 | -0.01 | 0.49 | 3.4 | 0.5 | 2.5 | 0.02 | 6.3 | 100 | 0.1 | 1.2 | 25 | -0.1 | 70.2 | 15
MP021769:1:0 | 13:0041:001165 | 13:0041 | 13:0013 | 13:0013:001063 | 13:0013:001063:0001:0001:00 |  | 47.6359 | -67.702 | Basal till | <63 micron | 27 | 2.57 | 5.1 | 0.2 | 1 | 37.6 | 0.11 | 0.01 | 0.06 | 12.8 | 58.8 | 19.51 | 3.3 | 5.4 | 36 | 0.06 | 31.1 | 0.88 | 149 | 0.21 | 0.002 | 62.3 | 0.037 | 9.92 | -0.01 | 0.23 | 3.5 | 0.2 | 3.2 | -0.02 | 5.7 | 80 | 0.06 | 0.4 | 22 | -0.1 | 89.7 | 15
MP021770:1:0 | 13:0041:001166 | 13:0041 | 13:0013 | 13:0013:001064 | 13:0013:001064:0001:0001:00 |  | 47.6221 | -67.6934 | Basal till | <63 micron | 45 | 2.26 | 6 | 0.4 | -1 | 73.4 | 0.15 | 0.02 | 0.03 | 18 | 55.4 | 23.96 | 3.52 | 5.5 | 39 | 0.08 | 30.4 | 0.96 | 925 | 0.2 | 0.002 | 61.6 | 0.051 | 12.5 | -0.01 | 0.29 | 4 | 0.2 | 4.4 | -0.02 | 6.1 | 150 | 0.05 | 0.6 | 24 | -0.1 | 67.2 | 15
MP021771:1:0 | 13:0041:001167 | 13:0041 | 13:0013 | 13:0013:001065 | 13:0013:001065:0001:0001:00 |  | 47.5938 | -67.7167 | Basal till | <63 micron | 14 | 2.08 | 4.6 | 1 | -1 | 46.7 | 0.11 | 0.01 | 0.04 | 11.8 | 45.3 | 20.02 | 2.93 | 4.9 | 37 | 0.04 | 20.8 | 0.77 | 167 | 0.26 | 0.002 | 51.2 | 0.037 | 7.64 | 0.01 | 0.22 | 2.7 | 0.2 | 3 | 0.02 | 4.7 | 10 | 0.06 | 0.3 | 20 | -0.1 | 60.7 | 15
MP021772:1:0 | 13:0041:001168 | 13:0041 | 13:0013 | 13:0013:001066 | 13:0013:001066:0001:0001:00 |  | 47.5811 | -67.6943 | Basal till | <63 micron | 166 | 2.04 | 2.3 | 0.5 | 1 | 54.9 | 0.06 | 0.03 | 0.04 | 8.3 | 36.6 | 10.14 | 2.46 | 4.5 | 52 | 0.04 | 20.4 | 0.74 | 107 | 0.36 | 0.003 | 38 | 0.044 | 4.84 | -0.01 | 0.1 | 1.8 | 0.1 | 3.7 | -0.02 | 4.4 | 90 | 0.06 | 0.4 | 19 | -0.1 | 51.6 | 15
MP021773:1:0 | 13:0041:001169 | 13:0041 | 13:0013 | 13:0013:001067 | 13:0013:001067:0001:0001:00 |  | 47.5935 | -67.6763 | Basal till | <63 micron | 52 | 2.37 | 4.9 | 0.5 | 3 | 80.1 | 0.15 | 0.03 | 0.06 | 11.6 | 43.7 | 23.04 | 3.09 | 4.8 | 69 | 0.08 | 23.7 | 0.85 | 245 | 0.54 | 0.002 | 50.9 | 0.064 | 9.86 | -0.01 | 0.24 | 5.3 | 0.4 | 4.3 | -0.02 | 5 | 90 | 0.07 | 0.6 | 23 | -0.1 | 61.4 | 15
MP021774:1:0 | 13:0041:001170 | 13:0041 | 13:0013 | 13:0013:001068 | 13:0013:001068:0001:0001:00 |  | 47.7249 | -67.9966 | Basal till | <63 micron | 41 | 2.78 | 7.3 | 0.3 | -1 | 35 | 0.19 | 0.03 | 0.09 | 15.4 | 60.7 | 23.15 | 3.99 | 6.7 | 66 | 0.07 | 28.8 | 0.86 | 589 | 0.3 | 0.002 | 53.8 | 0.08 | 17.9 | 0.01 | 0.33 | 2.9 | 0.4 | 4 | -0.02 | 5.7 | 90 | 0.06 | 0.6 | 32 | -0.1 | 73.2 | 15
MP021775:1:0 | 13:0041:001171 | 13:0041 | 13:0013 | 13:0013:001069 | 13:0013:001069:0001:0001:00 |  | 47.7084 | -67.9902 | Basal till | <63 micron | 14 | 2.57 | 6.2 | 0.5 | -1 | 34.5 | 0.14 | 0.02 | 0.07 | 13.8 | 54.8 | 22.39 | 3.13 | 5.1 | 64 | 0.05 | 28.2 | 0.78 | 334 | 0.33 | 0.002 | 60.3 | 0.042 | 15 | -0.01 | 0.25 | 2.9 | 0.3 | 2.9 | -0.02 | 6 | 120 | 0.06 | 0.6 | 24 | -0.1 | 74.2 | 15
MP021776:1:0 | 13:0041:001172 | 13:0041 | 13:0013 | 13:0013:001070 | 13:0013:001070:0001:0001:00 |  | 47.6236 | -67.8691 | Basal till | <63 micron | 12 | 2.14 | 6.8 | 1.3 | -1 | 27.9 | 0.11 | 0.02 | 0.07 | 12.3 | 47.1 | 19.11 | 3.1 | 4.8 | 42 | 0.04 | 28.1 | 0.83 | 258 | 0.26 | 0.002 | 54.8 | 0.046 | 10.36 | -0.01 | 0.35 | 2.2 | 0.3 | 3.2 | -0.02 | 5.4 | 100 | 0.04 | 0.4 | 22 | -0.1 | 73.3 | 15
MP021777:1:0 | 13:0041:001173 | 13:0041 | 13:0013 | 13:0013:001071 | 13:0013:001071:0001:0001:00 |  | 47.6339 | -67.8961 | Basal till | <63 micron | 25 | 2.85 | 6.2 | 1 | -1 | 45.8 | 0.12 | 0.01 | 0.06 | 12.8 | 55.1 | 18.02 | 3.06 | 4.9 | 60 | 0.04 | 23 | 0.75 | 166 | 0.35 | 0.002 | 57.9 | 0.046 | 9.35 | -0.01 | 0.25 | 2.8 | 0.4 | 2.2 | -0.02 | 5.3 | 50 | 0.06 | 0.5 | 22 | -0.1 | 61 | 15
MP021778:1:0 | 13:0041:001174 | 13:0041 | 13:0013 | 13:0013:001072 | 13:0013:001072:0001:0001:00 |  | 47.6487 | -67.9055 | Basal till | <63 micron | 15 | 2.87 | 5.8 | 0.7 | -1 | 46.8 | 0.12 | 0.02 | 0.06 | 13.6 | 51.2 | 20.5 | 3.01 | 5.4 | 67 | 0.04 | 25 | 0.72 | 200 | 0.33 | 0.002 | 55.7 | 0.048 | 12.45 | -0.01 | 0.2 | 2.6 | 0.4 | 2.3 | 0.02 | 5.6 | 50 | 0.07 | 0.7 | 24 | 1 | 59.9 | 15
MP021779:1:0 | 13:0041:001175 | 13:0041 | 13:0013 | 13:0013:001073 | 13:0013:001073:0001:0001:00 |  | 47.655 | -67.8707 | Basal till | <63 micron | 15 | 3.81 | 5.6 | -0.2 | -1 | 50.2 | 0.15 | 0.02 | 0.07 | 12.9 | 58.5 | 19.55 | 3.34 | 7.1 | 77 | 0.04 | 26.7 | 0.71 | 234 | 0.36 | 0.002 | 54 | 0.054 | 15.69 | -0.01 | 0.22 | 2.9 | 0.4 | 2.3 | 0.02 | 7.2 | 100 | 0.09 | 0.9 | 32 | 0.3 | 70.5 | 15
MP021779:2:0 | 13:0041:001176 | 13:0041 | 13:0013 | 13:0013:001073 | 13:0013:001073:0002:0001:00 |  | 47.655 | -67.8707 | Basal till | <63 micron | 14 | 3.77 | 5.4 | 0.7 | -1 | 48.1 | 0.15 | 0.02 | 0.04 | 13.2 | 58.7 | 19.91 | 3.32 | 7 | 69 | 0.04 | 26.1 | 0.71 | 229 | 0.35 | 0.002 | 55.5 | 0.053 | 14.63 | -0.01 | 0.21 | 3 | 0.5 | 2.3 | 0.03 | 7 | 110 | 0.08 | 0.8 | 32 | -0.1 | 70.8 | 15
MP021780:1:0 | 13:0041:001177 | 13:0041 | 13:0013 | 13:0013:001074 | 13:0013:001074:0001:0001:00 |  | 47.6638 | -67.8954 | Basal till | <63 micron | 9 | 2.73 | 7.2 | 0.5 | -1 | 42.8 | 0.16 | 0.01 | 0.06 | 16.8 | 56.6 | 24.93 | 3.61 | 6.2 | 45 | 0.07 | 30.2 | 0.98 | 451 | 0.23 | 0.003 | 64.2 | 0.045 | 16 | -0.01 | 0.29 | 3.1 | 0.3 | 3.2 | -0.02 | 6.5 | 130 | 0.06 | 0.8 | 28 | -0.1 | 68.9 | 15
MP021781:1:0 | 13:0041:001178 | 13:0041 | 13:0013 | 13:0013:001075 | 13:0013:001075:0001:0001:00 |  | 47.6786 | -67.8839 | Basal till | <63 micron | 35 | 2.57 | 5.4 | 0.3 | -1 | 38.9 | 0.16 | 0.02 | 0.07 | 14.3 | 53.8 | 22.47 | 3.34 | 5.9 | 53 | 0.05 | 32 | 0.88 | 340 | 0.3 | 0.002 | 58.1 | 0.042 | 16.34 | -0.01 | 0.25 | 2.6 | 0.4 | 3.2 | 0.02 | 6.2 | 80 | 0.07 | 0.7 | 26 | -0.1 | 63.4 | 15
MP021782:1:0 | 13:0041:001179 | 13:0041 | 13:0013 | 13:0013:001076 | 13:0013:001076:0001:0001:00 |  | 47.6855 | -67.8656 | Basal till | <63 micron | 10 | 2.36 | 8.3 | 0.5 | -1 | 47.7 | 0.16 | 0.02 | 0.09 | 23.5 | 53.2 | 28.2 | 3.41 | 5.8 | 64 | 0.05 | 27.2 | 0.84 | 1610 | 0.91 | 0.002 | 60.4 | 0.035 | 27.1 | -0.01 | 0.53 | 3 | 0.3 | 3.5 | 0.02 | 6.6 | 110 | 0.07 | 1.1 | 26 | -0.1 | 68 | 15
MP021783:1:0 | 13:0041:001180 | 13:0041 | 13:0013 | 13:0013:001077 | 13:0013:001077:0001:0001:00 |  | 47.6777 | -67.8362 | Basal till | <63 micron | 43 | 3.84 | 8.3 | 0.2 | -1 | 36 | 0.21 | 0.02 | 0.09 | 12.6 | 65.2 | 21.18 | 4.27 | 6.4 | 90 | 0.05 | 27.3 | 0.66 | 377 | 0.41 | 0.002 | 49.5 | 0.104 | 16.33 | 0.02 | 0.33 | 3.1 | 0.6 | 2.8 | 0.02 | 6.7 | 50 | 0.08 | 0.8 | 31 | -0.1 | 68 | 15
MP021784:1:0 | 13:0041:001181 | 13:0041 | 13:0013 | 13:0013:001078 | 13:0013:001078:0001:0001:00 |  | 47.6515 | -67.8274 | Basal till | <63 micron | 11 | 1.95 | 4.7 | 0.6 | -1 | 31 | 0.11 | 0.01 | 0.06 | 12.3 | 41 | 19.56 | 2.85 | 4.5 | 62 | 0.04 | 27.5 | 0.74 | 253 | 0.23 | 0.002 | 51.8 | 0.024 | 11.08 | -0.01 | 0.29 | 2.1 | 0.2 | 2.7 | -0.02 | 5.5 | 40 | 0.04 | 0.5 | 20 | -0.1 | 58.7 | 15
MP021785:1:0 | 13:0041:001182 | 13:0041 | 13:0013 | 13:0013:001079 | 13:0013:001079:0001:0001:00 |  | 47.6591 | -67.8393 | Basal till | <63 micron | 12 | 3.1 | 10.6 | 0.3 | -1 | 65 | 0.21 | 0.02 | 0.06 | 27.7 | 60.6 | 32.59 | 4.17 | 6.5 | 98 | 0.09 | 35.3 | 1.01 | 1132 | 0.33 | 0.003 | 76.1 | 0.066 | 29.48 | -0.01 | 0.48 | 4.9 | 0.3 | 3.9 | 0.03 | 8 | 170 | 0.08 | 1.5 | 30 | -0.1 | 81.9 | 15
MP021786:1:0 | 13:0041:001183 | 13:0041 | 13:0013 | 13:0013:001080 | 13:0013:001080:0001:0001:00 |  | 47.6966 | -67.8829 | Basal till | <63 micron | 67 | 3.52 | 6.3 | -0.2 | -1 | 32.8 | 0.13 | 0.01 | 0.07 | 11 | 61.5 | 15.08 | 3.65 | 5.1 | 78 | 0.03 | 26.9 | 0.77 | 206 | 0.31 | 0.002 | 53.8 | 0.091 | 9.62 | -0.01 | 0.18 | 3.1 | 0.5 | 2.2 | 0.02 | 6.2 | 30 | 0.07 | 0.5 | 24 | -0.1 | 78.3 | 15
MP021787:1:0 | 13:0041:001184 | 13:0041 | 13:0013 | 13:0013:001081 | 13:0013:001081:0001:0001:00 |  | 47.7091 | -67.8904 | Basal till | <63 micron | 19 | 2.56 | 6.2 | 0.3 | -1 | 37.8 | 0.14 | 0.02 | 0.06 | 15 | 47.3 | 20.99 | 2.98 | 5.3 | 57 | 0.05 | 28.2 | 0.78 | 330 | 0.3 | 0.003 | 50.9 | 0.049 | 15.92 | -0.01 | 0.24 | 2.6 | 0.4 | 2.9 | -0.02 | 6.5 | 60 | 0.06 | 0.7 | 25 | -0.1 | 63.4 | 15
MP021788:1:0 | 13:0041:001185 | 13:0041 | 13:0013 | 13:0013:001082 | 13:0013:001082:0001:0001:00 |  | 47.6903 | -67.8462 | Basal till | <63 micron | 26 | 2.24 | 4.6 | 0.2 | -1 | 27 | 0.11 | 0.01 | 0.05 | 11.7 | 47.4 | 16.34 | 2.91 | 4.4 | 57 | 0.04 | 34 | 0.8 | 212 | 0.28 | 0.002 | 53 | 0.042 | 10.85 | -0.01 | 0.23 | 2 | 0.2 | 2.8 | 0.02 | 6.4 | 130 | 0.04 | 0.5 | 21 | 0.1 | 61.8 | 15
MP021789:1:1 | 13:0041:001186 | 13:0041 | 13:0013 | 13:0013:001083 | 13:0013:001083:0001:0001:01 |  | 47.7014 | -67.8612 | Basal till | <63 micron | 13 | 3.05 | 6.5 | 0.6 | -1 | 51 | 0.16 | 0.02 | 0.07 | 18.2 | 57.2 | 25.84 | 3.51 | 6.4 | 52 | 0.08 | 31 | 0.91 | 503 | 0.25 | 0.003 | 61.6 | 0.05 | 16.76 | -0.01 | 0.28 | 3.3 | 0.3 | 2.8 | 0.02 | 7.1 | 140 | 0.06 | 1 | 29 | -0.1 | 70.7 | 15
MP021789:1:2 | 13:0041:001187 | 13:0041 | 13:0013 | 13:0013:001083 | 13:0013:001083:0001:0001:02 |  | 47.7014 | -67.8612 | Basal till | <63 micron | 12 | 2.81 | 6.6 | 0.6 | 1 | 45.4 | 0.15 | 0.01 | 0.06 | 18.3 | 53.7 | 23.77 | 3.2 | 5.8 | 58 | 0.07 | 27.8 | 0.83 | 457 | 0.27 | 0.003 | 62.9 | 0.049 | 16.21 | -0.01 | 0.25 | 3.1 | 0.1 | 2.5 | -0.02 | 6.7 | 110 | 0.06 | 0.9 | 27 | -0.1 | 65.6 | 15
MP021790:1:0 | 13:0041:001188 | 13:0041 | 13:0013 | 13:0013:001084 | 13:0013:001084:0001:0001:00 |  | 47.5607 | -67.6571 | Basal till | <63 micron | 64 | 2.44 | 3.3 | -0.2 | 1 | 56.5 | 0.09 | 0.03 | 0.05 | 9.2 | 34.1 | 11.28 | 2.69 | 5.6 | 44 | 0.06 | 24.2 | 0.8 | 120 | 0.34 | 0.003 | 33.8 | 0.045 | 6.56 | -0.01 | 0.14 | 2.5 | 0.4 | 3.3 | -0.02 | 5 | 30 | 0.09 | 0.4 | 23 | -0.1 | 48.4 | 15
MP021791:1:0 | 13:0041:001189 | 13:0041 | 13:0013 | 13:0013:001085 | 13:0013:001085:0001:0001:00 |  | 47.5792 | -67.6557 | Basal till | <63 micron | 19 | 2.03 | 3 | 0.3 | 2 | 53 | 0.12 | 0.02 | 0.07 | 12.2 | 35.1 | 18.72 | 2.77 | 5.4 | 21 | 0.11 | 29.5 | 1 | 282 | 0.25 | 0.003 | 46.5 | 0.041 | 8.94 | -0.01 | 0.19 | 3 | 0.3 | 3.5 | -0.02 | 5.4 | 40 | 0.06 | 0.4 | 21 | -0.1 | 53.9 | 15
MP021792:1:0 | 13:0041:001190 | 13:0041 | 13:0013 | 13:0013:001086 | 13:0013:001086:0001:0001:00 |  | 47.552 | -67.6362 | Basal till | <63 micron | 33 | 1.7 | 3.6 | 0.2 | -1 | 63.5 | 0.12 | 0.07 | 0.05 | 13.2 | 29.9 | 15.5 | 2.56 | 4.8 | 22 | 0.08 | 26.1 | 0.87 | 344 | 0.66 | 0.003 | 41.2 | 0.036 | 10.68 | -0.01 | 0.18 | 2.4 | 0.2 | 8.7 | -0.02 | 5.2 | 70 | 0.06 | 0.5 | 21 | -0.1 | 50.1 | 15
MP021792:2:0 | 13:0041:001191 | 13:0041 | 13:0013 | 13:0013:001086 | 13:0013:001086:0002:0001:00 |  | 47.552 | -67.6362 | Basal till | <63 micron | 37 | 1.68 | 3.4 | -0.2 | -1 | 61.5 | 0.12 | 0.06 | 0.05 | 12.9 | 30.2 | 15.96 | 2.55 | 4.6 | 26 | 0.07 | 25.5 | 0.86 | 344 | 0.62 | 0.003 | 41.5 | 0.034 | 10.37 | -0.01 | 0.18 | 2.3 | 0.3 | 8 | -0.02 | 5.3 | 120 | 0.06 | 0.5 | 19 | -0.1 | 48.9 | 15
MP021793:1:0 | 13:0041:001192 | 13:0041 | 13:0013 | 13:0013:001087 | 13:0013:001087:0001:0001:00 |  | 47.5497 | -67.617 | Basal till | <63 micron | 11 | 1.82 | 10.4 | -0.2 | -1 | 70.4 | 0.22 | 0.05 | 0.03 | 21.3 | 44.3 | 30.44 | 4.78 | 4.8 | 82 | 0.07 | 10.3 | 0.8 | 448 | 0.36 | 0.003 | 95.2 | 0.029 | 15.35 | -0.01 | 0.13 | 11.3 | 0.2 | 7.7 | 0.03 | 4.9 | 40 | 0.07 | 0.3 | 29 | -0.1 | 96 | 15
MP021794:1:0 | 13:0041:001193 | 13:0041 | 13:0013 | 13:0013:001088 | 13:0013:001088:0001:0001:00 |  | 47.5613 | -67.5983 | Basal till | <63 micron | 25 | 1.16 | 5.8 | 0.5 | 2 | 103.5 | 0.19 | 0.16 | 0.03 | 18.1 | 32.7 | 28.81 | 3.85 | 2.8 | 132 | 0.09 | 15.9 | 0.26 | 1094 | 0.53 | 0.004 | 67.9 | 0.035 | 13.35 | -0.01 | 0.17 | 7.5 | 0.3 | 15.2 | 0.03 | 3.7 | 10 | 0.06 | 0.4 | 26 | -0.1 | 73.6 | 15
MP021795:1:0 | 13:0041:001194 | 13:0041 | 13:0013 | 13:0013:001089 | 13:0013:001089:0001:0001:00 |  | 47.5643 | -67.6202 | Basal till | <63 micron | 22 | 2.5 | 3.7 | 0.4 | -1 | 70.8 | 0.12 | 0.02 | 0.03 | 9.4 | 40.1 | 15.72 | 2.94 | 5.3 | 58 | 0.07 | 18.3 | 0.77 | 302 | 0.61 | 0.003 | 47 | 0.033 | 6.81 | -0.01 | 0.14 | 2.5 | 0.3 | 3.7 | -0.02 | 4.7 | -10 | 0.07 | 0.4 | 23 | -0.1 | 59.7 | 15
MP021796:1:0 | 13:0041:001195 | 13:0041 | 13:0013 | 13:0013:001090 | 13:0013:001090:0001:0001:00 |  | 47.574 | -67.6344 | Basal till | <63 micron | 32 | 1.81 | 4.7 | 0.7 | 1 | 49 | 0.14 | 0.07 | 0.05 | 11.1 | 33.4 | 15.26 | 2.82 | 4.1 | 32 | 0.07 | 26.2 | 0.69 | 331 | 0.79 | 0.002 | 40.3 | 0.054 | 11.7 | 0.04 | 0.24 | 2.5 | 0.3 | 5.7 | 0.02 | 4.9 | 160 | 0.09 | 0.5 | 20 | -0.1 | 47.8 | 15
MP021797:1:0 | 13:0041:001196 | 13:0041 | 13:0013 | 13:0013:001091 | 13:0013:001091:0001:0001:00 |  | 47.6806 | -67.555 | Basal till | <63 micron | 179 | 1.76 | 3.2 | -0.2 | 2 | 73.1 | 0.07 | 0.04 | 0.05 | 7.3 | 28.6 | 9.65 | 2.29 | 4 | 28 | 0.05 | 24.5 | 0.64 | 108 | 0.43 | 0.002 | 30.9 | 0.045 | 4.37 | 0.02 | 0.12 | 1.6 | 0.2 | 4.5 | -0.02 | 4 | 40 | 0.09 | 0.5 | 18 | -0.1 | 34.4 | 15
MP021798:1:0 | 13:0041:001197 | 13:0041 | 13:0013 | 13:0013:001092 | 13:0013:001092:0001:0001:00 |  | 47.567 | -67.6794 | Basal till | <63 micron | 73 | 2.03 | 4.5 | 0.7 | 2 | 127 | 0.12 | 0.21 | 0.09 | 12.4 | 45.4 | 16 | 2.86 | 4.4 | 55 | 0.06 | 25.3 | 0.8 | 448 | 0.47 | 0.003 | 46 | 0.03 | 9.67 | 0.02 | 0.19 | 3.8 | 0.3 | 18.9 | -0.02 | 3.9 | 10 | 0.09 | 1.1 | 20 | -0.1 | 45.8 | 15
MP021799:1:0 | 13:0041:001198 | 13:0041 | 13:0013 | 13:0013:001093 | 13:0013:001093:0001:0001:00 |  | 47.5808 | -67.6176 | Basal till | <63 micron | 83 | 1.15 | 6 | 0.4 | -1 | 101.8 | 0.15 | 0.19 | 0.12 | 11.4 | 21.8 | 19.63 | 2.64 | 2.8 | 42 | 0.07 | 27.6 | 0.4 | 240 | 1.49 | 0.003 | 37.6 | 0.054 | 12.03 | 0.02 | 0.31 | 2.9 | 0.4 | 15.3 | 0.02 | 3.9 | 40 | 0.08 | 1.1 | 16 | -0.1 | 51 | 15
MP021800:1:0 | 13:0041:001199 | 13:0041 | 13:0013 | 13:0013:001094 | 13:0013:001094:0001:0001:00 |  | 47.5941 | -67.6544 | Basal till | <63 micron | 9 | 2.19 | 6.2 | 1.1 | 1 | 111.4 | 0.19 | 0.05 | 0.03 | 18.1 | 51.1 | 28.01 | 3.91 | 5.9 | 34 | 0.11 | 26 | 1.12 | 1116 | 0.33 | 0.003 | 60.2 | 0.033 | 16.14 | 0.03 | 0.32 | 6.7 | 0.1 | 6.2 | 0.02 | 6.5 | 50 | 0.06 | 0.5 | 27 | -0.1 | 68.5 | 15
MP021801:1:0 | 13:0041:001200 | 13:0041 | 13:0013 | 13:0013:001095 | 13:0013:001095:0001:0001:00 |  | 47.6075 | -67.6485 | Basal till | <63 micron | 16 | 2.26 | 6.3 | 0.7 | 2 | 74.2 | 0.17 | 0.04 | 0.03 | 18.7 | 49.9 | 26.16 | 3.82 | 5.7 | 41 | 0.06 | 17.5 | 1.15 | 1069 | 0.23 | 0.003 | 73.8 | 0.035 | 14.86 | 0.02 | 0.18 | 7.6 | 0.3 | 4.1 | 0.03 | 4.3 | 20 | 0.06 | 0.3 | 26 | -0.1 | 69.1 | 15
MP021802:1:0 | 13:0041:001201 | 13:0041 | 13:0013 | 13:0013:001096 | 13:0013:001096:0001:0001:00 |  | 47.6093 | -67.6216 | Basal till | <63 micron | 31 | 2.21 | 2.5 | 0.7 | 2 | 127 | 0.23 | 0.17 | 0.04 | 15.8 | 38.1 | 30.79 | 3.23 | 5.8 | 32 | 0.13 | 32 | 1.31 | 663 | 0.31 | 0.003 | 55.4 | 0.043 | 15.68 | 0.01 | 0.19 | 4.3 | 0.3 | 10.9 | 0.03 | 4.7 | 120 | 0.07 | 0.5 | 23 | -0.1 | 58.7 | 15
MP021803:1:0 | 13:0041:001202 | 13:0041 | 13:0013 | 13:0013:001097 | 13:0013:001097:0001:0001:00 |  | 47.5925 | -67.6293 | Basal till | <63 micron | 27 | 2.38 | 3.1 | 0.3 | 3 | 82.1 | 0.14 | 0.13 | 0.03 | 13 | 35.2 | 16.23 | 3 | 5.5 | 36 | 0.1 | 27.4 | 0.86 | 290 | 0.14 | 0.003 | 43.2 | 0.079 | 10.51 | 0.04 | 0.15 | 3.2 | 0.3 | 8.8 | 0.03 | 4.4 | 90 | 0.08 | 0.4 | 24 | -0.1 | 50 | 15
MP021804:1:0 | 13:0041:001203 | 13:0041 | 13:0013 | 13:0013:001098 | 13:0013:001098:0001:0001:00 |  | 47.6396 | -67.9415 | Basal till | <63 micron | 13 | 2.42 | 6.2 | 0.4 | 2 | 43.6 | 0.16 | 0.01 | 0.06 | 15.8 | 51.9 | 26.27 | 3.35 | 5.8 | 42 | 0.05 | 31.8 | 0.93 | 481 | 0.25 | 0.003 | 54.2 | 0.04 | 15.34 | -0.01 | 0.28 | 3.1 | 0.1 | 3 | 0.02 | 6 | 120 | 0.06 | 1 | 26 | -0.1 | 63.7 | 15
MP021805:1:0 | 13:0041:001204 | 13:0041 | 13:0013 | 13:0013:001099 | 13:0013:001099:0001:0001:00 |  | 47.6532 | -67.9587 | Basal till | <63 micron | 29 | 2.55 | 4.9 | 0.3 | 1 | 35.3 | 0.11 | 0.02 | 0.06 | 10.8 | 50 | 17.65 | 2.9 | 4.9 | 67 | 0.04 | 22.8 | 0.7 | 195 | 0.27 | 0.003 | 45.3 | 0.042 | 8.8 | 0.02 | 0.17 | 2.5 | 0.3 | 2.5 | 0.02 | 5 | 90 | 0.06 | 0.6 | 24 | -0.1 | 53.4 | 15
MP021806:1:1 | 13:0041:001205 | 13:0041 | 13:0013 | 13:0013:001100 | 13:0013:001100:0001:0001:01 |  | 47.6629 | -67.9775 | Basal till | <63 micron | 8 | 1.91 | 3.9 | -0.2 | 2 | 33.7 | 0.09 | 0.02 | 0.04 | 11.8 | 40.7 | 15.38 | 2.45 | 4.6 | 50 | 0.05 | 23.2 | 0.54 | 416 | 0.19 | 0.003 | 40.1 | 0.028 | 10.46 | 0.02 | 0.24 | 2.4 | 0.3 | 2.4 | 0.02 | 5.2 | 100 | 0.05 | 0.8 | 24 | -0.1 | 42.1 | 15
MP021806:2:0 | 13:0041:001206 | 13:0041 | 13:0013 | 13:0013:001100 | 13:0013:001100:0002:0001:00 |  | 47.6629 | -67.9775 | Basal till | <63 micron | 8 | 2.05 | 4.3 | 0.3 | -1 | 36.2 | 0.1 | 0.02 | 0.04 | 13 | 42.7 | 16.92 | 2.55 | 4.7 | 62 | 0.05 | 24.1 | 0.55 | 516 | 0.21 | 0.003 | 40.9 | 0.031 | 12.16 | 0.01 | 0.27 | 2.8 | 0.3 | 2.6 | 0.03 | 5.2 | 170 | 0.06 | 0.9 | 25 | -0.1 | 46.1 | 15
MP021806:1:2 | 13:0041:001207 | 13:0041 | 13:0013 | 13:0013:001100 | 13:0013:001100:0001:0001:02 |  | 47.6629 | -67.9775 | Basal till | <63 micron | 7 | 1.6 | 3.7 | 0.2 | -1 | 27.8 | 0.08 | 0.02 | 0.04 | 10.3 | 32.9 | 12.56 | 1.94 | 3.7 | 51 | 0.03 | 18.7 | 0.41 | 378 | 0.19 | 0.002 | 32.1 | 0.024 | 10.43 | -0.01 | 0.21 | 2 | 0.2 | 1.9 | -0.02 | 4.4 | 60 | 0.04 | 0.8 | 19 | -0.1 | 36.2 | 15
MP021807:1:0 | 13:0041:001208 | 13:0041 | 13:0013 | 13:0013:001101 | 13:0013:001101:0001:0001:00 |  | 47.65 | -67.9816 | Basal till | <63 micron | 17 | 2.33 | 6.7 | 0.7 | -1 | 34.9 | 0.15 | 0.04 | 0.05 | 16.5 | 52.2 | 24.37 | 3.38 | 5.6 | 45 | 0.06 | 31.3 | 0.92 | 617 | 0.25 | 0.002 | 58.5 | 0.052 | 15.96 | 0.02 | 0.28 | 2.5 | 0.2 | 5.4 | 0.03 | 5.5 | 90 | 0.05 | 0.7 | 26 | -0.1 | 65.7 | 15
MP021808:1:0 | 13:0041:001209 | 13:0041 | 13:0013 | 13:0013:001102 | 13:0013:001102:0001:0001:00 |  | 47.6413 | -67.998 | Basal till | <63 micron | 51 | 3.32 | 9.2 | 0.8 | 1 | 38.9 | 0.15 | 0.02 | 0.06 | 13.4 | 61.1 | 25.46 | 3.9 | 6.3 | 84 | 0.04 | 23.9 | 0.95 | 243 | 0.36 | 0.002 | 63 | 0.069 | 12.42 | 0.03 | 0.29 | 3.2 | 0.5 | 2.5 | 0.02 | 5.1 | 80 | 0.08 | 0.5 | 29 | -0.1 | 84.3 | 15
MP021809:1:0 | 13:0041:001210 | 13:0041 | 13:0013 | 13:0013:001103 | 13:0013:001103:0001:0001:00 |  | 47.5944 | -67.6085 | Basal till | <63 micron | 81 | 2.11 | 4.3 | -0.2 | 2 | 47.5 | 0.1 | 0.04 | 0.07 | 8.2 | 30.5 | 11.93 | 2.43 | 4.7 | 38 | 0.07 | 23.5 | 0.69 | 127 | 0.78 | 0.003 | 30.8 | 0.049 | 6.85 | 0.03 | 0.17 | 2.1 | 0.4 | 4.2 | -0.02 | 4.4 | 60 | 0.11 | 0.5 | 21 | -0.1 | 41 | 15
MP021810:1:0 | 13:0041:001211 | 13:0041 | 13:0013 | 13:0013:001104 | 13:0013:001104:0001:0001:00 |  | 47.5858 | -67.5885 | Basal till | <63 micron | 40 | 2.03 | 10.2 | -0.2 | 1 | 90.2 | 0.18 | 0.05 | 0.05 | 17.2 | 40.7 | 25.56 | 4.4 | 4.7 | 45 | 0.09 | 8.9 | 0.67 | 470 | 0.55 | 0.003 | 77.2 | 0.047 | 15.58 | 0.01 | 0.21 | 3.3 | 0.4 | 6.4 | 0.02 | 3 | 60 | 0.07 | 0.3 | 29 | -0.1 | 98.8 | 15
MP021811:1:0 | 13:0041:001212 | 13:0041 | 13:0013 | 13:0013:001105 | 13:0013:001105:0001:0001:00 |  | 47.614 | -67.5946 | Basal till | <63 micron | 86 | 3.01 | 8.1 | -0.2 | 2 | 104.9 | 0.16 | 0.02 | 0.18 | 14.1 | 32 | 29.93 | 3.53 | 4.8 | 52 | 0.11 | 17.6 | 0.72 | 372 | 1.76 | 0.003 | 64.8 | 0.07 | 15.1 | 0.03 | 0.44 | 3.1 | 0.5 | 3 | 0.04 | 5.5 | 10 | 0.17 | 0.5 | 27 | -0.1 | 93.7 | 15
MP021812:1:0 | 13:0041:001213 | 13:0041 | 13:0013 | 13:0013:001106 | 13:0013:001106:0001:0001:00 |  | 47.5993 | -67.5802 | Basal till | <63 micron | 38 | 1.87 | 6.8 | -0.2 | -1 | 104.4 | 0.15 | 0.15 | 0.12 | 13.6 | 37.7 | 19.88 | 3.56 | 5.2 | 39 | 0.1 | 13.4 | 0.73 | 607 | 0.37 | 0.003 | 58 | 0.063 | 13.26 | 0.03 | 0.18 | 3.4 | 0.3 | 12.4 | 0.02 | 2.8 | -10 | 0.05 | 0.3 | 27 | -0.1 | 88.6 | 7.5
MP021813:1:0 | 13:0041:001214 | 13:0041 | 13:0013 | 13:0013:001107 | 13:0013:001107:0001:0001:00 |  | 47.6161 | -67.5646 | Basal till | <63 micron | 13 | 2.05 | 7.9 | 0.3 | 1 | 165.8 | 0.17 | 0.31 | 0.05 | 17.9 | 44.4 | 23.85 | 3.77 | 5.9 | 53 | 0.1 | 17.4 | 1.06 | 736 | 0.38 | 0.003 | 64.7 | 0.044 | 14.66 | 0.02 | 0.2 | 6.3 | 0.3 | 34.3 | 0.02 | 5.1 | 50 | 0.06 | 0.4 | 27 | -0.1 | 65.9 | 15
MP021814:1:0 | 13:0041:001215 | 13:0041 | 13:0013 | 13:0013:001108 | 13:0013:001108:0001:0001:00 |  | 47.6146 | -67.9215 | Basal till | <63 micron | 109 | 3.96 | 7.3 | 0.5 | 1 | 45.4 | 0.13 | 0.03 | 0.14 | 10.4 | 60.9 | 13.64 | 3.64 | 5 | 94 | 0.04 | 18.6 | 0.64 | 315 | 0.33 | 0.002 | 48.7 | 0.121 | 7.62 | 0.03 | 0.24 | 2.8 | 0.8 | 2.7 | 0.03 | 4.3 | 60 | 0.07 | 0.4 | 23 | -0.1 | 90.1 | 15
MP021815:1:0 | 13:0041:001216 | 13:0041 | 13:0013 | 13:0013:001109 | 13:0013:001109:0001:0001:00 |  | 47.5981 | -67.9499 | Basal till | <63 micron | 16 | 2.54 | 6.1 | -0.2 | 1 | 34.7 | 0.14 | 0.01 | 0.08 | 16.6 | 56.5 | 25.17 | 3.43 | 5.6 | 69 | 0.06 | 32 | 0.93 | 309 | 0.21 | 0.002 | 70.7 | 0.043 | 17.2 | -0.01 | 0.26 | 2.9 | 0.2 | 2.6 | 0.03 | 6 | 30 | 0.05 | 0.6 | 24 | -0.1 | 74.8 | 15
MP021816:1:0 | 13:0041:001217 | 13:0041 | 13:0013 | 13:0013:001110 | 13:0013:001110:0001:0001:00 |  | 47.6125 | -67.9499 | Basal till | <63 micron | 18 | 2.47 | 5.8 | -0.2 | 1 | 34.3 | 0.16 | 0.02 | 0.05 | 19.1 | 50.8 | 20.88 | 3.2 | 4.8 | 50 | 0.05 | 23.6 | 0.73 | 840 | 0.3 | 0.002 | 56.7 | 0.055 | 23.36 | -0.01 | 0.26 | 2.6 | 0.4 | 3.1 | 0.02 | 5.3 | 10 | 0.05 | 0.6 | 22 | -0.1 | 56.5 | 15
MP021817:1:0 | 13:0041:001218 | 13:0041 | 13:0013 | 13:0013:001111 | 13:0013:001111:0001:0001:00 |  | 47.6177 | -67.9855 | Basal till | <63 micron | 18 | 3.23 | 5.8 | -0.2 | -1 | 46.2 | 0.12 | 0.01 | 0.04 | 12.6 | 56.9 | 18.73 | 3.5 | 5.3 | 61 | 0.04 | 26 | 0.87 | 203 | 0.23 | 0.002 | 62.9 | 0.062 | 9.41 | 0.02 | 0.18 | 2.7 | 0.4 | 2.4 | 0.02 | 5.6 | 30 | 0.07 | 0.4 | 24 | -0.1 | 72.6 | 15
MP021818:1:0 | 13:0041:001219 | 13:0041 | 13:0013 | 13:0013:001112 | 13:0013:001112:0001:0001:00 |  | 47.606 | -67.9772 | Basal till | <63 micron | 13 | 2.57 | 4.9 | -0.2 | 1 | 36.2 | 0.13 | 0.01 | 0.04 | 14.2 | 50.9 | 22.09 | 3.22 | 5.3 | 35 | 0.05 | 28.2 | 0.88 | 309 | 0.2 | 0.002 | 61.8 | 0.04 | 14.22 | -0.01 | 0.19 | 2.6 | 0.2 | 2.7 | 0.02 | 6 | 70 | 0.05 | 0.5 | 24 | -0.1 | 66.9 | 15
MP021819:1:0 | 13:0041:001220 | 13:0041 | 13:0013 | 13:0013:001113 | 13:0013:001113:0001:0001:00 |  | 47.6698 | -67.922 | Basal till | <63 micron | 24 | 3.67 | 5.9 | -0.2 | 1 | 44.9 | 0.14 | 0.02 | 0.04 | 12.7 | 55.7 | 23.04 | 3.31 | 6.4 | 66 | 0.04 | 24.9 | 0.71 | 196 | 0.37 | 0.003 | 55.9 | 0.051 | 13.84 | -0.01 | 0.2 | 2.9 | 0.6 | 2.4 | 0.02 | 5.7 | 60 | 0.08 | 0.9 | 30 | -0.1 | 62.6 | 15
MP021820:1:0 | 13:0041:001221 | 13:0041 | 13:0013 | 13:0013:001114 | 13:0013:001114:0001:0001:00 |  | 47.7086 | -67.969 | Basal till | <63 micron | 12 | 2.43 | 4.4 | -0.2 | 1 | 25.8 | 0.11 | 0.02 | 0.04 | 10.9 | 40.5 | 13.97 | 2.54 | 4.1 | 39 | 0.04 | 21.1 | 0.63 | 209 | 0.24 | 0.003 | 47.9 | 0.042 | 11.14 | -0.01 | 0.22 | 2.4 | 0.2 | 2.4 | -0.02 | 4.9 | 60 | 0.04 | 0.5 | 20 | -0.1 | 50.3 | 15
MP021821:1:0 | 13:0041:001222 | 13:0041 | 13:0013 | 13:0013:001115 | 13:0013:001115:0001:0001:00 |  | 47.6922 | -67.973 | Basal till | <63 micron | 19 | 2.64 | 6.8 | 0.6 | 1 | 44.6 | 0.14 | 0.01 | 0.06 | 13.2 | 52.3 | 21.54 | 3.26 | 5.2 | 50 | 0.05 | 25.1 | 0.81 | 241 | 0.29 | 0.002 | 59.8 | 0.034 | 14.49 | -0.01 | 0.29 | 3 | 0.3 | 2.6 | 0.02 | 5.2 | 100 | 0.06 | 0.7 | 24 | -0.1 | 70.3 | 15
MP021822:1:0 | 13:0041:001223 | 13:0041 | 13:0013 | 13:0013:001116 | 13:0013:001116:0001:0001:00 |  | 47.6764 | -67.9643 | Basal till | <63 micron | 12 | 2.3 | 6.2 | -0.2 | 2 | 37 | 0.15 | 0.03 | 0.07 | 16.6 | 58.1 | 22.18 | 3.54 | 5.4 | 46 | 0.07 | 34.9 | 1.05 | 458 | 0.15 | 0.003 | 70.8 | 0.052 | 14.04 | -0.01 | 0.25 | 2.9 | 0.2 | 4.3 | 0.02 | 6.1 | 20 | 0.04 | 0.5 | 23 | -0.1 | 77.9 | 15
MP021823:1:0 | 13:0041:001224 | 13:0041 | 13:0013 | 13:0013:001117 | 13:0013:001117:0001:0001:00 |  | 47.6904 | -67.9974 | Basal till | <63 micron | 19 | 2.76 | 6.9 | 0.3 | 1 | 44.8 | 0.14 | 0.02 | 0.08 | 17.3 | 61.1 | 25.53 | 3.52 | 5.7 | 63 | 0.07 | 30.6 | 0.94 | 395 | 0.25 | 0.003 | 72.6 | 0.056 | 15.73 | 0.01 | 0.24 | 3 | 0.3 | 3.2 | 0.02 | 5.6 | 110 | 0.07 | 0.7 | 26 | -0.1 | 84.7 | 15
MP021824:1:0 | 13:0041:001225 | 13:0041 | 13:0013 | 13:0013:001118 | 13:0013:001118:0001:0001:00 |  | 47.6741 | -67.9972 | Basal till | <63 micron | 18 | 2.55 | 6.7 | 0.8 | 1 | 36.6 | 0.13 | 0.02 | 0.06 | 13.7 | 48.8 | 22.49 | 3.06 | 5.1 | 50 | 0.05 | 27.3 | 0.75 | 405 | 0.33 | 0.002 | 53.8 | 0.047 | 16.56 | 0.02 | 0.25 | 2.6 | 0.5 | 2.8 | -0.02 | 5.6 | 120 | 0.05 | 0.9 | 22 | -0.1 | 58.6 | 15
MP021825:1:0 | 13:0041:001226 | 13:0041 | 13:0013 | 13:0013:001119 | 13:0013:001119:0001:0001:00 |  | 47.611 | -67.5409 | Basal till | <63 micron | 23 | 2.69 | 4.7 | -0.2 | 3 | 45.8 | 0.2 | 0.06 | 0.03 | 17.2 | 52.3 | 26.23 | 4.07 | 7.1 | 33 | 0.09 | 5.9 | 1.72 | 624 | 0.11 | 0.003 | 79.4 | 0.028 | 16.03 | -0.01 | 0.11 | 3.9 | 0.2 | 6.2 | 0.02 | 4 | 20 | 0.07 | 0.2 | 33 | -0.1 | 81.8 | 15
MP021825:2:0 | 13:0041:001227 | 13:0041 | 13:0013 | 13:0013:001119 | 13:0013:001119:0002:0001:00 |  | 47.611 | -67.5409 | Basal till | <63 micron | 21 | 2.72 | 4.7 | 0.2 | 2 | 49.5 | 0.21 | 0.06 | 0.03 | 18.2 | 52 | 26.65 | 4.11 | 7.1 | 38 | 0.09 | 7 | 1.71 | 638 | 0.09 | 0.003 | 77.9 | 0.027 | 16.22 | 0.01 | 0.12 | 4.4 | 0.2 | 6.8 | 0.02 | 4.2 | 100 | 0.08 | 0.2 | 33 | -0.1 | 81.4 | 15
MP021826:1:0 | 13:0041:001228 | 13:0041 | 13:0013 | 13:0013:001120 | 13:0013:001120:0001:0001:00 |  | 47.5955 | -67.5573 | Basal till | <63 micron | 43 | 2.46 | 5.7 | -0.2 | 1 | 45 | 0.16 | 0.06 | 0.03 | 16.3 | 50.3 | 23.26 | 3.72 | 5.8 | 64 | 0.08 | 10.4 | 1.2 | 361 | 0.25 | 0.003 | 87.8 | 0.033 | 13.04 | 0.03 | 0.3 | 2.8 | 0.3 | 7.3 | 0.02 | 3.8 | 30 | 0.07 | 0.3 | 30 | -0.1 | 67.2 | 15
MP021827:1:0 | 13:0041:001229 | 13:0041 | 13:0013 | 13:0013:001121 | 13:0013:001121:0001:0001:00 |  | 47.5846 | -67.5374 | Basal till | <63 micron | 23 | 2.16 | 6.5 | -0.2 | 2 | 58.2 | 0.16 | 0.05 | 0.04 | 17 | 46.8 | 19.56 | 3.54 | 5.3 | 83 | 0.08 | 9.3 | 1.08 | 653 | 0.22 | 0.003 | 68.3 | 0.029 | 16.63 | 0.01 | 0.17 | 3.8 | 0.2 | 5.1 | 0.02 | 4.5 | 70 | 0.09 | 0.3 | 28 | -0.1 | 64.5 | 15
MP021828:1:0 | 13:0041:001230 | 13:0041 | 13:0013 | 13:0013:001122 | 13:0013:001122:0001:0001:00 |  | 47.5939 | -67.5189 | Basal till | <63 micron | 68 | 2.18 | 13.4 | 0.5 | 1 | 84.2 | 0.15 | 0.08 | 0.05 | 14.4 | 45.1 | 16.01 | 3.32 | 5.4 | 67 | 0.08 | 15.3 | 0.95 | 540 | 0.79 | 0.003 | 56.6 | 0.136 | 11.98 | 0.01 | 0.23 | 3 | 0.3 | 5.9 | 0.02 | 4.8 | -10 | 0.09 | 0.4 | 27 | -0.1 | 66.8 | 15
MP021829:1:1 | 13:0041:001231 | 13:0041 | 13:0013 | 13:0013:001123 | 13:0013:001123:0001:0001:01 |  | 47.5691 | -67.5007 | Basal till | <63 micron | 21 | 1.77 | 6.9 | 0.5 | 1 | 54 | 0.16 | 0.24 | 0.07 | 16.3 | 38.4 | 18.59 | 3.51 | 4.4 | 41 | 0.06 | 34.5 | 0.75 | 603 | 0.3 | 0.003 | 54.7 | 0.036 | 13.29 | 0.01 | 0.12 | 8 | 0.4 | 19.2 | 0.02 | 5.7 | 70 | 0.07 | 0.3 | 25 | -0.1 | 55.7 | 15
MP021829:1:2 | 13:0041:001232 | 13:0041 | 13:0013 | 13:0013:001123 | 13:0013:001123:0001:0001:02 |  | 47.5691 | -67.5007 | Basal till | <63 micron | 19 | 1.79 | 7.1 | 0.3 | 2 | 56.4 | 0.15 | 0.24 | 0.05 | 16.1 | 39.5 | 18.85 | 3.42 | 4.3 | 38 | 0.06 | 35.1 | 0.73 | 601 | 0.29 | 0.003 | 55 | 0.037 | 13.2 | -0.01 | 0.15 | 6.8 | 0.3 | 18.4 | 0.03 | 5.1 | 50 | 0.05 | 0.3 | 25 | -0.1 | 55.6 | 15
MP021830:1:0 | 13:0041:001233 | 13:0041 | 13:0013 | 13:0013:001124 | 13:0013:001124:0001:0001:00 |  | 47.5634 | -67.52 | Basal till | <63 micron | 33 | 1.58 | 6.3 | 1.1 | 2 | 67.3 | 0.15 | 1.63 | 0.09 | 14.2 | 40.5 | 17.4 | 3.2 | 3.7 | 82 | 0.07 | 44.7 | 0.65 | 817 | 0.32 | 0.003 | 51.5 | 0.06 | 13.93 | 0.02 | 0.19 | 8.8 | 0.4 | 74.2 | 0.04 | 5.1 | 10 | 0.07 | 0.3 | 23 | -0.1 | 53 | 15
MP021831:1:0 | 13:0041:001234 | 13:0041 | 13:0013 | 13:0013:001125 | 13:0013:001125:0001:0001:00 |  | 47.5758 | -67.5288 | Basal till | <63 micron | 63 | 1.56 | 8.6 | 0.7 | 3 | 93.2 | 0.14 | 0.51 | 0.16 | 14.8 | 39.5 | 17.46 | 3.81 | 4.1 | 105 | 0.09 | 56.5 | 0.8 | 1623 | 0.23 | 0.004 | 49.7 | 0.057 | 15.01 | 0.02 | 0.25 | 10.1 | 0.5 | 35.5 | 0.02 | 5.4 | -10 | 0.07 | 0.4 | 24 | -0.1 | 59.4 | 15
MP021832:1:0 | 13:0041:001235 | 13:0041 | 13:0013 | 13:0013:001126 | 13:0013:001126:0001:0001:00 |  | 47.5781 | -67.5633 | Basal till | <63 micron | 45 | 1.75 | 10.4 | 1.2 | 1 | 123 | 0.23 | 0.14 | 0.04 | 21.6 | 42 | 32.28 | 4.11 | 5.1 | 155 | 0.1 | 22.1 | 0.71 | 947 | 0.22 | 0.003 | 80.5 | 0.045 | 17.75 | -0.01 | 2.12 | 7.6 | 0.2 | 15.9 | 0.03 | 5.5 | 80 | 0.07 | 0.4 | 30 | -0.1 | 84.4 | 15
MP021833:1:0 | 13:0041:001236 | 13:0041 | 13:0013 | 13:0013:001127 | 13:0013:001127:0001:0001:00 |  | 47.5652 | -67.5687 | Basal till | <63 micron | 84 | 1.99 | 8 | 0.3 | -1 | 102.7 | 0.2 | 0.17 | 0.08 | 14.3 | 48.2 | 22.61 | 3.9 | 5.8 | 94 | 0.09 | 13.1 | 0.71 | 535 | 0.69 | 0.003 | 52.1 | 0.093 | 13.49 | 0.01 | 0.34 | 3.9 | 0.2 | 17.7 | 0.03 | 3.2 | 70 | 0.09 | 0.4 | 31 | -0.1 | 84 | 15
MP021834:1:0 | 13:0041:001237 | 13:0041 | 13:0013 | 13:0013:001128 | 13:0013:001128:0001:0001:00 |  | 47.5469 | -67.5745 | Basal till | <63 micron | 44 | 2.53 | 11.4 | 0.6 | 1 | 84.9 | 0.23 | 0.04 | 0.05 | 26.3 | 63.5 | 28.32 | 4.27 | 6.8 | 80 | 0.1 | 19.5 | 1.17 | 1273 | 0.43 | 0.004 | 83.6 | 0.029 | 23.64 | -0.01 | 1.16 | 4.4 | 0.2 | 8.5 | 0.04 | 5.3 | 50 | 0.08 | 0.4 | 37 | -0.1 | 82.4 | 7.5
MP021835:1:0 | 13:0041:001238 | 13:0041 | 13:0013 | 13:0013:001129 | 13:0013:001129:0001:0001:00 |  | 47.5741 | -67.5789 | Basal till | <63 micron | 253 | 2.35 | 8.3 | 0.6 | 1 | 103.7 | 0.3 | 0.07 | 0.09 | 22.8 | 44.5 | 40.11 | 3.88 | 6 | 103 | 0.1 | 14.8 | 0.77 | 686 | 0.45 | 0.003 | 61.9 | 0.057 | 16.34 | 0.01 | 0.47 | 3.6 | 0.4 | 6.2 | 0.07 | 4.3 | 40 | 0.08 | 0.4 | 31 | -0.1 | 88.8 | 15
MP000362-1:Till-4 | 13:0041:001239 | 13:0041 |  |  |  | 98 |  |  | Control Reference | Unspecified | 186 | 1.89 | 113.2 | 5.4 | -1 | 78.2 | 48.05 | 0.12 | 0.13 | 6.7 | 25 | 256.84 | 3.35 | 6.5 | 25 | 0.28 | 29.1 | 0.54 | 323 | 15.58 | 0.022 | 15.2 | 0.077 | 43.33 | 0.05 | 0.9 | 3.5 | 0.7 | 10.1 | 0.24 | 12.6 | 1220 | 0.33 | 2.4 | 44 | 200 | 62.4 | 15
MP000387-1:Till-4 | 13:0041:001240 | 13:0041 |  |  |  | 98 |  |  | Control Reference | Unspecified | 171 | 1.81 | 104.6 | 6.5 | -1 | 74.3 | 48.19 | 0.12 | 0.14 | 6.4 | 24.9 | 239.28 | 3.12 | 6.3 | 16 | 0.3 | 29.5 | 0.51 | 303 | 14.55 | 0.025 | 13.9 | 0.07 | 42.98 | 0.04 | 0.88 | 3.5 | 0.8 | 9.9 | 0.25 | 13.1 | 1200 | 0.33 | 2.4 | 42 | 200 | 57.9 | 15
MP021600:Till-4 | 13:0041:001241 | 13:0041 |  |  |  | 98 |  |  | Control Reference | Unspecified | 157 | 1.78 | 98.8 | 5.5 | -1 | 67 | 45.33 | 0.12 | 0.11 | 5.9 | 29.7 | 226.41 | 3.14 | 6.1 | 41 | 0.26 | 26.6 | 0.49 | 283 | 14.38 | 0.025 | 14 | 0.071 | 36.93 | 0.01 | 0.61 | 3.8 | 0.5 | 9 | 0.19 | 11.4 | 1260 | 0.32 | 2.5 | 39 | 200 | 56.5 | 15
MP021635-1:Till-4 | 13:0041:001242 | 13:0041 |  |  |  | 98 |  |  | Control Reference | Unspecified | 170 | 1.83 | 106.3 | 4.4 | -1 | 66.6 | 43.29 | 0.11 | 0.12 | 6.3 | 26.8 | 233.01 | 3.23 | 6.2 | 45 | 0.31 | 26.5 | 0.51 | 287 | 14.13 | 0.028 | 14.8 | 0.072 | 37.07 | 0.05 | 0.6 | 3.9 | 0.5 | 9.4 | 0.16 | 11.8 | 1210 | 0.34 | 2.4 | 39 | 200 | 62.2 | 15
MP021731-1:Till-4 | 13:0041:001243 | 13:0041 |  |  |  | 98 |  |  | Control Reference | Unspecified | 155 | 1.8 | 103.4 | 4.4 | -1 | 66 | 45.8 | 0.1 | 0.11 | 6.2 | 26.7 | 232.57 | 3.18 | 6.4 | 61 | 0.29 | 26.8 | 0.5 | 281 | 14.48 | 0.025 | 14.4 | 0.073 | 37.06 | 0.04 | 0.57 | 4.2 | 0.8 | 9.5 | 0.16 | 11.9 | 1270 | 0.36 | 2.4 | 41 | 200 | 60.3 | 15
MP000300:LKSD-4 | 13:0041:001244 | 13:0041 |  |  |  | 128 |  |  | Control Reference | Unspecified | 192 | 1.19 | 13.4 | 2.6 | 8 | 155.5 | 0.51 | 0.86 | 1.9 | 11 | 21.9 | 31.39 | 2.34 | 3.9 | 164 | 0.1 | 22.4 | 0.36 | 450 | 1.68 | 0.01 | 34.9 | 0.125 | 98.74 | 0.85 | 1.42 | 2.4 | 2.5 | 37.7 | 0.16 | 1.6 | 490 | 0.32 | 27.3 | 34 | 0.2 | 179.7 | 7.5
MP000346-1:LKSD-4 | 13:0041:001245 | 13:0041 |  |  |  | 128 |  |  | Control Reference | Unspecified | 226 | 1.32 | 15.5 | 2.5 | 8 | 162.5 | 0.6 | 0.93 | 2.19 | 11.2 | 22.7 | 33.92 | 2.52 | 4.5 | 215 | 0.11 | 24.1 | 0.39 | 491 | 1.91 | 0.016 | 36.4 | 0.142 | 110.4 | 0.97 | 1.57 | 2.5 | 3.3 | 41.9 | 0.15 | 1.8 | 550 | 0.39 | 29.6 | 35 | 0.3 | 197.3 | 7.5
MP000414:LKSD-4 | 13:0041:001246 | 13:0041 |  |  |  | 128 |  |  | Control Reference | Unspecified | 232 | 1.27 | 15.1 | 2 | 7 | 159.8 | 0.59 | 0.89 | 2.19 | 10.7 | 23.5 | 33.26 | 2.42 | 4.5 | 198 | 0.11 | 23.5 | 0.38 | 471 | 1.94 | 0.015 | 35.7 | 0.135 | 102.99 | 0.96 | 1.47 | 2.5 | 3 | 41.8 | 0.17 | 1.6 | 540 | 0.36 | 29.4 | 35 | 0.2 | 195.2 | 7.5
MP000484:LKSD-4 | 13:0041:001247 | 13:0041 |  |  |  | 128 |  |  | Control Reference | Unspecified | 209 | 1.22 | 14.2 | 3 | 6 | 173.9 | 0.52 | 0.91 | 2.21 | 10.1 | 20.6 | 32.14 | 2.36 | 4.2 | 176 | 0.1 | 22.9 | 0.36 | 446 | 1.8 | 0.014 | 32.1 | 0.127 | 100.72 | 0.84 | 1.13 | 2.8 | 2.9 | 43 | 0.15 | 2.4 | 390 | 0.33 | 28 | 34 | 0.2 | 179.7 | 5
MP000517-1:LKSD-4 | 13:0041:001248 | 13:0041 |  |  |  | 128 |  |  | Control Reference | Unspecified | 222 | 1.23 | 15.2 | 1.8 | 9 | 163.3 | 0.54 | 0.91 | 2.06 | 9.6 | 21 | 30.91 | 2.34 | 4.5 | 196 | 0.12 | 22.8 | 0.37 | 442 | 1.81 | 0.014 | 30.9 | 0.129 | 104.22 | 0.86 | 1.23 | 2.8 | 3 | 42.8 | 0.16 | 1.7 | 490 | 0.33 | 28.7 | 34 | 0.2 | 180.1 | 7.5
MP000575-1:LKSD-4 | 13:0041:001249 | 13:0041 |  |  |  | 128 |  |  | Control Reference | Unspecified | 207 | 1.19 | 13.8 | 2.1 | 6 | 152.5 | 0.55 | 0.83 | 1.97 | 8.9 | 18.9 | 31.86 | 2.36 | 4.2 | 187 | 0.1 | 22.6 | 0.35 | 428 | 1.73 | 0.013 | 32.6 | 0.126 | 98.29 | 0.87 | 1.01 | 2.4 | 2.5 | 38.2 | 0.15 | 1.5 | 470 | 0.31 | 26.8 | 32 | 0.3 | 179.1 | 5
MP000613-1:LKSD-4 | 13:0041:001250 | 13:0041 |  |  |  | 128 |  |  | Control Reference | Unspecified | 237 | 1.35 | 15.1 | 1.7 | 10 | 174.7 | 0.61 | 0.95 | 2.14 | 10.4 | 23.8 | 36.4 | 2.58 | 4.5 | 222 | 0.13 | 26.2 | 0.39 | 500 | 1.83 | 0.013 | 37.7 | 0.137 | 105.74 | 1.16 | 1.34 | 2.8 | 2.9 | 44 | 0.16 | 1.9 | 550 | 0.35 | 30.6 | 37 | 0.2 | 199.4 | 7.5
MP000622-1:LKSD-4 | 13:0041:001251 | 13:0041 |  |  |  | 128 |  |  | Control Reference | Unspecified | 207 | 1.26 | 14.2 | 2.7 | 9 | 163.4 | 0.56 | 0.87 | 1.92 | 9.7 | 21.8 | 33.52 | 2.38 | 4.2 | 203 | 0.11 | 23.5 | 0.36 | 462 | 1.79 | 0.013 | 36 | 0.132 | 106.58 | 1.04 | 1.25 | 2.6 | 2.7 | 39.4 | 0.13 | 1.7 | 510 | 0.33 | 27.9 | 35 | 0.3 | 184 | 7.5
MP000679-1:LKSD-4 | 13:0041:001252 | 13:0041 |  |  |  | 128 |  |  | Control Reference | Unspecified | 207 | 1.27 | 15 | 1.9 | 8 | 168.4 | 0.54 | 0.83 | 1.91 | 9.9 | 20.9 | 32.27 | 2.43 | 4.4 | 198 | 0.1 | 21.7 | 0.35 | 445 | 1.87 | 0.013 | 33 | 0.123 | 99.56 | 0.82 | 1.06 | 2.4 | 2.4 | 39.4 | 0.15 | 1.5 | 520 | 0.31 | 27.9 | 34 | 0.2 | 184.4 | 7.5
MP010427-1:LKSD-4 | 13:0041:001253 | 13:0041 |  |  |  | 128 |  |  | Control Reference | Unspecified | 199 | 1.19 | 15.7 | 2 | 9 | 160.2 | 0.55 | 0.84 | 2.06 | 10.2 | 20.4 | 31.75 | 2.36 | 4.7 | 167 | 0.11 | 24.4 | 0.37 | 458 | 1.88 | 0.015 | 36.1 | 0.141 | 96.59 | 0.91 | 1.25 | 2.4 | 2.7 | 41.4 | 0.13 | 1.6 | 490 | 0.32 | 27.6 | 34 | 0.1 | 180.7 | 7.5
MP011025-1:LKSD-4 | 13:0041:001254 | 13:0041 |  |  |  | 128 |  |  | Control Reference | Unspecified | 196 | 1.17 | 14.9 | 1.8 | 8 | 152.2 | 0.55 | 0.83 | 2.04 | 9.6 | 24.5 | 30.55 | 2.33 | 4.1 | 170 | 0.11 | 25.3 | 0.37 | 450 | 2.01 | 0.016 | 33.3 | 0.131 | 93.42 | 0.94 | 1.28 | 2.3 | 3.3 | 41.1 | 0.16 | 1.5 | 490 | 0.34 | 26.6 | 33 | 0.1 | 173.9 | 7.5
MP011086-1:LKSD-4 | 13:0041:001255 | 13:0041 |  |  |  | 128 |  |  | Control Reference | Unspecified | 184 | 1.19 | 14.2 | 1.2 | 9 | 160 | 0.54 | 0.87 | 1.99 | 9.8 | 23.8 | 30.32 | 2.37 | 4.4 | 178 | 0.1 | 24.9 | 0.35 | 466 | 1.77 | 0.014 | 32.3 | 0.136 | 86.19 | 0.96 | 1.18 | 2.2 | 2.4 | 38.7 | 0.13 | 1.7 | 430 | 0.34 | 28.2 | 33 | 0.2 | 174.5 | 7.5
MP011134-1:LKSD-4 | 13:0041:001256 | 13:0041 |  |  |  | 128 |  |  | Control Reference | Unspecified | 227 | 1.22 | 15.8 | 1.9 | 8 | 132.3 | 0.57 | 0.87 | 1.89 | 9.8 | 23.8 | 31.16 | 2.42 | 4.5 | 166 | 0.12 | 23.7 | 0.37 | 479 | 1.85 | 0.015 | 33.2 | 0.143 | 101.25 | 0.99 | 1.27 | 2.6 | 2.6 | 41.5 | 0.14 | 1.9 | 430 | 0.36 | 28.6 | 34 | 0.1 | 177.8 | 7.5
MP011185-1:LKSD-4 | 13:0041:001257 | 13:0041 |  |  |  | 128 |  |  | Control Reference | Unspecified | 225 | 1.28 | 15.1 | 2 | 9 | 138.4 | 0.55 | 0.89 | 2.03 | 10.8 | 23.3 | 32.17 | 2.49 | 4.4 | 175 | 0.13 | 23.1 | 0.37 | 471 | 1.83 | 0.014 | 35.5 | 0.137 | 100.26 | 0.95 | 1.23 | 2.6 | 2.6 | 41.2 | 0.14 | 1.6 | 540 | 0.34 | 27 | 35 | 0.2 | 182.3 | 7.5
MP011246-1:LKSD-4 | 13:0041:001258 | 13:0041 |  |  |  | 128 |  |  | Control Reference | Unspecified | 206 | 1.2 | 14 | 2.4 | 7 | 149.2 | 0.53 | 0.82 | 1.91 | 9.8 | 23 | 29.15 | 2.26 | 4.4 | 170 | 0.1 | 21.7 | 0.34 | 453 | 1.75 | 0.013 | 33.2 | 0.128 | 98.24 | 0.94 | 1.17 | 2.3 | 2.4 | 37.5 | 0.12 | 1.5 | 500 | 0.35 | 25.2 | 32 | 0.1 | 171.3 | 7.5
MP011300-1:LKSD-4 | 13:0041:001259 | 13:0041 |  |  |  | 128 |  |  | Control Reference | Unspecified | 205 | 1.21 | 15.1 | 2.2 | 7 | 146.8 | 0.58 | 0.89 | 2.14 | 10.2 | 21.6 | 31.71 | 2.44 | 4.3 | 185 | 0.1 | 23.5 | 0.36 | 476 | 1.79 | 0.013 | 34.4 | 0.134 | 101.96 | 0.95 | 1.18 | 2 | 2.6 | 39 | 0.14 | 1.8 | 430 | 0.31 | 28.4 | 33 | 0.3 | 179.9 | 7.5
MP011500:LKSD-4 | 13:0041:001260 | 13:0041 |  |  |  | 128 |  |  | Control Reference | Unspecified | 223 | 1.25 | 16 | 1.9 | 9 | 149.1 | 0.63 | 0.88 | 2.19 | 10.2 | 18.9 | 31.19 | 2.41 | 4.4 | 181 | 0.11 | 23.4 | 0.37 | 470 | 1.87 | 0.015 | 35.2 | 0.134 | 103.43 | 0.94 | 1.29 | 2.7 | 3.1 | 42.4 | 0.15 | 2 | 480 | 0.4 | 30.2 | 34 | 0.2 | 174.5 | 7.5
MP011560-1:LKSD-4 | 13:0041:001261 | 13:0041 |  |  |  | 128 |  |  | Control Reference | Unspecified | 225 | 1.25 | 14.8 | 1.5 | 8 | 144.8 | 0.57 | 0.87 | 1.98 | 10 | 21 | 31.58 | 2.43 | 4.3 | 174 | 0.11 | 23.3 | 0.37 | 465 | 1.87 | 0.017 | 33.9 | 0.134 | 99.62 | 0.89 | 1.3 | 2.6 | 3 | 40.8 | 0.13 | 1.7 | 550 | 0.35 | 27.3 | 32 | 0.2 | 173.7 | 15
MP011531-1:LKSD-4 | 13:0041:001262 | 13:0041 |  |  |  | 128 |  |  | Control Reference | Unspecified | 226 | 1.25 | 16.1 | 2.5 | 9 | 145.4 | 0.61 | 0.86 | 2.03 | 10.4 | 21.8 | 30.68 | 2.38 | 4.5 | 192 | 0.11 | 23.1 | 0.36 | 462 | 1.88 | 0.016 | 35.7 | 0.133 | 104.34 | 0.9 | 1.3 | 2.8 | 2.3 | 43.3 | 0.16 | 1.9 | 480 | 0.38 | 28 | 33 | 0.2 | 176 | 7.5
MP021599:LKSD-4 | 13:0041:001263 | 13:0041 |  |  |  | 128 |  |  | Control Reference | Unspecified | 200 | 1.26 | 15.8 | 5 | 14 | 147.8 | 0.72 | 0.85 | 1.95 | 10.9 | 24.2 | 33.16 | 2.41 | 4.6 | 179 | 0.1 | 23.7 | 0.35 | 444 | 1.83 | 0.017 | 35.2 | 0.134 | 96.54 | 0.95 | 1.16 | 3.1 | 2.9 | 41.5 | 0.13 | 1.6 | 390 | 0.37 | 31.3 | 32 | 0.3 | 208.2 | 7.5
MP021671-1:LKSD-4 | 13:0041:001264 | 13:0041 |  |  |  | 128 |  |  | Control Reference | Unspecified | 212 | 1.2 | 14.4 | 1.9 | 10 | 133.5 | 0.59 | 0.83 | 1.87 | 9.5 | 20 | 29.25 | 2.32 | 4.3 | 171 | 0.1 | 21.1 | 0.34 | 434 | 1.69 | 0.016 | 30.8 | 0.124 | 93.68 | 0.88 | 1.01 | 2.8 | 2.7 | 41.1 | 0.13 | 1.4 | 480 | 0.35 | 27.3 | 33 | 0.2 | 184.3 | 15
MP021741-1:LKSD-4 | 13:0041:001265 | 13:0041 |  |  |  | 128 |  |  | Control Reference | Unspecified | 220 | 1.19 | 14.3 | 2 | 10 | 143.4 | 0.62 | 0.81 | 1.94 | 9.2 | 20.9 | 29.55 | 2.32 | 4.3 | 172 | 0.11 | 23.1 | 0.34 | 427 | 1.69 | 0.017 | 31.4 | 0.124 | 96.83 | 0.98 | 1.04 | 3.1 | 3 | 39.2 | 0.13 | 1.5 | 430 | 0.41 | 28.7 | 31 | 0.3 | 173.4 | 7.5
MP021790-1:LKSD-4 | 13:0041:001266 | 13:0041 |  |  |  | 128 |  |  | Control Reference | Unspecified | 195 | 1.15 | 13.1 | 2.1 | 8 | 140.2 | 0.51 | 0.79 | 1.75 | 8.7 | 19.5 | 27.97 | 2.17 | 4 | 147 | 0.1 | 22.5 | 0.33 | 392 | 1.61 | 0.017 | 28.8 | 0.122 | 81.33 | 0.85 | 1.05 | 3.1 | 2.6 | 37.2 | 0.1 | 1.4 | 620 | 0.35 | 25.7 | 31 | 0.2 | 173.7 | 7.5
RD04009:NB-CS1 | 13:0041:001267 | 13:0041 |  |  |  | 143 |  |  | Control Reference | Unspecified | 31 | 1.83 | 8.6 | 0.8 | 2 | 94.2 | 0.17 | 1.84 | 0.08 | 18.3 | 42 | 28.31 | 3.47 | 5.3 | 33 | 0.16 | 26.1 | 1.09 | 1573 | 0.35 | 0.006 | 57.4 | 0.057 | 13.28 | 0.01 | 0.36 | 4.9 | 0.1 | 79.9 | 0.02 | 6 | 220 | 0.07 | 0.6 | 34 | -0.1 | 69.9 | 15
RD04010:NB-CS1 | 13:0041:001268 | 13:0041 |  |  |  | 143 |  |  | Control Reference | Unspecified | 27 | 1.82 | 8.7 | 0.7 | 3 | 94.4 | 0.17 | 1.81 | 0.07 | 18.9 | 42.2 | 28.88 | 3.45 | 5.4 | 33 | 0.15 | 25.6 | 1.08 | 1562 | 0.36 | 0.007 | 59.4 | 0.058 | 13.18 | -0.01 | 0.36 | 4.9 | 0.1 | 78.5 | 0.03 | 6 | 200 | 0.06 | 0.6 | 35 | -0.1 | 70.5 | 7.5
MP011579:NB-CS1 | 13:0041:001269 | 13:0041 |  |  |  | 143 |  |  | Control Reference | Unspecified | -2 | 2.17 | 8.9 | 0.5 | 4 | 109.3 | 0.29 | 1.69 | 0.08 | 19.3 | 43.4 | 29.83 | 3.53 | 6 | 33 | 0.26 | 27.3 | 1.08 | 1661 | 0.39 | 0.008 | 59.5 | 0.061 | 18.25 | 0.02 | 0.55 | 4.3 | 0.1 | 78.5 | 0.03 | 6.8 | 330 | 0.07 | 0.5 | 33 | -0.1 | 63.9 | 15
MP011580:NB-CS1 | 13:0041:001270 | 13:0041 |  |  |  | 143 |  |  | Control Reference | Unspecified | 29 | 2.13 | 8.1 | 0.4 | 4 | 104.8 | 0.22 | 1.66 | 0.05 | 19.2 | 41.9 | 29.69 | 3.47 | 5.8 | 36 | 0.25 | 26.2 | 1.06 | 1635 | 0.38 | 0.007 | 57.5 | 0.061 | 15.23 | 0.01 | 0.47 | 4.3 | -0.1 | 76 | 0.03 | 6.4 | 350 | 0.07 | 0.4 | 33 | -0.1 | 62.7 | 15
HV-G15:NB-01 | 13:0041:001271 | 13:0041 |  |  |  | 144 |  |  | Control Reference | Unspecified | 18577 | 1.92 | 820.1 | 82.8 | 3 | 59 | 66.77 | 1.25 | 32.8 | 21.3 | 39.4 | 1146.15 | 4.38 | 5.9 | 392 | 0.14 | 16.5 | 0.9 | 2089 | 19.49 | 0.017 | 36.2 | 0.087 | 2573.95 | 1.41 | 54.18 | 3.8 | 3.4 | 102.3 | 0.79 | 6.2 | 570 | 0.38 | 1.7 | 42 | 4.8 | 3532.5 | 15
HV-R15:NB-01 | 13:0041:001272 | 13:0041 |  |  |  | 144 |  |  | Control Reference | Unspecified | 18275 | 1.9 | 802.7 | 75 | 2 | 82.5 | 64.31 | 1.23 | 32.16 | 20.1 | 38.2 | 1127.8 | 4.26 | 5.6 | 340 | 0.13 | 16.4 | 0.86 | 2036 | 19.74 | 0.016 | 38.3 | 0.08 | 2584.71 | 1.25 | 50.81 | 3.7 | 3.4 | 101.7 | 0.77 | 6.3 | 570 | 0.37 | 1.7 | 43 | 5 | 3565.6 | 15
RD04008:NB-01 | 13:0041:001273 | 13:0041 |  |  |  | 144 |  |  | Control Reference | Unspecified | 19433 | 1.83 | 857.9 | 78.1 | 1 | 73.7 | 66.56 | 1.28 | 34.76 | 22.1 | 39.4 | 1147.63 | 4.44 | 5.8 | 379 | 0.14 | 16.6 | 0.87 | 2186 | 21.33 | 0.019 | 39.2 | 0.086 | 2568 | 1.27 | 51.4 | 3.8 | 3.5 | 105.2 | 0.9 | 6.3 | 560 | 0.39 | 1.7 | 42 | 5.1 | 3532.2 | 15
MP011577:NB-01 | 13:0041:001274 | 13:0041 |  |  |  | 144 |  |  | Control Reference | Unspecified | 20230 | 1.95 | 859.3 | 77.9 | 2 | 126.7 | 63.76 | 1.22 | 30.09 | 20.5 | 36.7 | 1194.81 | 4.09 | 5.8 | 303 | 0.14 | 16.7 | 0.83 | 2225 | 19.33 | 0.017 | 36.4 | 0.083 | 2642.25 | 1.18 | 48.76 | 3 | 2.8 | 108.7 | 0.72 | 6.1 | 670 | 0.34 | 1.5 | 40 | 5.1 | 3503.8 | 15
MP011578:NB-01 | 13:0041:001275 | 13:0041 |  |  |  | 144 |  |  | Control Reference | Unspecified | 20713 | 1.94 | 868.2 | 63.7 | 2 | 116.3 | 63.4 | 1.22 | 29.58 | 20.8 | 36.3 | 1222.24 | 4.15 | 5.8 | 305 | 0.14 | 15.9 | 0.84 | 2261 | 19.39 | 0.017 | 36.9 | 0.083 | 2658.07 | 1.22 | 48.6 | 3 | 2.7 | 110.9 | 0.72 | 6 | 670 | 0.33 | 1.5 | 40 | 5 | 3496.2 | 15
MP021597:NB-01 | 13:0041:001276 | 13:0041 |  |  |  | 144 |  |  | Control Reference | Unspecified | 18451 | 1.79 | 796.7 | 109 | 2 | 76.3 | 64.71 | 1.22 | 30.06 | 22.1 | 40.9 | 1088.21 | 4.22 | 5.8 | 346 | 0.12 | 13.9 | 0.83 | 2178 | 19.58 | 0.017 | 38.2 | 0.082 | 2449.59 | 1.18 | 46.18 | 3.8 | 3.2 | 108.5 | 0.77 | 5.7 | 550 | 0.34 | 1.6 | 39 | 5.5 | 3436.9 | 15
MP021598:NB-01 | 13:0041:001277 | 13:0041 |  |  |  | 144 |  |  | Control Reference | Unspecified | 8094 | 1.83 | 811.5 | 99.2 | 4 | 78.2 | 68.23 | 1.23 | 29.24 | 22.5 | 42.6 | 1100.59 | 4.28 | 5.6 | 348 | 0.12 | 13.7 | 0.84 | 2229 | 19.77 | 0.017 | 36.2 | 0.088 | 2490.82 | 1.21 | 46.81 | 3.7 | 3.2 | 110.4 | 0.79 | 5.7 | 530 | 0.35 | 1.6 | 40 | 4.9 | 3429.6 | 15
MP021836:NB-01 | 13:0041:001278 | 13:0041 |  |  |  | 144 |  |  | Control Reference | Unspecified | 18113 | 1.86 | 829.3 | 65.1 | -1 | 97.4 | 68.51 | 1.23 | 31.21 | 22.9 | 39.6 | 1096.95 | 4.24 | 5.9 | 324 | 0.13 | 14.3 | 0.84 | 2244 | 19.04 | 0.017 | 38.5 | 0.086 | 2553.67 | 1.27 | 47.41 | 3.9 | 3.2 | 114.1 | 0.8 | 5.9 | 540 | 0.34 | 1.6 | 41 | 5 | 3484.9 | 15
RE HV-C15:NB-02 | 13:0041:001279 | 13:0041 |  |  |  | 145 |  |  | Control Reference | Unspecified | 361 | 1.19 | 82.3 | 9 | 2 | 33.2 | 2.64 | 1.2 | 0.36 | 34.9 | 18.8 | 31.14 | 2.14 | 4.5 | 43 | 0.17 | 29.7 | 0.57 | 364 | 2.89 | 0.036 | 14.1 | 0.048 | 32.22 | 0.07 | 0.65 | 3.6 | 0.2 | 27.6 | -0.02 | 15.6 | 730 | 0.13 | 4.4 | 31 | 200 | 85 | 7.5
HV-C15:NB-02 | 13:0041:001280 | 13:0041 |  |  |  | 145 |  |  | Control Reference | Unspecified | 378 | 1.18 | 77.4 | 8.9 | 1 | 31.7 | 2.53 | 1.19 | 0.33 | 33.4 | 18.3 | 29.69 | 2.08 | 4.3 | 41 | 0.17 | 29.5 | 0.56 | 355 | 2.87 | 0.035 | 13.8 | 0.045 | 30.44 | 0.07 | 0.63 | 3.6 | 0.3 | 27.5 | -0.02 | 14.8 | 740 | 0.12 | 4.2 | 31 | 200 | 81.7 | 7.5
HV-P15:NB-02 | 13:0041:001281 | 13:0041 |  |  |  | 145 |  |  | Control Reference | Unspecified | 307 | 1.17 | 77.6 | 9.2 | 2 | 31.2 | 2.29 | 1.17 | 0.33 | 34 | 17.2 | 29.7 | 2 | 4.5 | 93 | 0.17 | 29.3 | 0.55 | 351 | 2.93 | 0.037 | 14.2 | 0.046 | 31.17 | 0.05 | 0.57 | 3.5 | 0.2 | 30.1 | -0.02 | 14 | 760 | 0.13 | 4 | 30 | 200 | 82.9 | 15
HV-X15:NB-02 | 13:0041:001282 | 13:0041 |  |  |  | 145 |  |  | Control Reference | Unspecified | 322 | 1.21 | 78.6 | 8.3 | 1 | 30.5 | 2.12 | 1.22 | 0.34 | 35.1 | 18.5 | 30.34 | 2.08 | 4.5 | 28 | 0.17 | 27.5 | 0.57 | 369 | 3.13 | 0.037 | 14.8 | 0.047 | 29.51 | 0.05 | 0.57 | 3.4 | 0.3 | 30 | -0.02 | 14.1 | 740 | 0.12 | 4.2 | 31 | 200 | 83.7 | 7.5
MP021595:NB-02 | 13:0041:001283 | 13:0041 |  |  |  | 145 |  |  | Control Reference | Unspecified | 327 | 1.15 | 75.5 | 8.4 | 1 | 31.3 | 2.63 | 1.09 | 0.32 | 36.7 | 17.5 | 30.43 | 1.89 | 4.6 | 46 | 0.15 | 27.3 | 0.53 | 353 | 2.92 | 0.037 | 14.6 | 0.049 | 31.46 | 0.01 | 0.58 | 3.4 | 0.2 | 29.5 | 0.03 | 15.6 | 780 | 0.11 | 4.5 | 29 | 200 | 81.4 | 15
MP021596:NB-02 | 13:0041:001284 | 13:0041 |  |  |  | 145 |  |  | Control Reference | Unspecified | 250 | 0.83 | 58.5 | 9.2 | 2 | 25 | 2.12 | 0.85 | 0.25 | 29.7 | 15.3 | 23.49 | 1.47 | 3.6 | 46 | 0.13 | 21.6 | 0.42 | 272 | 2.34 | 0.027 | 11.1 | 0.037 | 24.16 | -0.01 | 0.44 | 2.8 | 0.2 | 22.6 | 0.02 | 12.1 | 550 | 0.08 | 3.5 | 22 | 200 | 63.9 | 15
MP021777-1:NB-02 | 13:0041:001285 | 13:0041 |  |  |  | 145 |  |  | Control Reference | Unspecified | 337 | 1.18 | 85.9 | 9 | -1 | 32.5 | 2.72 | 1.18 | 0.3 | 36.1 | 20.4 | 31.63 | 1.98 | 4.7 | 71 | 0.17 | 28.4 | 0.56 | 358 | 2.95 | 0.037 | 15.1 | 0.055 | 32.83 | 0.03 | 0.59 | 3.6 | 0.3 | 30.5 | -0.02 | 16 | 840 | 0.11 | 4.5 | 30 | 200 | 81 | 15
RD04011:NB-03 | 13:0041:001286 | 13:0041 |  |  |  | 146 |  |  | Control Reference | Unspecified | 151 | 1.5 | 54.4 | 50.8 | -1 | 36.7 | 1.25 | 0.21 | 0.08 | 30.1 | 21.1 | 19.89 | 2.31 | 4.1 | 253 | 0.11 | 27.6 | 0.48 | 361 | 1.38 | 0.019 | 24.1 | 0.03 | 58.21 | 0.01 | 2.52 | 2.7 | 0.5 | 8.8 | 0.03 | 12.8 | 330 | 0.11 | 3.2 | 25 | 200 | 50.7 | 15
RD04012:NB-03 | 13:0041:001287 | 13:0041 |  |  |  | 146 |  |  | Control Reference | Unspecified | 161 | 1.47 | 54.2 | 17.6 | 1 | 36.8 | 1.26 | 0.21 | 0.1 | 29.6 | 21.2 | 20.13 | 2.26 | 4.1 | 231 | 0.11 | 27.7 | 0.48 | 354 | 1.31 | 0.019 | 25.4 | 0.031 | 57.86 | 0.01 | 2.4 | 2.7 | 0.6 | 8.6 | 0.05 | 12.6 | 330 | 0.11 | 3.2 | 24 | 200 | 50.4 | 7.5
HV-E15:STSD-3 | 13:0041:001288 | 13:0041 |  |  |  | 93 |  |  | Control Reference | Unspecified | 333 | 1.31 | 19.3 | 2.3 | 4 | 508.3 | 1.17 | 1.08 | 0.96 | 11.3 | 27 | 30.93 | 2.86 | 4.1 | 63 | 0.1 | 21.4 | 0.66 | 2190 | 5.16 | 0.025 | 21.8 | 0.11 | 34.49 | 0.13 | 2.48 | 2.7 | 1.5 | 50.2 | 0.05 | 1.3 | 250 | 0.23 | 7 | 45 | 0.8 | 155.7 | 7.5
HV-M15:STSD-3 | 13:0041:001289 | 13:0041 |  |  |  | 93 |  |  | Control Reference | Unspecified | 369 | 1.48 | 23 | 4.2 | 5 | 597.4 | 1.22 | 1.19 | 1.03 | 13.5 | 31 | 35.21 | 3 | 4.8 | 90 | 0.11 | 23.3 | 0.74 | 2451 | 5.69 | 0.028 | 26 | 0.124 | 40.09 | 0.14 | 2.69 | 3.4 | 1.9 | 59.4 | 0.04 | 1.3 | 310 | 0.25 | 7.4 | 52 | 1 | 186.1 | 7.5
HV-W15:STSD-3 | 13:0041:001290 | 13:0041 |  |  |  | 93 |  |  | Control Reference | Unspecified | 399 | 1.5 | 22.6 | 10.4 | 5 | 597.8 | 1.35 | 1.21 | 1.08 | 13.3 | 32 | 36.4 | 3.14 | 4.9 | 75 | 0.12 | 24.2 | 0.77 | 2472 | 6.09 | 0.031 | 27.3 | 0.128 | 38.19 | 0.14 | 2.65 | 3 | 1.9 | 59.7 | 0.04 | 1.3 | 300 | 0.23 | 7.8 | 54 | 0.9 | 187.9 | 15
HV-A15:STSD-4 | 13:0041:001291 | 13:0041 |  |  |  | 94 |  |  | Control Reference | Unspecified | 267 | 1.08 | 10.7 | 2.1 | 4 | 864.2 | 0.19 | 1.12 | 0.36 | 10 | 28.6 | 60.13 | 2.5 | 3.3 | 823 | 0.09 | 14.5 | 0.67 | 1183 | 1.25 | 0.036 | 21.8 | 0.078 | 11.88 | 0.09 | 4.8 | 3 | 0.8 | 60.7 | 0.04 | 1.6 | 640 | 0.12 | 1.9 | 49 | 0.2 | 73.1 | 15
HV-K15:STSD-4 | 13:0041:001292 | 13:0041 |  |  |  | 94 |  |  | Control Reference | Unspecified | 275 | 1.03 | 11 | 1.5 | 4 | 954.8 | 0.19 | 1.08 | 0.35 | 9.7 | 27.5 | 59.9 | 2.58 | 3.4 | 901 | 0.09 | 15 | 0.63 | 1113 | 1.11 | 0.033 | 22 | 0.08 | 12.15 | 0.08 | 4.95 | 3 | 0.8 | 57.8 | 0.03 | 1.4 | 590 | 0.1 | 1.7 | 50 | 0.2 | 71 | 15
HV-T15:STSD-4 | 13:0041:001293 | 13:0041 |  |  |  | 94 |  |  | Control Reference | Unspecified | 299 | 0.87 | 10.8 | 6.2 | 4 | 764.3 | 0.19 | 1.06 | 0.35 | 9.7 | 28.4 | 62.09 | 2.45 | 3.3 | 879 | 0.08 | 13.2 | 0.65 | 1079 | 1.21 | 0.032 | 23.2 | 0.079 | 12.21 | 0.08 | 5.11 | 2.8 | 0.7 | 52.8 | 0.02 | 1.3 | 530 | 0.1 | 1.9 | 47 | 0.2 | 80.5 | 15
MP98021:STSD-4 | 13:0041:001294 | 13:0041 |  |  |  | 94 |  |  | Control Reference | Unspecified | 293 | 1.02 | 10.8 | 3.3 | 4 | 860 | 0.18 | 1.03 | 0.35 | 9.2 | 27.9 | 60.27 | 2.47 | 3.3 | 875 | 0.09 | 13.5 | 0.64 | 1172 | 1.17 | 0.034 | 23.1 | 0.075 | 11.58 | 0.08 | 4.97 | 2.8 | 0.8 | 55.8 | 0.03 | 1.3 | 580 | 0.1 | 1.8 | 48 | 0.2 | 77.3 | 15
MP021594:STSD-4 | 13:0041:001295 | 13:0041 |  |  |  | 94 |  |  | Control Reference | Unspecified | 301 | 0.94 | 11.1 | 2.6 | 6 | 793.7 | 0.2 | 0.99 | 0.34 | 9.4 | 30.7 | 61.96 | 2.32 | 3.4 | 854 | 0.08 | 12.7 | 0.61 | 1072 | 1.23 | 0.033 | 23.2 | 0.078 | 12.6 | 0.04 | 4.81 | 2.7 | 0.7 | 55.4 | 0.05 | 1.3 | 510 | 0.09 | 1.8 | 46 | 0.3 | 77.1 | 15
MP021697-1:STSD-4 | 13:0041:001296 | 13:0041 |  |  |  | 94 |  |  | Control Reference | Unspecified | 319 | 1.09 | 11.1 | 4.5 | 5 | 855 | 0.2 | 1.03 | 0.33 | 10 | 30 | 60.25 | 2.41 | 3.6 | 859 | 0.09 | 13.8 | 0.64 | 1101 | 1.24 | 0.034 | 23.6 | 0.082 | 13.35 | 0.08 | 5.02 | 2.9 | 0.8 | 58.3 | 0.02 | 1.4 | 670 | 0.11 | 1.8 | 51 | 0.2 | 76.4 | 15
MP021760-1:STSD-4 | 13:0041:001297 | 13:0041 |  |  |  | 94 |  |  | Control Reference | Unspecified | 294 | 1.06 | 11.2 | 2.9 | 3 | 967.6 | 0.22 | 1.04 | 0.34 | 10.4 | 32 | 64.18 | 2.42 | 3.8 | 849 | 0.09 | 13.1 | 0.65 | 1162 | 1.16 | 0.033 | 24.5 | 0.082 | 13.08 | 0.09 | 5.02 | 3.1 | 0.8 | 61.9 | 0.05 | 1.2 | 780 | 0.1 | 1.9 | 49 | 0.3 | 79.4 | 15
MP021823-1:STSD-4 | 13:0041:001298 | 13:0041 |  |  |  | 94 |  |  | Control Reference | Unspecified | 306 | 1.04 | 11.2 | 3.3 | 3 | 760.7 | 0.22 | 1.04 | 0.33 | 10.3 | 29.6 | 62.95 | 2.44 | 3.5 | 840 | 0.09 | 13.3 | 0.64 | 1127 | 1.19 | 0.035 | 23.6 | 0.088 | 12.59 | 0.08 | 4.83 | 3 | 0.8 | 56.8 | 0.03 | 1.3 | 590 | 0.1 | 1.8 | 48 | 0.3 | 77.8 | 15
HV-A01:1:0 | 13:0047:000001 | 13:0047 | 13:0012 | 13:0012:000001 | 13:0012:000001:0001:0001:00 |  | 46.7481 | -66.9867 | Basal till | <63 micron | 22 | 2.27 | 2.6 | 13.4 | 1 | 19.2 | 0.21 | 0.04 | 0.07 | 9.3 | 26.8 | 11.81 | 2.39 | 5.1 | 51 | 0.05 | 21.2 | 0.66 | 312 | 0.3 | 0.003 | 23.3 | 0.033 | 12.67 | -0.01 | 0.16 | 2.4 | 0.4 | 2.5 | -0.02 | 6.9 | 370 | 0.11 | 1.4 | 33 | 0.1 | 44.1 | 15
HV-A02:1:0 | 13:0047:000002 | 13:0047 | 13:0012 | 13:0012:000002 | 13:0012:000002:0001:0001:00 |  | 46.732 | -66.9819 | Basal till | <63 micron | 7 | 3.02 | 2.8 | 0.8 | 1 | 39.2 | 0.21 | 0.05 | 0.05 | 11.1 | 33.3 | 11.05 | 2.49 | 5.9 | 20 | 0.08 | 21.6 | 0.78 | 279 | 0.31 | 0.004 | 30.3 | 0.029 | 9.75 | -0.01 | 0.15 | 2.8 | 0.4 | 3.1 | 0.02 | 7 | 570 | 0.15 | 1.4 | 33 | -0.1 | 46.6 | 15
HV-A02.5:1:0 | 13:0047:000003 | 13:0047 | 13:0012 | 13:0012:000003 | 13:0012:000003:0001:0001:00 |  | 46.7201 | -66.9761 | Basal till | <63 micron | 9 | 1.81 | 2.4 | 0.4 | 1 | 23.4 | 0.21 | 0.04 | 0.07 | 8 | 25.8 | 7.56 | 2 | 4.5 | 23 | 0.05 | 22.9 | 0.56 | 237 | 0.29 | 0.003 | 21.6 | 0.023 | 8.57 | -0.01 | 0.14 | 1.9 | 0.2 | 2.6 | -0.02 | 7.3 | 420 | 0.1 | 1.6 | 26 | -0.1 | 38.9 | 15
HV-A03:1:1 | 13:0047:000004 | 13:0047 | 13:0012 | 13:0012:000004 | 13:0012:000004:0001:0001:01 |  | 46.7075 | -66.9889 | Basal till | <63 micron | 10 | 2.1 | 2.7 | 0.5 | 1 | 36.2 | 0.39 | 0.07 | 0.12 | 8.9 | 21.1 | 9.85 | 2.17 | 6.4 | 36 | 0.1 | 28.6 | 0.57 | 370 | 0.23 | 0.004 | 19 | 0.044 | 9.89 | -0.01 | 0.14 | 2.4 | 0.3 | 2.9 | -0.02 | 13.2 | 730 | 0.19 | 3.5 | 27 | 0.2 | 54.2 | 15
HV-A03:1:2 | 13:0047:000005 | 13:0047 | 13:0012 | 13:0012:000004 | 13:0012:000004:0001:0001:02 |  | 46.7075 | -66.9889 | Basal till | <63 micron | 13 | 1.98 | 2.8 | 0.5 | 1 | 38.8 | 0.41 | 0.06 | 0.11 | 8.3 | 21.1 | 9.98 | 2.34 | 6.2 | 32 | 0.11 | 27 | 0.56 | 372 | 0.23 | 0.005 | 18.9 | 0.044 | 9.97 | -0.01 | 0.15 | 2.3 | 0.3 | 2.6 | -0.02 | 13.1 | 690 | 0.2 | 3.4 | 26 | 0.2 | 59.3 | 15
HV-A04:1:0 | 13:0047:000006 | 13:0047 | 13:0012 | 13:0012:000005 | 13:0012:000005:0001:0001:00 |  | 46.6932 | -66.9826 | Basal till | <63 micron | 19 | 2.61 | 3.2 | 2.1 | 1 | 48.9 | 1.72 | 0.08 | 0.1 | 8.8 | 21.2 | 9.83 | 2.24 | 6.6 | 24 | 0.11 | 34.6 | 0.56 | 687 | 0.22 | 0.005 | 21 | 0.077 | 12.68 | -0.01 | 0.15 | 3.3 | 0.2 | 3.5 | 0.02 | 11.7 | 610 | 0.2 | 7.1 | 26 | 0.1 | 49.5 | 7.5
HV-A05:1:0 | 13:0047:000007 | 13:0047 | 13:0012 | 13:0012:000006 | 13:0012:000006:0001:0001:00 |  | 46.6774 | -66.987 | Basal till | <63 micron | 14 | 3.1 | 1.4 | 1 | -1 | 60.7 | 1.14 | 0.08 | 0.17 | 8.5 | 16.8 | 20.31 | 2.62 | 10.7 | 30 | 0.31 | 43.8 | 0.58 | 544 | 0.28 | 0.008 | 13 | 0.069 | 11.86 | -0.01 | 0.07 | 3.9 | 0.3 | 3 | -0.02 | 26.2 | 1710 | 0.42 | 7.2 | 33 | -0.1 | 78.1 | 15
HV-A06-1:1:0 | 13:0047:000008 | 13:0047 | 13:0012 | 13:0012:000007 | 13:0012:000007:0001:0001:00 |  | 46.6556 | -66.9861 | Basal till | <63 micron | 10 | 1.68 | 1.3 | -0.2 | -1 | 20.3 | 0.65 | 0.15 | 0.11 | 6.4 | 13.5 | 5.19 | 1.62 | 5.3 | 8 | 0.09 | 30.3 | 0.41 | 351 | 0.28 | 0.006 | 10.6 | 0.043 | 9.79 | -0.01 | 0.09 | 2 | 0.2 | 4.3 | -0.02 | 15.6 | 750 | 0.14 | 4.9 | 23 | 0.1 | 39.3 | 15
HV-A06-2:2:0 | 13:0047:000009 | 13:0047 | 13:0012 | 13:0012:000007 | 13:0012:000007:0002:0001:00 |  | 46.6556 | -66.9861 | Basal till | <63 micron | 6 | 1.78 | 1.2 | 1 | -1 | 28.6 | 0.72 | 0.14 | 0.08 | 6.9 | 15.4 | 6.36 | 1.76 | 5.8 | -5 | 0.12 | 36.9 | 0.47 | 398 | 0.2 | 0.007 | 12.5 | 0.035 | 9.75 | -0.01 | 0.09 | 2.8 | 0.1 | 6.2 | -0.02 | 16.8 | 880 | 0.18 | 5.6 | 26 | -0.1 | 43.6 | 15
HV-A07a:1:0 | 13:0047:000010 | 13:0047 | 13:0012 | 13:0012:000008 | 13:0012:000008:0001:0001:00 |  | 46.6416 | -66.9912 | Deformation till | <63 micron | 8 | 2.56 | 0.5 | -0.2 | -1 | 47.7 | 0.63 | 0.01 | 0.07 | 5.2 | 8.2 | 4.06 | 1.61 | 4.6 | 12 | 0.19 | 45.7 | 0.27 | 314 | 0.2 | 0.004 | 7.2 | 0.02 | 9.33 | -0.01 | 0.03 | 1.4 | 0.2 | 3.5 | 0.02 | 32.5 | 300 | 0.22 | 16.5 | 18 | -0.1 | 19 | 7.5
HV-A07b:1:0 | 13:0047:000011 | 13:0047 | 13:0012 | 13:0012:000009 | 13:0012:000009:0001:0001:00 |  | 46.6393 | -66.9864 | Basal till | <63 micron | 5 | 2.63 | 3 | 0.5 | 1 | 39.9 | 0.55 | 0.04 | 0.1 | 10.2 | 34 | 11.48 | 2.45 | 6.6 | 18 | 0.12 | 34.5 | 0.68 | 465 | 0.47 | 0.005 | 28.5 | 0.048 | 12.22 | -0.01 | 0.14 | 3.3 | 0.3 | 3.3 | -0.02 | 16 | 580 | 0.2 | 3.5 | 32 | 0.2 | 51 | 15
HV-A08:1:0 | 13:0047:000012 | 13:0047 | 13:0012 | 13:0012:000010 | 13:0012:000010:0001:0001:00 |  | 46.6253 | -66.9862 | Basal till | <63 micron | 13 | 2.89 | 2.9 | 2.3 | 1 | 49.3 | 0.78 | 0.05 | 0.14 | 11.5 | 27.9 | 14.09 | 2.67 | 7.6 | 13 | 0.12 | 31.4 | 0.68 | 416 | 0.39 | 0.006 | 24.5 | 0.039 | 14.69 | -0.01 | 0.13 | 4.9 | 0.3 | 3 | 0.02 | 15.3 | 800 | 0.21 | 4.2 | 38 | 0.5 | 53.7 | 7.5
HV-A09:1:0 | 13:0047:000013 | 13:0047 | 13:0012 | 13:0012:000011 | 13:0012:000011:0001:0001:00 |  | 46.6128 | -66.9866 | Basal till | <63 micron | 21 | 2.16 | 2.5 | 0.7 | 1 | 35.2 | 1.21 | 0.07 | 0.23 | 9.1 | 24.1 | 12.51 | 2.28 | 5.9 | 26 | 0.11 | 36.5 | 0.64 | 386 | 0.29 | 0.005 | 23.4 | 0.036 | 14.29 | -0.01 | 0.15 | 3.3 | 0.2 | 3.1 | -0.02 | 14.6 | 730 | 0.18 | 2.9 | 32 | 0.3 | 66.5 | 15
HV-A10:1:0 | 13:0047:000014 | 13:0047 | 13:0012 | 13:0012:000012 | 13:0012:000012:0001:0001:00 |  | 46.5909 | -66.9949 | Basal till | <63 micron | 15 | 2.77 | 3.2 | 1.2 | 1 | 65.8 | 0.56 | 0.05 | 0.23 | 9.6 | 27.1 | 11.32 | 2.39 | 7.4 | 21 | 0.12 | 48.9 | 0.62 | 432 | 0.57 | 0.006 | 23.6 | 0.036 | 14.69 | -0.01 | 0.16 | 5.7 | 0.2 | 3.8 | -0.02 | 13 | 590 | 0.18 | 3.1 | 41 | 0.3 | 49.3 | 15
HV-A11:1:0 | 13:0047:000015 | 13:0047 | 13:0012 | 13:0012:000013 | 13:0012:000013:0001:0001:00 |  | 46.5695 | -66.9975 | Basal till | <63 micron | 10 | 3.07 | 5.2 | -0.2 | 1 | 91.4 | 0.92 | 0.12 | 0.25 | 15.5 | 38.7 | 26.14 | 3.25 | 7.7 | 29 | 0.22 | 41.3 | 0.89 | 694 | 0.54 | 0.007 | 36.4 | 0.057 | 15.31 | -0.01 | 0.23 | 5.4 | 0.2 | 5.9 | 0.02 | 14.8 | 810 | 0.25 | 8 | 47 | 0.3 | 60.4 | 15
HV-A12:1:0 | 13:0047:000016 | 13:0047 | 13:0012 | 13:0012:000014 | 13:0012:000014:0001:0001:00 |  | 46.5524 | -66.9915 | Basal till | <63 micron | 7 | 1.93 | 4.4 | 1.6 | 1 | 33.5 | 0.38 | 0.03 | 0.07 | 11.4 | 27.4 | 13.49 | 2.47 | 5.3 | 15 | 0.13 | 42.6 | 0.62 | 376 | 0.48 | 0.005 | 27.9 | 0.041 | 8.57 | -0.01 | 0.17 | 3.5 | 0.3 | 2.9 | -0.02 | 21.3 | 480 | 0.13 | 3.1 | 33 | 0.2 | 35.6 | 15
HV-A13:1:0 | 13:0047:000017 | 13:0047 | 13:0012 | 13:0012:000015 | 13:0012:000015:0001:0001:00 |  | 46.534 | -66.9878 | Basal till | <63 micron | 5 | 1.65 | 2.4 | 0.5 | 1 | 21.9 | 0.38 | 0.03 | 0.05 | 6.6 | 17.8 | 6.86 | 1.77 | 4.3 | 11 | 0.09 | 37.4 | 0.44 | 251 | 0.58 | 0.004 | 16 | 0.025 | 8.98 | -0.01 | 0.1 | 2.5 | 0.2 | 2.7 | -0.02 | 28.2 | 380 | 0.13 | 3.3 | 20 | 0.1 | 27.8 | 15
HV-A14:1:0 | 13:0047:000018 | 13:0047 | 13:0012 | 13:0012:000016 | 13:0012:000016:0001:0001:00 |  | 46.5129 | -66.9944 | Basal till | <63 micron | 11 | 3.63 | 12 | 0.8 | 1 | 96.9 | 1.17 | 0.09 | 0.1 | 13.8 | 29.6 | 20.74 | 3.3 | 8.8 | 32 | 0.27 | 42 | 0.75 | 586 | 2.24 | 0.006 | 38 | 0.102 | 20.52 | -0.01 | 0.28 | 5.3 | 0.3 | 4.3 | 0.02 | 21.3 | 1300 | 0.31 | 4.5 | 47 | 0.2 | 65.3 | 7.5
HV-B01:1:0 | 13:0047:000019 | 13:0047 | 13:0012 | 13:0012:000017 | 13:0012:000017:0001:0001:00 |  | 46.7482 | -66.9516 | Basal till | <63 micron | 11 | 2.89 | 3.2 | -0.2 | 1 | 56.8 | 0.23 | 0.07 | 0.06 | 15.5 | 52.6 | 17.37 | 3.22 | 7.8 | 32 | 0.07 | 30.5 | 1.1 | 602 | 0.53 | 0.004 | 37.2 | 0.039 | 13.09 | 0.01 | 0.21 | 4.4 | 0.2 | 6.7 | -0.02 | 9.6 | 840 | 0.12 | 2.2 | 53 | 0.1 | 52.9 | 15
HV-B02:1:0 | 13:0047:000020 | 13:0047 | 13:0012 | 13:0012:000018 | 13:0012:000018:0001:0001:00 |  | 46.7293 | -66.9569 | Basal till | <63 micron | 6 | 2.05 | 2.7 | 0.4 | 1 | 29.1 | 0.17 | 0.1 | 0.07 | 8.6 | 21 | 10.19 | 2.29 | 5.5 | 16 | 0.11 | 25.7 | 0.62 | 325 | 0.27 | 0.005 | 21.7 | 0.053 | 7.8 | -0.01 | 0.13 | 2.6 | 0.2 | 3.5 | 0.02 | 9.7 | 830 | 0.14 | 2.3 | 27 | -0.1 | 52.4 | 15
HV-B03:1:0 | 13:0047:000021 | 13:0047 | 13:0012 | 13:0012:000019 | 13:0012:000019:0001:0001:00 |  | 46.7132 | -66.9524 | Basal till | <63 micron | 12 | 2.64 | 3.2 | 0.6 | 2 | 55.8 | 0.36 | 0.06 | 0.11 | 10.4 | 29.4 | 11.16 | 2.55 | 6.9 | 27 | 0.14 | 27.1 | 0.75 | 464 | 0.33 | 0.005 | 27 | 0.052 | 11.15 | -0.01 | 0.15 | 3.4 | 0.2 | 3.7 | -0.02 | 9.9 | 750 | 0.16 | 4.2 | 36 | -0.1 | 48.4 | 15
HV-B04:1:0 | 13:0047:000022 | 13:0047 | 13:0012 | 13:0012:000020 | 13:0012:000020:0001:0001:00 |  | 46.6932 | -66.9645 | Basal till | <63 micron | 4 | 2.4 | 2.4 | -0.2 | 1 | 32.5 | 0.61 | 0.12 | 0.08 | 9 | 24.5 | 8.72 | 2.32 | 6.2 | 15 | 0.15 | 32.3 | 0.61 | 398 | 0.27 | 0.005 | 20.8 | 0.056 | 10.15 | -0.01 | 0.11 | 2.7 | 0.3 | 3.6 | -0.02 | 12.7 | 840 | 0.18 | 5 | 31 | 0.1 | 50.5 | 15
HV-B05:1:0 | 13:0047:000023 | 13:0047 | 13:0012 | 13:0012:000021 | 13:0012:000021:0001:0001:00 |  | 46.6765 | -66.9588 | Basal till | <63 micron | 10 | 2.57 | 1.7 | -0.2 | 1 | 46.6 | 1.43 | 0.07 | 0.16 | 7.8 | 17.6 | 10.11 | 2.15 | 7.9 | 36 | 0.15 | 46.4 | 0.55 | 398 | 0.26 | 0.007 | 14.9 | 0.062 | 11.65 | -0.01 | 0.09 | 2.7 | 0.2 | 2.9 | -0.02 | 24.5 | 940 | 0.24 | 8.7 | 27 | -0.1 | 62.8 | 7.5
HV-B06:1:0 | 13:0047:000024 | 13:0047 | 13:0012 | 13:0012:000022 | 13:0012:000022:0001:0001:00 |  | 46.66 | -66.9548 | Basal till | <63 micron | 26 | 3.03 | 3.1 | 0.3 | 1 | 44.6 | 0.69 | 0.08 | 0.07 | 9 | 27.4 | 9.52 | 2.53 | 7.7 | 50 | 0.16 | 24.9 | 0.64 | 299 | 0.52 | 0.005 | 21.4 | 0.059 | 12.76 | -0.01 | 0.15 | 2.6 | 0.4 | 3.2 | -0.02 | 9.4 | 560 | 0.24 | 3.1 | 37 | 0.2 | 48.8 | 15
HV-B07:1:0 | 13:0047:000025 | 13:0047 | 13:0012 | 13:0012:000023 | 13:0012:000023:0001:0001:00 |  | 46.6425 | -66.9579 | Basal till | <63 micron | 37 | 2.2 | 2.3 | 0.4 | 2 | 27.4 | 0.61 | 0.03 | 0.11 | 7.1 | 22.4 | 7.65 | 2.04 | 5.2 | 30 | 0.07 | 29.1 | 0.51 | 226 | 0.56 | 0.005 | 21.9 | 0.024 | 11.53 | -0.01 | 0.13 | 2.2 | 0.3 | 2.7 | -0.02 | 13.5 | 460 | 0.16 | 3.4 | 27 | 0.3 | 51.3 | 15
HV-B08a:1:0 | 13:0047:000026 | 13:0047 | 13:0012 | 13:0012:000024 | 13:0012:000024:0001:0001:00 |  | 46.6264 | -66.9539 | Basal till | <63 micron | 32 | 2.54 | 4.7 | 0.5 | 1 | 45.9 | 0.71 | 0.08 | 0.45 | 12 | 32.7 | 15.97 | 2.87 | 7 | 10 | 0.16 | 38.5 | 0.83 | 441 | 0.33 | 0.007 | 29.7 | 0.036 | 21.57 | -0.01 | 0.15 | 4.1 | 0.1 | 5.4 | -0.02 | 14.8 | 1010 | 0.2 | 3.4 | 40 | 1.1 | 144.9 | 15
HV-B08b:1:0 | 13:0047:000027 | 13:0047 | 13:0012 | 13:0012:000025 | 13:0012:000025:0001:0001:00 |  | 46.621 | -66.9603 | Basal till | <63 micron | 55 | 2.54 | 2.8 | -0.2 | 2 | 73.9 | 0.79 | 0.22 | 0.22 | 11.7 | 35.3 | 21.47 | 3.41 | 7.7 | 17 | 0.32 | 41.9 | 0.94 | 406 | 0.22 | 0.008 | 29.9 | 0.058 | 22.18 | -0.01 | 0.2 | 6 | 0.1 | 12 | -0.02 | 15.5 | 1030 | 0.25 | 2.6 | 53 | 0.2 | 76.7 | 15
HV-B09:1:0 | 13:0047:000028 | 13:0047 | 13:0012 | 13:0012:000026 | 13:0012:000026:0001:0001:00 |  | 46.6033 | -66.9626 | Basal till | <63 micron | 14 | 2.18 | 3 | -0.2 | 2 | 33.4 | 0.49 | 0.04 | 0.14 | 11 | 26.3 | 8.51 | 2.13 | 5.2 | 25 | 0.13 | 30.8 | 0.61 | 381 | 0.27 | 0.004 | 26.3 | 0.028 | 14.11 | 0.01 | 0.18 | 2.9 | 0.2 | 3.1 | 0.02 | 11.9 | 500 | 0.16 | 1.7 | 30 | 0.3 | 47.4 | 15
HV-B10:1:0 | 13:0047:000029 | 13:0047 | 13:0012 | 13:0012:000027 | 13:0012:000027:0001:0001:00 |  | 46.5839 | -66.9686 | Basal till | <63 micron | 34 | 3.29 | 4.6 | 1 | 2 | 50.4 | 0.89 | 0.04 | 0.19 | 10.8 | 29.8 | 18.49 | 2.6 | 7.9 | 53 | 0.12 | 26.5 | 0.67 | 374 | 0.58 | 0.004 | 25.6 | 0.041 | 38.17 | -0.01 | 0.17 | 4 | 0.4 | 3.4 | 0.02 | 14.7 | 560 | 0.21 | 2.8 | 39 | 1 | 73.4 | 15
HV-B11:1:0 | 13:0047:000030 | 13:0047 | 13:0012 | 13:0012:000028 | 13:0012:000028:0001:0001:00 |  | 46.5696 | -66.964 | Basal till | <63 micron | 19 | 1.86 | 9.3 | 4.4 | 1 | 24.6 | 0.46 | 0.03 | 0.1 | 11.8 | 24.2 | 30.46 | 2.46 | 4.8 | 16 | 0.11 | 29.3 | 0.61 | 268 | 0.72 | 0.004 | 30.7 | 0.029 | 9.86 | -0.01 | 0.15 | 2.3 | 0.4 | 2.7 | -0.02 | 10.9 | 540 | 0.15 | 2 | 30 | 0.3 | 48 | 15
HV-B12:1:0 | 13:0047:000031 | 13:0047 | 13:0012 | 13:0012:000029 | 13:0012:000029:0001:0001:00 |  | 46.5501 | -66.9652 | Basal till | <63 micron | 15 | 2.31 | 20.1 | 1.1 | 1 | 45.1 | 0.51 | 0.03 | 0.09 | 16 | 37.3 | 39.66 | 3.37 | 6.1 | 18 | 0.23 | 35.1 | 0.83 | 371 | 0.75 | 0.006 | 39.2 | 0.028 | 9.03 | -0.01 | 0.18 | 3.5 | 0.3 | 4 | 0.03 | 11 | 790 | 0.23 | 1.9 | 43 | 0.7 | 55.3 | 15
HV-B13:1:0 | 13:0047:000032 | 13:0047 | 13:0012 | 13:0012:000030 | 13:0012:000030:0001:0001:00 |  | 46.5327 | -66.967 | Basal till | <63 micron | 9 | 2.14 | 13.8 | 1.2 | 1 | 55.1 | 0.29 | 0.04 | 0.07 | 11.8 | 34.9 | 16.06 | 2.78 | 5.8 | 14 | 0.12 | 38.1 | 0.77 | 335 | 0.54 | 0.005 | 29.8 | 0.027 | 10.86 | -0.01 | 0.3 | 4.3 | 0.2 | 4.4 | -0.02 | 11.4 | 680 | 0.16 | 2.5 | 38 | 0.4 | 48 | 15
HV-B13:2:0 | 13:0047:000033 | 13:0047 | 13:0012 | 13:0012:000030 | 13:0012:000030:0002:0001:00 |  | 46.5327 | -66.967 | Basal till | <63 micron | 13 | 2.08 | 16.4 | 1.5 | 1 | 64.6 | 0.34 | 0.05 | 0.06 | 12.5 | 44.4 | 18.37 | 2.98 | 6.6 | 18 | 0.15 | 38.3 | 0.77 | 389 | 0.68 | 0.007 | 37.2 | 0.033 | 12.21 | -0.01 | 0.38 | 5 | 0.2 | 7 | 0.02 | 11.6 | 740 | 0.17 | 2.5 | 42 | 0.6 | 53.4 | 15
HV-B14:1:0 | 13:0047:000034 | 13:0047 | 13:0012 | 13:0012:000031 | 13:0012:000031:0001:0001:00 |  | 46.5139 | -66.9655 | Basal till | <63 micron | 10 | 2.54 | 4.7 | -0.2 | 2 | 54 | 0.35 | 0.03 | 0.07 | 10 | 32.2 | 16.77 | 2.78 | 6.9 | 53 | 0.13 | 49.7 | 0.61 | 413 | 0.78 | 0.004 | 28.3 | 0.038 | 13.32 | -0.01 | 0.21 | 6 | 0.5 | 3 | -0.02 | 30.8 | 510 | 0.2 | 4.3 | 35 | 0.5 | 50.1 | 15
HV-C01:1:0 | 13:0047:000035 | 13:0047 | 13:0012 | 13:0012:000032 | 13:0012:000032:0001:0001:00 |  | 46.7493 | -66.9352 | Basal till | <63 micron | 28 | 2.37 | 4 | -0.2 | 2 | 34 | 0.17 | 0.04 | 0.12 | 11.5 | 38.5 | 15.37 | 2.75 | 5.6 | 49 | 0.06 | 26.5 | 0.76 | 269 | 0.29 | 0.004 | 35.4 | 0.032 | 11.71 | -0.01 | 0.22 | 3 | 0.4 | 3.8 | -0.02 | 9.2 | 490 | 0.1 | 1.3 | 35 | -0.1 | 47.2 | 15
HV-C02:1:0 | 13:0047:000036 | 13:0047 | 13:0012 | 13:0012:000033 | 13:0012:000033:0001:0001:00 |  | 46.7302 | -66.9316 | Basal till | <63 micron | 17 | 4.39 | 2.6 | 0.6 | 1 | 40.8 | 0.18 | 0.05 | 0.05 | 15.1 | 127.5 | 15.47 | 3.02 | 8.6 | 39 | 0.15 | 23.1 | 1.4 | 309 | 0.55 | 0.005 | 70.3 | 0.035 | 14.54 | -0.01 | 0.13 | 4.3 | 0.6 | 3.8 | -0.02 | 13 | 1250 | 0.3 | 2.9 | 49 | 0.1 | 53.6 | 15
HV-C03:1:0 | 13:0047:000037 | 13:0047 | 13:0012 | 13:0012:000034 | 13:0012:000034:0001:0001:00 |  | 46.714 | -66.9301 | Basal till | <63 micron | 29 | 3.29 | 2.5 | -0.2 | 1 | 40.5 | 0.44 | 0.04 | 0.14 | 8.8 | 26.4 | 8.42 | 2.35 | 5.8 | 73 | 0.06 | 19.4 | 0.51 | 204 | 0.27 | 0.005 | 22.4 | 0.071 | 9.78 | 0.01 | 0.15 | 3 | 0.6 | 2.5 | -0.02 | 8.9 | 550 | 0.14 | 2.5 | 31 | 0.2 | 69.2 | 15
HV-C04:1:0 | 13:0047:000038 | 13:0047 | 13:0012 | 13:0012:000035 | 13:0012:000035:0001:0001:00 |  | 46.6927 | -66.9303 | Basal till | <63 micron | 6 | 1.99 | 1.9 | -0.2 | 1 | 43.4 | 0.57 | 0.12 | 0.11 | 8.3 | 22 | 9.95 | 2.32 | 6.8 | 9 | 0.15 | 34.2 | 0.58 | 488 | 0.19 | 0.005 | 17.5 | 0.068 | 10.18 | -0.01 | 0.12 | 3.9 | 0.2 | 3.5 | -0.02 | 15.1 | 910 | 0.21 | 6 | 30 | 0.1 | 58.1 | 15
HV-C05:1:0 | 13:0047:000039 | 13:0047 | 13:0012 | 13:0012:000036 | 13:0012:000036:0001:0001:00 |  | 46.6749 | -66.9333 | Basal till | <63 micron | 7 | 2.04 | 1.4 | -0.2 | 1 | 43.2 | 0.5 | 0.11 | 0.09 | 7.2 | 18 | 8.21 | 2.07 | 6.4 | 26 | 0.14 | 32.5 | 0.48 | 500 | 0.26 | 0.006 | 14.6 | 0.063 | 9.86 | -0.01 | 0.09 | 2.7 | 0.3 | 4 | -0.02 | 17.4 | 910 | 0.21 | 5.7 | 26 | 0.2 | 52.9 | 15
HV-C06-1:1:0 | 13:0047:000040 | 13:0047 | 13:0012 | 13:0012:000037 | 13:0012:000037:0001:0001:00 |  | 46.6553 | -66.9322 | Basal till | <63 micron | 26 | 2.34 | 2.2 | 0.6 | 1 | 49.1 | 0.66 | 0.07 | 0.18 | 9.3 | 29.4 | 11.41 | 2.32 | 6.6 | 12 | 0.16 | 35.8 | 0.56 | 444 | 0.65 | 0.006 | 22.1 | 0.056 | 16.71 | -0.01 | 0.14 | 3.2 | 0.2 | 3.4 | -0.02 | 15.3 | 720 | 0.22 | 5.4 | 32 | 0.2 | 51.1 | 15
HV-C06-2:2:0 | 13:0047:000041 | 13:0047 | 13:0012 | 13:0012:000037 | 13:0012:000037:0002:0001:00 |  | 46.6553 | -66.9322 | Basal till | <63 micron | 25 | 2.6 | 3.3 | -0.2 | 1 | 87.1 | 1 | 0.19 | 0.28 | 10.6 | 30.2 | 14.41 | 3.13 | 8.9 | 17 | 0.26 | 102.7 | 0.73 | 579 | 0.51 | 0.009 | 25.2 | 0.074 | 16.08 | -0.01 | 0.2 | 5.1 | 0.2 | 13.8 | -0.02 | 17.7 | 920 | 0.26 | 7 | 42 | 0.2 | 74.8 | 15
HV-C07:1:0 | 13:0047:000042 | 13:0047 | 13:0012 | 13:0012:000038 | 13:0012:000038:0001:0001:00 |  | 46.6374 | -66.9368 | Basal till | <63 micron | 109 | 2.2 | 2.7 | 0.8 | 1 | 17.9 | 0.3 | 0.02 | 0.1 | 5.2 | 21.8 | 7.3 | 2.19 | 5.4 | 86 | 0.05 | 19.3 | 0.44 | 191 | 0.59 | 0.003 | 18.1 | 0.035 | 11.4 | 0.02 | 0.15 | 2 | 0.6 | 1.7 | -0.02 | 8.8 | 230 | 0.12 | 3.1 | 23 | 0.3 | 48.8 | 15
HV-C08:1:0 | 13:0047:000043 | 13:0047 | 13:0012 | 13:0012:000039 | 13:0012:000039:0001:0001:00 |  | 46.6212 | -66.93 | Basal till | <63 micron | 50 | 2.6 | 7 | -0.2 | 1 | 51.8 | 1.06 | 0.08 | 0.15 | 11.4 | 35 | 17.86 | 2.71 | 7.2 | 45 | 0.22 | 33.8 | 0.83 | 355 | 0.76 | 0.006 | 30.9 | 0.038 | 20.91 | -0.01 | 0.2 | 3.8 | 0.4 | 4.4 | 0.02 | 13.3 | 840 | 0.24 | 2.7 | 42 | 1.2 | 75.6 | 15
HV-C09:1:0 | 13:0047:000044 | 13:0047 | 13:0012 | 13:0012:000040 | 13:0012:000040:0001:0001:00 |  | 46.6031 | -66.9318 | Basal till | <63 micron | 15 | 1.93 | 4 | 0.6 | 2 | 36.3 | 0.52 | 0.06 | 0.13 | 11 | 36.7 | 13.42 | 2.51 | 5.2 | 11 | 0.16 | 32.7 | 0.73 | 439 | 0.38 | 0.005 | 33.1 | 0.041 | 17.6 | 0.02 | 0.23 | 3.1 | 0.2 | 3.5 | -0.02 | 12.9 | 580 | 0.17 | 1.8 | 32 | 0.4 | 54 | 15
HV-C10:1:0 | 13:0047:000045 | 13:0047 | 13:0012 | 13:0012:000041 | 13:0012:000041:0001:0001:00 |  | 46.5837 | -66.9407 | Basal till | <63 micron | 30 | 2.26 | 36.6 | -0.2 | 1 | 49 | 0.72 | 0.03 | 0.11 | 12.4 | 29.1 | 24.51 | 3.14 | 6.7 | 19 | 0.25 | 36.2 | 0.73 | 371 | 0.52 | 0.006 | 25.5 | 0.034 | 13.67 | 0.02 | 0.24 | 3.6 | 0.4 | 3.1 | -0.02 | 15 | 750 | 0.28 | 3.2 | 39 | 0.6 | 67.7 | 15
HV-C11:1:0 | 13:0047:000046 | 13:0047 | 13:0012 | 13:0012:000042 | 13:0012:000042:0001:0001:00 |  | 46.5675 | -66.9378 | Basal till | <63 micron | 118 | 3.06 | 11.2 | 0.8 | 1 | 74.5 | 0.55 | 0.04 | 0.12 | 13.2 | 41.1 | 21.7 | 3.21 | 7.3 | 53 | 0.17 | 30.5 | 0.7 | 463 | 0.51 | 0.005 | 57.6 | 0.04 | 18.96 | 0.02 | 0.3 | 5.4 | 0.3 | 6.1 | -0.02 | 10.9 | 230 | 0.28 | 1.8 | 43 | 0.3 | 62.3 | 7.5
HV-C12a:1:0 | 13:0047:000047 | 13:0047 | 13:0012 | 13:0012:000043 | 13:0012:000043:0001:0001:00 |  | 46.5522 | -66.9368 | Basal till | <63 micron | 23 | 2.69 | 13.8 | 1.5 | 2 | 58.1 | 0.51 | 0.02 | 0.12 | 23 | 41.1 | 39.28 | 3.45 | 7 | 28 | 0.25 | 36.2 | 0.89 | 447 | 0.57 | 0.004 | 47.6 | 0.033 | 19.15 | 0.02 | 0.25 | 4.6 | 0.3 | 4.7 | -0.02 | 13.1 | 820 | 0.32 | 2.1 | 45 | 0.3 | 76.5 | 15
HV-C12b:1:0 | 13:0047:000048 | 13:0047 | 13:0012 | 13:0012:000044 | 13:0012:000044:0001:0001:00 |  | 46.5538 | -66.9407 | Basal till | <63 micron | 88 | 2.78 | 23.5 | 0.7 | -1 | 71.3 | 0.38 | 0.02 | 0.17 | 20 | 40.9 | 48.52 | 3.67 | 7.3 | 53 | 0.37 | 35 | 0.84 | 316 | 0.51 | 0.006 | 49.2 | 0.033 | 15.07 | -0.01 | 0.17 | 4.4 | 0.6 | 4.5 | -0.02 | 12.2 | 1080 | 0.35 | 2 | 53 | 0.3 | 100 | 15
HV-C13:1:0 | 13:0047:000049 | 13:0047 | 13:0012 | 13:0012:000045 | 13:0012:000045:0001:0001:00 |  | 46.5331 | -66.9357 | Basal till | <63 micron | 21 | 2.83 | 13 | 1.9 | 2 | 179.2 | 0.53 | 0.05 | 0.16 | 17.4 | 42.8 | 31.53 | 4 | 8.5 | 13 | 0.35 | 46.7 | 0.93 | 719 | 0.8 | 0.006 | 36 | 0.056 | 21.21 | 0.02 | 0.3 | 7.9 | 0.1 | 5.7 | -0.02 | 12.1 | 1320 | 0.27 | 2.3 | 62 | 0.4 | 102.8 | 7.5
HV-C14:1:0 | 13:0047:000050 | 13:0047 | 13:0012 | 13:0012:000046 | 13:0012:000046:0001:0001:00 |  | 46.512 | -66.9376 | Basal till | <63 micron | 6 | 1.97 | 4.1 | 4.4 | 1 | 82 | 0.58 | 0.04 | 0.05 | 11.1 | 27.3 | 12.74 | 2.86 | 6.5 | 12 | 0.24 | 51.6 | 0.67 | 610 | 0.31 | 0.005 | 25.1 | 0.033 | 12.68 | 0.01 | 0.25 | 5.6 | 0.1 | 4.8 | 0.02 | 21.7 | 990 | 0.21 | 3.5 | 39 | 0.3 | 51.2 | 7.5
HV-CD03.5-1:1:0 | 13:0047:000051 | 13:0047 | 13:0012 | 13:0012:000047 | 13:0012:000047:0001:0001:00 |  | 46.7028 | -66.9164 | Basal till | <63 micron | 14 | 2.28 | 3.5 | -0.2 | -1 | 30.9 | 0.53 | 0.1 | 0.11 | 9.1 | 30.8 | 8.89 | 2.37 | 6.6 | 30 | 0.12 | 29.7 | 0.57 | 357 | 0.76 | 0.006 | 25.9 | 0.078 | 10.91 | -0.01 | 0.15 | 2.4 | 0.3 | 4.5 | -0.02 | 10.2 | 560 | 0.15 | 3.7 | 30 | 0.7 | 56.6 | 15
HV-CD03.5-2:2:0 | 13:0047:000052 | 13:0047 | 13:0012 | 13:0012:000047 | 13:0012:000047:0002:0001:00 |  | 46.7028 | -66.9164 | Basal till | <63 micron | 8 | 1.76 | 2.5 | 0.3 | -1 | 40.4 | 0.48 | 0.11 | 0.1 | 8.2 | 21.9 | 8.93 | 2.1 | 6.1 | 12 | 0.12 | 38.4 | 0.55 | 530 | 0.25 | 0.006 | 19.7 | 0.056 | 9.18 | -0.01 | 0.13 | 3.6 | 0.2 | 5.6 | 0.02 | 13.9 | 720 | 0.14 | 5.3 | 27 | 0.2 | 51.4 | 15
HV-D01:1:1 | 13:0047:000053 | 13:0047 | 13:0012 | 13:0012:000048 | 13:0012:000048:0001:0001:01 |  | 46.7487 | -66.9102 | Basal till | <63 micron | 27 | 2.55 | 4.1 | 0.5 | 1 | 44.4 | 0.37 | 0.03 | 0.06 | 11.2 | 31.6 | 25.13 | 2.9 | 7.3 | 35 | 0.08 | 32.1 | 0.68 | 345 | 0.33 | 0.004 | 29.7 | 0.028 | 10.3 | 0.02 | 0.2 | 3.7 | 0.4 | 2.8 | -0.02 | 14.1 | 670 | 0.13 | 1.7 | 34 | 0.9 | 54.3 | 15
HV-D01:1:2 | 13:0047:000054 | 13:0047 | 13:0012 | 13:0012:000048 | 13:0012:000048:0001:0001:02 |  | 46.7487 | -66.9102 | Basal till | <63 micron | 28 | 2.63 | 4 | -0.2 | 1 | 43.9 | 0.38 | 0.03 | 0.07 | 11.2 | 31.1 | 25.71 | 2.96 | 7.5 | 23 | 0.08 | 32.2 | 0.7 | 351 | 0.36 | 0.004 | 29.3 | 0.029 | 10.63 | -0.01 | 0.2 | 3.8 | 0.3 | 2.8 | 0.02 | 14.7 | 680 | 0.14 | 1.8 | 35 | -0.1 | 54.8 | 15
HV-D02.5:1:0 | 13:0047:000055 | 13:0047 | 13:0012 | 13:0012:000049 | 13:0012:000049:0001:0001:00 |  | 46.7184 | -66.9031 | Ablation till | <63 micron | 114 | 2 | 2.6 | 0.2 | 1 | 26 | 0.69 | 0.08 | 0.39 | 4.5 | 12.5 | 5.52 | 2.1 | 6.5 | 26 | 0.11 | 31.9 | 0.33 | 280 | 0.23 | 0.005 | 8.9 | 0.073 | 45.7 | -0.01 | 0.07 | 1.2 | 0.3 | 1.7 | -0.02 | 14.7 | 470 | 0.16 | 9.9 | 13 | 0.4 | 164.2 | 15
HV-D04:1:0 | 13:0047:000056 | 13:0047 | 13:0012 | 13:0012:000050 | 13:0012:000050:0001:0001:00 |  | 46.6893 | -66.9149 | Basal till | <63 micron | 52 | 2.83 | 2.3 | -0.2 | 1 | 58.9 | 0.56 | 0.05 | 0.17 | 10.3 | 26.4 | 10.78 | 2.67 | 8 | 78 | 0.16 | 27.1 | 0.61 | 301 | 0.38 | 0.005 | 21.5 | 0.058 | 12.71 | 0.01 | 0.12 | 3.9 | 0.3 | 3 | -0.02 | 15.4 | 880 | 0.28 | 5.8 | 34 | 0.3 | 65.8 | 15
HV-D05:1:0 | 13:0047:000057 | 13:0047 | 13:0012 | 13:0012:000051 | 13:0012:000051:0001:0001:00 |  | 46.6714 | -66.9104 | Basal till | <63 micron | 7 | 1.98 | 1.8 | 0.5 | 1 | 34.8 | 0.52 | 0.05 | 0.08 | 5.6 | 16.3 | 6.59 | 1.85 | 5.5 | 33 | 0.08 | 38.4 | 0.41 | 252 | 0.42 | 0.006 | 13.6 | 0.038 | 10.24 | 0.02 | 0.09 | 2.4 | 0.3 | 2.6 | -0.02 | 22.7 | 650 | 0.17 | 4.9 | 22 | 0.3 | 46 | 15
HV-D06:1:0 | 13:0047:000058 | 13:0047 | 13:0012 | 13:0012:000052 | 13:0012:000052:0001:0001:00 |  | 46.654 | -66.9086 | Basal till | <63 micron | 19 | 1.77 | 3.6 | -0.2 | -1 | 18 | 2.42 | 0.06 | 0.14 | 3.4 | 8.5 | 12.43 | 1.49 | 4.7 | 23 | 0.08 | 23.9 | 0.22 | 283 | 1.36 | 0.004 | 6.3 | 0.04 | 16.06 | -0.01 | 0.06 | 2.6 | 0.4 | 1.3 | -0.02 | 23.2 | 480 | 0.17 | 7.8 | 17 | 3.7 | 38.9 | 15
HV-D07:1:0 | 13:0047:000059 | 13:0047 | 13:0012 | 13:0012:000053 | 13:0012:000053:0001:0001:00 |  | 46.6337 | -66.9071 | Basal till | <63 micron | 15 | 2.11 | 2.7 | -0.2 | 1 | 48 | 1.87 | 0.04 | 0.17 | 7 | 20.8 | 20.49 | 2.18 | 5.9 | 13 | 0.12 | 36.9 | 0.55 | 424 | 2.24 | 0.007 | 19.7 | 0.02 | 21.17 | -0.01 | 0.17 | 3.5 | 0.3 | 3 | 0.02 | 32.1 | 520 | 0.25 | 9.4 | 26 | 1.6 | 56.4 | 15
HV-D08:1:0 | 13:0047:000060 | 13:0047 | 13:0012 | 13:0012:000054 | 13:0012:000054:0001:0001:00 |  | 46.6207 | -66.9102 | Basal till | <63 micron | 26 | 2.01 | 6.3 | 0.6 | 1 | 41.9 | 0.78 | 0.03 | 0.16 | 10.4 | 32.6 | 13.45 | 2.44 | 6 | 22 | 0.16 | 34.7 | 0.74 | 499 | 0.51 | 0.004 | 27.5 | 0.025 | 22.77 | -0.01 | 0.22 | 3.4 | 0.2 | 2.8 | 0.02 | 18.1 | 600 | 0.19 | 3.2 | 35 | 1.4 | 65.1 | 15
HV-D09:1:0 | 13:0047:000061 | 13:0047 | 13:0012 | 13:0012:000055 | 13:0012:000055:0001:0001:00 |  | 46.6026 | -66.9083 | Basal till | <63 micron | 10 | 2.47 | 6.3 | -0.2 | 1 | 63.8 | 0.85 | 0.04 | 0.12 | 14.7 | 47 | 20.27 | 3.21 | 7.1 | 16 | 0.23 | 29.8 | 0.85 | 808 | 2.15 | 0.006 | 39.8 | 0.022 | 22.6 | -0.01 | 0.32 | 5.5 | 0.1 | 4.2 | 0.02 | 13.1 | 660 | 0.22 | 3.5 | 43 | 0.5 | 72 | 15
HV-D10:1:0 | 13:0047:000062 | 13:0047 | 13:0012 | 13:0012:000056 | 13:0012:000056:0001:0001:00 |  | 46.5807 | -66.9154 | Basal till | <63 micron | 48 | 2.63 | 16.4 | 0.4 | 1 | 28.5 | 0.95 | 0.03 | 0.1 | 10.5 | 31.5 | 15.84 | 2.7 | 5.3 | 41 | 0.12 | 24.9 | 0.59 | 274 | 2.04 | 0.004 | 31.2 | 0.032 | 13.13 | -0.01 | 0.22 | 2.7 | 0.5 | 2.7 | -0.02 | 8.6 | 430 | 0.22 | 1.6 | 32 | 1.2 | 68.9 | 15
HV-D11:1:0 | 13:0047:000063 | 13:0047 | 13:0012 | 13:0012:000057 | 13:0012:000057:0001:0001:00 |  | 46.5691 | -66.9116 | Basal till | <63 micron | 9 | 3.02 | 43.6 | 1.1 | 1 | 75.5 | 3.23 | 0.03 | 0.07 | 18.2 | 43.6 | 50.68 | 4.01 | 8.1 | 16 | 0.35 | 41.9 | 0.78 | 445 | 3.33 | 0.008 | 40 | 0.033 | 14.6 | -0.01 | 0.28 | 5.6 | 0.3 | 5.8 | 0.03 | 12.4 | 1010 | 0.56 | 2.3 | 52 | 1.8 | 72.5 | 15
HV-D12:1:0 | 13:0047:000064 | 13:0047 | 13:0012 | 13:0012:000058 | 13:0012:000058:0001:0001:00 |  | 46.5501 | -66.9117 | Basal till | <63 micron | 165 | 2.34 | 27.9 | 2.6 | 1 | 37.6 | 0.61 | 0.02 | 0.1 | 10.1 | 31 | 49.8 | 3.16 | 5 | 72 | 0.16 | 29.6 | 0.62 | 206 | 0.56 | 0.003 | 32.7 | 0.029 | 11.71 | -0.01 | 0.17 | 2.9 | 0.5 | 5.5 | -0.02 | 5.9 | 530 | 0.31 | 1.6 | 35 | 0.3 | 82.8 | 15
HV-D13:1:0 | 13:0047:000065 | 13:0047 | 13:0012 | 13:0012:000059 | 13:0012:000059:0001:0001:00 |  | 46.5296 | -66.9136 | Basal till | <63 micron | 17 | 2.26 | 9 | -0.2 | 1 | 79.5 | 0.34 | 0.06 | 0.06 | 12.1 | 45.3 | 21.87 | 3.1 | 6.5 | 9 | 0.27 | 32.1 | 0.84 | 377 | 0.47 | 0.006 | 32.7 | 0.037 | 11.13 | -0.01 | 0.28 | 5.6 | 0.2 | 5 | 0.03 | 11 | 1200 | 0.2 | 2 | 53 | 0.3 | 61.2 | 15
HV-D14:1:0 | 13:0047:000066 | 13:0047 | 13:0012 | 13:0012:000060 | 13:0012:000060:0001:0001:00 |  | 46.5144 | -66.913 | Basal till | <63 micron | 17 | 2.09 | 6 | 0.9 | 2 | 55.2 | 0.34 | 0.04 | 0.06 | 13 | 38.3 | 17.88 | 3.07 | 6.2 | 16 | 0.16 | 32.7 | 0.81 | 528 | 0.29 | 0.004 | 34.1 | 0.017 | 12.23 | -0.01 | 0.39 | 4.8 | 0.2 | 3.5 | -0.02 | 11.4 | 750 | 0.16 | 1.4 | 44 | 0.3 | 56.4 | 15
HV-DE02:1:0 | 13:0047:000067 | 13:0047 | 13:0012 | 13:0012:000061 | 13:0012:000061:0001:0001:00 |  | 46.7273 | -66.8935 | Basal till | <63 micron | 12 | 2.71 | 4 | 0.4 | -1 | 61.2 | 0.27 | 0.38 | 0.07 | 15.6 | 57.7 | 24 | 3.83 | 9.4 | 18 | 0.14 | 41.3 | 1.32 | 604 | 0.29 | 0.01 | 41.7 | 0.076 | 12.33 | -0.01 | 0.26 | 6.9 | 0.2 | 26.2 | -0.02 | 9.8 | 1680 | 0.13 | 3.3 | 67 | 0.2 | 71.7 | 15
HV-DE10:1:0 | 13:0047:000068 | 13:0047 | 13:0012 | 13:0012:000062 | 13:0012:000062:0001:0001:00 |  | 46.5881 | -66.9009 | Basal till | <63 micron | 18 | 2.24 | 14.4 | 1.1 | 1 | 51.8 | 0.81 | 0.03 | 0.11 | 9.1 | 31.9 | 18.25 | 2.63 | 6.4 | 20 | 0.15 | 34.4 | 0.71 | 287 | 0.94 | 0.005 | 27 | 0.019 | 12.48 | -0.01 | 0.19 | 4.2 | 0.1 | 3.8 | -0.02 | 13 | 610 | 0.21 | 3 | 35 | 0.8 | 63.9 | 7.5
HV-DE10:2:0 | 13:0047:000069 | 13:0047 | 13:0012 | 13:0012:000062 | 13:0012:000062:0002:0001:00 |  | 46.5881 | -66.9009 | Basal till | <63 micron | 16 | 2.09 | 30.9 | 0.2 | 1 | 59 | 1.35 | 0.04 | 0.12 | 11 | 31.2 | 26.74 | 3.06 | 6.6 | 13 | 0.2 | 38.4 | 0.76 | 382 | 1.7 | 0.005 | 28.2 | 0.029 | 13.9 | -0.01 | 0.26 | 4.2 | 0.1 | 5.8 | 0.02 | 13.8 | 640 | 0.25 | 3.1 | 39 | 2.5 | 64.5 | 15
HV-DE14.5:1:0 | 13:0047:000070 | 13:0047 | 13:0012 | 13:0012:000063 | 13:0012:000063:0001:0001:00 |  | 46.5048 | -66.9045 | Basal till | <63 micron | 8 | 2.13 | 4.7 | 0.7 | 1 | 78.8 | 0.59 | 0.12 | 0.06 | 12 | 33.5 | 13.54 | 2.88 | 7.2 | 15 | 0.22 | 45.7 | 0.76 | 576 | 0.55 | 0.007 | 30.1 | 0.065 | 11.75 | -0.01 | 0.25 | 5.6 | 0.2 | 5.8 | 0.02 | 19 | 1070 | 0.21 | 2.8 | 43 | 0.4 | 56.6 | 15
HV-E01:1:0 | 13:0047:000071 | 13:0047 | 13:0012 | 13:0012:000064 | 13:0012:000064:0001:0001:00 |  | 46.7461 | -66.8786 | Basal till | <63 micron | 16 | 2.24 | 2.5 | 0.4 | 1 | 31.7 | 0.21 | 0.03 | 0.35 | 9.3 | 28.6 | 16.43 | 2.52 | 6.5 | 35 | 0.08 | 25.8 | 0.63 | 354 | 0.3 | 0.004 | 24.4 | 0.034 | 59.42 | -0.01 | 0.15 | 3.3 | 0.3 | 2.6 | -0.02 | 10 | 620 | 0.13 | 2.8 | 31 | -0.1 | 84.9 | 15
HV-E01:2:0 | 13:0047:000072 | 13:0047 | 13:0012 | 13:0012:000064 | 13:0012:000064:0002:0001:00 |  | 46.7461 | -66.8786 | Basal till | <63 micron | 17 | 2.74 | 2.8 | -0.2 | 1 | 39.6 | 0.25 | 0.04 | 0.35 | 10.6 | 39 | 17.94 | 2.8 | 7.5 | 42 | 0.08 | 28.2 | 0.7 | 399 | 0.41 | 0.004 | 29.4 | 0.036 | 68.63 | -0.01 | 0.15 | 3.8 | 0.4 | 2.7 | -0.02 | 11 | 660 | 0.17 | 3.3 | 35 | -0.1 | 89 | 15
HV-E02:1:0 | 13:0047:000073 | 13:0047 | 13:0012 | 13:0012:000065 | 13:0012:000065:0001:0001:00 |  | 46.7319 | -66.8728 | Basal till | <63 micron | 22 | 3.71 | 3.7 | -0.2 | 1 | 72.8 | 0.22 | 0.17 | 0.19 | 15.8 | 47.7 | 20.91 | 3.45 | 10.9 | 30 | 0.2 | 42.7 | 1.17 | 547 | 0.5 | 0.009 | 34.5 | 0.074 | 19.75 | -0.01 | 0.2 | 6.7 | 0.3 | 12.8 | -0.02 | 10.9 | 1590 | 0.27 | 4.6 | 58 | 0.2 | 70.4 | 7.5
HV-E03:1:0 | 13:0047:000074 | 13:0047 | 13:0012 | 13:0012:000066 | 13:0012:000066:0001:0001:00 |  | 46.7111 | -66.882 | Basal till | <63 micron | 47 | 3.04 | 3.2 | 0.8 | 1 | 82.8 | 0.96 | 0.04 | 0.15 | 11 | 38.1 | 15.08 | 2.71 | 9 | 55 | 0.16 | 35.3 | 0.65 | 330 | 0.41 | 0.007 | 28.2 | 0.054 | 18.75 | -0.01 | 0.15 | 4.4 | 0.3 | 3.1 | -0.02 | 19 | 760 | 0.25 | 6.2 | 37 | 0.3 | 64 | 15
HV-E04:1:0 | 13:0047:000075 | 13:0047 | 13:0012 | 13:0012:000067 | 13:0012:000067:0001:0001:00 |  | 46.6954 | -66.8844 | Basal till | <63 micron | 8 | 2.58 | 2.3 | -0.2 | 1 | 66.4 | 0.58 | 0.06 | 0.14 | 10.7 | 28.3 | 12.27 | 2.65 | 8.5 | 39 | 0.15 | 44.7 | 0.68 | 416 | 0.35 | 0.006 | 23.1 | 0.046 | 14 | -0.01 | 0.15 | 5 | 0.2 | 3.7 | -0.02 | 26.1 | 970 | 0.25 | 7.4 | 38 | 0.3 | 55.6 | 15
HV-E05:1:0 | 13:0047:000076 | 13:0047 | 13:0012 | 13:0012:000068 | 13:0012:000068:0001:0001:00 |  | 46.6726 | -66.8874 | Basal till | <63 micron | 6 | 2.62 | 2.7 | -0.2 | 1 | 48.7 | 0.65 | 0.05 | 0.06 | 10.5 | 30.5 | 12.14 | 3.29 | 10.3 | 12 | 0.19 | 34.6 | 0.89 | 527 | 0.38 | 0.007 | 25.3 | 0.019 | 15.05 | -0.01 | 0.17 | 6.2 | 0.1 | 5.7 | -0.02 | 29 | 1060 | 0.29 | 6.5 | 41 | 0.2 | 69 | 7.5
HV-E05:2:0 | 13:0047:000077 | 13:0047 | 13:0012 | 13:0012:000068 | 13:0012:000068:0002:0001:00 |  | 46.6726 | -66.8874 | Basal till | <63 micron | 8 | 3.02 | 2.8 | 0.2 | 1 | 59.9 | 0.72 | 0.07 | 0.07 | 12.6 | 40.4 | 14.21 | 3.78 | 11.9 | 15 | 0.24 | 48.3 | 1.04 | 657 | 0.53 | 0.01 | 32.9 | 0.028 | 17.69 | -0.01 | 0.19 | 7.4 | 0.1 | 8 | -0.02 | 33 | 1250 | 0.34 | 7.7 | 47 | 0.2 | 78.4 | 7.5
HV-E06:1:1 | 13:0047:000078 | 13:0047 | 13:0012 | 13:0012:000069 | 13:0012:000069:0001:0001:01 |  | 46.6574 | -66.8818 | Basal till | <63 micron | -2 | 2.17 | 2.2 | -0.2 | 1 | 35.6 | 0.66 | 0.07 | 0.12 | 8.8 | 35.1 | 9.27 | 2.29 | 6.9 | 24 | 0.14 | 42.1 | 0.58 | 421 | 0.71 | 0.007 | 25.1 | 0.047 | 15.11 | -0.01 | 0.12 | 3.5 | 0.2 | 3.7 | 0.02 | 31.7 | 830 | 0.22 | 6.7 | 29 | 0.7 | 48 | 15
HV-E06:1:2 | 13:0047:000079 | 13:0047 | 13:0012 | 13:0012:000069 | 13:0012:000069:0001:0001:02 |  | 46.6574 | -66.8818 | Basal till | <63 micron | 8 | 2.26 | 2.7 | 0.3 | -1 | 37.7 | 0.8 | 0.09 | 0.12 | 9.6 | 37.3 | 10.42 | 2.3 | 7.4 | 25 | 0.13 | 41.6 | 0.61 | 471 | 0.79 | 0.006 | 27.2 | 0.05 | 15.75 | 0.02 | 0.13 | 3.7 | 0.3 | 4.2 | -0.02 | 34.8 | 850 | 0.21 | 7.3 | 29 | 0.6 | 51.7 | 15
HV-E07:1:0 | 13:0047:000080 | 13:0047 | 13:0012 | 13:0012:000070 | 13:0012:000070:0001:0001:00 |  | 46.6403 | -66.8894 | Basal till | <63 micron | 3 | 2.21 | 2.9 | -0.2 | 1 | 40.6 | 1.67 | 0.02 | 0.14 | 5.8 | 14.4 | 12.83 | 1.82 | 5.5 | 31 | 0.08 | 22 | 0.33 | 285 | 0.87 | 0.005 | 14.7 | 0.02 | 26.78 | -0.01 | 0.12 | 3 | 0.3 | 1.2 | -0.02 | 32.6 | 330 | 0.22 | 6.3 | 20 | 2.1 | 68 | 15
HV-E08:1:0 | 13:0047:000081 | 13:0047 | 13:0012 | 13:0012:000071 | 13:0012:000071:0001:0001:00 |  | 46.6211 | -66.883 | Basal till | <63 micron | 43 | 2.98 | 4.7 | 0.3 | 2 | 35.5 | 0.94 | 0.02 | 0.11 | 8 | 29.1 | 13.68 | 2.53 | 6.1 | 83 | 0.11 | 18.6 | 0.56 | 287 | 0.71 | 0.003 | 24.3 | 0.045 | 18.86 | -0.01 | 0.23 | 2.7 | 0.6 | 2.1 | 0.02 | 11 | 210 | 0.24 | 4.7 | 31 | 1.4 | 61.7 | 7.5
HV-E09:1:0 | 13:0047:000082 | 13:0047 | 13:0012 | 13:0012:000072 | 13:0012:000072:0001:0001:00 |  | 46.605 | -66.8821 | Basal till | <63 micron | 7 | 2.32 | 6.3 | 0.7 | 1 | 60.8 | 2.01 | 0.04 | 0.57 | 13.5 | 33.3 | 21.93 | 2.92 | 6.9 | 20 | 0.26 | 34.2 | 0.84 | 664 | 10.61 | 0.006 | 32.9 | 0.03 | 17.91 | -0.01 | 0.34 | 5.4 | 0.1 | 4.3 | 0.03 | 17.4 | 650 | 0.26 | 6.3 | 38 | 1.6 | 92.1 | 15
HV-E10:1:0 | 13:0047:000083 | 13:0047 | 13:0012 | 13:0012:000073 | 13:0012:000073:0001:0001:00 |  | 46.5836 | -66.8845 | Basal till | <63 micron | 37 | 1.87 | 52.6 | -0.2 | 1 | 23.7 | 1.34 | 0.03 | 0.07 | 7.6 | 22.3 | 18.73 | 2.47 | 6 | 33 | 0.09 | 29.3 | 0.53 | 310 | 5.01 | 0.004 | 21.8 | 0.026 | 14.26 | -0.01 | 0.35 | 2.8 | 0.5 | 2.5 | 0.03 | 20.9 | 360 | 0.26 | 6.4 | 26 | 2.8 | 52.7 | 15
HV-E11:1:0 | 13:0047:000084 | 13:0047 | 13:0012 | 13:0012:000074 | 13:0012:000074:0001:0001:00 |  | 46.5657 | -66.8861 | Basal till | <63 micron | 14 | 2.89 | 27.9 | -0.2 | 1 | 63.7 | 3.43 | 0.04 | 0.13 | 17.7 | 42.9 | 62.12 | 3.19 | 7.8 | 28 | 0.22 | 32.4 | 0.75 | 611 | 2.69 | 0.005 | 49.3 | 0.032 | 18.06 | -0.01 | 0.29 | 4.5 | 0.4 | 3.9 | 0.04 | 18.6 | 630 | 0.36 | 5.9 | 41 | 4.1 | 67.6 | 15
HV-E12:1:0 | 13:0047:000085 | 13:0047 | 13:0012 | 13:0012:000075 | 13:0012:000075:0001:0001:00 |  | 46.5494 | -66.8879 | Basal till | <63 micron | 62 | 2.4 | 24 | 0.3 | 1 | 49.9 | 0.53 | 0.03 | 0.19 | 15.4 | 35.4 | 25.28 | 3.3 | 6.3 | 41 | 0.19 | 32.4 | 0.76 | 362 | 0.4 | 0.004 | 33 | 0.029 | 16.47 | -0.01 | 0.25 | 3.3 | 0.3 | 3.5 | -0.02 | 11.1 | 680 | 0.26 | 1.7 | 41 | 0.3 | 77.9 | 15
HV-E13:1:0 | 13:0047:000086 | 13:0047 | 13:0012 | 13:0012:000076 | 13:0012:000076:0001:0001:00 |  | 46.5298 | -66.8816 | Basal till | <63 micron | 22 | 2.17 | 10.2 | -0.2 | 1 | 61.7 | 0.36 | 0.07 | 0.11 | 16 | 38.5 | 20.57 | 3.1 | 6.2 | 16 | 0.23 | 37.1 | 0.78 | 717 | 0.51 | 0.006 | 32.2 | 0.048 | 15.74 | -0.01 | 0.39 | 4.4 | 0.3 | 4.3 | 0.03 | 13 | 1050 | 0.2 | 1.8 | 49 | 0.3 | 50.8 | 15
HV-E14:1:0 | 13:0047:000087 | 13:0047 | 13:0012 | 13:0012:000077 | 13:0012:000077:0001:0001:00 |  | 46.5138 | -66.8867 | Basal till | <63 micron | 41 | 2.58 | 15.7 | 1.9 | 1 | 65.8 | 0.35 | 0.03 | 0.08 | 18.6 | 35.6 | 36.76 | 3.48 | 6.2 | 29 | 0.12 | 29.1 | 0.75 | 455 | 1.01 | 0.003 | 42.9 | 0.031 | 14.76 | -0.01 | 0.57 | 3.3 | 0.5 | 3.8 | 0.02 | 9.5 | 630 | 0.22 | 1.6 | 38 | 0.2 | 67.7 | 7.5
HV-F01:1:0 | 13:0047:000088 | 13:0047 | 13:0012 | 13:0012:000078 | 13:0012:000078:0001:0001:00 |  | 46.7461 | -66.8562 | Basal till | <63 micron | 36 | 3.82 | 2.8 | 0.5 | 1 | 44.3 | 0.27 | 0.05 | 0.13 | 11.9 | 44 | 15.48 | 3.21 | 7.8 | 71 | 0.09 | 23.9 | 0.81 | 329 | 0.53 | 0.005 | 33.2 | 0.056 | 13.61 | 0.02 | 0.13 | 4.1 | 0.8 | 3.5 | -0.02 | 8.3 | 900 | 0.15 | 2.1 | 49 | 0.1 | 55.4 | 15
HV-F02:1:0 | 13:0047:000089 | 13:0047 | 13:0012 | 13:0012:000079 | 13:0012:000079:0001:0001:00 |  | 46.7244 | -66.8567 | Basal till | <63 micron | 3 | 2.37 | 2.3 | -0.2 | -1 | 51.5 | 0.19 | 0.15 | 0.05 | 10.1 | 28.6 | 9.24 | 2.82 | 8.4 | 13 | 0.17 | 45.6 | 0.81 | 374 | 0.28 | 0.008 | 20.1 | 0.055 | 9.85 | -0.01 | 0.11 | 5.1 | 0.2 | 5.6 | -0.02 | 18.9 | 1510 | 0.22 | 4.3 | 43 | 0.2 | 55.8 | 15
HV-F03:1:0 | 13:0047:000090 | 13:0047 | 13:0012 | 13:0012:000080 | 13:0012:000080:0001:0001:00 |  | 46.7107 | -66.8532 | Basal till | <63 micron | 6 | 2.91 | 3.1 | -0.2 | 1 | 66.3 | 0.38 | 0.05 | 0.1 | 9.7 | 26 | 10.69 | 2.72 | 9.1 | 27 | 0.17 | 51.1 | 0.57 | 497 | 0.27 | 0.006 | 18.8 | 0.046 | 16.84 | -0.01 | 0.16 | 5.4 | 0.4 | 3.9 | -0.02 | 34.1 | 1100 | 0.24 | 7.2 | 37 | 0.2 | 56.9 | 15
HV-F04:1:0 | 13:0047:000091 | 13:0047 | 13:0012 | 13:0012:000081 | 13:0012:000081:0001:0001:00 |  | 46.6934 | -66.8553 | Basal till | <63 micron | 4 | 1.88 | 1.8 | 1.1 | 1 | 39.7 | 0.41 | 0.05 | 0.08 | 7.4 | 19 | 7.77 | 2.17 | 6.6 | 7 | 0.15 | 56.2 | 0.51 | 428 | 0.18 | 0.005 | 15.8 | 0.029 | 10.85 | -0.01 | 0.13 | 4.9 | 0.2 | 3.7 | -0.02 | 22.3 | 870 | 0.2 | 5.2 | 28 | 0.2 | 45.9 | 15
HV-F05:1:0 | 13:0047:000092 | 13:0047 | 13:0012 | 13:0012:000082 | 13:0012:000082:0001:0001:00 |  | 46.672 | -66.858 | Basal till | <63 micron | 5 | 1.89 | 1.7 | -0.2 | 1 | 39.4 | 0.43 | 0.03 | 0.13 | 6.2 | 15.8 | 6.18 | 1.71 | 5.4 | 17 | 0.09 | 32.6 | 0.34 | 286 | 0.23 | 0.006 | 12.5 | 0.034 | 11.38 | -0.01 | 0.11 | 3 | 0.3 | 2.2 | -0.02 | 35.5 | 620 | 0.15 | 5.9 | 22 | 0.2 | 31.7 | 15
HV-F06:1:0 | 13:0047:000093 | 13:0047 | 13:0012 | 13:0012:000083 | 13:0012:000083:0001:0001:00 |  | 46.6568 | -66.8556 | Basal till | <63 micron | 10 | 1.77 | 1.9 | -0.2 | 1 | 28.3 | 0.55 | 0.04 | 0.08 | 7.5 | 21.9 | 8.43 | 2.04 | 5.7 | 23 | 0.08 | 25.1 | 0.53 | 282 | 0.37 | 0.004 | 17.2 | 0.027 | 10.45 | -0.01 | 0.11 | 2.6 | 0.2 | 2.3 | -0.02 | 17.5 | 560 | 0.15 | 4.1 | 26 | 0.5 | 38.1 | 15
HV-F07:1:0 | 13:0047:000094 | 13:0047 | 13:0012 | 13:0012:000084 | 13:0012:000084:0001:0001:00 |  | 46.6387 | -66.859 | Basal till | <63 micron | 5 | 2.75 | 3 | 0.6 | 1 | 55.3 | 2.89 | 0.03 | 0.14 | 6.6 | 17.4 | 10.58 | 2.38 | 9.1 | 40 | 0.2 | 37.9 | 0.47 | 483 | 0.54 | 0.007 | 15.6 | 0.041 | 27.17 | -0.01 | 0.11 | 5.1 | 0.4 | 2.5 | -0.02 | 59.6 | 840 | 0.39 | 11.4 | 24 | 2 | 64.4 | 15
HV-F08:1:0 | 13:0047:000095 | 13:0047 | 13:0012 | 13:0012:000085 | 13:0012:000085:0001:0001:00 |  | 46.6197 | -66.8541 | Basal till | <63 micron | 11 | 2.5 | 3.3 | -0.2 | 1 | 60.1 | 1.77 | 0.03 | 0.14 | 10 | 25.8 | 17.46 | 2.71 | 8.1 | 16 | 0.22 | 37.4 | 0.69 | 621 | 1.13 | 0.005 | 24.4 | 0.032 | 21.11 | -0.01 | 0.18 | 5.1 | 0.2 | 3.1 | -0.02 | 31.3 | 730 | 0.29 | 8.6 | 32 | 1.5 | 61.5 | 15
HV-F09:1:0 | 13:0047:000096 | 13:0047 | 13:0012 | 13:0012:000086 | 13:0012:000086:0001:0001:00 |  | 46.6018 | -66.8548 | Basal till | <63 micron | 10 | 2.28 | 6.6 | -0.2 | 1 | 47.5 | 4.53 | 0.02 | 0.18 | 7.7 | 18 | 20.64 | 2.32 | 7.9 | 30 | 0.18 | 33.2 | 0.52 | 756 | 5.22 | 0.005 | 18.7 | 0.021 | 24.33 | -0.01 | 0.27 | 4.9 | 0.4 | 2.3 | -0.02 | 43.5 | 680 | 0.46 | 16.5 | 24 | 3.1 | 70.6 | 15
HV-F10:1:0 | 13:0047:000097 | 13:0047 | 13:0012 | 13:0012:000087 | 13:0012:000087:0001:0001:00 |  | 46.5851 | -66.8576 | Basal till | <63 micron | 45 | 2.06 | 7.2 | 0.2 | 1 | 49 | 1.09 | 0.04 | 0.11 | 9.5 | 28.9 | 15.68 | 2.45 | 5.5 | 44 | 0.09 | 26.5 | 0.6 | 349 | 1.4 | 0.004 | 27.8 | 0.026 | 14.22 | -0.01 | 0.21 | 2.9 | 0.4 | 2.8 | -0.02 | 13.7 | 510 | 0.19 | 3 | 32 | 1.3 | 48.7 | 15
HV-F11:1:0 | 13:0047:000098 | 13:0047 | 13:0012 | 13:0012:000088 | 13:0012:000088:0001:0001:00 |  | 46.5666 | -66.8648 | Basal till | <63 micron | 96 | 4.89 | 45.3 | 1.7 | 1 | 72 | 3.84 | 0.03 | 0.11 | 12.3 | 69 | 51.14 | 4.26 | 10.1 | 103 | 0.28 | 20.9 | 0.96 | 260 | 2.13 | 0.007 | 36.2 | 0.05 | 8.94 | 0.02 | 0.18 | 10.3 | 1 | 4.4 | 0.02 | 7.3 | 1340 | 0.59 | 2.4 | 88 | 9.6 | 81.2 | 15
HV-F12a-1:1:0 | 13:0047:000099 | 13:0047 | 13:0012 | 13:0012:000089 | 13:0012:000089:0001:0001:00 |  | 46.5484 | -66.8567 | Basal till | <63 micron | 10 | 2.32 | 21.8 | 0.4 | 1 | 77.9 | 0.63 | 0.18 | 0.11 | 12.7 | 39.3 | 27.74 | 3.46 | 6.8 | 21 | 0.3 | 34.1 | 0.84 | 517 | 0.67 | 0.006 | 33.5 | 0.032 | 14.01 | -0.01 | 0.37 | 5.3 | 0.2 | 11.7 | -0.02 | 11.1 | 870 | 0.31 | 2 | 47 | 0.4 | 65.1 | 7.5
HV-F12a-2:2:0 | 13:0047:000100 | 13:0047 | 13:0012 | 13:0012:000089 | 13:0012:000089:0002:0001:00 |  | 46.5484 | -66.8567 | Glaciolacustrine | <63 micron | 20 | 1.91 | 19.6 | -0.2 | 1 | 64.6 | 0.55 | 0.17 | 0.08 | 10 | 31.4 | 25.74 | 3.27 | 5.7 | 15 | 0.23 | 32.5 | 0.71 | 406 | 0.8 | 0.005 | 27.4 | 0.037 | 12.49 | -0.01 | 0.51 | 4.2 | 0.1 | 10.2 | -0.02 | 9.9 | 710 | 0.24 | 1.8 | 41 | 0.4 | 59.3 | 15
HV-F12b:1:0 | 13:0047:000101 | 13:0047 | 13:0012 | 13:0012:000090 | 13:0012:000090:0001:0001:00 |  | 46.548 | -66.8562 | Basal till | <63 micron | 8 | 2.51 | 24.3 | 0.4 | 2 | 81.3 | 0.64 | 0.14 | 0.06 | 11.7 | 41.7 | 31.73 | 3.97 | 7.5 | 17 | 0.28 | 40.9 | 0.95 | 448 | 0.63 | 0.005 | 31.8 | 0.025 | 14.73 | -0.01 | 0.37 | 5.6 | 0.2 | 8.9 | -0.02 | 12.2 | 950 | 0.32 | 2.3 | 51 | 0.4 | 67.7 | 7.5
HV-F13-1:1:0 | 13:0047:000102 | 13:0047 | 13:0012 | 13:0012:000091 | 13:0012:000091:0001:0001:00 |  | 46.5306 | -66.8606 | Basal till | <63 micron | 18 | 2.2 | 15.9 | 3.8 | 2 | 65.7 | 0.5 | 0.29 | 0.18 | 16.1 | 39.8 | 26.93 | 3.43 | 6.8 | 27 | 0.21 | 37.4 | 0.89 | 776 | 0.62 | 0.005 | 45.6 | 0.033 | 16.69 | 0.03 | 0.65 | 5.5 | 0.1 | 20.2 | 0.03 | 11.3 | 570 | 0.19 | 1.9 | 44 | 0.3 | 64.1 | 15
HV-F13-2:2:0 | 13:0047:000103 | 13:0047 | 13:0012 | 13:0012:000091 | 13:0012:000091:0002:0001:00 |  | 46.5306 | -66.8606 | Deformation till | <63 micron | 34 | 2.55 | 59.6 | 4.8 | 2 | 56.4 | 0.64 | 0.31 | 0.34 | 27.9 | 52.5 | 57.7 | 4.45 | 7.5 | 29 | 0.24 | 47.4 | 1.44 | 1293 | 0.78 | 0.005 | 76.9 | 0.062 | 41.59 | 0.01 | 2.16 | 7.5 | 0.3 | 19.1 | 0.03 | 10 | 620 | 0.28 | 3.1 | 47 | 0.2 | 97.8 | 7.5
HV-F14:1:0 | 13:0047:000104 | 13:0047 | 13:0012 | 13:0012:000092 | 13:0012:000092:0001:0001:00 |  | 46.5127 | -66.8618 | Basal till | <63 micron | 30 | 2.53 | 21 | 2.2 | 1 | 54.4 | 0.46 | 0.03 | 0.19 | 25.4 | 37.6 | 46.66 | 3.8 | 6.2 | 38 | 0.13 | 36.8 | 0.87 | 1157 | 0.81 | 0.004 | 53.4 | 0.049 | 22.32 | 0.04 | 3.09 | 4 | 0.5 | 4.2 | 0.03 | 11.4 | 460 | 0.15 | 2.4 | 37 | 0.2 | 112.2 | 15
HV-FG07.5:1:0 | 13:0047:000105 | 13:0047 | 13:0012 | 13:0012:000093 | 13:0012:000093:0001:0001:00 |  | 46.6319 | -66.8416 | Basal till | <63 micron | 48 | 2.65 | 3.1 | -0.2 | 1 | 64.4 | 2.5 | 0.03 | 0.26 | 5.4 | 21.3 | 14.1 | 2 | 8.4 | 37 | 0.18 | 35.8 | 0.37 | 572 | 0.95 | 0.01 | 15.3 | 0.029 | 31.28 | -0.01 | 0.13 | 4.3 | 0.3 | 3.4 | -0.02 | 53.8 | 710 | 0.34 | 17.3 | 22 | 2.4 | 66.8 | 15
HV-G01:1:0 | 13:0047:000106 | 13:0047 | 13:0012 | 13:0012:000094 | 13:0012:000094:0001:0001:00 |  | 46.7468 | -66.8317 | Basal till | <63 micron | 56 | 3.17 | 2.5 | -0.2 | 1 | 58 | 0.43 | 0.1 | 0.38 | 12.4 | 38.7 | 24.19 | 3.03 | 9.2 | 68 | 0.08 | 32.2 | 0.83 | 402 | 0.53 | 0.008 | 27.6 | 0.044 | 28.37 | 0.04 | 0.1 | 4.4 | 0.5 | 4.7 | 0.02 | 18.7 | 1080 | 0.16 | 3.5 | 47 | 0.1 | 76.2 | 15
HV-G02:1:0 | 13:0047:000107 | 13:0047 | 13:0012 | 13:0012:000095 | 13:0012:000095:0001:0001:00 |  | 46.7258 | -66.8288 | Basal till | <63 micron | 39 | 3.2 | 3.4 | -0.2 | 2 | 59.9 | 0.31 | 0.1 | 0.13 | 11.4 | 32.4 | 11.16 | 3.05 | 9.6 | 45 | 0.11 | 46.3 | 0.79 | 367 | 0.27 | 0.007 | 23.8 | 0.052 | 16.8 | 0.01 | 0.13 | 5.1 | 0.5 | 6.4 | -0.02 | 22.8 | 1660 | 0.21 | 6.4 | 44 | -0.1 | 65.2 | 15
HV-G02:2:0 | 13:0047:000108 | 13:0047 | 13:0012 | 13:0012:000095 | 13:0012:000095:0002:0001:00 |  | 46.7258 | -66.8288 | Basal till | <63 micron | 37 | 3.16 | 3.3 | 7.8 | 1 | 59.1 | 0.3 | 0.11 | 0.13 | 11.6 | 35.6 | 11.33 | 3.08 | 9.5 | 36 | 0.12 | 50 | 0.81 | 381 | 0.35 | 0.008 | 25.9 | 0.055 | 16.7 | 0.01 | 0.13 | 5.1 | 0.5 | 6.6 | -0.02 | 23.5 | 1610 | 0.22 | 6.5 | 45 | -0.1 | 66.9 | 15
HV-G03:1:0 | 13:0047:000109 | 13:0047 | 13:0012 | 13:0012:000096 | 13:0012:000096:0001:0001:00 |  | 46.7104 | -66.8304 | Basal till | <63 micron | 6 | 2.25 | 3.5 | -0.2 | 1 | 35.6 | 0.34 | 0.09 | 0.11 | 9.4 | 26.5 | 9.21 | 2.4 | 7.6 | 36 | 0.14 | 66.3 | 0.61 | 492 | 0.34 | 0.006 | 20.7 | 0.052 | 15.44 | 0.02 | 0.13 | 3.7 | 0.5 | 4.6 | -0.02 | 37.3 | 1110 | 0.19 | 6.6 | 32 | 0.1 | 58 | 15
HV-G04:1:0 | 13:0047:000110 | 13:0047 | 13:0012 | 13:0012:000097 | 13:0012:000097:0001:0001:00 |  | 46.6925 | -66.8288 | Basal till | <63 micron | 11 | 2.25 | 2.9 | -0.2 | 1 | 39.2 | 0.48 | 0.11 | 0.09 | 9.3 | 23.5 | 8.4 | 2.2 | 7 | 17 | 0.18 | 48.2 | 0.51 | 584 | 0.38 | 0.006 | 19 | 0.062 | 14.34 | -0.01 | 0.11 | 3.5 | 0.4 | 4 | -0.02 | 31.1 | 970 | 0.24 | 7.2 | 27 | 0.2 | 51.2 | 15
HV-G05:1:0 | 13:0047:000111 | 13:0047 | 13:0012 | 13:0012:000098 | 13:0012:000098:0001:0001:00 |  | 46.6745 | -66.8304 | Basal till | <63 micron | 10 | 2.74 | 2.7 | -0.2 | -1 | 52.9 | 0.96 | 0.06 | 0.12 | 7.5 | 17.6 | 10.65 | 2.23 | 8.9 | 86 | 0.14 | 84.3 | 0.42 | 359 | 0.46 | 0.007 | 14.3 | 0.039 | 20.17 | -0.01 | 0.11 | 5.4 | 0.6 | 3.3 | -0.02 | 84.5 | 1150 | 0.29 | 14.9 | 24 | 0.7 | 55.2 | 15
HV-G06:1:0 | 13:0047:000112 | 13:0047 | 13:0012 | 13:0012:000099 | 13:0012:000099:0001:0001:00 |  | 46.6573 | -66.826 | Basal till | <63 micron | 6 | 2.43 | 3.7 | 1.3 | 2 | 42.5 | 0.8 | 0.07 | 0.09 | 8.2 | 25.9 | 10.5 | 2.33 | 8.8 | -5 | 0.16 | 46 | 0.6 | 365 | 0.49 | 0.005 | 20.1 | 0.038 | 17.55 | -0.01 | 0.11 | 3.8 | 0.4 | 4 | -0.02 | 44.1 | 980 | 0.28 | 12 | 30 | 0.3 | 57.4 | 15
HV-G07:1:0 | 13:0047:000113 | 13:0047 | 13:0012 | 13:0012:000100 | 13:0012:000100:0001:0001:00 |  | 46.6399 | -66.8314 | Basal till | <63 micron | 7 | 1.99 | 3.1 | 0.5 | 1 | 34.3 | 2.1 | 0.05 | 0.16 | 5 | 11.5 | 8.58 | 1.61 | 6.7 | 39 | 0.1 | 40.4 | 0.33 | 401 | 0.5 | 0.007 | 11 | 0.034 | 29.08 | -0.01 | 0.1 | 3.1 | 0.5 | 2.7 | -0.02 | 42.6 | 690 | 0.23 | 8.3 | 19 | 1.7 | 69.3 | 15
HV-G08:1:0 | 13:0047:000114 | 13:0047 | 13:0012 | 13:0012:000101 | 13:0012:000101:0001:0001:00 |  | 46.6246 | -66.8251 | Basal till | <63 micron | 539 | 2.96 | 5.1 | -0.2 | 1 | 42.5 | 4.3 | 0.03 | 0.39 | 5.3 | 17.1 | 25.77 | 2.1 | 9.5 | 52 | 0.13 | 41.9 | 0.38 | 541 | 1.19 | 0.007 | 14.7 | 0.039 | 35.38 | -0.01 | 0.12 | 4 | 0.7 | 2.8 | -0.02 | 46.7 | 510 | 0.45 | 16 | 20 | 4 | 160 | 15
HV-G09:1:0 | 13:0047:000115 | 13:0047 | 13:0012 | 13:0012:000102 | 13:0012:000102:0001:0001:00 |  | 46.6023 | -66.8288 | Basal till | <63 micron | 59 | 2.18 | 5 | 0.2 | 4 | 22.5 | 1.3 | 0.05 | 0.17 | 6.2 | 22.5 | 9.74 | 1.67 | 4.7 | 75 | 0.09 | 32.2 | 0.43 | 243 | 1.51 | 0.005 | 18 | 0.035 | 13.14 | 0.01 | 0.15 | 2.3 | 0.5 | 2.7 | 0.02 | 16.7 | 480 | 0.16 | 3.7 | 22 | 2.9 | 46.1 | 15
HV-G10:1:0 | 13:0047:000116 | 13:0047 | 13:0012 | 13:0012:000103 | 13:0012:000103:0001:0001:00 |  | 46.5827 | -66.8349 | Basal till | <63 micron | 380 | 3.21 | 20.8 | -0.2 | 2 | 73.5 | 1.45 | 0.08 | 0.22 | 12.3 | 48.3 | 29.39 | 3.25 | 8.6 | 93 | 0.21 | 23.3 | 0.79 | 529 | 2.43 | 0.005 | 35 | 0.055 | 18.63 | 0.03 | 0.25 | 4.3 | 1 | 7.3 | 0.03 | 6.3 | 820 | 0.31 | 2.3 | 58 | 2.7 | 117.6 | 15
HV-G11-1:1:0 | 13:0047:000117 | 13:0047 | 13:0012 | 13:0012:000104 | 13:0012:000104:0001:0001:00 |  | 46.5654 | -66.8306 | Basal till | <63 micron | 136 | 2.67 | 36.3 | 2 | 1 | 63.9 | 4.25 | 0.03 | 0.21 | 27.3 | 35.8 | 67.97 | 3.29 | 7.1 | 51 | 0.17 | 32.9 | 0.82 | 529 | 1.45 | 0.004 | 50.7 | 0.03 | 39.21 | -0.01 | 0.24 | 4.3 | 0.4 | 3.5 | 0.02 | 14.7 | 750 | 0.6 | 4 | 38 | 4.2 | 106.8 | 15
HV-G11-2:2:0 | 13:0047:000118 | 13:0047 | 13:0012 | 13:0012:000104 | 13:0012:000104:0002:0001:00 |  | 46.5654 | -66.8306 | Basal till | <63 micron | 29 | 2.43 | 37.9 | 2.9 | 1 | 61.5 | 4.11 | 0.03 | 0.26 | 27.8 | 34.2 | 74.64 | 3.21 | 6.6 | 25 | 0.2 | 37.1 | 0.8 | 740 | 1.07 | 0.004 | 50.2 | 0.039 | 45.74 | -0.01 | 0.25 | 3.9 | 0.4 | 3.7 | 0.03 | 15.9 | 820 | 0.59 | 3.6 | 36 | 2.9 | 126.3 | 15
HV-G12:1:0 | 13:0047:000119 | 13:0047 | 13:0012 | 13:0012:000105 | 13:0012:000105:0001:0001:00 |  | 46.5474 | -66.834 | Basal till | <63 micron | 91 | 2.75 | 38.9 | 3.9 | 1 | 39.7 | 0.71 | 0.08 | 0.23 | 20.8 | 51.7 | 46.01 | 3.39 | 6.6 | 53 | 0.14 | 36.3 | 0.86 | 452 | 0.77 | 0.005 | 47.3 | 0.056 | 25.62 | -0.01 | 0.77 | 4.2 | 0.6 | 5.6 | 0.02 | 9.1 | 770 | 0.24 | 2 | 40 | 0.8 | 110.3 | 15
HV-G13a:1:0 | 13:0047:000120 | 13:0047 | 13:0012 | 13:0012:000106 | 13:0012:000106:0001:0001:00 |  | 46.5297 | -66.8327 | Basal till | <63 micron | 6 | 2.36 | 9.7 | 0.3 | 3 | 57.2 | 0.48 | 0.03 | 0.05 | 11.8 | 44.3 | 22.1 | 3.2 | 6.9 | 8 | 0.19 | 32.4 | 0.91 | 473 | 0.37 | 0.005 | 36.6 | 0.029 | 12.68 | -0.01 | 0.34 | 4.2 | 0.3 | 4.3 | -0.02 | 11.4 | 620 | 0.21 | 1.5 | 41 | 0.2 | 63.3 | 7.5
HV-G13a:2:0 | 13:0047:000121 | 13:0047 | 13:0012 | 13:0012:000106 | 13:0012:000106:0002:0001:00 |  | 46.5297 | -66.8327 | Basal till | <63 micron | 6 | 1.97 | 9.9 | 0.2 | 1 | 61.1 | 0.45 | 0.05 | 0.06 | 14 | 36.4 | 21.8 | 3.1 | 6.2 | 16 | 0.18 | 33.9 | 0.83 | 645 | 0.32 | 0.005 | 35.7 | 0.036 | 13.69 | -0.01 | 0.38 | 4.4 | 0.1 | 5.9 | -0.02 | 11 | 650 | 0.18 | 1.4 | 41 | 0.3 | 59.5 | 15
HV-G13b:1:0 | 13:0047:000122 | 13:0047 | 13:0012 | 13:0012:000107 | 13:0012:000107:0001:0001:00 |  | 46.5365 | -66.8262 | Basal till | <63 micron | 6 | 2.11 | 13.1 | -0.2 | 2 | 59.4 | 0.38 | 0.04 | 0.1 | 15.3 | 37.1 | 21.92 | 3.15 | 6 | -5 | 0.2 | 32.9 | 0.84 | 560 | 0.51 | 0.004 | 31.3 | 0.025 | 15.6 | 0.01 | 0.38 | 3.3 | 0.3 | 4.3 | 0.02 | 10.1 | 790 | 0.2 | 1.6 | 39 | 0.2 | 74.4 | 15
HV-G14:1:0 | 13:0047:000123 | 13:0047 | 13:0012 | 13:0012:000108 | 13:0012:000108:0001:0001:00 |  | 46.51 | -66.8348 | Basal till | <63 micron | 103 | 2.71 | 23.8 | 3.3 | 2 | 92.2 | 0.34 | 0.03 | 0.13 | 26.6 | 42.2 | 41.8 | 4.21 | 6.5 | 73 | 0.12 | 32.7 | 0.97 | 1057 | 4.67 | 0.005 | 59.1 | 0.058 | 19.95 | 0.03 | 2.82 | 3.6 | 1 | 5 | 0.04 | 9.3 | 390 | 0.13 | 2.1 | 40 | 0.3 | 91.7 | 15
HV-H01:1:0 | 13:0047:000124 | 13:0047 | 13:0012 | 13:0012:000109 | 13:0012:000109:0001:0001:00 |  | 46.7471 | -66.8093 | Basal till | <63 micron | 40 | 2.79 | 3.4 | 0.2 | 1 | 56.4 | 0.32 | 0.25 | 0.11 | 15.9 | 65.9 | 27.09 | 3.34 | 9.5 | 22 | 0.1 | 32.4 | 1.17 | 609 | 0.37 | 0.01 | 36.7 | 0.062 | 14.54 | 0.02 | 0.1 | 6.4 | 0.3 | 15.7 | -0.02 | 13 | 1830 | 0.09 | 2.7 | 67 | -0.1 | 67 | 15
HV-H01:2:0 | 13:0047:000125 | 13:0047 | 13:0012 | 13:0012:000109 | 13:0012:000109:0002:0001:00 |  | 46.7471 | -66.8093 | Basal till | <63 micron | 24 | 3.04 | 2.7 | -0.2 | 1 | 57.4 | 0.26 | 0.22 | 0.11 | 15.6 | 66.2 | 24.3 | 3.37 | 9.3 | 30 | 0.09 | 28.9 | 1.16 | 583 | 0.38 | 0.009 | 36.6 | 0.066 | 14.03 | 0.03 | 0.1 | 5.5 | 0.4 | 13.5 | -0.02 | 11.9 | 1650 | 0.09 | 2.6 | 66 | -0.1 | 65.9 | 15
HV-H01.5:1:0 | 13:0047:000126 | 13:0047 | 13:0012 | 13:0012:000110 | 13:0012:000110:0001:0001:00 |  | 46.7367 | -66.8005 | Basal till | <63 micron | 35 | 3.46 | 3.8 | -0.2 | 1 | 53.9 | 0.63 | 0.13 | 0.16 | 14.5 | 47.6 | 22.14 | 3.24 | 9.7 | 43 | 0.12 | 25.5 | 0.99 | 587 | 0.39 | 0.007 | 34.6 | 0.061 | 17.55 | 0.02 | 0.14 | 4.3 | 0.4 | 7.5 | -0.02 | 15 | 1200 | 0.18 | 4.4 | 55 | 0.1 | 73.6 | 15
HV-H02:1:0 | 13:0047:000127 | 13:0047 | 13:0012 | 13:0012:000111 | 13:0012:000111:0001:0001:00 |  | 46.7285 | -66.7957 | Ablation till | <63 micron | 25 | 2.71 | 3.5 | -0.2 | 2 | 62.9 | 0.49 | 0.24 | 0.11 | 13.4 | 45.5 | 16.8 | 2.87 | 8.4 | 29 | 0.1 | 30.3 | 0.94 | 577 | 0.39 | 0.008 | 28.5 | 0.055 | 13.28 | 0.02 | 0.15 | 5.1 | 0.3 | 11.8 | -0.02 | 15 | 1740 | 0.15 | 7 | 55 | 0.3 | 57.4 | 15
HV-H02.5:1:0 | 13:0047:000128 | 13:0047 | 13:0012 | 13:0012:000112 | 13:0012:000112:0001:0001:00 |  | 46.7206 | -66.7999 | Basal till | <63 micron | 7 | 2.69 | 3.8 | -0.2 | 1 | 62.1 | 0.66 | 0.28 | 0.12 | 12.4 | 41.3 | 16.42 | 3.35 | 10.7 | 6 | 0.21 | 59.3 | 0.91 | 851 | 0.85 | 0.009 | 28.6 | 0.07 | 20.66 | 0.02 | 0.16 | 7.3 | 0.3 | 17.5 | -0.02 | 27 | 1670 | 0.26 | 9.1 | 50 | 0.2 | 77.9 | 15
HV-H03:1:0 | 13:0047:000129 | 13:0047 | 13:0012 | 13:0012:000113 | 13:0012:000113:0001:0001:00 |  | 46.7138 | -66.8047 | Basal till | <63 micron | 9 | 2.98 | 3 | -0.2 | 1 | 78 | 0.35 | 0.12 | 0.21 | 10.1 | 27.4 | 9.01 | 2.93 | 10.8 | 16 | 0.25 | 104.2 | 0.68 | 699 | 0.41 | 0.009 | 17.3 | 0.084 | 22.55 | 0.01 | 0.11 | 6.7 | 0.4 | 6.9 | 0.02 | 55.1 | 1970 | 0.34 | 10.2 | 41 | -0.1 | 70.9 | 15
HV-H04:1:0 | 13:0047:000130 | 13:0047 | 13:0012 | 13:0012:000114 | 13:0012:000114:0001:0001:00 |  | 46.6918 | -66.8059 | Basal till | <63 micron | 11 | 3 | 4 | -0.2 | 1 | 57.6 | 0.63 | 0.06 | 0.11 | 8.6 | 22.5 | 8.39 | 2.52 | 9.4 | 60 | 0.19 | 51.9 | 0.53 | 506 | 0.49 | 0.006 | 18.7 | 0.054 | 20.68 | -0.01 | 0.16 | 5.2 | 0.8 | 4.1 | -0.02 | 58.5 | 1240 | 0.27 | 10.9 | 31 | 0.4 | 64.2 | 15
HV-H05:1:0 | 13:0047:000131 | 13:0047 | 13:0012 | 13:0012:000115 | 13:0012:000115:0001:0001:00 |  | 46.6707 | -66.8054 | Basal till | <63 micron | 28 | 4.06 | 5 | -0.2 | 2 | 44.6 | 0.86 | 0.04 | 0.21 | 8.8 | 29.9 | 10.04 | 2.98 | 12.4 | 67 | 0.16 | 30.1 | 0.58 | 335 | 1.6 | 0.005 | 24.9 | 0.052 | 24.14 | 0.01 | 0.18 | 5 | 0.7 | 4.5 | -0.02 | 42.5 | 550 | 0.31 | 21.9 | 35 | 0.7 | 63.2 | 7.5
HV-H06:1:0 | 13:0047:000132 | 13:0047 | 13:0012 | 13:0012:000116 | 13:0012:000116:0001:0001:00 |  | 46.6534 | -66.8097 | Basal till | <63 micron | 15 | 3 | 4.2 | -0.2 | 2 | 53.5 | 2.39 | 0.03 | 0.23 | 9.5 | 17.9 | 19.3 | 2.27 | 10.4 | 17 | 0.19 | 40.2 | 0.42 | 673 | 1.04 | 0.006 | 16.4 | 0.036 | 27.7 | 0.02 | 0.1 | 4.8 | 0.5 | 2.4 | -0.02 | 55.1 | 870 | 0.4 | 16 | 25 | 1.8 | 80.5 | 15
HV-H07:1:0 | 13:0047:000133 | 13:0047 | 13:0012 | 13:0012:000117 | 13:0012:000117:0001:0001:00 |  | 46.637 | -66.8028 | Basal till | <63 micron | 7 | 2.39 | 3.8 | -0.2 | 1 | 53.8 | 1.87 | 0.04 | 0.18 | 8 | 17.5 | 13.11 | 2.14 | 9 | 18 | 0.21 | 40.7 | 0.48 | 806 | 0.77 | 0.007 | 16.4 | 0.036 | 28.73 | -0.01 | 0.1 | 4.8 | 0.4 | 3.2 | -0.02 | 53.5 | 1000 | 0.38 | 14.2 | 24 | 2.4 | 68.2 | 15
HV-H08:1:0 | 13:0047:000134 | 13:0047 | 13:0012 | 13:0012:000118 | 13:0012:000118:0001:0001:00 |  | 46.6225 | -66.8006 | Basal till | <63 micron | 58 | 2.08 | 5.3 | 2.8 | 1 | 24.2 | 3.16 | 0.02 | 0.3 | 5.7 | 11.6 | 14.26 | 2.09 | 8.4 | 41 | 0.15 | 41.2 | 0.32 | 906 | 2.08 | 0.01 | 12.2 | 0.024 | 85.33 | -0.01 | 0.1 | 4.7 | 0.3 | 2.2 | -0.02 | 61.5 | 830 | 0.48 | 24.5 | 17 | 4 | 142.5 | 15
HV-H09:1:0 | 13:0047:000135 | 13:0047 | 13:0012 | 13:0012:000119 | 13:0012:000119:0001:0001:00 |  | 46.6075 | -66.8019 | Basal till | <63 micron | 19 | 2.64 | 5 | -0.2 | 1 | 62.8 | 2.19 | 0.03 | 0.22 | 9.4 | 23.4 | 17.32 | 2.53 | 9.1 | 16 | 0.23 | 31.8 | 0.64 | 668 | 0.94 | 0.006 | 20.8 | 0.03 | 23.64 | -0.01 | 0.17 | 5.8 | 0.2 | 2.5 | -0.02 | 38.8 | 820 | 0.42 | 14.9 | 33 | 3.3 | 64.2 | 15
HV-H10:1:0 | 13:0047:000136 | 13:0047 | 13:0012 | 13:0012:000120 | 13:0012:000120:0001:0001:00 |  | 46.5867 | -66.8085 | Basal till | <63 micron | 301 | 4.03 | 25.4 | 3.3 | 1 | 25.2 | 6.8 | 0.02 | 0.29 | 6.9 | 33 | 27.42 | 4.77 | 7.6 | 196 | 0.08 | 20.1 | 0.24 | 309 | 2.1 | 0.003 | 15.5 | 0.174 | 12.16 | 0.05 | 0.17 | 2.9 | 1.6 | 2.1 | 0.05 | 7.5 | 270 | 0.45 | 2.4 | 42 | 2 | 88.6 | 7.5
HV-H11:1:0 | 13:0047:000137 | 13:0047 | 13:0012 | 13:0012:000121 | 13:0012:000121:0001:0001:00 |  | 46.5658 | -66.804 | Basal till | <63 micron | 41 | 2.08 | 205.3 | 1.7 | 2 | 42.8 | 3.76 | 0.05 | 0.18 | 15.7 | 32.8 | 42.87 | 2.96 | 6 | 27 | 0.14 | 34.9 | 0.69 | 657 | 1.16 | 0.005 | 32.1 | 0.037 | 35.14 | -0.01 | 0.27 | 3.6 | 0.3 | 4.1 | 0.02 | 14.6 | 630 | 0.28 | 2.6 | 39 | 3.7 | 75.8 | 15
HV-H12:1:0 | 13:0047:000138 | 13:0047 | 13:0012 | 13:0012:000122 | 13:0012:000122:0001:0001:00 |  | 46.5464 | -66.8078 | Basal till | <63 micron | 40 | 2.27 | 30.3 | 4.2 | 1 | 44.1 | 0.74 | 0.08 | 0.14 | 17.7 | 35.9 | 22.65 | 3.14 | 5.7 | 32 | 0.15 | 31.7 | 0.75 | 751 | 0.43 | 0.004 | 33.6 | 0.072 | 27.69 | -0.01 | 0.48 | 3.4 | 0.3 | 4.2 | 0.03 | 10.4 | 690 | 0.2 | 1.4 | 39 | 1.4 | 75.8 | 15
HV-H13:1:1 | 13:0047:000139 | 13:0047 | 13:0012 | 13:0012:000123 | 13:0012:000123:0001:0001:01 |  | 46.5292 | -66.8095 | Melt-out till | <63 micron | 25 | 2.16 | 8.9 | 0.3 | 1 | 44.6 | 0.21 | 0.02 | 0.23 | 11.6 | 68.1 | 19.7 | 3.2 | 6.1 | 31 | 0.04 | 28.3 | 0.8 | 527 | 0.92 | 0.003 | 42.3 | 0.039 | 54.27 | -0.01 | 0.76 | 3.9 | 0.4 | 2.3 | 0.02 | 5.6 | 340 | 0.08 | 1.1 | 58 | 0.1 | 102.5 | 15
HV-H13:1:2 | 13:0047:000140 | 13:0047 | 13:0012 | 13:0012:000123 | 13:0012:000123:0001:0001:02 |  | 46.5292 | -66.8095 | Melt-out till | <63 micron | 28 | 2.15 | 9.3 | 0.5 | 1 | 45.2 | 0.21 | 0.02 | 0.26 | 12.3 | 71.4 | 20.31 | 3.23 | 6.3 | 31 | 0.05 | 28.7 | 0.8 | 531 | 0.97 | 0.003 | 43.6 | 0.04 | 54.91 | -0.01 | 0.88 | 4.1 | 0.4 | 2.3 | 0.03 | 6.1 | 350 | 0.09 | 1.1 | 58 | 0.1 | 105.7 | 15
HV-H14:1:0 | 13:0047:000141 | 13:0047 | 13:0012 | 13:0012:000124 | 13:0012:000124:0001:0001:00 |  | 46.5116 | -66.8096 | Basal till | <63 micron | 8 | 2.08 | 20.4 | 3.5 | 1 | 69 | 0.38 | 0.13 | 0.07 | 19.7 | 36.2 | 34.49 | 4.05 | 5.9 | 18 | 0.13 | 38.5 | 0.88 | 947 | 1.8 | 0.005 | 42.5 | 0.043 | 21.13 | -0.01 | 2.55 | 4.3 | 0.2 | 13.4 | 0.04 | 10 | 310 | 0.11 | 1.4 | 40 | 0.2 | 66.2 | 15
HV-K01a:1:0 | 13:0047:000142 | 13:0047 | 13:0012 | 13:0012:000125 | 13:0012:000125:0001:0001:00 |  | 46.7399 | -66.7747 | Ablation till | <63 micron | 185 | 2.39 | 1.4 | 0.6 | -1 | 27.6 | 0.86 | 0.16 | 0.24 | 10.1 | 30.2 | 25.25 | 2.26 | 7.4 | 44 | 0.04 | 22.6 | 0.79 | 464 | 0.21 | 0.005 | 23.8 | 0.036 | 17.55 | -0.01 | 0.06 | 2.8 | 0.3 | 5.3 | -0.02 | 12.6 | 820 | 0.09 | 3.9 | 30 | 0.2 | 69.9 | 15
HV-K01b:1:0 | 13:0047:000143 | 13:0047 | 13:0012 | 13:0012:000126 | 13:0012:000126:0001:0001:00 |  | 46.7453 | -66.782 | Basal till | <63 micron | 19 | 3.33 | 2 | 0.3 | 1 | 53.9 | 0.73 | 0.26 | 0.22 | 17.5 | 54.8 | 33.01 | 3.82 | 12.4 | 18 | 0.14 | 58 | 1.19 | 925 | 0.45 | 0.011 | 31.4 | 0.069 | 28.71 | -0.01 | 0.08 | 7.4 | 0.2 | 13.1 | -0.02 | 27.8 | 2010 | 0.18 | 6.5 | 69 | -0.1 | 80.2 | 7.5
HV-K02:1:0 | 13:0047:000144 | 13:0047 | 13:0012 | 13:0012:000127 | 13:0012:000127:0001:0001:00 |  | 46.7287 | -66.7743 | Basal till | <63 micron | 11 | 2.48 | 2.8 | -0.2 | 1 | 53.6 | 0.47 | 0.17 | 0.1 | 12.1 | 32.1 | 15.71 | 2.87 | 8 | 27 | 0.19 | 36.7 | 0.81 | 479 | 0.35 | 0.008 | 23.8 | 0.065 | 12.01 | -0.01 | 0.11 | 4.3 | 0.2 | 5.5 | -0.02 | 17.4 | 1590 | 0.21 | 5.1 | 49 | 0.4 | 52.4 | 15
HV-K03:1:0 | 13:0047:000145 | 13:0047 | 13:0012 | 13:0012:000128 | 13:0012:000128:0001:0001:00 |  | 46.7099 | -66.7705 | Basal till | <63 micron | 6 | 1.78 | 1.9 | 0.6 | 1 | 23.3 | 0.79 | 0.07 | 0.08 | 6.9 | 16.3 | 4.62 | 1.71 | 4.6 | 20 | 0.11 | 31.3 | 0.42 | 380 | 0.28 | 0.006 | 12 | 0.042 | 9.36 | -0.01 | 0.08 | 2.7 | 0.3 | 3.4 | -0.02 | 21.5 | 900 | 0.14 | 3.3 | 27 | 2.1 | 38.6 | 15
HV-K03:2:0 | 13:0047:000146 | 13:0047 | 13:0012 | 13:0012:000128 | 13:0012:000128:0002:0001:00 |  | 46.7099 | -66.7705 | Basal till | <63 micron | 4 | 2.95 | 2.7 | 0.4 | 1 | 69.3 | 1.64 | 0.07 | 0.16 | 12.9 | 39.2 | 12.05 | 2.9 | 10 | 23 | 0.3 | 49.6 | 0.91 | 476 | 0.67 | 0.011 | 26.2 | 0.041 | 14.75 | -0.01 | 0.1 | 5.2 | 0.3 | 4.8 | -0.02 | 33.1 | 1920 | 0.31 | 6.6 | 45 | 2.6 | 58.2 | 15
HV-K04:1:0 | 13:0047:000147 | 13:0047 | 13:0012 | 13:0012:000129 | 13:0012:000129:0001:0001:00 |  | 46.6954 | -66.7659 | Basal till | <63 micron | 20 | 3.04 | 4.1 | -0.2 | 1 | 87.9 | 1.89 | 0.05 | 0.11 | 10.4 | 26 | 12.29 | 3.03 | 10.9 | 25 | 0.21 | 46.2 | 0.67 | 538 | 0.77 | 0.008 | 20.6 | 0.03 | 22.6 | -0.01 | 0.18 | 6.3 | 0.4 | 4.1 | 0.02 | 52.8 | 1440 | 0.32 | 9 | 41 | 1.9 | 61.6 | 15
HV-K05:1:0 | 13:0047:000148 | 13:0047 | 13:0012 | 13:0012:000130 | 13:0012:000130:0001:0001:00 |  | 46.673 | -66.7713 | Basal till | <63 micron | 27 | 2.34 | 2.1 | 0.4 | 1 | 56.7 | 0.63 | 0.05 | 0.16 | 7.7 | 23.4 | 8.31 | 2.13 | 7 | 59 | 0.1 | 37 | 0.44 | 275 | 0.44 | 0.008 | 18.1 | 0.024 | 14.39 | -0.01 | 0.12 | 3.3 | 0.3 | 4.2 | -0.02 | 33.1 | 750 | 0.21 | 6.1 | 27 | 0.5 | 42.4 | 15
HV-K05:2:0 | 13:0047:000149 | 13:0047 | 13:0012 | 13:0012:000130 | 13:0012:000130:0002:0001:00 |  | 46.673 | -66.7713 | Basal till | <63 micron | 15 | 2.36 | 2.4 | -0.2 | 1 | 37 | 0.7 | 0.04 | 0.12 | 5.9 | 15.7 | 5.71 | 1.82 | 6.2 | 27 | 0.08 | 29.5 | 0.31 | 258 | 0.34 | 0.005 | 12.9 | 0.036 | 13.68 | -0.01 | 0.12 | 3 | 0.3 | 2.2 | -0.02 | 27.3 | 600 | 0.17 | 6 | 23 | 0.6 | 34.9 | 15
HV-K06:1:0 | 13:0047:000150 | 13:0047 | 13:0012 | 13:0012:000131 | 13:0012:000131:0001:0001:00 |  | 46.6514 | -66.7835 | Basal till | <63 micron | 25 | 1.78 | 5.4 | 0.8 | -1 | 27.8 | 5.01 | 0.02 | 0.15 | 4 | 7.8 | 19.55 | 1.64 | 7.1 | 51 | 0.09 | 34.7 | 0.23 | 576 | 1.42 | 0.007 | 5.9 | 0.025 | 24.09 | -0.01 | 0.1 | 3.9 | 0.3 | 1.4 | -0.02 | 58.5 | 730 | 0.28 | 21.6 | 17 | 3.8 | 57.6 | 15
HV-K07:1:0 | 13:0047:000151 | 13:0047 | 13:0012 | 13:0012:000132 | 13:0012:000132:0001:0001:00 |  | 46.6356 | -66.7816 | Basal till | <63 micron | 78 | 2.84 | 4.2 | -0.2 | -1 | 35.4 | 3.4 | 0.02 | 0.19 | 4.1 | 10.2 | 9.35 | 2.11 | 10.4 | 70 | 0.17 | 39.4 | 0.27 | 579 | 1.12 | 0.009 | 8.7 | 0.034 | 38.98 | -0.01 | 0.08 | 5 | 0.5 | 2.2 | -0.02 | 67.7 | 840 | 0.42 | 18.6 | 19 | 5.4 | 83.9 | 15
HV-K08:1:0 | 13:0047:000152 | 13:0047 | 13:0012 | 13:0012:000133 | 13:0012:000133:0001:0001:00 |  | 46.6224 | -66.7765 | Basal till | <63 micron | 9 | 1.63 | 2.9 | 0.3 | 1 | 22.9 | 1.95 | 0.02 | 0.13 | 5.6 | 9.9 | 9.15 | 1.51 | 5.7 | 22 | 0.11 | 31.5 | 0.26 | 709 | 3.24 | 0.006 | 9.5 | 0.019 | 30.65 | -0.01 | 0.1 | 3.2 | 0.2 | 1.6 | -0.02 | 43.3 | 550 | 0.36 | 11.9 | 15 | 2.9 | 55.1 | 15
HV-K09:1:0 | 13:0047:000153 | 13:0047 | 13:0012 | 13:0012:000134 | 13:0012:000134:0001:0001:00 |  | 46.6014 | -66.7788 | Basal till | <63 micron | 19 | 2.37 | 11.9 | 0.6 | 1 | 46 | 3.59 | 0.02 | 0.21 | 12.9 | 21.9 | 20.08 | 2.52 | 7.1 | 21 | 0.19 | 32.7 | 0.46 | 647 | 1.65 | 0.007 | 23.9 | 0.029 | 33.65 | -0.01 | 0.16 | 3.6 | 0.3 | 2.2 | 0.02 | 28.5 | 700 | 0.33 | 8.9 | 29 | 3.4 | 102.7 | 15
HV-K10:1:1 | 13:0047:000154 | 13:0047 | 13:0012 | 13:0012:000135 | 13:0012:000135:0001:0001:01 |  | 46.5876 | -66.7843 | Basal till | <63 micron | 57 | 1.99 | 26.5 | 2.3 | -1 | 22.2 | 10.05 | 0.01 | 0.12 | 4.3 | 23.4 | 22.39 | 3.41 | 7.5 | 77 | 0.05 | 26.4 | 0.18 | 261 | 1.52 | 0.002 | 12.2 | 0.074 | 9.6 | -0.01 | 0.19 | 1.7 | 0.8 | 1.9 | 0.09 | 6.6 | 120 | 0.32 | 1.7 | 38 | 13.6 | 72.2 | 15
HV-K10:1:2 | 13:0047:000155 | 13:0047 | 13:0012 | 13:0012:000135 | 13:0012:000135:0001:0001:02 |  | 46.5876 | -66.7843 | Basal till | <63 micron | 65 | 2.09 | 27.5 | 1.8 | -1 | 24 | 9.52 | 0.02 | 0.11 | 4.7 | 25.1 | 24.14 | 3.51 | 7.6 | 67 | 0.04 | 25 | 0.19 | 268 | 1.63 | 0.002 | 13.5 | 0.079 | 10.16 | 0.03 | 0.18 | 2 | 1 | 2.3 | 0.09 | 6.2 | 120 | 0.36 | 1.8 | 38 | 15.1 | 82.8 | 15
HV-K11:1:0 | 13:0047:000156 | 13:0047 | 13:0012 | 13:0012:000136 | 13:0012:000136:0001:0001:00 |  | 46.5644 | -66.7811 | Basal till | <63 micron | 8 | 2.13 | 66.1 | 0.8 | 1 | 57.9 | 2.09 | 0.05 | 0.13 | 10.6 | 35.8 | 25.85 | 3.23 | 6.9 | 18 | 0.2 | 32.6 | 0.78 | 522 | 0.9 | 0.006 | 32.4 | 0.034 | 20.95 | -0.01 | 0.33 | 4.5 | 0.2 | 5.8 | 0.02 | 14.3 | 720 | 0.24 | 1.9 | 42 | 1.8 | 72.4 | 7.5
HV-K12:1:0 | 13:0047:000157 | 13:0047 | 13:0012 | 13:0012:000137 | 13:0012:000137:0001:0001:00 |  | 46.5486 | -66.7817 | Basal till | <63 micron | 10 | 2.06 | 20.6 | 0.5 | 1 | 53.3 | 0.65 | 0.13 | 0.08 | 11.4 | 34.8 | 25.04 | 3.34 | 6.6 | 14 | 0.19 | 39.8 | 0.85 | 473 | 0.44 | 0.005 | 28.5 | 0.021 | 16.28 | -0.01 | 0.6 | 4 | 0.2 | 8.9 | 0.03 | 11.1 | 980 | 0.26 | 1.7 | 44 | 0.5 | 64.5 | 15
HV-K13:1:0 | 13:0047:000158 | 13:0047 | 13:0012 | 13:0012:000138 | 13:0012:000138:0001:0001:00 |  | 46.5292 | -66.7825 | Basal till | <63 micron | 7 | 1.97 | 10.1 | 2 | 1 | 46.1 | 0.49 | 0.03 | 0.06 | 11.6 | 34.5 | 17.08 | 2.79 | 5.5 | 18 | 0.15 | 32.7 | 0.75 | 579 | 0.39 | 0.005 | 32.7 | 0.021 | 11.97 | -0.01 | 0.77 | 3.6 | 0.2 | 3.6 | -0.02 | 10.8 | 510 | 0.14 | 1.2 | 34 | 0.3 | 51.3 | 7.5
HV-K14:1:0 | 13:0047:000159 | 13:0047 | 13:0012 | 13:0012:000139 | 13:0012:000139:0001:0001:00 |  | 46.5119 | -66.7835 | Basal till | <63 micron | 28 | 1.83 | 17.7 | 1.8 | 2 | 91.2 | 0.73 | 0.35 | 0.16 | 14.9 | 31.6 | 25.58 | 3.27 | 5.9 | 15 | 0.21 | 35.7 | 0.77 | 819 | 0.96 | 0.007 | 38 | 0.056 | 15.04 | -0.01 | 1.29 | 5 | 0.1 | 23.1 | 0.03 | 11.8 | 540 | 0.16 | 1.7 | 40 | 0.5 | 66 | 15
HV-KL07.5:1:0 | 13:0047:000160 | 13:0047 | 13:0012 | 13:0012:000140 | 13:0012:000140:0001:0001:00 |  | 46.6273 | -66.7648 | Basal till | <63 micron | 9 | 2.53 | 3.4 | -0.2 | -1 | 64.2 | 2.45 | 0.04 | 0.19 | 7.1 | 16.4 | 13.78 | 2.28 | 9.9 | 18 | 0.22 | 48.5 | 0.41 | 828 | 1.21 | 0.009 | 15.6 | 0.024 | 27.53 | -0.01 | 0.11 | 5.9 | 0.2 | 3.3 | -0.02 | 54.1 | 1000 | 0.42 | 22.4 | 24 | 3.5 | 61.8 | 15
HV-KL07.5:2:0 | 13:0047:000161 | 13:0047 | 13:0012 | 13:0012:000140 | 13:0012:000140:0002:0001:00 |  | 46.6273 | -66.7648 | Basal till | <63 micron | 5 | 2.38 | 3.2 | 1 | -1 | 55.2 | 2.24 | 0.03 | 0.15 | 6.5 | 17.2 | 12.28 | 2.1 | 9 | 24 | 0.19 | 43.7 | 0.37 | 720 | 1.2 | 0.009 | 15 | 0.024 | 25.6 | -0.01 | 0.09 | 4.7 | 0.2 | 2.8 | 0.02 | 51.9 | 900 | 0.38 | 18.6 | 23 | 3.4 | 57.9 | 15
HV-L01:1:0 | 13:0047:000162 | 13:0047 | 13:0012 | 13:0012:000141 | 13:0012:000141:0001:0001:00 |  | 46.7448 | -66.7463 | Basal till | <63 micron | 49 | 2.61 | 2.3 | 0.5 | -1 | 43.2 | 0.49 | 0.15 | 0.23 | 13.6 | 42.7 | 22.8 | 2.92 | 8.5 | 53 | 0.08 | 30.2 | 0.87 | 431 | 0.33 | 0.008 | 26.5 | 0.048 | 14.4 | -0.01 | 0.1 | 4.8 | 0.3 | 6.4 | -0.02 | 14.3 | 1390 | 0.11 | 3.9 | 57 | 0.2 | 60.8 | 15
HV-L02:1:0 | 13:0047:000163 | 13:0047 | 13:0012 | 13:0012:000142 | 13:0012:000142:0001:0001:00 |  | 46.7271 | -66.7399 | Basal till | <63 micron | 21 | 3.01 | 2.8 | -0.2 | 1 | 46.6 | 0.76 | 0.08 | 0.15 | 11.7 | 35 | 12.63 | 2.88 | 8.6 | 42 | 0.12 | 29.8 | 0.72 | 357 | 0.43 | 0.008 | 23.5 | 0.055 | 13.13 | -0.01 | 0.1 | 6 | 0.4 | 4.8 | -0.02 | 16.8 | 1530 | 0.18 | 4.7 | 50 | 0.5 | 53.3 | 15
HV-L03:1:0 | 13:0047:000164 | 13:0047 | 13:0012 | 13:0012:000143 | 13:0012:000143:0001:0001:00 |  | 46.713 | -66.7504 | Basal till | <63 micron | 20 | 2.94 | 3.2 | 0.9 | 1 | 52.5 | 0.86 | 0.07 | 0.13 | 10.6 | 40 | 10.66 | 2.72 | 8.7 | 67 | 0.19 | 36.1 | 0.82 | 381 | 0.71 | 0.007 | 28.1 | 0.041 | 16.77 | -0.01 | 0.13 | 4.1 | 0.5 | 4.6 | -0.02 | 21.8 | 1310 | 0.23 | 4.2 | 42 | 1 | 52.5 | 15
HV-L04:1:0 | 13:0047:000165 | 13:0047 | 13:0012 | 13:0012:000144 | 13:0012:000144:0001:0001:00 |  | 46.69 | -66.7455 | Basal till | <63 micron | 19 | 2.38 | 3.8 | 0.9 | 1 | 29 | 0.41 | 0.05 | 0.09 | 9.9 | 26.8 | 9.14 | 2.44 | 6.3 | 36 | 0.09 | 29.2 | 0.61 | 330 | 0.35 | 0.005 | 25.2 | 0.039 | 12.29 | -0.01 | 0.14 | 2.7 | 0.3 | 3.3 | -0.02 | 11.7 | 620 | 0.14 | 2.4 | 32 | 0.2 | 53.1 | 15
HV-L05:1:0 | 13:0047:000166 | 13:0047 | 13:0012 | 13:0012:000145 | 13:0012:000145:0001:0001:00 |  | 46.6747 | -66.7488 | Basal till | <63 micron | 17 | 2.79 | 4.1 | 0.2 | -1 | 62.7 | 0.65 | 0.06 | 0.11 | 10.6 | 62.6 | 14.39 | 2.54 | 8.7 | 13 | 0.26 | 37.4 | 0.79 | 492 | 0.57 | 0.011 | 30.6 | 0.038 | 18.3 | 0.02 | 0.15 | 6.8 | 0.4 | 5.5 | -0.02 | 33.8 | 1450 | 0.34 | 8.2 | 49 | 0.9 | 74.8 | 15
HV-L06:1:0 | 13:0047:000167 | 13:0047 | 13:0012 | 13:0012:000146 | 13:0012:000146:0001:0001:00 |  | 46.6527 | -66.7543 | Basal till | <63 micron | 25 | 1.89 | 3.2 | 0.4 | 1 | 33 | 0.84 | 0.05 | 0.13 | 7.8 | 21.4 | 9.61 | 2.03 | 7 | 24 | 0.13 | 34.2 | 0.5 | 517 | 0.8 | 0.006 | 19.7 | 0.03 | 17.16 | -0.01 | 0.13 | 3.8 | 0.2 | 3.5 | -0.02 | 33.3 | 830 | 0.21 | 9.3 | 26 | 1.1 | 59.1 | 15
HV-L07:1:0 | 13:0047:000168 | 13:0047 | 13:0012 | 13:0012:000147 | 13:0012:000147:0001:0001:00 |  | 46.6384 | -66.7415 | Basal till | <63 micron | 61 | 2.61 | 22.1 | 1.5 | 1 | 44.5 | 1.86 | 0.03 | 0.1 | 9.5 | 22.1 | 18.01 | 2.46 | 7.4 | 51 | 0.19 | 29 | 0.48 | 421 | 0.85 | 0.006 | 23.3 | 0.037 | 19.97 | 0.02 | 0.16 | 3.8 | 0.5 | 3 | 0.02 | 23.7 | 660 | 0.35 | 6.7 | 28 | 2.4 | 67.4 | 15
HV-L08:1:0 | 13:0047:000169 | 13:0047 | 13:0012 | 13:0012:000148 | 13:0012:000148:0001:0001:00 |  | 46.6138 | -66.7552 | Basal till | <63 micron | 37 | 2.52 | 49 | 1.7 | 1 | 41.8 | 1.7 | 0.02 | 0.1 | 17.2 | 26.2 | 40.47 | 3.14 | 6.1 | 53 | 0.18 | 35.4 | 0.54 | 350 | 1.08 | 0.005 | 32.9 | 0.03 | 17.36 | 0.01 | 0.63 | 3.2 | 0.5 | 2.4 | -0.02 | 19.2 | 690 | 0.32 | 4.2 | 31 | 1.8 | 90.1 | 15
HV-L09.5:1:0 | 13:0047:000170 | 13:0047 | 13:0012 | 13:0012:000149 | 13:0012:000149:0001:0001:00 |  | 46.5919 | -66.752 | Basal till | <63 micron | 416 | 3.89 | 125.5 | 1 | -1 | 141.7 | 3.2 | 0.03 | 0.21 | 13.3 | 85.4 | 45.6 | 3.97 | 10 | 89 | 0.33 | 26.9 | 1.01 | 438 | 5.43 | 0.005 | 63.7 | 0.049 | 20.53 | 0.03 | 0.51 | 8.7 | 1 | 5.2 | 0.06 | 9.6 | 1290 | 0.51 | 3.8 | 78 | 3.1 | 143.6 | 15
HV-L10:1:0 | 13:0047:000171 | 13:0047 | 13:0012 | 13:0012:000150 | 13:0012:000150:0001:0001:00 |  | 46.5787 | -66.7547 | Basal till | <63 micron | 37 | 3.48 | 40.9 | 2.8 | 1 | 62 | 2.16 | 0.04 | 0.09 | 14.4 | 52.6 | 32.73 | 2.82 | 5.6 | 68 | 0.19 | 20.9 | 0.67 | 346 | 2.42 | 0.006 | 45.8 | 0.046 | 17.29 | 0.03 | 0.5 | 6.3 | 0.8 | 4.4 | 0.02 | 9.9 | 940 | 0.22 | 2.2 | 48 | 5.1 | 71.7 | 15
HV-L11a:1:0 | 13:0047:000172 | 13:0047 | 13:0012 | 13:0012:000151 | 13:0012:000151:0001:0001:00 |  | 46.5641 | -66.7555 | Basal till | <63 micron | 12 | 2.09 | 42.9 | 0.6 | 1 | 65.2 | 1.33 | 0.08 | 0.17 | 14.8 | 40.9 | 27.45 | 3.1 | 6.5 | 11 | 0.18 | 33 | 0.89 | 710 | 0.81 | 0.006 | 35.5 | 0.034 | 25.52 | 0.01 | 0.5 | 5.5 | 0.1 | 9.6 | -0.02 | 12.4 | 800 | 0.23 | 2.1 | 43 | 1.2 | 85 | 15
HV-L11b:1:0 | 13:0047:000173 | 13:0047 | 13:0012 | 13:0012:000152 | 13:0012:000152:0001:0001:00 |  | 46.5641 | -66.7563 | Basal till | <63 micron | 422 | 4.63 | 168.6 | 3.3 | -1 | 116.2 | 2.25 | 0.05 | 0.14 | 17.9 | 95.8 | 67.48 | 5.37 | 10.9 | 37 | 0.37 | 24.6 | 1.87 | 526 | 1.88 | 0.006 | 120.8 | 0.059 | 47.01 | 0.01 | 2.05 | 8.3 | 0.7 | 10 | 0.03 | 9.6 | 1700 | 0.36 | 4 | 83 | 0.7 | 163.6 | 7.5
HV-L12:1:0 | 13:0047:000174 | 13:0047 | 13:0012 | 13:0012:000153 | 13:0012:000153:0001:0001:00 |  | 46.5447 | -66.7563 | Basal till | <63 micron | 15 | 2.48 | 22.4 | 1.1 | 1 | 69.9 | 0.76 | 0.04 | 0.2 | 17.7 | 53.9 | 24.01 | 3.2 | 7 | 17 | 0.2 | 27.3 | 0.98 | 842 | 0.66 | 0.005 | 47.3 | 0.032 | 20.94 | -0.01 | 1.05 | 5.4 | 0.2 | 4.4 | 0.02 | 10.9 | 1080 | 0.21 | 1.6 | 51 | 0.6 | 76.2 | 15
HV-L13:1:0 | 13:0047:000175 | 13:0047 | 13:0012 | 13:0012:000154 | 13:0012:000154:0001:0001:00 |  | 46.5285 | -66.7582 | Basal till | <63 micron | 12 | 2.02 | 13.2 | 3 | 1 | 38.5 | 0.45 | 0.04 | 0.13 | 12.7 | 34.2 | 16.07 | 2.43 | 5.4 | 16 | 0.11 | 28 | 0.75 | 485 | 0.49 | 0.004 | 34.4 | 0.025 | 14.75 | 0.01 | 0.94 | 3.7 | 0.2 | 4.3 | 0.03 | 9.6 | 540 | 0.14 | 1.6 | 34 | 0.3 | 55.8 | 15
HV-L13.5:1:0 | 13:0047:000176 | 13:0047 | 13:0012 | 13:0012:000155 | 13:0012:000155:0001:0001:00 |  | 46.5211 | -66.7536 | Basal till | <63 micron | 12 | 2.14 | 20.1 | 0.9 | -1 | 39.7 | 0.36 | 0.02 | 0.12 | 16.5 | 38.1 | 32.45 | 3.6 | 5.6 | 20 | 0.1 | 31.9 | 0.96 | 702 | 1.61 | 0.003 | 36.1 | 0.037 | 14.85 | 0.01 | 1.89 | 3.4 | 0.4 | 4.1 | 0.03 | 8.7 | 400 | 0.09 | 1.5 | 35 | 0.3 | 61.4 | 15
HV-L14.5:1:0 | 13:0047:000177 | 13:0047 | 13:0012 | 13:0012:000156 | 13:0012:000156:0001:0001:00 |  | 46.5012 | -66.7576 | Basal till | <63 micron | 8 | 1.84 | 14 | 2.1 | 1 | 49 | 0.32 | 0.04 | 0.13 | 14.5 | 33.3 | 21.86 | 2.98 | 5.4 | 18 | 0.12 | 30.5 | 0.77 | 677 | 0.68 | 0.004 | 32.8 | 0.032 | 13.64 | -0.01 | 1.28 | 4.3 | 0.1 | 4.9 | 0.02 | 9.4 | 550 | 0.11 | 1.2 | 38 | 0.2 | 63.3 | 15
HV-M01:1:0 | 13:0047:000178 | 13:0047 | 13:0012 | 13:0012:000157 | 13:0012:000157:0001:0001:00 |  | 46.7442 | -66.7216 | Basal till | <63 micron | 19 | 1.91 | 1.1 | 0.2 | -1 | 16.9 | 0.52 | 0.21 | 0.16 | 7.2 | 18.3 | 10.33 | 1.87 | 5.4 | 18 | 0.04 | 26.4 | 0.49 | 359 | 0.21 | 0.006 | 12 | 0.056 | 13.06 | -0.01 | 0.05 | 3.4 | 0.4 | 6.7 | -0.02 | 12.5 | 900 | 0.07 | 3.2 | 26 | 0.5 | 52.2 | 15
HV-M02:1:0 | 13:0047:000179 | 13:0047 | 13:0012 | 13:0012:000158 | 13:0012:000158:0001:0001:00 |  | 46.7251 | -66.7224 | Basal till | <63 micron | 8 | 2.76 | 3.1 | 0.6 | 1 | 66.6 | 0.59 | 0.13 | 0.13 | 13.4 | 39.9 | 15.67 | 2.84 | 8.9 | 7 | 0.15 | 39.7 | 0.86 | 535 | 0.37 | 0.008 | 27 | 0.047 | 13.17 | -0.01 | 0.14 | 6.5 | 0.3 | 7.4 | -0.02 | 17.7 | 1590 | 0.24 | 5.6 | 49 | 0.5 | 56.6 | 15
HV-M03:1:0 | 13:0047:000180 | 13:0047 | 13:0012 | 13:0012:000159 | 13:0012:000159:0001:0001:00 |  | 46.7082 | -66.723 | Basal till | <63 micron | 24 | 2.09 | 2.1 | 0.3 | -1 | 19.6 | 0.53 | 0.06 | 0.07 | 4.8 | 17.2 | 4.99 | 1.84 | 4.8 | 49 | 0.07 | 21.4 | 0.45 | 173 | 0.34 | 0.005 | 12.6 | 0.043 | 7.92 | -0.01 | 0.09 | 2.9 | 0.5 | 3.3 | -0.02 | 10.5 | 790 | 0.1 | 2.5 | 28 | 1 | 36.7 | 15
HV-M04:1:0 | 13:0047:000181 | 13:0047 | 13:0012 | 13:0012:000160 | 13:0012:000160:0001:0001:00 |  | 46.6903 | -66.7236 | Basal till | <63 micron | 218 | 3.72 | 17.9 | -0.2 | -1 | 49.9 | 0.57 | 0.04 | 0.28 | 9.9 | 33.3 | 11.75 | 2.55 | 6.9 | 91 | 0.12 | 24.4 | 0.48 | 288 | 0.94 | 0.004 | 26.1 | 0.07 | 18.92 | 0.01 | 0.3 | 3.8 | 0.8 | 3 | 0.03 | 15.7 | 630 | 0.21 | 4 | 36 | 0.4 | 71.7 | 7.5
HV-M04.5:1:0 | 13:0047:000182 | 13:0047 | 13:0012 | 13:0012:000161 | 13:0012:000161:0001:0001:00 |  | 46.6816 | -66.728 | Basal till | <63 micron | 8 | 2.14 | 3.7 | 0.4 | -1 | 42.1 | 0.51 | 0.05 | 0.08 | 7.3 | 22.8 | 7.07 | 2.07 | 6.9 | 18 | 0.16 | 39.5 | 0.45 | 563 | 0.44 | 0.007 | 15.9 | 0.041 | 16.61 | -0.01 | 0.13 | 5 | 0.4 | 3.3 | -0.02 | 41.4 | 920 | 0.24 | 8.2 | 27 | 0.8 | 60.9 | 15
HV-M05:1:0 | 13:0047:000183 | 13:0047 | 13:0012 | 13:0012:000162 | 13:0012:000162:0001:0001:00 |  | 46.6717 | -66.7245 | Basal till | <63 micron | 21 | 2.67 | 10.5 | 0.4 | 1 | 52.4 | 0.85 | 0.03 | 0.1 | 14.9 | 44.3 | 25.84 | 3.28 | 7.3 | 29 | 0.19 | 31.9 | 0.81 | 394 | 0.85 | 0.005 | 33.9 | 0.033 | 10.95 | -0.01 | 0.21 | 4.4 | 0.5 | 3.6 | 0.02 | 12.5 | 830 | 0.27 | 3.2 | 43 | 0.8 | 62.6 | 15
HV-M06:1:0 | 13:0047:000184 | 13:0047 | 13:0012 | 13:0012:000163 | 13:0012:000163:0001:0001:00 |  | 46.6478 | -66.7271 | Basal till | <63 micron | 33 | 3.09 | 7 | 0.4 | 1 | 49 | 1.07 | 0.04 | 0.1 | 6.5 | 39.8 | 15.58 | 2.37 | 8.2 | 67 | 0.18 | 27.3 | 0.57 | 414 | 1.87 | 0.007 | 22 | 0.044 | 14.51 | 0.02 | 0.17 | 6 | 1 | 2.8 | -0.02 | 16.6 | 880 | 0.32 | 6.2 | 48 | 1.1 | 75.2 | 15
HV-M07:1:0 | 13:0047:000185 | 13:0047 | 13:0012 | 13:0012:000164 | 13:0012:000164:0001:0001:00 |  | 46.6351 | -66.7173 | Basal till | <63 micron | 400 | 2.7 | 6.6 | 1.9 | 1 | 32.9 | 2.68 | 0.02 | 0.11 | 11.6 | 31.3 | 34.82 | 2.92 | 6.6 | 77 | 0.07 | 23.9 | 0.5 | 302 | 0.72 | 0.003 | 34.3 | 0.047 | 16.23 | 0.02 | 0.12 | 2.5 | 0.9 | 2.2 | -0.02 | 7.5 | 310 | 0.34 | 2.6 | 30 | 0.9 | 80.2 | 15
HV-M08:1:1 | 13:0047:000186 | 13:0047 | 13:0012 | 13:0012:000165 | 13:0012:000165:0001:0001:01 |  | 46.6181 | -66.7353 | Basal till | <63 micron | 316 | 3.78 | 18.4 | 1.5 | -1 | 127 | 2.28 | 0.04 | 0.13 | 8.3 | 30.8 | 29.63 | 3.41 | 9.6 | 89 | 0.39 | 30.3 | 1.1 | 489 | 1.99 | 0.008 | 21.2 | 0.043 | 15.28 | 0.03 | 0.13 | 8.7 | 0.8 | 3.3 | -0.02 | 19.5 | 1610 | 0.5 | 5.6 | 79 | 9.8 | 102.4 | 15
HV-M08:1:2 | 13:0047:000187 | 13:0047 | 13:0012 | 13:0012:000165 | 13:0012:000165:0001:0001:02 |  | 46.6181 | -66.7353 | Basal till | <63 micron | 307 | 3.75 | 17.3 | 0.8 | 1 | 128.3 | 2.38 | 0.04 | 0.13 | 8.1 | 30 | 29.25 | 3.47 | 9.5 | 90 | 0.39 | 30.6 | 1.13 | 491 | 1.99 | 0.008 | 21.6 | 0.04 | 15.26 | 0.03 | 0.13 | 7.4 | 0.8 | 2.8 | -0.02 | 18.9 | 1620 | 0.52 | 5.4 | 79 | 9.5 | 97.4 | 15
HV-M09:1:0 | 13:0047:000188 | 13:0047 | 13:0012 | 13:0012:000166 | 13:0012:000166:0001:0001:00 |  | 46.6035 | -66.7306 | Basal till | <63 micron | 27 | 2.24 | 22.5 | 1.7 | 1 | 44.5 | 1.17 | 0.03 | 0.11 | 9.2 | 28.3 | 23.93 | 2.54 | 5.7 | 46 | 0.13 | 36.8 | 0.47 | 306 | 1.43 | 0.005 | 25.9 | 0.023 | 17.65 | -0.01 | 0.33 | 3.6 | 0.6 | 3.5 | -0.02 | 19 | 760 | 0.26 | 3.6 | 34 | 1.5 | 81.2 | 15
HV-M10:1:0 | 13:0047:000189 | 13:0047 | 13:0012 | 13:0012:000167 | 13:0012:000167:0001:0001:00 |  | 46.5793 | -66.7292 | Basal till | <63 micron | 210 | 2.91 | 60.1 | 0.8 | 1 | 39.9 | 6.74 | 0.05 | 0.22 | 8.8 | 31.1 | 18.86 | 2.73 | 8.5 | 64 | 0.14 | 37.8 | 0.44 | 442 | 1.98 | 0.005 | 23.7 | 0.058 | 44.9 | 0.01 | 0.53 | 4.5 | 0.9 | 4.2 | 0.02 | 17.9 | 550 | 0.33 | 6.4 | 34 | 7.5 | 83 | 15
HV-M11a:1:0 | 13:0047:000190 | 13:0047 | 13:0012 | 13:0012:000168 | 13:0012:000168:0001:0001:00 |  | 46.5641 | -66.7265 | Deformation till | <63 micron | 56 | 3.92 | 17.2 | 2 | -1 | 53.5 | 2.48 | 0.02 | 0.12 | 10.9 | 33.5 | 15.27 | 2.99 | 9.8 | 82 | 0.11 | 37 | 0.5 | 806 | 2.55 | 0.005 | 24.8 | 0.05 | 26.09 | 0.02 | 0.3 | 4 | 1 | 2.5 | 0.02 | 14.1 | 170 | 0.33 | 18.8 | 27 | 2.9 | 83.9 | 15
HV-M11b:1:0 | 13:0047:000191 | 13:0047 | 13:0012 | 13:0012:000169 | 13:0012:000169:0001:0001:00 |  | 46.5632 | -66.7224 | Basal till | <63 micron | 12 | 2.47 | 19.7 | 1 | 1 | 62.5 | 1.79 | 0.04 | 0.14 | 14.3 | 52.7 | 22.67 | 2.99 | 6.9 | 23 | 0.18 | 32.7 | 0.79 | 738 | 1.07 | 0.005 | 43.2 | 0.035 | 22.79 | -0.01 | 0.47 | 4.6 | 0.4 | 4.3 | -0.02 | 15.2 | 730 | 0.24 | 3.4 | 40 | 1.3 | 72.7 | 15
HV-M12:1:0 | 13:0047:000192 | 13:0047 | 13:0012 | 13:0012:000170 | 13:0012:000170:0001:0001:00 |  | 46.5464 | -66.729 | Basal till | <63 micron | 13 | 2.75 | 23.2 | 1 | 1 | 98.5 | 0.73 | 0.03 | 0.09 | 15.3 | 46.1 | 28.75 | 3.46 | 7.5 | 17 | 0.21 | 27.4 | 1.02 | 710 | 0.66 | 0.005 | 45.3 | 0.033 | 19.94 | -0.01 | 1.35 | 6.6 | 0.1 | 4.3 | -0.02 | 10.3 | 910 | 0.24 | 1.6 | 53 | 0.5 | 78.4 | 7.5
HV-M13:1:0 | 13:0047:000193 | 13:0047 | 13:0012 | 13:0012:000171 | 13:0012:000171:0001:0001:00 |  | 46.527 | -66.7284 | Basal till | <63 micron | 10 | 2.27 | 21.5 | 1.4 | 1 | 69.8 | 0.56 | 0.04 | 0.18 | 19.9 | 42 | 30.51 | 3.36 | 6.3 | 20 | 0.15 | 32.9 | 0.87 | 1002 | 1.22 | 0.005 | 46.9 | 0.042 | 20.1 | -0.01 | 1.53 | 5.2 | 0.2 | 6.3 | 0.02 | 9.7 | 760 | 0.17 | 1.6 | 43 | 0.4 | 76.3 | 15
HV-M14:1:0 | 13:0047:000194 | 13:0047 | 13:0012 | 13:0012:000172 | 13:0012:000172:0001:0001:00 |  | 46.5104 | -66.7378 | Basal till | <63 micron | 32 | 2.37 | 25.6 | 1.7 | 1 | 58.4 | 0.39 | 0.03 | 0.21 | 19.1 | 39.3 | 28.21 | 3.47 | 6 | 25 | 0.15 | 27 | 0.81 | 743 | 1.14 | 0.003 | 43.5 | 0.034 | 15.62 | -0.01 | 1.42 | 4 | 0.4 | 4 | 0.03 | 8 | 390 | 0.15 | 1.2 | 41 | 0.2 | 82.5 | 15
HV-N01:1:0 | 13:0047:000195 | 13:0047 | 13:0012 | 13:0012:000173 | 13:0012:000173:0001:0001:00 |  | 46.7438 | -66.6903 | Basal till | <63 micron | 30 | 2.55 | 1.6 | 0.2 | 1 | 44.6 | 0.63 | 0.19 | 0.2 | 11 | 32.7 | 15.99 | 2.44 | 7.6 | 35 | 0.06 | 25.9 | 0.77 | 442 | 0.24 | 0.007 | 22.2 | 0.046 | 17.62 | -0.01 | 0.06 | 4.2 | 0.4 | 7.8 | -0.02 | 13.5 | 1240 | 0.11 | 3.6 | 42 | 0.3 | 70 | 15
HV-N02:1:0 | 13:0047:000196 | 13:0047 | 13:0012 | 13:0012:000174 | 13:0012:000174:0001:0001:00 |  | 46.7259 | -66.6951 | Basal till | <63 micron | 23 | 2.89 | 2.5 | 0.3 | -1 | 45 | 0.71 | 0.17 | 0.32 | 11.5 | 32 | 12.01 | 2.58 | 8.4 | 38 | 0.17 | 33.1 | 0.97 | 385 | 0.46 | 0.009 | 23.6 | 0.057 | 11.13 | 0.01 | 0.1 | 5.6 | 0.5 | 8 | -0.02 | 15 | 1560 | 0.16 | 3.7 | 45 | 0.9 | 49.7 | 15
HV-N03a:1:0 | 13:0047:000197 | 13:0047 | 13:0012 | 13:0012:000175 | 13:0012:000175:0001:0001:00 |  | 46.7056 | -66.6993 | Ablation till | <63 micron | 107 | 3.5 | 26.5 | 0.5 | 1 | 37.1 | 0.64 | 0.04 | 0.24 | 11.1 | 23.9 | 23.65 | 3.19 | 7.5 | 101 | 0.11 | 25 | 0.69 | 310 | 1.12 | 0.004 | 26 | 0.053 | 18.02 | 0.02 | 0.27 | 3.5 | 0.9 | 4.3 | -0.02 | 10.9 | 680 | 0.21 | 2.7 | 32 | 0.5 | 72 | 15
HV-N03b:1:0 | 13:0047:000198 | 13:0047 | 13:0012 | 13:0012:000176 | 13:0012:000176:0001:0001:00 |  | 46.7042 | -66.7004 | Basal till | <63 micron | 31 | 3.79 | 19.1 | 0.7 | -1 | 30.5 | 0.62 | 0.06 | 0.18 | 9.1 | 19.4 | 12.79 | 3.02 | 6.7 | 70 | 0.12 | 23.8 | 0.59 | 253 | 1.06 | 0.004 | 18.4 | 0.059 | 12.98 | 0.01 | 0.18 | 4 | 0.9 | 4.3 | -0.02 | 11.3 | 870 | 0.14 | 2.6 | 29 | 0.8 | 48.7 | 15
HV-N04:1:0 | 13:0047:000199 | 13:0047 | 13:0012 | 13:0012:000177 | 13:0012:000177:0001:0001:00 |  | 46.6876 | -66.6934 | Basal till | <63 micron | 125 | 2.97 | 18.6 | 0.3 | 1 | 51.5 | 0.62 | 0.02 | 0.17 | 10.8 | 30.1 | 32.32 | 3.24 | 6.9 | 89 | 0.15 | 28.2 | 0.75 | 300 | 0.86 | 0.004 | 31.9 | 0.039 | 44.15 | -0.01 | 0.35 | 3.3 | 0.6 | 2.7 | -0.02 | 13.9 | 670 | 0.22 | 2.5 | 35 | 0.5 | 181.2 | 15
HV-N05:1:0 | 13:0047:000200 | 13:0047 | 13:0012 | 13:0012:000178 | 13:0012:000178:0001:0001:00 |  | 46.6699 | -66.6984 | Basal till | <63 micron | 141 | 5.7 | 83.8 | 4.6 | -1 | 228.6 | 3.21 | 0.04 | 0.13 | 12.6 | 95 | 77.79 | 5.67 | 12 | 105 | 0.37 | 20.5 | 1.42 | 439 | 9.59 | 0.013 | 60.2 | 0.084 | 25.11 | 0.08 | 1.08 | 10.8 | 2.1 | 7.7 | 0.12 | 7.7 | 1710 | 0.5 | 4 | 126 | 2 | 100.6 | 15
HV-N06:1:0 | 13:0047:000201 | 13:0047 | 13:0012 | 13:0012:000179 | 13:0012:000179:0001:0001:00 |  | 46.6509 | -66.7071 | Basal till | <63 micron | 49 | 2.67 | 12 | 1 | -1 | 35.4 | 1.82 | 0.04 | 0.09 | 7 | 35.3 | 15.78 | 2.24 | 7.2 | 68 | 0.13 | 29.2 | 0.55 | 397 | 1.57 | 0.007 | 22.7 | 0.038 | 16.49 | 0.01 | 0.19 | 4.1 | 0.8 | 2.1 | -0.02 | 17.5 | 720 | 0.29 | 7.6 | 35 | 2.6 | 63.9 | 15
HV-N07:1:0 | 13:0047:000202 | 13:0047 | 13:0012 | 13:0012:000180 | 13:0012:000180:0001:0001:00 |  | 46.631 | -66.6951 | Basal till | <63 micron | 40 | 2.91 | 51.1 | 1.8 | 1 | 70.1 | 1.58 | 0.03 | 0.08 | 12.9 | 44.3 | 49.04 | 3.37 | 7.9 | 43 | 0.2 | 24.3 | 0.78 | 419 | 3.06 | 0.007 | 52.1 | 0.035 | 20.16 | 0.02 | 0.54 | 5.4 | 0.9 | 3.9 | 0.02 | 16.8 | 990 | 0.36 | 4.3 | 56 | 1.9 | 71.3 | 15
HV-N08:1:0 | 13:0047:000203 | 13:0047 | 13:0012 | 13:0012:000181 | 13:0012:000181:0001:0001:00 |  | 46.6209 | -66.6987 | Basal till | <63 micron | 88 | 3.04 | 22.7 | 1 | 1 | 66.4 | 3.6 | 0.03 | 0.17 | 10.4 | 24.3 | 30.8 | 2.58 | 8.2 | 52 | 0.19 | 30.2 | 0.48 | 567 | 2.69 | 0.007 | 25.4 | 0.041 | 25.78 | -0.01 | 0.22 | 4.2 | 0.7 | 2.5 | 0.02 | 28.7 | 790 | 0.4 | 9.4 | 35 | 2.8 | 87 | 15
HV-N09:1:0 | 13:0047:000204 | 13:0047 | 13:0012 | 13:0012:000182 | 13:0012:000182:0001:0001:00 |  | 46.6028 | -66.7086 | Basal till | <63 micron | 31 | 2.59 | 18.7 | 1.8 | -1 | 49.5 | 1.27 | 0.04 | 0.15 | 13.9 | 45.8 | 27.83 | 2.77 | 6.5 | 66 | 0.16 | 32.2 | 0.64 | 313 | 1.67 | 0.007 | 44.7 | 0.025 | 17.05 | -0.01 | 0.31 | 5.1 | 0.5 | 3.4 | -0.02 | 23.1 | 980 | 0.26 | 5.6 | 43 | 1.8 | 61.2 | 15
HV-N10:1:0 | 13:0047:000205 | 13:0047 | 13:0012 | 13:0012:000183 | 13:0012:000183:0001:0001:00 |  | 46.58 | -66.7043 | Basal till | <63 micron | 68 | 2.7 | 86.8 | 1.9 | 1 | 50.8 | 4.45 | 0.05 | 0.15 | 14 | 40.2 | 25.99 | 2.82 | 6.8 | 40 | 0.13 | 28.1 | 0.58 | 521 | 2.59 | 0.007 | 34.2 | 0.039 | 32.37 | 0.01 | 0.9 | 4.3 | 0.6 | 3.1 | 0.02 | 14 | 850 | 0.29 | 4.9 | 42 | 7.1 | 81.5 | 15
HV-N11:1:0 | 13:0047:000206 | 13:0047 | 13:0012 | 13:0012:000184 | 13:0012:000184:0001:0001:00 |  | 46.5653 | -66.7026 | Basal till | <63 micron | 8 | 2.24 | 18.1 | 0.6 | 1 | 65.9 | 1 | 0.03 | 0.21 | 13.2 | 35.5 | 19.46 | 2.85 | 6.5 | 18 | 0.14 | 32.6 | 0.8 | 630 | 0.64 | 0.004 | 33.2 | 0.019 | 19.04 | -0.01 | 0.6 | 4.4 | 0.3 | 3 | 0.02 | 13.1 | 780 | 0.22 | 3 | 42 | 0.9 | 61.4 | 15
HV-N12:1:0 | 13:0047:000207 | 13:0047 | 13:0012 | 13:0012:000185 | 13:0012:000185:0001:0001:00 |  | 46.5481 | -66.7039 | Deformation till | <63 micron | 88 | 2.42 | 32 | 1.9 | 1 | 78.2 | 0.81 | 0.03 | 0.19 | 17.5 | 41.5 | 26.68 | 3.3 | 6.3 | 36 | 0.13 | 27 | 0.84 | 809 | 2.45 | 0.004 | 40.2 | 0.028 | 18.44 | -0.01 | 1.54 | 4.1 | 0.5 | 2.8 | -0.02 | 8.7 | 620 | 0.24 | 2.4 | 43 | 0.7 | 69.5 | 15
HV-N13:1:0 | 13:0047:000208 | 13:0047 | 13:0012 | 13:0012:000186 | 13:0012:000186:0001:0001:00 |  | 46.5283 | -66.7068 | Basal till | <63 micron | 83 | 2.16 | 83.8 | 2.7 | -1 | 57.3 | 0.99 | 0.03 | 0.28 | 21 | 35.4 | 30.22 | 3.05 | 5.8 | 26 | 0.12 | 29.6 | 0.79 | 1101 | 0.86 | 0.004 | 40.1 | 0.033 | 21.57 | -0.01 | 1.71 | 3.8 | 0.4 | 3.1 | 0.03 | 9.4 | 780 | 0.18 | 1.7 | 41 | 0.7 | 71.8 | 15
HV-N14:1:0 | 13:0047:000209 | 13:0047 | 13:0012 | 13:0012:000187 | 13:0012:000187:0001:0001:00 |  | 46.51 | -66.7057 | Basal till | <63 micron | 34 | 2.3 | 22.5 | 1.2 | 1 | 61.6 | 0.45 | 0.02 | 0.26 | 18.1 | 34.9 | 30.59 | 3.46 | 5.8 | 36 | 0.11 | 30.3 | 0.78 | 932 | 0.98 | 0.003 | 40.9 | 0.031 | 17.57 | -0.01 | 1.69 | 3.7 | 0.3 | 3.4 | 0.02 | 9.7 | 400 | 0.14 | 1.5 | 37 | 0.3 | 71.5 | 15
HV-NP07:1:0 | 13:0047:000210 | 13:0047 | 13:0012 | 13:0012:000188 | 13:0012:000188:0001:0001:00 |  | 46.6304 | -66.6924 | Basal till | <63 micron | 398 | 4.11 | 41.9 | 1.3 | -1 | 103.8 | 2.1 | 0.03 | 0.19 | 17.3 | 36.4 | 54.76 | 3.49 | 10 | 73 | 0.24 | 27.8 | 0.62 | 568 | 4.57 | 0.007 | 42.7 | 0.05 | 25.87 | 0.03 | 0.58 | 5.3 | 1.3 | 4.1 | 0.06 | 25.2 | 830 | 0.58 | 8.9 | 53 | 2.2 | 102.7 | 15
HV-P01:1:0 | 13:0047:000211 | 13:0047 | 13:0012 | 13:0012:000189 | 13:0012:000189:0001:0001:00 |  | 46.743 | -66.6724 | Basal till | <63 micron | 130 | 3.68 | 2.3 | 0.3 | -1 | 62.2 | 0.77 | 0.12 | 0.24 | 12.9 | 42.3 | 20.41 | 2.84 | 9.5 | 83 | 0.07 | 24.9 | 0.84 | 411 | 0.73 | 0.008 | 29.8 | 0.053 | 18.14 | 0.01 | 0.08 | 4.3 | 0.5 | 5.9 | -0.02 | 17.8 | 1370 | 0.16 | 4.7 | 46 | 0.3 | 77.7 | 15
HV-P02:1:0 | 13:0047:000212 | 13:0047 | 13:0012 | 13:0012:000190 | 13:0012:000190:0001:0001:00 |  | 46.7217 | -66.6773 | Basal till | <63 micron | 7 | 2.95 | 4.4 | 0.5 | -1 | 63 | 0.88 | 0.12 | 0.13 | 12.9 | 42.3 | 18.01 | 3.12 | 9.6 | 19 | 0.23 | 35.8 | 1.02 | 534 | 1.02 | 0.011 | 31.8 | 0.048 | 12.92 | 0.01 | 0.14 | 6 | 0.2 | 7.5 | -0.02 | 19 | 1730 | 0.23 | 4.8 | 51 | 0.7 | 58.9 | 15
HV-P02:2:0 | 13:0047:000213 | 13:0047 | 13:0012 | 13:0012:000190 | 13:0012:000190:0002:0001:00 |  | 46.7217 | -66.6773 | Basal till | <63 micron | 11 | 2.79 | 4.9 | 0.2 | 1 | 65.9 | 0.76 | 0.22 | 0.12 | 12.4 | 41.3 | 20.9 | 3.31 | 9.4 | 18 | 0.25 | 48.1 | 1.07 | 527 | 0.61 | 0.012 | 34.3 | 0.053 | 12.97 | 0.02 | 0.15 | 7.1 | 0.1 | 20.1 | -0.02 | 16.4 | 1590 | 0.22 | 4.8 | 54 | 0.6 | 64.9 | 15
HV-P03:1:0 | 13:0047:000214 | 13:0047 | 13:0012 | 13:0012:000191 | 13:0012:000191:0001:0001:00 |  | 46.7069 | -66.6725 | Basal till | <63 micron | 4 | 2.14 | 4.6 | 0.6 | -1 | 32.6 | 0.45 | 0.11 | 0.09 | 9.7 | 30.3 | 9.41 | 2.54 | 6.6 | 18 | 0.17 | 30.3 | 0.82 | 416 | 0.85 | 0.006 | 24.6 | 0.04 | 10.97 | 0.02 | 0.14 | 3.3 | 0.3 | 5.3 | -0.02 | 13.3 | 1170 | 0.15 | 2.5 | 35 | 0.7 | 48.8 | 15
HV-P04a:1:0 | 13:0047:000215 | 13:0047 | 13:0012 | 13:0012:000192 | 13:0012:000192:0001:0001:00 |  | 46.6882 | -66.6713 | Basal till | <63 micron | 27 | 2.45 | 18.4 | 0.9 | -1 | 46.3 | 0.74 | 0.07 | 0.11 | 14.1 | 33.8 | 16.06 | 3 | 6.8 | 35 | 0.2 | 34.8 | 0.76 | 546 | 1.23 | 0.005 | 27.1 | 0.043 | 19.55 | 0.02 | 0.38 | 3.8 | 0.5 | 3.6 | 0.08 | 15.9 | 970 | 0.21 | 3.2 | 40 | 0.6 | 72.3 | 15
HV-P04b:1:0 | 13:0047:000216 | 13:0047 | 13:0012 | 13:0012:000193 | 13:0012:000193:0001:0001:00 |  | 46.6908 | -66.6732 | Basal till | <63 micron | 58 | 2.46 | 18.5 | 0.7 | -1 | 65.3 | 1.14 | 0.04 | 0.16 | 9.2 | 29.5 | 52.55 | 3.07 | 7.9 | 29 | 0.21 | 33.5 | 0.8 | 348 | 1.2 | 0.006 | 28.1 | 0.032 | 11.34 | 0.01 | 0.24 | 4.5 | 0.3 | 3.6 | 0.03 | 14.8 | 1090 | 0.28 | 3.3 | 37 | 1.3 | 75.5 | 15
HV-P05:1:0 | 13:0047:000217 | 13:0047 | 13:0012 | 13:0012:000194 | 13:0012:000194:0001:0001:00 |  | 46.6701 | -66.6707 | Basal till | <63 micron | 35 | 4.47 | 67.9 | 2.5 | 1 | 120.6 | 2.26 | 0.06 | 0.15 | 30.2 | 79.9 | 61.89 | 4.31 | 10.6 | 56 | 0.17 | 27.7 | 1.5 | 1272 | 2.83 | 0.008 | 62.8 | 0.066 | 16.57 | 0.02 | 0.72 | 8.6 | 0.8 | 3.9 | 0.05 | 10.2 | 1720 | 0.3 | 4 | 94 | 1.9 | 91 | 15
HV-P06:1:0 | 13:0047:000218 | 13:0047 | 13:0012 | 13:0012:000195 | 13:0012:000195:0001:0001:00 |  | 46.6516 | -66.6681 | Basal till | <63 micron | 47 | 2.63 | 76.4 | 0.8 | -1 | 74.6 | 3.46 | 0.07 | 0.17 | 18.8 | 45.2 | 46.71 | 2.95 | 8.4 | 32 | 0.17 | 32.9 | 0.8 | 821 | 1.55 | 0.008 | 80.1 | 0.042 | 16.72 | -0.01 | 0.4 | 5.8 | 0.3 | 5.5 | 0.05 | 14.5 | 1130 | 0.32 | 5 | 54 | 3.1 | 77.5 | 15
HV-P07:1:1 | 13:0047:000219 | 13:0047 | 13:0012 | 13:0012:000196 | 13:0012:000196:0001:0001:01 |  | 46.6337 | -66.6731 | Basal till | <63 micron | 291 | 3.86 | 23.2 | 1.2 | 1 | 117.8 | 3.25 | 0.05 | 0.32 | 29.4 | 52.2 | 74.11 | 4.02 | 9.6 | 90 | 0.1 | 24.1 | 0.93 | 1315 | 8.32 | 0.005 | 77.7 | 0.052 | 64.49 | 0.01 | 0.55 | 5.9 | 0.9 | 4.7 | 0.06 | 15.1 | 1210 | 0.32 | 5.1 | 72 | 1.7 | 139.4 | 15
HV-P07:1:2 | 13:0047:000220 | 13:0047 | 13:0012 | 13:0012:000196 | 13:0012:000196:0001:0001:02 |  | 46.6337 | -66.6731 | Basal till | <63 micron | 321 | 3.79 | 24.6 | 0.6 | 1 | 125.3 | 3.77 | 0.07 | 0.34 | 31.1 | 56.5 | 79.5 | 4.08 | 10.5 | 92 | 0.12 | 25.9 | 0.96 | 1419 | 8.55 | 0.005 | 80.3 | 0.055 | 72.95 | 0.01 | 0.47 | 6.5 | 1 | 6.6 | 0.06 | 17.7 | 1310 | 0.39 | 5.9 | 76 | 1.4 | 153.3 | 15
HV-P08:1:0 | 13:0047:000221 | 13:0047 | 13:0012 | 13:0012:000197 | 13:0012:000197:0001:0001:00 |  | 46.6181 | -66.6739 | Basal till | <63 micron | 49 | 3.74 | 39 | 14.6 | -1 | 161 | 12.98 | 0.07 | 0.07 | 17.4 | 94.8 | 60.62 | 4.14 | 9.9 | 19 | 0.55 | 21.1 | 1.55 | 530 | 2.31 | 0.016 | 73.2 | 0.043 | 12.24 | 0.01 | 0.39 | 12.2 | 0.5 | 4.8 | 0.2 | 10.2 | 1970 | 0.49 | 3.1 | 105 | 18.8 | 90.3 | 15
HV-P09:1:0 | 13:0047:000222 | 13:0047 | 13:0012 | 13:0012:000198 | 13:0012:000198:0001:0001:00 |  | 46.602 | -66.6739 | Basal till | <63 micron | 1281 | 2.29 | 42.1 | 1.1 | 1 | 44.4 | 2.66 | 0.03 | 0.17 | 7.8 | 40.4 | 41.37 | 2.7 | 6 | 54 | 0.12 | 26.8 | 0.67 | 326 | 3.78 | 0.004 | 53.7 | 0.03 | 16.12 | 0.01 | 0.33 | 4.4 | 0.8 | 2.7 | 0.04 | 16.4 | 820 | 0.48 | 6.2 | 46 | 4.7 | 76.4 | 15
HV-P10:1:0 | 13:0047:000223 | 13:0047 | 13:0012 | 13:0012:000199 | 13:0012:000199:0001:0001:00 |  | 46.5814 | -66.6761 | Basal till | <63 micron | 21 | 2.23 | 43 | 4 | 1 | 36.9 | 8.36 | 0.04 | 0.13 | 9.1 | 28.5 | 23.87 | 2.67 | 7.5 | 31 | 0.16 | 41.4 | 0.58 | 755 | 1.73 | 0.006 | 23.6 | 0.032 | 44.47 | -0.01 | 0.36 | 3.7 | 0.4 | 2.9 | -0.02 | 23.1 | 630 | 0.32 | 7.6 | 32 | 4.8 | 77 | 15
HV-P11:1:0 | 13:0047:000224 | 13:0047 | 13:0012 | 13:0012:000200 | 13:0012:000200:0001:0001:00 |  | 46.564 | -66.6771 | Basal till | <63 micron | 24 | 2.54 | 14.5 | 2.8 | 1 | 43 | 5.2 | 0.04 | 0.14 | 13.8 | 41.6 | 21.41 | 2.81 | 6.7 | 44 | 0.15 | 29.7 | 0.78 | 583 | 1.23 | 0.005 | 37.1 | 0.032 | 21.68 | 0.01 | 0.35 | 4.1 | 0.6 | 3.3 | 0.02 | 11.1 | 870 | 0.22 | 2.8 | 44 | 1.9 | 87.7 | 15
HV-P11.5-1:1:0 | 13:0047:000225 | 13:0047 | 13:0012 | 13:0012:000201 | 13:0012:000201:0001:0001:00 |  | 46.5588 | -66.6771 | Basal till | <63 micron | 32 | 2.44 | 24.9 | 1.2 | 1 | 79.2 | 5.27 | 0.04 | 0.25 | 16.6 | 43 | 28.21 | 2.95 | 7.5 | 23 | 0.18 | 30 | 0.87 | 656 | 1.95 | 0.006 | 40.5 | 0.027 | 17.36 | -0.01 | 1.26 | 5.8 | 0.3 | 5.5 | 0.03 | 11.6 | 1110 | 0.26 | 3.1 | 47 | 4.8 | 67.1 | 15
HV-P11.5-2:2:0 | 13:0047:000226 | 13:0047 | 13:0012 | 13:0012:000201 | 13:0012:000201:0002:0001:00 |  | 46.5588 | -66.6771 | Deformation till | <63 micron | 29 | 2.34 | 42.4 | 3 | 1 | 73.8 | 5.75 | 0.05 | 0.21 | 17.2 | 47.3 | 28.85 | 2.76 | 7.1 | 13 | 0.2 | 32.8 | 0.8 | 762 | 2.28 | 0.007 | 50.3 | 0.046 | 18.02 | -0.01 | 1.03 | 5.2 | 0.2 | 6.1 | 0.05 | 10.9 | 1130 | 0.24 | 2.6 | 45 | 5.6 | 66.1 | 15
HV-P12:1:0 | 13:0047:000227 | 13:0047 | 13:0012 | 13:0012:000202 | 13:0012:000202:0001:0001:00 |  | 46.5429 | -66.6788 | Basal till | <63 micron | 16 | 2.36 | 22.5 | 4.4 | 1 | 45.4 | 1.4 | 0.07 | 0.25 | 19.7 | 41.3 | 26.4 | 2.89 | 6.1 | 24 | 0.15 | 28.5 | 0.81 | 900 | 0.87 | 0.005 | 43 | 0.048 | 18.78 | -0.01 | 0.73 | 4.1 | 0.4 | 3.7 | 0.03 | 11.2 | 810 | 0.2 | 1.8 | 40 | 1.4 | 74.7 | 15
HV-P13:1:0 | 13:0047:000228 | 13:0047 | 13:0012 | 13:0012:000203 | 13:0012:000203:0001:0001:00 |  | 46.5272 | -66.6787 | Basal till | <63 micron | 27 | 2.15 | 184.4 | 1.3 | 1 | 48.5 | 1.24 | 0.03 | 0.12 | 12 | 34.8 | 29 | 3.39 | 5.9 | 27 | 0.12 | 33.3 | 0.71 | 440 | 1.17 | 0.004 | 35.9 | 0.02 | 13.62 | 0.01 | 1.07 | 3 | 0.3 | 4.7 | 0.02 | 8.6 | 370 | 0.19 | 1.8 | 34 | 0.5 | 82.2 | 15
HV-P14:1:0 | 13:0047:000229 | 13:0047 | 13:0012 | 13:0012:000204 | 13:0012:000204:0001:0001:00 |  | 46.5079 | -66.6795 | Basal till | <63 micron | 31 | 2.6 | 19 | 1.8 | 1 | 63.6 | 0.33 | 0.03 | 0.08 | 18.2 | 40.6 | 31.97 | 3.55 | 6.4 | 29 | 0.12 | 30 | 0.82 | 694 | 0.78 | 0.003 | 44.7 | 0.032 | 15.62 | -0.01 | 1.44 | 4.1 | 0.3 | 3.2 | 0.02 | 8.8 | 370 | 0.14 | 1.5 | 37 | 0.2 | 75.4 | 15
HV-Q01:1:0 | 13:0047:000230 | 13:0047 | 13:0012 | 13:0012:000205 | 13:0012:000205:0001:0001:00 |  | 46.7425 | -66.643 | Basal till | <63 micron | 28 | 3.47 | 2.4 | 0.5 | -1 | 57.7 | 0.67 | 0.14 | 0.13 | 11.2 | 46.9 | 22.93 | 2.91 | 9.2 | 22 | 0.09 | 34.2 | 0.91 | 441 | 0.35 | 0.008 | 31 | 0.05 | 17.14 | 0.01 | 0.09 | 5.5 | 0.3 | 14.1 | -0.02 | 14.8 | 1420 | 0.11 | 4.2 | 54 | 0.7 | 55.3 | 7.5
HV-Q01.5:1:0 | 13:0047:000231 | 13:0047 | 13:0012 | 13:0012:000206 | 13:0012:000206:0001:0001:00 |  | 46.7296 | -66.6365 | Basal till | <63 micron | 50 | 3.49 | 2 | -0.2 | 1 | 36.8 | 0.48 | 0.1 | 0.1 | 9.5 | 33.2 | 13.19 | 2.43 | 7.5 | 29 | 0.07 | 21.6 | 0.69 | 286 | 0.38 | 0.007 | 22.8 | 0.042 | 9 | 0.02 | 0.09 | 3.9 | 0.5 | 4.7 | -0.02 | 11.7 | 1120 | 0.15 | 2.7 | 41 | 0.8 | 50.9 | 15
HV-Q02:1:0 | 13:0047:000232 | 13:0047 | 13:0012 | 13:0012:000207 | 13:0012:000207:0001:0001:00 |  | 46.724 | -66.6425 | Basal till | <63 micron | 24 | 3.16 | 2.9 | 0.4 | 1 | 66 | 1 | 0.12 | 0.11 | 12.8 | 37.9 | 22.24 | 3.01 | 9.6 | 29 | 0.21 | 32.9 | 1.04 | 486 | 0.72 | 0.008 | 26.4 | 0.051 | 15.7 | -0.01 | 0.09 | 5.5 | 0.3 | 5.6 | 0.02 | 20 | 1350 | 0.22 | 5.4 | 51 | 0.9 | 57.5 | 7.5
HV-Q03:1:0 | 13:0047:000233 | 13:0047 | 13:0012 | 13:0012:000208 | 13:0012:000208:0001:0001:00 |  | 46.7057 | -66.6477 | Basal till | <63 micron | 17 | 2.48 | 5.2 | -0.2 | 1 | 51.4 | 0.61 | 0.14 | 0.14 | 12.1 | 37.4 | 16.65 | 2.95 | 8 | 21 | 0.19 | 35.4 | 0.92 | 486 | 0.67 | 0.007 | 25.7 | 0.045 | 12.49 | -0.01 | 0.12 | 4.5 | 0.2 | 7.4 | -0.02 | 14.8 | 1350 | 0.18 | 3.5 | 45 | 0.6 | 55.7 | 15
HV-Q04:1:0 | 13:0047:000234 | 13:0047 | 13:0012 | 13:0012:000209 | 13:0012:000209:0001:0001:00 |  | 46.6868 | -66.6488 | Basal till | <63 micron | 44 | 3.78 | 17.8 | 1.8 | 1 | 92.1 | 2.39 | 0.15 | 0.15 | 15.2 | 65.8 | 42.63 | 3.82 | 9.6 | 79 | 0.27 | 26 | 1.04 | 542 | 3.26 | 0.013 | 45.8 | 0.046 | 31.38 | 0.03 | 0.39 | 7 | 0.9 | 4.5 | 0.04 | 11.1 | 1710 | 0.3 | 3.2 | 74 | 1.7 | 94.4 | 15
HV-Q05:1:0 | 13:0047:000235 | 13:0047 | 13:0012 | 13:0012:000210 | 13:0012:000210:0001:0001:00 |  | 46.6716 | -66.6501 | Basal till | <63 micron | 333 | 4.75 | 73.6 | 3.1 | 1 | 75.4 | 2.45 | 0.12 | 0.3 | 24.2 | 87.6 | 61.28 | 3.72 | 9.8 | 140 | 0.09 | 24.1 | 0.9 | 917 | 3.8 | 0.01 | 68.5 | 0.114 | 13.74 | 0.04 | 1.04 | 6 | 1.5 | 4.5 | 0.08 | 6.1 | 1090 | 0.21 | 2.2 | 78 | 2 | 139.6 | 15
HV-Q06:1:0 | 13:0047:000236 | 13:0047 | 13:0012 | 13:0012:000211 | 13:0012:000211:0001:0001:00 |  | 46.6539 | -66.6399 | Basal till | <63 micron | 57 | 2.64 | 49.9 | 1.7 | 1 | 61.9 | 3.1 | 0.07 | 0.2 | 14.4 | 36.5 | 29.79 | 2.48 | 7 | 56 | 0.17 | 30 | 0.7 | 648 | 1.66 | 0.008 | 26.4 | 0.04 | 14.23 | -0.01 | 0.62 | 4.5 | 0.5 | 2.8 | 0.02 | 15.4 | 940 | 0.27 | 3.7 | 41 | 3.1 | 79.3 | 7.5
HV-Q07:1:0 | 13:0047:000237 | 13:0047 | 13:0012 | 13:0012:000212 | 13:0012:000212:0001:0001:00 |  | 46.6356 | -66.6382 | Basal till | <63 micron | 95 | 3.86 | 25.7 | 0.5 | 1 | 98.5 | 1.87 | 0.06 | 0.16 | 14.6 | 74.9 | 35.48 | 3.57 | 10.1 | 73 | 0.25 | 24.8 | 0.95 | 577 | 2.86 | 0.009 | 51.3 | 0.05 | 19.16 | 0.01 | 0.41 | 7.5 | 0.8 | 3.7 | 0.04 | 19.5 | 1580 | 0.38 | 6 | 77 | 1 | 96.1 | 15
HV-Q08:1:0 | 13:0047:000238 | 13:0047 | 13:0012 | 13:0012:000213 | 13:0012:000213:0001:0001:00 |  | 46.6189 | -66.6456 | Basal till | <63 micron | 142 | 4.81 | 38 | 19.5 | 1 | 207.5 | 3.12 | 0.04 | 0.15 | 19.9 | 134.8 | 47.52 | 4.92 | 13.2 | 65 | 0.55 | 21.3 | 1.73 | 524 | 2.67 | 0.013 | 61.6 | 0.045 | 15.14 | 0.01 | 0.37 | 16.2 | 0.7 | 5.1 | 0.05 | 8.8 | 2460 | 0.49 | 2.7 | 139 | 2.3 | 105 | 15
HV-Q09:1:0 | 13:0047:000239 | 13:0047 | 13:0012 | 13:0012:000214 | 13:0012:000214:0001:0001:00 |  | 46.6052 | -66.6547 | Basal till | <63 micron | 95 | 2.89 | 80.9 | 2.1 | 1 | 124.4 | 3.11 | 0.04 | 0.28 | 30.1 | 69.5 | 65.89 | 4.19 | 9.3 | 36 | 0.27 | 26.3 | 1.06 | 985 | 9.28 | 0.006 | 62.1 | 0.049 | 29.25 | 0.02 | 0.59 | 7.9 | 1.5 | 5.5 | 0.05 | 13.5 | 1360 | 0.58 | 6.8 | 83 | 3.2 | 108.6 | 15
HV-Q09.5:1:0 | 13:0047:000240 | 13:0047 | 13:0012 | 13:0012:000215 | 13:0012:000215:0001:0001:00 |  | 46.5917 | -66.6497 | Basal till | <63 micron | 16 | 2.68 | 67.1 | 3.6 | 1 | 66.9 | 4.64 | 0.03 | 0.31 | 12.4 | 34.5 | 31.33 | 2.73 | 7.8 | 24 | 0.23 | 28.9 | 0.58 | 1094 | 1.16 | 0.005 | 28.7 | 0.029 | 52.61 | -0.01 | 0.32 | 4.7 | 0.4 | 3.1 | -0.02 | 22.6 | 710 | 0.45 | 15 | 33 | 5.5 | 178.2 | 15
HV-Q10:1:0 | 13:0047:000241 | 13:0047 | 13:0012 | 13:0012:000216 | 13:0012:000216:0001:0001:00 |  | 46.5804 | -66.6502 | Basal till | <63 micron | 13 | 2.36 | 26.3 | 1.1 | 1 | 52.8 | 2.83 | 0.02 | 0.11 | 9.1 | 35.5 | 20.07 | 2.79 | 7.5 | 17 | 0.18 | 33.8 | 0.7 | 615 | 1.32 | 0.005 | 26.3 | 0.017 | 27.95 | -0.01 | 0.43 | 4.3 | 0.3 | 3.5 | -0.02 | 17.4 | 680 | 0.26 | 4.9 | 38 | 1.4 | 77.2 | 15
HV-Q11:1:0 | 13:0047:000242 | 13:0047 | 13:0012 | 13:0012:000217 | 13:0012:000217:0001:0001:00 |  | 46.5603 | -66.6504 | Basal till | <63 micron | 24 | 3.32 | 41.3 | 2.3 | 1 | 91 | 2.66 | 0.04 | 0.15 | 24 | 58 | 39.95 | 3.69 | 8.8 | 35 | 0.26 | 28.6 | 1.1 | 931 | 6.04 | 0.011 | 44.9 | 0.041 | 20.37 | 0.04 | 1.89 | 6 | 0.8 | 9.1 | 0.03 | 11.2 | 1240 | 0.39 | 3.2 | 61 | 1.2 | 77.8 | 15
HV-Q12-1:1:0 | 13:0047:000243 | 13:0047 | 13:0012 | 13:0012:000218 | 13:0012:000218:0001:0001:00 |  | 46.5439 | -66.6491 | Basal till | <63 micron | 38 | 2.79 | 52.5 | 3.5 | 1 | 93.3 | 0.95 | 0.02 | 0.25 | 23.2 | 42.9 | 41.82 | 4.14 | 7.3 | 26 | 0.18 | 34.3 | 0.9 | 1011 | 2.05 | 0.004 | 51.4 | 0.046 | 27.27 | -0.01 | 2.13 | 4.5 | 0.3 | 4.9 | 0.02 | 10.7 | 380 | 0.22 | 2 | 43 | 0.7 | 99.8 | 15
HV-Q12-2:2:0 | 13:0047:000244 | 13:0047 | 13:0012 | 13:0012:000218 | 13:0012:000218:0002:0001:00 |  | 46.5439 | -66.6491 | Deformation till | <63 micron | 39 | 2.34 | 57.6 | 5.4 | -1 | 71.8 | 0.94 | 0.03 | 0.25 | 27.4 | 42.8 | 42.11 | 4.05 | 7.3 | 24 | 0.16 | 36.9 | 0.83 | 1147 | 2.65 | 0.003 | 46.5 | 0.042 | 28.06 | -0.01 | 3.08 | 4 | 0.7 | 5.6 | 0.05 | 10 | 410 | 0.18 | 1.9 | 39 | 0.8 | 107.3 | 30
HV-Q13:1:0 | 13:0047:000245 | 13:0047 | 13:0012 | 13:0012:000219 | 13:0012:000219:0001:0001:00 |  | 46.5268 | -66.6522 | Basal till | <63 micron | 14 | 2.51 | 51 | 0.4 | 1 | 75.2 | 0.72 | 0.03 | 0.15 | 15.6 | 37.3 | 45.9 | 4.52 | 6.8 | 20 | 0.17 | 33.8 | 0.86 | 818 | 2.07 | 0.004 | 45.3 | 0.049 | 23 | -0.01 | 2.92 | 4.6 | 0.3 | 5 | 0.03 | 10.7 | 360 | 0.2 | 2 | 38 | 0.4 | 106.1 | 7.5
HV-Q14:1:0 | 13:0047:000246 | 13:0047 | 13:0012 | 13:0012:000220 | 13:0012:000220:0001:0001:00 |  | 46.5115 | -66.653 | Basal till | <63 micron | 29 | 1.92 | 16.5 | 1.2 | 1 | 53 | 0.5 | 0.02 | 0.11 | 14.7 | 34.2 | 29.36 | 3.33 | 5.7 | 17 | 0.12 | 39.7 | 0.78 | 823 | 0.98 | 0.004 | 34.5 | 0.031 | 21.91 | -0.01 | 1.16 | 3.8 | 0.1 | 4.3 | -0.02 | 10.2 | 400 | 0.13 | 1.5 | 34 | 0.3 | 74.3 | 15
HV-R01:1:0 | 13:0047:000247 | 13:0047 | 13:0012 | 13:0012:000221 | 13:0012:000221:0001:0001:00 |  | 46.7406 | -66.6165 | Basal till | <63 micron | 23 | 3.36 | 2.7 | 0.2 | -1 | 47.5 | 0.4 | 0.32 | 0.1 | 14.6 | 55.2 | 21.1 | 3.06 | 8.2 | 40 | 0.08 | 22.5 | 1.01 | 557 | 0.52 | 0.013 | 33.9 | 0.076 | 11.26 | -0.01 | 0.09 | 4.9 | 0.5 | 11.2 | -0.02 | 8.3 | 1480 | 0.08 | 2 | 69 | 0.4 | 55.6 | 15
HV-R02:1:0 | 13:0047:000248 | 13:0047 | 13:0012 | 13:0012:000222 | 13:0012:000222:0001:0001:00 |  | 46.7231 | -66.6203 | Basal till | <63 micron | 40 | 2.46 | 3.1 | 0.6 | 1 | 30.3 | 1.28 | 0.15 | 0.13 | 10.6 | 33 | 16.24 | 2.7 | 7.8 | 38 | 0.14 | 28.5 | 0.76 | 426 | 1.65 | 0.009 | 22.4 | 0.048 | 14.43 | -0.01 | 0.08 | 4 | 0.5 | 5.2 | 0.02 | 21.9 | 1210 | 0.19 | 5.1 | 47 | 1.3 | 56 | 15
HV-R03:1:0 | 13:0047:000249 | 13:0047 | 13:0012 | 13:0012:000223 | 13:0012:000223:0001:0001:00 |  | 46.7082 | -66.6196 | Basal till | <63 micron | 18 | 2.94 | 4.6 | -0.2 | 1 | 48 | 1.97 | 0.17 | 0.26 | 12.1 | 33.8 | 16.04 | 3.14 | 9.6 | 30 | 0.28 | 33.2 | 1.15 | 630 | 1.15 | 0.008 | 24.5 | 0.054 | 24.11 | -0.01 | 0.11 | 5.8 | 0.3 | 8.7 | -0.02 | 15.2 | 1590 | 0.23 | 3.4 | 44 | 1.5 | 81.4 | 15
HV-R04:1:0 | 13:0047:000250 | 13:0047 | 13:0012 | 13:0012:000224 | 13:0012:000224:0001:0001:00 |  | 46.6881 | -66.621 | Basal till | <63 micron | 28 | 2.41 | 6.7 | 0.7 | -1 | 48.8 | 2.39 | 0.13 | 0.16 | 11.3 | 31.2 | 28.47 | 2.92 | 8.9 | 69 | 0.16 | 46.6 | 0.8 | 481 | 0.71 | 0.008 | 20.7 | 0.042 | 17.5 | -0.01 | 0.13 | 4.3 | 0.4 | 5.4 | 0.02 | 33.1 | 1450 | 0.28 | 9.3 | 47 | 1 | 71.8 | 15
HV-R05:1:0 | 13:0047:000251 | 13:0047 | 13:0012 | 13:0012:000225 | 13:0012:000225:0001:0001:00 |  | 46.6696 | -66.6259 | Basal till | <63 micron | 91 | 5.3 | 58.4 | 8.2 | 1 | 182.8 | 2.11 | 0.18 | 0.15 | 21.9 | 80.6 | 56.91 | 4.26 | 13.5 | 76 | 0.35 | 25.3 | 1.52 | 903 | 6.56 | 0.009 | 60.4 | 0.057 | 11.73 | 0.01 | 0.98 | 7.9 | 1.2 | 7.9 | 0.05 | 9.7 | 2110 | 0.36 | 3.1 | 111 | 3 | 95.2 | 15
HV-R06:1:0 | 13:0047:000252 | 13:0047 | 13:0012 | 13:0012:000226 | 13:0012:000226:0001:0001:00 |  | 46.6501 | -66.6166 | Basal till | <63 micron | 21 | 2.92 | 32.7 | 2.4 | -1 | 103.5 | 2.48 | 0.07 | 0.16 | 20.2 | 40.1 | 40.54 | 3.27 | 10.1 | 33 | 0.22 | 31.2 | 0.7 | 1293 | 2.44 | 0.011 | 36.3 | 0.033 | 19.83 | -0.01 | 0.53 | 6.7 | 0.7 | 3.9 | 0.02 | 38 | 1590 | 0.45 | 14.2 | 60 | 1.5 | 81.1 | 7.5
HV-R07:1:0 | 13:0047:000253 | 13:0047 | 13:0012 | 13:0012:000227 | 13:0012:000227:0001:0001:00 |  | 46.6343 | -66.6237 | Basal till | <63 micron | 267 | 3.51 | 21.8 | 1.1 | 1 | 66.3 | 1.6 | 0.07 | 0.18 | 12.8 | 38.9 | 37.97 | 3.2 | 8.2 | 75 | 0.12 | 30.7 | 0.62 | 412 | 2.53 | 0.008 | 33.2 | 0.045 | 18.08 | 0.02 | 0.32 | 4.9 | 1 | 4.2 | 0.02 | 20.3 | 1250 | 0.39 | 5.3 | 64 | 1.6 | 79.3 | 15
HV-R08:1:0 | 13:0047:000254 | 13:0047 | 13:0012 | 13:0012:000228 | 13:0012:000228:0001:0001:00 |  | 46.6157 | -66.6213 | Basal till | <63 micron | 46 | 2.81 | 25 | -0.2 | 1 | 55.2 | 2.56 | 0.05 | 0.11 | 9.8 | 50.6 | 21.62 | 3.03 | 8.6 | 96 | 0.15 | 29.5 | 0.69 | 434 | 5.83 | 0.005 | 31.9 | 0.033 | 20.33 | 0.01 | 0.3 | 5.4 | 0.9 | 3.2 | 0.03 | 19.5 | 960 | 0.32 | 5.7 | 56 | 1.6 | 71 | 7.5
HV-R09:1:0 | 13:0047:000255 | 13:0047 | 13:0012 | 13:0012:000229 | 13:0012:000229:0001:0001:00 |  | 46.6036 | -66.6142 | Basal till | <63 micron | 191 | 4.62 | 196.1 | 3.9 | 1 | 70 | 11.13 | 0.08 | 0.24 | 13.7 | 78.5 | 48.51 | 3.72 | 9.6 | 126 | 0.18 | 20.8 | 0.86 | 464 | 2.93 | 0.006 | 79.6 | 0.038 | 17.9 | 0.01 | 0.29 | 6.6 | 1.2 | 4.8 | 0.06 | 13.1 | 1480 | 0.48 | 3.5 | 69 | 8 | 135 | 15
HV-R09.5:1:0 | 13:0047:000256 | 13:0047 | 13:0012 | 13:0012:000230 | 13:0012:000230:0001:0001:00 |  | 46.5888 | -66.6241 | Basal till | <63 micron | 49 | 2.03 | 51.9 | -0.2 | 1 | 32.2 | 3.91 | 0.06 | 0.22 | 10 | 29.6 | 19.18 | 2.34 | 5.8 | 29 | 0.15 | 33.5 | 0.56 | 692 | 1.6 | 0.005 | 24.7 | 0.035 | 29.14 | -0.01 | 0.42 | 3.1 | 0.4 | 3.7 | -0.02 | 18.2 | 700 | 0.22 | 5 | 33 | 3.3 | 96.3 | 15
HV-R10-1:1:0 | 13:0047:000257 | 13:0047 | 13:0012 | 13:0012:000231 | 13:0012:000231:0001:0001:00 |  | 46.5798 | -66.6255 | Basal till | <63 micron | 23 | 3.47 | 30.4 | 3.3 | 2 | 90 | 2.21 | 0.03 | 0.08 | 12.7 | 68.6 | 34.65 | 4.19 | 10.3 | 44 | 0.38 | 21.3 | 1.05 | 388 | 1.94 | 0.005 | 40.8 | 0.039 | 20.2 | -0.01 | 1.74 | 6.6 | 0.5 | 4 | 0.02 | 13.2 | 1770 | 0.36 | 3.2 | 71 | 1.9 | 64.2 | 15
HV-R10-2:2:0 | 13:0047:000258 | 13:0047 | 13:0012 | 13:0012:000231 | 13:0012:000231:0002:0001:00 |  | 46.5798 | -66.6255 | Deformation till | <63 micron | 98 | 3.48 | 64 | 2.7 | 2 | 234.5 | 1.2 | 0.02 | 0.11 | 11.2 | 129.3 | 87.88 | 12.61 | 14.4 | 39 | 0.62 | 24.7 | 1.25 | 943 | 4.01 | 0.005 | 37 | 0.075 | 15.79 | 0.06 | 1.25 | 11.4 | 1.6 | 3.2 | 0.1 | 10.9 | 2140 | 0.5 | 3.1 | 105 | 1.2 | 76.1 | 15
HV-R11:1:0 | 13:0047:000259 | 13:0047 | 13:0012 | 13:0012:000232 | 13:0012:000232:0001:0001:00 |  | 46.5598 | -66.6256 | Basal till | <63 micron | 66 | 2.6 | 49.2 | 1.8 | 2 | 69.9 | 1.11 | 0.02 | 0.63 | 19 | 37.6 | 38.66 | 3.53 | 6 | 41 | 0.15 | 33.8 | 0.78 | 951 | 1.24 | 0.004 | 44 | 0.051 | 18.63 | 0.01 | 1.52 | 3.7 | 0.5 | 4.2 | 0.03 | 8.8 | 460 | 0.22 | 2 | 39 | 0.9 | 80.6 | 15
HV-R12:1:0 | 13:0047:000260 | 13:0047 | 13:0012 | 13:0012:000233 | 13:0012:000233:0001:0001:00 |  | 46.5423 | -66.6277 | Basal till | <63 micron | 17 | 2.55 | 105.1 | 4.1 | 1 | 58.5 | 1.08 | 0.02 | 0.37 | 13.5 | 38.7 | 33.86 | 3.51 | 6.3 | 18 | 0.13 | 30.8 | 0.79 | 528 | 0.91 | 0.004 | 39.7 | 0.018 | 19.29 | -0.01 | 1.26 | 3.1 | 0.4 | 4 | 0.02 | 10.3 | 250 | 0.21 | 1.5 | 35 | 0.4 | 92.6 | 7.5
HV-R13:1:0 | 13:0047:000261 | 13:0047 | 13:0012 | 13:0012:000234 | 13:0012:000234:0001:0001:00 |  | 46.5247 | -66.6262 | Basal till | <63 micron | 14 | 2.36 | 25.4 | 0.7 | 1 | 79.2 | 0.6 | 0.13 | 0.23 | 19.8 | 45.3 | 42.23 | 4.56 | 6.7 | 20 | 0.2 | 35 | 1.04 | 1054 | 1.75 | 0.005 | 55.6 | 0.032 | 24.02 | -0.01 | 1.77 | 4.8 | 0.2 | 15.1 | 0.02 | 10.3 | 460 | 0.17 | 1.5 | 43 | 0.2 | 103.2 | 7.5
HV-R14:1:0 | 13:0047:000262 | 13:0047 | 13:0012 | 13:0012:000235 | 13:0012:000235:0001:0001:00 |  | 46.5081 | -66.6245 | Basal till | <63 micron | 8 | 1.83 | 9.9 | 2.3 | 1 | 39.9 | 0.35 | 0.05 | 0.05 | 11.3 | 35.1 | 22.6 | 2.96 | 5.1 | 16 | 0.1 | 33.7 | 0.81 | 518 | 0.77 | 0.004 | 35 | 0.019 | 13.95 | -0.01 | 1.07 | 2.7 | 0.2 | 6.1 | 0.02 | 9.4 | 410 | 0.09 | 1.2 | 31 | 0.2 | 54.9 | 15
HV-S01:1:0 | 13:0047:000263 | 13:0047 | 13:0012 | 13:0012:000236 | 13:0012:000236:0001:0001:00 |  | 46.7378 | -66.5914 | Basal till | <63 micron | 36 | 3.03 | 2.4 | 0.8 | 1 | 58.4 | 0.51 | 0.13 | 0.12 | 14.2 | 47.3 | 18.31 | 2.77 | 7.7 | 47 | 0.07 | 20.8 | 0.85 | 383 | 0.56 | 0.009 | 32.1 | 0.044 | 16.85 | 0.01 | 0.09 | 3.9 | 0.4 | 6.9 | -0.02 | 12 | 1240 | 0.1 | 2.8 | 58 | 0.3 | 51.1 | 15
HV-S02:1:0 | 13:0047:000264 | 13:0047 | 13:0012 | 13:0012:000237 | 13:0012:000237:0001:0001:00 |  | 46.7231 | -66.5866 | Basal till | <63 micron | 3 | 2.67 | 2.5 | -0.2 | 1 | 48.4 | 1.24 | 0.14 | 0.13 | 9.7 | 33.5 | 11.04 | 2.37 | 8.1 | 30 | 0.12 | 28 | 0.6 | 409 | 1.8 | 0.009 | 22.3 | 0.049 | 18.87 | 0.01 | 0.08 | 4.1 | 0.4 | 5.8 | -0.02 | 29.2 | 1200 | 0.18 | 8.6 | 37 | 0.8 | 56.4 | 15
HV-S03:1:0 | 13:0047:000265 | 13:0047 | 13:0012 | 13:0012:000238 | 13:0012:000238:0001:0001:00 |  | 46.7041 | -66.5986 | Basal till | <63 micron | 13 | 2.15 | 3.5 | 0.3 | 1 | 25.8 | 1.11 | 0.05 | 0.11 | 5.3 | 19.2 | 8.33 | 1.89 | 5.5 | 59 | 0.08 | 32.6 | 0.42 | 234 | 0.82 | 0.005 | 13.9 | 0.029 | 16.24 | 0.02 | 0.1 | 2.5 | 0.6 | 3.5 | -0.02 | 17.8 | 720 | 0.19 | 6.7 | 27 | 0.9 | 44.3 | 15
HV-S04:1:0 | 13:0047:000266 | 13:0047 | 13:0012 | 13:0012:000239 | 13:0012:000239:0001:0001:00 |  | 46.6873 | -66.5929 | Basal till | <63 micron | 2 | 1.99 | 6.7 | -0.2 | -1 | 25.4 | 1.45 | 0.06 | 0.07 | 6.5 | 18.4 | 14.73 | 2 | 5 | 27 | 0.12 | 24.9 | 0.47 | 267 | 0.49 | 0.005 | 16.7 | 0.036 | 13.57 | -0.01 | 0.14 | 2.5 | 0.5 | 3.4 | -0.02 | 19.6 | 720 | 0.16 | 5.2 | 26 | 1.4 | 50.8 | 15
HV-S05:1:0 | 13:0047:000267 | 13:0047 | 13:0012 | 13:0012:000240 | 13:0012:000240:0001:0001:00 |  | 46.6692 | -66.6002 | Basal till | <63 micron | 113 | 2.98 | 28.8 | 2.7 | 1 | 75.2 | 1.9 | 0.18 | 0.11 | 17.3 | 63.5 | 34.66 | 2.95 | 7.7 | 44 | 0.1 | 22 | 0.91 | 614 | 2.05 | 0.014 | 39.6 | 0.041 | 13.08 | 0.01 | 0.56 | 5.6 | 0.8 | 4.9 | 0.04 | 12.9 | 1540 | 0.2 | 2.8 | 69 | 1.7 | 62 | 15
HV-S06:1:0 | 13:0047:000268 | 13:0047 | 13:0012 | 13:0012:000241 | 13:0012:000241:0001:0001:00 |  | 46.652 | -66.594 | Basal till | <63 micron | 56 | 2.92 | 36.6 | 1.6 | 1 | 135.9 | 3.19 | 0.07 | 0.19 | 24.6 | 63.8 | 40.92 | 3.44 | 9.3 | 35 | 0.26 | 27.9 | 0.9 | 1398 | 2.71 | 0.011 | 55.2 | 0.039 | 20.64 | 0.01 | 0.43 | 6.2 | 0.8 | 4.5 | 0.03 | 24.9 | 1530 | 0.46 | 6.9 | 64 | 1.9 | 91.2 | 15
HV-S07:1:0 | 13:0047:000269 | 13:0047 | 13:0012 | 13:0012:000242 | 13:0012:000242:0001:0001:00 |  | 46.6333 | -66.594 | Basal till | <63 micron | 9 | 2.86 | 16.3 | 1 | 1 | 132.2 | 2.55 | 0.08 | 0.1 | 16.3 | 85.2 | 33.65 | 3.38 | 8.9 | 13 | 0.38 | 25.9 | 1.31 | 603 | 1.33 | 0.009 | 49.5 | 0.022 | 12.5 | -0.01 | 0.2 | 10 | 0.3 | 7.9 | 0.02 | 14.1 | 1840 | 0.39 | 3.3 | 85 | 1.7 | 72.7 | 15
HV-S08:1:0 | 13:0047:000270 | 13:0047 | 13:0012 | 13:0012:000243 | 13:0012:000243:0001:0001:00 |  | 46.6189 | -66.5921 | Basal till | <63 micron | 35 | 2.82 | 45.7 | 1 | 1 | 75.6 | 4.07 | 0.04 | 0.14 | 16.8 | 58 | 36.95 | 3.26 | 8.1 | 48 | 0.24 | 23.8 | 0.87 | 675 | 3.64 | 0.006 | 45.3 | 0.034 | 20.09 | 0.01 | 0.4 | 5.8 | 0.8 | 4.3 | 0.03 | 12.6 | 1130 | 0.41 | 4.3 | 61 | 2.3 | 79.3 | 15
HV-S09:1:0 | 13:0047:000271 | 13:0047 | 13:0012 | 13:0012:000244 | 13:0012:000244:0001:0001:00 |  | 46.6034 | -66.5917 | Basal till | <63 micron | 51 | 5.04 | 51.9 | 2.2 | 1 | 54.2 | 3.55 | 0.03 | 0.1 | 11.3 | 62.6 | 35.47 | 3.94 | 9.3 | 122 | 0.15 | 22.3 | 0.76 | 391 | 2.77 | 0.005 | 45.3 | 0.048 | 21.42 | 0.04 | 1.84 | 7.3 | 1.3 | 3.6 | 0.02 | 11.4 | 1140 | 0.33 | 5.1 | 56 | 2.4 | 84.9 | 15
HV-S09.5:1:0 | 13:0047:000272 | 13:0047 | 13:0012 | 13:0012:000245 | 13:0012:000245:0001:0001:00 |  | 46.591 | -66.5971 | Basal till | <63 micron | 45 | 1.88 | 29.9 | 4.8 | 1 | 58.8 | 3.53 | 0.03 | 0.08 | 13.7 | 30 | 32.47 | 2.53 | 6.3 | 17 | 0.18 | 26.4 | 0.56 | 542 | 1.99 | 0.005 | 21.2 | 0.021 | 22.24 | -0.01 | 0.73 | 3.9 | 0.4 | 3.8 | 0.02 | 17 | 890 | 0.34 | 6.2 | 35 | 8.7 | 61.7 | 15
HV-S10:1:1 | 13:0047:000273 | 13:0047 | 13:0012 | 13:0012:000246 | 13:0012:000246:0001:0001:01 |  | 46.5781 | -66.5977 | Basal till | <63 micron | 102 | 2.51 | 76.1 | 1.3 | 1 | 120.7 | 1.62 | 0.18 | 0.04 | 26 | 57.6 | 52.72 | 4.16 | 8.6 | 23 | 0.24 | 29.7 | 1.3 | 1145 | 4.38 | 0.005 | 48.9 | 0.027 | 25.65 | -0.01 | 1.73 | 6.6 | 0.3 | 11.8 | 0.05 | 9.3 | 1280 | 0.33 | 2.3 | 71 | 0.9 | 80.2 | 15
HV-S10:1:2 | 13:0047:000274 | 13:0047 | 13:0012 | 13:0012:000246 | 13:0012:000246:0001:0001:02 |  | 46.5781 | -66.5977 | Basal till | <63 micron | 105 | 2.49 | 78.8 | 2.2 | 1 | 121.3 | 1.68 | 0.18 | 0.04 | 26 | 59 | 52.8 | 4.24 | 8.8 | 32 | 0.24 | 29.2 | 1.36 | 1132 | 4.49 | 0.005 | 48.9 | 0.029 | 26.25 | 0.01 | 1.75 | 6.7 | 0.3 | 11.3 | 0.07 | 9.3 | 1220 | 0.34 | 2.4 | 71 | 1 | 81.4 | 15
HV-S11:1:0 | 13:0047:000275 | 13:0047 | 13:0012 | 13:0012:000247 | 13:0012:000247:0001:0001:00 |  | 46.5625 | -66.5987 | Basal till | <63 micron | 13 | 2.23 | 49.5 | 1.3 | 1 | 77.7 | 1.01 | 0.02 | 0.15 | 37.8 | 34.9 | 38.46 | 3.49 | 6.2 | 16 | 0.15 | 38.9 | 0.71 | 1489 | 2.33 | 0.004 | 39.1 | 0.035 | 20.49 | 0.01 | 1.66 | 4.2 | 0.4 | 5.3 | 0.03 | 10.8 | 470 | 0.22 | 2.2 | 37 | 1.2 | 85.4 | 15
HV-S12:1:0 | 13:0047:000276 | 13:0047 | 13:0012 | 13:0012:000248 | 13:0012:000248:0001:0001:00 |  | 46.5452 | -66.5978 | Basal till | <63 micron | 11 | 2.46 | 36.9 | 0.9 | 1 | 95.5 | 0.68 | 0.08 | 0.11 | 18.9 | 40.8 | 38.6 | 4.18 | 7 | 27 | 0.22 | 33.7 | 0.91 | 918 | 0.98 | 0.005 | 48.8 | 0.05 | 21.32 | 0.01 | 1.76 | 5.3 | 0.2 | 10.9 | -0.02 | 10.9 | 540 | 0.18 | 1.5 | 43 | 0.3 | 86.8 | 7.5
HV-S12:2:0 | 13:0047:000277 | 13:0047 | 13:0012 | 13:0012:000248 | 13:0012:000248:0002:0001:00 |  | 46.5452 | -66.5978 | Basal till | <63 micron | 12 | 2.24 | 44.9 | 0.4 | 1 | 108.3 | 0.7 | 0.15 | 0.18 | 20.1 | 39.3 | 41.3 | 4.55 | 6.7 | 26 | 0.21 | 39.8 | 0.91 | 1138 | 1.38 | 0.006 | 47.9 | 0.056 | 23.17 | -0.01 | 1.64 | 5 | 0.1 | 15.1 | 0.02 | 10.7 | 460 | 0.18 | 1.3 | 43 | 0.3 | 95.1 | 7.5
HV-S13:1:0 | 13:0047:000278 | 13:0047 | 13:0012 | 13:0012:000249 | 13:0012:000249:0001:0001:00 |  | 46.525 | -66.6017 | Basal till | <63 micron | 7 | 2.67 | 20.1 | 1.4 | 1 | 72.2 | 0.57 | 0.03 | 0.09 | 18 | 45.3 | 34.1 | 4.06 | 7.2 | 26 | 0.18 | 31.7 | 1 | 833 | 1.06 | 0.005 | 45.7 | 0.037 | 21.3 | -0.01 | 1.09 | 4.7 | 0.2 | 5.5 | 0.02 | 10.1 | 550 | 0.18 | 1.4 | 47 | 0.3 | 76.1 | 7.5
HV-S14:1:0 | 13:0047:000279 | 13:0047 | 13:0012 | 13:0012:000250 | 13:0012:000250:0001:0001:00 |  | 46.5074 | -66.6009 | Basal till | <63 micron | 7 | 2.74 | 14.9 | 1.7 | 2 | 69.3 | 0.41 | 0.04 | 0.07 | 21.2 | 59.3 | 42.69 | 4.38 | 7.3 | 16 | 0.11 | 37.3 | 1.17 | 1078 | 0.69 | 0.004 | 70.5 | 0.032 | 18.44 | -0.01 | 1.22 | 4.6 | 0.2 | 7.7 | 0.03 | 9 | 310 | 0.1 | 1.3 | 47 | 0.2 | 75.8 | 7.5
HV-T01:1:0 | 13:0047:000280 | 13:0047 | 13:0012 | 13:0012:000251 | 13:0012:000251:0001:0001:00 |  | 46.7378 | -66.5635 | Basal till | <63 micron | 32 | 2.86 | 2.7 | 0.3 | -1 | 107 | 0.57 | 0.08 | 0.15 | 13.1 | 45.8 | 18 | 3.17 | 10.5 | 27 | 0.17 | 32.5 | 0.81 | 656 | 0.62 | 0.009 | 27.3 | 0.036 | 21.87 | -0.01 | 0.1 | 6 | 0.3 | 6 | -0.02 | 37.1 | 1560 | 0.2 | 9.4 | 59 | 0.3 | 62.2 | 15
HV-T02:1:0 | 13:0047:000281 | 13:0047 | 13:0012 | 13:0012:000252 | 13:0012:000252:0001:0001:00 |  | 46.7233 | -66.5644 | Basal till | <63 micron | 46 | 2.4 | 2 | -0.2 | -1 | 50.1 | 0.59 | 0.17 | 0.12 | 10.4 | 36.8 | 13.41 | 2.34 | 7.1 | 36 | 0.07 | 24.7 | 0.71 | 372 | 0.3 | 0.009 | 21.5 | 0.034 | 12.97 | -0.01 | 0.08 | 4.5 | 0.3 | 9.3 | 0.02 | 18 | 1400 | 0.1 | 4.4 | 44 | 0.4 | 44 | 15
HV-T03:1:0 | 13:0047:000282 | 13:0047 | 13:0012 | 13:0012:000253 | 13:0012:000253:0001:0001:00 |  | 46.7039 | -66.563 | Basal till | <63 micron | 8 | 2.68 | 4.4 | -0.2 | 1 | 42.3 | 1.26 | 0.07 | 0.11 | 7.9 | 26.1 | 11.16 | 2.31 | 7.4 | 51 | 0.15 | 31.7 | 0.55 | 381 | 0.75 | 0.007 | 17.1 | 0.031 | 19.23 | -0.01 | 0.09 | 4 | 0.5 | 4.7 | 0.02 | 31.1 | 1150 | 0.25 | 11.8 | 36 | 1 | 50.6 | 15
HV-T04:1:0 | 13:0047:000283 | 13:0047 | 13:0012 | 13:0012:000254 | 13:0012:000254:0001:0001:00 |  | 46.6869 | -66.5677 | Basal till | <63 micron | 13 | 2.44 | 15.8 | 1.2 | -1 | 62.1 | 7.73 | 0.05 | 0.12 | 11.3 | 26.1 | 37.1 | 3.01 | 8.7 | 9 | 0.28 | 41.4 | 0.77 | 599 | 1.24 | 0.007 | 20 | 0.042 | 19.52 | -0.01 | 0.2 | 5.6 | 0.3 | 7.3 | 0.05 | 26.5 | 1130 | 0.35 | 13.3 | 38 | 2.1 | 67.3 | 15
HV-T05:1:1 | 13:0047:000284 | 13:0047 | 13:0012 | 13:0012:000255 | 13:0012:000255:0001:0001:01 |  | 46.667 | -66.5671 | Basal till | <63 micron | 137 | 2.72 | 46.3 | 1.4 | -1 | 52.8 | 4.18 | 0.07 | 0.13 | 11.6 | 40.5 | 36.39 | 2.65 | 7.1 | 53 | 0.08 | 23.4 | 0.56 | 771 | 2.98 | 0.01 | 34.8 | 0.04 | 11.13 | 0.01 | 0.38 | 4.4 | 0.7 | 2.9 | 0.05 | 22.2 | 920 | 0.29 | 5.2 | 50 | 4 | 80.8 | 15
HV-T05:1:2 | 13:0047:000285 | 13:0047 | 13:0012 | 13:0012:000255 | 13:0012:000255:0001:0001:02 |  | 46.667 | -66.5671 | Basal till | <63 micron | 140 | 2.9 | 48.1 | 2.1 | -1 | 52.9 | 4.37 | 0.06 | 0.15 | 11.9 | 41 | 37.34 | 2.78 | 7.6 | 63 | 0.08 | 22.6 | 0.57 | 679 | 3.29 | 0.009 | 36.7 | 0.04 | 11.04 | 0.01 | 0.43 | 4.8 | 0.8 | 2.8 | 0.03 | 21.9 | 1020 | 0.28 | 5.3 | 53 | 4.5 | 82.5 | 15
HV-T06:1:0 | 13:0047:000286 | 13:0047 | 13:0012 | 13:0012:000256 | 13:0012:000256:0001:0001:00 |  | 46.647 | -66.5745 | Basal till | <63 micron | 181 | 3.99 | 1275.4 | 1.7 | 1 | 139.3 | 6.15 | 0.08 | 0.23 | 22.6 | 96.1 | 173.56 | 4.61 | 11.7 | 50 | 0.42 | 25.6 | 1.2 | 701 | 4.33 | 0.01 | 66.9 | 0.066 | 19.05 | 0.02 | 0.57 | 11.6 | 0.7 | 7.6 | 0.05 | 13.2 | 1750 | 0.51 | 7.2 | 91 | 1.5 | 94.8 | 15
HV-T07a:1:0 | 13:0047:000287 | 13:0047 | 13:0012 | 13:0012:000257 | 13:0012:000257:0001:0001:00 |  | 46.6345 | -66.5713 | Ablation till | <63 micron | 33 | 3.11 | 23.3 | 1.3 | 1 | 102 | 2.05 | 0.06 | 0.09 | 15.7 | 87.6 | 28.07 | 3.41 | 8.4 | 45 | 0.37 | 23.7 | 1.19 | 479 | 1.8 | 0.009 | 48.5 | 0.037 | 11.87 | -0.01 | 0.27 | 8.8 | 0.7 | 4 | 0.03 | 11.1 | 1650 | 0.36 | 2.8 | 84 | 2.2 | 70.9 | 15
HV-T07b:1:0 | 13:0047:000288 | 13:0047 | 13:0012 | 13:0012:000258 | 13:0012:000258:0001:0001:00 |  | 46.6331 | -66.5618 | Basal till | <63 micron | 14 | 2.38 | 38 | 0.9 | -1 | 77 | 2.25 | 0.08 | 0.11 | 17.8 | 77.4 | 32.09 | 3.06 | 7.8 | 6 | 0.28 | 28.7 | 1.09 | 877 | 1.88 | 0.008 | 46.6 | 0.019 | 14.32 | -0.01 | 0.68 | 7.5 | 0.2 | 8.3 | 0.02 | 13.8 | 1630 | 0.33 | 3.6 | 71 | 1.3 | 62.7 | 15
HV-T08:1:0 | 13:0047:000289 | 13:0047 | 13:0012 | 13:0012:000259 | 13:0012:000259:0001:0001:00 |  | 46.6126 | -66.5675 | Basal till | <63 micron | 265 | 3.26 | 47.4 | 1.3 | 2 | 77.4 | 4.52 | 0.04 | 0.23 | 12.2 | 56.4 | 29.01 | 3.43 | 9.6 | 44 | 0.24 | 28.3 | 0.91 | 699 | 2.1 | 0.007 | 40.6 | 0.03 | 29.26 | -0.01 | 1.61 | 5.7 | 0.6 | 5.5 | 0.02 | 17.4 | 1170 | 0.44 | 6.6 | 56 | 3.1 | 109.4 | 15
HV-T09:1:0 | 13:0047:000290 | 13:0047 | 13:0012 | 13:0012:000260 | 13:0012:000260:0001:0001:00 |  | 46.5969 | -66.5684 | Basal till | <63 micron | 44 | 2.4 | 27.3 | 1.5 | 1 | 83.7 | 2.99 | 0.04 | 0.17 | 15.2 | 47.6 | 32.79 | 2.96 | 7.8 | 8 | 0.27 | 32 | 0.84 | 793 | 2.27 | 0.006 | 39.8 | 0.02 | 20.3 | -0.01 | 1.45 | 5.1 | 0.3 | 6.7 | 0.04 | 15.3 | 1300 | 0.33 | 5.1 | 50 | 1.9 | 75.1 | 15
HV-T10:1:0 | 13:0047:000291 | 13:0047 | 13:0012 | 13:0012:000261 | 13:0012:000261:0001:0001:00 |  | 46.5786 | -66.5629 | Basal till | <63 micron | 46 | 2.13 | 48.7 | 1.1 | 1 | 52.4 | 1.01 | 0.04 | 0.17 | 17 | 30.2 | 43.24 | 3.35 | 5.4 | 22 | 0.11 | 29.2 | 0.66 | 567 | 1.73 | 0.004 | 36.8 | 0.029 | 21.94 | -0.01 | 1.78 | 2.5 | 0.4 | 6.3 | 0.03 | 8.1 | 300 | 0.16 | 2.4 | 31 | 0.9 | 72.2 | 15
HV-T10:2:0 | 13:0047:000292 | 13:0047 | 13:0012 | 13:0012:000261 | 13:0012:000261:0002:0001:00 |  | 46.5786 | -66.5629 | Basal till | <63 micron | 36 | 2.25 | 52 | 1.7 | 1 | 56.6 | 1.07 | 0.04 | 0.18 | 19.8 | 32.4 | 47.09 | 3.51 | 5.7 | 22 | 0.12 | 32.9 | 0.7 | 652 | 1.86 | 0.004 | 38.6 | 0.029 | 25.49 | -0.01 | 1.93 | 2.7 | 0.5 | 6.8 | 0.03 | 10.1 | 310 | 0.18 | 2.5 | 34 | 0.9 | 76 | 15
HV-T11a-1:1:0 | 13:0047:000293 | 13:0047 | 13:0012 | 13:0012:000262 | 13:0012:000262:0001:0001:00 |  | 46.56 | -66.5725 | Basal till | <63 micron | 10 | 2.26 | 44 | 1.5 | 1 | 46.5 | 1.27 | 0.03 | 0.15 | 17.4 | 45 | 25.51 | 2.99 | 5.6 | 28 | 0.12 | 28.5 | 0.67 | 524 | 1.77 | 0.004 | 39.8 | 0.043 | 17.7 | -0.01 | 1.12 | 4 | 0.5 | 4.7 | 0.03 | 12.7 | 730 | 0.2 | 2.9 | 37 | 1.5 | 67.9 | 15
HV-T11a-2:2:0 | 13:0047:000294 | 13:0047 | 13:0012 | 13:0012:000262 | 13:0012:000262:0002:0001:00 |  | 46.56 | -66.5725 | Glaciolacustrine | <63 micron | 9 | 1.7 | 58.8 | 1.8 | 1 | 48.8 | 0.91 | 0.03 | 0.14 | 12 | 26.5 | 29.78 | 2.89 | 4.6 | 19 | 0.11 | 37.2 | 0.58 | 566 | 1.61 | 0.004 | 28.9 | 0.035 | 15.7 | -0.01 | 1.78 | 3.5 | 0.3 | 5.8 | 0.04 | 10.1 | 470 | 0.13 | 2.2 | 32 | 0.7 | 62 | 15
HV-T11b:1:0 | 13:0047:000295 | 13:0047 | 13:0012 | 13:0012:000263 | 13:0012:000263:0001:0001:00 |  | 46.5584 | -66.573 | Basal till | <63 micron | 9 | 1.99 | 50.8 | 2.5 | 1 | 42.1 | 0.95 | 0.03 | 0.14 | 16.1 | 35.2 | 46.87 | 3.29 | 5.2 | 22 | 0.1 | 34.6 | 0.74 | 715 | 1.58 | 0.003 | 40.5 | 0.041 | 20.11 | -0.01 | 1.45 | 3.2 | 0.5 | 4.8 | 0.06 | 10.9 | 440 | 0.14 | 1.9 | 35 | 0.7 | 71.4 | 15
HV-T12a:1:0 | 13:0047:000296 | 13:0047 | 13:0012 | 13:0012:000264 | 13:0012:000264:0001:0001:00 |  | 46.5426 | -66.5703 | Basal till | <63 micron | 19 | 2.6 | 13.2 | 1.4 | 2 | 59 | 0.42 | 0.03 | 0.07 | 14.2 | 49.8 | 29.18 | 3.8 | 6.8 | 36 | 0.17 | 25.5 | 0.99 | 643 | 0.86 | 0.004 | 50.3 | 0.034 | 13.99 | -0.01 | 0.87 | 3.7 | 0.3 | 4.6 | 0.02 | 8.6 | 530 | 0.15 | 1.2 | 41 | 0.2 | 76 | 7.5
HV-T12b:1:0 | 13:0047:000297 | 13:0047 | 13:0012 | 13:0012:000265 | 13:0012:000265:0001:0001:00 |  | 46.5373 | -66.5683 | Basal till | <63 micron | 7 | 2.46 | 17.3 | 1.6 | 1 | 59.8 | 0.46 | 0.02 | 0.07 | 19.2 | 54.4 | 38.26 | 4.14 | 6.6 | 17 | 0.13 | 27.1 | 1.07 | 913 | 1.18 | 0.004 | 56.6 | 0.035 | 18.49 | -0.01 | 1.54 | 4.7 | 0.1 | 5.2 | 0.03 | 8.5 | 460 | 0.12 | 1.1 | 43 | 0.2 | 77.9 | 7.5
HV-T13:1:0 | 13:0047:000298 | 13:0047 | 13:0012 | 13:0012:000266 | 13:0012:000266:0001:0001:00 |  | 46.5248 | -66.5747 | Basal till | <63 micron | 35 | 2.69 | 13.2 | 2 | 1 | 44 | 0.32 | 0.03 | 0.11 | 23.6 | 57.8 | 44.17 | 4.21 | 5.7 | 62 | 0.08 | 24.3 | 0.99 | 997 | 0.74 | 0.003 | 84.7 | 0.054 | 18.34 | 0.01 | 1.7 | 3.5 | 0.4 | 4.9 | 0.04 | 6.7 | 160 | 0.07 | 1 | 36 | 0.2 | 91.8 | 15
HV-T14:1:0 | 13:0047:000299 | 13:0047 | 13:0012 | 13:0012:000267 | 13:0012:000267:0001:0001:00 |  | 46.5062 | -66.5755 | Basal till | <63 micron | 23 | 2.47 | 12.6 | 2 | 1 | 40.8 | 0.36 | 0.03 | 0.08 | 23.4 | 73.1 | 32.21 | 4.23 | 6.3 | 21 | 0.11 | 23.3 | 1.18 | 935 | 0.65 | 0.003 | 86 | 0.034 | 18.31 | -0.01 | 0.74 | 3.5 | 0.3 | 4.5 | 0.02 | 7.3 | 360 | 0.09 | 0.8 | 40 | 0.2 | 77.9 | 15
HV-TV10:1:0 | 13:0047:000300 | 13:0047 | 13:0012 | 13:0012:000268 | 13:0012:000268:0001:0001:00 |  | 46.5796 | -66.5599 | Basal till | <63 micron | 20 | 2.43 | 61.3 | 0.8 | 1 | 67.3 | 1.05 | 0.02 | 0.14 | 17.7 | 36.8 | 42.59 | 3.81 | 6.4 | 34 | 0.13 | 35.6 | 0.75 | 730 | 1.98 | 0.004 | 42 | 0.032 | 25.38 | -0.01 | 1.98 | 3.6 | 0.4 | 5 | 0.02 | 10.6 | 340 | 0.2 | 2 | 36 | 0.9 | 91.1 | 15
HV-V01:1:0 | 13:0047:000301 | 13:0047 | 13:0012 | 13:0012:000269 | 13:0012:000269:0001:0001:00 |  | 46.7384 | -66.5327 | Basal till | <63 micron | 650 | 4.35 | 24.5 | 0.4 | -1 | 83.7 | 3.87 | 0.11 | 0.17 | 15.7 | 49.6 | 46.2 | 3.19 | 10.1 | 162 | 0.11 | 15.1 | 0.86 | 517 | 1.73 | 0.016 | 35.3 | 0.047 | 20.64 | 0.02 | 0.12 | 6.4 | 0.7 | 4.3 | -0.02 | 21.1 | 1450 | 0.28 | 5.6 | 64 | 5.7 | 74.1 | 15
HV-V02:1:0 | 13:0047:000302 | 13:0047 | 13:0012 | 13:0012:000270 | 13:0012:000270:0001:0001:00 |  | 46.7196 | -66.5367 | Basal till | <63 micron | 15 | 1.98 | 2.5 | 0.3 | -1 | 23.5 | 1.27 | 0.07 | 0.12 | 5.9 | 21.2 | 7.77 | 1.68 | 5.5 | 45 | 0.06 | 21 | 0.39 | 273 | 0.63 | 0.007 | 12.9 | 0.029 | 14.24 | -0.01 | 0.08 | 3.3 | 0.4 | 4.3 | -0.02 | 23.8 | 1040 | 0.13 | 7.6 | 29 | 1.4 | 40.3 | 15
HV-V03:1:0 | 13:0047:000303 | 13:0047 | 13:0012 | 13:0012:000271 | 13:0012:000271:0001:0001:00 |  | 46.7051 | -66.5413 | Basal till | <63 micron | 6 | 2.28 | 5 | -0.2 | -1 | 38 | 1.16 | 0.11 | 0.07 | 8.4 | 28.4 | 11.21 | 2.36 | 6.7 | 22 | 0.14 | 32 | 0.64 | 395 | 0.59 | 0.008 | 19.9 | 0.037 | 12.11 | -0.01 | 0.1 | 3.8 | 0.3 | 5.4 | -0.02 | 22.2 | 1270 | 0.16 | 6.2 | 38 | 1 | 46.3 | 15
HV-V04:1:0 | 13:0047:000304 | 13:0047 | 13:0012 | 13:0012:000272 | 13:0012:000272:0001:0001:00 |  | 46.686 | -66.5434 | Basal till | <63 micron | 6 | 2.86 | 17.5 | 1.1 | 1 | 76.8 | 3.1 | 0.04 | 0.1 | 12.6 | 32.7 | 26.1 | 3.12 | 9.3 | 11 | 0.24 | 36.4 | 0.82 | 620 | 1.14 | 0.008 | 24.8 | 0.031 | 18.04 | -0.01 | 0.23 | 5.4 | 0.2 | 5 | 0.03 | 25.9 | 1420 | 0.31 | 8.6 | 45 | 1.7 | 74.6 | 7.5
HV-V04:2:0 | 13:0047:000305 | 13:0047 | 13:0012 | 13:0012:000272 | 13:0012:000272:0002:0001:00 |  | 46.686 | -66.5434 | Basal till | <63 micron | 9 | 2.53 | 16.4 | 0.8 | -1 | 72.3 | 3.28 | 0.04 | 0.09 | 11.5 | 30.6 | 26.13 | 2.97 | 9 | 14 | 0.24 | 36.7 | 0.76 | 617 | 1.09 | 0.007 | 22.1 | 0.031 | 19.45 | -0.01 | 0.2 | 5.8 | 0.2 | 5.1 | -0.02 | 25.7 | 1360 | 0.31 | 9.4 | 43 | 1.3 | 70.7 | 7.5
HV-V05:1:0 | 13:0047:000306 | 13:0047 | 13:0012 | 13:0012:000273 | 13:0012:000273:0001:0001:00 |  | 46.6627 | -66.5352 | Basal till | <63 micron | 31 | 2.81 | 42.5 | 2.6 | -1 | 122.9 | 3.34 | 0.05 | 0.1 | 14.3 | 78.7 | 51.28 | 4.11 | 10.1 | 26 | 0.31 | 23.8 | 1.08 | 765 | 7.4 | 0.009 | 44 | 0.037 | 13.49 | 0.01 | 0.57 | 9.9 | 0.9 | 6 | 0.05 | 14.9 | 1910 | 0.45 | 6.3 | 94 | 1 | 74.4 | 15
HV-V05.5:1:0 | 13:0047:000307 | 13:0047 | 13:0012 | 13:0012:000274 | 13:0012:000274:0001:0001:00 |  | 46.6548 | -66.5498 | Basal till | <63 micron | 29 | 2.77 | 29.7 | 1.4 | -1 | 91.1 | 2.05 | 0.04 | 0.09 | 17.6 | 66.4 | 37.78 | 3.32 | 8.5 | 31 | 0.28 | 22.5 | 0.96 | 738 | 3.72 | 0.008 | 46.5 | 0.027 | 11.86 | 0.01 | 0.43 | 7.1 | 0.6 | 5.2 | 0.04 | 13 | 1540 | 0.37 | 3.9 | 73 | 0.7 | 66.3 | 15
HV-V06:1:0 | 13:0047:000308 | 13:0047 | 13:0012 | 13:0012:000275 | 13:0012:000275:0001:0001:00 |  | 46.6502 | -66.5496 | Basal till | <63 micron | 14 | 2.99 | 20.8 | 0.9 | -1 | 104.8 | 1.84 | 0.04 | 0.13 | 20.1 | 69.1 | 34.79 | 3.17 | 8.7 | 27 | 0.29 | 21.4 | 0.92 | 749 | 3.07 | 0.009 | 46.8 | 0.031 | 12.93 | -0.01 | 0.33 | 7.8 | 0.6 | 3.9 | -0.02 | 16.3 | 1840 | 0.4 | 4.8 | 75 | 0.9 | 73.6 | 15
HV-V07:1:0 | 13:0047:000309 | 13:0047 | 13:0012 | 13:0012:000276 | 13:0012:000276:0001:0001:00 |  | 46.6322 | -66.543 | Basal till | <63 micron | 24 | 2.45 | 72.8 | 1 | -1 | 57.7 | 8.08 | 0.07 | 0.07 | 15 | 51.6 | 30.71 | 2.92 | 7.8 | 43 | 0.2 | 28 | 0.75 | 679 | 6.94 | 0.006 | 43.4 | 0.029 | 18.04 | -0.01 | 0.84 | 4.9 | 0.6 | 4.4 | 0.03 | 13.2 | 1290 | 0.31 | 3.5 | 54 | 4.6 | 73.9 | 15
HV-V08:1:0 | 13:0047:000310 | 13:0047 | 13:0012 | 13:0012:000277 | 13:0012:000277:0001:0001:00 |  | 46.6147 | -66.5435 | Basal till | <63 micron | 28 | 1.62 | 18.1 | 27.9 | 1 | 46.4 | 1.8 | 0.14 | 0.07 | 7 | 32.6 | 13.02 | 2.09 | 5.5 | 11 | 0.12 | 28.8 | 0.65 | 430 | 0.98 | 0.005 | 23.2 | 0.013 | 12.67 | -0.01 | 0.31 | 3.7 | 0.1 | 10.5 | -0.02 | 12.9 | 880 | 0.18 | 4.2 | 33 | 1.6 | 58.2 | 15
HV-V08:2:0 | 13:0047:000311 | 13:0047 | 13:0012 | 13:0012:000277 | 13:0012:000277:0002:0001:00 |  | 46.6147 | -66.5435 | Basal till | <63 micron | 25 | 2.18 | 28.8 | 0.5 | 1 | 65.1 | 2.66 | 0.19 | 0.11 | 9.7 | 46.4 | 21.08 | 2.9 | 7.6 | 14 | 0.18 | 34 | 0.85 | 645 | 1.75 | 0.008 | 32.5 | 0.014 | 17.56 | -0.01 | 0.5 | 5.4 | 0.2 | 15.1 | -0.02 | 15.5 | 1150 | 0.26 | 5.7 | 45 | 1.9 | 78.4 | 7.5
HV-V09:1:0 | 13:0047:000312 | 13:0047 | 13:0012 | 13:0012:000278 | 13:0012:000278:0001:0001:00 |  | 46.5951 | -66.5402 | Basal till | <63 micron | 221 | 2.33 | 40.3 | 1.8 | 1 | 73.1 | 1.5 | 0.02 | 0.2 | 19.8 | 44.2 | 45.75 | 3.72 | 6.1 | 74 | 0.11 | 28.5 | 0.76 | 858 | 3.42 | 0.004 | 49.7 | 0.042 | 19.21 | 0.01 | 2.1 | 3.8 | 0.6 | 5.7 | 0.05 | 11.1 | 670 | 0.21 | 2.9 | 42 | 1.4 | 71.6 | 15
HV-V10:1:0 | 13:0047:000313 | 13:0047 | 13:0012 | 13:0012:000279 | 13:0012:000279:0001:0001:00 |  | 46.5788 | -66.5416 | Basal till | <63 micron | 9 | 1.96 | 26.7 | 1 | 1 | 45.6 | 0.67 | 0.02 | 0.11 | 12.2 | 31.9 | 26.49 | 3.07 | 5 | 33 | 0.1 | 31.5 | 0.68 | 575 | 1.48 | 0.003 | 36.7 | 0.023 | 15.02 | -0.01 | 1.51 | 3 | 0.5 | 5.6 | -0.02 | 9.4 | 450 | 0.13 | 1.7 | 33 | 0.6 | 63.6 | 15
HV-V11:1:0 | 13:0047:000314 | 13:0047 | 13:0012 | 13:0012:000280 | 13:0012:000280:0001:0001:00 |  | 46.5627 | -66.5497 | Basal till | <63 micron | 150 | 2.82 | 17.2 | 0.9 | 1 | 45.7 | 0.92 | 0.02 | 0.18 | 12.7 | 50.1 | 28.02 | 3.68 | 6.7 | 81 | 0.07 | 24 | 0.79 | 720 | 1.35 | 0.003 | 50.4 | 0.067 | 13.53 | 0.01 | 0.54 | 2.9 | 0.5 | 3.6 | 0.02 | 5.9 | 170 | 0.14 | 1.6 | 37 | 1 | 93.7 | 15
HV-V12:1:0 | 13:0047:000315 | 13:0047 | 13:0012 | 13:0012:000281 | 13:0012:000281:0001:0001:00 |  | 46.5419 | -66.549 | Basal till | <63 micron | 19 | 2.29 | 11.9 | 0.9 | 1 | 37.6 | 0.34 | 0.06 | 0.07 | 17.2 | 53.6 | 26.17 | 3.67 | 5.9 | 28 | 0.08 | 29.8 | 1.02 | 733 | 1.02 | 0.004 | 53.8 | 0.026 | 15.09 | -0.01 | 1.18 | 3 | 0.3 | 6.5 | -0.02 | 6.6 | 350 | 0.08 | 1.2 | 36 | 0.2 | 63.2 | 15
HV-V13:1:0 | 13:0047:000316 | 13:0047 | 13:0012 | 13:0012:000282 | 13:0012:000282:0001:0001:00 |  | 46.5269 | -66.5518 | Basal till | <63 micron | 26 | 2.38 | 10.4 | 0.7 | 1 | 44.2 | 0.27 | 0.03 | 0.06 | 15.6 | 63.6 | 27.25 | 4.08 | 6.4 | 34 | 0.09 | 21.4 | 1.11 | 834 | 0.76 | 0.003 | 66.3 | 0.026 | 13.25 | -0.01 | 0.95 | 2.9 | 0.3 | 5.3 | -0.02 | 5 | 210 | 0.07 | 0.9 | 38 | 0.1 | 78.8 | 7.5
HV-V14:1:0 | 13:0047:000317 | 13:0047 | 13:0012 | 13:0012:000283 | 13:0012:000283:0001:0001:00 |  | 46.5069 | -66.5487 | Basal till | <63 micron | 32 | 2.08 | 10.6 | 6.2 | -1 | 47.5 | 0.26 | 0.18 | 0.06 | 15 | 53.6 | 29.55 | 3.36 | 5.4 | 25 | 0.07 | 27.3 | 1.08 | 536 | 0.5 | 0.004 | 75.8 | 0.042 | 14.25 | 0.01 | 0.74 | 5.1 | 0.3 | 16.9 | 0.02 | 7.1 | 480 | 0.06 | 1.3 | 35 | 0.2 | 62.2 | 15
HV-VW12:1:0 | 13:0047:000318 | 13:0047 | 13:0012 | 13:0012:000284 | 13:0012:000284:0001:0001:00 |  | 46.5493 | -66.5344 | Basal till | <63 micron | 70 | 2.23 | 20.6 | 1.2 | 1 | 42.2 | 1.08 | 0.03 | 0.14 | 17.3 | 45.3 | 33.65 | 3.62 | 5.7 | 43 | 0.09 | 25.7 | 0.86 | 709 | 1.04 | 0.003 | 56.4 | 0.039 | 16.18 | -0.01 | 1.12 | 3.7 | 0.5 | 5.1 | -0.02 | 11.1 | 500 | 0.12 | 2.3 | 37 | 1.3 | 74 | 15
HV-W01:1:0 | 13:0047:000319 | 13:0047 | 13:0012 | 13:0012:000285 | 13:0012:000285:0001:0001:00 |  | 46.7404 | -66.5093 | Basal till | <63 micron | 5 | 2.69 | 4.9 | -0.2 | -1 | 66.9 | 0.67 | 0.14 | 0.1 | 15.9 | 38.9 | 22.57 | 2.97 | 8.5 | 29 | 0.18 | 32.4 | 0.78 | 678 | 0.63 | 0.012 | 27.4 | 0.06 | 15.59 | -0.01 | 0.11 | 5.4 | 0.3 | 5.5 | -0.02 | 23.4 | 1590 | 0.18 | 5.1 | 63 | 0.8 | 54.6 | 15
HV-W02:1:0 | 13:0047:000320 | 13:0047 | 13:0012 | 13:0012:000286 | 13:0012:000286:0001:0001:00 |  | 46.7223 | -66.5148 | Basal till | <63 micron | 3 | 1.99 | 2.7 | -0.2 | -1 | 35 | 0.79 | 0.1 | 0.1 | 9.3 | 27.6 | 10.43 | 2.17 | 6.6 | 15 | 0.12 | 26.1 | 0.52 | 606 | 0.39 | 0.009 | 16.6 | 0.043 | 16.59 | -0.01 | 0.08 | 4 | 0.4 | 4.7 | -0.02 | 25 | 1220 | 0.15 | 7 | 42 | 0.6 | 42.9 | 15
HV-W03-1:1:0 | 13:0047:000321 | 13:0047 | 13:0012 | 13:0012:000287 | 13:0012:000287:0001:0001:00 |  | 46.7005 | -66.5144 | Ablation till | <63 micron | 12 | 2.57 | 10.8 | 0.3 | 1 | 34.3 | 2.42 | 0.04 | 0.11 | 6.5 | 20.8 | 9.06 | 2.21 | 7.4 | 53 | 0.15 | 23 | 0.46 | 359 | 0.7 | 0.006 | 16.8 | 0.038 | 17.55 | -0.01 | 0.13 | 3.5 | 0.5 | 3.1 | -0.02 | 25.2 | 1010 | 0.26 | 7.5 | 32 | 1.9 | 55.4 | 15
HV-W03-2:2:0 | 13:0047:000322 | 13:0047 | 13:0012 | 13:0012:000287 | 13:0012:000287:0002:0001:00 |  | 46.7005 | -66.5144 | Basal till | <63 micron | 7 | 1.84 | 13.2 | 0.3 | -1 | 31.2 | 2.36 | 0.08 | 0.12 | 8.4 | 21.8 | 10.73 | 2.09 | 6.8 | 33 | 0.14 | 34.9 | 0.5 | 536 | 0.76 | 0.008 | 15.6 | 0.039 | 16.2 | -0.01 | 0.17 | 3.7 | 0.4 | 4.3 | 0.02 | 30.6 | 1260 | 0.21 | 9.1 | 33 | 1.9 | 45.8 | 15
HV-W04:1:0 | 13:0047:000323 | 13:0047 | 13:0012 | 13:0012:000288 | 13:0012:000288:0001:0001:00 |  | 46.6815 | -66.5146 | Basal till | <63 micron | 30 | 2.85 | 23.7 | 3.1 | -1 | 71.5 | 2.55 | 0.08 | 0.11 | 16.7 | 66.1 | 26.06 | 3.13 | 9.1 | 29 | 0.21 | 28.2 | 0.96 | 763 | 2.51 | 0.009 | 54.5 | 0.041 | 16.87 | -0.01 | 0.61 | 5.6 | 0.6 | 4.3 | 0.03 | 24.1 | 1530 | 0.31 | 6.8 | 60 | 1.7 | 58.9 | 15
HV-W05:1:0 | 13:0047:000324 | 13:0047 | 13:0012 | 13:0012:000289 | 13:0012:000289:0001:0001:00 |  | 46.6667 | -66.5132 | Basal till | <63 micron | 9 | 2.81 | 26.4 | 1.6 | -1 | 100.4 | 2.35 | 0.05 | 0.13 | 21 | 66.2 | 37.93 | 3.51 | 8.8 | 22 | 0.22 | 27.2 | 1.01 | 914 | 2.35 | 0.009 | 51.9 | 0.034 | 15.98 | -0.01 | 1.55 | 7.3 | 0.6 | 5.1 | 0.02 | 17.4 | 1760 | 0.35 | 5.8 | 70 | 0.8 | 69.5 | 15
HV-W06:1:0 | 13:0047:000325 | 13:0047 | 13:0012 | 13:0012:000290 | 13:0012:000290:0001:0001:00 |  | 46.6496 | -66.5119 | Basal till | <63 micron | 11 | 3.11 | 33.8 | 1.5 | -1 | 129.6 | 3 | 0.21 | 0.16 | 24.1 | 117.3 | 39.52 | 4.12 | 10.5 | 14 | 0.42 | 31.3 | 1.42 | 933 | 2.69 | 0.012 | 79.6 | 0.025 | 13.57 | -0.01 | 0.91 | 10.6 | 0.2 | 19.7 | 0.02 | 13.3 | 2050 | 0.43 | 3.5 | 92 | 1.1 | 88.8 | 15
HV-W07:1:0 | 13:0047:000326 | 13:0047 | 13:0012 | 13:0012:000291 | 13:0012:000291:0001:0001:00 |  | 46.6339 | -66.5181 | Basal till | <63 micron | 39 | 3.25 | 77.6 | 3.5 | 1 | 71.1 | 9.08 | 0.12 | 0.1 | 17 | 201.9 | 46.57 | 2.98 | 9.6 | 23 | 0.26 | 24.7 | 1.14 | 706 | 1.72 | 0.009 | 82 | 0.041 | 14.98 | 0.01 | 0.31 | 6 | 0.5 | 7.8 | 0.07 | 12.9 | 1910 | 0.58 | 4.6 | 68 | 7.4 | 76 | 15
HV-W08:1:0 | 13:0047:000327 | 13:0047 | 13:0012 | 13:0012:000292 | 13:0012:000292:0001:0001:00 |  | 46.6159 | -66.5137 | Basal till | <63 micron | 32 | 2.08 | 48.1 | 1.8 | 1 | 59 | 1.6 | 0.03 | 0.16 | 20.7 | 44.4 | 37.79 | 3.76 | 6.1 | 44 | 0.12 | 25.2 | 0.81 | 808 | 2.85 | 0.004 | 47.9 | 0.039 | 17.83 | 0.01 | 2.16 | 4.3 | 0.6 | 4.5 | -0.02 | 11.3 | 810 | 0.23 | 2.9 | 46 | 1.1 | 66.7 | 15
HV-W09:1:0 | 13:0047:000328 | 13:0047 | 13:0012 | 13:0012:000293 | 13:0012:000293:0001:0001:00 |  | 46.5957 | -66.5201 | Basal till | <63 micron | 11 | 1.64 | 42.2 | 1.5 | -1 | 69.3 | 0.67 | 0.02 | 0.09 | 17 | 35.3 | 39.14 | 4.27 | 4.8 | 35 | 0.08 | 27.4 | 0.68 | 774 | 3.95 | 0.004 | 40.9 | 0.033 | 17.52 | -0.01 | 1.4 | 3.9 | 0.3 | 7.2 | 0.02 | 8.3 | 200 | 0.14 | 1.8 | 35 | 0.4 | 71.2 | 15
HV-W10:1:0 | 13:0047:000329 | 13:0047 | 13:0012 | 13:0012:000294 | 13:0012:000294:0001:0001:00 |  | 46.5753 | -66.5183 | Basal till | <63 micron | 59 | 2.16 | 16.5 | 0.6 | -1 | 39.4 | 0.59 | 0.05 | 0.08 | 12.8 | 43.1 | 24.72 | 3.39 | 5.6 | 41 | 0.09 | 22.8 | 0.83 | 574 | 0.89 | 0.003 | 44.5 | 0.033 | 12.89 | -0.01 | 0.82 | 3 | 0.4 | 4.8 | 0.03 | 7.5 | 340 | 0.11 | 1.2 | 35 | 0.6 | 67.6 | 15
HV-W11:1:0 | 13:0047:000330 | 13:0047 | 13:0012 | 13:0012:000295 | 13:0012:000295:0001:0001:00 |  | 46.5591 | -66.5102 | Basal till | <63 micron | 23 | 2.5 | 13.5 | 0.5 | 1 | 36 | 0.42 | 0.04 | 0.08 | 17.2 | 59.7 | 31.4 | 4.03 | 5.8 | 61 | 0.09 | 21.3 | 1.05 | 748 | 0.86 | 0.003 | 67.5 | 0.043 | 15.46 | -0.01 | 0.9 | 3.3 | 0.4 | 5.4 | 0.03 | 7.3 | 330 | 0.09 | 1.1 | 38 | 0.3 | 76.7 | 7.5
HV-W12:1:0 | 13:0047:000331 | 13:0047 | 13:0012 | 13:0012:000296 | 13:0012:000296:0001:0001:00 |  | 46.543 | -66.5084 | Basal till | <63 micron | 15 | 2.68 | 12 | 0.3 | 1 | 60.2 | 0.34 | 0.05 | 0.09 | 21.8 | 79.2 | 39.48 | 4.5 | 7.3 | 26 | 0.1 | 23.5 | 1.52 | 923 | 0.7 | 0.004 | 96.4 | 0.036 | 16.91 | -0.01 | 0.67 | 5.5 | 0.1 | 7.6 | 0.02 | 8.6 | 720 | 0.08 | 1.3 | 48 | 0.1 | 81.2 | 7.5
HV-W13:1:0 | 13:0047:000332 | 13:0047 | 13:0012 | 13:0012:000297 | 13:0012:000297:0001:0001:00 |  | 46.5259 | -66.5279 | Basal till | <63 micron | 32 | 2.1 | 10.5 | 0.3 | -1 | 48.4 | 0.33 | 0.05 | 0.06 | 16.5 | 60 | 28.32 | 3.51 | 5.8 | 21 | 0.09 | 22 | 1.08 | 671 | 0.51 | 0.004 | 63 | 0.027 | 14.04 | -0.01 | 0.62 | 4.3 | 0.2 | 8.6 | 0.03 | 7.3 | 570 | 0.09 | 1.1 | 40 | 0.2 | 62.6 | 15
HV-W14:1:0 | 13:0047:000333 | 13:0047 | 13:0012 | 13:0012:000298 | 13:0012:000298:0001:0001:00 |  | 46.5027 | -66.5234 | Basal till | <63 micron | 75 | 2.63 | 13.7 | 1.2 | -1 | 55.9 | 0.3 | 0.17 | 0.09 | 25.2 | 74 | 76.79 | 4.7 | 7.4 | 53 | 0.05 | 30.2 | 1.31 | 905 | 0.81 | 0.003 | 109.5 | 0.04 | 44.4 | 0.01 | 2.24 | 4.1 | 0.5 | 16.7 | 0.06 | 4 | 530 | 0.07 | 1.3 | 43 | -0.1 | 87.4 | 7.5
HV-WX13:1:0 | 13:0047:000334 | 13:0047 | 13:0012 | 13:0012:000299 | 13:0012:000299:0001:0001:00 |  | 46.5238 | -66.5002 | Basal till | <63 micron | 50 | 3.36 | 15.6 | 0.5 | 1 | 44 | 0.45 | 0.07 | 0.13 | 19 | 69.9 | 26.86 | 4.33 | 6.4 | 99 | 0.07 | 23.4 | 1.02 | 651 | 1.13 | 0.003 | 78.9 | 0.055 | 17.04 | 0.01 | 1.12 | 3.6 | 0.9 | 7.7 | 0.04 | 3.5 | 560 | 0.1 | 1.1 | 43 | 0.3 | 93.8 | 15
HV-G15:NB-01 | 13:0047:000335 | 13:0047 |  |  |  | 144 |  |  | Control Reference | Unspecified | 18577 | 1.92 | 820.1 | 82.8 | 3 | 59 | 66.77 | 1.25 | 32.8 | 21.3 | 39.4 | 1146.15 | 4.38 | 5.9 | 392 | 0.14 | 16.5 | 0.9 | 2089 | 19.49 | 0.017 | 36.2 | 0.087 | 2573.95 | 1.41 | 54.18 | 3.8 | 3.4 | 102.3 | 0.79 | 6.2 | 570 | 0.38 | 1.7 | 42 | 4.8 | 3532.5
HV-R15:NB-01 | 13:0047:000336 | 13:0047 |  |  |  | 144 |  |  | Control Reference | Unspecified | 18275 | 1.9 | 802.7 | 75 | 2 | 82.5 | 64.31 | 1.23 | 32.16 | 20.1 | 38.2 | 1127.8 | 4.26 | 5.6 | 340 | 0.13 | 16.4 | 0.86 | 2036 | 19.74 | 0.016 | 38.3 | 0.08 | 2584.71 | 1.25 | 50.81 | 3.7 | 3.4 | 101.7 | 0.77 | 6.3 | 570 | 0.37 | 1.7 | 43 | 5 | 3565.6
HV-C15:NB-02 | 13:0047:000337 | 13:0047 |  |  |  | 145 |  |  | Control Reference | Unspecified | 378 | 1.18 | 77.4 | 8.9 | 1 | 31.7 | 2.53 | 1.19 | 0.33 | 33.4 | 18.3 | 29.69 | 2.08 | 4.3 | 41 | 0.17 | 29.5 | 0.56 | 355 | 2.87 | 0.035 | 13.8 | 0.045 | 30.44 | 0.07 | 0.63 | 3.6 | 0.3 | 27.5 | -0.02 | 14.8 | 740 | 0.12 | 4.2 | 31 | 200 | 81.7
HV-P15:NB-02 | 13:0047:000338 | 13:0047 |  |  |  | 145 |  |  | Control Reference | Unspecified | 307 | 1.17 | 77.6 | 9.2 | 2 | 31.2 | 2.29 | 1.17 | 0.33 | 34 | 17.2 | 29.7 | 2 | 4.5 | 93 | 0.17 | 29.3 | 0.55 | 351 | 2.93 | 0.037 | 14.2 | 0.046 | 31.17 | 0.05 | 0.57 | 3.5 | 0.2 | 30.1 | -0.02 | 14 | 760 | 0.13 | 4 | 30 | 200 | 82.9
HV-X15:NB-02 | 13:0047:000339 | 13:0047 |  |  |  | 145 |  |  | Control Reference | Unspecified | 322 | 1.21 | 78.6 | 8.3 | 1 | 30.5 | 2.12 | 1.22 | 0.34 | 35.1 | 18.5 | 30.34 | 2.08 | 4.5 | 28 | 0.17 | 27.5 | 0.57 | 369 | 3.13 | 0.037 | 14.8 | 0.047 | 29.51 | 0.05 | 0.57 | 3.4 | 0.3 | 30 | -0.02 | 14.1 | 740 | 0.12 | 4.2 | 31 | 200 | 83.7
RE HV-C15:NB-02 | 13:0047:000340 | 13:0047 |  |  |  | 145 |  |  | Control Reference | Unspecified | 361 | 1.19 | 82.3 | 9 | 2 | 33.2 | 2.64 | 1.2 | 0.36 | 34.9 | 18.8 | 31.14 | 2.14 | 4.5 | 43 | 0.17 | 29.7 | 0.57 | 364 | 2.89 | 0.036 | 14.1 | 0.048 | 32.22 | 0.07 | 0.65 | 3.6 | 0.2 | 27.6 | -0.02 | 15.6 | 730 | 0.13 | 4.4 | 31 | 200 | 85
HV-E15:STSD-3 | 13:0047:000341 | 13:0047 |  |  |  | 94 |  |  | Control Reference | Unspecified | 333 | 1.31 | 19.3 | 2.3 | 4 | 508.3 | 1.17 | 1.08 | 0.96 | 11.3 | 27 | 30.93 | 2.86 | 4.1 | 63 | 0.1 | 21.4 | 0.66 | 2190 | 5.16 | 0.025 | 21.8 | 0.11 | 34.49 | 0.13 | 2.48 | 2.7 | 1.5 | 50.2 | 0.05 | 1.3 | 250 | 0.23 | 7 | 45 | 0.8 | 155.7
HV-M15:STSD-3 | 13:0047:000342 | 13:0047 |  |  |  | 94 |  |  | Control Reference | Unspecified | 369 | 1.48 | 23 | 4.2 | 5 | 597.4 | 1.22 | 1.19 | 1.03 | 13.5 | 31 | 35.21 | 3 | 4.8 | 90 | 0.11 | 23.3 | 0.74 | 2451 | 5.69 | 0.028 | 26 | 0.124 | 40.09 | 0.14 | 2.69 | 3.4 | 1.9 | 59.4 | 0.04 | 1.3 | 310 | 0.25 | 7.4 | 52 | 1 | 186.1
HV-W15:STSD-3 | 13:0047:000343 | 13:0047 |  |  |  | 94 |  |  | Control Reference | Unspecified | 399 | 1.5 | 22.6 | 10.4 | 5 | 597.8 | 1.35 | 1.21 | 1.08 | 13.3 | 32 | 36.4 | 3.14 | 4.9 | 75 | 0.12 | 24.2 | 0.77 | 2472 | 6.09 | 0.031 | 27.3 | 0.128 | 38.19 | 0.14 | 2.65 | 3 | 1.9 | 59.7 | 0.04 | 1.3 | 300 | 0.23 | 7.8 | 54 | 0.9 | 187.9
HV-A15:STSD-4 | 13:0047:000344 | 13:0047 |  |  |  | 95 |  |  | Control Reference | Unspecified | 267 | 1.08 | 10.7 | 2.1 | 4 | 864.2 | 0.19 | 1.12 | 0.36 | 10 | 28.6 | 60.13 | 2.5 | 3.3 | 823 | 0.09 | 14.5 | 0.67 | 1183 | 1.25 | 0.036 | 21.8 | 0.078 | 11.88 | 0.09 | 4.8 | 3 | 0.8 | 60.7 | 0.04 | 1.6 | 640 | 0.12 | 1.9 | 49 | 0.2 | 73.1
HV-K15:STSD-4 | 13:0047:000345 | 13:0047 |  |  |  | 95 |  |  | Control Reference | Unspecified | 275 | 1.03 | 11 | 1.5 | 4 | 954.8 | 0.19 | 1.08 | 0.35 | 9.7 | 27.5 | 59.9 | 2.58 | 3.4 | 901 | 0.09 | 15 | 0.63 | 1113 | 1.11 | 0.033 | 22 | 0.08 | 12.15 | 0.08 | 4.95 | 3 | 0.8 | 57.8 | 0.03 | 1.4 | 590 | 0.1 | 1.7 | 50 | 0.2 | 71
HV-T15:STSD-4 | 13:0047:000346 | 13:0047 |  |  |  | 95 |  |  | Control Reference | Unspecified | 299 | 0.87 | 10.8 | 6.2 | 4 | 764.3 | 0.19 | 1.06 | 0.35 | 9.7 | 28.4 | 62.09 | 2.45 | 3.3 | 879 | 0.08 | 13.2 | 0.65 | 1079 | 1.21 | 0.032 | 23.2 | 0.079 | 12.21 | 0.08 | 5.11 | 2.8 | 0.7 | 52.8 | 0.02 | 1.3 | 530 | 0.1 | 1.9 | 47 | 0.2 | 80.5
RD-A-02 | 13:0048:000001 | 13:0048 | 13:0010 | 13:0010:000001 | 13:0010:000001:0001:0001:00 |  | 45.4915 | -67.4847 | Basal till | <63 micron | 6 | 1.47 | 5.8 | 0.3 | -1 | 42.9 | 0.15 | 0.05 | 0.03 | 9.6 | 29 | 14.78 | 2.1 | 4.3 | 23 | 0.06 | 29.3 | 0.58 | 473 | 0.26 | 0.008 | 27.6 | 0.032 | 7.53 | 0.01 | 0.4 | 3.6 | 0.1 | 4 | -0.02 | 7.1 | 740 | 0.06 | 0.8 | 30 | 0.2 | 39.8
RD-A-03-1 | 13:0048:000002 | 13:0048 | 13:0010 | 13:0010:000002 | 13:0010:000002:0001:0001:00 |  | 45.4779 | -67.492 | Basal till | <63 micron | 101 | 1.95 | 6.6 | 0.6 | 1 | 47.4 | 0.18 | 0.04 | 0.03 | 8.1 | 34.6 | 15.37 | 2.08 | 5.2 | 31 | 0.05 | 22.5 | 0.59 | 245 | 0.38 | 0.003 | 28.6 | 0.023 | 8.17 | 0.02 | 0.29 | 2.9 | 0.4 | 3.4 | -0.02 | 5.8 | 510 | 0.08 | 0.8 | 34 | 0.2 | 35.5
RD-A-03-2 | 13:0048:000003 | 13:0048 | 13:0010 | 13:0010:000002 | 13:0010:000002:0002:0001:00 |  | 45.4779 | -67.492 | Basal till | <63 micron | 42 | 1.73 | 9.4 | 1.4 | 1 | 52.4 | 0.18 | 0.05 | 0.03 | 10.8 | 33.8 | 17.1 | 2.28 | 4.8 | 23 | 0.06 | 24 | 0.63 | 473 | 0.4 | 0.003 | 28.6 | 0.028 | 10.15 | -0.01 | 0.39 | 3.7 | 0.2 | 3.8 | -0.02 | 6.5 | 640 | 0.09 | 1.1 | 34 | 0.2 | 36.1
RD-A-04 | 13:0048:000004 | 13:0048 | 13:0010 | 13:0010:000003 | 13:0010:000003:0001:0001:00 |  | 45.4661 | -67.4825 | Basal till | <63 micron | 21 | 1.54 | 8.8 | 0.6 | 1 | 65 | 0.19 | 0.14 | 0.03 | 11.4 | 32.4 | 16.96 | 2.48 | 4.9 | 18 | 0.09 | 32.1 | 0.69 | 752 | 0.39 | 0.004 | 33.1 | 0.061 | 9.33 | 0.01 | 0.45 | 3.6 | -0.1 | 8.9 | -0.02 | 8.1 | 850 | 0.07 | 1.6 | 33 | 0.2 | 53.2
RD-B-02 | 13:0048:000005 | 13:0048 | 13:0010 | 13:0010:000004 | 13:0010:000004:0001:0001:00 |  | 45.497 | -67.4566 | Basal till | <63 micron | 14 | 1.8 | 6.9 | 2.6 | 1 | 60.7 | 0.16 | 0.07 | 0.06 | 12 | 38.5 | 18.79 | 2.52 | 5.1 | 39 | 0.09 | 31.3 | 0.72 | 515 | 0.38 | 0.003 | 39.1 | 0.035 | 9.12 | -0.01 | 0.4 | 3.2 | 0.2 | 5.1 | -0.02 | 7.2 | 710 | 0.07 | 0.9 | 32 | 0.1 | 50
RD-B-03 | 13:0048:000006 | 13:0048 | 13:0010 | 13:0010:000005 | 13:0010:000005:0001:0001:00 |  | 45.4762 | -67.4695 | Basal till | <63 micron | 12 | 1.39 | 10.1 | 1.2 | 1 | 34.2 | 0.16 | 0.19 | 0.04 | 10.6 | 33.2 | 14.95 | 2.15 | 4.3 | 19 | 0.06 | 23 | 0.66 | 384 | 0.52 | 0.003 | 35.9 | 0.048 | 7.61 | -0.01 | 0.23 | 2 | 0.3 | 9.3 | -0.02 | 5.3 | 570 | 0.06 | 0.9 | 29 | 0.1 | 39.5
RD-B-04 | 13:0048:000007 | 13:0048 | 13:0010 | 13:0010:000006 | 13:0010:000006:0001:0001:00 |  | 45.4597 | -67.4624 | Basal till | <63 micron | 20 | 1.58 | 9.8 | 1.2 | -1 | 34.4 | 0.17 | 0.14 | 0.03 | 9.4 | 30.7 | 11.86 | 1.94 | 3.8 | 49 | 0.06 | 21.5 | 0.5 | 401 | 0.34 | 0.003 | 29.6 | 0.053 | 8.33 | -0.01 | 0.33 | 2.1 | 0.3 | 6.4 | -0.02 | 5.5 | 630 | 0.06 | 0.7 | 27 | 0.3 | 33.8
RD-B-05 | 13:0048:000008 | 13:0048 | 13:0010 | 13:0010:000007 | 13:0010:000007:0001:0001:00 |  | 45.4416 | -67.4654 | Basal till | <63 micron | 6 | 1.32 | 9.2 | 0.7 | 1 | 41.3 | 0.16 | 0.08 | 0.04 | 9.1 | 24 | 13.96 | 1.93 | 3.7 | 29 | 0.06 | 22.9 | 0.46 | 426 | 0.3 | 0.003 | 25.2 | 0.05 | 9.06 | -0.01 | 0.46 | 2.4 | 0.2 | 4 | -0.02 | 6.2 | 780 | 0.06 | 0.8 | 30 | 0.3 | 33.8
RD-B-06 | 13:0048:000009 | 13:0048 | 13:0010 | 13:0010:000008 | 13:0010:000008:0001:0001:00 |  | 45.4276 | -67.4597 | Basal till | <63 micron | 46 | 1.47 | 6.4 | 2.4 | 1 | 73.4 | 0.15 | 0.15 | 0.03 | 11.9 | 33.1 | 12.71 | 2.16 | 4.3 | 22 | 0.06 | 25.9 | 0.61 | 299 | 0.31 | 0.003 | 33 | 0.027 | 8.28 | -0.01 | 0.24 | 3.1 | 0.1 | 10.3 | -0.02 | 6.3 | 590 | 0.06 | 1.6 | 29 | 0.2 | 38.7
RD-B-13 | 13:0048:000010 | 13:0048 | 13:0010 | 13:0010:000009 | 13:0010:000009:0001:0001:00 |  | 45.2896 | -67.4532 | Basal till | <63 micron | 89 | 1.81 | 8 | 0.5 | -1 | 53.5 | 0.17 | 0.03 | 0.06 | 8.1 | 32.7 | 19.49 | 2.12 | 4.7 | 46 | 0.05 | 28.5 | 0.54 | 200 | 0.39 | 0.004 | 31.8 | 0.017 | 7.67 | -0.01 | 0.43 | 2.3 | 0.4 | 3.7 | 0.02 | 6.3 | 340 | 0.08 | 0.5 | 25 | 0.2 | 50.7
RD-B-14 | 13:0048:000011 | 13:0048 | 13:0010 | 13:0010:000010 | 13:0010:000010:0001:0001:00 |  | 45.2778 | -67.4652 | Basal till | <63 micron | 49 | 1.94 | 11.3 | 1.3 | 1 | 39.3 | 0.16 | 0.04 | 0.06 | 11.1 | 38.4 | 20.04 | 2.58 | 4.3 | 47 | 0.05 | 24.9 | 0.65 | 298 | 0.38 | 0.002 | 39.8 | 0.051 | 10.36 | 0.01 | 0.47 | 2.1 | 0.3 | 3.5 | 0.02 | 5.7 | 370 | 0.06 | 0.6 | 29 | 0.2 | 51.3
RD-B-15 | 13:0048:000012 | 13:0048 | 13:0010 | 13:0010:000011 | 13:0010:000011:0001:0001:00 |  | 45.2632 | -67.472 | Basal till | <63 micron | 10 | 1.44 | 7.8 | 1.2 | 1 | 49 | 0.17 | 0.07 | 0.03 | 11.6 | 28.2 | 16.38 | 2.45 | 4.3 | 27 | 0.1 | 32.7 | 0.65 | 615 | 0.37 | 0.005 | 33.1 | 0.036 | 12.43 | -0.01 | 0.52 | 2.2 | 0.2 | 6.2 | -0.02 | 7.4 | 430 | 0.05 | 0.7 | 26 | 0.1 | 48.7
RD-C-02 | 13:0048:000013 | 13:0048 | 13:0010 | 13:0010:000012 | 13:0010:000012:0001:0001:00 |  | 45.4936 | -67.4389 | Basal till | <63 micron | 58 | 2.4 | 12.9 | 0.8 | 1 | 41.9 | 0.19 | 0.05 | 0.06 | 12.2 | 37.7 | 21.21 | 2.58 | 4.7 | 84 | 0.05 | 24.3 | 0.63 | 382 | 0.55 | 0.003 | 43.9 | 0.043 | 11.32 | 0.02 | 0.39 | 2.6 | 0.7 | 3.5 | 0.02 | 5.5 | 400 | 0.08 | 0.7 | 31 | 0.2 | 57.5
RD-C-03 | 13:0048:000014 | 13:0048 | 13:0010 | 13:0010:000013 | 13:0010:000013:0001:0001:00 |  | 45.477 | -67.4353 | Basal till | <63 micron | 7 | 1.51 | 8.7 | 0.6 | 1 | 75.7 | 0.18 | 0.12 | 0.04 | 13.8 | 29.9 | 24.52 | 2.63 | 4.9 | 30 | 0.14 | 28.5 | 0.69 | 805 | 0.32 | 0.004 | 35.9 | 0.043 | 11.33 | 0.01 | 0.48 | 4 | 0.1 | 10.1 | 0.02 | 7 | 790 | 0.08 | 0.6 | 34 | 0.1 | 51.2
RD-C-04 | 13:0048:000015 | 13:0048 | 13:0010 | 13:0010:000014 | 13:0010:000014:0001:0001:00 |  | 45.461 | -67.4389 | Basal till | <63 micron | 25 | 1.87 | 5.6 | 1.2 | 1 | 38.8 | 0.12 | 0.05 | 0.04 | 8.3 | 32.7 | 13.1 | 2.22 | 4.9 | 59 | 0.04 | 24.1 | 0.54 | 229 | 0.37 | 0.003 | 30.1 | 0.035 | 6.17 | 0.01 | 0.22 | 2.3 | 0.3 | 4.1 | -0.02 | 4.3 | 420 | 0.07 | 0.6 | 29 | 0.1 | 45.8
RD-C-05 | 13:0048:000016 | 13:0048 | 13:0010 | 13:0010:000015 | 13:0010:000015:0001:0001:00 |  | 45.4411 | -67.439 | Basal till | <63 micron | 20 | 1.97 | 9.6 | 1.4 | 2 | 38.1 | 0.2 | 0.04 | 0.04 | 12.8 | 31.7 | 22.33 | 2.77 | 4.2 | 44 | 0.05 | 25.2 | 0.57 | 287 | 0.52 | 0.003 | 45.8 | 0.041 | 10.06 | 0.01 | 0.33 | 2.3 | 0.5 | 3.8 | 0.02 | 5.6 | 310 | 0.06 | 0.6 | 25 | 0.1 | 53.4
RD-C-06 | 13:0048:000017 | 13:0048 | 13:0010 | 13:0010:000016 | 13:0010:000016:0001:0001:00 |  | 45.4201 | -67.4367 | Basal till | <63 micron | 58 | 2.18 | 9.8 | 2 | 1 | 55.8 | 0.19 | 0.04 | 0.05 | 9.3 | 36.3 | 16.55 | 2.67 | 5.7 | 87 | 0.08 | 23.8 | 0.56 | 274 | 0.5 | 0.003 | 34 | 0.049 | 8.31 | 0.01 | 0.35 | 2.4 | 0.8 | 3.4 | 0.02 | 4.9 | 250 | 0.11 | 0.7 | 29 | 0.3 | 58.3
RD-C-07 | 13:0048:000018 | 13:0048 | 13:0010 | 13:0010:000017 | 13:0010:000017:0001:0001:00 |  | 45.4065 | -67.439 | Basal till | <63 micron | 67 | 1.85 | 13.6 | 1.9 | 1 | 36.6 | 0.17 | 0.04 | 0.05 | 8.4 | 30.1 | 17.97 | 2.26 | 4.4 | 52 | 0.04 | 20.9 | 0.5 | 358 | 0.4 | 0.003 | 26.5 | 0.053 | 9.57 | 0.01 | 0.46 | 3.5 | 0.4 | 3.1 | -0.02 | 5.2 | 520 | 0.07 | 0.7 | 32 | 0.3 | 37.6
RD-C-12 | 13:0048:000019 | 13:0048 | 13:0010 | 13:0010:000018 | 13:0010:000018:0001:0001:00 |  | 45.3161 | -67.4432 | Basal till | <63 micron | 45 | 2.01 | 7.1 | 1.3 | 1 | 55.8 | 0.15 | 0.07 | 0.05 | 10 | 38.6 | 9.92 | 2.59 | 5.6 | 71 | 0.08 | 28.7 | 0.7 | 391 | 0.51 | 0.004 | 32.2 | 0.046 | 6.75 | 0.02 | 0.3 | 2 | 0.3 | 5.5 | -0.02 | 4.2 | 310 | 0.08 | 0.8 | 28 | 0.2 | 64.3
RD-C-13 | 13:0048:000020 | 13:0048 | 13:0010 | 13:0010:000019 | 13:0010:000019:0001:0001:00 |  | 45.2993 | -67.4332 | Basal till | <63 micron | 42 | 1.44 | 8.5 | -0.2 | 1 | 34.8 | 0.23 | 0.14 | 0.03 | 8.2 | 30.5 | 13.5 | 2.34 | 3.9 | 33 | 0.05 | 24.2 | 0.6 | 225 | 0.36 | 0.003 | 35.8 | 0.042 | 9.55 | 0.01 | 0.23 | 1.6 | 0.3 | 7.8 | 0.02 | 5.1 | 280 | 0.05 | 0.5 | 24 | 0.1 | 37.3
RD-C-14 | 13:0048:000021 | 13:0048 | 13:0010 | 13:0010:000020 | 13:0010:000020:0001:0001:00 |  | 45.2822 | -67.4428 | Basal till | <63 micron | 33 | 1.74 | 7 | 0.8 | 1 | 50.7 | 0.13 | 0.04 | 0.05 | 9.2 | 32.8 | 14.57 | 2.26 | 4.7 | 47 | 0.04 | 25.6 | 0.58 | 208 | 0.33 | 0.003 | 32.2 | 0.015 | 8.02 | -0.01 | 0.27 | 2.1 | 0.2 | 4.3 | -0.02 | 5.8 | 240 | 0.07 | 0.6 | 28 | 0.1 | 50.9
RD-C-15 | 13:0048:000022 | 13:0048 | 13:0010 | 13:0010:000021 | 13:0010:000021:0001:0001:00 |  | 45.263 | -67.4499 | Basal till | <63 micron | 87 | 1.46 | 8.8 | 1 | 1 | 41.9 | 0.12 | 0.03 | 0.09 | 7.9 | 25.6 | 14.36 | 2.17 | 3.7 | 45 | 0.04 | 24.1 | 0.51 | 310 | 0.33 | 0.006 | 26.4 | 0.024 | 10.22 | 0.01 | 0.45 | 1.6 | 0.2 | 3.3 | 0.02 | 3.8 | 270 | 0.05 | 0.5 | 24 | 0.1 | 53
RD-CD-11 | 13:0048:000023 | 13:0048 | 13:0010 | 13:0010:000022 | 13:0010:000022:0001:0001:00 |  | 45.3325 | -67.4272 | Basal till | <63 micron | 9 | 1.81 | 11.1 | 0.6 | 1 | 60.6 | 0.19 | 0.04 | 0.05 | 12.7 | 35.5 | 20.45 | 2.84 | 5.3 | 19 | 0.12 | 31.4 | 0.76 | 612 | 0.42 | 0.004 | 35.9 | 0.033 | 11.53 | -0.01 | 0.69 | 3.1 | 0.3 | 4.7 | 0.02 | 7.6 | 640 | 0.08 | 0.7 | 33 | 0.2 | 56.8
RD-D-02 | 13:0048:000024 | 13:0048 | 13:0010 | 13:0010:000023 | 13:0010:000023:0001:0001:00 |  | 45.4958 | -67.4133 | Basal till | <63 micron | 21 | 1.91 | 7.8 | 1.1 | 1 | 36.6 | 0.17 | 0.04 | 0.05 | 6.8 | 29.4 | 15.77 | 2.01 | 4.5 | 121 | 0.06 | 23.7 | 0.51 | 253 | 0.52 | 0.003 | 26.3 | 0.035 | 8.02 | 0.02 | 0.3 | 2.5 | 0.4 | 3.2 | -0.02 | 5.2 | 530 | 0.09 | 0.8 | 28 | 0.2 | 40.9
RD-D-03 | 13:0048:000025 | 13:0048 | 13:0010 | 13:0010:000024 | 13:0010:000024:0001:0001:00 |  | 45.4736 | -67.4173 | Basal till | <63 micron | 6 | 1.49 | 5.6 | 0.5 | 1 | 51.2 | 0.14 | 0.09 | 0.02 | 9.3 | 30.6 | 13.25 | 2.31 | 4.6 | 26 | 0.09 | 31.2 | 0.68 | 499 | 0.35 | 0.004 | 33 | 0.036 | 7.55 | 0.01 | 0.28 | 3.2 | 0.2 | 7.1 | -0.02 | 7 | 720 | 0.05 | 1.1 | 30 | 0.1 | 42.6
RD-D-04 | 13:0048:000026 | 13:0048 | 13:0010 | 13:0010:000025 | 13:0010:000025:0001:0001:00 |  | 45.4585 | -67.4101 | Basal till | <63 micron | 5 | 1.41 | 3.7 | -0.2 | 1 | 38.8 | 0.11 | 0.03 | 0.02 | 8.1 | 25 | 9.97 | 1.84 | 3.9 | 25 | 0.05 | 23.4 | 0.53 | 374 | 0.24 | 0.003 | 25.1 | 0.021 | 6.56 | 0.01 | 0.22 | 2.2 | 0.2 | 3.6 | -0.02 | 6 | 500 | 0.06 | 0.6 | 25 | -0.1 | 35
RD-D-05 | 13:0048:000027 | 13:0048 | 13:0010 | 13:0010:000026 | 13:0010:000026:0001:0001:00 |  | 45.4411 | -67.4158 | Basal till | <63 micron | 29 | 1.98 | 12.3 | 1.2 | 1 | 50.9 | 0.21 | 0.04 | 0.09 | 12.9 | 37.4 | 22.89 | 2.67 | 4.9 | 63 | 0.06 | 26.7 | 0.69 | 539 | 0.41 | 0.003 | 37.3 | 0.053 | 12.87 | 0.01 | 0.49 | 4 | 0.7 | 3.9 | 0.02 | 6.8 | 830 | 0.08 | 0.7 | 37 | 0.3 | 51.7
RD-D-06 | 13:0048:000028 | 13:0048 | 13:0010 | 13:0010:000027 | 13:0010:000027:0001:0001:00 |  | 45.4228 | -67.4155 | Basal till | <63 micron | 10 | 2.1 | 8.2 | -0.2 | 1 | 62.6 | 0.33 | 0.05 | 0.03 | 13.7 | 37.1 | 20.74 | 2.89 | 6.8 | 34 | 0.18 | 29.5 | 0.76 | 692 | 0.41 | 0.005 | 35.8 | 0.037 | 12.33 | -0.01 | 0.46 | 4.1 | 0.3 | 5.4 | 0.03 | 9.4 | 1090 | 0.15 | 1.1 | 41 | 0.2 | 53.8
RD-D-07 | 13:0048:000029 | 13:0048 | 13:0010 | 13:0010:000028 | 13:0010:000028:0001:0001:00 |  | 45.4071 | -67.4168 | Basal till | <63 micron | 6 | 1.79 | 10.1 | 1 | 1 | 70.4 | 0.22 | 0.09 | 0.04 | 12.8 | 34 | 21.01 | 2.84 | 5.6 | 22 | 0.15 | 27.9 | 0.76 | 649 | 0.49 | 0.006 | 36.7 | 0.047 | 11.33 | -0.01 | 0.64 | 4 | 0.1 | 8.5 | 0.02 | 7.9 | 930 | 0.1 | 0.7 | 39 | 0.2 | 53.7
RD-D-08 | 13:0048:000030 | 13:0048 | 13:0010 | 13:0010:000029 | 13:0010:000029:0001:0001:00 |  | 45.386 | -67.417 | Basal till | <63 micron | 16 | 2.17 | 12.2 | 0.5 | 1 | 44.5 | 0.22 | 0.04 | 0.07 | 10 | 35.5 | 17 | 2.36 | 5.2 | 80 | 0.05 | 20.7 | 0.52 | 320 | 0.46 | 0.003 | 26.8 | 0.057 | 9.83 | 0.02 | 0.33 | 3.3 | 0.4 | 3.2 | 0.02 | 6.5 | 530 | 0.09 | 0.9 | 34 | 0.4 | 43.4
RD-D-09 | 13:0048:000031 | 13:0048 | 13:0010 | 13:0010:000030 | 13:0010:000030:0001:0001:00 |  | 45.3668 | -67.4212 | Basal till | <63 micron | 6 | 1.44 | 12.1 | 1.1 | 1 | 47.6 | 0.19 | 0.19 | 0.05 | 11.7 | 28 | 21.58 | 2.52 | 4.5 | 15 | 0.09 | 28 | 0.62 | 623 | 0.42 | 0.005 | 29.9 | 0.045 | 12.29 | -0.01 | 0.77 | 3.6 | 0.4 | 5.3 | 0.03 | 7.3 | 780 | 0.07 | 0.7 | 28 | 0.3 | 43.4
RD-D-10 | 13:0048:000032 | 13:0048 | 13:0010 | 13:0010:000031 | 13:0010:000031:0001:0001:00 |  | 45.3539 | -67.4204 | Basal till | <63 micron | 6 | 1.45 | 12.4 | 0.5 | 1 | 46.7 | 0.19 | 0.23 | 0.03 | 10.9 | 29.2 | 23.03 | 2.62 | 4.6 | 17 | 0.07 | 27.8 | 0.64 | 740 | 0.4 | 0.004 | 31.1 | 0.052 | 11.76 | -0.01 | 0.62 | 3.8 | 0.2 | 5.7 | -0.02 | 7 | 840 | 0.07 | 0.7 | 31 | 0.3 | 43.2
RD-D-12 | 13:0048:000033 | 13:0048 | 13:0010 | 13:0010:000032 | 13:0010:000032:0001:0001:00 |  | 45.3191 | -67.4193 | Basal till | <63 micron | 27 | 1.69 | 13 | 0.7 | 1 | 33.5 | 0.18 | 0.05 | 0.07 | 11.1 | 36 | 22.71 | 2.58 | 4.3 | 54 | 0.05 | 24.1 | 0.67 | 298 | 0.41 | 0.003 | 36.7 | 0.04 | 12.27 | -0.01 | 0.5 | 2.2 | 0.3 | 3.2 | 0.02 | 6.9 | 470 | 0.06 | 0.6 | 24 | 0.3 | 46.6
RD-D-13-1 | 13:0048:000034 | 13:0048 | 13:0010 | 13:0010:000033 | 13:0010:000033:0001:0001:00 |  | 45.2956 | -67.4181 | Basal till | <63 micron | 29 | 1.77 | 7.5 | 1.5 | -1 | 49.5 | 0.14 | 0.12 | 0.03 | 7.9 | 33.8 | 15.47 | 2.25 | 4.6 | 53 | 0.07 | 21.4 | 0.63 | 252 | 0.41 | 0.004 | 29.8 | 0.028 | 7.53 | -0.01 | 0.37 | 2.3 | 0.3 | 3.7 | -0.02 | 5.8 | 550 | 0.06 | 0.6 | 25 | 0.2 | 42.2
RD-D-13-2 | 13:0048:000035 | 13:0048 | 13:0010 | 13:0010:000033 | 13:0010:000033:0002:0001:00 |  | 45.2956 | -67.4181 | Basal till | <63 micron | 34 | 2.05 | 12.3 | 2.1 | 2 | 72.9 | 0.22 | 0.05 | 0.07 | 14.8 | 39.8 | 23.05 | 3.19 | 6.3 | 53 | 0.12 | 30.2 | 0.77 | 739 | 0.55 | 0.004 | 38 | 0.041 | 15.16 | -0.01 | 0.71 | 3.2 | 0.2 | 5.5 | -0.02 | 6.4 | 410 | 0.09 | 0.7 | 34 | 0.2 | 64.2
RD-D-14 | 13:0048:000036 | 13:0048 | 13:0010 | 13:0010:000034 | 13:0010:000034:0001:0001:00 |  | 45.2771 | -67.4198 | Basal till | <63 micron | 25 | 1.36 | 12.6 | 1.5 | 1 | 39.6 | 0.15 | 0.12 | 0.05 | 9.7 | 29 | 19.13 | 2.34 | 3.8 | 29 | 0.06 | 25.2 | 0.53 | 413 | 0.37 | 0.006 | 26.3 | 0.032 | 11.58 | -0.01 | 0.57 | 2.5 | 0.5 | 4 | 0.02 | 6.2 | 590 | 0.06 | 0.6 | 28 | 0.3 | 38.8
RD-D-15 | 13:0048:000037 | 13:0048 | 13:0010 | 13:0010:000035 | 13:0010:000035:0001:0001:00 |  | 45.2629 | -67.4209 | Basal till | <63 micron | 17 | 1.95 | 10.2 | 0.9 | 1 | 66.1 | 0.19 | 0.26 | 0.01 | 13.4 | 44.5 | 19.83 | 3.2 | 6.5 | 36 | 0.12 | 29.8 | 0.86 | 397 | 0.29 | 0.007 | 45 | 0.03 | 13.18 | -0.01 | 0.45 | 4 | 0.3 | 21.7 | 0.02 | 7.4 | 280 | 0.07 | 1.1 | 34 | -0.1 | 52.9
RD-E-02 | 13:0048:000038 | 13:0048 | 13:0010 | 13:0010:000036 | 13:0010:000036:0001:0001:00 |  | 45.4941 | -67.3922 | Basal till | <63 micron | 14 | 2.11 | 6.9 | 0.8 | 1 | 34.2 | 0.17 | 0.08 | 0.07 | 5.9 | 37.9 | 8.87 | 2.78 | 5.6 | 73 | 0.04 | 22.8 | 0.46 | 229 | 0.57 | 0.003 | 24.2 | 0.089 | 9 | 0.01 | 0.39 | 1.9 | 0.7 | 4.3 | 0.02 | 4.5 | 180 | 0.08 | 0.7 | 32 | 0.2 | 44.3
RD-E-03 | 13:0048:000039 | 13:0048 | 13:0010 | 13:0010:000037 | 13:0010:000037:0001:0001:00 |  | 45.4758 | -67.3851 | Basal till | <63 micron | 19 | 1.72 | 7.5 | 2.9 | 1 | 38.1 | 0.17 | 0.05 | 0.03 | 7.6 | 31.4 | 12.95 | 2.33 | 4.5 | 46 | 0.07 | 22.6 | 0.49 | 272 | 0.41 | 0.003 | 28.3 | 0.039 | 8.46 | -0.01 | 0.34 | 2.4 | 0.1 | 3.8 | 0.02 | 5.3 | 450 | 0.07 | 0.7 | 28 | 0.2 | 38.5
RD-E-04 | 13:0048:000040 | 13:0048 | 13:0010 | 13:0010:000038 | 13:0010:000038:0001:0001:00 |  | 45.459 | -67.3876 | Basal till | <63 micron | 33 | 1.83 | 6.6 | 1.2 | 1 | 38.4 | 0.16 | 0.12 | 0.03 | 8.7 | 44.3 | 14.1 | 2.63 | 6.1 | 72 | 0.07 | 24.2 | 0.72 | 382 | 0.72 | 0.003 | 37.4 | 0.049 | 6.35 | -0.01 | 0.27 | 1.9 | 0.1 | 5.5 | 0.02 | 4.1 | 430 | 0.08 | 0.7 | 27 | 0.1 | 54
RD-E-05 | 13:0048:000041 | 13:0048 | 13:0010 | 13:0010:000039 | 13:0010:000039:0001:0001:00 |  | 45.4353 | -67.3966 | Basal till | <63 micron | 6 | 1.96 | 13.5 | 1.4 | 1 | 52.4 | 0.21 | 0.14 | 0.03 | 17.4 | 41.9 | 25.58 | 3.3 | 5.7 | 28 | 0.12 | 30.5 | 0.88 | 807 | 0.52 | 0.005 | 48.4 | 0.041 | 14.31 | -0.01 | 0.6 | 3.9 | 0.3 | 5.5 | 0.04 | 8.3 | 720 | 0.08 | 0.6 | 33 | 0.1 | 59.3
RD-E-07 | 13:0048:000042 | 13:0048 | 13:0010 | 13:0010:000040 | 13:0010:000040:0001:0001:00 |  | 45.405 | -67.3884 | Basal till | <63 micron | 14 | 2.34 | 4.6 | -0.2 | -1 | 58.6 | 0.17 | 0.06 | 0.01 | 11.8 | 41.3 | 10.76 | 2.69 | 6.2 | 25 | 0.07 | 27.7 | 0.79 | 216 | 0.52 | 0.004 | 37.8 | 0.034 | 13.98 | 0.02 | 0.14 | 2.8 | 0.6 | 4.3 | -0.02 | 6.7 | 250 | 0.11 | 1.3 | 27 | 0.1 | 53.4
RD-E-08 | 13:0048:000043 | 13:0048 | 13:0010 | 13:0010:000041 | 13:0010:000041:0001:0001:00 |  | 45.3879 | -67.3893 | Basal till | <63 micron | 24 | 1.68 | 5.9 | 1.2 | -1 | 46.9 | 0.18 | 0.18 | 0.03 | 10.5 | 38.5 | 11.42 | 2.36 | 5.4 | 63 | 0.1 | 25.3 | 0.67 | 668 | 0.75 | 0.004 | 35 | 0.058 | 7.8 | 0.01 | 0.26 | 2.1 | 0.8 | 7 | -0.02 | 5.1 | 680 | 0.08 | 1.1 | 27 | 0.2 | 54.2
RD-E-09 | 13:0048:000044 | 13:0048 | 13:0010 | 13:0010:000042 | 13:0010:000042:0001:0001:00 |  | 45.3735 | -67.3913 | Basal till | <63 micron | 26 | 1.83 | 11.5 | 0.7 | -1 | 59 | 0.22 | 0.03 | 0.03 | 10.6 | 37.7 | 20.56 | 2.9 | 5.7 | 47 | 0.06 | 35.6 | 0.7 | 524 | 0.48 | 0.004 | 29.7 | 0.025 | 12.32 | -0.01 | 0.36 | 4.2 | 0.5 | 4 | -0.02 | 7.5 | 430 | 0.09 | 3.6 | 34 | 0.2 | 46.1
RD-E-10 | 13:0048:000045 | 13:0048 | 13:0010 | 13:0010:000043 | 13:0010:000043:0001:0001:00 |  | 45.3496 | -67.3917 | Basal till | <63 micron | 5 | 1.58 | 6.9 | 1 | -1 | 48.9 | 0.18 | 0.15 | 0.02 | 10.9 | 31.8 | 12.87 | 2.47 | 5 | 29 | 0.06 | 25.4 | 0.59 | 594 | 0.47 | 0.004 | 31.6 | 0.018 | 8.71 | 0.01 | 0.36 | 2.8 | -0.1 | 6.6 | 0.02 | 6.5 | 670 | 0.07 | 0.8 | 32 | 0.2 | 42.4
RD-E-11 | 13:0048:000046 | 13:0048 | 13:0010 | 13:0010:000044 | 13:0010:000044:0001:0001:00 |  | 45.3315 | -67.3882 | Basal till | <63 micron | 17 | 1.98 | 9.8 | 0.6 | -1 | 57.4 | 0.17 | 0.2 | 0.04 | 15.4 | 40.9 | 21.66 | 3.08 | 6 | 28 | 0.11 | 29.8 | 0.9 | 831 | 0.51 | 0.005 | 42.8 | 0.04 | 13.63 | -0.01 | 0.49 | 3.6 | 0.4 | 6.7 | 0.03 | 7.7 | 890 | 0.07 | 0.9 | 37 | 0.2 | 55.4
RD-E-12 | 13:0048:000047 | 13:0048 | 13:0010 | 13:0010:000045 | 13:0010:000045:0001:0001:00 |  | 45.3195 | -67.3952 | Basal till | <63 micron | 122 | 2.51 | 18.4 | 1 | 1 | 46.4 | 0.26 | 0.13 | 0.09 | 17.3 | 44.1 | 21.95 | 2.8 | 5.8 | 114 | 0.08 | 22.5 | 0.73 | 370 | 0.65 | 0.004 | 35.9 | 0.046 | 17.01 | 0.01 | 0.48 | 3.2 | 1 | 6 | 0.03 | 5.4 | 610 | 0.09 | 1 | 33 | 0.3 | 47.8
RD-E-13 | 13:0048:000048 | 13:0048 | 13:0010 | 13:0010:000046 | 13:0010:000046:0001:0001:00 |  | 45.2976 | -67.397 | Basal till | <63 micron | 37 | 1.97 | 9.4 | 1.3 | 1 | 47.9 | 0.16 | 0.15 | 0.04 | 9.8 | 40.3 | 12.36 | 2.65 | 5.8 | 79 | 0.09 | 23.3 | 0.71 | 384 | 0.52 | 0.003 | 35.9 | 0.054 | 6.91 | 0.01 | 0.33 | 2.2 | 0.6 | 6.5 | -0.02 | 4.7 | 590 | 0.07 | 0.8 | 27 | 0.2 | 59.1
RD-E-14 | 13:0048:000049 | 13:0048 | 13:0010 | 13:0010:000047 | 13:0010:000047:0001:0001:00 |  | 45.2786 | -67.3924 | Basal till | <63 micron | 14 | 1.7 | 9.2 | 5.8 | -1 | 52.7 | 0.19 | 0.04 | 0.04 | 10.1 | 34.7 | 16.44 | 2.63 | 4.8 | 54 | 0.1 | 27.4 | 0.65 | 563 | 0.56 | 0.003 | 36.6 | 0.032 | 10.02 | 0.01 | 0.46 | 2.2 | 0.5 | 4.4 | 0.03 | 6.1 | 390 | 0.06 | 0.9 | 26 | 0.2 | 53.5
RD-E-15 | 13:0048:000050 | 13:0048 | 13:0010 | 13:0010:000048 | 13:0010:000048:0001:0001:00 |  | 45.2638 | -67.3933 | Basal till | <63 micron | 12 | 2.13 | 11.7 | 0.3 | 1 | 64.6 | 0.18 | 0.03 | 0.06 | 10.6 | 37 | 21.77 | 2.88 | 5.7 | 41 | 0.1 | 30.7 | 0.72 | 416 | 0.41 | 0.005 | 36.8 | 0.039 | 9.98 | 0.02 | 0.53 | 2.9 | 0.2 | 3.9 | -0.02 | 7.2 | 370 | 0.08 | 0.6 | 28 | 0.2 | 65.4
RD-EF-06 | 13:0048:000051 | 13:0048 | 13:0010 | 13:0010:000049 | 13:0010:000049:0001:0001:00 |  | 45.4197 | -67.376 | Basal till | <63 micron | 7 | 1.84 | 8 | 2.9 | 1 | 57.4 | 0.17 | 0.13 | 0.05 | 11.4 | 35.4 | 17.78 | 2.71 | 5.2 | 26 | 0.08 | 33.3 | 0.7 | 420 | 0.5 | 0.005 | 34.9 | 0.036 | 10.66 | -0.01 | 0.39 | 4.2 | 0.3 | 3.9 | -0.02 | 8.3 | 660 | 0.08 | 0.9 | 32 | 0.2 | 43.4
RD-F-02 | 13:0048:000052 | 13:0048 | 13:0010 | 13:0010:000050 | 13:0010:000050:0001:0001:00 |  | 45.4946 | -67.3631 | Basal till | <63 micron | 13 | 1.29 | 9 | 3.9 | 1 | 24.3 | 0.22 | 0.16 | 0.07 | 13.4 | 25.6 | 19.17 | 2.06 | 3.2 | 53 | 0.05 | 22.6 | 0.47 | 659 | 0.46 | 0.003 | 26.9 | 0.051 | 10.05 | -0.01 | 0.55 | 2.1 | 0.3 | 4.1 | 0.03 | 6.7 | 600 | 0.05 | 0.8 | 23 | 0.2 | 38.6
RD-F-03 | 13:0048:000053 | 13:0048 | 13:0010 | 13:0010:000051 | 13:0010:000051:0001:0001:00 |  | 45.4769 | -67.3623 | Basal till | <63 micron | 11 | 1.13 | 8.2 | 1.5 | 1 | 28.7 | 0.16 | 0.14 | 0.05 | 9.9 | 21.7 | 18.57 | 2.14 | 3.2 | 50 | 0.05 | 24.7 | 0.47 | 537 | 0.31 | 0.005 | 29.1 | 0.052 | 9.63 | 0.01 | 0.4 | 2.7 | 0.2 | 4.1 | -0.02 | 6.1 | 620 | 0.04 | 0.7 | 22 | 0.1 | 36
RD-F-04 | 13:0048:000054 | 13:0048 | 13:0010 | 13:0010:000052 | 13:0010:000052:0001:0001:00 |  | 45.4595 | -67.3628 | Basal till | <63 micron | 39 | 1.28 | 9.6 | 1.4 | -1 | 20.2 | 0.17 | 0.14 | 0.06 | 7.9 | 26.3 | 18.18 | 2.09 | 3.2 | 63 | 0.04 | 23.4 | 0.41 | 401 | 0.39 | 0.003 | 24.9 | 0.051 | 9.63 | -0.01 | 0.48 | 2.9 | 0.3 | 3.6 | 0.02 | 6.3 | 680 | 0.04 | 0.9 | 23 | 0.2 | 32.1
RD-F-05 | 13:0048:000055 | 13:0048 | 13:0010 | 13:0010:000053 | 13:0010:000053:0001:0001:00 |  | 45.4454 | -67.3621 | Basal till | <63 micron | 7 | 1.33 | 8.8 | 1.9 | 1 | 38.3 | 0.17 | 0.16 | 0.06 | 10.4 | 27.6 | 19.13 | 2.38 | 4 | 43 | 0.07 | 31.5 | 0.6 | 684 | 0.36 | 0.005 | 30.6 | 0.051 | 9.82 | -0.01 | 0.45 | 3.2 | 0.5 | 4.8 | 0.03 | 7.5 | 740 | 0.06 | 0.8 | 29 | 0.2 | 39.1
RD-F-07 | 13:0048:000056 | 13:0048 | 13:0010 | 13:0010:000054 | 13:0010:000054:0001:0001:00 |  | 45.4044 | -67.363 | Basal till | <63 micron | 4 | 1.3 | 11.6 | 1.2 | 1 | 42.1 | 0.17 | 0.18 | 0.04 | 11.6 | 25.1 | 19.25 | 2.33 | 3.7 | 27 | 0.07 | 27.4 | 0.55 | 629 | 0.42 | 0.004 | 31.9 | 0.057 | 10.74 | -0.01 | 0.53 | 3.1 | 0.3 | 5.3 | 0.02 | 7.3 | 670 | 0.05 | 0.7 | 23 | 0.2 | 38.5
RD-F-08 | 13:0048:000057 | 13:0048 | 13:0010 | 13:0010:000055 | 13:0010:000055:0001:0001:00 |  | 45.3867 | -67.3622 | Basal till | <63 micron | 77 | 2.29 | 7 | 0.7 | 1 | 63.3 | 0.2 | 0.05 | 0.03 | 10.1 | 37 | 13.65 | 2.74 | 6.6 | 100 | 0.11 | 23.6 | 0.58 | 431 | 0.56 | 0.004 | 32.7 | 0.044 | 8.77 | 0.02 | 0.28 | 2.6 | 0.5 | 5.7 | -0.02 | 3.4 | 310 | 0.14 | 1 | 33 | 0.2 | 67.7
RD-F-09 | 13:0048:000058 | 13:0048 | 13:0010 | 13:0010:000056 | 13:0010:000056:0001:0001:00 |  | 45.3731 | -67.3649 | Basal till | <63 micron | 7 | 1.76 | 14.5 | 1.2 | 1 | 39.4 | 0.27 | 0.2 | 0.04 | 14.7 | 35 | 30.28 | 3.11 | 5 | 23 | 0.07 | 30.4 | 0.72 | 563 | 0.64 | 0.005 | 44.8 | 0.056 | 15.21 | 0.01 | 0.59 | 3.7 | 0.2 | 4.6 | 0.03 | 8.6 | 780 | 0.07 | 1 | 30 | 0.3 | 50
RD-F-10 | 13:0048:000059 | 13:0048 | 13:0010 | 13:0010:000057 | 13:0010:000057:0001:0001:00 |  | 45.3525 | -67.3627 | Basal till | <63 micron | 40 | 1.77 | 10.1 | 2.8 | 1 | 32.9 | 0.18 | 0.11 | 0.06 | 8.9 | 33.2 | 16.58 | 2.41 | 4.5 | 59 | 0.05 | 24.1 | 0.59 | 251 | 0.43 | 0.003 | 31.2 | 0.038 | 10.61 | -0.01 | 0.29 | 2.4 | 0.1 | 3.4 | 0.02 | 7.1 | 490 | 0.08 | 0.9 | 26 | 0.2 | 42.1
RD-F-11 | 13:0048:000060 | 13:0048 | 13:0010 | 13:0010:000058 | 13:0010:000058:0001:0001:00 |  | 45.3288 | -67.3688 | Basal till | <63 micron | 24 | 2.55 | 18.8 | 0.8 | 1 | 78.5 | 0.26 | 0.14 | 0.03 | 14.3 | 53.7 | 27.29 | 3.1 | 6.4 | 53 | 0.14 | 25.7 | 0.79 | 542 | 0.64 | 0.006 | 56.1 | 0.059 | 17.73 | 0.01 | 0.52 | 4.3 | 0.2 | 6.3 | 0.02 | 9.5 | 620 | 0.12 | 1 | 33 | 0.4 | 68.2
RD-F-12 | 13:0048:000061 | 13:0048 | 13:0010 | 13:0010:000059 | 13:0010:000059:0001:0001:00 |  | 45.3156 | -67.3663 | Basal till | <63 micron | 209 | 1.95 | 12.1 | 0.2 | 1 | 44.1 | 0.23 | 0.13 | 0.12 | 5 | 34.3 | 8.2 | 3.38 | 7.9 | 70 | 0.04 | 18.6 | 0.38 | 177 | 0.62 | 0.003 | 18.4 | 0.07 | 11.25 | 0.03 | 0.25 | 1.5 | 0.3 | 9.8 | 0.02 | 3 | 150 | 0.1 | 0.5 | 42 | 0.2 | 58.3
RD-F-13 | 13:0048:000062 | 13:0048 | 13:0010 | 13:0010:000060 | 13:0010:000060:0001:0001:00 |  | 45.2984 | -67.3711 | Basal till | <63 micron | 26 | 2.45 | 23.7 | 1.3 | 1 | 52.1 | 0.16 | 0.04 | 0.05 | 13 | 40.2 | 17.74 | 2.83 | 5.4 | 50 | 0.04 | 21.4 | 0.58 | 194 | 0.5 | 0.003 | 47 | 0.027 | 8.19 | 0.01 | 0.27 | 2.3 | 0.4 | 3.6 | 0.03 | 5.3 | 300 | 0.07 | 0.5 | 28 | 0.2 | 65.4
RD-F-14 | 13:0048:000063 | 13:0048 | 13:0010 | 13:0010:000061 | 13:0010:000061:0001:0001:00 |  | 45.2785 | -67.3717 | Basal till | <63 micron | 80 | 2.54 | 14 | 2.3 | 2 | 66.5 | 0.2 | 0.04 | 0.07 | 10.3 | 41.7 | 20.69 | 3.18 | 6.2 | 72 | 0.11 | 28 | 0.71 | 333 | 0.55 | 0.005 | 41.7 | 0.076 | 10.91 | 0.01 | 0.57 | 2.8 | 0.4 | 4 | 0.03 | 5.2 | 280 | 0.1 | 0.7 | 34 | 0.3 | 76.4
RD-F-15 | 13:0048:000064 | 13:0048 | 13:0010 | 13:0010:000062 | 13:0010:000062:0001:0001:00 |  | 45.2621 | -67.3687 | Basal till | <63 micron | 99 | 2.03 | 10.5 | 1.4 | 1 | 55.5 | 0.17 | 0.03 | 0.04 | 8.5 | 33.3 | 19.54 | 2.47 | 5.3 | 63 | 0.07 | 24.8 | 0.57 | 244 | 0.41 | 0.004 | 31.7 | 0.031 | 8.42 | 0.02 | 0.43 | 2.5 | 0.1 | 3.6 | -0.02 | 6.8 | 360 | 0.08 | 0.6 | 29 | 0.3 | 48.7
RD-G-02 | 13:0048:000065 | 13:0048 | 13:0010 | 13:0010:000063 | 13:0010:000063:0001:0001:00 |  | 45.492 | -67.3431 | Basal till | <63 micron | 20 | 1.52 | 7.3 | 2.8 | 1 | 51.9 | 0.2 | 0.23 | 0.04 | 10 | 26 | 18.14 | 2.26 | 4.3 | 23 | 0.11 | 25.4 | 0.56 | 593 | 0.43 | 0.005 | 29.1 | 0.061 | 9.1 | -0.01 | 0.52 | 2.9 | 0.1 | 4.5 | 0.02 | 7.3 | 790 | 0.07 | 0.9 | 28 | 0.2 | 40.9
RD-G-03 | 13:0048:000066 | 13:0048 | 13:0010 | 13:0010:000064 | 13:0010:000064:0001:0001:00 |  | 45.4732 | -67.3467 | Basal till | <63 micron | 7 | 1.31 | 6.3 | 0.8 | 1 | 42.9 | 0.17 | 0.21 | 0.02 | 9.5 | 25.2 | 14.45 | 2.24 | 4.2 | 20 | 0.08 | 31.3 | 0.6 | 552 | 0.3 | 0.004 | 30.3 | 0.05 | 8.22 | 0.01 | 0.39 | 2.8 | 0.3 | 5.7 | -0.02 | 8 | 740 | 0.06 | 1 | 27 | 0.1 | 39.9
RD-G-04 | 13:0048:000067 | 13:0048 | 13:0010 | 13:0010:000065 | 13:0010:000065:0001:0001:00 |  | 45.4591 | -67.3317 | Basal till | <63 micron | 14 | 1.35 | 11.9 | 0.8 | 1 | 43.8 | 0.22 | 0.4 | 0.03 | 13.5 | 31.5 | 20.22 | 2.84 | 4.5 | 23 | 0.1 | 32.9 | 0.71 | 646 | 0.58 | 0.006 | 41.8 | 0.078 | 9.76 | -0.01 | 0.4 | 3.3 | 0.4 | 17.8 | -0.02 | 9 | 610 | 0.07 | 1.3 | 27 | 0.1 | 52.5
RD-G-05 | 13:0048:000068 | 13:0048 | 13:0010 | 13:0010:000066 | 13:0010:000066:0001:0001:00 |  | 45.4416 | -67.3347 | Basal till | <63 micron | 41 | 1.65 | 21.9 | 1.5 | 1 | 63.7 | 0.29 | 0.24 | 0.05 | 19.3 | 38.9 | 25.43 | 3.84 | 5.3 | 18 | 0.06 | 32.3 | 0.85 | 315 | 0.8 | 0.004 | 56.5 | 0.06 | 18.51 | -0.01 | 0.34 | 3.9 | 0.5 | 13.5 | 0.02 | 9.4 | 370 | 0.07 | 1.4 | 31 | -0.1 | 59.1
RD-G-06 | 13:0048:000069 | 13:0048 | 13:0010 | 13:0010:000067 | 13:0010:000067:0001:0001:00 |  | 45.4271 | -67.3366 | Basal till | <63 micron | 44 | 1.99 | 12.9 | 1.6 | 2 | 35.9 | 0.19 | 0.12 | 0.07 | 10.5 | 37.5 | 21.73 | 2.63 | 4.3 | 66 | 0.05 | 24.5 | 0.59 | 361 | 0.48 | 0.004 | 38.8 | 0.04 | 11.89 | 0.01 | 0.48 | 2.9 | 0.7 | 3.8 | 0.03 | 7.1 | 570 | 0.08 | 0.9 | 29 | 0.2 | 40.4
RD-G-07 | 13:0048:000070 | 13:0048 | 13:0010 | 13:0010:000068 | 13:0010:000068:0001:0001:00 |  | 45.4028 | -67.3366 | Basal till | <63 micron | 4 | 1.52 | 14 | 1 | 2 | 39.2 | 0.18 | 0.16 | 0.05 | 10.7 | 30.7 | 23.02 | 2.43 | 4 | 46 | 0.06 | 28.6 | 0.57 | 421 | 0.36 | 0.006 | 35.6 | 0.047 | 10.27 | 0.01 | 0.54 | 3.3 | 0.4 | 3.5 | -0.02 | 7.5 | 700 | 0.06 | 0.9 | 28 | 0.2 | 39.9
RD-G-08 | 13:0048:000071 | 13:0048 | 13:0010 | 13:0010:000069 | 13:0010:000069:0001:0001:00 |  | 45.388 | -67.3386 | Basal till | <63 micron | 24 | 2.12 | 14.7 | 1.2 | 2 | 41.9 | 0.2 | 0.13 | 0.08 | 9.8 | 39.4 | 24.5 | 2.57 | 4.5 | 93 | 0.04 | 25.4 | 0.64 | 281 | 0.43 | 0.003 | 38.8 | 0.045 | 12.12 | 0.02 | 0.49 | 2.8 | 0.5 | 3.3 | 0.02 | 7.2 | 620 | 0.07 | 0.8 | 30 | 0.3 | 52.5
RD-G-09 | 13:0048:000072 | 13:0048 | 13:0010 | 13:0010:000070 | 13:0010:000070:0001:0001:00 |  | 45.3687 | -67.3392 | Basal till | <63 micron | 7 | 1.7 | 9.5 | 1 | 1 | 56.1 | 0.2 | 0.19 | 0.03 | 10.6 | 33.3 | 20.01 | 2.68 | 5.2 | 14 | 0.08 | 33.9 | 0.75 | 484 | 0.29 | 0.005 | 36.8 | 0.047 | 10.22 | 0.01 | 0.49 | 3.6 | -0.1 | 6.1 | 0.03 | 8.2 | 730 | 0.07 | 0.8 | 31 | 0.3 | 48.5
RD-G-10 | 13:0048:000073 | 13:0048 | 13:0010 | 13:0010:000071 | 13:0010:000071:0001:0001:00 |  | 45.3504 | -67.3409 | Basal till | <63 micron | 63 | 2.01 | 6.9 | 1.3 | 2 | 44.6 | 0.19 | 0.04 | 0.03 | 10.3 | 40.2 | 12.58 | 2.5 | 5.8 | 67 | 0.08 | 26.6 | 0.68 | 273 | 0.46 | 0.004 | 33 | 0.041 | 8.05 | 0.02 | 0.29 | 2.2 | 0.4 | 3.6 | -0.02 | 5.6 | 350 | 0.1 | 0.8 | 28 | 0.2 | 50.1
RD-G-11 | 13:0048:000074 | 13:0048 | 13:0010 | 13:0010:000072 | 13:0010:000072:0001:0001:00 |  | 45.3325 | -67.3401 | Basal till | <63 micron | 154 | 2.09 | 23 | 2 | 1 | 36.9 | 0.24 | 0.07 | 0.1 | 12.7 | 40.3 | 21.41 | 2.99 | 5 | 58 | 0.04 | 25.7 | 0.72 | 304 | 0.39 | 0.003 | 46.4 | 0.075 | 13.81 | 0.01 | 0.4 | 1.9 | 0.4 | 3.5 | -0.02 | 5.7 | 180 | 0.08 | 0.6 | 24 | 0.2 | 68.5
RD-G-12 | 13:0048:000075 | 13:0048 | 13:0010 | 13:0010:000073 | 13:0010:000073:0001:0001:00 |  | 45.3111 | -67.3433 | Basal till | <63 micron | 12 | 2.15 | 15.7 | 0.9 | 2 | 101.7 | 0.28 | 0.34 | 0.04 | 16.2 | 43 | 29.42 | 3.51 | 6.7 | 19 | 0.24 | 33.8 | 0.86 | 859 | 0.71 | 0.009 | 47.7 | 0.049 | 15.43 | -0.01 | 0.87 | 4.5 | -0.1 | 16.5 | -0.02 | 8.6 | 810 | 0.12 | 0.8 | 41 | 0.3 | 67.3
RD-G-12-FD | 13:0048:000076 | 13:0048 | 13:0010 | 13:0010:000073 | 13:0010:000073:0002:0001:00 |  | 45.3111 | -67.3433 | Basal till | <63 micron | 10 | 2.28 | 12.6 | 0.8 | 1 | 69.9 | 0.26 | 0.21 | 0.05 | 14.2 | 41 | 22.58 | 3.26 | 6.5 | 26 | 0.18 | 36 | 0.89 | 627 | 0.43 | 0.007 | 44.4 | 0.042 | 13.22 | 0.01 | 0.68 | 4 | 0.4 | 5.2 | 0.02 | 9.2 | 960 | 0.1 | 0.9 | 40 | 0.2 | 63.5
RD-G-13 | 13:0048:000077 | 13:0048 | 13:0010 | 13:0010:000074 | 13:0010:000074:0001:0001:00 |  | 45.3003 | -67.3318 | Basal till | <63 micron | 10 | 1.61 | 10.7 | 1.1 | 1 | 54.2 | 0.23 | 0.24 | 0.04 | 14.3 | 31.6 | 20.04 | 2.7 | 5.3 | 18 | 0.13 | 38.6 | 0.73 | 742 | 0.34 | 0.007 | 37 | 0.044 | 13.02 | -0.01 | 0.58 | 3.5 | 0.3 | 8.2 | -0.02 | 8.4 | 780 | 0.08 | 0.7 | 32 | 0.3 | 52.1
RD-G-14-a | 13:0048:000078 | 13:0048 | 13:0010 | 13:0010:000075 | 13:0010:000075:0001:0001:00 |  | 45.276 | -67.3433 | Basal till | <63 micron | 100 | 3.69 | 34.2 | 1 | 1 | 40 | 0.35 | 0.04 | 0.09 | 8.9 | 43.3 | 19.44 | 4.13 | 8.4 | 206 | 0.05 | 24.7 | 0.48 | 277 | 1.54 | 0.003 | 27.1 | 0.142 | 14.68 | 0.08 | 0.35 | 2.7 | 1.8 | 3.2 | 0.03 | 7.1 | 260 | 0.13 | 1.3 | 51 | 0.9 | 84.9
RD-G-14-b | 13:0048:000079 | 13:0048 | 13:0010 | 13:0010:000076 | 13:0010:000076:0001:0001:00 |  | 45.2725 | -67.3408 | Basal till | <63 micron | 22 | 1.91 | 15.2 | 1.3 | 1 | 58.9 | 0.18 | 0.24 | 0.04 | 14.1 | 41.4 | 22.82 | 2.89 | 6 | 26 | 0.09 | 34.5 | 0.9 | 653 | 0.4 | 0.005 | 38 | 0.033 | 13.02 | -0.01 | 0.64 | 4.3 | 0.1 | 6.8 | 0.02 | 7.8 | 1000 | 0.09 | 0.7 | 39 | 0.3 | 48.4
RD-G-15 | 13:0048:000080 | 13:0048 | 13:0010 | 13:0010:000077 | 13:0010:000077:0001:0001:00 |  | 45.2626 | -67.3392 | Basal till | <63 micron | 44 | 2.28 | 23.3 | 0.7 | 1 | 64.1 | 0.29 | 0.04 | 0.1 | 15 | 39.1 | 31.69 | 3.01 | 5.9 | 59 | 0.07 | 30.2 | 0.68 | 343 | 0.62 | 0.004 | 43.8 | 0.037 | 16.97 | 0.02 | 0.66 | 2.9 | 0.3 | 4.1 | 0.03 | 8.2 | 360 | 0.1 | 1 | 32 | 0.9 | 58
RD-H-02 | 13:0048:000081 | 13:0048 | 13:0010 | 13:0010:000078 | 13:0010:000078:0001:0001:00 |  | 45.4931 | -67.3113 | Basal till | <63 micron | 11 | 1.01 | 8.2 | 3.4 | 1 | 48.1 | 0.15 | 0.19 | 0.03 | 8 | 21.7 | 13.74 | 1.8 | 2.9 | 24 | 0.05 | 27 | 0.4 | 399 | 0.37 | 0.004 | 27 | 0.048 | 7.33 | 0.01 | 0.48 | 2.6 | -0.1 | 7 | -0.02 | 7.3 | 500 | 0.05 | 1 | 20 | 0.1 | 29.2
RD-H-03 | 13:0048:000082 | 13:0048 | 13:0010 | 13:0010:000079 | 13:0010:000079:0001:0001:00 |  | 45.478 | -67.3074 | Basal till | <63 micron | 8 | 1.2 | 7.6 | 2.3 | 1 | 19.9 | 0.16 | 0.18 | 0.02 | 7 | 22.1 | 16.12 | 1.68 | 2.8 | 23 | 0.04 | 22 | 0.38 | 283 | 0.34 | 0.004 | 24.2 | 0.037 | 6.91 | 0.01 | 0.41 | 2.1 | 0.2 | 3.3 | -0.02 | 7 | 670 | 0.04 | 0.9 | 20 | 0.2 | 27.9
RD-H-04 | 13:0048:000083 | 13:0048 | 13:0010 | 13:0010:000080 | 13:0010:000080:0001:0001:00 |  | 45.4564 | -67.3147 | Basal till | <63 micron | 98 | 5.77 | 38.3 | 0.6 | 2 | 48.3 | 0.44 | 0.14 | 0.11 | 13.5 | 74.6 | 23.53 | 4.94 | 8.9 | 298 | 0.06 | 18 | 0.5 | 517 | 1.46 | 0.004 | 35.1 | 0.129 | 16.99 | 0.06 | 0.52 | 3.3 | 2.3 | 5.4 | 0.02 | 4.3 | 650 | 0.12 | 1.6 | 55 | 0.4 | 66.8
RD-H-05 | 13:0048:000084 | 13:0048 | 13:0010 | 13:0010:000081 | 13:0010:000081:0001:0001:00 |  | 45.4408 | -67.314 | Basal till | <63 micron | 41 | 2.34 | 11.4 | 0.8 | 2 | 68.4 | 0.4 | 0.23 | 0.08 | 10 | 38.2 | 16.49 | 2.69 | 6 | 70 | 0.1 | 25.4 | 0.64 | 776 | 0.75 | 0.004 | 52.5 | 0.089 | 8.93 | 0.02 | 0.41 | 2.5 | 0.7 | 12.9 | -0.02 | 5.3 | 500 | 0.09 | 2.7 | 28 | 0.2 | 49.2
RD-H-06 | 13:0048:000085 | 13:0048 | 13:0010 | 13:0010:000082 | 13:0010:000082:0001:0001:00 |  | 45.4259 | -67.3129 | Basal till | <63 micron | 18 | 1.5 | 27.8 | 3.4 | 1 | 43.2 | 0.32 | 0.31 | 0.07 | 17.6 | 36.4 | 43.38 | 3.15 | 4.7 | 25 | 0.07 | 32.2 | 0.82 | 628 | 0.41 | 0.004 | 58.4 | 0.069 | 15.22 | -0.01 | 0.52 | 4.5 | -0.1 | 12.6 | 0.02 | 9.3 | 520 | 0.06 | 1 | 25 | 0.2 | 57.6
RD-H-07 | 13:0048:000086 | 13:0048 | 13:0010 | 13:0010:000083 | 13:0010:000083:0001:0001:00 |  | 45.4003 | -67.3102 | Basal till | <63 micron | 38 | 2.09 | 11.6 | 0.5 | 1 | 49.2 | 0.21 | 0.13 | 0.06 | 8 | 33.3 | 13.5 | 3.13 | 6.8 | 55 | 0.04 | 23.2 | 0.41 | 188 | 0.53 | 0.003 | 27.6 | 0.038 | 8.82 | 0.02 | 0.22 | 2.1 | 0.4 | 7.3 | -0.02 | 5.4 | 220 | 0.09 | 1 | 36 | 0.2 | 43.3
RD-H-08 | 13:0048:000087 | 13:0048 | 13:0010 | 13:0010:000084 | 13:0010:000084:0001:0001:00 |  | 45.3828 | -67.3193 | Basal till | <63 micron | 87 | 1.78 | 6.4 | 1.7 | 1 | 40.9 | 0.14 | 0.03 | 0.05 | 5.9 | 31.1 | 8.75 | 2.12 | 5.4 | 82 | 0.06 | 22.8 | 0.38 | 205 | 0.36 | 0.003 | 20.7 | 0.059 | 6.31 | 0.02 | 0.22 | 1.7 | 0.4 | 2.9 | -0.02 | 2.6 | 230 | 0.08 | 0.6 | 26 | 0.1 | 47.5
RD-H-09 | 13:0048:000088 | 13:0048 | 13:0010 | 13:0010:000085 | 13:0010:000085:0001:0001:00 |  | 45.3667 | -67.3096 | Basal till | <63 micron | 34 | 1.13 | 9.3 | 0.9 | 1 | 49 | 0.15 | 0.26 | 0.04 | 10.3 | 28.3 | 20.09 | 2.14 | 3.5 | 27 | 0.05 | 27.7 | 0.59 | 375 | 0.27 | 0.004 | 32.7 | 0.059 | 8.54 | -0.01 | 0.37 | 3.1 | -0.1 | 12.7 | -0.02 | 6.4 | 550 | 0.04 | 1.2 | 24 | 0.2 | 36.3
RD-H-10 | 13:0048:000089 | 13:0048 | 13:0010 | 13:0010:000086 | 13:0010:000086:0001:0001:00 |  | 45.3541 | -67.3039 | Basal till | <63 micron | 35 | 1.36 | 13.6 | 0.8 | 1 | 48.4 | 0.25 | 0.22 | 0.06 | 12.9 | 30.9 | 21.71 | 2.49 | 4.3 | 27 | 0.05 | 27.4 | 0.73 | 556 | 0.29 | 0.004 | 35.3 | 0.065 | 18.67 | -0.01 | 0.24 | 2.5 | -0.1 | 12.5 | 0.03 | 7.3 | 290 | 0.04 | 1.7 | 21 | 0.1 | 43.3
RD-H-11 | 13:0048:000090 | 13:0048 | 13:0010 | 13:0010:000087 | 13:0010:000087:0001:0001:00 |  | 45.3286 | -67.3137 | Basal till | <63 micron | 30 | 1.74 | 12.2 | 0.8 | 1 | 40.5 | 0.21 | 0.14 | 0.04 | 10.1 | 32.2 | 21.36 | 2.12 | 4.5 | 63 | 0.05 | 23.1 | 0.54 | 271 | 0.36 | 0.003 | 32.4 | 0.026 | 10.71 | -0.01 | 0.4 | 2.8 | 0.3 | 3.4 | -0.02 | 7.2 | 650 | 0.1 | 1 | 28 | 0.4 | 34.4
RD-H-12 | 13:0048:000091 | 13:0048 | 13:0010 | 13:0010:000088 | 13:0010:000088:0001:0001:00 |  | 45.3186 | -67.3173 | Basal till | <63 micron | 73 | 1.6 | 6.9 | 1.4 | 1 | 41.1 | 0.16 | 0.13 | 0.02 | 8.5 | 31.1 | 12.85 | 1.99 | 4.5 | 22 | 0.05 | 24.3 | 0.61 | 282 | 0.28 | 0.004 | 30.9 | 0.035 | 6.72 | 0.01 | 0.24 | 2.5 | 0.2 | 4.1 | -0.02 | 6 | 550 | 0.07 | 0.7 | 23 | 0.2 | 37.6
RD-H-13 | 13:0048:000092 | 13:0048 | 13:0010 | 13:0010:000089 | 13:0010:000089:0001:0001:00 |  | 45.2931 | -67.3151 | Basal till | <63 micron | 14 | 1.75 | 14 | 3.5 | 1 | 59.1 | 0.23 | 0.16 | 0.05 | 12.8 | 32.9 | 23.66 | 2.82 | 5.3 | 32 | 0.12 | 32.7 | 0.72 | 576 | 0.42 | 0.004 | 37.4 | 0.041 | 11.99 | -0.01 | 0.57 | 3.1 | 0.1 | 4.8 | 0.02 | 8.2 | 620 | 0.08 | 0.8 | 30 | 0.3 | 54.6
RD-H-14.5 | 13:0048:000093 | 13:0048 | 13:0010 | 13:0010:000090 | 13:0010:000090:0001:0001:00 |  | 45.2676 | -67.3173 | Basal till | <63 micron | 47 | 1.92 | 16.8 | 1.4 | 1 | 46.3 | 0.2 | 0.05 | 0.08 | 13.1 | 34.1 | 17.29 | 2.42 | 5 | 43 | 0.08 | 28.5 | 0.57 | 425 | 0.4 | 0.004 | 33.4 | 0.033 | 10.44 | -0.01 | 0.38 | 2.4 | 0.2 | 5.1 | -0.02 | 6.4 | 450 | 0.08 | 0.9 | 29 | 0.5 | 56.4
RD-K-02 | 13:0048:000094 | 13:0048 | 13:0010 | 13:0010:000091 | 13:0010:000091:0001:0001:00 |  | 45.4979 | -67.2878 | Basal till | <63 micron | 18 | 1.68 | 11 | 2.4 | 1 | 27.8 | 0.19 | 0.07 | 0.04 | 12.7 | 27.4 | 21.78 | 2.08 | 3.6 | 41 | 0.06 | 24.4 | 0.48 | 376 | 0.38 | 0.003 | 34.6 | 0.06 | 10.84 | 0.01 | 0.48 | 2.3 | 0.4 | 3.9 | -0.02 | 7.6 | 460 | 0.06 | 0.8 | 21 | 0.2 | 38.6
RD-K-03 | 13:0048:000095 | 13:0048 | 13:0010 | 13:0010:000092 | 13:0010:000092:0001:0001:00 |  | 45.4798 | -67.286 | Basal till | <63 micron | 11 | 1.46 | 8.2 | 5.8 | 1 | 27.3 | 0.17 | 0.03 | 0.05 | 6.3 | 25.2 | 15.36 | 1.55 | 3.1 | 87 | 0.03 | 20.7 | 0.32 | 189 | 0.35 | 0.004 | 21.8 | 0.025 | 9.39 | 0.01 | 0.37 | 2.5 | 0.4 | 2.7 | -0.02 | 7.6 | 630 | 0.06 | 0.8 | 22 | 0.2 | 26.6
RD-K-04 | 13:0048:000096 | 13:0048 | 13:0010 | 13:0010:000093 | 13:0010:000093:0001:0001:00 |  | 45.459 | -67.2823 | Basal till | <63 micron | 7 | 1.62 | 21.4 | 11.7 | 1 | 34.7 | 0.21 | 0.06 | 0.04 | 14.4 | 30.8 | 32.39 | 2.65 | 4.3 | 15 | 0.05 | 30.7 | 0.69 | 527 | 0.38 | 0.004 | 44.1 | 0.053 | 10.73 | -0.01 | 0.58 | 3.4 | -0.1 | 4 | 0.03 | 7.7 | 520 | 0.05 | 0.9 | 26 | 0.1 | 44.1
RD-K-05 | 13:0048:000097 | 13:0048 | 13:0010 | 13:0010:000094 | 13:0010:000094:0001:0001:00 |  | 45.4378 | -67.2849 | Basal till | <63 micron | 14 | 1.42 | 6.4 | 1.2 | 1 | 27.5 | 0.14 | 0.05 | 0.02 | 5.6 | 23.3 | 12.23 | 1.5 | 3.1 | 50 | 0.04 | 21.3 | 0.35 | 193 | 0.31 | 0.003 | 21.9 | 0.032 | 6.67 | -0.01 | 0.27 | 1.9 | -0.1 | 2.9 | -0.02 | 6.1 | 520 | 0.06 | 0.7 | 20 | 0.2 | 27.6
RD-K-06 | 13:0048:000098 | 13:0048 | 13:0010 | 13:0010:000095 | 13:0010:000095:0001:0001:00 |  | 45.4224 | -67.2799 | Basal till | <63 micron | 35 | 1.08 | 16.9 | 0.4 | 1 | 17.4 | 0.17 | 0.26 | 0.06 | 11.4 | 23.3 | 17.44 | 1.84 | 2.5 | 31 | 0.04 | 26.1 | 0.35 | 592 | 0.25 | 0.004 | 29.5 | 0.087 | 9.74 | 0.01 | 0.41 | 3.6 | -0.1 | 13.1 | -0.02 | 6 | 390 | 0.03 | 1.5 | 18 | 0.1 | 31.5
RD-K-07 | 13:0048:000099 | 13:0048 | 13:0010 | 13:0010:000096 | 13:0010:000096:0001:0001:00 |  | 45.405 | -67.2913 | Basal till | <63 micron | 34 | 1.3 | 7 | 0.9 | 1 | 22.4 | 0.18 | 0.21 | 0.04 | 7.8 | 30.3 | 12.1 | 2.2 | 3.9 | 18 | 0.04 | 26.1 | 0.59 | 227 | 0.47 | 0.003 | 35.5 | 0.075 | 6.81 | 0.01 | 0.16 | 1.5 | 0.2 | 12.9 | -0.02 | 4.3 | 280 | 0.04 | 1.2 | 21 | -0.1 | 46.6
RD-K-08 | 13:0048:000100 | 13:0048 | 13:0010 | 13:0010:000097 | 13:0010:000097:0001:0001:00 |  | 45.3852 | -67.2789 | Basal till | <63 micron | 57 | 2.54 | 11.5 | 2.8 | 1 | 52.5 | 0.21 | 0.04 | 0.1 | 15.4 | 42 | 20.07 | 2.73 | 5.9 | 92 | 0.08 | 23.9 | 0.66 | 339 | 0.48 | 0.004 | 42.9 | 0.038 | 11.96 | 0.01 | 0.38 | 2.8 | 0.5 | 4.6 | 0.02 | 6.9 | 520 | 0.12 | 0.8 | 36 | 0.2 | 54
RD-K-09 | 13:0048:000101 | 13:0048 | 13:0010 | 13:0010:000098 | 13:0010:000098:0001:0001:00 |  | 45.3725 | -67.2896 | Basal till | <63 micron | 45 | 1.38 | 9.3 | 1 | 1 | 30.2 | 0.17 | 0.1 | 0.07 | 7.6 | 26.4 | 12.6 | 2.18 | 4.7 | 33 | 0.04 | 26.1 | 0.49 | 313 | 0.43 | 0.003 | 27 | 0.055 | 8.84 | 0.01 | 0.28 | 1.4 | 0.2 | 6.6 | -0.02 | 3.7 | 220 | 0.05 | 0.9 | 25 | 0.1 | 32.2
RD-K-10 | 13:0048:000102 | 13:0048 | 13:0010 | 13:0010:000099 | 13:0010:000099:0001:0001:00 |  | 45.3511 | -67.28 | Basal till | <63 micron | 73 | 1.62 | 4.8 | 8.2 | 1 | 36.1 | 0.15 | 0.06 | 0.02 | 8.6 | 30.6 | 8.67 | 1.9 | 4.3 | 27 | 0.05 | 22.8 | 0.53 | 243 | 0.29 | 0.003 | 29.4 | 0.029 | 8.51 | 0.01 | 0.19 | 1.8 | 0.3 | 4.6 | 0.02 | 4.9 | 450 | 0.07 | 0.6 | 26 | 0.1 | 41.4
RD-K-11 | 13:0048:000103 | 13:0048 | 13:0010 | 13:0010:000100 | 13:0010:000100:0001:0001:00 |  | 45.3306 | -67.2925 | Basal till | <63 micron | 7 | 1.69 | 10.3 | 0.6 | 1 | 60.3 | 0.18 | 0.2 | 0.03 | 11.5 | 36.3 | 20.06 | 2.68 | 5.1 | 24 | 0.13 | 28.9 | 0.68 | 603 | 0.62 | 0.006 | 36.3 | 0.053 | 9.62 | -0.01 | 0.49 | 3.8 | 0.1 | 13.9 | -0.02 | 7.9 | 830 | 0.09 | 1.3 | 36 | 0.2 | 47.5
RD-K-12 | 13:0048:000104 | 13:0048 | 13:0010 | 13:0010:000101 | 13:0010:000101:0001:0001:00 |  | 45.3112 | -67.287 | Basal till | <63 micron | 11 | 1.88 | 80.4 | 1.1 | 1 | 35.8 | 0.28 | 0.03 | 0.07 | 19.3 | 29.1 | 33.06 | 2.85 | 4.9 | 43 | 0.06 | 41.9 | 0.61 | 501 | 0.45 | 0.003 | 38.6 | 0.044 | 16.16 | 0.01 | 0.39 | 2.6 | 0.4 | 4 | 0.02 | 11 | 500 | 0.06 | 1.5 | 29 | 1.1 | 67.2
RD-K-13 | 13:0048:000105 | 13:0048 | 13:0010 | 13:0010:000102 | 13:0010:000102:0001:0001:00 |  | 45.2942 | -67.2899 | Basal till | <63 micron | 47 | 2.95 | 26.1 | 1 | -1 | 38.1 | 0.41 | 0.02 | 0.08 | 8.5 | 38.5 | 24.07 | 3.94 | 6.5 | 93 | 0.04 | 21.3 | 0.39 | 196 | 2.56 | 0.003 | 24.9 | 0.043 | 15.46 | 0.02 | 0.42 | 2.4 | 1.2 | 3.3 | 0.08 | 7.6 | 210 | 0.15 | 0.8 | 34 | 1.4 | 48.7
RD-K-14 | 13:0048:000106 | 13:0048 | 13:0010 | 13:0010:000103 | 13:0010:000103:0001:0001:00 |  | 45.2768 | -67.2935 | Basal till | <63 micron | 69 | 2.27 | 7.4 | 1.4 | -1 | 44.6 | 0.28 | 0.04 | 0.04 | 7.6 | 33.5 | 9.98 | 2.09 | 7.3 | 66 | 0.08 | 21.3 | 0.52 | 261 | 0.61 | 0.003 | 25.9 | 0.031 | 7.56 | 0.01 | 0.18 | 2 | 0.6 | 3.8 | -0.02 | 3.8 | 240 | 0.13 | 0.7 | 30 | 0.9 | 58.5
RD-K-15 | 13:0048:000107 | 13:0048 | 13:0010 | 13:0010:000104 | 13:0010:000104:0001:0001:00 |  | 45.2601 | -67.2905 | Basal till | <63 micron | 62 | 1.76 | 10.7 | 1 | 1 | 34.1 | 0.27 | 0.06 | 0.05 | 9.6 | 33.8 | 14.22 | 2.38 | 5.4 | 52 | 0.09 | 24.8 | 0.62 | 322 | 0.51 | 0.014 | 32.4 | 0.038 | 7.01 | 0.02 | 0.25 | 1.9 | 0.6 | 4.5 | -0.02 | 4.5 | 590 | 0.09 | 1.1 | 33 | 0.4 | 51.2
RD-L-02 | 13:0048:000108 | 13:0048 | 13:0010 | 13:0010:000105 | 13:0010:000105:0001:0001:00 |  | 45.4926 | -67.2587 | Basal till | <63 micron | 423 | 2.98 | 20.1 | 0.9 | 1 | 44 | 0.28 | 0.06 | 0.1 | 11.5 | 44.2 | 21.61 | 3.23 | 6.1 | 165 | 0.03 | 20.1 | 0.46 | 244 | 0.9 | 0.004 | 39 | 0.061 | 11.68 | 0.02 | 0.38 | 2.7 | 1.5 | 3.5 | 0.02 | 7 | 290 | 0.12 | 1 | 33 | 0.2 | 57
RD-L-03 | 13:0048:000109 | 13:0048 | 13:0010 | 13:0010:000106 | 13:0010:000106:0001:0001:00 |  | 45.4729 | -67.2652 | Basal till | <63 micron | 22 | 1.79 | 13.7 | 1.4 | 1 | 39.8 | 0.2 | 0.09 | 0.03 | 11.9 | 33.1 | 24.85 | 2.15 | 4.1 | 31 | 0.05 | 27.3 | 0.55 | 287 | 0.36 | 0.004 | 41.5 | 0.037 | 9.26 | -0.01 | 0.36 | 2.5 | 0.7 | 4.5 | -0.02 | 8.3 | 540 | 0.08 | 0.9 | 24 | 0.2 | 34.3
RD-L-04 | 13:0048:000110 | 13:0048 | 13:0010 | 13:0010:000107 | 13:0010:000107:0001:0001:00 |  | 45.4548 | -67.2619 | Basal till | <63 micron | 26 | 1.58 | 15.4 | 1.4 | 1 | 37.5 | 0.21 | 0.06 | 0.03 | 11.3 | 30.8 | 27.86 | 2.24 | 3.9 | 49 | 0.04 | 27.4 | 0.57 | 369 | 0.29 | 0.004 | 39.6 | 0.04 | 10.67 | 0.01 | 0.37 | 3 | 0.6 | 3.9 | 0.02 | 7.2 | 460 | 0.05 | 0.8 | 24 | 0.2 | 35.9
RD-L-05 | 13:0048:000111 | 13:0048 | 13:0010 | 13:0010:000108 | 13:0010:000108:0001:0001:00 |  | 45.4383 | -67.2573 | Basal till | <63 micron | 85 | 1.86 | 13 | 0.9 | 1 | 58.5 | 0.19 | 0.1 | 0.07 | 9.8 | 43.3 | 12.84 | 2.56 | 5.1 | 59 | 0.07 | 26.9 | 0.6 | 734 | 1.15 | 0.022 | 37.6 | 0.044 | 10.15 | 0.01 | 0.25 | 3.2 | 0.5 | 8.8 | -0.02 | 4.3 | 270 | 0.09 | 4.9 | 28 | 0.1 | 62.3
RD-L-06 | 13:0048:000112 | 13:0048 | 13:0010 | 13:0010:000109 | 13:0010:000109:0001:0001:00 |  | 45.4204 | -67.2608 | Basal till | <63 micron | 106 | 2.03 | 13.9 | 0.7 | 1 | 24.4 | 0.18 | 0.06 | 0.09 | 9.2 | 32.5 | 15.29 | 2.09 | 4 | 85 | 0.03 | 19.4 | 0.33 | 323 | 0.61 | 0.003 | 24.7 | 0.077 | 11.26 | 0.02 | 0.32 | 2.3 | 0.7 | 3.6 | -0.02 | 5.1 | 560 | 0.06 | 0.8 | 28 | 0.2 | 36.2
RD-L-07 | 13:0048:000113 | 13:0048 | 13:0010 | 13:0010:000110 | 13:0010:000110:0001:0001:00 |  | 45.4001 | -67.262 | Basal till | <63 micron | 12 | 1.27 | 5.4 | 1.6 | 1 | 31.5 | 0.14 | 0.15 | 0.02 | 6.2 | 26.7 | 5.91 | 1.79 | 4.5 | 23 | 0.04 | 25.8 | 0.53 | 195 | 0.39 | 0.003 | 25.3 | 0.027 | 6.47 | -0.01 | 0.15 | 1.5 | -0.1 | 10.1 | -0.02 | 4.8 | 280 | 0.05 | 1.5 | 24 | 0.2 | 31.5
RD-L-08 | 13:0048:000114 | 13:0048 | 13:0010 | 13:0010:000111 | 13:0010:000111:0001:0001:00 |  | 45.3845 | -67.2605 | Basal till | <63 micron | 18 | 2.61 | 9.7 | 1.8 | 1 | 53 | 0.23 | 0.07 | 0.05 | 10.5 | 39.2 | 14.79 | 2.94 | 6.6 | 84 | 0.1 | 23.4 | 0.64 | 375 | 0.59 | 0.004 | 35.6 | 0.045 | 10.62 | 0.02 | 0.33 | 2.7 | 0.3 | 4.6 | -0.02 | 5.2 | 380 | 0.12 | 0.9 | 37 | 0.2 | 61.6
RD-L-09 | 13:0048:000115 | 13:0048 | 13:0010 | 13:0010:000112 | 13:0010:000112:0001:0001:00 |  | 45.3669 | -67.2655 | Basal till | <63 micron | 10 | 1.8 | 10.3 | 0.7 | 1 | 54 | 0.22 | 0.07 | 0.07 | 13.4 | 33 | 17.26 | 2.51 | 5 | 28 | 0.12 | 28.5 | 0.68 | 704 | 0.32 | 0.005 | 38.1 | 0.054 | 11.6 | -0.01 | 0.4 | 3 | -0.1 | 5.4 | 0.02 | 7.5 | 840 | 0.08 | 0.7 | 32 | 0.2 | 45.6
RD-L-10 | 13:0048:000116 | 13:0048 | 13:0010 | 13:0010:000113 | 13:0010:000113:0001:0001:00 |  | 45.3523 | -67.2611 | Basal till | <63 micron | 126 | 2.04 | 11.6 | 1.1 | 1 | 44.2 | 0.16 | 0.04 | 0.09 | 12.4 | 37 | 20.42 | 2.32 | 4.6 | 101 | 0.05 | 22 | 0.56 | 308 | 0.49 | 0.003 | 35.5 | 0.029 | 10.48 | 0.02 | 0.45 | 3.4 | 0.4 | 3.4 | 0.03 | 5.5 | 660 | 0.09 | 0.8 | 34 | 0.2 | 45.2
RD-L-11-a | 13:0048:000117 | 13:0048 | 13:0010 | 13:0010:000114 | 13:0010:000114:0001:0001:00 |  | 45.3302 | -67.2696 | Basal till | <63 micron | 31 | 1.78 | 88.7 | 4.2 | 1 | 20.1 | 0.26 | 0.11 | 0.1 | 14.1 | 32.4 | 20.08 | 2.25 | 3.6 | 94 | 0.05 | 24.7 | 0.48 | 514 | 0.45 | 0.003 | 32 | 0.069 | 16.62 | 0.01 | 0.54 | 2.6 | 0.6 | 4.7 | 0.02 | 8.1 | 760 | 0.06 | 0.9 | 28 | 0.4 | 41.7
RD-L-11-b | 13:0048:000118 | 13:0048 | 13:0010 | 13:0010:000115 | 13:0010:000115:0001:0001:00 |  | 45.3296 | -67.2698 | Basal till | <63 micron | 33 | 1.93 | 117.6 | 1.4 | 1 | 47.3 | 0.38 | 0.21 | 0.05 | 13.8 | 43.2 | 27.43 | 2.95 | 5.4 | 55 | 0.08 | 30.2 | 0.65 | 598 | 0.61 | 0.005 | 38.3 | 0.08 | 17.03 | -0.01 | 0.56 | 3.9 | 0.5 | 13 | 0.02 | 7.8 | 670 | 0.09 | 2.1 | 35 | 0.3 | 50.4
RD-L-12 | 13:0048:000119 | 13:0048 | 13:0010 | 13:0010:000116 | 13:0010:000116:0001:0001:00 |  | 45.3131 | -67.2647 | Basal till | <63 micron | 100 | 1.84 | 26.3 | 1.2 | 1 | 29.2 | 0.22 | 0.05 | 0.14 | 10.1 | 28.6 | 16.35 | 2.25 | 4.2 | 69 | 0.05 | 28.3 | 0.47 | 374 | 0.43 | 0.003 | 28.2 | 0.064 | 12.18 | 0.01 | 0.48 | 2.5 | 0.8 | 3.4 | 0.02 | 7.8 | 670 | 0.08 | 1 | 28 | 0.6 | 50.2
RD-L-13 | 13:0048:000120 | 13:0048 | 13:0010 | 13:0010:000117 | 13:0010:000117:0001:0001:00 |  | 45.2945 | -67.2669 | Basal till | <63 micron | 150 | 1.74 | 14.8 | 0.9 | 1 | 104.7 | 1.61 | 0.02 | 0.06 | 8.2 | 30.2 | 46.05 | 5.59 | 5.1 | 21 | 0.07 | 46.2 | 0.46 | 266 | 4.09 | 0.003 | 20.1 | 0.137 | 26.88 | 0.07 | 0.34 | 1.8 | 1.1 | 19.4 | 0.07 | 20 | 150 | 0.17 | 2 | 25 | 0.4 | 51.5
RD-L-14 | 13:0048:000121 | 13:0048 | 13:0010 | 13:0010:000118 | 13:0010:000118:0001:0001:00 |  | 45.2766 | -67.2645 | Basal till | <63 micron | 11 | 1.65 | 29.1 | 0.8 | -1 | 53.3 | 0.3 | 0.09 | 0.05 | 17.8 | 29.7 | 33.06 | 2.86 | 4.9 | 20 | 0.13 | 29.6 | 0.63 | 654 | 0.87 | 0.005 | 43.6 | 0.063 | 11.3 | -0.01 | 0.53 | 3.7 | 0.2 | 6.6 | 0.02 | 9 | 870 | 0.18 | 1.4 | 36 | 0.5 | 49.1
RD-L-15 | 13:0048:000122 | 13:0048 | 13:0010 | 13:0010:000119 | 13:0010:000119:0001:0001:00 |  | 45.2619 | -67.2676 | Basal till | <63 micron | 45 | 2.25 | 18.4 | -0.2 | 2 | 89.4 | 0.45 | 0.33 | 0.09 | 22.8 | 43.7 | 33.06 | 3.74 | 7.8 | 35 | 0.37 | 33.4 | 1 | 1254 | 0.48 | 0.011 | 51.1 | 0.076 | 19.82 | -0.01 | 0.77 | 4.6 | 0.2 | 23.7 | 0.02 | 11 | 920 | 0.19 | 2 | 46 | 0.3 | 78.7
RD-M-02 | 13:0048:000123 | 13:0048 | 13:0010 | 13:0010:000120 | 13:0010:000120:0001:0001:00 |  | 45.4916 | -67.2357 | Basal till | <63 micron | 47 | 1.93 | 17.6 | 1.3 | 1 | 27.1 | 0.24 | 0.15 | 0.08 | 15.7 | 36.7 | 27.82 | 2.45 | 3.8 | 56 | 0.03 | 21.8 | 0.61 | 279 | 0.36 | 0.003 | 47.1 | 0.055 | 14.25 | 0.01 | 0.52 | 2.2 | 0.7 | 4.7 | 0.03 | 7.2 | 320 | 0.06 | 0.7 | 20 | 0.2 | 37.6
RD-M-03 | 13:0048:000124 | 13:0048 | 13:0010 | 13:0010:000121 | 13:0010:000121:0001:0001:00 |  | 45.4742 | -67.231 | Basal till | <63 micron | 50 | 1.53 | 13.7 | 1.2 | 1 | 63.9 | 0.2 | 0.17 | 0.08 | 13.3 | 37.9 | 11.86 | 2.58 | 5.8 | 36 | 0.05 | 25.7 | 0.59 | 249 | 0.7 | 0.005 | 37.8 | 0.035 | 13.62 | 0.01 | 0.26 | 2.7 | 0.4 | 14.1 | -0.02 | 5.4 | 190 | 0.09 | 1.3 | 29 | 0.1 | 41.4
RD-M-03-FD | 13:0048:000125 | 13:0048 | 13:0010 | 13:0010:000121 | 13:0010:000121:0002:0001:00 |  | 45.4742 | -67.231 | Basal till | <63 micron | 43 | 1.3 | 14 | -0.2 | 1 | 48.5 | 0.18 | 0.22 | 0.07 | 12.1 | 32.2 | 12.26 | 2.34 | 4.3 | 34 | 0.05 | 23.8 | 0.55 | 613 | 0.67 | 0.005 | 36.3 | 0.05 | 9.89 | 0.01 | 0.26 | 2.7 | -0.1 | 13.5 | -0.02 | 5.8 | 290 | 0.07 | 1.2 | 23 | 0.2 | 37.7
RD-M-04 | 13:0048:000126 | 13:0048 | 13:0010 | 13:0010:000122 | 13:0010:000122:0001:0001:00 |  | 45.4615 | -67.2354 | Basal till | <63 micron | 27 | 1.45 | 20.7 | 1.3 | -1 | 25.4 | 0.22 | 0.21 | 0.07 | 14 | 39.8 | 31.96 | 2.44 | 3.9 | 56 | 0.04 | 23.1 | 0.58 | 620 | 0.68 | 0.006 | 40.6 | 0.066 | 14.73 | 0.01 | 0.52 | 2.8 | -0.1 | 6 | 0.03 | 7 | 550 | 0.05 | 0.8 | 24 | 0.2 | 38.6
RD-M-05 | 13:0048:000127 | 13:0048 | 13:0010 | 13:0010:000123 | 13:0010:000123:0001:0001:00 |  | 45.4402 | -67.2374 | Basal till | <63 micron | 111 | 2.04 | 11.3 | -0.2 | 1 | 34.2 | 0.17 | 0.13 | 0.11 | 8.4 | 36.1 | 13.89 | 2.45 | 4.8 | 94 | 0.04 | 24.6 | 0.49 | 175 | 0.29 | 0.004 | 27.5 | 0.069 | 8.12 | 0.01 | 0.22 | 2.1 | 0.4 | 9.6 | -0.02 | 6 | 100 | 0.08 | 0.6 | 21 | 0.1 | 56
RD-M-06 | 13:0048:000128 | 13:0048 | 13:0010 | 13:0010:000124 | 13:0010:000124:0001:0001:00 |  | 45.4233 | -67.2411 | Basal till | <63 micron | 43 | 1.89 | 17.1 | 1.7 | 1 | 23.6 | 0.21 | 0.14 | 0.11 | 8.9 | 38.5 | 19.12 | 2.62 | 4.1 | 120 | 0.03 | 21.2 | 0.34 | 343 | 1.08 | 0.003 | 23.7 | 0.077 | 11.96 | 0.02 | 0.44 | 3 | 0.8 | 3.3 | -0.02 | 6.2 | 700 | 0.06 | 1.1 | 31 | 0.3 | 39
RD-M-07 | 13:0048:000129 | 13:0048 | 13:0010 | 13:0010:000125 | 13:0010:000125:0001:0001:00 |  | 45.4056 | -67.2406 | Basal till | <63 micron | 11 | 1.09 | 9.7 | 0.6 | 1 | 34.8 | 0.19 | 0.23 | 0.03 | 9.3 | 26.6 | 14.53 | 2.04 | 3.8 | 26 | 0.06 | 27.1 | 0.57 | 455 | 0.27 | 0.004 | 27.9 | 0.07 | 8.78 | 0.01 | 0.3 | 1.8 | 0.3 | 9.9 | 0.02 | 6.3 | 430 | 0.04 | 0.8 | 20 | 0.1 | 35.8
RD-M-08 | 13:0048:000130 | 13:0048 | 13:0010 | 13:0010:000126 | 13:0010:000126:0001:0001:00 |  | 45.3826 | -67.2377 | Basal till | <63 micron | 54 | 1.88 | 10.9 | 0.9 | 1 | 40 | 0.17 | 0.05 | 0.06 | 7.8 | 30.9 | 16.56 | 2.24 | 4.6 | 92 | 0.06 | 23 | 0.47 | 287 | 0.36 | 0.004 | 25.5 | 0.04 | 9.36 | 0.02 | 0.34 | 2.4 | 0.3 | 3 | -0.02 | 5.7 | 560 | 0.07 | 0.8 | 27 | 0.2 | 38.9
RD-M-09 | 13:0048:000131 | 13:0048 | 13:0010 | 13:0010:000127 | 13:0010:000127:0001:0001:00 |  | 45.3686 | -67.2268 | Basal till | <63 micron | 17 | 1.84 | 9.7 | 0.9 | 1 | 43.6 | 0.17 | 0.03 | 0.06 | 9.8 | 29.9 | 21.37 | 2.33 | 4.8 | 66 | 0.05 | 27.1 | 0.52 | 255 | 0.46 | 0.004 | 29.6 | 0.032 | 13.12 | 0.01 | 0.26 | 2 | 0.2 | 3.4 | -0.02 | 7.1 | 330 | 0.07 | 0.9 | 25 | 0.2 | 46.4
RD-M-10 | 13:0048:000132 | 13:0048 | 13:0010 | 13:0010:000128 | 13:0010:000128:0001:0001:00 |  | 45.3471 | -67.2453 | Basal till | <63 micron | 8 | 1.53 | 18.5 | 0.7 | 1 | 66.1 | 0.2 | 0.22 | 0.02 | 15 | 29.5 | 20.78 | 2.51 | 4.5 | 24 | 0.06 | 28.1 | 0.56 | 417 | 0.38 | 0.006 | 33.5 | 0.04 | 12.75 | -0.01 | 0.38 | 3.5 | 0.2 | 4.9 | -0.02 | 8.4 | 670 | 0.07 | 0.9 | 31 | 0.3 | 38.2
RD-M-11 | 13:0048:000133 | 13:0048 | 13:0010 | 13:0010:000129 | 13:0010:000129:0001:0001:00 |  | 45.3331 | -67.2383 | Basal till | <63 micron | 59 | 2.47 | 29.3 | 2.2 | 1 | 42.1 | 0.28 | 0.03 | 0.08 | 11.6 | 35.7 | 35.57 | 2.61 | 6.3 | 202 | 0.03 | 22.6 | 0.39 | 212 | 0.92 | 0.004 | 28.2 | 0.034 | 19.05 | 0.04 | 0.25 | 3.1 | 1.2 | 3.1 | 0.02 | 9.4 | 340 | 0.1 | 1.2 | 33 | 0.3 | 50.3
RD-M-12 | 13:0048:000134 | 13:0048 | 13:0010 | 13:0010:000130 | 13:0010:000130:0001:0001:00 |  | 45.3125 | -67.2406 | Basal till | <63 micron | 314 | 2.43 | 129.6 | 1.4 | 1 | 48.3 | 0.82 | 0.05 | 0.19 | 15.4 | 48.8 | 49.27 | 3.18 | 5.3 | 81 | 0.06 | 21.8 | 0.76 | 308 | 1.21 | 0.004 | 51.4 | 0.043 | 13.02 | 0.02 | 0.47 | 3 | 0.8 | 4.7 | 0.05 | 6.8 | 650 | 0.17 | 1.4 | 37 | 19.8 | 78.2
RD-M-13 | 13:0048:000135 | 13:0048 | 13:0010 | 13:0010:000131 | 13:0010:000131:0001:0001:00 |  | 45.2939 | -67.2393 | Basal till | <63 micron | 10 | 2.38 | 15.1 | 1.1 | 2 | 92.1 | 0.26 | 0.18 | 0.06 | 16 | 40.7 | 25.09 | 3.31 | 6.9 | 33 | 0.18 | 34.5 | 0.85 | 723 | 0.81 | 0.006 | 44.8 | 0.046 | 13.8 | 0.01 | 0.64 | 4 | -0.1 | 5.4 | -0.02 | 9.5 | 880 | 0.12 | 1 | 39 | 0.4 | 63
RD-M-14 | 13:0048:000136 | 13:0048 | 13:0010 | 13:0010:000132 | 13:0010:000132:0001:0001:00 |  | 45.2759 | -67.241 | Basal till | <63 micron | 21 | 1.77 | 17.2 | 1.4 | 1 | 71.4 | 0.58 | 0.18 | 0.08 | 14.6 | 31.4 | 26.23 | 2.99 | 5.3 | 36 | 0.11 | 28.3 | 0.64 | 680 | 2.46 | 0.005 | 43.6 | 0.048 | 11.17 | -0.01 | 0.47 | 2.5 | 0.3 | 5.2 | -0.02 | 7.8 | 670 | 0.1 | 1.3 | 31 | 1.1 | 61
RD-M-15-1 | 13:0048:000137 | 13:0048 | 13:0010 | 13:0010:000133 | 13:0010:000133:0001:0001:00 |  | 45.2598 | -67.2396 | Basal till | <63 micron | 23 | 2.12 | 45.7 | 1.8 | 1 | 61.1 | 0.5 | 0.2 | 0.12 | 26.1 | 38.6 | 33.15 | 3.43 | 5.9 | 46 | 0.15 | 31.1 | 0.8 | 884 | 1.05 | 0.007 | 49.5 | 0.064 | 18.79 | -0.01 | 0.58 | 3.4 | 0.8 | 4.8 | 0.04 | 10.1 | 940 | 0.14 | 1.5 | 40 | 1.1 | 53.7
RD-M-15-2 | 13:0048:000138 | 13:0048 | 13:0010 | 13:0010:000133 | 13:0010:000133:0002:0001:00 |  | 45.2598 | -67.2396 | Basal till | <63 micron | 12 | 2.03 | 32.5 | 5.7 | 2 | 88.8 | 0.38 | 0.31 | 0.07 | 20.1 | 39.3 | 34.38 | 3.51 | 6.7 | 43 | 0.25 | 31.3 | 0.81 | 913 | 0.89 | 0.007 | 46.9 | 0.069 | 16.77 | -0.01 | 0.75 | 4.5 | 0.4 | 11.3 | 0.03 | 9.6 | 810 | 0.16 | 1.1 | 39 | 0.7 | 65.4
RD-N-02 | 13:0048:000139 | 13:0048 | 13:0010 | 13:0010:000134 | 13:0010:000134:0001:0001:00 |  | 45.4925 | -67.2025 | Basal till | <63 micron | 23 | 0.92 | 9.8 | 3.2 | 1 | 34.8 | 0.19 | 0.24 | 0.03 | 7.9 | 24 | 15.86 | 1.64 | 3.2 | 19 | 0.06 | 26.4 | 0.44 | 352 | 0.56 | 0.004 | 25.6 | 0.082 | 9.61 | 0.01 | 0.52 | 2.1 | -0.1 | 9.4 | -0.02 | 7.7 | 470 | 0.05 | 1.6 | 18 | 0.2 | 30.6
RD-N-03 | 13:0048:000140 | 13:0048 | 13:0010 | 13:0010:000135 | 13:0010:000135:0001:0001:00 |  | 45.479 | -67.2076 | Basal till | <63 micron | 13 | 1.06 | 10.5 | 4.2 | 1 | 20.4 | 0.16 | 0.16 | 0.04 | 9.1 | 21.3 | 17.52 | 1.7 | 2.7 | 33 | 0.04 | 20.7 | 0.42 | 321 | 0.26 | 0.003 | 24.5 | 0.059 | 8.22 | 0.01 | 0.4 | 1.8 | 0.2 | 3.8 | -0.02 | 7 | 450 | 0.04 | 0.8 | 17 | 0.2 | 29.7
RD-N-04 | 13:0048:000141 | 13:0048 | 13:0010 | 13:0010:000136 | 13:0010:000136:0001:0001:00 |  | 45.4549 | -67.2051 | Basal till | <63 micron | 38 | 2.16 | 19.2 | 37.4 | 1 | 24.3 | 0.23 | 0.06 | 0.06 | 13.2 | 32.2 | 19.02 | 2.21 | 3.4 | 117 | 0.02 | 17.5 | 0.35 | 182 | 0.42 | 0.003 | 30 | 0.038 | 15.4 | 0.01 | 0.39 | 2.3 | 0.9 | 3 | -0.02 | 6.8 | 370 | 0.05 | 0.8 | 20 | 0.2 | 27.5
RD-N-05 | 13:0048:000142 | 13:0048 | 13:0010 | 13:0010:000137 | 13:0010:000137:0001:0001:00 |  | 45.4378 | -67.2122 | Basal till | <63 micron | 52 | 1.82 | 16.6 | 1 | -1 | 23.1 | 0.21 | 0.06 | 0.08 | 12.3 | 34.6 | 21.97 | 2.5 | 3.7 | 75 | 0.04 | 22.5 | 0.54 | 258 | 0.42 | 0.003 | 36.8 | 0.052 | 12.22 | 0.02 | 0.42 | 2 | 0.3 | 2.8 | -0.02 | 5 | 390 | 0.06 | 0.7 | 21 | 0.1 | 41.2
RD-N-06 | 13:0048:000143 | 13:0048 | 13:0010 | 13:0010:000138 | 13:0010:000138:0001:0001:00 |  | 45.4179 | -67.212 | Basal till | <63 micron | 27 | 1.32 | 7.2 | 0.2 | 1 | 32.8 | 0.14 | 0.05 | 0.05 | 8.6 | 27.4 | 14.59 | 2 | 3.9 | 51 | 0.05 | 25.6 | 0.58 | 302 | 0.2 | 0.003 | 26.8 | 0.036 | 7.82 | 0.01 | 0.26 | 2 | 0.4 | 3.2 | -0.02 | 5.6 | 420 | 0.05 | 0.7 | 22 | 0.1 | 36.2
RD-N-07 | 13:0048:000144 | 13:0048 | 13:0010 | 13:0010:000139 | 13:0010:000139:0001:0001:00 |  | 45.4051 | -67.212 | Basal till | <63 micron | 27 | 1.5 | 19.3 | 1.1 | 1 | 33.8 | 0.23 | 0.16 | 0.07 | 12.8 | 27.9 | 21.99 | 2.14 | 3.5 | 35 | 0.04 | 22.2 | 0.42 | 474 | 0.32 | 0.003 | 31.4 | 0.061 | 13.19 | 0.02 | 0.41 | 2.4 | 0.5 | 3.3 | 0.02 | 7.4 | 640 | 0.05 | 0.7 | 24 | 0.2 | 37
RD-N-08 | 13:0048:000145 | 13:0048 | 13:0010 | 13:0010:000140 | 13:0010:000140:0001:0001:00 |  | 45.3891 | -67.2098 | Basal till | <63 micron | 8 | 1 | 25 | 1.8 | 1 | 31.6 | 0.22 | 0.15 | 0.05 | 10.1 | 20.6 | 23.44 | 1.97 | 3.1 | 32 | 0.04 | 25 | 0.38 | 467 | 0.25 | 0.004 | 23.7 | 0.057 | 14.11 | -0.01 | 0.44 | 2.6 | 0.1 | 4 | 0.03 | 7.6 | 570 | 0.04 | 0.9 | 21 | 0.2 | 36
RD-N-09 | 13:0048:000146 | 13:0048 | 13:0010 | 13:0010:000141 | 13:0010:000141:0001:0001:00 |  | 45.3687 | -67.2113 | Basal till | <63 micron | 7 | 1.8 | 9.9 | 1 | 1 | 61.4 | 0.2 | 0.17 | 0.04 | 10.4 | 33.3 | 18.9 | 2.27 | 4.9 | 32 | 0.1 | 24.9 | 0.57 | 398 | 0.3 | 0.005 | 33.2 | 0.039 | 9.55 | -0.01 | 0.33 | 3 | 0.1 | 3.6 | -0.02 | 7.7 | 700 | 0.07 | 0.8 | 28 | 0.2 | 43.2
RD-N-10 | 13:0048:000147 | 13:0048 | 13:0010 | 13:0010:000142 | 13:0010:000142:0001:0001:00 |  | 45.351 | -67.2138 | Basal till | <63 micron | 36 | 2.03 | 46.5 | 2.6 | 1 | 37.8 | 0.26 | 0.03 | 0.06 | 14.4 | 33.6 | 34.79 | 2.93 | 4.9 | 64 | 0.05 | 30.7 | 0.61 | 402 | 0.83 | 0.004 | 35 | 0.042 | 15.28 | 0.01 | 0.53 | 2.4 | 0.6 | 4 | 0.03 | 9.6 | 490 | 0.07 | 1.5 | 26 | 1 | 57.3
RD-N-11 | 13:0048:000148 | 13:0048 | 13:0010 | 13:0010:000143 | 13:0010:000143:0001:0001:00 |  | 45.3274 | -67.2164 | Basal till | <63 micron | 181 | 2.68 | 83.7 | 1.4 | 1 | 29.8 | 0.28 | 0.16 | 0.11 | 15.4 | 39.9 | 34.56 | 3.02 | 4.8 | 119 | 0.04 | 20.5 | 0.59 | 331 | 1.01 | 0.004 | 44.5 | 0.05 | 16.39 | 0.02 | 0.7 | 3 | 1.4 | 3.6 | 0.04 | 7.3 | 770 | 0.08 | 1.2 | 35 | 10.5 | 65.1
RD-N-12 | 13:0048:000149 | 13:0048 | 13:0010 | 13:0010:000144 | 13:0010:000144:0001:0001:00 |  | 45.3099 | -67.2158 | Basal till | <63 micron | 23 | 2.12 | 87.9 | 6.3 | 1 | 80.6 | 0.4 | 0.15 | 0.02 | 21.7 | 39.5 | 47.87 | 3.72 | 6.2 | 10 | 0.24 | 33.8 | 0.77 | 484 | 1.41 | 0.006 | 41 | 0.049 | 13.23 | -0.01 | 0.18 | 4 | 0.5 | 6.3 | 0.05 | 12.5 | 720 | 0.24 | 2.1 | 51 | 1 | 40.7
RD-N-13 | 13:0048:000150 | 13:0048 | 13:0010 | 13:0010:000145 | 13:0010:000145:0001:0001:00 |  | 45.2931 | -67.2145 | Basal till | <63 micron | 187 | 2.06 | 13.5 | 2.7 | 2 | 35.4 | 1.04 | 0.02 | 0.04 | 5.1 | 24.3 | 8.8 | 2.55 | 6.4 | 110 | 0.05 | 21.5 | 0.41 | 208 | 0.74 | 0.003 | 16.5 | 0.048 | 21.06 | 0.04 | 0.16 | 1.6 | 0.7 | 2.1 | -0.02 | 15.3 | 320 | 0.15 | 2.2 | 26 | 1.1 | 56.1
RD-N-14 | 13:0048:000151 | 13:0048 | 13:0010 | 13:0010:000146 | 13:0010:000146:0001:0001:00 |  | 45.2753 | -67.2108 | Basal till | <63 micron | 56 | 2.25 | 26.3 | 1.8 | 2 | 32.8 | 0.34 | 0.13 | 0.05 | 8.3 | 29.9 | 14.06 | 2.36 | 4.4 | 87 | 0.05 | 20.6 | 0.5 | 235 | 0.78 | 0.003 | 29.2 | 0.039 | 11.31 | -0.01 | 0.35 | 2.1 | 0.8 | 3.3 | 0.02 | 5.3 | 610 | 0.09 | 1 | 29 | 1.4 | 42.2
RD-N-15 | 13:0048:000152 | 13:0048 | 13:0010 | 13:0010:000147 | 13:0010:000147:0001:0001:00 |  | 45.258 | -67.2173 | Basal till | <63 micron | 28 | 2.17 | 29.3 | 2.2 | 1 | 32.7 | 1.04 | 0.13 | 0.07 | 9.7 | 28 | 16.46 | 2.45 | 4.7 | 72 | 0.07 | 21 | 0.49 | 341 | 0.67 | 0.006 | 27.4 | 0.057 | 14.51 | -0.01 | 0.29 | 2.2 | 0.9 | 2.7 | -0.02 | 8.2 | 620 | 0.12 | 2 | 29 | 19.4 | 52.7
RD-P-02 | 13:0048:000153 | 13:0048 | 13:0010 | 13:0010:000148 | 13:0010:000148:0001:0001:00 |  | 45.4871 | -67.1751 | Basal till | <63 micron | 54 | 1.68 | 11.7 | 2.5 | 1 | 38.1 | 0.19 | 0.08 | 0.07 | 11.2 | 30.7 | 18.32 | 1.98 | 3.6 | 44 | 0.06 | 24.6 | 0.55 | 343 | 0.25 | 0.006 | 27.9 | 0.06 | 9.78 | -0.01 | 0.57 | 2.1 | 0.7 | 3.6 | -0.02 | 7.8 | 620 | 0.06 | 0.9 | 24 | 0.3 | 32.6
RD-P-03 | 13:0048:000154 | 13:0048 | 13:0010 | 13:0010:000149 | 13:0010:000149:0001:0001:00 |  | 45.4722 | -67.1824 | Basal till | <63 micron | 9 | 1.85 | 10.8 | 1.8 | 1 | 52.8 | 0.23 | 0.08 | 0.05 | 12.9 | 31.5 | 20.38 | 2.38 | 4.7 | 16 | 0.11 | 29.1 | 0.64 | 587 | 0.25 | 0.005 | 30.5 | 0.056 | 10.86 | -0.01 | 0.47 | 3.4 | 0.5 | 4.1 | -0.02 | 8.5 | 910 | 0.09 | 0.9 | 32 | 0.2 | 42.1
RD-P-04 | 13:0048:000155 | 13:0048 | 13:0010 | 13:0010:000150 | 13:0010:000150:0001:0001:00 |  | 45.4607 | -67.1857 | Basal till | <63 micron | 29 | 1.88 | 13.2 | 1.6 | 1 | 29.6 | 0.2 | 0.04 | 0.05 | 8.9 | 33.4 | 18.48 | 1.97 | 3.5 | 78 | 0.04 | 19.9 | 0.51 | 178 | 0.32 | 0.004 | 29 | 0.033 | 9.67 | 0.01 | 0.31 | 2.2 | 0.5 | 2.3 | -0.02 | 5.9 | 410 | 0.07 | 0.7 | 23 | 0.2 | 35.9
RD-P-05 | 13:0048:000156 | 13:0048 | 13:0010 | 13:0010:000151 | 13:0010:000151:0001:0001:00 |  | 45.4367 | -67.1883 | Basal till | <63 micron | 15 | 1.45 | 23.4 | 0.6 | 1 | 41.8 | 0.26 | 0.2 | 0.11 | 20.9 | 33 | 36.31 | 2.84 | 3.5 | 14 | 0.06 | 27 | 0.82 | 1260 | 0.21 | 0.005 | 38.1 | 0.104 | 20.89 | -0.01 | 0.43 | 3.3 | -0.1 | 7.7 | 0.02 | 8 | 580 | 0.03 | 0.6 | 27 | -0.1 | 47.7
RD-P-06 | 13:0048:000157 | 13:0048 | 13:0010 | 13:0010:000152 | 13:0010:000152:0001:0001:00 |  | 45.4184 | -67.1821 | Basal till | <63 micron | 28 | 2.43 | 9.4 | 2.4 | 1 | 40.3 | 0.13 | 0.03 | 0.05 | 7.9 | 44.1 | 18.92 | 2.4 | 4.4 | 98 | 0.04 | 18.5 | 0.65 | 153 | 0.32 | 0.003 | 35.5 | 0.045 | 8.24 | 0.02 | 0.14 | 2.4 | 1 | 2.2 | -0.02 | 4.3 | 290 | 0.07 | 0.6 | 24 | -0.1 | 49.7
RD-P-07 | 13:0048:000158 | 13:0048 | 13:0010 | 13:0010:000153 | 13:0010:000153:0001:0001:00 |  | 45.4005 | -67.184 | Basal till | <63 micron | 7 | 1.93 | 15.3 | 1.1 | 1 | 43.1 | 0.2 | 0.04 | 0.04 | 9.6 | 30.6 | 18.27 | 2.51 | 4.1 | 28 | 0.08 | 29.8 | 0.58 | 402 | 0.27 | 0.005 | 27.9 | 0.045 | 10.8 | -0.01 | 0.34 | 2.2 | 0.6 | 3.4 | -0.02 | 7.2 | 630 | 0.06 | 0.7 | 28 | 0.1 | 47.3
RD-P-08 | 13:0048:000159 | 13:0048 | 13:0010 | 13:0010:000154 | 13:0010:000154:0001:0001:00 |  | 45.3889 | -67.1859 | Basal till | <63 micron | 13 | 1.83 | 10.9 | 1.5 | 1 | 40.7 | 0.23 | 0.06 | 0.07 | 14.6 | 29 | 19.88 | 2.34 | 4.3 | 18 | 0.12 | 28.8 | 0.61 | 662 | 0.38 | 0.006 | 30.1 | 0.051 | 12.63 | -0.01 | 0.39 | 2.9 | 0.1 | 4.5 | -0.02 | 8.7 | 980 | 0.09 | 0.9 | 31 | 0.2 | 45.7
RD-P-09 | 13:0048:000160 | 13:0048 | 13:0010 | 13:0010:000155 | 13:0010:000155:0001:0001:00 |  | 45.3643 | -67.1862 | Basal till | <63 micron | 10 | 1.3 | 21.1 | 1 | -1 | 19.6 | 0.2 | 0.1 | 0.05 | 15.5 | 20.3 | 21.15 | 1.81 | 2.8 | 24 | 0.05 | 21 | 0.35 | 680 | 0.33 | 0.003 | 23 | 0.052 | 13.21 | -0.01 | 0.42 | 2.1 | 0.2 | 4.1 | -0.02 | 5.5 | 710 | 0.04 | 0.7 | 25 | 0.2 | 35.6
RD-P-10 | 13:0048:000161 | 13:0048 | 13:0010 | 13:0010:000156 | 13:0010:000156:0001:0001:00 |  | 45.3472 | -67.1864 | Basal till | <63 micron | 47 | 2.28 | 14.6 | 0.7 | 1 | 45.1 | 0.2 | 0.03 | 0.08 | 10.7 | 33.7 | 20.39 | 2.79 | 5.2 | 67 | 0.07 | 24.5 | 0.52 | 364 | 0.52 | 0.005 | 29.3 | 0.055 | 10.31 | 0.01 | 0.28 | 2.3 | 0.8 | 2.9 | -0.02 | 5.7 | 340 | 0.08 | 0.8 | 30 | 0.2 | 64.9
RD-P-11 | 13:0048:000162 | 13:0048 | 13:0010 | 13:0010:000157 | 13:0010:000157:0001:0001:00 |  | 45.3317 | -67.19 | Basal till | <63 micron | 12 | 2 | 27.1 | 1.2 | 1 | 68.7 | 0.23 | 0.13 | 0.05 | 15.3 | 31.3 | 23.68 | 2.72 | 4.9 | 18 | 0.14 | 29.9 | 0.64 | 823 | 0.68 | 0.008 | 33.1 | 0.051 | 11.74 | -0.01 | 0.41 | 3.7 | 0.5 | 11.6 | 0.02 | 8.5 | 1040 | 0.08 | 1.5 | 39 | 0.5 | 55.4
RD-P-12 | 13:0048:000163 | 13:0048 | 13:0010 | 13:0010:000158 | 13:0010:000158:0001:0001:00 |  | 45.312 | -67.1878 | Basal till | <63 micron | 8 | 2.5 | 37.3 | 2 | 1 | 79.9 | 0.3 | 0.05 | 0.05 | 18.2 | 40.9 | 33.53 | 3.57 | 6.2 | 14 | 0.19 | 30.7 | 0.81 | 856 | 0.57 | 0.008 | 44.6 | 0.058 | 14.31 | -0.01 | 0.66 | 4.2 | -0.1 | 5 | -0.02 | 9.5 | 1140 | 0.12 | 1 | 49 | 0.3 | 71.5
RD-P-13 | 13:0048:000164 | 13:0048 | 13:0010 | 13:0010:000159 | 13:0010:000159:0001:0001:00 |  | 45.2944 | -67.1906 | Basal till | <63 micron | 16 | 2.02 | 29.1 | 0.4 | 1 | 41.6 | 0.26 | 0.04 | 0.04 | 10.8 | 34.1 | 21.18 | 2.36 | 4.6 | 22 | 0.09 | 28 | 0.53 | 267 | 0.51 | 0.005 | 28 | 0.036 | 9.25 | 0.02 | 0.21 | 2.5 | 0.4 | 3.4 | -0.02 | 9.5 | 720 | 0.12 | 1.2 | 35 | 0.5 | 36.5
RD-P-14 | 13:0048:000165 | 13:0048 | 13:0010 | 13:0010:000160 | 13:0010:000160:0001:0001:00 |  | 45.275 | -67.1904 | Basal till | <63 micron | 40 | 1.87 | 30 | 1.2 | -1 | 30.7 | 0.42 | 0.04 | 0.11 | 11.8 | 32.1 | 17.96 | 2.26 | 3.8 | 69 | 0.05 | 20.2 | 0.49 | 318 | 0.6 | 0.004 | 30.2 | 0.039 | 12 | 0.01 | 0.34 | 2.3 | 0.9 | 2.7 | -0.02 | 7.9 | 690 | 0.08 | 1.1 | 31 | 1.7 | 44.1
RD-P-15 | 13:0048:000166 | 13:0048 | 13:0010 | 13:0010:000161 | 13:0010:000161:0001:0001:00 |  | 45.2624 | -67.1919 | Basal till | <63 micron | 28 | 1.93 | 17.6 | 1.3 | -1 | 34.1 | 0.24 | 0.03 | 0.05 | 5.7 | 27.3 | 12.98 | 2.12 | 5.5 | 62 | 0.03 | 22.1 | 0.32 | 195 | 0.49 | 0.004 | 16.6 | 0.039 | 8.57 | 0.02 | 0.23 | 2.3 | 0.7 | 2.2 | -0.02 | 4.8 | 390 | 0.12 | 0.8 | 35 | 1 | 36
RD-Q-02 | 13:0048:000167 | 13:0048 | 13:0010 | 13:0010:000162 | 13:0010:000162:0001:0001:00 |  | 45.4857 | -67.1585 | Basal till | <63 micron | 40 | 1.87 | 7.5 | 1.6 | 1 | 48.4 | 0.22 | 0.08 | 0.07 | 10.1 | 30.3 | 14.07 | 2.3 | 5.1 | 33 | 0.14 | 30.9 | 0.62 | 447 | 0.32 | 0.006 | 26 | 0.051 | 9.9 | 0.01 | 0.39 | 2.7 | 0.6 | 4.3 | -0.02 | 9 | 860 | 0.11 | 1 | 33 | 0.3 | 45.4
RD-Q-03 | 13:0048:000168 | 13:0048 | 13:0010 | 13:0010:000163 | 13:0010:000163:0001:0001:00 |  | 45.4737 | -67.1549 | Basal till | <63 micron | 13 | 1.84 | 8.4 | 1.4 | 1 | 51.6 | 0.22 | 0.11 | 0.03 | 9.7 | 29.3 | 15.09 | 2.26 | 4.8 | 12 | 0.13 | 33.1 | 0.65 | 492 | 0.27 | 0.007 | 26 | 0.061 | 9.62 | -0.01 | 0.41 | 3 | 0.2 | 6.4 | -0.02 | 10.2 | 1010 | 0.1 | 0.9 | 34 | 0.3 | 43.1
RD-Q-04 | 13:0048:000169 | 13:0048 | 13:0010 | 13:0010:000164 | 13:0010:000164:0001:0001:00 |  | 45.4544 | -67.1616 | Basal till | <63 micron | 19 | 2.35 | 15.7 | 0.6 | 1 | 51.5 | 0.25 | 0.09 | 0.06 | 14.8 | 53.1 | 35.73 | 3.17 | 5.7 | 39 | 0.07 | 34 | 1.18 | 378 | 0.16 | 0.004 | 53.8 | 0.065 | 14.8 | 0.01 | 0.24 | 3.3 | 0.2 | 4.4 | -0.02 | 8.9 | 590 | 0.06 | 0.8 | 34 | -0.1 | 55.6
RD-Q-05 | 13:0048:000170 | 13:0048 | 13:0010 | 13:0010:000165 | 13:0010:000165:0001:0001:00 |  | 45.4449 | -67.1588 | Basal till | <63 micron | 25 | 1.74 | 10.7 | 1 | 1 | 36.6 | 0.2 | 0.12 | 0.07 | 11 | 30.9 | 19.21 | 1.94 | 3.9 | 46 | 0.04 | 23.3 | 0.44 | 630 | 0.29 | 0.005 | 23.8 | 0.054 | 13.35 | -0.01 | 0.31 | 2.4 | 0.9 | 5.3 | -0.02 | 6.3 | 410 | 0.08 | 0.8 | 27 | 0.2 | 32.5
RD-Q-06 | 13:0048:000171 | 13:0048 | 13:0010 | 13:0010:000166 | 13:0010:000166:0001:0001:00 |  | 45.4197 | -67.154 | Basal till | <63 micron | 14 | 2.09 | 24.4 | 1.3 | 1 | 43.8 | 0.33 | 0.08 | 0.02 | 12.2 | 32.1 | 23.45 | 2.76 | 4.6 | 10 | 0.08 | 42.1 | 0.71 | 535 | 0.36 | 0.006 | 32.7 | 0.027 | 10.35 | -0.01 | 0.51 | 3.1 | 0.2 | 7.9 | -0.02 | 11.3 | 860 | 0.05 | 1.2 | 32 | 0.2 | 56.4
RD-Q-07 | 13:0048:000172 | 13:0048 | 13:0010 | 13:0010:000167 | 13:0010:000167:0001:0001:00 |  | 45.4001 | -67.1607 | Basal till | <63 micron | 70 | 2.15 | 35.7 | 1.5 | -1 | 30.4 | 0.28 | 0.02 | 0.06 | 6.4 | 28.8 | 23.34 | 2.66 | 5.1 | 136 | 0.03 | 25.7 | 0.38 | 197 | 0.38 | 0.006 | 20 | 0.045 | 12.66 | 0.02 | 0.47 | 2.2 | 0.7 | 2.5 | 0.02 | 7.9 | 260 | 0.07 | 0.8 | 29 | 0.4 | 45.7
RD-Q-09 | 13:0048:000173 | 13:0048 | 13:0010 | 13:0010:000168 | 13:0010:000168:0001:0001:00 |  | 45.3618 | -67.1553 | Basal till | <63 micron | 22 | 1.56 | 143.5 | 1.3 | 1 | 20.4 | 0.49 | 0.08 | 0.04 | 13.7 | 24.1 | 42.67 | 2.53 | 3.7 | 36 | 0.04 | 31 | 0.46 | 357 | 1.02 | 0.003 | 33.8 | 0.049 | 12.45 | 0.01 | 0.29 | 1.7 | 0.7 | 3.3 | 0.06 | 9.8 | 580 | 0.07 | 1.1 | 25 | 0.6 | 53.6
RD-Q-10 | 13:0048:000174 | 13:0048 | 13:0010 | 13:0010:000169 | 13:0010:000169:0001:0001:00 |  | 45.3474 | -67.1623 | Basal till | <63 micron | 64 | 2.95 | 146.1 | 1.9 | 1 | 35.5 | 0.57 | 0.02 | 0.09 | 22 | 42.2 | 79.07 | 4.58 | 6.1 | 145 | 0.03 | 28.6 | 0.61 | 438 | 2.74 | 0.003 | 44.5 | 0.05 | 25.83 | 0.02 | 0.61 | 2.7 | 2.1 | 2.6 | 0.09 | 13.7 | 230 | 0.13 | 1.8 | 38 | 1.8 | 88.5
RD-Q-11 | 13:0048:000175 | 13:0048 | 13:0010 | 13:0010:000170 | 13:0010:000170:0001:0001:00 |  | 45.3304 | -67.1641 | Basal till | <63 micron | 18 | 1.69 | 17.4 | 1.3 | 1 | 35.4 | 0.24 | 0.11 | 0.06 | 18.4 | 32 | 24.73 | 2.45 | 4.4 | 20 | 0.08 | 26.7 | 0.62 | 372 | 0.75 | 0.004 | 41.2 | 0.06 | 9.08 | -0.01 | 0.28 | 2.8 | -0.1 | 4.9 | 0.02 | 7.7 | 850 | 0.08 | 2 | 32 | 0.4 | 51
RD-Q-12 | 13:0048:000176 | 13:0048 | 13:0010 | 13:0010:000171 | 13:0010:000171:0001:0001:00 |  | 45.314 | -67.1623 | Basal till | <63 micron | 8 | 1.64 | 10.4 | 1.1 | 1 | 47.3 | 0.18 | 0.09 | 0.04 | 11.2 | 26 | 19.79 | 2.4 | 4.2 | 22 | 0.11 | 27.4 | 0.56 | 641 | 0.37 | 0.006 | 28.4 | 0.056 | 10.27 | 0.01 | 0.44 | 3.1 | 0.3 | 6.4 | 0.02 | 7.4 | 850 | 0.07 | 0.7 | 33 | 0.2 | 44.9
RD-Q-13 | 13:0048:000177 | 13:0048 | 13:0010 | 13:0010:000172 | 13:0010:000172:0001:0001:00 |  | 45.2937 | -67.1619 | Basal till | <63 micron | 29 | 2.83 | 32.8 | 1.7 | 1 | 31.9 | 0.27 | 0.04 | 0.14 | 15.6 | 40.8 | 26.58 | 2.75 | 4.8 | 117 | 0.04 | 21.2 | 0.52 | 379 | 0.87 | 0.003 | 36.1 | 0.051 | 14.21 | 0.03 | 0.37 | 3 | 1.2 | 2.9 | -0.02 | 7.6 | 600 | 0.11 | 1.1 | 35 | 1.1 | 55.8
RD-Q-14 | 13:0048:000178 | 13:0048 | 13:0010 | 13:0010:000173 | 13:0010:000173:0001:0001:00 |  | 45.2768 | -67.1644 | Basal till | <63 micron | 45 | 2 | 21.6 | 18.9 | 1 | 37.3 | 0.22 | 0.04 | 0.06 | 8.2 | 30.9 | 17.91 | 2.36 | 4.7 | 71 | 0.06 | 25 | 0.48 | 246 | 0.57 | 0.003 | 25.1 | 0.038 | 8.03 | 0.02 | 0.24 | 2.2 | 0.3 | 3 | -0.02 | 5.6 | 550 | 0.1 | 0.9 | 32 | 0.4 | 40.1
RD-Q-15 | 13:0048:000179 | 13:0048 | 13:0010 | 13:0010:000174 | 13:0010:000174:0001:0001:00 |  | 45.2595 | -67.16 | Basal till | <63 micron | 94 | 2.38 | 19.7 | 1.1 | 2 | 55.9 | 0.24 | 0.06 | 0.09 | 9.3 | 38.7 | 16.85 | 2.92 | 5.7 | 75 | 0.1 | 22.1 | 0.6 | 332 | 0.51 | 0.005 | 33.5 | 0.088 | 9.82 | 0.02 | 0.3 | 2.7 | 0.6 | 4.5 | 0.02 | 4.3 | 520 | 0.1 | 0.8 | 39 | 0.4 | 60.9
RD-R-02 | 13:0048:000180 | 13:0048 | 13:0010 | 13:0010:000175 | 13:0010:000175:0001:0001:00 |  | 45.4958 | -67.1256 | Basal till | <63 micron | 21 | 1.71 | 7.1 | 2.5 | 1 | 36.7 | 0.19 | 0.08 | 0.06 | 6.9 | 25.3 | 9.94 | 1.92 | 4.6 | 49 | 0.07 | 29.3 | 0.52 | 317 | 0.34 | 0.004 | 21.3 | 0.051 | 7.89 | 0.01 | 0.28 | 2.1 | 0.2 | 3.6 | -0.02 | 6.9 | 770 | 0.08 | 1 | 28 | 0.4 | 38.8
RD-R-03 | 13:0048:000181 | 13:0048 | 13:0010 | 13:0010:000176 | 13:0010:000176:0001:0001:00 |  | 45.4698 | -67.1356 | Basal till | <63 micron | 33 | 1.99 | 7.1 | 1.3 | 1 | 36.4 | 0.2 | 0.11 | 0.06 | 10.4 | 32.7 | 13.5 | 2.11 | 4.3 | 53 | 0.08 | 30.7 | 0.64 | 343 | 0.28 | 0.006 | 31.6 | 0.065 | 10.09 | 0.01 | 0.31 | 2.1 | 0.4 | 4.4 | -0.02 | 8.9 | 670 | 0.07 | 0.9 | 27 | 0.3 | 43.6
RD-R-04 | 13:0048:000182 | 13:0048 | 13:0010 | 13:0010:000177 | 13:0010:000177:0001:0001:00 |  | 45.4542 | -67.1318 | Basal till | <63 micron | 4 | 1.85 | 12.6 | 1.8 | 1 | 51.4 | 0.24 | 0.11 | 0.05 | 12.4 | 37.8 | 27.19 | 2.59 | 4.5 | 17 | 0.06 | 37.8 | 0.92 | 484 | 0.14 | 0.006 | 39.4 | 0.056 | 10.97 | -0.01 | 0.37 | 3.6 | 0.4 | 7.2 | -0.02 | 10.3 | 730 | 0.06 | 0.9 | 29 | 0.2 | 44.5
RD-R-05 | 13:0048:000183 | 13:0048 | 13:0010 | 13:0010:000178 | 13:0010:000178:0001:0001:00 |  | 45.4417 | -67.1369 | Basal till | <63 micron | 92 | 2.3 | 16.7 | 0.8 | -1 | 41.7 | 0.21 | 0.03 | 0.09 | 11.9 | 47.4 | 23.85 | 2.76 | 4.6 | 49 | 0.06 | 27.9 | 1.03 | 234 | 0.14 | 0.004 | 46.2 | 0.074 | 13.55 | 0.01 | 0.23 | 2.3 | 0.3 | 2.2 | 0.02 | 7.3 | 370 | 0.06 | 0.6 | 26 | 0.1 | 53.9
RD-R-06 | 13:0048:000184 | 13:0048 | 13:0010 | 13:0010:000179 | 13:0010:000179:0001:0001:00 |  | 45.4173 | -67.1364 | Basal till | <63 micron | 19 | 2.02 | 110 | 2.3 | 1 | 29.4 | 0.34 | 0.03 | 0.04 | 10.4 | 29.9 | 28.4 | 2.86 | 4.3 | 60 | 0.05 | 39.8 | 0.54 | 251 | 0.42 | 0.004 | 32.6 | 0.043 | 12.79 | 0.01 | 0.65 | 1.9 | 0.2 | 3.3 | 0.02 | 8.3 | 300 | 0.05 | 0.9 | 23 | 0.2 | 67.3
RD-R-07 | 13:0048:000185 | 13:0048 | 13:0010 | 13:0010:000180 | 13:0010:000180:0001:0001:00 |  | 45.3997 | -67.135 | Basal till | <63 micron | 6 | 2.49 | 93.8 | 2.8 | 2 | 63.8 | 0.37 | 0.26 | 0.03 | 16.9 | 39.8 | 33.8 | 3.49 | 6.3 | 13 | 0.22 | 42.6 | 0.71 | 668 | 0.45 | 0.017 | 37.7 | 0.055 | 16.62 | 0.01 | 1.08 | 4.1 | -0.1 | 27.6 | 0.02 | 12.8 | 880 | 0.09 | 1.4 | 43 | 0.3 | 74.9
RD-R-08 | 13:0048:000186 | 13:0048 | 13:0010 | 13:0010:000181 | 13:0010:000181:0001:0001:00 |  | 45.3771 | -67.1458 | Basal till | <63 micron | 21 | 1.78 | 25.7 | 1.5 | 1 | 36.7 | 0.25 | 0.03 | 0.09 | 11.6 | 24.9 | 34.06 | 2.36 | 4 | 64 | 0.05 | 26.5 | 0.42 | 395 | 0.75 | 0.004 | 27.6 | 0.045 | 13.72 | 0.01 | 0.72 | 2.6 | 0.5 | 2.9 | 0.03 | 8.7 | 700 | 0.06 | 1.1 | 29 | 0.2 | 51.1
RD-R-09 | 13:0048:000187 | 13:0048 | 13:0010 | 13:0010:000182 | 13:0010:000182:0001:0001:00 |  | 45.3671 | -67.1337 | Basal till | <63 micron | 11 | 2.32 | 21.9 | 5.2 | 1 | 30.1 | 0.4 | 0.02 | 0.16 | 22.9 | 31.6 | 72.76 | 3.38 | 5.4 | 46 | 0.04 | 29.8 | 0.62 | 476 | 1.46 | 0.004 | 52.2 | 0.049 | 17.42 | 0.02 | 0.57 | 2 | 0.3 | 4.3 | 0.06 | 15.4 | 340 | 0.06 | 1.8 | 30 | 0.2 | 109.5
RD-R-10 | 13:0048:000188 | 13:0048 | 13:0010 | 13:0010:000183 | 13:0010:000183:0001:0001:00 |  | 45.3507 | -67.1401 | Basal till | <63 micron | 5 | 2.13 | 27.6 | 1.8 | 1 | 71.8 | 0.27 | 0.05 | 0.04 | 15.6 | 28.3 | 30.34 | 2.76 | 5.6 | 12 | 0.15 | 34.4 | 0.61 | 639 | 0.43 | 0.01 | 32.4 | 0.05 | 10.89 | -0.01 | 0.42 | 3.7 | -0.1 | 4.4 | 0.03 | 9.7 | 1080 | 0.1 | 0.9 | 39 | 0.4 | 56.1
RD-R-11 | 13:0048:000189 | 13:0048 | 13:0010 | 13:0010:000184 | 13:0010:000184:0001:0001:00 |  | 45.3306 | -67.1435 | Basal till | <63 micron | 18 | 1.54 | 15.4 | -0.2 | 1 | 44 | 0.19 | 0.14 | 0.04 | 10.2 | 25 | 15.98 | 2.33 | 4.2 | 21 | 0.08 | 37.9 | 0.57 | 367 | 0.64 | 0.006 | 28.2 | 0.044 | 6.43 | -0.01 | 0.2 | 2.8 | -0.1 | 9.5 | -0.02 | 10.3 | 700 | 0.07 | 2.1 | 31 | 0.2 | 47.9
RD-R-12 | 13:0048:000190 | 13:0048 | 13:0010 | 13:0010:000185 | 13:0010:000185:0001:0001:00 |  | 45.3159 | -67.1387 | Basal till | <63 micron | 113 | 2.4 | 19.1 | 1.6 | 1 | 55.9 | 0.24 | 0.05 | 0.1 | 15.3 | 36.3 | 26.8 | 3.02 | 5.7 | 65 | 0.09 | 27.2 | 0.71 | 441 | 0.82 | 0.005 | 44 | 0.054 | 11.39 | 0.01 | 0.4 | 2.4 | 0.5 | 4.3 | 0.03 | 6.3 | 500 | 0.09 | 1 | 36 | 0.3 | 65.9
RD-R-12-FD | 13:0048:000191 | 13:0048 | 13:0010 | 13:0010:000185 | 13:0010:000185:0002:0001:00 |  | 45.3159 | -67.1387 | Basal till | <63 micron | 22 | 2.4 | 19.2 | 2.6 | 1 | 59.5 | 0.25 | 0.05 | 0.08 | 18.7 | 35.8 | 34.33 | 3.14 | 6 | 29 | 0.11 | 30.2 | 0.77 | 617 | 0.65 | 0.007 | 43.7 | 0.043 | 11.75 | -0.01 | 0.41 | 3.3 | 0.2 | 4.9 | 0.02 | 9.5 | 970 | 0.08 | 1.2 | 43 | 0.2 | 61.2
RD-R-13 | 13:0048:000192 | 13:0048 | 13:0010 | 13:0010:000186 | 13:0010:000186:0001:0001:00 |  | 45.2944 | -67.1406 | Basal till | <63 micron | 139 | 1.89 | 10.1 | 0.6 | 1 | 46.2 | 0.21 | 0.06 | 0.08 | 7.1 | 32.7 | 13.29 | 2.42 | 6.4 | 62 | 0.07 | 26.4 | 0.59 | 318 | 1.79 | 0.004 | 27.8 | 0.047 | 5.71 | 0.01 | 0.31 | 1.7 | 0.5 | 4.6 | -0.02 | 2.4 | 290 | 0.08 | 1 | 31 | 0.2 | 55.4
RD-R-14 | 13:0048:000193 | 13:0048 | 13:0010 | 13:0010:000187 | 13:0010:000187:0001:0001:00 |  | 45.2733 | -67.1405 | Basal till | <63 micron | 410 | 3.18 | 44.2 | 2.2 | 1 | 47.9 | 0.39 | 0.02 | 0.08 | 9.9 | 37.7 | 55.32 | 5.49 | 7.9 | 183 | 0.05 | 32.6 | 0.34 | 1086 | 3.99 | 0.004 | 19 | 0.138 | 20.21 | 0.05 | 1.43 | 3 | 1.9 | 3.7 | 0.08 | 7.1 | 100 | 0.16 | 1.2 | 42 | 0.3 | 76.2
RD-R-15 | 13:0048:000194 | 13:0048 | 13:0010 | 13:0010:000188 | 13:0010:000188:0001:0001:00 |  | 45.2547 | -67.138 | Basal till | <63 micron | 35 | 2.64 | 12.8 | 1.8 | 2 | 58.5 | 0.22 | 0.03 | 0.06 | 15.6 | 39.2 | 20.91 | 3.09 | 6.8 | 49 | 0.11 | 31.9 | 0.78 | 397 | 0.55 | 0.006 | 37.9 | 0.03 | 15.83 | -0.01 | 0.43 | 3.4 | 0.4 | 4.7 | 0.03 | 8.8 | 660 | 0.1 | 0.9 | 43 | 0.2 | 70.4
RD-S-02 | 13:0048:000195 | 13:0048 | 13:0010 | 13:0010:000189 | 13:0010:000189:0001:0001:00 |  | 45.4879 | -67.1092 | Basal till | <63 micron | 26 | 2.08 | 5.2 | 1.1 | 1 | 31 | 0.23 | 0.02 | 0.03 | 2.8 | 21.6 | 5.06 | 1.76 | 7.9 | 77 | 0.05 | 23.8 | 0.22 | 86 | 0.44 | 0.004 | 8.3 | 0.014 | 9.33 | 0.02 | 0.36 | 1.9 | 0.4 | 2.9 | -0.02 | 7.2 | 580 | 0.1 | 0.8 | 36 | 0.5 | 21.5
RD-S-03 | 13:0048:000196 | 13:0048 | 13:0010 | 13:0010:000190 | 13:0010:000190:0001:0001:00 |  | 45.4753 | -67.1055 | Basal till | <63 micron | 3 | 1.29 | 9 | 3.5 | 1 | 46.4 | 0.2 | 0.12 | 0.03 | 7.5 | 23.1 | 10.35 | 1.59 | 3.9 | 8 | 0.1 | 35.7 | 0.45 | 411 | 0.16 | 0.006 | 22.4 | 0.062 | 8.58 | -0.01 | 0.61 | 3 | -0.1 | 6.1 | -0.02 | 11.6 | 1030 | 0.07 | 1 | 25 | 1.4 | 29.2
RD-S-04 | 13:0048:000197 | 13:0048 | 13:0010 | 13:0010:000191 | 13:0010:000191:0001:0001:00 |  | 45.4554 | -67.1037 | Basal till | <63 micron | 5 | 1.74 | 11.9 | 1.1 | 1 | 44.8 | 0.21 | 0.09 | 0.06 | 9.4 | 27.9 | 15.08 | 2.02 | 4.6 | 25 | 0.1 | 33.1 | 0.59 | 399 | 0.22 | 0.006 | 26.5 | 0.06 | 10.2 | 0.01 | 0.39 | 2.8 | 0.2 | 4.9 | 0.02 | 10.4 | 920 | 0.09 | 1 | 28 | 0.5 | 35.8
RD-S-05 | 13:0048:000198 | 13:0048 | 13:0010 | 13:0010:000192 | 13:0010:000192:0001:0001:00 |  | 45.4404 | -67.1005 | Basal till | <63 micron | 319 | 3.37 | 77.5 | 0.9 | 1 | 33.3 | 1.14 | 0.03 | 0.13 | 7.3 | 39.9 | 19.39 | 2.92 | 5.9 | 163 | 0.04 | 22.6 | 0.43 | 209 | 2.34 | 0.003 | 25.6 | 0.082 | 16.36 | 0.04 | 1.71 | 2.3 | 1.2 | 3.1 | 0.02 | 6.7 | 150 | 0.14 | 1.5 | 30 | 0.7 | 60.4
RD-S-06 | 13:0048:000199 | 13:0048 | 13:0010 | 13:0010:000193 | 13:0010:000193:0001:0001:00 |  | 45.4204 | -67.1126 | Basal till | <63 micron | 72 | 2.2 | 68.5 | 2.2 | -1 | 39 | 0.45 | 0.02 | 0.12 | 17.7 | 30.5 | 49.69 | 3.35 | 5.5 | 57 | 0.06 | 40.5 | 0.63 | 468 | 0.62 | 0.003 | 37.4 | 0.041 | 28.34 | -0.01 | 1.02 | 1.9 | 0.5 | 3.4 | 0.03 | 10.2 | 210 | 0.07 | 1.2 | 28 | 0.1 | 109.5
RD-S-07 | 13:0048:000200 | 13:0048 | 13:0010 | 13:0010:000194 | 13:0010:000194:0001:0001:00 |  | 45.4048 | -67.1215 | Basal till | <63 micron | 41 | 2.49 | 51.9 | 0.5 | 1 | 49.9 | 0.33 | 0.02 | 0.07 | 10.6 | 31.9 | 31.64 | 3.28 | 5.7 | 74 | 0.09 | 44.4 | 0.54 | 329 | 0.58 | 0.004 | 34.6 | 0.041 | 18.32 | 0.01 | 0.62 | 2.2 | 0.7 | 3.9 | 0.04 | 9.7 | 280 | 0.08 | 1.1 | 28 | 0.1 | 80.1
RD-S-07.5 | 13:0048:000201 | 13:0048 | 13:0010 | 13:0010:000195 | 13:0010:000195:0001:0001:00 |  | 45.3761 | -67.1042 | Basal till | <63 micron | 16 | 1.92 | 17.1 | 1.4 | 1 | 40.5 | 0.24 | 0.09 | 0.06 | 19.8 | 27.3 | 33.28 | 2.61 | 5 | 16 | 0.08 | 41.7 | 0.61 | 440 | 0.74 | 0.005 | 40 | 0.075 | 15.21 | -0.01 | 0.75 | 2.9 | 0.2 | 5.9 | 0.03 | 11.1 | 830 | 0.06 | 1.6 | 33 | 0.2 | 66.8
RD-S-08 | 13:0048:000202 | 13:0048 | 13:0010 | 13:0010:000196 | 13:0010:000196:0001:0001:00 |  | 45.3895 | -67.1125 | Basal till | <63 micron | 8 | 2.22 | 23.9 | 1.8 | 1 | 47.3 | 0.25 | 0.08 | 0.05 | 15.5 | 31.2 | 31.33 | 3.02 | 5.6 | 22 | 0.09 | 46.2 | 0.69 | 573 | 0.61 | 0.006 | 38.4 | 0.073 | 15.38 | -0.01 | 0.85 | 2.6 | 0.2 | 6.1 | 0.03 | 12 | 750 | 0.06 | 1.2 | 36 | 0.2 | 72.8
RD-S-09 | 13:0048:000203 | 13:0048 | 13:0010 | 13:0010:000197 | 13:0010:000197:0001:0001:00 |  | 45.3596 | -67.1197 | Basal till | <63 micron | 36 | 2.33 | 43.9 | 0.8 | 1 | 46 | 0.28 | 0.05 | 0.08 | 18.2 | 29.9 | 35.92 | 3.3 | 5.8 | 31 | 0.08 | 30.4 | 0.7 | 627 | 0.93 | 0.005 | 38.1 | 0.041 | 13 | -0.01 | 0.35 | 2.2 | 0.1 | 4 | 0.05 | 10 | 600 | 0.05 | 1.3 | 36 | 0.3 | 71.4
RD-S-10 | 13:0048:000204 | 13:0048 | 13:0010 | 13:0010:000198 | 13:0010:000198:0001:0001:00 |  | 45.3485 | -67.1135 | Basal till | <63 micron | 131 | 2.3 | 31.8 | 0.5 | 1 | 42.7 | 0.28 | 0.06 | 0.08 | 14.7 | 31.1 | 28.16 | 3.14 | 6 | 65 | 0.05 | 39.1 | 0.52 | 363 | 2.35 | 0.004 | 41.8 | 0.047 | 17.87 | 0.02 | 0.3 | 1.7 | 0.7 | 5.1 | 0.03 | 4.7 | 220 | 0.1 | 1.5 | 31 | 0.2 | 63.7
RD-S-11 | 13:0048:000205 | 13:0048 | 13:0010 | 13:0010:000199 | 13:0010:000199:0001:0001:00 |  | 45.328 | -67.1155 | Basal till | <63 micron | 39 | 2.21 | 15.2 | -0.2 | 1 | 59.4 | 0.24 | 0.04 | 0.07 | 10.7 | 37.5 | 18.96 | 2.93 | 6.5 | 71 | 0.11 | 27.9 | 0.62 | 412 | 0.66 | 0.005 | 32.2 | 0.036 | 10.73 | 0.02 | 0.38 | 2.5 | 0.5 | 4.7 | -0.02 | 6.1 | 590 | 0.11 | 0.8 | 39 | 0.3 | 50.8
RD-S-12 | 13:0048:000206 | 13:0048 | 13:0010 | 13:0010:000200 | 13:0010:000200:0001:0001:00 |  | 45.3136 | -67.1148 | Basal till | <63 micron | 19 | 2.13 | 15.6 | 0.9 | 1 | 46.5 | 0.23 | 0.05 | 0.09 | 13.7 | 33.5 | 20.76 | 2.72 | 5.5 | 50 | 0.1 | 29.9 | 0.67 | 553 | 0.62 | 0.006 | 34.2 | 0.043 | 10.28 | 0.01 | 0.37 | 2.6 | 0.5 | 4.8 | 0.03 | 8.1 | 710 | 0.1 | 1 | 35 | 0.3 | 49.8
RD-S-12-FD | 13:0048:000207 | 13:0048 | 13:0010 | 13:0010:000200 | 13:0010:000200:0002:0001:00 |  | 45.3136 | -67.1148 | Basal till | <63 micron | 11 | 2.38 | 17.2 | 0.5 | 1 | 57.4 | 0.23 | 0.05 | 0.06 | 16.1 | 35.6 | 23.59 | 2.94 | 6.1 | 38 | 0.13 | 32.1 | 0.72 | 667 | 0.59 | 0.007 | 38.1 | 0.042 | 11.26 | 0.01 | 0.41 | 3.3 | 0.4 | 5.3 | 0.02 | 9.3 | 980 | 0.11 | 1.1 | 40 | 0.3 | 52
RD-S-13 | 13:0048:000208 | 13:0048 | 13:0010 | 13:0010:000201 | 13:0010:000201:0001:0001:00 |  | 45.2936 | -67.1216 | Basal till | <63 micron | 15 | 2.01 | 11.5 | 0.4 | 1 | 44.9 | 0.17 | 0.08 | 0.05 | 12.5 | 30.8 | 21.38 | 2.66 | 5.1 | 26 | 0.1 | 29.9 | 0.67 | 494 | 0.51 | 0.007 | 32.3 | 0.034 | 8.99 | -0.01 | 0.45 | 2.5 | 0.3 | 5.7 | 0.02 | 8 | 820 | 0.07 | 0.9 | 37 | 0.2 | 49.4
RD-S-14 | 13:0048:000209 | 13:0048 | 13:0010 | 13:0010:000202 | 13:0010:000202:0001:0001:00 |  | 45.2787 | -67.112 | Basal till | <63 micron | 32 | 1.82 | 9.7 | 0.5 | -1 | 43.8 | 0.16 | 0.04 | 0.27 | 9.5 | 27.5 | 21.19 | 2.45 | 4.8 | 37 | 0.06 | 32.5 | 0.59 | 387 | 0.69 | 0.005 | 26.9 | 0.021 | 11.5 | 0.01 | 0.48 | 2.4 | 0.4 | 4.1 | -0.02 | 7.4 | 560 | 0.08 | 1.1 | 30 | 0.1 | 59.5
RD-S-15 | 13:0048:000210 | 13:0048 | 13:0010 | 13:0010:000203 | 13:0010:000203:0001:0001:00 |  | 45.256 | -67.1085 | Basal till | <63 micron | 8 | 2.36 | 16.5 | 1.4 | 2 | 85.9 | 0.3 | 0.18 | 0.05 | 16.4 | 40.6 | 26.92 | 3.35 | 6.9 | 15 | 0.24 | 33 | 0.81 | 766 | 0.51 | 0.012 | 43.6 | 0.057 | 13.62 | -0.01 | 0.67 | 4.5 | -0.1 | 15.5 | 0.03 | 9.8 | 1170 | 0.14 | 1 | 49 | 0.3 | 62
RD-T-02 | 13:0048:000211 | 13:0048 | 13:0010 | 13:0010:000204 | 13:0010:000204:0001:0001:00 |  | 45.4902 | -67.0799 | Basal till | <63 micron | 48 | 1.62 | 14.7 | -0.2 | 1 | 72.8 | 0.39 | 0.2 | 0.05 | 10.8 | 31.2 | 6.73 | 2.27 | 5.2 | 23 | 0.11 | 25.9 | 0.65 | 315 | 0.2 | 0.005 | 33 | 0.064 | 10.76 | -0.01 | 3.81 | 2.3 | 0.2 | 10.2 | -0.02 | 7.7 | 700 | 0.11 | 1.3 | 29 | 8.7 | 53.6
RD-T-03 | 13:0048:000212 | 13:0048 | 13:0010 | 13:0010:000205 | 13:0010:000205:0001:0001:00 |  | 45.4749 | -67.0815 | Basal till | <63 micron | 163 | 2.19 | 51.2 | 1.5 | 2 | 43.9 | 0.31 | 0.05 | 0.1 | 10.5 | 35.5 | 12.58 | 2.26 | 5.6 | 73 | 0.09 | 33.1 | 0.67 | 290 | 0.39 | 0.006 | 31.9 | 0.05 | 11.18 | -0.01 | 0.74 | 2.8 | 0.4 | 4.7 | -0.02 | 8.6 | 690 | 0.12 | 1.3 | 31 | 1.3 | 49.8
RD-T-04 | 13:0048:000213 | 13:0048 | 13:0010 | 13:0010:000206 | 13:0010:000206:0001:0001:00 |  | 45.4526 | -67.0802 | Basal till | <63 micron | 381 | 2.44 | 392.6 | 2.6 | 1 | 39 | 0.69 | 0.04 | 0.18 | 13.6 | 45.1 | 40.26 | 2.97 | 5.8 | 114 | 0.05 | 32.5 | 0.73 | 332 | 0.59 | 0.003 | 41.6 | 0.043 | 27.25 | 0.03 | 1.74 | 3.2 | 0.7 | 3.6 | 0.05 | 11.4 | 460 | 0.12 | 1.4 | 33 | 2 | 66.6
RD-T-05 | 13:0048:000214 | 13:0048 | 13:0010 | 13:0010:000207 | 13:0010:000207:0001:0001:00 |  | 45.4324 | -67.0835 | Basal till | <63 micron | 157 | 2.4 | 52 | 2.1 | 1 | 51.2 | 0.66 | 0.02 | 0.13 | 13.9 | 30.8 | 32.43 | 3.07 | 5.6 | 82 | 0.08 | 39 | 0.59 | 400 | 0.97 | 0.003 | 32 | 0.039 | 22.45 | 0.02 | 0.85 | 2.2 | 0.6 | 3.8 | 0.04 | 11.3 | 330 | 0.1 | 1.6 | 30 | 1 | 73.9
RD-T-06 | 13:0048:000215 | 13:0048 | 13:0010 | 13:0010:000208 | 13:0010:000208:0001:0001:00 |  | 45.418 | -67.0818 | Basal till | <63 micron | 24 | 2.23 | 19.6 | 1.7 | 1 | 49.6 | 0.26 | 0.09 | 0.02 | 11.8 | 36.1 | 22.25 | 2.93 | 5.3 | 27 | 0.09 | 40.5 | 0.77 | 376 | 0.35 | 0.005 | 40.3 | 0.056 | 11.53 | -0.01 | 0.48 | 2 | 0.1 | 6.7 | -0.02 | 10.2 | 440 | 0.05 | 1.3 | 27 | 0.1 | 65.2
RD-T-07 | 13:0048:000216 | 13:0048 | 13:0010 | 13:0010:000209 | 13:0010:000209:0001:0001:00 |  | 45.4029 | -67.0839 | Basal till | <63 micron | 5 | 1.68 | 39.4 | 1.9 | 1 | 29 | 0.45 | 0.12 | 0.05 | 27.7 | 24.5 | 62.8 | 2.87 | 4.4 | 9 | 0.07 | 45.5 | 0.6 | 595 | 0.69 | 0.004 | 36.9 | 0.084 | 24.79 | -0.01 | 1.32 | 2.6 | -0.1 | 6.7 | 0.03 | 13.4 | 490 | 0.04 | 1.2 | 23 | 0.2 | 88.2
RD-T-08 | 13:0048:000217 | 13:0048 | 13:0010 | 13:0010:000210 | 13:0010:000210:0001:0001:00 |  | 45.3794 | -67.0842 | Basal till | <63 micron | 15 | 2.55 | 63.2 | 2.9 | -1 | 32.9 | 0.46 | 0.04 | 0.11 | 28.5 | 37 | 118.43 | 3.84 | 6.1 | 57 | 0.05 | 43.7 | 0.62 | 576 | 1.76 | 0.004 | 60.1 | 0.064 | 39.25 | -0.01 | 1.22 | 2.9 | 0.3 | 3.2 | 0.06 | 14.8 | 400 | 0.06 | 2.3 | 37 | 0.2 | 113.3
RD-T-09 | 13:0048:000218 | 13:0048 | 13:0010 | 13:0010:000211 | 13:0010:000211:0001:0001:00 |  | 45.3681 | -67.0838 | Basal till | <63 micron | 15 | 2.1 | 41 | 3 | -1 | 32.3 | 0.29 | 0.03 | 0.05 | 12.2 | 27.9 | 55.4 | 2.72 | 4.9 | 37 | 0.04 | 33.8 | 0.54 | 371 | 0.75 | 0.004 | 40.1 | 0.047 | 17.63 | 0.02 | 0.59 | 2.5 | 0.5 | 3 | 0.03 | 12 | 670 | 0.06 | 1.5 | 30 | 0.5 | 66.2
RD-T-09.5 | 13:0048:000219 | 13:0048 | 13:0010 | 13:0010:000212 | 13:0010:000212:0001:0001:00 |  | 45.3465 | -67.0989 | Basal till | <63 micron | 21 | 2.19 | 61.1 | 3.1 | 1 | 31.8 | 0.3 | 0.06 | 0.08 | 19.7 | 31.9 | 54.15 | 3.23 | 5.5 | 37 | 0.07 | 37.3 | 0.68 | 522 | 1.42 | 0.003 | 48.6 | 0.059 | 15.5 | -0.01 | 0.42 | 2.1 | 0.4 | 3.8 | 0.04 | 12.6 | 500 | 0.07 | 1.5 | 30 | 0.3 | 79.7
RD-T-10 | 13:0048:000220 | 13:0048 | 13:0010 | 13:0010:000213 | 13:0010:000213:0001:0001:00 |  | 45.3372 | -67.0798 | Basal till | <63 micron | 117 | 2.16 | 51.2 | 2.5 | 1 | 46 | 0.29 | 0.08 | 0.14 | 9.5 | 32.5 | 30.51 | 2.59 | 4.8 | 53 | 0.07 | 26.6 | 0.57 | 341 | 1.03 | 0.004 | 38.8 | 0.057 | 15.01 | -0.01 | 0.44 | 2.2 | 0.5 | 5.4 | 0.03 | 7.1 | 560 | 0.09 | 1.2 | 29 | 0.4 | 66.4
RD-T-11 | 13:0048:000221 | 13:0048 | 13:0010 | 13:0010:000214 | 13:0010:000214:0001:0001:00 |  | 45.3255 | -67.0894 | Basal till | <63 micron | 93 | 3.43 | 90.9 | 6.7 | 1 | 32.2 | 0.48 | 0.02 | 0.09 | 5.7 | 40.8 | 43.94 | 7.55 | 6.4 | 119 | 0.03 | 23.9 | 0.39 | 354 | 4.65 | 0.003 | 18.6 | 0.141 | 72.35 | 0.06 | 3.87 | 1.6 | 2.4 | 4.7 | 0.06 | 10.9 | 390 | 0.09 | 1.9 | 28 | 0.4 | 67.5
RD-T-12 | 13:0048:000222 | 13:0048 | 13:0010 | 13:0010:000215 | 13:0010:000215:0001:0001:00 |  | 45.3112 | -67.0871 | Basal till | <63 micron | 23 | 2.54 | 27.1 | 2.3 | 1 | 44.4 | 0.3 | 0.08 | 0.19 | 20.5 | 40.4 | 27.4 | 3 | 5.7 | 47 | 0.08 | 32.9 | 0.68 | 587 | 0.93 | 0.005 | 40 | 0.052 | 18.97 | 0.01 | 0.98 | 3 | 0.2 | 5.4 | 0.03 | 9.9 | 680 | 0.11 | 1.3 | 36 | 0.4 | 75.4
RD-T-13 | 13:0048:000223 | 13:0048 | 13:0010 | 13:0010:000216 | 13:0010:000216:0001:0001:00 |  | 45.2914 | -67.0867 | Basal till | <63 micron | 44 | 1.84 | 14.1 | 8.8 | 1 | 44.1 | 0.19 | 0.05 | 0.09 | 10.3 | 31.4 | 14.58 | 2.39 | 5.1 | 55 | 0.07 | 32.3 | 0.58 | 369 | 0.5 | 0.005 | 28.6 | 0.031 | 13.32 | -0.01 | 0.56 | 2 | 0.1 | 4.6 | 0.02 | 7 | 630 | 0.08 | 0.9 | 30 | 0.3 | 50.5
RD-T-14 | 13:0048:000224 | 13:0048 | 13:0010 | 13:0010:000217 | 13:0010:000217:0001:0001:00 |  | 45.2735 | -67.0877 | Basal till | <63 micron | 34 | 2.05 | 8.7 | 1.9 | 1 | 52.6 | 0.27 | 0.04 | 0.04 | 10.1 | 33.7 | 17.29 | 2.55 | 5.6 | 29 | 0.1 | 28.6 | 0.7 | 514 | 0.49 | 0.005 | 32.5 | 0.023 | 11.94 | -0.01 | 0.39 | 2.2 | 0.3 | 5.7 | 0.03 | 7 | 820 | 0.08 | 0.8 | 34 | 0.2 | 50.3
RD-T-15 | 13:0048:000225 | 13:0048 | 13:0010 | 13:0010:000218 | 13:0010:000218:0001:0001:00 |  | 45.2546 | -67.0912 | Basal till | <63 micron | 15 | 2.33 | 15.8 | 1.5 | 2 | 56.9 | 0.26 | 0.04 | 0.09 | 16.9 | 36.3 | 22.86 | 2.92 | 5.9 | 35 | 0.14 | 33.2 | 0.73 | 620 | 0.5 | 0.007 | 37.9 | 0.04 | 13.69 | -0.01 | 0.54 | 3.2 | 0.7 | 5 | 0.03 | 9.6 | 820 | 0.1 | 1.3 | 39 | 0.3 | 51.1
RD-V-02-a | 13:0048:000226 | 13:0048 | 13:0010 | 13:0010:000219 | 13:0010:000219:0001:0001:00 |  | 45.4883 | -67.0618 | Basal till | <63 micron | 14 | 1.63 | 66.4 | 1.9 | 2 | 40.6 | 0.35 | 0.2 | 0.1 | 19.9 | 30.7 | 21.62 | 2.54 | 4.3 | 18 | 0.09 | 30.8 | 0.69 | 1223 | 0.3 | 0.004 | 39.7 | 0.084 | 30.02 | 0.01 | 6.2 | 2.3 | 0.2 | 8.4 | 0.03 | 11.7 | 870 | 0.14 | 1.4 | 29 | 16.1 | 41.2
RD-V-02-b | 13:0048:000227 | 13:0048 | 13:0010 | 13:0010:000220 | 13:0010:000220:0001:0001:00 |  | 45.4884 | -67.0644 | Basal till | <63 micron | 8 | 1.48 | 19.2 | 1.7 | 1 | 47.2 | 0.23 | 0.2 | 0.04 | 8.2 | 26.1 | 11.1 | 2.02 | 4.1 | 12 | 0.1 | 30.2 | 0.58 | 359 | 0.16 | 0.004 | 26.7 | 0.066 | 9.36 | -0.01 | 5.34 | 2.6 | -0.1 | 8.7 | 0.03 | 9.4 | 880 | 0.12 | 1.2 | 27 | 14.7 | 35.3
RD-V-03 | 13:0048:000228 | 13:0048 | 13:0010 | 13:0010:000221 | 13:0010:000221:0001:0001:00 |  | 45.4749 | -67.0507 | Basal till | <63 micron | 16 | 2.67 | 15.8 | 1.9 | 2 | 93.4 | 0.34 | 0.12 | 0.05 | 16.3 | 43.6 | 20.95 | 3.15 | 8.1 | 24 | 0.32 | 37.3 | 0.87 | 758 | 0.44 | 0.01 | 39.8 | 0.061 | 13.13 | -0.01 | 1.13 | 4.7 | -0.1 | 9 | 0.02 | 13.2 | 1690 | 0.23 | 1.2 | 51 | 1 | 61.3
RD-V-03-FD | 13:0048:000229 | 13:0048 | 13:0010 | 13:0010:000221 | 13:0010:000221:0002:0001:00 |  | 45.4749 | -67.0507 | Basal till | <63 micron | 9 | 2.53 | 19.1 | 1.2 | 2 | 103.5 | 0.32 | 0.14 | 0.05 | 15 | 40 | 25.87 | 3.21 | 7.8 | 19 | 0.34 | 38.8 | 0.85 | 753 | 0.41 | 0.007 | 38.4 | 0.072 | 12.16 | -0.01 | 1.22 | 5.1 | 0.2 | 8.9 | 0.02 | 12.1 | 1540 | 0.22 | 1.3 | 50 | 1 | 62.6
RD-V-04 | 13:0048:000230 | 13:0048 | 13:0010 | 13:0010:000222 | 13:0010:000222:0001:0001:00 |  | 45.4567 | -67.057 | Basal till | <63 micron | 64 | 2.04 | 21.2 | 1.2 | 2 | 62.6 | 0.42 | 0.13 | 0.05 | 13.7 | 34.9 | 21.03 | 2.37 | 5.8 | 20 | 0.17 | 35.9 | 0.74 | 677 | 0.27 | 0.007 | 33.8 | 0.063 | 12.24 | -0.01 | 0.74 | 3.6 | 0.4 | 6.8 | -0.02 | 11.9 | 1300 | 0.14 | 1.2 | 38 | 2.3 | 46.2
RD-V-05 | 13:0048:000231 | 13:0048 | 13:0010 | 13:0010:000223 | 13:0010:000223:0001:0001:00 |  | 45.4317 | -67.0483 | Basal till | <63 micron | 12 | 1.72 | 14.8 | 2.3 | 2 | 50.4 | 0.22 | 0.1 | 0.02 | 10.9 | 23.1 | 17.02 | 2.08 | 4.6 | 12 | 0.13 | 35.7 | 0.53 | 533 | 0.31 | 0.005 | 24.9 | 0.066 | 9.54 | -0.01 | 0.52 | 2.8 | 0.6 | 5.5 | -0.02 | 10.9 | 970 | 0.1 | 1.2 | 29 | 0.5 | 39.1
RD-V-06 | 13:0048:000232 | 13:0048 | 13:0010 | 13:0010:000224 | 13:0010:000224:0001:0001:00 |  | 45.4171 | -67.0553 | Basal till | <63 micron | 10 | 2.38 | 50.4 | 1.3 | 2 | 57.4 | 0.68 | 0.03 | 0.1 | 14.7 | 28.6 | 26.19 | 2.89 | 5.8 | 22 | 0.14 | 45.4 | 0.61 | 576 | 0.64 | 0.009 | 30.5 | 0.033 | 17.35 | -0.01 | 0.88 | 3.1 | 0.4 | 5 | 0.04 | 13 | 910 | 0.11 | 1.5 | 37 | 0.9 | 55.6
RD-V-07-a | 13:0048:000233 | 13:0048 | 13:0010 | 13:0010:000225 | 13:0010:000225:0001:0001:00 |  | 45.4034 | -67.0571 | Basal till | <63 micron | 9 | 1.96 | 22.3 | 1 | 1 | 37 | 0.3 | 0.05 | 0.1 | 11.4 | 33.5 | 26.18 | 2.56 | 4.9 | 61 | 0.06 | 38.7 | 0.59 | 422 | 0.39 | 0.005 | 31.5 | 0.044 | 16.86 | -0.01 | 0.53 | 2.7 | 0.4 | 4.3 | 0.03 | 10.5 | 820 | 0.08 | 1.2 | 31 | 0.4 | 47.3
RD-V-07-b | 13:0048:000234 | 13:0048 | 13:0010 | 13:0010:000226 | 13:0010:000226:0001:0001:00 |  | 45.3973 | -67.0634 | Basal till | <63 micron | 85 | 2.44 | 33.1 | 1.1 | 1 | 61.3 | 0.32 | 0.04 | 0.18 | 18.1 | 31.7 | 33.71 | 3.12 | 5.4 | 30 | 0.11 | 46.3 | 0.67 | 598 | 0.37 | 0.006 | 37 | 0.039 | 36.05 | -0.01 | 0.64 | 2.5 | 0.1 | 4.6 | 0.04 | 12.1 | 770 | 0.07 | 1.1 | 34 | 0.2 | 94.9
RD-V-08 | 13:0048:000235 | 13:0048 | 13:0010 | 13:0010:000227 | 13:0010:000227:0001:0001:00 |  | 45.3821 | -67.0602 | Basal till | <63 micron | 51 | 2.57 | 16.8 | 1.3 | 1 | 57.1 | 0.37 | 0.05 | 0.11 | 14 | 35.4 | 27.5 | 3.53 | 6.5 | 36 | 0.13 | 36.1 | 0.7 | 549 | 0.62 | 0.005 | 37.8 | 0.038 | 24.34 | 0.01 | 0.45 | 2.3 | 0.5 | 5.2 | 0.02 | 10.8 | 750 | 0.09 | 1.2 | 36 | 0.2 | 88.1
RD-V-09 | 13:0048:000236 | 13:0048 | 13:0010 | 13:0010:000228 | 13:0010:000228:0001:0001:00 |  | 45.3637 | -67.0576 | Basal till | <63 micron | 13 | 1.94 | 175.7 | 0.5 | -1 | 29.9 | 3.84 | 0.08 | 0.32 | 23.9 | 30.1 | 68.8 | 3.17 | 5.2 | 18 | 0.05 | 43.4 | 0.64 | 542 | 1.53 | 0.004 | 42.9 | 0.068 | 34.96 | -0.01 | 0.68 | 2.2 | 0.6 | 5.6 | 0.04 | 12.4 | 610 | 0.08 | 1.7 | 30 | 0.3 | 135.6
RD-V-10 | 13:0048:000237 | 13:0048 | 13:0010 | 13:0010:000229 | 13:0010:000229:0001:0001:00 |  | 45.3449 | -67.058 | Basal till | <63 micron | 141 | 2.69 | 75.9 | 1.4 | 1 | 20.8 | 7.6 | 0.02 | 0.15 | 7.2 | 36.4 | 58.82 | 4.33 | 5.9 | 164 | 0.03 | 22.6 | 0.4 | 287 | 3.62 | 0.003 | 26.2 | 0.075 | 19.69 | 0.03 | 0.76 | 1.9 | 2.2 | 2.8 | 0.06 | 8.4 | 220 | 0.14 | 1.5 | 35 | 4.9 | 65.4
RD-V-11 | 13:0048:000238 | 13:0048 | 13:0010 | 13:0010:000230 | 13:0010:000230:0001:0001:00 |  | 45.3283 | -67.0583 | Basal till | <63 micron | 127 | 2.29 | 19.7 | 0.6 | 1 | 40.6 | 0.29 | 0.04 | 0.12 | 9.1 | 30.5 | 16.89 | 2.59 | 5.8 | 79 | 0.08 | 25.4 | 0.46 | 353 | 0.78 | 0.003 | 28.3 | 0.069 | 14.86 | 0.01 | 0.34 | 2 | 1 | 3.5 | 0.02 | 3.7 | 340 | 0.11 | 1.1 | 32 | 0.3 | 66.4
RD-V-12 | 13:0048:000239 | 13:0048 | 13:0010 | 13:0010:000231 | 13:0010:000231:0001:0001:00 |  | 45.3106 | -67.0585 | Basal till | <63 micron | 160 | 1.98 | 33.5 | 95 | 1 | 33.4 | 0.23 | 0.15 | 0.09 | 8.4 | 27.3 | 13.66 | 2.09 | 5 | 55 | 0.06 | 28.5 | 0.53 | 276 | 1.12 | 0.005 | 30.1 | 0.071 | 8.96 | -0.01 | 0.75 | 2 | 0.5 | 6.5 | 0.02 | 5.6 | 660 | 0.08 | 1 | 25 | 0.4 | 62.4
RD-V-13 | 13:0048:000240 | 13:0048 | 13:0010 | 13:0010:000232 | 13:0010:000232:0001:0001:00 |  | 45.2876 | -67.0629 | Basal till | <63 micron | 11 | 1.76 | 31.6 | -0.2 | 1 | 49.4 | 3.7 | 0.09 | 0.08 | 12.6 | 25.1 | 42.53 | 2.41 | 4.6 | 12 | 0.13 | 30.4 | 0.55 | 530 | 0.67 | 0.008 | 30.4 | 0.057 | 11.23 | -0.01 | 0.61 | 3.3 | 0.3 | 6.7 | 0.05 | 7.9 | 1080 | 0.16 | 0.8 | 35 | 0.8 | 48.5
RD-V-14 | 13:0048:000241 | 13:0048 | 13:0010 | 13:0010:000233 | 13:0010:000233:0001:0001:00 |  | 45.2729 | -67.0602 | Basal till | <63 micron | 30 | 2.84 | 18.9 | 1.1 | 1 | 53.6 | 0.26 | 0.03 | 0.07 | 9.5 | 43.5 | 21.67 | 3.31 | 6.6 | 102 | 0.08 | 23.7 | 0.64 | 341 | 0.76 | 0.004 | 34.9 | 0.03 | 14.27 | 0.01 | 0.48 | 2.8 | 1.1 | 3.5 | 0.02 | 7 | 480 | 0.14 | 0.9 | 43 | 0.4 | 56.5
RD-V-15 | 13:0048:000242 | 13:0048 | 13:0010 | 13:0010:000234 | 13:0010:000234:0001:0001:00 |  | 45.2569 | -67.0643 | Basal till | <63 micron | 6 | 1.88 | 13.5 | 1.3 | 1 | 27 | 0.2 | 0.06 | 0.03 | 8.3 | 29.4 | 19.13 | 2.26 | 4.4 | 56 | 0.06 | 30.3 | 0.54 | 313 | 0.51 | 0.004 | 28.6 | 0.035 | 11.56 | -0.01 | 0.44 | 2.2 | 0.6 | 3.8 | -0.02 | 8 | 660 | 0.1 | 1.6 | 28 | 0.3 | 38.9
RD-W-02 | 13:0048:000243 | 13:0048 | 13:0010 | 13:0010:000235 | 13:0010:000235:0001:0001:00 |  | 45.4923 | -67.0255 | Basal till | <63 micron | 14 | 2.12 | 7.3 | 1 | 1 | 54.9 | 0.23 | 0.06 | 0.02 | 11.7 | 37.6 | 16.68 | 2.45 | 5.6 | 20 | 0.11 | 30.5 | 0.74 | 488 | 0.31 | 0.004 | 34.1 | 0.034 | 10.26 | -0.01 | 0.44 | 3.1 | 0.8 | 5.2 | -0.02 | 9.5 | 1080 | 0.09 | 1 | 37 | 0.4 | 45
RD-W-03 | 13:0048:000244 | 13:0048 | 13:0010 | 13:0010:000236 | 13:0010:000236:0001:0001:00 |  | 45.4746 | -67.0318 | Basal till | <63 micron | 192 | 1.41 | 165.1 | 0.4 | 1 | 32.9 | 0.3 | 0.23 | 0.09 | 14.6 | 30 | 21.54 | 2.81 | 3.7 | 33 | 0.07 | 33.9 | 0.58 | 460 | 0.34 | 0.003 | 50.1 | 0.087 | 15.02 | -0.01 | 0.93 | 2.2 | 0.9 | 9.7 | -0.02 | 8 | 490 | 0.05 | 1 | 26 | 0.9 | 56
RD-W-04 | 13:0048:000245 | 13:0048 | 13:0010 | 13:0010:000237 | 13:0010:000237:0001:0001:00 |  | 45.456 | -67.027 | Basal till | <63 micron | 60 | 1.4 | 192 | -0.2 | -1 | 29.4 | 0.31 | 0.18 | 0.08 | 15.1 | 31 | 23.35 | 3.18 | 3.7 | 45 | 0.06 | 36.3 | 0.65 | 527 | 0.2 | 0.01 | 53.6 | 0.069 | 14.84 | -0.01 | 0.56 | 3.5 | 0.7 | 8.8 | 0.04 | 7.7 | 360 | 0.05 | 1.2 | 22 | 0.7 | 59.4
RD-W-05 | 13:0048:000246 | 13:0048 | 13:0010 | 13:0010:000238 | 13:0010:000238:0001:0001:00 |  | 45.4307 | -67.0325 | Basal till | <63 micron | 39 | 2.1 | 27.9 | 1.3 | 1 | 23.9 | 0.37 | 0.04 | 0.06 | 9 | 28.8 | 21.43 | 2.31 | 5 | 75 | 0.05 | 25.7 | 0.44 | 252 | 0.48 | 0.004 | 22.5 | 0.045 | 20.51 | 0.02 | 0.4 | 1.9 | 0.3 | 3 | 0.02 | 8.3 | 390 | 0.1 | 1.1 | 26 | 1.3 | 56.4
RD-W-06 | 13:0048:000247 | 13:0048 | 13:0010 | 13:0010:000239 | 13:0010:000239:0001:0001:00 |  | 45.418 | -67.0303 | Basal till | <63 micron | 15 | 2.37 | 20.6 | 0.6 | 1 | 70.4 | 0.38 | 0.06 | 0.06 | 21.2 | 37.3 | 28.61 | 3.12 | 7 | 15 | 0.19 | 34.7 | 0.79 | 805 | 0.47 | 0.007 | 36.5 | 0.045 | 20.05 | -0.01 | 0.59 | 4.2 | -0.1 | 6 | 0.02 | 12.6 | 1230 | 0.14 | 1.1 | 45 | 0.6 | 63.8
RD-W-07 | 13:0048:000248 | 13:0048 | 13:0010 | 13:0010:000240 | 13:0010:000240:0001:0001:00 |  | 45.4006 | -67.0316 | Basal till | <63 micron | 92 | 2.48 | 55.8 | 1.3 | 1 | 29.5 | 0.59 | 0.03 | 0.13 | 11.6 | 32.9 | 34.56 | 2.8 | 4.9 | 107 | 0.04 | 31.8 | 0.45 | 320 | 0.7 | 0.003 | 28.8 | 0.039 | 34.15 | 0.03 | 0.57 | 2.3 | 0.6 | 2.8 | 0.02 | 14.2 | 390 | 0.07 | 1.3 | 27 | 1.2 | 87.9
RD-W-08 | 13:0048:000249 | 13:0048 | 13:0010 | 13:0010:000241 | 13:0010:000241:0001:0001:00 |  | 45.3859 | -67.0321 | Basal till | <63 micron | 11 | 2.29 | 62.1 | 2.3 | -1 | 61.5 | 1.35 | 0.1 | 0.1 | 18.8 | 32.5 | 36.36 | 3.38 | 6.3 | 10 | 0.14 | 43.8 | 0.75 | 811 | 0.75 | 0.006 | 36.2 | 0.072 | 24.45 | -0.01 | 0.83 | 3.8 | 0.1 | 9.6 | 0.04 | 13.1 | 860 | 0.11 | 1.3 | 38 | 0.3 | 70.3
RD-W-09 | 13:0048:000250 | 13:0048 | 13:0010 | 13:0010:000242 | 13:0010:000242:0001:0001:00 |  | 45.3638 | -67.0352 | Basal till | <63 micron | 30 | 2.35 | 28.1 | 1 | 1 | 51.2 | 2.05 | 0.02 | 0.18 | 12.6 | 35.8 | 29.68 | 3.09 | 5.9 | 44 | 0.08 | 29.4 | 0.53 | 407 | 1.14 | 0.004 | 33.1 | 0.031 | 18.09 | 0.01 | 0.33 | 2.3 | 0.8 | 2.9 | 0.03 | 9.1 | 340 | 0.18 | 1.3 | 35 | 0.6 | 73
RD-W-10 | 13:0048:000251 | 13:0048 | 13:0010 | 13:0010:000243 | 13:0010:000243:0001:0001:00 |  | 45.3481 | -67.0353 | Basal till | <63 micron | 108 | 2.32 | 22.8 | 1.4 | -1 | 26.9 | 2.44 | 0.03 | 0.11 | 7.1 | 28.3 | 26.45 | 2.87 | 6.4 | 115 | 0.04 | 23.5 | 0.33 | 240 | 2.14 | 0.003 | 18.9 | 0.048 | 26.28 | 0.03 | 0.25 | 1.6 | 1.8 | 2.6 | 0.03 | 5.9 | 160 | 0.17 | 3.1 | 30 | 0.6 | 60.7
RD-W-11 | 13:0048:000252 | 13:0048 | 13:0010 | 13:0010:000244 | 13:0010:000244:0001:0001:00 |  | 45.3274 | -67.04 | Basal till | <63 micron | 12 | 1.97 | 35.3 | 2.3 | -1 | 55.4 | 0.68 | 0.11 | 0.12 | 18.2 | 32.9 | 33.2 | 3.2 | 5.9 | 13 | 0.1 | 41.4 | 0.72 | 848 | 1.24 | 0.006 | 38.4 | 0.052 | 20.22 | -0.01 | 1.09 | 3.2 | 0.6 | 10.4 | 0.02 | 11.3 | 760 | 0.11 | 2 | 39 | 0.5 | 77.5
RD-W-12 | 13:0048:000253 | 13:0048 | 13:0010 | 13:0010:000245 | 13:0010:000245:0001:0001:00 |  | 45.3096 | -67.0355 | Basal till | <63 micron | 99 | 2.21 | 43.7 | 2.1 | -1 | 57.9 | 0.34 | 0.04 | 0.11 | 12.8 | 35.3 | 23.74 | 2.57 | 6.1 | 65 | 0.09 | 24.5 | 0.6 | 384 | 0.78 | 0.005 | 33 | 0.032 | 18.85 | -0.01 | 0.77 | 3.2 | 1 | 4 | 0.02 | 7.9 | 690 | 0.14 | 1.2 | 37 | 0.4 | 54
RD-W-13 | 13:0048:000254 | 13:0048 | 13:0010 | 13:0010:000246 | 13:0010:000246:0001:0001:00 |  | 45.2903 | -67.0362 | Basal till | <63 micron | 45 | 2.34 | 21.8 | 1.3 | -1 | 40.7 | 0.27 | 0.04 | 0.15 | 12.8 | 36.7 | 21.6 | 2.83 | 5.7 | 60 | 0.08 | 26.2 | 0.68 | 383 | 0.84 | 0.004 | 37.9 | 0.035 | 14.43 | 0.01 | 0.43 | 2.2 | 0.9 | 3.9 | 0.02 | 6.6 | 500 | 0.1 | 0.9 | 34 | 0.3 | 61.2
RD-W-14 | 13:0048:000255 | 13:0048 | 13:0010 | 13:0010:000247 | 13:0010:000247:0001:0001:00 |  | 45.2677 | -67.0471 | Basal till | <63 micron | 46 | 2.38 | 16 | 3.9 | 1 | 43.8 | 0.29 | 0.04 | 0.11 | 10.8 | 37.4 | 20.57 | 2.67 | 6.1 | 61 | 0.07 | 21.2 | 0.58 | 348 | 0.53 | 0.004 | 28.5 | 0.058 | 12.07 | 0.01 | 0.35 | 2.7 | 0.7 | 3.6 | -0.02 | 4.8 | 470 | 0.11 | 1 | 38 | 0.5 | 45
RD-W-15 | 13:0048:000256 | 13:0048 | 13:0010 | 13:0010:000248 | 13:0010:000248:0001:0001:00 |  | 45.2573 | -67.0303 | Basal till | <63 micron | 41 | 1.83 | 10.1 | 0.5 | -1 | 33.4 | 0.23 | 0.11 | 0.08 | 12.5 | 33 | 14.94 | 2.35 | 5.1 | 10 | 0.06 | 35.3 | 0.69 | 406 | 0.37 | 0.005 | 30 | 0.026 | 10.9 | -0.01 | 0.29 | 3 | -0.1 | 10 | -0.02 | 8.7 | 820 | 0.07 | 0.9 | 37 | 0.3 | 42.9
RD-X-02 | 13:0048:000257 | 13:0048 | 13:0010 | 13:0010:000249 | 13:0010:000249:0001:0001:00 |  | 45.4897 | -67.0051 | Basal till | <63 micron | 31 | 1.55 | 10.1 | 0.6 | 1 | 42.7 | 0.29 | 0.09 | 0.05 | 7.5 | 27.5 | 9.17 | 1.93 | 4.6 | 34 | 0.08 | 26.9 | 0.47 | 358 | 0.32 | 0.004 | 23.1 | 0.04 | 11.84 | 0.01 | 0.47 | 2.2 | 0.1 | 4.8 | -0.02 | 7.1 | 550 | 0.09 | 1.1 | 26 | 1.3 | 34.6
RD-X-03 | 13:0048:000258 | 13:0048 | 13:0010 | 13:0010:000250 | 13:0010:000250:0001:0001:00 |  | 45.4721 | -67.0079 | Basal till | <63 micron | 9 | 1.86 | 47 | 1 | 1 | 58.5 | 0.27 | 0.08 | 0.06 | 12.8 | 29.5 | 19.94 | 2.46 | 5.3 | 17 | 0.13 | 32.6 | 0.66 | 662 | 0.41 | 0.005 | 34.4 | 0.054 | 13.7 | -0.01 | 0.64 | 3.7 | 0.3 | 5.2 | -0.02 | 10.8 | 990 | 0.09 | 0.9 | 33 | 0.7 | 45.2
RD-X-04 | 13:0048:000259 | 13:0048 | 13:0010 | 13:0010:000251 | 13:0010:000251:0001:0001:00 |  | 45.452 | -67.0039 | Basal till | <63 micron | 72 | 2.56 | 152.5 | 1.1 | 1 | 53.8 | 0.28 | 0.07 | 0.1 | 14.3 | 44.4 | 23.5 | 3.11 | 6.2 | 106 | 0.08 | 24.8 | 0.85 | 443 | 0.36 | 0.006 | 48.8 | 0.047 | 15.06 | -0.01 | 0.91 | 3.8 | 0.8 | 4.8 | 0.02 | 8.9 | 640 | 0.13 | 1.1 | 36 | 2.3 | 57.4
RD-X-05 | 13:0048:000260 | 13:0048 | 13:0010 | 13:0010:000252 | 13:0010:000252:0001:0001:00 |  | 45.4364 | -67.0075 | Basal till | <63 micron | 14 | 1.87 | 17 | -0.2 | 1 | 48 | 0.29 | 0.05 | 0.06 | 13.9 | 31.1 | 18.31 | 2.46 | 5.8 | 28 | 0.14 | 31.9 | 0.7 | 646 | 0.33 | 0.006 | 30.3 | 0.031 | 13.88 | -0.01 | 0.5 | 3.3 | 0.7 | 4.3 | -0.02 | 10.6 | 1070 | 0.13 | 1 | 37 | 0.5 | 47.3
RD-X-06 | 13:0048:000261 | 13:0048 | 13:0010 | 13:0010:000253 | 13:0010:000253:0001:0001:00 |  | 45.416 | -67.0036 | Basal till | <63 micron | 14 | 1.84 | 55.1 | 0.9 | 1 | 46.5 | 0.47 | 0.12 | 0.08 | 24.7 | 26.8 | 49.01 | 2.84 | 5.3 | 16 | 0.11 | 38.2 | 0.58 | 783 | 0.91 | 0.005 | 33.4 | 0.072 | 30.87 | -0.01 | 0.84 | 2.8 | 0.7 | 7.3 | 0.03 | 12.4 | 980 | 0.11 | 1.4 | 34 | 1.1 | 84.3
RD-X-07 | 13:0048:000262 | 13:0048 | 13:0010 | 13:0010:000254 | 13:0010:000254:0001:0001:00 |  | 45.4001 | -67.0031 | Basal till | <63 micron | 62 | 2.21 | 19.5 | 0.4 | 1 | 55.8 | 0.37 | 0.06 | 0.05 | 12.4 | 32.7 | 16.95 | 3.14 | 7.7 | 48 | 0.17 | 28.9 | 0.67 | 570 | 0.73 | 0.004 | 32 | 0.043 | 19.08 | 0.01 | 0.28 | 2.3 | 1 | 4.7 | 0.02 | 6.4 | 760 | 0.13 | 1.1 | 34 | 0.5 | 71
RD-X-08 | 13:0048:000263 | 13:0048 | 13:0010 | 13:0010:000255 | 13:0010:000255:0001:0001:00 |  | 45.3855 | -67.0003 | Basal till | <63 micron | 16 | 2.16 | 34.1 | 2.5 | 1 | 68.7 | 0.49 | 0.11 | 0.13 | 15.3 | 33.8 | 22.93 | 3.11 | 6 | 17 | 0.19 | 33.3 | 0.69 | 660 | 3.57 | 0.006 | 38 | 0.055 | 20.37 | -0.01 | 0.65 | 3.6 | 0.5 | 9.7 | 0.02 | 11.2 | 950 | 0.13 | 16 | 40 | 0.4 | 72.5
RD-X-09 | 13:0048:000264 | 13:0048 | 13:0010 | 13:0010:000256 | 13:0010:000256:0001:0001:00 |  | 45.3691 | -67.0002 | Basal till | <63 micron | 2369 | 2.44 | 71.6 | 3.8 | 1 | 30.2 | 1.29 | 0.06 | 0.72 | 15.5 | 35.6 | 57.73 | 3.7 | 5.8 | 117 | 0.08 | 41.8 | 0.61 | 438 | 2.37 | 0.004 | 41.4 | 0.067 | 87.55 | 0.01 | 8.62 | 1.7 | 1.2 | 4.4 | 0.05 | 7.2 | 190 | 0.1 | 1.4 | 28 | 0.3 | 208.3
RD-X-10-a | 13:0048:000265 | 13:0048 | 13:0010 | 13:0010:000257 | 13:0010:000257:0001:0001:00 |  | 45.3439 | -67.0087 | Basal till | <63 micron | 21 | 1.46 | 80.4 | 8.9 | -1 | 15.8 | 1.16 | 0.11 | 0.24 | 26.1 | 22.6 | 41.33 | 2.71 | 3.6 | 27 | 0.04 | 27.5 | 0.42 | 692 | 1.39 | 0.003 | 35.3 | 0.066 | 38.23 | -0.01 | 3.71 | 1.9 | 1 | 5.1 | 0.04 | 9.3 | 560 | 0.06 | 1.4 | 27 | 0.6 | 81.3
RD-X-10-b | 13:0048:000266 | 13:0048 | 13:0010 | 13:0010:000258 | 13:0010:000258:0001:0001:00 |  | 45.3438 | -67.0125 | Basal till | <63 micron | 10 | 1.74 | 50.3 | 2.8 | -1 | 34.2 | 0.94 | 0.07 | 0.18 | 22.1 | 26.7 | 43.28 | 3.13 | 5.1 | 10 | 0.06 | 37 | 0.57 | 731 | 1.7 | 0.004 | 34.3 | 0.075 | 30.45 | -0.01 | 2.83 | 3 | -0.1 | 6.8 | 0.04 | 11.6 | 780 | 0.08 | 1.9 | 36 | 0.4 | 95.8
RD-X-11 | 13:0048:000267 | 13:0048 | 13:0010 | 13:0010:000259 | 13:0010:000259:0001:0001:00 |  | 45.3243 | -67.0077 | Basal till | <63 micron | 20 | 2.39 | 74 | 4.6 | -1 | 48 | 3.06 | 0.04 | 0.3 | 21 | 34.4 | 52.85 | 3.68 | 6.5 | 11 | 0.11 | 32 | 0.74 | 668 | 2.8 | 0.011 | 49.8 | 0.057 | 27.17 | -0.01 | 2.15 | 3.3 | 1 | 4.8 | 0.04 | 12.5 | 810 | 0.15 | 3.2 | 46 | 1.5 | 114.2
RD-X-12-1 | 13:0048:000268 | 13:0048 | 13:0010 | 13:0010:000260 | 13:0010:000260:0001:0001:00 |  | 45.3056 | -67.0111 | Basal till | <63 micron | 43 | 3.42 | 178.9 | 9.6 | 1 | 23.7 | 1.3 | 0.03 | 0.07 | 8.7 | 35.3 | 16.67 | 4.11 | 8.2 | 94 | 0.04 | 16.4 | 0.42 | 347 | 2.17 | 0.003 | 21.5 | 0.066 | 16.44 | 0.04 | 0.59 | 2.4 | 2 | 3.4 | 0.05 | 5.5 | 580 | 0.14 | 1.4 | 56 | 0.5 | 40.5
RD-X-12-2 | 13:0048:000269 | 13:0048 | 13:0010 | 13:0010:000260 | 13:0010:000260:0002:0001:00 |  | 45.3056 | -67.0111 | Basal till | <63 micron | 94 | 3.29 | 110.5 | 5.6 | -1 | 34.3 | 0.65 | 0.03 | 0.15 | 10.2 | 36.1 | 21.95 | 3.52 | 6.3 | 165 | 0.04 | 16.1 | 0.45 | 358 | 3.84 | 0.003 | 28.3 | 0.046 | 19.61 | 0.02 | 0.74 | 2.3 | 2.2 | 3 | 0.05 | 7.2 | 590 | 0.13 | 1.2 | 42 | 0.6 | 83.8
RD-X-13 | 13:0048:000270 | 13:0048 | 13:0010 | 13:0010:000261 | 13:0010:000261:0001:0001:00 |  | 45.2909 | -67.0104 | Basal till | <63 micron | 155 | 2.55 | 216.1 | 2.8 | 1 | 49.3 | 0.63 | 0.03 | 0.17 | 10.3 | 29.7 | 21 | 2.78 | 6.4 | 60 | 0.06 | 20.3 | 0.56 | 378 | 1.54 | 0.004 | 29.3 | 0.033 | 13.82 | -0.01 | 0.7 | 3.2 | 1.3 | 3.5 | 0.04 | 7 | 810 | 0.16 | 0.8 | 40 | 1 | 76.9
RD-X-14 | 13:0048:000271 | 13:0048 | 13:0010 | 13:0010:000262 | 13:0010:000262:0001:0001:00 |  | 45.2736 | -67.0037 | Basal till | <63 micron | 24 | 2.43 | 53.2 | 1.3 | 1 | 50.9 | 0.31 | 0.04 | 0.14 | 13.5 | 34.8 | 29.22 | 2.72 | 5.8 | 63 | 0.11 | 21.7 | 0.66 | 432 | 0.83 | 0.004 | 36.3 | 0.033 | 16.7 | -0.01 | 0.55 | 3 | 1.1 | 3.8 | 0.02 | 7.3 | 930 | 0.13 | 0.9 | 40 | 0.3 | 63.6
RD-X-15 | 13:0048:000272 | 13:0048 | 13:0010 | 13:0010:000263 | 13:0010:000263:0001:0001:00 |  | 45.2533 | -67.0091 | Basal till | <63 micron | 14 | 1.81 | 23.5 | 18.3 | 1 | 29.5 | 0.32 | 0.08 | 0.08 | 11.3 | 28.9 | 30.87 | 2.22 | 4.3 | 39 | 0.05 | 19.6 | 0.54 | 375 | 0.42 | 0.005 | 27.3 | 0.047 | 10.11 | -0.01 | 0.41 | 2.8 | 0.9 | 4.2 | -0.02 | 6.7 | 870 | 0.07 | 1.1 | 38 | 0.5 | 40.2
MD-A-02 | 13:0048:000273 | 13:0048 | 13:0010 | 13:0010:000264 | 13:0010:000264:0001:0001:00 |  | 45.4875 | -66.9766 | Basal till | <63 micron | 23 | 1.73 | 10.6 | 1.6 | 1 | 65.1 | 0.28 | 0.13 | 0.07 | 11.1 | 33.7 | 20.04 | 2.41 | 5.2 | 32 | 0.1 | 27.6 | 0.63 | 603 | 0.43 | 0.006 | 33.5 | 0.069 | 14.15 | -0.01 | 0.7 | 3.5 | 0.2 | 8.6 | 0.04 | 8.6 | 760 | 0.09 | 0.9 | 34 | 0.3 | 45.1
MD-A-03 | 13:0048:000274 | 13:0048 | 13:0010 | 13:0010:000265 | 13:0010:000265:0001:0001:00 |  | 45.4713 | -66.9751 | Basal till | <63 micron | 88 | 2.09 | 12.7 | 0.7 | 1 | 40.8 | 0.22 | 0.04 | 0.08 | 7.8 | 35.6 | 12.54 | 2.15 | 4.9 | 117 | 0.05 | 20.3 | 0.54 | 232 | 0.66 | 0.003 | 30.9 | 0.035 | 12.92 | -0.01 | 0.32 | 2.2 | 0.7 | 3.3 | -0.02 | 6.6 | 440 | 0.1 | 1 | 31 | 0.4 | 40
MD-A-04 | 13:0048:000275 | 13:0048 | 13:0010 | 13:0010:000266 | 13:0010:000266:0001:0001:00 |  | 45.4514 | -66.984 | Basal till | <63 micron | 32 | 2 | 10.4 | 0.5 | 1 | 73.6 | 0.3 | 0.19 | 0.06 | 10.1 | 36.7 | 18.02 | 2.61 | 6.7 | 32 | 0.19 | 28.6 | 0.66 | 616 | 0.71 | 0.007 | 33.6 | 0.057 | 11.96 | -0.01 | 0.46 | 3.5 | 0.2 | 13 | 0.03 | 9 | 780 | 0.15 | 1.1 | 40 | 0.4 | 49.9
MD-A-05 | 13:0048:000276 | 13:0048 | 13:0010 | 13:0010:000267 | 13:0010:000267:0001:0001:00 |  | 45.438 | -66.9659 | Basal till | <63 micron | 13 | 1.46 | 12.6 | 1.2 | 1 | 63.6 | 0.24 | 0.26 | 0.06 | 9.3 | 27.4 | 26.3 | 1.98 | 4.5 | 14 | 0.12 | 29.2 | 0.58 | 581 | 0.26 | 0.008 | 25.6 | 0.089 | 11.94 | -0.01 | 0.59 | 3.2 | 0.1 | 13.2 | 0.02 | 11.2 | 1120 | 0.09 | 1 | 33 | 0.7 | 38.2
MD-A-06 | 13:0048:000277 | 13:0048 | 13:0010 | 13:0010:000268 | 13:0010:000268:0001:0001:00 |  | 45.4167 | -66.9778 | Basal till | <63 micron | 88 | 4.96 | 135.2 | -0.2 | 2 | 24.6 | 3.63 | 0.03 | 0.13 | 10.3 | 38.5 | 21.05 | 2.56 | 4.8 | 96 | 0.03 | 16.3 | 0.26 | 265 | 0.89 | 0.004 | 21.8 | 0.086 | 26.36 | 0.09 | 0.31 | 3 | 1.2 | 2.2 | 0.04 | 10.1 | 530 | 0.13 | 1.1 | 26 | 1 | 65.4
MD-A-07-1 | 13:0048:000278 | 13:0048 | 13:0010 | 13:0010:000269 | 13:0010:000269:0001:0001:00 |  | 45.4007 | -66.9788 | Basal till | <63 micron | 135 | 3.05 | 30.3 | 4.5 | 2 | 83.1 | 0.94 | 0.07 | 0.38 | 13.6 | 55.2 | 27.04 | 3.31 | 8.4 | 86 | 0.16 | 33 | 0.57 | 587 | 5.5 | 0.005 | 44.2 | 0.062 | 119.62 | 0.03 | 0.48 | 3.8 | 0.9 | 5 | 0.07 | 7.6 | 730 | 0.24 | 15.6 | 44 | 4.5 | 122.3
MD-A-07-2 | 13:0048:000279 | 13:0048 | 13:0010 | 13:0010:000269 | 13:0010:000269:0002:0001:00 |  | 45.4007 | -66.9788 | Basal till | <63 micron | 11 | 2.66 | 26.2 | 1.5 | 1 | 116.2 | 0.4 | 0.11 | 0.06 | 14.3 | 39.4 | 33.33 | 3.11 | 7.6 | 20 | 0.27 | 35.6 | 0.77 | 765 | 0.68 | 0.008 | 39.1 | 0.058 | 17.01 | -0.01 | 0.67 | 5.4 | 0.1 | 11.1 | -0.02 | 12.4 | 1290 | 0.2 | 1.6 | 47 | 0.6 | 67.2
MD-A-08 | 13:0048:000280 | 13:0048 | 13:0010 | 13:0010:000270 | 13:0010:000270:0001:0001:00 |  | 45.3788 | -66.9771 | Basal till | <63 micron | 41 | 1.64 | 22 | 0.9 | -1 | 20.5 | 0.69 | 0.11 | 0.04 | 4.7 | 22 | 9.57 | 1.72 | 4.1 | 40 | 0.06 | 26.2 | 0.35 | 222 | 0.85 | 0.004 | 16.4 | 0.052 | 10.98 | 0.01 | 0.23 | 1.7 | 0.7 | 4.3 | 0.03 | 7 | 530 | 0.12 | 1.5 | 22 | 1 | 30.8
MD-A-09 | 13:0048:000281 | 13:0048 | 13:0010 | 13:0010:000271 | 13:0010:000271:0001:0001:00 |  | 45.3616 | -66.9865 | Basal till | <63 micron | 9 | 2.19 | 60.5 | 2.4 | 1 | 98.1 | 1.3 | 0.18 | 0.33 | 16.3 | 31.1 | 48.74 | 3.26 | 5.4 | 6 | 0.14 | 42.1 | 0.61 | 616 | 1.21 | 0.005 | 33.9 | 0.067 | 35.39 | -0.01 | 3.86 | 2.6 | 0.2 | 15.5 | 0.04 | 12.3 | 710 | 0.11 | 1.5 | 34 | 0.4 | 130.5
MD-A-10 | 13:0048:000282 | 13:0048 | 13:0010 | 13:0010:000272 | 13:0010:000272:0001:0001:00 |  | 45.3464 | -66.9826 | Basal till | <63 micron | 19 | 1.1 | 131.9 | 24 | -1 | 26.7 | 0.66 | 0.22 | 0.12 | 22.1 | 16.4 | 60.07 | 2.07 | 3.3 | -5 | 0.05 | 24.8 | 0.36 | 436 | 0.66 | 0.005 | 23.7 | 0.093 | 16.53 | 0.01 | 3.98 | 2.1 | 0.4 | 7.5 | 0.05 | 7.8 | 660 | 0.07 | 0.8 | 28 | 2.2 | 51
MD-A-11 | 13:0048:000283 | 13:0048 | 13:0010 | 13:0010:000273 | 13:0010:000273:0001:0001:00 |  | 45.3284 | -66.9751 | Basal till | <63 micron | 14 | 1.44 | 22.4 | 3.2 | 1 | 29.6 | 0.53 | 0.09 | 0.08 | 6.9 | 20.6 | 21.16 | 1.99 | 4.2 | 13 | 0.05 | 31 | 0.41 | 297 | 1.2 | 0.004 | 20.5 | 0.057 | 14.34 | 0.01 | 0.97 | 2.6 | 0.5 | 4.7 | 0.02 | 12.2 | 850 | 0.07 | 1.7 | 29 | 0.6 | 42.4
MD-A-12-a | 13:0048:000284 | 13:0048 | 13:0010 | 13:0010:000274 | 13:0010:000274:0001:0001:00 |  | 45.3077 | -66.9804 | Basal till | <63 micron | 35 | 2.12 | 31.8 | 2 | 1 | 37.9 | 0.75 | 0.03 | 0.08 | 9.3 | 32.4 | 22.02 | 2.4 | 4.9 | 69 | 0.06 | 25.7 | 0.5 | 318 | 1.24 | 0.004 | 31 | 0.036 | 18.51 | 0.01 | 0.69 | 2.5 | 0.6 | 3.6 | 0.04 | 11.1 | 790 | 0.11 | 1.3 | 33 | 0.9 | 55
MD-A-12-b | 13:0048:000285 | 13:0048 | 13:0010 | 13:0010:000275 | 13:0010:000275:0001:0001:00 |  | 45.3046 | -66.981 | Basal till | <63 micron | 31 | 1.88 | 17.6 | 1.2 | -1 | 16.9 | 0.61 | 0.08 | 0.09 | 5.9 | 20.2 | 9.93 | 2.01 | 5.5 | 66 | 0.03 | 25.8 | 0.4 | 287 | 0.95 | 0.004 | 14.2 | 0.06 | 19.22 | 0.01 | 0.5 | 2.3 | 0.8 | 3.7 | 0.02 | 17.1 | 910 | 0.07 | 2.5 | 31 | 0.8 | 41.9
MD-A-13 | 13:0048:000286 | 13:0048 | 13:0010 | 13:0010:000276 | 13:0010:000276:0001:0001:00 |  | 45.2891 | -66.9938 | Basal till | <63 micron | 28 | 2.32 | 20.9 | 2.3 | 1 | 48.8 | 0.36 | 0.03 | 0.09 | 8.2 | 33.2 | 12.47 | 2.51 | 5.6 | 72 | 0.05 | 25.9 | 0.54 | 271 | 1.16 | 0.004 | 25.2 | 0.035 | 15.98 | 0.01 | 0.41 | 2.6 | 0.9 | 3.7 | 0.02 | 11 | 560 | 0.11 | 1.7 | 37 | 0.4 | 43.1
MD-A-14 | 13:0048:000287 | 13:0048 | 13:0010 | 13:0010:000277 | 13:0010:000277:0001:0001:00 |  | 45.2713 | -66.9856 | Basal till | <63 micron | 40 | 2.45 | 61.8 | 3.7 | 1 | 45.5 | 0.48 | 0.04 | 0.09 | 11 | 34.9 | 31.07 | 2.62 | 5.8 | 115 | 0.06 | 27.9 | 0.61 | 326 | 0.94 | 0.005 | 32.6 | 0.043 | 19.43 | 0.01 | 0.61 | 3.7 | 0.7 | 3.8 | 0.04 | 8.1 | 910 | 0.13 | 1.2 | 37 | 0.6 | 52.6
MD-B-02 | 13:0048:000288 | 13:0048 | 13:0010 | 13:0010:000278 | 13:0010:000278:0001:0001:00 |  | 45.4886 | -66.95 | Basal till | <63 micron | 13 | 1.63 | 7.5 | 0.8 | 1 | 38.6 | 0.23 | 0.09 | 0.04 | 8 | 32.3 | 14.08 | 1.96 | 4.3 | 30 | 0.05 | 26.3 | 0.58 | 279 | 0.32 | 0.004 | 28.3 | 0.043 | 13.59 | 0.01 | 0.71 | 2.2 | 0.3 | 4.7 | 0.02 | 7.1 | 500 | 0.07 | 0.8 | 28 | 0.4 | 35.8
MD-B-03 | 13:0048:000289 | 13:0048 | 13:0010 | 13:0010:000279 | 13:0010:000279:0001:0001:00 |  | 45.4691 | -66.9508 | Basal till | <63 micron | 18 | 1.61 | 6.1 | -0.2 | 1 | 28.3 | 0.17 | 0.11 | 0.03 | 5.8 | 25.5 | 9.94 | 1.47 | 4.1 | 35 | 0.04 | 23.2 | 0.42 | 183 | 0.36 | 0.004 | 22.4 | 0.049 | 7.23 | 0.01 | 0.18 | 2 | 0.5 | 4.5 | 0.02 | 6.1 | 570 | 0.06 | 0.7 | 23 | 0.3 | 28.8
MD-B-04 | 13:0048:000290 | 13:0048 | 13:0010 | 13:0010:000280 | 13:0010:000280:0001:0001:00 |  | 45.4531 | -66.9499 | Basal till | <63 micron | 22 | 2.24 | 11.4 | 0.8 | 1 | 58.3 | 0.26 | 0.08 | 0.09 | 12.9 | 43.5 | 21.03 | 2.48 | 5.7 | 65 | 0.09 | 25.6 | 0.89 | 535 | 0.38 | 0.004 | 38.4 | 0.057 | 15.54 | 0.01 | 0.37 | 2.9 | 0.4 | 4.7 | 0.03 | 8.6 | 900 | 0.09 | 0.9 | 35 | 0.4 | 46
MD-B-05 | 13:0048:000291 | 13:0048 | 13:0010 | 13:0010:000281 | 13:0010:000281:0001:0001:00 |  | 45.431 | -66.9579 | Basal till | <63 micron | 38 | 1.48 | 14.9 | 1.5 | 1 | 57 | 0.24 | 0.36 | 0.06 | 9.9 | 38.9 | 20.04 | 2.1 | 4.9 | 25 | 0.12 | 30.8 | 0.62 | 597 | 0.92 | 0.012 | 33.1 | 0.073 | 13.12 | 0.01 | 0.46 | 3.1 | 0.2 | 19.4 | -0.02 | 9.2 | 900 | 0.09 | 1.3 | 33 | 0.5 | 40.8
MD-B-06 | 13:0048:000292 | 13:0048 | 13:0010 | 13:0010:000282 | 13:0010:000282:0001:0001:00 |  | 45.4228 | -66.9483 | Basal till | <63 micron | 6 | 1.9 | 11.4 | 1.4 | 1 | 88.8 | 0.31 | 0.17 | 0.11 | 12 | 36.4 | 22.17 | 2.54 | 6 | 20 | 0.21 | 33.2 | 0.7 | 786 | 0.55 | 0.007 | 34.4 | 0.076 | 13.95 | 0.02 | 0.52 | 4.7 | 0.2 | 10.9 | 0.04 | 10.5 | 1060 | 0.11 | 0.9 | 40 | 0.3 | 50.9
MD-B-07 | 13:0048:000293 | 13:0048 | 13:0010 | 13:0010:000283 | 13:0010:000283:0001:0001:00 |  | 45.3977 | -66.9548 | Basal till | <63 micron | 6 | 1.68 | 59.5 | 1.4 | 1 | 45.2 | 1.74 | 0.06 | 0.08 | 13.9 | 24.2 | 36.91 | 2.25 | 4.6 | 16 | 0.07 | 32.9 | 0.47 | 384 | 0.82 | 0.005 | 26.8 | 0.048 | 26.41 | 0.02 | 0.69 | 2.3 | 0.3 | 4.2 | 0.03 | 10.8 | 790 | 0.13 | 1.3 | 27 | 0.7 | 62.4
MD-B-08 | 13:0048:000294 | 13:0048 | 13:0010 | 13:0010:000284 | 13:0010:000284:0001:0001:00 |  | 45.3844 | -66.9549 | Basal till | <63 micron | 27 | 1.89 | 83.3 | 1.4 | 1 | 58.5 | 5.63 | 0.08 | 0.28 | 13.4 | 30.2 | 76.37 | 2.63 | 5.1 | 13 | 0.08 | 38.7 | 0.57 | 495 | 1.26 | 0.004 | 30.6 | 0.062 | 81.26 | 0.01 | 0.51 | 2.3 | 0.3 | 5.1 | 0.04 | 11.1 | 770 | 0.13 | 1.4 | 31 | 0.7 | 122.3
MD-B-09 | 13:0048:000295 | 13:0048 | 13:0010 | 13:0010:000285 | 13:0010:000285:0001:0001:00 |  | 45.3584 | -66.9556 | Basal till | <63 micron | 13 | 2.31 | 23.9 | 1.2 | 2 | 110.1 | 0.47 | 0.16 | 0.09 | 13.8 | 43.7 | 26.76 | 3.15 | 7.5 | 22 | 0.27 | 37.4 | 0.83 | 798 | 0.71 | 0.008 | 41.2 | 0.076 | 16.14 | 0.01 | 0.66 | 4.9 | 0.1 | 13.6 | 0.03 | 11.1 | 1150 | 0.16 | 1 | 45 | 0.5 | 68.3
MD-B-10 | 13:0048:000296 | 13:0048 | 13:0010 | 13:0010:000286 | 13:0010:000286:0001:0001:00 |  | 45.3454 | -66.9503 | Basal till | <63 micron | 7 | 1.59 | 17 | 0.9 | 1 | 41.1 | 0.39 | 0.11 | 0.08 | 10 | 24.8 | 19.5 | 2.14 | 5.2 | 23 | 0.06 | 33 | 0.58 | 518 | 0.52 | 0.004 | 23 | 0.071 | 16.93 | 0.01 | 0.75 | 2.7 | 0.3 | 4.9 | -0.02 | 17.4 | 980 | 0.1 | 2.3 | 30 | 0.7 | 48.6
MD-B-12 | 13:0048:000297 | 13:0048 | 13:0010 | 13:0010:000287 | 13:0010:000287:0001:0001:00 |  | 45.3094 | -66.965 | Basal till | <63 micron | 82 | 2.57 | 22.2 | 1.9 | 1 | 39.2 | 0.58 | 0.03 | 0.08 | 7.4 | 30.7 | 17.95 | 2.45 | 6.3 | 89 | 0.04 | 24.1 | 0.38 | 236 | 1.37 | 0.004 | 22.6 | 0.044 | 18.59 | 0.04 | 0.62 | 3.1 | 1.2 | 3.3 | 0.02 | 11.2 | 730 | 0.14 | 1.6 | 37 | 0.6 | 46.6
MD-B-13 | 13:0048:000298 | 13:0048 | 13:0010 | 13:0010:000288 | 13:0010:000288:0001:0001:00 |  | 45.2903 | -66.9585 | Basal till | <63 micron | 17 | 2.48 | 16.6 | 7.5 | 1 | 30 | 0.78 | 0.03 | 0.1 | 6.8 | 31.8 | 11.04 | 2.16 | 4.8 | 138 | 0.04 | 26 | 0.42 | 235 | 1.25 | 0.004 | 23.4 | 0.042 | 26.35 | 0.02 | 0.52 | 2.8 | 1 | 3.1 | 0.03 | 21.3 | 650 | 0.1 | 2.2 | 30 | 0.7 | 42.4
MD-C-02 | 13:0048:000299 | 13:0048 | 13:0010 | 13:0010:000289 | 13:0010:000289:0001:0001:00 |  | 45.4858 | -66.9235 | Basal till | <63 micron | 13 | 1.82 | 8.7 | 0.6 | 1 | 59.8 | 0.26 | 0.07 | 0.04 | 11.2 | 34.2 | 17.18 | 2.34 | 5.7 | 29 | 0.08 | 29.6 | 0.64 | 595 | 0.58 | 0.005 | 30.3 | 0.051 | 13.67 | -0.01 | 0.44 | 3.8 | 0.3 | 4.8 | -0.02 | 8.4 | 840 | 0.1 | 1 | 37 | 0.3 | 43.1
MD-C-03 | 13:0048:000300 | 13:0048 | 13:0010 | 13:0010:000290 | 13:0010:000290:0001:0001:00 |  | 45.4712 | -66.9221 | Basal till | <63 micron | 100 | 2.86 | 13.2 | 1.8 | 1 | 87.4 | 0.39 | 0.06 | 0.05 | 12.7 | 48.6 | 18.22 | 2.66 | 9.2 | 56 | 0.05 | 20 | 0.73 | 242 | 0.59 | 0.004 | 42.8 | 0.031 | 11.71 | 0.02 | 0.3 | 3.6 | 0.5 | 4.6 | -0.02 | 6.2 | 540 | 0.15 | 1 | 43 | 0.3 | 67.3
MD-C-05 | 13:0048:000301 | 13:0048 | 13:0010 | 13:0010:000291 | 13:0010:000291:0001:0001:00 |  | 45.4328 | -66.9321 | Basal till | <63 micron | 21 | 1.84 | 10.5 | 1 | 1 | 95.8 | 0.34 | 0.19 | 0.06 | 12.2 | 37.1 | 21.61 | 2.84 | 6.3 | 24 | 0.17 | 30.6 | 0.69 | 742 | 0.68 | 0.007 | 34.4 | 0.056 | 16.44 | 0.01 | 0.61 | 4.1 | 0.3 | 14 | 0.02 | 9.2 | 720 | 0.12 | 0.9 | 40 | 0.3 | 54.9
MD-C-06 | 13:0048:000302 | 13:0048 | 13:0010 | 13:0010:000292 | 13:0010:000292:0001:0001:00 |  | 45.4127 | -66.9239 | Basal till | <63 micron | 9 | 1.71 | 14.3 | 0.6 | -1 | 56.1 | 0.58 | 0.05 | 0.06 | 9.6 | 26.9 | 16.36 | 2.08 | 5.2 | 21 | 0.06 | 29.8 | 0.59 | 448 | 0.32 | 0.004 | 23.9 | 0.045 | 32.79 | 0.01 | 0.47 | 3.7 | 0.3 | 4 | 0.02 | 8.7 | 810 | 0.11 | 1.2 | 32 | 0.7 | 47.8
MD-C-07 | 13:0048:000303 | 13:0048 | 13:0010 | 13:0010:000293 | 13:0010:000293:0001:0001:00 |  | 45.3977 | -66.9285 | Basal till | <63 micron | 17 | 1.87 | 7.2 | 2.7 | 1 | 60 | 0.28 | 0.07 | 0.04 | 9.6 | 34.4 | 16.19 | 2.48 | 5.5 | 29 | 0.13 | 26.8 | 0.68 | 443 | 0.45 | 0.005 | 30.8 | 0.029 | 10.19 | -0.01 | 0.41 | 2.8 | 0.3 | 6.3 | -0.02 | 8.2 | 630 | 0.1 | 1.3 | 32 | 0.2 | 50.4
MD-C-08 | 13:0048:000304 | 13:0048 | 13:0010 | 13:0010:000294 | 13:0010:000294:0001:0001:00 |  | 45.3837 | -66.9326 | Basal till | <63 micron | 98 | 2.02 | 36.3 | 2.3 | 1 | 42.9 | 0.7 | 0.11 | 0.14 | 10.7 | 27.2 | 25.57 | 2.42 | 5.3 | 73 | 0.08 | 26.3 | 0.5 | 484 | 0.66 | 0.005 | 25.8 | 0.064 | 46.96 | -0.01 | 0.66 | 2.5 | 0.8 | 5.8 | 0.04 | 7.7 | 550 | 0.11 | 1.2 | 29 | 0.9 | 66.2
MD-C-09 | 13:0048:000305 | 13:0048 | 13:0010 | 13:0010:000295 | 13:0010:000295:0001:0001:00 |  | 45.365 | -66.9333 | Basal till | <63 micron | 40 | 2.51 | 13.7 | 3.4 | 1 | 35.1 | 0.67 | 0.03 | 0.07 | 4.9 | 22.6 | 9.29 | 2.11 | 7.7 | 36 | 0.08 | 24.7 | 0.37 | 193 | 0.8 | 0.006 | 13.3 | 0.02 | 20.4 | -0.01 | 0.41 | 2.3 | 0.7 | 3.8 | 0.02 | 27.7 | 950 | 0.13 | 5.1 | 37 | 0.3 | 43.3
MD-C-10 | 13:0048:000306 | 13:0048 | 13:0010 | 13:0010:000296 | 13:0010:000296:0001:0001:00 |  | 45.3464 | -66.9269 | Basal till | <63 micron | 9 | 1.41 | 15.7 | 1.5 | 1 | 34.3 | 0.39 | 0.08 | 0.06 | 9.5 | 22.1 | 18.16 | 1.84 | 3.9 | 30 | 0.07 | 24.4 | 0.44 | 477 | 0.27 | 0.005 | 21.7 | 0.053 | 12.37 | -0.01 | 0.42 | 2.3 | 0.4 | 4.1 | 0.03 | 9 | 700 | 0.09 | 1.2 | 25 | 0.6 | 31.8
MD-C-11 | 13:0048:000307 | 13:0048 | 13:0010 | 13:0010:000297 | 13:0010:000297:0001:0001:00 |  | 45.3208 | -66.9274 | Basal till | <63 micron | 13 | 1.8 | 28.7 | 3.9 | 1 | 49.5 | 0.59 | 0.05 | 0.08 | 11 | 28.9 | 20.2 | 2.18 | 4.8 | 42 | 0.08 | 28.6 | 0.54 | 409 | 0.49 | 0.005 | 25.9 | 0.049 | 20.98 | -0.01 | 0.9 | 3.2 | 0.4 | 4.4 | 0.04 | 13.1 | 860 | 0.1 | 1.6 | 28 | 0.6 | 42.8
MD-C-12 | 13:0048:000308 | 13:0048 | 13:0010 | 13:0010:000298 | 13:0010:000298:0001:0001:00 |  | 45.311 | -66.9293 | Basal till | <63 micron | 187 | 2.99 | 24.8 | 1.5 | 1 | 57.9 | 0.67 | 0.03 | 0.14 | 10.1 | 35.8 | 18.38 | 2.79 | 6.5 | 142 | 0.07 | 27.4 | 0.52 | 242 | 0.99 | 0.004 | 31.6 | 0.038 | 23.23 | 0.01 | 0.77 | 3.2 | 0.9 | 3.4 | 0.04 | 16.4 | 460 | 0.13 | 4.1 | 34 | 0.9 | 62.5
MD-C-13 | 13:0048:000309 | 13:0048 | 13:0010 | 13:0010:000299 | 13:0010:000299:0001:0001:00 |  | 45.2875 | -66.9323 | Basal till | <63 micron | 13 | 1.75 | 16.4 | 9.9 | 1 | 45.7 | 0.54 | 0.04 | 0.03 | 7.1 | 25.8 | 17.83 | 2.04 | 5 | 10 | 0.05 | 27.2 | 0.44 | 255 | 0.62 | 0.005 | 20.9 | 0.027 | 15.72 | -0.01 | 0.52 | 3.3 | 0.5 | 3.6 | 0.02 | 14.6 | 920 | 0.11 | 2.8 | 33 | 0.7 | 35.2
MD-D-02 | 13:0048:000310 | 13:0048 | 13:0010 | 13:0010:000300 | 13:0010:000300:0001:0001:00 |  | 45.4904 | -66.8921 | Basal till | <63 micron | 29 | 3.88 | 5.3 | 6 | 2 | 55.7 | 0.33 | 0.03 | 0.05 | 7.4 | 41.3 | 16.3 | 2.21 | 8.7 | 125 | 0.11 | 18.7 | 0.49 | 201 | 0.9 | 0.004 | 30 | 0.042 | 14.87 | 0.02 | 0.39 | 3 | 1.3 | 3.6 | -0.02 | 7.9 | 250 | 0.13 | 1.1 | 32 | 0.3 | 42
MD-D-04 | 13:0048:000311 | 13:0048 | 13:0010 | 13:0010:000301 | 13:0010:000301:0001:0001:00 |  | 45.4471 | -66.8976 | Basal till | <63 micron | 29 | 2.29 | 15.7 | 2 | 1 | 38.2 | 0.26 | 0.04 | 0.08 | 9.5 | 36.9 | 21.02 | 2.3 | 4.6 | 75 | 0.04 | 22.1 | 0.67 | 256 | 0.43 | 0.003 | 31.7 | 0.037 | 13.86 | -0.01 | 0.36 | 2.6 | 0.7 | 3.7 | 0.02 | 6.5 | 460 | 0.08 | 0.8 | 26 | 0.3 | 42.1
MD-D-05 | 13:0048:000312 | 13:0048 | 13:0010 | 13:0010:000302 | 13:0010:000302:0001:0001:00 |  | 45.4348 | -66.9074 | Basal till | <63 micron | 9 | 1.46 | 9.2 | 1.2 | 1 | 38.4 | 0.2 | 0.12 | 0.04 | 8.9 | 27.5 | 17.25 | 1.98 | 4 | 31 | 0.06 | 29 | 0.58 | 424 | 0.23 | 0.004 | 27.6 | 0.067 | 10.8 | 0.01 | 0.37 | 2.7 | 0.1 | 6 | 0.03 | 8.5 | 540 | 0.06 | 0.8 | 23 | 0.3 | 35.4
MD-D-06 | 13:0048:000313 | 13:0048 | 13:0010 | 13:0010:000303 | 13:0010:000303:0001:0001:00 |  | 45.4137 | -66.9005 | Basal till | <63 micron | 17 | 1.49 | 7.9 | 0.8 | 1 | 37.6 | 0.24 | 0.05 | 0.07 | 8.9 | 26.5 | 8.24 | 2.09 | 4.6 | 30 | 0.06 | 30.9 | 0.43 | 317 | 6.99 | 0.004 | 21.3 | 0.019 | 11.52 | 0.01 | 0.25 | 1.9 | 0.3 | 5.2 | -0.02 | 8.2 | 330 | 0.09 | 7.2 | 24 | 0.2 | 32.9
MD-D-07 | 13:0048:000314 | 13:0048 | 13:0010 | 13:0010:000304 | 13:0010:000304:0001:0001:00 |  | 45.4005 | -66.9092 | Basal till | <63 micron | 11 | 1.24 | 17.8 | 0.8 | 1 | 39.1 | 0.5 | 0.27 | 0.05 | 8.9 | 24.2 | 23.32 | 2.24 | 4.4 | 11 | 0.12 | 32.2 | 0.58 | 448 | 0.59 | 0.007 | 24.7 | 0.087 | 9.7 | 0.02 | 0.54 | 2.9 | -0.1 | 16.2 | 0.02 | 11 | 800 | 0.09 | 1 | 26 | 0.5 | 49.7
MD-D-08 | 13:0048:000315 | 13:0048 | 13:0010 | 13:0010:000305 | 13:0010:000305:0001:0001:00 |  | 45.3835 | -66.9089 | Basal till | <63 micron | 51 | 1.57 | 26.4 | 2.3 | 1 | 23.7 | 0.35 | 0.12 | 0.06 | 11.1 | 24.7 | 29.5 | 2.02 | 4 | 51 | 0.07 | 25.5 | 0.51 | 364 | 2.63 | 0.004 | 28.6 | 0.068 | 13.79 | 0.02 | 0.65 | 1.8 | 0.3 | 5.2 | -0.02 | 7 | 670 | 0.08 | 1.2 | 24 | 0.7 | 55.4
MD-D-09 | 13:0048:000316 | 13:0048 | 13:0010 | 13:0010:000306 | 13:0010:000306:0001:0001:00 |  | 45.3677 | -66.8974 | Basal till | <63 micron | 8 | 1.86 | 9.5 | 2.1 | 1 | 84.4 | 0.31 | 0.15 | 0.05 | 11.4 | 35.1 | 22.39 | 2.76 | 6 | 12 | 0.12 | 38.6 | 0.74 | 591 | 0.46 | 0.007 | 32.2 | 0.039 | 14.62 | -0.01 | 0.48 | 3.9 | -0.1 | 12.2 | 0.02 | 10.1 | 790 | 0.1 | 0.9 | 36 | 0.3 | 50.3
MD-D-10 | 13:0048:000317 | 13:0048 | 13:0010 | 13:0010:000307 | 13:0010:000307:0001:0001:00 |  | 45.3489 | -66.92 | Basal till | <63 micron | 10 | 1.48 | 19.1 | 8.1 | 1 | 21.8 | 0.52 | 0.08 | 0.06 | 6.1 | 27.3 | 16.48 | 1.7 | 3.4 | 39 | 0.04 | 25.1 | 0.37 | 226 | 0.65 | 0.004 | 20.2 | 0.045 | 14.21 | 0.02 | 0.35 | 2.7 | 0.2 | 4 | 0.02 | 8.7 | 800 | 0.06 | 1.4 | 25 | 0.8 | 28.2
MD-D-11 | 13:0048:000318 | 13:0048 | 13:0010 | 13:0010:000308 | 13:0010:000308:0001:0001:00 |  | 45.3195 | -66.9006 | Basal till | <63 micron | 11 | 2.35 | 13.5 | 1.6 | 1 | 51.4 | 0.45 | 0.04 | 0.06 | 11.4 | 34.2 | 18.76 | 2.56 | 6.7 | 51 | 0.14 | 24.6 | 0.67 | 362 | 0.47 | 0.006 | 34.2 | 0.057 | 18.12 | 0.02 | 0.52 | 3.5 | 0.7 | 4.5 | 0.02 | 15.9 | 930 | 0.11 | 2.5 | 35 | 0.8 | 48.8
MD-D-12 | 13:0048:000319 | 13:0048 | 13:0010 | 13:0010:000309 | 13:0010:000309:0001:0001:00 |  | 45.3056 | -66.9085 | Basal till | <63 micron | 19 | 1.72 | 12.1 | 1.7 | 1 | 42 | 0.38 | 0.05 | 0.04 | 8.8 | 25.8 | 15.05 | 2.23 | 5.2 | 21 | 0.06 | 35.8 | 0.57 | 322 | 0.38 | 0.007 | 24.3 | 0.032 | 15.1 | 0.01 | 0.58 | 3.2 | 0.7 | 6.2 | -0.02 | 12.9 | 710 | 0.09 | 1.7 | 32 | 0.5 | 38.6
MD-D-13 | 13:0048:000320 | 13:0048 | 13:0010 | 13:0010:000310 | 13:0010:000310:0001:0001:00 |  | 45.2865 | -66.9134 | Basal till | <63 micron | 16 | 1.36 | 16.9 | 1.2 | 1 | 34.3 | 0.55 | 0.08 | 0.03 | 6.8 | 21.5 | 16.67 | 1.88 | 4.4 | 19 | 0.06 | 25.9 | 0.37 | 311 | 0.51 | 0.005 | 17.9 | 0.056 | 14.03 | 0.01 | 0.59 | 3 | 0.5 | 4 | 0.03 | 14.8 | 830 | 0.08 | 2.9 | 31 | 1.2 | 30.4
MD-D-14 | 13:0048:000321 | 13:0048 | 13:0010 | 13:0010:000311 | 13:0010:000311:0001:0001:00 |  | 45.2743 | -66.901 | Basal till | <63 micron | 20 | 1.84 | 16.6 | 2.9 | 1 | 31.2 | 0.47 | 0.05 | 0.04 | 6.4 | 31.5 | 13.84 | 1.97 | 4.4 | 53 | 0.05 | 25.7 | 0.4 | 248 | 1.02 | 0.005 | 24.9 | 0.033 | 14.48 | -0.01 | 0.48 | 2.5 | 0.8 | 3.5 | 0.02 | 9.8 | 820 | 0.09 | 1.3 | 31 | 0.9 | 30.8
MD-E-02 | 13:0048:000322 | 13:0048 | 13:0010 | 13:0010:000312 | 13:0010:000312:0001:0001:00 |  | 45.4898 | -66.8696 | Basal till | <63 micron | 21 | 1.74 | 14.7 | 2.4 | 1 | 88.2 | 0.31 | 0.3 | 0.09 | 14.9 | 34.8 | 24.81 | 3.1 | 6.1 | 20 | 0.17 | 32.3 | 0.7 | 699 | 0.46 | 0.007 | 35.6 | 0.064 | 16.4 | 0.02 | 0.84 | 3.8 | 0.3 | 22.1 | 0.03 | 9.2 | 380 | 0.1 | 1.3 | 35 | 0.2 | 59.6
MD-E-03 | 13:0048:000323 | 13:0048 | 13:0010 | 13:0010:000313 | 13:0010:000313:0001:0001:00 |  | 45.4666 | -66.8725 | Basal till | <63 micron | 10 | 2.19 | 8.7 | 1.5 | 1 | 67.6 | 0.29 | 0.04 | 0.06 | 13.8 | 41.9 | 21.31 | 2.75 | 6.2 | 34 | 0.14 | 29.8 | 0.78 | 799 | 0.49 | 0.005 | 39.8 | 0.035 | 13.85 | 0.03 | 0.51 | 3.9 | 0.6 | 5 | 0.03 | 10.3 | 840 | 0.11 | 1.1 | 36 | 0.3 | 51.7
MD-E-04 | 13:0048:000324 | 13:0048 | 13:0010 | 13:0010:000314 | 13:0010:000314:0001:0001:00 |  | 45.4519 | -66.8731 | Basal till | <63 micron | 18 | 3.22 | 6.4 | 0.9 | 1 | 28.6 | 0.15 | 0.1 | 0.04 | 5.5 | 40.1 | 16.98 | 1.55 | 4.1 | 67 | 0.05 | 19.4 | 0.5 | 170 | 0.54 | 0.003 | 24 | 0.057 | 7.28 | 0.04 | 0.29 | 2.5 | 1.1 | 6 | -0.02 | 7.5 | 510 | 0.06 | 0.8 | 20 | 0.3 | 33.7
MD-E-05 | 13:0048:000325 | 13:0048 | 13:0010 | 13:0010:000315 | 13:0010:000315:0001:0001:00 |  | 45.4288 | -66.8743 | Basal till | <63 micron | 35 | 1.8 | 8.5 | 1.1 | 1 | 28.1 | 0.43 | 0.07 | 0.07 | 6.9 | 31.6 | 16.06 | 2.08 | 4.6 | 77 | 0.05 | 28.4 | 0.53 | 238 | 0.45 | 0.003 | 24.5 | 0.044 | 12.15 | 0.02 | 0.37 | 2.2 | 0.8 | 4.8 | -0.02 | 6.3 | 600 | 0.1 | 1 | 27 | 0.3 | 37.5
MD-E-06 | 13:0048:000326 | 13:0048 | 13:0010 | 13:0010:000316 | 13:0010:000316:0001:0001:00 |  | 45.4164 | -66.867 | Basal till | <63 micron | 76 | 2.1 | 65.4 | 0.9 | 1 | 52 | 2.33 | 0.1 | 0.06 | 11.6 | 35.9 | 24.99 | 2.42 | 5.5 | 50 | 0.11 | 24.5 | 0.65 | 499 | 0.94 | 0.005 | 35.1 | 0.056 | 14.51 | 0.02 | 0.4 | 2.6 | 0.7 | 6.2 | 0.03 | 7.6 | 750 | 0.14 | 1 | 31 | 0.4 | 49.3
MD-E-07 | 13:0048:000327 | 13:0048 | 13:0010 | 13:0010:000317 | 13:0010:000317:0001:0001:00 |  | 45.393 | -66.8709 | Basal till | <63 micron | 122 | 1.7 | 19.6 | 1.1 | 1 | 31.1 | 1.61 | 0.06 | 0.15 | 12 | 32.8 | 40 | 2.59 | 5.2 | 34 | 0.07 | 30.9 | 0.59 | 599 | 1.05 | 0.003 | 28.6 | 0.038 | 96 | 0.02 | 0.47 | 2 | 0.8 | 4.8 | 0.06 | 8.5 | 450 | 0.13 | 1.3 | 32 | 0.4 | 106.7
MD-E-12 | 13:0048:000328 | 13:0048 | 13:0010 | 13:0010:000318 | 13:0010:000318:0001:0001:00 |  | 45.3048 | -66.8787 | Basal till | <63 micron | 14 | 1.67 | 10.7 | 1.5 | 1 | 49 | 0.35 | 0.04 | 0.03 | 8.3 | 25.8 | 13.35 | 2.01 | 5.1 | 15 | 0.08 | 28.8 | 0.49 | 330 | 0.23 | 0.005 | 21.4 | 0.054 | 14.62 | 0.01 | 0.41 | 3.9 | 0.3 | 4 | 0.03 | 16 | 850 | 0.1 | 2.6 | 29 | 0.7 | 34.3
MD-E-13 | 13:0048:000329 | 13:0048 | 13:0010 | 13:0010:000319 | 13:0010:000319:0001:0001:00 |  | 45.2915 | -66.8721 | Basal till | <63 micron | 11 | 2.15 | 11.2 | 0.8 | 2 | 64.8 | 0.43 | 0.04 | 0.06 | 13 | 32.9 | 21.26 | 2.75 | 6.4 | 47 | 0.11 | 30.1 | 0.76 | 633 | 0.41 | 0.006 | 34.3 | 0.045 | 20.08 | -0.01 | 0.55 | 4.2 | 0.6 | 4 | 0.04 | 14.1 | 810 | 0.1 | 2.4 | 39 | 0.7 | 47.7
MD-F-02 | 13:0048:000330 | 13:0048 | 13:0010 | 13:0010:000320 | 13:0010:000320:0001:0001:00 |  | 45.4915 | -66.8487 | Basal till | <63 micron | 28 | 2.37 | 8.2 | 1 | 2 | 49.7 | 0.32 | 0.05 | 0.09 | 13.8 | 37.7 | 22.28 | 2.82 | 6.2 | 63 | 0.11 | 25.8 | 0.76 | 518 | 0.59 | 0.004 | 39.7 | 0.038 | 17.28 | 0.03 | 0.5 | 2.8 | 0.5 | 4.6 | 0.02 | 7.9 | 540 | 0.09 | 0.9 | 34 | 0.3 | 63.6
MD-F-03 | 13:0048:000331 | 13:0048 | 13:0010 | 13:0010:000321 | 13:0010:000321:0001:0001:00 |  | 45.4713 | -66.8555 | Basal till | <63 micron | 10 | 1.72 | 10 | 0.8 | 1 | 55.4 | 0.28 | 0.05 | 0.06 | 11.6 | 30.4 | 21.73 | 2.36 | 4.9 | 25 | 0.08 | 29.8 | 0.61 | 607 | 0.47 | 0.005 | 29.8 | 0.045 | 15.11 | -0.01 | 0.5 | 3.3 | 0.3 | 4.8 | 0.04 | 8.8 | 620 | 0.08 | 1 | 29 | 0.3 | 42.2
MD-F-04 | 13:0048:000332 | 13:0048 | 13:0010 | 13:0010:000322 | 13:0010:000322:0001:0001:00 |  | 45.4511 | -66.8526 | Basal till | <63 micron | 57 | 1.97 | 17 | 0.2 | 1 | 36.6 | 0.21 | 0.14 | 0.04 | 11 | 40 | 22.44 | 2.42 | 4.8 | 46 | 0.06 | 25.2 | 0.81 | 407 | 0.66 | 0.003 | 39.4 | 0.059 | 12.73 | 0.02 | 0.33 | 2 | 0.5 | 8.3 | 0.03 | 6.2 | 390 | 0.06 | 0.7 | 26 | 0.2 | 44.3
MD-F-05 | 13:0048:000333 | 13:0048 | 13:0010 | 13:0010:000323 | 13:0010:000323:0001:0001:00 |  | 45.4319 | -66.8492 | Basal till | <63 micron | 33 | 1.3 | 14.8 | 1.9 | 1 | 38.2 | 7.32 | 0.16 | 0.09 | 8.8 | 25.3 | 19.23 | 1.85 | 4.1 | 20 | 0.06 | 24.5 | 0.52 | 393 | 1.35 | 0.004 | 25.5 | 0.059 | 22.17 | 0.01 | 0.32 | 1.9 | 0.3 | 8.9 | 0.04 | 6.8 | 560 | 0.12 | 1.1 | 22 | 0.3 | 58.2
MD-F-06 | 13:0048:000334 | 13:0048 | 13:0010 | 13:0010:000324 | 13:0010:000324:0001:0001:00 |  | 45.4125 | -66.8427 | Basal till | <63 micron | 312 | 2.47 | 33.6 | 1.6 | 1 | 38 | 0.74 | 0.12 | 0.28 | 12.7 | 54.1 | 31.63 | 2.96 | 7.2 | 52 | 0.13 | 27.1 | 0.93 | 483 | 1.18 | 0.005 | 40.3 | 0.048 | 57.99 | -0.01 | 0.38 | 3.4 | 0.3 | 7.9 | 0.03 | 9 | 820 | 0.14 | 1 | 47 | 0.9 | 163.4
MD-F-07 | 13:0048:000335 | 13:0048 | 13:0010 | 13:0010:000325 | 13:0010:000325:0001:0001:00 |  | 45.3992 | -66.8425 | Basal till | <63 micron | 19 | 1.64 | 18.7 | 2.1 | 1 | 40.6 | 0.94 | 0.06 | 0.09 | 10.1 | 27.3 | 14.65 | 2.17 | 4.5 | 23 | 0.07 | 30.3 | 0.53 | 359 | 2.02 | 0.004 | 26 | 0.022 | 31.32 | -0.01 | 0.39 | 2.6 | 0.2 | 5.8 | 0.03 | 14.4 | 620 | 0.11 | 3.8 | 25 | 0.3 | 49.9
MD-F-10 | 13:0048:000336 | 13:0048 | 13:0010 | 13:0010:000326 | 13:0010:000326:0001:0001:00 |  | 45.339 | -66.8634 | Basal till | <63 micron | 17 | 1.84 | 9.8 | 1.6 | 1 | 33.5 | 0.39 | 0.04 | 0.05 | 8 | 33.7 | 15.81 | 2.16 | 5.1 | 47 | 0.07 | 24.5 | 0.59 | 348 | 0.35 | 0.006 | 26.7 | 0.046 | 12.89 | -0.01 | 0.41 | 2.7 | 0.5 | 3.6 | 0.02 | 14.6 | 1070 | 0.08 | 1.6 | 30 | 0.8 | 43.8
MD-F-11 | 13:0048:000337 | 13:0048 | 13:0010 | 13:0010:000327 | 13:0010:000327:0001:0001:00 |  | 45.3237 | -66.8544 | Basal till | <63 micron | 9 | 1.76 | 9.9 | 1.7 | 2 | 44.6 | 0.4 | 0.14 | 0.02 | 10.7 | 33.3 | 17.09 | 2.69 | 6.2 | 15 | 0.13 | 43.5 | 0.78 | 415 | 0.4 | 0.007 | 32.2 | 0.019 | 16.89 | -0.01 | 0.55 | 3.9 | 0.1 | 11.5 | 0.03 | 13.8 | 950 | 0.1 | 2.8 | 38 | 0.4 | 50.2
MD-F-13 | 13:0048:000338 | 13:0048 | 13:0010 | 13:0010:000328 | 13:0010:000328:0001:0001:00 |  | 45.293 | -66.8447 | Basal till | <63 micron | 2 | 2.2 | 12.4 | 1.5 | 2 | 76.5 | 0.45 | 0.05 | 0.05 | 12.5 | 35.8 | 18.46 | 2.58 | 6.2 | 38 | 0.12 | 37.8 | 0.68 | 481 | 0.55 | 0.005 | 32.7 | 0.039 | 16.11 | -0.01 | 0.46 | 4.4 | 0.3 | 4.8 | 0.03 | 15.7 | 940 | 0.13 | 3.1 | 37 | 0.6 | 46
MD-G-02 | 13:0048:000339 | 13:0048 | 13:0010 | 13:0010:000329 | 13:0010:000329:0001:0001:00 |  | 45.4867 | -66.8328 | Basal till | <63 micron | 13 | 2.01 | 8.7 | 1.2 | 1 | 40.8 | 0.32 | 0.06 | 0.05 | 10.7 | 34 | 15.51 | 2.33 | 5.2 | 31 | 0.07 | 31.1 | 0.62 | 426 | 0.43 | 0.005 | 30.6 | 0.03 | 15.9 | 0.01 | 0.54 | 2.5 | 0.4 | 4.9 | 0.03 | 11.2 | 440 | 0.09 | 1.4 | 28 | 0.4 | 44.1
MD-G-03 | 13:0048:000340 | 13:0048 | 13:0010 | 13:0010:000330 | 13:0010:000330:0001:0001:00 |  | 45.4674 | -66.8247 | Basal till | <63 micron | 12 | 2 | 9.8 | 2.1 | 2 | 39 | 0.26 | 0.05 | 0.08 | 9.8 | 38.8 | 16.06 | 2.27 | 4.8 | 34 | 0.06 | 25.4 | 0.59 | 319 | 0.54 | 0.004 | 33 | 0.035 | 12.66 | 0.01 | 0.37 | 2.5 | 0.3 | 4.5 | 0.02 | 7.9 | 500 | 0.09 | 1 | 31 | 0.3 | 43.5
MD-G-04 | 13:0048:000341 | 13:0048 | 13:0010 | 13:0010:000331 | 13:0010:000331:0001:0001:00 |  | 45.4462 | -66.8199 | Basal till | <63 micron | 613 | 1.61 | 356.8 | 1 | 1 | 31.4 | 1.58 | 0.09 | 0.97 | 6.5 | 30 | 77.26 | 2.66 | 5.9 | 68 | 0.06 | 25.4 | 0.51 | 313 | 8.2 | 0.004 | 21.5 | 0.04 | 118.57 | 0.02 | 0.85 | 1.7 | 0.6 | 5.4 | 0.02 | 4 | 370 | 0.23 | 1.3 | 27 | 0.3 | 414.9
MD-G-05 | 13:0048:000342 | 13:0048 | 13:0010 | 13:0010:000332 | 13:0010:000332:0001:0001:00 |  | 45.4337 | -66.8261 | Basal till | <63 micron | 10 | 1.79 | 9.3 | 2 | 1 | 64.4 | 0.28 | 0.09 | 0.17 | 10.9 | 32.7 | 20.6 | 2.52 | 5.9 | 22 | 0.15 | 34 | 0.75 | 588 | 0.83 | 0.006 | 32.2 | 0.035 | 11.55 | 0.01 | 0.4 | 3.6 | 0.1 | 7.7 | 0.02 | 10.9 | 890 | 0.1 | 0.9 | 33 | 0.2 | 77.4
MD-G-06 | 13:0048:000343 | 13:0048 | 13:0010 | 13:0010:000333 | 13:0010:000333:0001:0001:00 |  | 45.4135 | -66.8323 | Basal till | <63 micron | 647 | 2.67 | 47.9 | 1.3 | 1 | 30.1 | 2.15 | 0.14 | 1.07 | 14.4 | 57.8 | 94.7 | 2.86 | 7.5 | 85 | 0.09 | 31.4 | 0.99 | 706 | 0.93 | 0.005 | 38.5 | 0.059 | 332.68 | 0.01 | 0.35 | 3.9 | 0.7 | 7.4 | 0.04 | 11.5 | 1010 | 0.21 | 1.2 | 49 | 0.7 | 1219.1
MD-G-08 | 13:0048:000344 | 13:0048 | 13:0010 | 13:0010:000334 | 13:0010:000334:0001:0001:00 |  | 45.378 | -66.8307 | Basal till | <63 micron | 40 | 2.3 | 33.3 | 2.8 | 1 | 58.8 | 1.13 | 0.03 | 0.12 | 10.9 | 32.1 | 17.63 | 2.33 | 6 | 91 | 0.08 | 24.4 | 0.54 | 312 | 1.02 | 0.004 | 27.7 | 0.024 | 24.09 | 0.02 | 0.4 | 2.9 | 0.7 | 4.2 | 0.02 | 12.7 | 550 | 0.18 | 3.2 | 33 | 0.9 | 53.7
MD-H-01 | 13:0048:000345 | 13:0048 | 13:0010 | 13:0010:000335 | 13:0010:000335:0001:0001:00 |  | 45.4946 | -66.7982 | Basal till | <63 micron | 19 | 1.9 | 9.8 | 1.3 | 1 | 51.2 | 0.29 | 0.03 | 0.09 | 12.2 | 29.7 | 16.76 | 2.7 | 5.2 | 32 | 0.09 | 34.7 | 0.63 | 466 | 0.53 | 0.003 | 31 | 0.02 | 34.6 | 0.01 | 0.7 | 2.6 | 0.3 | 4.9 | 0.02 | 10.1 | 290 | 0.12 | 1.3 | 29 | 0.6 | 50.7
MD-H-02 | 13:0048:000346 | 13:0048 | 13:0010 | 13:0010:000336 | 13:0010:000336:0001:0001:00 |  | 45.4794 | -66.8025 | Basal till | <63 micron | 10 | 1.45 | 11.2 | 1.6 | 1 | 31 | 0.36 | 0.05 | 0.07 | 9.6 | 22.8 | 16.58 | 2.19 | 4.3 | 23 | 0.08 | 34.4 | 0.52 | 475 | 0.44 | 0.003 | 23 | 0.027 | 34.73 | 0.01 | 0.75 | 2.5 | 0.3 | 5.6 | 0.02 | 14.8 | 430 | 0.1 | 4.9 | 25 | 0.8 | 43.3
MD-H-03 | 13:0048:000347 | 13:0048 | 13:0010 | 13:0010:000337 | 13:0010:000337:0001:0001:00 |  | 45.467 | -66.8047 | Basal till | <63 micron | 21 | 1.34 | 9.1 | 0.5 | 1 | 18.8 | 0.24 | 0.06 | 0.09 | 6.9 | 18.9 | 8.37 | 1.83 | 3.6 | 41 | 0.05 | 34.5 | 0.42 | 302 | 0.56 | 0.003 | 18.6 | 0.032 | 29.4 | -0.01 | 0.48 | 1.6 | 0.4 | 5.5 | -0.02 | 9.7 | 510 | 0.11 | 1.3 | 20 | 0.4 | 36.3
MD-H-04 | 13:0048:000348 | 13:0048 | 13:0010 | 13:0010:000338 | 13:0010:000338:0001:0001:00 |  | 45.4503 | -66.7946 | Basal till | <63 micron | 31 | 2.46 | 10.8 | 0.7 | 1 | 70.4 | 0.31 | 0.06 | 0.16 | 16.8 | 46.5 | 20.5 | 2.94 | 6.8 | 38 | 0.13 | 31.4 | 0.9 | 654 | 0.6 | 0.005 | 40.3 | 0.036 | 17 | -0.01 | 0.54 | 4.1 | 0.3 | 5.9 | -0.02 | 10.5 | 850 | 0.13 | 1.1 | 43 | 0.2 | 55
MD-H-05 | 13:0048:000349 | 13:0048 | 13:0010 | 13:0010:000339 | 13:0010:000339:0001:0001:00 |  | 45.4261 | -66.7972 | Basal till | <63 micron | 180 | 2.07 | 33.1 | 2 | 1 | 45.4 | 0.95 | 0.09 | 0.21 | 13.6 | 45.2 | 37.98 | 2.57 | 5.6 | 60 | 0.1 | 31.4 | 0.74 | 711 | 1.16 | 0.005 | 39.3 | 0.058 | 34.79 | 0.01 | 0.66 | 3.6 | 0.6 | 5.9 | 0.05 | 9 | 980 | 0.11 | 1.3 | 37 | 0.5 | 77.9
MD-H-06-1 | 13:0048:000350 | 13:0048 | 13:0010 | 13:0010:000340 | 13:0010:000340:0001:0001:00 |  | 45.4122 | -66.8103 | Basal till | <63 micron | 20 | 2.13 | 20.5 | 0.9 | 1 | 46.7 | 0.67 | 0.06 | 0.15 | 10.7 | 46.3 | 28.1 | 2.52 | 5.4 | 50 | 0.07 | 25.3 | 0.79 | 376 | 0.5 | 0.004 | 35.5 | 0.029 | 27.75 | -0.01 | 0.45 | 3.2 | 0.2 | 5.1 | 0.04 | 7.4 | 700 | 0.1 | 1 | 33 | 0.4 | 84.9
MD-H-06-2 | 13:0048:000351 | 13:0048 | 13:0010 | 13:0010:000340 | 13:0010:000340:0002:0001:00 |  | 45.4122 | -66.8103 | Basal till | <63 micron | 8 | 2.14 | 16.6 | 0.9 | 1 | 75.7 | 0.54 | 0.1 | 0.11 | 14.1 | 42.9 | 26.63 | 3.07 | 7 | 30 | 0.14 | 31.5 | 0.88 | 650 | 0.42 | 0.007 | 37.3 | 0.025 | 23.29 | -0.01 | 0.7 | 4.4 | 0.2 | 10.1 | 0.02 | 10.5 | 780 | 0.11 | 1 | 41 | 0.2 | 75.4
MD-H-07 | 13:0048:000352 | 13:0048 | 13:0010 | 13:0010:000341 | 13:0010:000341:0001:0001:00 |  | 45.3941 | -66.8091 | Basal till | <63 micron | 68 | 2.3 | 13.7 | 0.8 | 1 | 47.6 | 0.45 | 0.08 | 0.18 | 12.3 | 36 | 18.87 | 2.59 | 6.1 | 62 | 0.15 | 33.5 | 0.66 | 629 | 0.93 | 0.005 | 33.8 | 0.053 | 39.57 | -0.01 | 0.4 | 2.7 | 0.7 | 5.1 | 0.04 | 10.8 | 890 | 0.14 | 1.2 | 34 | 0.4 | 93
MD-H-08 | 13:0048:000353 | 13:0048 | 13:0010 | 13:0010:000342 | 13:0010:000342:0001:0001:00 |  | 45.3828 | -66.803 | Basal till | <63 micron | 37 | 1.76 | 10.9 | 1.3 | 1 | 36.2 | 0.38 | 0.03 | 0.12 | 7.4 | 27.1 | 14.57 | 1.98 | 4.7 | 65 | 0.06 | 26.8 | 0.47 | 264 | 0.68 | 0.004 | 21.3 | 0.026 | 16.83 | -0.01 | 0.39 | 2.6 | 0.5 | 3.3 | -0.02 | 9.8 | 660 | 0.12 | 1.5 | 28 | 0.4 | 46.9
MD-H-09 | 13:0048:000354 | 13:0048 | 13:0010 | 13:0010:000343 | 13:0010:000343:0001:0001:00 |  | 45.3648 | -66.79 | Basal till | <63 micron | 7 | 1.54 | 13 | 1 | 1 | 47.6 | 0.48 | 0.04 | 0.09 | 10.1 | 28.3 | 17.31 | 2.01 | 4.6 | 25 | 0.07 | 33.2 | 0.51 | 477 | 0.54 | 0.004 | 22.4 | 0.027 | 16.15 | -0.01 | 0.43 | 3.8 | 0.2 | 4.5 | 0.02 | 11.6 | 990 | 0.1 | 1.6 | 33 | 0.4 | 41
MD-H-11-1 | 13:0048:000355 | 13:0048 | 13:0010 | 13:0010:000344 | 13:0010:000344:0001:0001:00 |  | 45.3245 | -66.8023 | Basal till | <63 micron | 9 | 1.21 | 8.7 | 1.5 | 1 | 55.8 | 0.37 | 0.39 | 0.06 | 9 | 23.2 | 16.59 | 2.21 | 5.2 | 10 | 0.13 | 36.8 | 0.59 | 555 | 0.45 | 0.008 | 20.9 | 0.102 | 11.87 | -0.01 | 0.46 | 3.1 | 0.1 | 18.4 | -0.02 | 19.7 | 1120 | 0.12 | 2.1 | 35 | 0.3 | 48
MD-H-11-2 | 13:0048:000356 | 13:0048 | 13:0010 | 13:0010:000344 | 13:0010:000344:0002:0001:00 |  | 45.3245 | -66.8023 | Basal till | <63 micron | 15 | 1.83 | 11.9 | 1.5 | 1 | 84.8 | 0.42 | 0.35 | 0.1 | 14.9 | 39.4 | 24.4 | 3.1 | 6.4 | 24 | 0.25 | 32.4 | 0.73 | 853 | 1.28 | 0.011 | 40.7 | 0.067 | 17.42 | -0.01 | 0.72 | 4.1 | 0.1 | 23.2 | 0.03 | 10.6 | 560 | 0.12 | 1.7 | 37 | 0.5 | 65.8
MD-H-12 | 13:0048:000357 | 13:0048 | 13:0010 | 13:0010:000345 | 13:0010:000345:0001:0001:00 |  | 45.3012 | -66.7965 | Basal till | <63 micron | 18 | 1.38 | 6.1 | 0.7 | -1 | 47.9 | 0.25 | 0.48 | 0.05 | 10.5 | 40.2 | 16.13 | 2.6 | 7.7 | 5 | 0.17 | 37.4 | 0.84 | 594 | 0.46 | 0.009 | 23.4 | 0.164 | 15.8 | -0.01 | 0.28 | 3.3 | 0.2 | 12.6 | 0.02 | 26.7 | 1790 | 0.13 | 2.5 | 53 | 0.7 | 55.1
MD-K-02 | 13:0048:000358 | 13:0048 | 13:0010 | 13:0010:000346 | 13:0010:000346:0001:0001:00 |  | 45.4886 | -66.7706 | Basal till | <63 micron | 11 | 1.1 | 15.7 | 1.6 | -1 | 25.8 | 0.42 | 0.1 | 0.12 | 9.1 | 15.5 | 11.93 | 2.04 | 3.7 | 19 | 0.07 | 43.3 | 0.35 | 672 | 0.58 | 0.003 | 16.5 | 0.052 | 39.62 | -0.01 | 0.66 | 2.3 | 0.3 | 10.9 | 0.03 | 13 | 780 | 0.13 | 2.7 | 23 | 1.3 | 43.8
MD-K-03 | 13:0048:000359 | 13:0048 | 13:0010 | 13:0010:000347 | 13:0010:000347:0001:0001:00 |  | 45.4587 | -66.7801 | Basal till | <63 micron | 16 | 2.18 | 5.4 | 0.2 | -1 | 43.1 | 0.22 | 0.03 | 0.02 | 5.4 | 19.7 | 4.65 | 2.01 | 6.9 | 44 | 0.04 | 25.2 | 0.38 | 173 | 0.72 | 0.003 | 15.2 | 0.027 | 15.44 | 0.01 | 0.24 | 2.5 | 0.6 | 3.6 | 0.02 | 6.5 | 310 | 0.16 | 0.9 | 32 | 0.4 | 33.2
MD-K-04 | 13:0048:000360 | 13:0048 | 13:0010 | 13:0010:000348 | 13:0010:000348:0001:0001:00 |  | 45.4379 | -66.789 | Basal till | <63 micron | 15 | 2.44 | 11.1 | 0.4 | 1 | 87.2 | 0.28 | 0.04 | 0.08 | 13.7 | 45.2 | 25.61 | 3.08 | 7 | 26 | 0.18 | 24.6 | 0.91 | 724 | 0.61 | 0.005 | 44.2 | 0.034 | 14.22 | -0.01 | 0.51 | 4.3 | 0.4 | 5.1 | 0.02 | 9.3 | 960 | 0.14 | 1.3 | 44 | 0.2 | 64.8
MD-K-05 | 13:0048:000361 | 13:0048 | 13:0010 | 13:0010:000349 | 13:0010:000349:0001:0001:00 |  | 45.427 | -66.7681 | Basal till | <63 micron | 22 | 1.87 | 9.5 | 1.7 | 1 | 63.3 | 0.31 | 0.05 | 0.23 | 13.8 | 32.2 | 19.97 | 2.64 | 5.5 | 20 | 0.09 | 32.7 | 0.68 | 773 | 0.52 | 0.004 | 32.8 | 0.037 | 19.57 | -0.01 | 0.56 | 3.6 | 0.2 | 4.7 | 0.04 | 9.1 | 570 | 0.09 | 1 | 33 | 0.3 | 60.4
MD-K-06 | 13:0048:000362 | 13:0048 | 13:0010 | 13:0010:000350 | 13:0010:000350:0001:0001:00 |  | 45.4122 | -66.7769 | Basal till | <63 micron | 15 | 2.03 | 13.3 | 0.7 | 1 | 93.5 | 0.43 | 0.13 | 0.15 | 12.9 | 46.8 | 29.27 | 3.05 | 6.3 | 28 | 0.15 | 29.6 | 0.87 | 737 | 1.37 | 0.006 | 46 | 0.046 | 15.68 | -0.01 | 0.56 | 4.4 | 0.1 | 12.3 | -0.02 | 8.4 | 810 | 0.09 | 1.5 | 40 | 0.2 | 68.1
MD-K-07 | 13:0048:000363 | 13:0048 | 13:0010 | 13:0010:000351 | 13:0010:000351:0001:0001:00 |  | 45.3943 | -66.7747 | Basal till | <63 micron | 99 | 1.94 | 70.4 | 3.7 | 1 | 19 | 1.54 | 0.05 | 0.14 | 7.1 | 20.4 | 11.16 | 2.17 | 5 | 73 | 0.06 | 32.4 | 0.39 | 376 | 2.2 | 0.004 | 18.5 | 0.033 | 47.84 | -0.01 | 0.38 | 2.2 | 0.7 | 3.6 | 0.07 | 19.9 | 550 | 0.12 | 2.3 | 24 | 0.7 | 78.3
MD-K-08 | 13:0048:000364 | 13:0048 | 13:0010 | 13:0010:000352 | 13:0010:000352:0001:0001:00 |  | 45.376 | -66.7791 | Basal till | <63 micron | 17 | 1.59 | 32.3 | 1.3 | 1 | 51.6 | 2.57 | 0.04 | 0.09 | 9.7 | 28.7 | 22.65 | 2.42 | 4.9 | 10 | 0.09 | 27 | 0.63 | 477 | 0.91 | 0.004 | 27.1 | 0.018 | 32.38 | -0.01 | 0.59 | 2.7 | 0.1 | 5.6 | 0.03 | 8.8 | 530 | 0.11 | 1.1 | 30 | 0.6 | 77.2
MD-K-13 | 13:0048:000365 | 13:0048 | 13:0010 | 13:0010:000353 | 13:0010:000353:0001:0001:00 |  | 45.2895 | -66.7855 | Basal till | <63 micron | 11 | 1.42 | 5.5 | 2.1 | -1 | 46.7 | 0.25 | 0.47 | 0.08 | 10.4 | 28.8 | 16.12 | 2.62 | 7.6 | 9 | 0.15 | 32.7 | 0.9 | 585 | 0.27 | 0.009 | 16.2 | 0.151 | 20.06 | -0.01 | 0.25 | 2.9 | 0.2 | 13.3 | 0.02 | 25.4 | 1840 | 0.12 | 2.1 | 50 | 0.5 | 61.3
MD-K-14 | 13:0048:000366 | 13:0048 | 13:0010 | 13:0010:000354 | 13:0010:000354:0001:0001:00 |  | 45.2741 | -66.7808 | Basal till | <63 micron | 6 | 2.16 | 6.7 | 1.2 | -1 | 97.4 | 0.4 | 0.42 | 0.14 | 12.4 | 36.3 | 22.71 | 2.97 | 10.6 | 5 | 0.24 | 37.5 | 1.12 | 650 | 0.78 | 0.011 | 24.3 | 0.145 | 27.69 | 0.01 | 0.3 | 3.5 | 0.1 | 16.7 | 0.03 | 32.1 | 2560 | 0.19 | 3.3 | 59 | 0.6 | 80.2
MD-L-01 | 13:0048:000367 | 13:0048 | 13:0010 | 13:0010:000355 | 13:0010:000355:0001:0001:00 |  | 45.4983 | -66.7494 | Basal till | <63 micron | 9 | 1.62 | 7.8 | 1.7 | 1 | 62.6 | 0.28 | 0.03 | 0.05 | 12 | 28.7 | 15.44 | 2.94 | 5.2 | 12 | 0.09 | 23.3 | 0.66 | 441 | 0.37 | 0.004 | 33.8 | 0.02 | 15.18 | 0.01 | 0.46 | 2.9 | 0.1 | 5.8 | 0.04 | 8.1 | 320 | 0.09 | 0.9 | 32 | -0.2 | 50.8
MD-L-02 | 13:0048:000368 | 13:0048 | 13:0010 | 13:0010:000356 | 13:0010:000356:0001:0001:00 |  | 45.4828 | -66.7486 | Basal till | <63 micron | 11 | 1.74 | 9.5 | 2.2 | 1 | 88.9 | 0.33 | 0.05 | 0.05 | 11.4 | 29.7 | 19.79 | 3.08 | 5.4 | 18 | 0.11 | 29.4 | 0.57 | 426 | 0.34 | 0.005 | 30.9 | 0.026 | 18.38 | 0.01 | 0.58 | 3.6 | -0.1 | 7.2 | 0.03 | 9 | 240 | 0.11 | 1.1 | 34 | 0.2 | 53.2
MD-L-03 | 13:0048:000369 | 13:0048 | 13:0010 | 13:0010:000357 | 13:0010:000357:0001:0001:00 |  | 45.4657 | -66.7484 | Basal till | <63 micron | 8 | 1.52 | 5.7 | 1.4 | 1 | 45.3 | 0.22 | 0.03 | 0.07 | 10.7 | 25.9 | 12.75 | 2.6 | 4.7 | 12 | 0.07 | 21.7 | 0.53 | 388 | 0.51 | 0.004 | 28 | 0.016 | 15.09 | 0.02 | 0.4 | 2.2 | 0.1 | 5.3 | -0.02 | 7.4 | 260 | 0.07 | 0.8 | 30 | -0.2 | 51.3
MD-L-04 | 13:0048:000370 | 13:0048 | 13:0010 | 13:0010:000358 | 13:0010:000358:0001:0001:00 |  | 45.4505 | -66.7456 | Basal till | <63 micron | 13 | 1.91 | 8.2 | 1.6 | 1 | 52.2 | 0.26 | 0.03 | 0.08 | 11.8 | 32.1 | 16.17 | 2.87 | 5.4 | 23 | 0.09 | 23.8 | 0.6 | 502 | 0.87 | 0.004 | 33.2 | 0.02 | 21.03 | 0.01 | 0.56 | 2.5 | 0.3 | 4.8 | 0.03 | 7.8 | 250 | 0.1 | 1 | 31 | 0.2 | 55.8
MD-L-05 | 13:0048:000371 | 13:0048 | 13:0010 | 13:0010:000359 | 13:0010:000359:0001:0001:00 |  | 45.438 | -66.7543 | Basal till | <63 micron | 63 | 2.24 | 7.9 | 1.4 | 1 | 44.3 | 0.26 | 0.03 | 0.14 | 10.2 | 28 | 12.61 | 2.73 | 5.7 | 57 | 0.06 | 24.8 | 0.52 | 307 | 0.58 | 0.003 | 29 | 0.028 | 17.3 | 0.04 | 0.46 | 2.2 | 0.4 | 5 | -0.02 | 7.1 | 200 | 0.11 | 0.9 | 31 | 0.2 | 51.1
MD-L-06 | 13:0048:000372 | 13:0048 | 13:0010 | 13:0010:000360 | 13:0010:000360:0001:0001:00 |  | 45.4154 | -66.7441 | Basal till | <63 micron | 76 | 1.77 | 10.5 | 2 | 1 | 25.7 | 0.39 | 0.04 | 0.24 | 7.2 | 19.4 | 8.97 | 2.1 | 4.4 | 60 | 0.05 | 30.7 | 0.43 | 292 | 0.85 | 0.004 | 21 | 0.023 | 42 | 0.01 | 0.41 | 2 | 0.4 | 5.1 | 0.03 | 15.3 | 400 | 0.1 | 1.7 | 23 | 0.3 | 73
MD-L-06-FD | 13:0048:000373 | 13:0048 | 13:0010 | 13:0010:000360 | 13:0010:000360:0002:0001:00 |  | 45.4154 | -66.7441 | Basal till | <63 micron | 47 | 1.97 | 10.5 | 0.7 | 1 | 31.1 | 0.39 | 0.04 | 0.24 | 7.4 | 21.8 | 9.2 | 2.22 | 4.8 | 45 | 0.05 | 29.5 | 0.45 | 298 | 0.91 | 0.004 | 22.3 | 0.024 | 44.97 | 0.02 | 0.42 | 2.1 | 0.2 | 5.3 | 0.04 | 16 | 350 | 0.11 | 1.8 | 24 | 0.3 | 76.7
MD-L-07 | 13:0048:000374 | 13:0048 | 13:0010 | 13:0010:000361 | 13:0010:000361:0001:0001:00 |  | 45.3905 | -66.7523 | Basal till | <63 micron | 16 | 1.8 | 57.5 | 2.6 | 1 | 48.6 | 0.51 | 0.05 | 0.15 | 17.6 | 31.1 | 41.83 | 3.07 | 5.6 | 18 | 0.13 | 27.9 | 0.7 | 587 | 1.62 | 0.004 | 33.6 | 0.053 | 21.96 | 0.02 | 1.04 | 2.8 | 0.3 | 4.8 | 0.12 | 11.8 | 880 | 0.15 | 2.1 | 38 | 0.4 | 73.7
MD-L-08 | 13:0048:000375 | 13:0048 | 13:0010 | 13:0010:000362 | 13:0010:000362:0001:0001:00 |  | 45.3764 | -66.7505 | Basal till | <63 micron | 126 | 2.58 | 66.3 | 2.3 | 1 | 36.5 | 2.27 | 0.02 | 0.1 | 7 | 30.6 | 29.9 | 4.07 | 6.6 | 105 | 0.06 | 21.9 | 0.34 | 263 | 2.45 | 0.003 | 23.3 | 0.06 | 18.76 | 0.05 | 0.59 | 1.7 | 1.8 | 4.4 | 0.33 | 6.9 | 100 | 0.21 | 1.4 | 37 | 0.5 | 62.5
MD-L-10 | 13:0048:000376 | 13:0048 | 13:0010 | 13:0010:000363 | 13:0010:000363:0001:0001:00 |  | 45.3477 | -66.7426 | Basal till | <63 micron | 15 | 1.42 | 16.6 | 1.6 | 1 | 29.1 | 0.5 | 0.05 | 0.11 | 7.4 | 26.3 | 15.52 | 2 | 3.8 | 25 | 0.05 | 24.8 | 0.42 | 262 | 0.87 | 0.004 | 20.1 | 0.031 | 17.57 | 0.01 | 0.39 | 2.2 | 0.4 | 4.4 | 0.02 | 9.6 | 710 | 0.09 | 1.6 | 31 | 0.3 | 44.8
MD-L-14 | 13:0048:000377 | 13:0048 | 13:0010 | 13:0010:000364 | 13:0010:000364:0001:0001:00 |  | 45.271 | -66.7539 | Basal till | <63 micron | 152 | 2.08 | 14.8 | 0.4 | 1 | 35.3 | 0.6 | 0.04 | 0.2 | 7.5 | 27.3 | 10.05 | 2.36 | 5.4 | 67 | 0.06 | 23.6 | 0.53 | 317 | 0.79 | 0.004 | 24.8 | 0.048 | 22.51 | 0.02 | 0.38 | 1.8 | 0.7 | 4.3 | 0.02 | 7.5 | 560 | 0.12 | 1.6 | 32 | 0.7 | 62
MD-M-02 | 13:0048:000378 | 13:0048 | 13:0010 | 13:0010:000365 | 13:0010:000365:0001:0001:00 |  | 45.4838 | -66.7247 | Basal till | <63 micron | 15 | 1.95 | 7.4 | 1.1 | -1 | 78.1 | 0.29 | 0.05 | 0.04 | 19.3 | 39.4 | 20.14 | 3.29 | 5.8 | 16 | 0.14 | 20.1 | 0.65 | 763 | 0.85 | 0.005 | 34.1 | 0.034 | 16.96 | 0.01 | 0.59 | 4 | 0.3 | 6.6 | -0.02 | 8.7 | 360 | 0.11 | 1.3 | 42 | 0.1 | 62.1
MD-M-03 | 13:0048:000379 | 13:0048 | 13:0010 | 13:0010:000366 | 13:0010:000366:0001:0001:00 |  | 45.465 | -66.7225 | Basal till | <63 micron | 8 | 1.98 | 4.9 | 1.9 | -1 | 42.8 | 0.23 | 0.03 | 0.09 | 13.6 | 35.2 | 8.08 | 2.89 | 5.3 | 38 | 0.09 | 18.6 | 0.6 | 407 | 0.73 | 0.004 | 27.8 | 0.016 | 16.49 | 0.02 | 0.35 | 2.2 | 0.5 | 5.1 | -0.02 | 6 | 240 | 0.1 | 0.8 | 38 | 0.1 | 64
MD-M-04 | 13:0048:000380 | 13:0048 | 13:0010 | 13:0010:000367 | 13:0010:000367:0001:0001:00 |  | 45.4523 | -66.7235 | Basal till | <63 micron | 6 | 1.63 | 7.5 | 1.1 | -1 | 94.4 | 0.25 | 0.15 | 0.04 | 14.8 | 30.5 | 18.54 | 3.02 | 5 | 6 | 0.12 | 30.6 | 0.65 | 538 | 0.41 | 0.005 | 30.3 | 0.051 | 14.26 | 0.02 | 0.53 | 3.6 | 0.5 | 11.3 | -0.02 | 8.8 | 470 | 0.08 | 0.9 | 41 | 0.1 | 56.5
MD-M-04-FD | 13:0048:000381 | 13:0048 | 13:0010 | 13:0010:000367 | 13:0010:000367:0002:0001:00 |  | 45.4523 | -66.7235 | Basal till | <63 micron | 7 | 1.68 | 7.8 | 0.6 | -1 | 114.5 | 0.24 | 0.21 | 0.04 | 14.5 | 29.3 | 19.65 | 3.06 | 5 | 12 | 0.13 | 31 | 0.66 | 588 | 0.41 | 0.005 | 29.2 | 0.064 | 14.89 | 0.02 | 0.55 | 3.7 | 0.5 | 14 | -0.02 | 8.9 | 530 | 0.08 | 1.1 | 41 | 0.1 | 57.6
MD-M-05 | 13:0048:000382 | 13:0048 | 13:0010 | 13:0010:000368 | 13:0010:000368:0001:0001:00 |  | 45.4307 | -66.7266 | Basal till | <63 micron | 9 | 1.52 | 7 | 0.7 | -1 | 94.5 | 0.29 | 0.07 | 0.07 | 12.1 | 25.5 | 18.51 | 2.74 | 4.8 | 13 | 0.09 | 34.1 | 0.52 | 527 | 0.34 | 0.004 | 23.7 | 0.04 | 17.71 | 0.01 | 0.54 | 3.4 | 0.6 | 7.1 | -0.02 | 9.1 | 480 | 0.09 | 1.4 | 36 | 0.2 | 50.3
MD-M-06 | 13:0048:000383 | 13:0048 | 13:0010 | 13:0010:000369 | 13:0010:000369:0001:0001:00 |  | 45.4139 | -66.7239 | Basal till | <63 micron | 5 | 1.48 | 8.8 | 0.3 | -1 | 58.1 | 0.32 | 0.09 | 0.06 | 13.1 | 26.5 | 15.43 | 2.62 | 4.6 | 6 | 0.09 | 30.7 | 0.57 | 533 | 0.51 | 0.004 | 24.6 | 0.045 | 16.52 | 0.01 | 0.48 | 3 | 0.5 | 8.8 | -0.02 | 9.1 | 780 | 0.08 | 1.3 | 36 | 0.2 | 49.8
MD-M-07 | 13:0048:000384 | 13:0048 | 13:0010 | 13:0010:000370 | 13:0010:000370:0001:0001:00 |  | 45.3954 | -66.7177 | Basal till | <63 micron | 22 | 1.3 | 227.5 | 4.4 | -1 | 30.1 | 4.56 | 0.08 | 0.22 | 14.5 | 20.4 | 23.3 | 2.6 | 4 | 19 | 0.07 | 25.5 | 0.44 | 511 | 6.71 | 0.003 | 18.5 | 0.063 | 85.67 | 0.02 | 0.71 | 2.1 | 0.7 | 5.6 | 0.1 | 16.1 | 650 | 0.16 | 4.4 | 28 | 3.7 | 59.8
MD-M-08 | 13:0048:000385 | 13:0048 | 13:0010 | 13:0010:000371 | 13:0010:000371:0001:0001:00 |  | 45.3759 | -66.7259 | Basal till | <63 micron | 14 | 1.82 | 14.3 | 1.2 | -1 | 122.1 | 0.52 | 0.19 | 0.09 | 17 | 33.9 | 21.99 | 3.13 | 5.2 | 8 | 0.14 | 38.9 | 0.67 | 723 | 0.87 | 0.005 | 33.5 | 0.058 | 18.23 | 0.01 | 0.65 | 3.8 | 0.6 | 13.3 | 0.02 | 9.3 | 660 | 0.09 | 1.2 | 42 | 0.2 | 61.9
MD-M-09 | 13:0048:000386 | 13:0048 | 13:0010 | 13:0010:000372 | 13:0010:000372:0001:0001:00 |  | 45.3528 | -66.7244 | Basal till | <63 micron | 19 | 2 | 21.2 | 2.1 | 1 | 96 | 0.71 | 0.13 | 0.13 | 13.8 | 32 | 23.41 | 2.94 | 5.6 | 27 | 0.15 | 29.8 | 0.68 | 656 | 1.05 | 0.005 | 35.1 | 0.044 | 19.06 | 0.01 | 0.74 | 3.7 | 0.6 | 10.7 | 0.02 | 9.4 | 770 | 0.11 | 1.5 | 40 | 0.4 | 85.1
MD-M-10 | 13:0048:000387 | 13:0048 | 13:0010 | 13:0010:000373 | 13:0010:000373:0001:0001:00 |  | 45.3423 | -66.7197 | Basal till | <63 micron | 14 | 1.87 | 15.4 | 1.3 | 1 | 39.7 | 0.5 | 0.06 | 0.11 | 10.9 | 32.9 | 12.42 | 2.59 | 5 | 41 | 0.08 | 23.1 | 0.59 | 387 | 0.93 | 0.003 | 28.5 | 0.031 | 16.41 | 0.01 | 0.42 | 2.1 | 0.6 | 5.2 | -0.02 | 7.9 | 500 | 0.09 | 1.4 | 35 | 0.4 | 60.5
MD-M-11 | 13:0048:000388 | 13:0048 | 13:0010 | 13:0010:000374 | 13:0010:000374:0001:0001:00 |  | 45.3332 | -66.7319 | Basal till | <63 micron | 15 | 1.91 | 27.6 | 0.8 | -1 | 73.3 | 1.2 | 0.07 | 0.13 | 13.8 | 29.9 | 20.15 | 3.02 | 5.8 | 17 | 0.07 | 46.1 | 0.64 | 609 | 1.43 | 0.004 | 27 | 0.041 | 33.16 | 0.01 | 0.7 | 3.4 | 0.7 | 9.1 | 0.02 | 11.9 | 1060 | 0.13 | 2.2 | 41 | 0.4 | 77.1
MD-M-13 | 13:0048:000389 | 13:0048 | 13:0010 | 13:0010:000375 | 13:0010:000375:0001:0001:00 |  | 45.2815 | -66.7181 | Basal till | <63 micron | 12 | 1.02 | 7 | 0.2 | -1 | 16.8 | 0.77 | 0.07 | 0.08 | 5 | 13 | 5.52 | 1.41 | 3.8 | 31 | 0.05 | 34.4 | 0.22 | 376 | 0.58 | 0.004 | 10.1 | 0.035 | 22.7 | 0.01 | 0.26 | 1.4 | 0.7 | 3.8 | -0.02 | 24.5 | 570 | 0.07 | 3.3 | 18 | 2.6 | 28.6
MD-M-14 | 13:0048:000390 | 13:0048 | 13:0010 | 13:0010:000376 | 13:0010:000376:0001:0001:00 |  | 45.2657 | -66.7233 | Basal till | <63 micron | 17 | 1.76 | 9.5 | 0.7 | 1 | 39.3 | 0.71 | 0.03 | 0.1 | 6.6 | 23.6 | 9.98 | 2.1 | 5.6 | 47 | 0.06 | 25.4 | 0.42 | 320 | 0.64 | 0.004 | 17.7 | 0.023 | 24.64 | 0.01 | 0.32 | 1.8 | 0.5 | 3 | -0.02 | 18.2 | 380 | 0.17 | 2.6 | 31 | 1.1 | 47.4
MD-N-02 | 13:0048:000391 | 13:0048 | 13:0010 | 13:0010:000377 | 13:0010:000377:0001:0001:00 |  | 45.4882 | -66.6964 | Basal till | <63 micron | 8 | 1.45 | 4.8 | 16.2 | 1 | 40.2 | 0.2 | 0.07 | 0.05 | 9.4 | 25.8 | 8.45 | 2.22 | 4.2 | 17 | 0.05 | 26.3 | 0.53 | 342 | 0.39 | 0.003 | 21 | 0.026 | 13.29 | -0.01 | 0.3 | 2 | 0.5 | 5.3 | -0.02 | 6.7 | 440 | 0.06 | 1.3 | 30 | 0.2 | 38.1
MD-N-03 | 13:0048:000392 | 13:0048 | 13:0010 | 13:0010:000378 | 13:0010:000378:0001:0001:00 |  | 45.4646 | -66.7014 | Basal till | <63 micron | 40 | 1.39 | 4.6 | 0.8 | 1 | 37.5 | 0.2 | 0.03 | 0.07 | 8.8 | 23.3 | 6.66 | 2.31 | 4.5 | 40 | 0.07 | 18.3 | 0.39 | 384 | 0.37 | 0.002 | 18.1 | 0.027 | 11.77 | 0.02 | 0.32 | 1.5 | 0.7 | 4.2 | -0.02 | 3.3 | 160 | 0.08 | 0.7 | 30 | 0.2 | 45.7
MD-N-04 | 13:0048:000393 | 13:0048 | 13:0010 | 13:0010:000379 | 13:0010:000379:0001:0001:00 |  | 45.444 | -66.7084 | Basal till | <63 micron | 13 | 1.54 | 7.5 | 1.9 | 1 | 39.2 | 0.29 | 0.05 | 0.05 | 12.2 | 23.9 | 14.41 | 2.39 | 4.2 | 14 | 0.07 | 27.4 | 0.52 | 580 | 0.42 | 0.004 | 21.8 | 0.033 | 17.34 | -0.01 | 0.49 | 3.2 | 0.5 | 5.1 | 0.02 | 8.9 | 810 | 0.07 | 2.4 | 33 | 0.2 | 43.2
MD-N-05 | 13:0048:000394 | 13:0048 | 13:0010 | 13:0010:000380 | 13:0010:000380:0001:0001:00 |  | 45.4297 | -66.7075 | Basal till | <63 micron | 11 | 1.71 | 7.5 | 0.8 | -1 | 46.1 | 0.46 | 0.06 | 0.05 | 12.1 | 26.9 | 12.47 | 2.45 | 5 | 15 | 0.07 | 25.9 | 0.55 | 496 | 0.96 | 0.004 | 22.2 | 0.039 | 18.91 | -0.01 | 0.47 | 3 | 0.4 | 5.4 | -0.02 | 9.3 | 700 | 0.09 | 2.3 | 35 | 0.3 | 44.7
MD-N-06 | 13:0048:000395 | 13:0048 | 13:0010 | 13:0010:000381 | 13:0010:000381:0001:0001:00 |  | 45.4159 | -66.697 | Basal till | <63 micron | 10 | 1.84 | 22.1 | 0.3 | 1 | 112 | 0.35 | 0.14 | 0.09 | 16.9 | 30.9 | 20.47 | 3.1 | 5.4 | 10 | 0.11 | 42.1 | 0.68 | 664 | 0.5 | 0.005 | 30.9 | 0.051 | 17.18 | 0.01 | 0.56 | 3.5 | 0.3 | 11.8 | -0.02 | 9.2 | 720 | 0.09 | 1 | 42 | 0.3 | 63
MD-N-07 | 13:0048:000396 | 13:0048 | 13:0010 | 13:0010:000382 | 13:0010:000382:0001:0001:00 |  | 45.3904 | -66.7017 | Basal till | <63 micron | 7 | 1.8 | 15.4 | 1.6 | 1 | 53.8 | 0.62 | 0.07 | 0.07 | 13.8 | 29.6 | 20.45 | 2.72 | 4.8 | 14 | 0.09 | 30.5 | 0.59 | 521 | 1.06 | 0.004 | 27.2 | 0.043 | 15.96 | -0.01 | 0.53 | 2.8 | 0.1 | 6.6 | 0.02 | 8.7 | 980 | 0.1 | 1.3 | 38 | 0.9 | 50.4
MD-N-08 | 13:0048:000397 | 13:0048 | 13:0010 | 13:0010:000383 | 13:0010:000383:0001:0001:00 |  | 45.3749 | -66.6951 | Basal till | <63 micron | 11 | 2.2 | 13 | 1.5 | 1 | 110.7 | 0.44 | 0.14 | 0.09 | 18.8 | 35.8 | 23.57 | 3.27 | 5.9 | 14 | 0.15 | 35.4 | 0.69 | 750 | 0.96 | 0.006 | 37.4 | 0.054 | 20.4 | -0.01 | 0.74 | 3.7 | -0.1 | 11.4 | -0.02 | 9.8 | 730 | 0.11 | 1.5 | 44 | 0.3 | 65.1
MD-N-09 | 13:0048:000398 | 13:0048 | 13:0010 | 13:0010:000384 | 13:0010:000384:0001:0001:00 |  | 45.3541 | -66.7045 | Basal till | <63 micron | 5 | 1.53 | 12.5 | 0.6 | 2 | 35.4 | 0.81 | 0.1 | 0.1 | 11.6 | 25.2 | 13.19 | 2.21 | 4.9 | 20 | 0.07 | 33.4 | 0.48 | 531 | 0.61 | 0.004 | 21.6 | 0.047 | 20.26 | -0.01 | 0.47 | 2.3 | -0.1 | 6.1 | 0.02 | 14.6 | 820 | 0.1 | 3.6 | 31 | 0.6 | 48.9
MD-N-10 | 13:0048:000399 | 13:0048 | 13:0010 | 13:0010:000385 | 13:0010:000385:0001:0001:00 |  | 45.3363 | -66.696 | Basal till | <63 micron | 26 | 1.44 | 11.7 | 0.5 | 1 | 23.1 | 0.43 | 0.06 | 0.07 | 5.8 | 21 | 8.77 | 1.96 | 4 | 60 | 0.05 | 22.6 | 0.36 | 269 | 0.71 | 0.002 | 16.2 | 0.028 | 14.09 | 0.01 | 0.37 | 1.5 | 0.2 | 4.2 | -0.02 | 6.2 | 420 | 0.08 | 1.2 | 26 | 0.5 | 36.7
MD-N-10-FD | 13:0048:000400 | 13:0048 | 13:0010 | 13:0010:000385 | 13:0010:000385:0002:0001:00 |  | 45.3363 | -66.696 | Basal till | <63 micron | 17 | 1.73 | 15.1 | 0.7 | 1 | 48.1 | 0.56 | 0.06 | 0.08 | 12.1 | 27.9 | 16.07 | 2.44 | 5 | 31 | 0.1 | 28.3 | 0.54 | 519 | 0.64 | 0.004 | 25.1 | 0.04 | 20.6 | -0.01 | 0.56 | 2.6 | 0.2 | 5.5 | -0.02 | 10.5 | 830 | 0.11 | 1.5 | 34 | 0.5 | 52.1
MD-N-11 | 13:0048:000401 | 13:0048 | 13:0010 | 13:0010:000386 | 13:0010:000386:0001:0001:00 |  | 45.3233 | -66.7024 | Basal till | <63 micron | 16 | 2.33 | 17.3 | 0.7 | 1 | 115.7 | 0.72 | 0.19 | 0.09 | 17.9 | 37.6 | 26.05 | 3.17 | 6.4 | 22 | 0.15 | 40.9 | 0.75 | 727 | 0.76 | 0.007 | 36.5 | 0.044 | 21.59 | -0.01 | 0.75 | 4.1 | 0.4 | 14.4 | -0.02 | 10.2 | 860 | 0.12 | 1.2 | 44 | 0.3 | 72.7
MD-N-12 | 13:0048:000402 | 13:0048 | 13:0010 | 13:0010:000387 | 13:0010:000387:0001:0001:00 |  | 45.3108 | -66.7065 | Basal till | <63 micron | 100 | 1.85 | 45.8 | 0.4 | 1 | 35.1 | 1.52 | 0.07 | 0.14 | 10.9 | 25.2 | 14.27 | 2.48 | 5.6 | 51 | 0.09 | 31.8 | 0.53 | 526 | 1.2 | 0.004 | 22.4 | 0.042 | 28.64 | 0.01 | 0.47 | 2.2 | 0.8 | 4.9 | 0.02 | 17.4 | 620 | 0.12 | 2.8 | 31 | 1.3 | 63.5
MD-N-13 | 13:0048:000403 | 13:0048 | 13:0010 | 13:0010:000388 | 13:0010:000388:0001:0001:00 |  | 45.2946 | -66.7013 | Basal till | <63 micron | 55 | 1.94 | 32.6 | 0.7 | 1 | 35.2 | 1.29 | 0.04 | 0.17 | 9 | 25.6 | 11.44 | 2.39 | 5.9 | 60 | 0.07 | 32.5 | 0.46 | 393 | 0.94 | 0.005 | 20 | 0.027 | 31.15 | 0.03 | 0.51 | 2.2 | 0.7 | 4.3 | 0.02 | 17.9 | 560 | 0.13 | 2.7 | 30 | 1.4 | 59.9
MD-N-14 | 13:0048:000404 | 13:0048 | 13:0010 | 13:0010:000389 | 13:0010:000389:0001:0001:00 |  | 45.2645 | -66.7105 | Basal till | <63 micron | 59 | 1.26 | 18.8 | 1.4 | 1 | 13.8 | 0.87 | 0.03 | 0.05 | 4 | 13.5 | 7.1 | 1.38 | 4 | 35 | 0.03 | 27.8 | 0.23 | 211 | 0.63 | 0.004 | 9 | 0.011 | 25.35 | -0.01 | 0.23 | 1.4 | 0.7 | 2.4 | -0.02 | 27 | 460 | 0.11 | 3.1 | 18 | 1.9 | 28.9
MD-N-15 | 13:0048:000405 | 13:0048 | 13:0010 | 13:0010:000390 | 13:0010:000390:0001:0001:00 |  | 45.2589 | -66.6891 | Basal till | <63 micron | 30 | 1.42 | 16.2 | 0.9 | 1 | 25.6 | 1.26 | 0.05 | 0.11 | 6.2 | 17.9 | 8.6 | 1.87 | 4.3 | 41 | 0.06 | 29.9 | 0.35 | 320 | 0.59 | 0.003 | 14 | 0.024 | 31.13 | 0.01 | 0.3 | 1.5 | 0.5 | 3.9 | -0.02 | 15.5 | 430 | 0.14 | 2.4 | 24 | 1.1 | 44.6
MD-P-01 | 13:0048:000406 | 13:0048 | 13:0010 | 13:0010:000391 | 13:0010:000391:0001:0001:00 |  | 45.4992 | -66.6675 | Basal till | <63 micron | 11 | 2.6 | 11.6 | 2 | 1 | 77.6 | 0.39 | 0.07 | 0.04 | 21.6 | 53.4 | 29.47 | 3.37 | 6.9 | 20 | 0.1 | 34.5 | 0.98 | 867 | 1.1 | 0.005 | 46 | 0.04 | 20.8 | -0.01 | 0.61 | 3.9 | 0.3 | 6 | -0.02 | 10.1 | 580 | 0.1 | 1.6 | 44 | 0.3 | 61.9
MD-P-02 | 13:0048:000407 | 13:0048 | 13:0010 | 13:0010:000392 | 13:0010:000392:0001:0001:00 |  | 45.4821 | -66.6694 | Basal till | <63 micron | 53 | 3.16 | 20.3 | 0.3 | 1 | 79.1 | 0.23 | 0.09 | 0.08 | 20 | 61.5 | 28.04 | 3.14 | 9.2 | 62 | 0.11 | 29.4 | 1.1 | 367 | 0.42 | 0.006 | 44.7 | 0.026 | 17.35 | 0.01 | 0.35 | 4.4 | 0.3 | 5.9 | -0.02 | 9.3 | 1350 | 0.12 | 1.1 | 60 | 0.4 | 57
MD-P-03 | 13:0048:000408 | 13:0048 | 13:0010 | 13:0010:000393 | 13:0010:000393:0001:0001:00 |  | 45.4648 | -66.6754 | Basal till | <63 micron | 19 | 3 | 6.9 | 0.7 | -1 | 69.8 | 0.22 | 0.07 | 0.05 | 15.8 | 63.1 | 14.33 | 2.76 | 7.8 | 45 | 0.17 | 21.3 | 0.9 | 309 | 0.7 | 0.007 | 43.4 | 0.018 | 12.76 | 0.02 | 0.28 | 4 | 0.8 | 5.1 | -0.02 | 9.4 | 1160 | 0.18 | 1 | 51 | 0.6 | 51.3
MD-P-04 | 13:0048:000409 | 13:0048 | 13:0010 | 13:0010:000394 | 13:0010:000394:0001:0001:00 |  | 45.4501 | -66.6731 | Basal till | <63 micron | 51 | 2.57 | 11.6 | 1.7 | 1 | 44.6 | 0.26 | 0.09 | 0.12 | 12.8 | 41.6 | 13.05 | 2.75 | 7.3 | 83 | 0.09 | 22.3 | 0.74 | 365 | 0.62 | 0.004 | 30.6 | 0.056 | 15.56 | -0.01 | 0.35 | 2.5 | 1.1 | 7 | -0.02 | 10.3 | 900 | 0.12 | 1.7 | 49 | 0.4 | 58.3
MD-P-05 | 13:0048:000410 | 13:0048 | 13:0010 | 13:0010:000395 | 13:0010:000395:0001:0001:00 |  | 45.4291 | -66.6783 | Basal till | <63 micron | 5 | 1.52 | 6.8 | 0.6 | 1 | 61.9 | 0.21 | 0.14 | 0.04 | 10.2 | 29 | 12.44 | 2.13 | 4.7 | 12 | 0.08 | 30.2 | 0.55 | 474 | 0.26 | 0.005 | 24.9 | 0.055 | 12.33 | -0.01 | 0.55 | 2.5 | 0.4 | 9 | -0.02 | 8.7 | 940 | 0.08 | 1.3 | 33 | 0.3 | 38.9
MD-P-06 | 13:0048:000411 | 13:0048 | 13:0010 | 13:0010:000396 | 13:0010:000396:0001:0001:00 |  | 45.41 | -66.6686 | Basal till | <63 micron | 7 | 1.55 | 9 | 0.6 | -1 | 79.8 | 0.26 | 0.1 | 0.05 | 14.6 | 30.3 | 17.12 | 2.76 | 4.8 | 8 | 0.1 | 35.8 | 0.56 | 659 | 0.48 | 0.005 | 30.2 | 0.043 | 15.57 | -0.01 | 0.52 | 2.8 | 0.4 | 8.4 | -0.02 | 8.8 | 590 | 0.08 | 1 | 37 | 0.2 | 46
MD-P-06-FD | 13:0048:000412 | 13:0048 | 13:0010 | 13:0010:000396 | 13:0010:000396:0002:0001:00 |  | 45.41 | -66.6686 | Basal till | <63 micron | 7 | 1.48 | 7.1 | 0.8 | -1 | 96.7 | 0.25 | 0.14 | 0.05 | 13.6 | 25.9 | 16.36 | 2.8 | 4.6 | 14 | 0.1 | 36.1 | 0.55 | 680 | 0.35 | 0.005 | 27.1 | 0.045 | 14.57 | -0.01 | 0.49 | 2.7 | 0.2 | 11.9 | -0.02 | 8.4 | 490 | 0.07 | 0.9 | 36 | 0.1 | 45.4
MD-P-07 | 13:0048:000413 | 13:0048 | 13:0010 | 13:0010:000397 | 13:0010:000397:0001:0001:00 |  | 45.3929 | -66.6785 | Basal till | <63 micron | 6 | 1.35 | 6.3 | 0.8 | -1 | 54.3 | 0.34 | 0.12 | 0.04 | 11.4 | 25.8 | 13.15 | 2.25 | 4.5 | 12 | 0.09 | 25.1 | 0.49 | 533 | 0.32 | 0.004 | 24.1 | 0.045 | 15.13 | -0.01 | 0.45 | 2.5 | 0.1 | 8.2 | -0.02 | 9.3 | 590 | 0.09 | 1.2 | 31 | 0.3 | 40.2
MD-P-08 | 13:0048:000414 | 13:0048 | 13:0010 | 13:0010:000398 | 13:0010:000398:0001:0001:00 |  | 45.3756 | -66.6754 | Basal till | <63 micron | 5 | 1.95 | 8.4 | 0.6 | -1 | 76.9 | 0.3 | 0.05 | 0.03 | 15 | 30.9 | 18.16 | 3.11 | 5.5 | 17 | 0.13 | 22.9 | 0.62 | 617 | 0.35 | 0.005 | 30.8 | 0.035 | 16.55 | -0.01 | 0.55 | 3.2 | -0.1 | 6.7 | -0.02 | 8.6 | 500 | 0.1 | 1.1 | 40 | 0.2 | 56.2
MD-P-09 | 13:0048:000415 | 13:0048 | 13:0010 | 13:0010:000399 | 13:0010:000399:0001:0001:00 |  | 45.3634 | -66.6764 | Basal till | <63 micron | 10 | 1.61 | 10 | 1.3 | 1 | 95 | 0.33 | 0.14 | 0.08 | 13.3 | 29.2 | 16.94 | 2.77 | 5.1 | 11 | 0.13 | 37.9 | 0.62 | 627 | 0.37 | 0.004 | 29.8 | 0.051 | 17.14 | -0.01 | 0.52 | 3.1 | -0.1 | 11.4 | -0.02 | 10.1 | 660 | 0.08 | 1.2 | 36 | 0.3 | 53.7
MD-P-10 | 13:0048:000416 | 13:0048 | 13:0010 | 13:0010:000400 | 13:0010:000400:0001:0001:00 |  | 45.3402 | -66.6795 | Basal till | <63 micron | 10 | 1.29 | 6.7 | 1 | 1 | 36.7 | 0.37 | 0.07 | 0.04 | 8.6 | 21.1 | 8.63 | 1.82 | 3.9 | 7 | 0.06 | 28.3 | 0.39 | 344 | 0.4 | 0.004 | 19.9 | 0.027 | 14.39 | 0.01 | 0.39 | 2.5 | -0.1 | 5.7 | -0.02 | 13.1 | 770 | 0.08 | 2.4 | 27 | 0.6 | 32.7
MD-P-11 | 13:0048:000417 | 13:0048 | 13:0010 | 13:0010:000401 | 13:0010:000401:0001:0001:00 |  | 45.3253 | -66.6772 | Basal till | <63 micron | 13 | 1.86 | 12.9 | 25 | 1 | 67 | 0.59 | 0.07 | 0.05 | 12.8 | 29.1 | 17.45 | 2.67 | 5.6 | 15 | 0.13 | 29.2 | 0.6 | 628 | 0.49 | 0.006 | 30.1 | 0.036 | 20.63 | -0.01 | 0.58 | 3.3 | 0.1 | 7.9 | 0.02 | 15.2 | 780 | 0.1 | 2 | 38 | 0.5 | 54.3
MD-P-12 | 13:0048:000418 | 13:0048 | 13:0010 | 13:0010:000402 | 13:0010:000402:0001:0001:00 |  | 45.3062 | -66.6749 | Basal till | <63 micron | 30 | 1.45 | 13.6 | 1.4 | -1 | 23.8 | 0.61 | 0.06 | 0.12 | 8.6 | 20.8 | 11.14 | 1.79 | 3.6 | 45 | 0.06 | 26.5 | 0.38 | 451 | 0.61 | 0.004 | 20.4 | 0.034 | 21.32 | 0.01 | 0.39 | 1.6 | 0.6 | 4.6 | -0.02 | 12.3 | 580 | 0.1 | 1.9 | 24 | 0.7 | 42.2
MD-P-13 | 13:0048:000419 | 13:0048 | 13:0010 | 13:0010:000403 | 13:0010:000403:0001:0001:00 |  | 45.2881 | -66.6778 | Basal till | <63 micron | 7 | 1.69 | 48.3 | 0.5 | -1 | 30.5 | 0.85 | 0.05 | 0.14 | 9.8 | 25.6 | 13.33 | 2.06 | 4.5 | 42 | 0.08 | 26.5 | 0.43 | 461 | 0.73 | 0.005 | 24.7 | 0.028 | 34.22 | -0.01 | 0.44 | 2 | 0.7 | 4.8 | 0.02 | 19.8 | 680 | 0.11 | 3.6 | 29 | 1.1 | 51.3
MD-P-14 | 13:0048:000420 | 13:0048 | 13:0010 | 13:0010:000404 | 13:0010:000404:0001:0001:00 |  | 45.2671 | -66.6796 | Basal till | <63 micron | 28 | 1.55 | 26.5 | 0.7 | 1 | 16.4 | 1.22 | 0.04 | 0.14 | 3.7 | 18.8 | 6.73 | 2.19 | 5.6 | 69 | 0.05 | 22.8 | 0.29 | 200 | 1.29 | 0.003 | 12.5 | 0.021 | 21.2 | 0.02 | 0.27 | 1.1 | 1.4 | 3.5 | -0.02 | 8.9 | 390 | 0.12 | 3.6 | 24 | 1.1 | 39.2
MD-Q-01 | 13:0048:000421 | 13:0048 | 13:0010 | 13:0010:000405 | 13:0010:000405:0001:0001:00 |  | 45.497 | -66.6441 | Basal till | <63 micron | 6 | 1.92 | 12 | 1.7 | 1 | 105.1 | 0.29 | 0.07 | 0.03 | 16.8 | 37.4 | 18.52 | 3.15 | 5.8 | 24 | 0.12 | 38.2 | 0.74 | 701 | 0.35 | 0.005 | 34.2 | 0.026 | 18.66 | 0.01 | 0.7 | 3.4 | 0.7 | 8.2 | -0.02 | 9.1 | 440 | 0.09 | 0.8 | 39 | 0.3 | 53.8
MD-Q-02 | 13:0048:000422 | 13:0048 | 13:0010 | 13:0010:000406 | 13:0010:000406:0001:0001:00 |  | 45.4838 | -66.6467 | Basal till | <63 micron | 6 | 2.18 | 12.4 | 1 | 1 | 39.4 | 0.2 | 0.06 | 0.1 | 13.7 | 51.8 | 17.45 | 2.58 | 6.8 | 42 | 0.05 | 28.2 | 0.9 | 311 | 0.27 | 0.005 | 36.3 | 0.029 | 16.74 | 0.01 | 0.4 | 3.2 | 1 | 5.1 | -0.02 | 8.7 | 1220 | 0.07 | 1 | 47 | 0.5 | 43.5
MD-Q-03 | 13:0048:000423 | 13:0048 | 13:0010 | 13:0010:000407 | 13:0010:000407:0001:0001:00 |  | 45.4598 | -66.6427 | Basal till | <63 micron | 6 | 2.25 | 11.7 | 0.6 | 1 | 121.3 | 0.26 | 0.17 | 0.03 | 18.3 | 48.8 | 21.7 | 3.37 | 7.6 | 31 | 0.13 | 42.9 | 0.93 | 690 | 0.57 | 0.007 | 43.9 | 0.034 | 15.29 | -0.01 | 0.59 | 4.3 | 0.5 | 13.4 | -0.02 | 9.6 | 990 | 0.1 | 1.1 | 53 | 0.2 | 59
MD-Q-04 | 13:0048:000424 | 13:0048 | 13:0010 | 13:0010:000408 | 13:0010:000408:0001:0001:00 |  | 45.4455 | -66.639 | Basal till | <63 micron | 13 | 2.04 | 10.1 | 2.5 | 1 | 66.4 | 0.29 | 0.16 | 0.04 | 13.4 | 42.4 | 14.72 | 2.62 | 6.2 | 30 | 0.13 | 31.1 | 0.73 | 509 | 0.3 | 0.005 | 34.1 | 0.057 | 12.94 | -0.01 | 0.79 | 3.4 | 0.3 | 9.4 | -0.02 | 10.3 | 960 | 0.11 | 1.4 | 43 | 0.4 | 45.4
MD-Q-05 | 13:0048:000425 | 13:0048 | 13:0010 | 13:0010:000409 | 13:0010:000409:0001:0001:00 |  | 45.4276 | -66.6435 | Basal till | <63 micron | 16 | 2.05 | 9.9 | 1.5 | 1 | 54.6 | 0.36 | 0.08 | 0.06 | 15.1 | 34.9 | 18.35 | 3.02 | 5.9 | 28 | 0.1 | 29.2 | 0.71 | 607 | 0.84 | 0.004 | 35 | 0.042 | 17.6 | -0.01 | 0.57 | 2.9 | 0.2 | 7.5 | -0.02 | 10.5 | 710 | 0.1 | 1.7 | 42 | 0.2 | 55
MD-Q-07 | 13:0048:000426 | 13:0048 | 13:0010 | 13:0010:000410 | 13:0010:000410:0001:0001:00 |  | 45.4031 | -66.6504 | Basal till | <63 micron | 20 | 1.86 | 5.3 | 0.4 | 1 | 32.1 | 0.27 | 0.05 | 0.08 | 6.7 | 23.1 | 10.92 | 2.16 | 5.5 | 84 | 0.06 | 22.3 | 0.38 | 234 | 0.83 | 0.003 | 18 | 0.034 | 12.96 | 0.01 | 0.34 | 1.8 | 0.8 | 5.1 | -0.02 | 5.6 | 520 | 0.12 | 1.6 | 34 | 0.5 | 34.7
MD-Q-08 | 13:0048:000427 | 13:0048 | 13:0010 | 13:0010:000411 | 13:0010:000411:0001:0001:00 |  | 45.3757 | -66.6484 | Basal till | <63 micron | 14 | 1.71 | 8.4 | 0.5 | 1 | 112.2 | 0.27 | 0.24 | 0.08 | 16.6 | 30 | 17.28 | 3.17 | 5.5 | 42 | 0.15 | 27.1 | 0.61 | 800 | 0.45 | 0.006 | 35.1 | 0.053 | 16.1 | -0.01 | 0.62 | 3.1 | -0.1 | 15.3 | -0.02 | 8.2 | 340 | 0.09 | 1.1 | 38 | 0.2 | 61.8
MD-Q-09 | 13:0048:000428 | 13:0048 | 13:0010 | 13:0010:000412 | 13:0010:000412:0001:0001:00 |  | 45.3575 | -66.6508 | Basal till | <63 micron | 7 | 1.77 | 8.5 | 1.5 | 1 | 89.1 | 0.28 | 0.11 | 0.06 | 15.2 | 32 | 15.94 | 3 | 5.3 | 23 | 0.12 | 37.2 | 0.67 | 707 | 0.54 | 0.006 | 33.7 | 0.044 | 15.86 | -0.01 | 0.52 | 3 | 0.2 | 10.7 | -0.02 | 9.2 | 700 | 0.08 | 1.1 | 38 | 0.2 | 57.1
MD-Q-10-1 | 13:0048:000429 | 13:0048 | 13:0010 | 13:0010:000413 | 13:0010:000413:0001:0001:00 |  | 45.3398 | -66.6584 | Basal till | <63 micron | 5 | 1.29 | 7.2 | 1 | 1 | 27.4 | 0.37 | 0.11 | 0.11 | 8.9 | 22.5 | 10.27 | 1.89 | 4.4 | 11 | 0.08 | 33.5 | 0.4 | 523 | 1.02 | 0.004 | 22.4 | 0.047 | 19.43 | -0.01 | 0.4 | 2.1 | 0.8 | 6.8 | -0.02 | 23.6 | 750 | 0.08 | 2.8 | 25 | 10 | 40
MD-Q-10-2 | 13:0048:000430 | 13:0048 | 13:0010 | 13:0010:000413 | 13:0010:000413:0002:0001:00 |  | 45.3398 | -66.6584 | Basal till | <63 micron | 8 | 1.8 | 9.3 | 0.9 | 1 | 124.8 | 0.33 | 0.22 | 0.08 | 16.1 | 35.8 | 20.89 | 3.15 | 6 | 39 | 0.16 | 34.1 | 0.68 | 748 | 0.71 | 0.006 | 37.7 | 0.058 | 16.77 | -0.01 | 0.59 | 3.6 | 0.4 | 18 | 0.02 | 10.7 | 470 | 0.09 | 1.2 | 40 | 0.3 | 61.7
MD-Q-12-1 | 13:0048:000431 | 13:0048 | 13:0010 | 13:0010:000414 | 13:0010:000414:0001:0001:00 |  | 45.3102 | -66.6555 | Basal till | <63 micron | 7 | 0.9 | 14 | 1.6 | 1 | 14.3 | 0.61 | 0.08 | 0.12 | 4.8 | 13.1 | 6.3 | 1.37 | 3 | 18 | 0.04 | 27.4 | 0.23 | 333 | 0.56 | 0.003 | 12.1 | 0.029 | 44.19 | -0.01 | 0.31 | 1.3 | 1 | 4.6 | -0.02 | 22.6 | 470 | 0.09 | 2.7 | 19 | 1.1 | 44.3
MD-Q-12-2 | 13:0048:000432 | 13:0048 | 13:0010 | 13:0010:000414 | 13:0010:000414:0002:0001:00 |  | 45.3102 | -66.6555 | Basal till | <63 micron | 13 | 1.61 | 11.9 | 0.5 | 1 | 22.9 | 0.51 | 0.04 | 0.19 | 6.4 | 19.1 | 6.77 | 1.86 | 4.5 | 44 | 0.04 | 27.4 | 0.35 | 302 | 0.64 | 0.005 | 16.4 | 0.017 | 43.69 | 0.01 | 0.32 | 1.7 | 1.1 | 4.5 | -0.02 | 22.6 | 500 | 0.14 | 3.2 | 24 | 1.2 | 58.3
MD-Q-13 | 13:0048:000433 | 13:0048 | 13:0010 | 13:0010:000415 | 13:0010:000415:0001:0001:00 |  | 45.2885 | -66.6439 | Basal till | <63 micron | 36 | 1.62 | 42.4 | 0.7 | 1 | 35.4 | 3.11 | 0.07 | 0.1 | 8.9 | 20.1 | 13.39 | 1.94 | 4.8 | 25 | 0.08 | 30.5 | 0.38 | 466 | 0.79 | 0.005 | 18.4 | 0.033 | 35.49 | -0.01 | 0.38 | 2.3 | 0.9 | 5.2 | 0.02 | 21.7 | 700 | 0.12 | 5.1 | 27 | 2 | 50.8
MD-Q-14 | 13:0048:000434 | 13:0048 | 13:0010 | 13:0010:000416 | 13:0010:000416:0001:0001:00 |  | 45.2696 | -66.6512 | Basal till | <63 micron | 45 | 2.32 | 19.6 | 0.3 | 1 | 24.1 | 1.05 | 0.03 | 0.13 | 5.7 | 20.7 | 8.98 | 2.02 | 6.3 | 122 | 0.05 | 23.7 | 0.31 | 232 | 0.92 | 0.005 | 15.5 | 0.022 | 33.6 | 0.02 | 0.32 | 2.1 | 1.7 | 3.2 | -0.02 | 20.6 | 530 | 0.15 | 3.5 | 25 | 1.3 | 47.5
MD-R-01 | 13:0048:000435 | 13:0048 | 13:0010 | 13:0010:000417 | 13:0010:000417:0001:0001:00 |  | 45.4977 | -66.6176 | Basal till | <63 micron | 106 | 1.75 | 64.4 | 2.6 | 1 | 45.7 | 0.23 | 0.26 | 0.12 | 13.6 | 37.1 | 20.49 | 2.5 | 5.6 | 36 | 0.06 | 32.5 | 0.63 | 424 | 1.97 | 0.004 | 36.2 | 0.032 | 16.11 | -0.01 | 1.02 | 3.2 | 0.6 | 12.2 | -0.02 | 5.4 | 500 | 0.08 | 1.1 | 37 | 0.3 | 48.3
MD-R-02 | 13:0048:000436 | 13:0048 | 13:0010 | 13:0010:000418 | 13:0010:000418:0001:0001:00 |  | 45.4837 | -66.6236 | Basal till | <63 micron | 11 | 1.78 | 15.2 | 0.9 | 1 | 43.6 | 0.23 | 0.04 | 0.09 | 11 | 32.7 | 15.77 | 2.37 | 4.3 | 50 | 0.05 | 18.8 | 0.48 | 343 | 0.47 | 0.003 | 28.2 | 0.036 | 15.46 | -0.01 | 0.47 | 2.2 | 0.5 | 4.5 | -0.02 | 7.7 | 550 | 0.08 | 1 | 34 | 0.3 | 37.3
MD-R-03 | 13:0048:000437 | 13:0048 | 13:0010 | 13:0010:000419 | 13:0010:000419:0001:0001:00 |  | 45.463 | -66.6241 | Basal till | <63 micron | 34 | 1.99 | 7.8 | 1 | 1 | 37.5 | 0.23 | 0.04 | 0.1 | 11 | 35.4 | 12.24 | 2.5 | 4.9 | 81 | 0.06 | 22.2 | 0.6 | 339 | 0.37 | 0.003 | 30.7 | 0.028 | 12.6 | -0.01 | 0.41 | 2 | 0.5 | 4.8 | -0.02 | 5.7 | 410 | 0.09 | 0.8 | 35 | 0.2 | 45.2
MD-R-04 | 13:0048:000438 | 13:0048 | 13:0010 | 13:0010:000420 | 13:0010:000420:0001:0001:00 |  | 45.4481 | -66.6242 | Basal till | <63 micron | 23 | 2.07 | 9.2 | 2.1 | -1 | 39 | 0.21 | 0.03 | 0.07 | 9.2 | 28.9 | 10.93 | 2.37 | 5.5 | 76 | 0.06 | 16 | 0.49 | 285 | 0.38 | 0.003 | 26.3 | 0.035 | 11.23 | 0.01 | 0.49 | 2.3 | 0.6 | 3.7 | -0.02 | 6.5 | 390 | 0.11 | 0.7 | 36 | 0.2 | 42.5
MD-R-05 | 13:0048:000439 | 13:0048 | 13:0010 | 13:0010:000421 | 13:0010:000421:0001:0001:00 |  | 45.4246 | -66.6215 | Basal till | <63 micron | 7 | 2.14 | 25.9 | 1 | -1 | 50.3 | 0.4 | 0.05 | 0.06 | 12.7 | 29.9 | 15.8 | 2.91 | 5.7 | 15 | 0.09 | 19.8 | 0.67 | 529 | 0.59 | 0.004 | 31.3 | 0.028 | 14.08 | -0.01 | 0.5 | 2.6 | 0.5 | 5.5 | -0.02 | 8.7 | 1410 | 0.09 | 1.1 | 47 | 0.3 | 55.3
MD-R-06 | 13:0048:000440 | 13:0048 | 13:0010 | 13:0010:000422 | 13:0010:000422:0001:0001:00 |  | 45.4135 | -66.6195 | Basal till | <63 micron | 17 | 2.35 | 32.1 | 1.6 | -1 | 59.1 | 0.49 | 0.03 | 0.17 | 13.7 | 31.5 | 14.37 | 3.02 | 6.9 | 76 | 0.07 | 23 | 0.57 | 393 | 0.49 | 0.003 | 29.1 | 0.031 | 17.63 | 0.01 | 0.47 | 3.1 | 1 | 4.7 | 0.02 | 7.5 | 630 | 0.16 | 1 | 45 | 0.4 | 55.2
MD-R-07 | 13:0048:000441 | 13:0048 | 13:0010 | 13:0010:000423 | 13:0010:000423:0001:0001:00 |  | 45.3869 | -66.6364 | Basal till | <63 micron | 12 | 1.75 | 14 | 1 | -1 | 32.5 | 0.49 | 0.08 | 0.18 | 15.2 | 25.3 | 26.73 | 2.6 | 4.7 | 18 | 0.08 | 24.6 | 0.56 | 495 | 0.56 | 0.003 | 34.9 | 0.052 | 27.6 | 0.01 | 0.59 | 2.3 | 0.9 | 5.5 | 0.02 | 9.4 | 660 | 0.09 | 1.2 | 36 | 0.3 | 66.6
MD-R-08 | 13:0048:000442 | 13:0048 | 13:0010 | 13:0010:000424 | 13:0010:000424:0001:0001:00 |  | 45.3705 | -66.6236 | Basal till | <63 micron | 7 | 2.13 | 8.7 | 1.6 | -1 | 127.4 | 0.28 | 0.2 | 0.04 | 13.7 | 26.7 | 16.31 | 3.21 | 6 | 21 | 0.14 | 34.2 | 0.71 | 632 | 0.3 | 0.006 | 34.2 | 0.052 | 15.13 | 0.01 | 0.51 | 3.7 | -0.1 | 12.8 | 0.02 | 9.1 | 1050 | 0.11 | 0.8 | 49 | 0.1 | 55.9
MD-R-10 | 13:0048:000443 | 13:0048 | 13:0010 | 13:0010:000425 | 13:0010:000425:0001:0001:00 |  | 45.3453 | -66.6221 | Basal till | <63 micron | 16 | 2.02 | 11.6 | 0.5 | -1 | 30 | 0.52 | 0.05 | 0.09 | 8.5 | 27.9 | 8.5 | 2.34 | 5 | 47 | 0.07 | 25 | 0.44 | 330 | 0.86 | 0.004 | 25.5 | 0.033 | 27.08 | 0.01 | 0.47 | 2.1 | 0.5 | 4.2 | 0.02 | 23.1 | 490 | 0.14 | 2.6 | 33 | 0.7 | 51.6
MD-R-11 | 13:0048:000444 | 13:0048 | 13:0010 | 13:0010:000426 | 13:0010:000426:0001:0001:00 |  | 45.3178 | -66.6203 | Basal till | <63 micron | 34 | 1.35 | 25.2 | 0.3 | -1 | 17.2 | 1.22 | 0.04 | 0.12 | 4.9 | 14.6 | 6.6 | 1.78 | 4.2 | 58 | 0.04 | 29.1 | 0.28 | 256 | 0.78 | 0.003 | 12.5 | 0.014 | 36.62 | 0.01 | 0.36 | 1.7 | 0.5 | 4.2 | 0.02 | 34.8 | 680 | 0.17 | 2.6 | 25 | 1.5 | 38.8
MD-R-12 | 13:0048:000445 | 13:0048 | 13:0010 | 13:0010:000427 | 13:0010:000427:0001:0001:00 |  | 45.3021 | -66.6343 | Basal till | <63 micron | 11 | 1.43 | 72 | -0.2 | -1 | 17.9 | 3.41 | 0.04 | 0.08 | 5.4 | 11 | 11.51 | 1.71 | 5.4 | 29 | 0.07 | 29.3 | 0.29 | 390 | 0.83 | 0.004 | 11.7 | 0.016 | 58.92 | 0.01 | 0.3 | 1.9 | 0.1 | 3.4 | -0.02 | 58.5 | 620 | 0.27 | 6.5 | 19 | 3.1 | 58.7
MD-R-13 | 13:0048:000446 | 13:0048 | 13:0010 | 13:0010:000428 | 13:0010:000428:0001:0001:00 |  | 45.2797 | -66.6089 | Basal till | <63 micron | 84 | 2.01 | 19.5 | 1.4 | -1 | 9.4 | 0.95 | 0.05 | 0.08 | 2.5 | 8 | 6.55 | 1.85 | 9.2 | 87 | 0.06 | 34.1 | 0.18 | 273 | 1.16 | 0.004 | 6.1 | 0.04 | 29.61 | 0.01 | 0.21 | 3.2 | 1.2 | 2.4 | 0.02 | 16.6 | 580 | 0.11 | 3.5 | 15 | 2.6 | 41.3
MD-R-14 | 13:0048:000447 | 13:0048 | 13:0010 | 13:0010:000429 | 13:0010:000429:0001:0001:00 |  | 45.2632 | -66.6258 | Basal till | <63 micron | 31 | 2.17 | 12.7 | 0.6 | -1 | 36 | 0.51 | 0.03 | 0.09 | 6.1 | 24.3 | 8.28 | 2.02 | 5.6 | 64 | 0.05 | 21.1 | 0.37 | 253 | 0.64 | 0.003 | 19.3 | 0.026 | 20.53 | 0.01 | 0.3 | 2 | 0.6 | 3.3 | 0.02 | 9.4 | 430 | 0.17 | 1.5 | 33 | 0.6 | 45.1
MD-S-01 | 13:0048:000448 | 13:0048 | 13:0010 | 13:0010:000430 | 13:0010:000430:0001:0001:00 |  | 45.4997 | -66.5944 | Basal till | <63 micron | 10 | 2 | 5.8 | 0.9 | -1 | 52.9 | 0.24 | 0.06 | 0.05 | 14.2 | 28.3 | 12.41 | 2.92 | 5.4 | 24 | 0.1 | 20.7 | 0.66 | 511 | 0.28 | 0.005 | 32.7 | 0.015 | 15.27 | 0.01 | 0.71 | 2.5 | 0.2 | 6.8 | 0.02 | 7.5 | 1010 | 0.09 | 0.7 | 42 | 0.1 | 55.1
MD-S-02 | 13:0048:000449 | 13:0048 | 13:0010 | 13:0010:000431 | 13:0010:000431:0001:0001:00 |  | 45.4819 | -66.5935 | Basal till | <63 micron | 7 | 1.72 | 5.3 | 1.3 | -1 | 44.4 | 0.3 | 0.05 | 0.04 | 11.4 | 23 | 13.61 | 2.66 | 4.8 | 16 | 0.09 | 27.3 | 0.59 | 514 | 0.25 | 0.004 | 28 | 0.04 | 13.75 | 0.02 | 0.51 | 2.7 | 0.1 | 5.6 | -0.02 | 8.6 | 870 | 0.08 | 0.8 | 37 | 0.2 | 50.8
MD-S-03 | 13:0048:000450 | 13:0048 | 13:0010 | 13:0010:000432 | 13:0010:000432:0001:0001:00 |  | 45.4635 | -66.6031 | Basal till | <63 micron | 4 | 2.24 | 5.7 | 0.2 | -1 | 59.1 | 0.23 | 0.1 | 0.06 | 15.5 | 31.4 | 14.71 | 2.77 | 7.9 | 39 | 0.06 | 35.7 | 0.85 | 472 | 0.47 | 0.004 | 30.5 | 0.063 | 15.71 | 0.01 | 0.43 | 3.5 | 0.1 | 7.4 | -0.02 | 21.9 | 2130 | 0.16 | 2.8 | 53 | 0.3 | 52.4
MD-S-04 | 13:0048:000451 | 13:0048 | 13:0010 | 13:0010:000433 | 13:0010:000433:0001:0001:00 |  | 45.4441 | -66.6061 | Basal till | <63 micron | 6 | 1.6 | 12 | 2.1 | -1 | 49.9 | 0.27 | 0.08 | 0.05 | 12.1 | 21.2 | 16.24 | 2.49 | 4.6 | 7 | 0.09 | 35.9 | 0.54 | 541 | 0.44 | 0.004 | 27.5 | 0.05 | 13.22 | -0.01 | 0.71 | 3.1 | -0.1 | 6.6 | 0.02 | 10 | 1260 | 0.09 | 1.1 | 38 | 0.2 | 44
MD-S-06 | 13:0048:000452 | 13:0048 | 13:0010 | 13:0010:000434 | 13:0010:000434:0001:0001:00 |  | 45.406 | -66.5919 | Basal till | <63 micron | 10 | 1.51 | 6.8 | 0.8 | -1 | 51.4 | 0.25 | 0.1 | 0.14 | 10.7 | 23.5 | 10.98 | 2.31 | 4.9 | 19 | 0.09 | 29.3 | 0.51 | 501 | 0.32 | 0.004 | 26.4 | 0.045 | 21 | 0.02 | 0.5 | 2.4 | 0.2 | 7.3 | -0.02 | 10.7 | 1110 | 0.07 | 1.2 | 35 | 0.2 | 49.7
MD-S-07 | 13:0048:000453 | 13:0048 | 13:0010 | 13:0010:000435 | 13:0010:000435:0001:0001:00 |  | 45.3877 | -66.5966 | Basal till | <63 micron | 10 | 1.71 | 7.4 | 1.2 | -1 | 33.3 | 1.52 | 0.09 | 0.12 | 9.7 | 19.6 | 11.54 | 2.39 | 4.9 | 20 | 0.07 | 36.1 | 0.53 | 507 | 1.7 | 0.004 | 22.1 | 0.035 | 45.24 | -0.01 | 0.5 | 2.8 | -0.1 | 6.8 | 0.03 | 21.2 | 1460 | 0.11 | 6.3 | 38 | 2.4 | 58.3
MD-S-08 | 13:0048:000454 | 13:0048 | 13:0010 | 13:0010:000436 | 13:0010:000436:0001:0001:00 |  | 45.3749 | -66.5972 | Basal till | <63 micron | 8 | 1.46 | 7.1 | 0.7 | -1 | 40.6 | 0.42 | 0.1 | 0.08 | 8.6 | 17.6 | 10.44 | 2 | 4 | 12 | 0.07 | 28.2 | 0.41 | 480 | 0.41 | 0.003 | 19.5 | 0.052 | 14.52 | 0.01 | 0.43 | 2.2 | 0.2 | 6.8 | -0.02 | 11.4 | 1260 | 0.07 | 1.5 | 31 | 0.6 | 37.3
MD-S-09 | 13:0048:000455 | 13:0048 | 13:0010 | 13:0010:000437 | 13:0010:000437:0001:0001:00 |  | 45.3583 | -66.5968 | Basal till | <63 micron | 13 | 1.99 | 10.5 | 1.3 | 1 | 97.3 | 0.57 | 0.19 | 0.11 | 10.9 | 22.3 | 16.36 | 2.76 | 5.7 | 12 | 0.16 | 40.7 | 0.6 | 658 | 0.4 | 0.006 | 28.2 | 0.064 | 20.53 | -0.01 | 0.55 | 3.2 | -0.1 | 14.2 | -0.02 | 13.7 | 1400 | 0.09 | 1.6 | 43 | 0.5 | 56.8
MD-S-10 | 13:0048:000456 | 13:0048 | 13:0010 | 13:0010:000438 | 13:0010:000438:0001:0001:00 |  | 45.3416 | -66.5999 | Basal till | <63 micron | 7 | 2.21 | 9.8 | 1.2 | 1 | 93 | 0.32 | 0.05 | 0.05 | 12.1 | 26.5 | 15.54 | 3.07 | 5.6 | 18 | 0.13 | 28.3 | 0.61 | 663 | 0.37 | 0.005 | 29.9 | 0.044 | 16.98 | -0.01 | 0.5 | 3.4 | -0.1 | 6.9 | 0.02 | 9.9 | 1200 | 0.1 | 1 | 47 | 0.2 | 51.8
MD-S-11 | 13:0048:000457 | 13:0048 | 13:0010 | 13:0010:000439 | 13:0010:000439:0001:0001:00 |  | 45.3186 | -66.6037 | Basal till | <63 micron | 12 | 1.11 | 22 | 1.3 | -1 | 14.6 | 1.51 | 0.13 | 0.23 | 6 | 11.1 | 9.05 | 1.7 | 3.9 | 14 | 0.07 | 32.2 | 0.29 | 624 | 1.38 | 0.004 | 12.7 | 0.05 | 75.81 | 0.01 | 0.4 | 1.7 | -0.1 | 5 | 0.03 | 46.5 | 850 | 0.12 | 4.8 | 22 | 2 | 90
MD-S-12 | 13:0048:000458 | 13:0048 | 13:0010 | 13:0010:000440 | 13:0010:000440:0001:0001:00 |  | 45.2993 | -66.6064 | Basal till | <63 micron | 26 | 1.43 | 18.6 | 3 | -1 | 13.6 | 0.68 | 0.04 | 0.04 | 3.5 | 13.1 | 4.34 | 1.6 | 3.7 | 36 | 0.03 | 25 | 0.25 | 193 | 0.77 | 0.003 | 10.7 | 0.022 | 19.03 | 0.01 | 0.28 | 1.7 | 0.3 | 3.3 | 0.02 | 20.7 | 590 | 0.1 | 3 | 22 | 1.5 | 29.9
MD-S-13 | 13:0048:000459 | 13:0048 | 13:0010 | 13:0010:000441 | 13:0010:000441:0001:0001:00 |  | 45.2879 | -66.5908 | Basal till | <63 micron | 12 | 1.94 | 11.7 | 1.6 | -1 | 51 | 0.85 | 0.03 | 0.07 | 9.5 | 24.1 | 20.08 | 2.5 | 5.7 | 20 | 0.14 | 35.3 | 0.55 | 551 | 0.45 | 0.004 | 25.1 | 0.028 | 21.86 | -0.01 | 0.55 | 3.6 | -0.1 | 4 | 0.02 | 12.9 | 1030 | 0.14 | 1.2 | 38 | 0.4 | 53.1
MD-S-14 | 13:0048:000460 | 13:0048 | 13:0010 | 13:0010:000442 | 13:0010:000442:0001:0001:00 |  | 45.2584 | -66.5974 | Basal till | <63 micron | 12 | 2.24 | 14.1 | 0.4 | -1 | 15 | 0.83 | 0.03 | 0.08 | 4.3 | 15.1 | 8.36 | 1.75 | 4.5 | 66 | 0.04 | 22 | 0.24 | 202 | 0.86 | 0.003 | 14.8 | 0.02 | 27.37 | 0.01 | 0.22 | 2.2 | 0.7 | 2.1 | 0.02 | 21.2 | 430 | 0.09 | 2.5 | 21 | 1.4 | 48.4
MD-T-01 | 13:0048:000461 | 13:0048 | 13:0010 | 13:0010:000443 | 13:0010:000443:0001:0001:00 |  | 45.4991 | -66.5673 | Basal till | <63 micron | 9 | 1.55 | 5.7 | 0.9 | -1 | 36.7 | 0.22 | 0.15 | 0.04 | 7.7 | 24.6 | 5.77 | 2.23 | 5.2 | 14 | 0.06 | 18.6 | 0.66 | 281 | 0.83 | 0.003 | 25.6 | 0.046 | 9.1 | -0.01 | 0.31 | 1.4 | -0.1 | 8 | -0.02 | 4.1 | 390 | 0.07 | 0.6 | 33 | 0.1 | 39.8
MD-T-02 | 13:0048:000462 | 13:0048 | 13:0010 | 13:0010:000444 | 13:0010:000444:0001:0001:00 |  | 45.4766 | -66.5636 | Basal till | <63 micron | 7 | 2.06 | 10.2 | 1.3 | -1 | 36.4 | 0.32 | 0.03 | 0.05 | 9.2 | 25 | 13.75 | 2.38 | 4.7 | 49 | 0.06 | 15.3 | 0.44 | 291 | 0.42 | 0.003 | 26.8 | 0.018 | 12.93 | 0.02 | 0.43 | 2.7 | 0.3 | 4 | -0.02 | 8.6 | 510 | 0.13 | 0.7 | 35 | 0.3 | 38.6
MD-T-03 | 13:0048:000463 | 13:0048 | 13:0010 | 13:0010:000445 | 13:0010:000445:0001:0001:00 |  | 45.4605 | -66.5639 | Basal till | <63 micron | 45 | 2.51 | 9 | 0.3 | 1 | 33 | 0.28 | 0.03 | 0.04 | 10.3 | 26.6 | 8.91 | 2.49 | 6.1 | 81 | 0.07 | 13.8 | 0.36 | 273 | 2.73 | 0.003 | 22.3 | 0.031 | 15.46 | 0.02 | 0.37 | 2.4 | 0.7 | 3.4 | -0.02 | 7 | 200 | 0.18 | 0.8 | 36 | 0.3 | 49.7
MD-T-04 | 13:0048:000464 | 13:0048 | 13:0010 | 13:0010:000446 | 13:0010:000446:0001:0001:00 |  | 45.4426 | -66.5665 | Basal till | <63 micron | 12 | 1.6 | 9.2 | 3.1 | -1 | 30.8 | 0.28 | 0.04 | 0.13 | 9 | 22 | 10.05 | 2.26 | 4.5 | 37 | 0.07 | 17.8 | 0.42 | 314 | 1.75 | 0.003 | 24.4 | 0.02 | 15.38 | -0.01 | 0.43 | 2.1 | 0.3 | 4.5 | -0.02 | 7.6 | 410 | 0.09 | 0.8 | 32 | 0.3 | 47.9
MD-T-05 | 13:0048:000465 | 13:0048 | 13:0010 | 13:0010:000447 | 13:0010:000447:0001:0001:00 |  | 45.4245 | -66.5702 | Basal till | <63 micron | 33 | 2.12 | 8.9 | 1.2 | -1 | 53.9 | 0.27 | 0.1 | 0.16 | 12 | 30.4 | 11.67 | 2.95 | 6.9 | 33 | 0.12 | 25.2 | 0.71 | 430 | 0.46 | 0.005 | 31.9 | 0.061 | 17.98 | 0.01 | 0.49 | 2.6 | 0.2 | 6.4 | -0.02 | 9 | 1000 | 0.1 | 1.1 | 48 | 0.2 | 66.9
MD-T-06 | 13:0048:000466 | 13:0048 | 13:0010 | 13:0010:000448 | 13:0010:000448:0001:0001:00 |  | 45.4042 | -66.573 | Basal till | <63 micron | 34 | 2.15 | 13.9 | 0.6 | -1 | 40.8 | 0.44 | 0.06 | 0.06 | 7.1 | 23.7 | 6.48 | 2.46 | 6.6 | 82 | 0.08 | 17.7 | 0.44 | 282 | 0.67 | 0.003 | 19.6 | 0.044 | 14.53 | 0.02 | 0.33 | 2 | 0.4 | 4.6 | -0.02 | 5.8 | 340 | 0.12 | 1.4 | 34 | 0.5 | 48.9
MD-T-06-FD | 13:0048:000467 | 13:0048 | 13:0010 | 13:0010:000448 | 13:0010:000448:0002:0001:00 |  | 45.4042 | -66.573 | Basal till | <63 micron | 17 | 1.62 | 11.7 | 1 | -1 | 34.5 | 0.35 | 0.07 | 0.08 | 8.4 | 22.5 | 10.07 | 2.31 | 5 | 29 | 0.08 | 25 | 0.49 | 395 | 0.45 | 0.003 | 23.4 | 0.039 | 13.44 | -0.01 | 0.4 | 2.1 | 0.2 | 5.4 | -0.02 | 9.8 | 750 | 0.08 | 1.4 | 32 | 0.5 | 49.9
MD-T-07 | 13:0048:000468 | 13:0048 | 13:0010 | 13:0010:000449 | 13:0010:000449:0001:0001:00 |  | 45.392 | -66.5737 | Basal till | <63 micron | 38 | 1.86 | 8.5 | 0.6 | -1 | 32.5 | 0.33 | 0.06 | 0.08 | 6.6 | 19.9 | 7.47 | 2.26 | 4.9 | 67 | 0.08 | 18.4 | 0.44 | 333 | 0.68 | 0.003 | 19.6 | 0.042 | 17.25 | 0.02 | 0.32 | 1.8 | 0.4 | 4.2 | -0.02 | 4.8 | 320 | 0.11 | 1.1 | 33 | 0.8 | 48.7
MD-T-08 | 13:0048:000469 | 13:0048 | 13:0010 | 13:0010:000450 | 13:0010:000450:0001:0001:00 |  | 45.3735 | -66.5683 | Basal till | <63 micron | 33 | 2 | 10 | 0.9 | 1 | 45.3 | 0.79 | 0.03 | 0.08 | 9.6 | 23.9 | 9.87 | 2.97 | 7.8 | 45 | 0.11 | 19 | 0.45 | 618 | 3.46 | 0.004 | 19.9 | 0.023 | 16.81 | 0.01 | 0.36 | 1.7 | 0.9 | 4.7 | 0.02 | 5.9 | 350 | 0.16 | 4.2 | 42 | 0.7 | 45.7
MD-T-09 | 13:0048:000470 | 13:0048 | 13:0010 | 13:0010:000451 | 13:0010:000451:0001:0001:00 |  | 45.3476 | -66.567 | Basal till | <63 micron | 19 | 1.11 | 7.3 | 2.5 | 1 | 10.7 | 0.96 | 0.06 | 0.09 | 4.4 | 10.4 | 6.35 | 1.48 | 3.8 | 19 | 0.05 | 31.4 | 0.23 | 314 | 1.68 | 0.003 | 9.8 | 0.026 | 34.24 | 0.02 | 0.27 | 1.4 | 0.2 | 4.1 | -0.02 | 50.6 | 670 | 0.11 | 5.7 | 19 | 10.3 | 42
MD-T-10-1 | 13:0048:000471 | 13:0048 | 13:0010 | 13:0010:000452 | 13:0010:000452:0001:0001:00 |  | 45.3369 | -66.5808 | Basal till | <63 micron | 11 | 1.08 | 8.1 | 0.7 | -1 | 22.3 | 0.73 | 0.09 | 0.07 | 5.7 | 13 | 8.01 | 1.56 | 2.7 | 26 | 0.06 | 24.1 | 0.26 | 367 | 0.44 | 0.003 | 13.5 | 0.042 | 17.44 | 0.01 | 0.32 | 1.3 | 0.2 | 5.3 | -0.02 | 15.6 | 580 | 0.07 | 2 | 23 | 0.9 | 29.2
MD-T-10-2 | 13:0048:000472 | 13:0048 | 13:0010 | 13:0010:000452 | 13:0010:000452:0002:0001:00 |  | 45.3369 | -66.5808 | Basal till | <63 micron | 13 | 1.84 | 11.9 | 1.4 | 1 | 75.5 | 0.82 | 0.1 | 0.09 | 9.9 | 18.8 | 15.13 | 2.43 | 4.7 | 15 | 0.12 | 51.3 | 0.48 | 591 | 0.54 | 0.005 | 22.5 | 0.052 | 18.13 | 0.01 | 0.45 | 3.1 | -0.1 | 7.4 | 0.02 | 17.8 | 1200 | 0.09 | 2 | 37 | 0.8 | 49.3
MD-T-12 | 13:0048:000473 | 13:0048 | 13:0010 | 13:0010:000453 | 13:0010:000453:0001:0001:00 |  | 45.3016 | -66.5682 | Basal till | <63 micron | 10 | 1.27 | 11.9 | 1.9 | 1 | 24.7 | 0.27 | 0.09 | 0.08 | 9.7 | 17.8 | 10.49 | 1.93 | 3.4 | 18 | 0.05 | 32.4 | 0.38 | 464 | 0.38 | 0.003 | 20.2 | 0.045 | 13.46 | 0.01 | 0.4 | 1.9 | -0.1 | 7 | -0.02 | 11.8 | 780 | 0.08 | 1.9 | 29 | 0.3 | 35.5
MD-T-13 | 13:0048:000474 | 13:0048 | 13:0010 | 13:0010:000454 | 13:0010:000454:0001:0001:00 |  | 45.2673 | -66.588 | Basal till | <63 micron | 12 | 1.52 | 13.7 | 0.5 | -1 | 12.8 | 0.76 | 0.03 | 0.05 | 2.7 | 11.2 | 2.87 | 1.75 | 4.5 | 29 | 0.04 | 28.2 | 0.2 | 184 | 1.79 | 0.003 | 7.7 | 0.015 | 30.87 | 0.01 | 0.21 | 1.4 | 0.3 | 2.9 | 0.02 | 36.2 | 440 | 0.11 | 4.7 | 21 | 1.9 | 29.8
MD-T-14 | 13:0048:000475 | 13:0048 | 13:0010 | 13:0010:000455 | 13:0010:000455:0001:0001:00 |  | 45.2548 | -66.5689 | Basal till | <63 micron | 28 | 0.92 | 7.9 | 0.5 | 1 | 12.3 | 1.02 | 0.1 | 0.06 | 3.3 | 6.7 | 6.19 | 1.09 | 2.8 | 12 | 0.06 | 35.1 | 0.15 | 312 | 0.4 | 0.005 | 6.6 | 0.03 | 30.28 | 0.01 | 0.19 | 1.2 | 0.1 | 4.4 | -0.02 | 44.8 | 570 | 0.08 | 3.6 | 14 | 2.5 | 31.1
MD-V-01 | 13:0048:000476 | 13:0048 | 13:0010 | 13:0010:000456 | 13:0010:000456:0001:0001:00 |  | 45.492 | -66.5355 | Basal till | <63 micron | 32 | 1.85 | 6 | 0.3 | -1 | 53.6 | 0.25 | 0.14 | 0.06 | 10.9 | 26.7 | 9.89 | 2.12 | 5.2 | 16 | 0.07 | 31.2 | 0.63 | 541 | 0.28 | 0.004 | 28 | 0.036 | 12.77 | -0.01 | 1.17 | 2.2 | -0.1 | 8.9 | -0.02 | 7.2 | 850 | 0.08 | 1 | 37 | 0.2 | 47.7
MD-V-02 | 13:0048:000477 | 13:0048 | 13:0010 | 13:0010:000457 | 13:0010:000457:0001:0001:00 |  | 45.4796 | -66.5403 | Basal till | <63 micron | 12 | 1.86 | 6.3 | 0.5 | 1 | 42.4 | 0.23 | 0.05 | 0.05 | 10.3 | 23.9 | 11.84 | 2.33 | 4.4 | 20 | 0.07 | 24.1 | 0.54 | 381 | 0.28 | 0.003 | 26.4 | 0.022 | 10.86 | -0.01 | 0.46 | 2.1 | -0.1 | 5.3 | -0.02 | 7.9 | 900 | 0.07 | 0.7 | 38 | 0.2 | 41
MD-V-03 | 13:0048:000478 | 13:0048 | 13:0010 | 13:0010:000458 | 13:0010:000458:0001:0001:00 |  | 45.465 | -66.5407 | Basal till | <63 micron | 19 | 1.86 | 19.5 | 0.6 | 1 | 44.3 | 0.32 | 0.04 | 0.15 | 9.4 | 22.1 | 14.72 | 2.24 | 4.4 | 38 | 0.06 | 21 | 0.48 | 286 | 0.44 | 0.003 | 24.2 | 0.016 | 16.41 | -0.01 | 0.65 | 2.5 | 0.7 | 4.8 | -0.02 | 8.9 | 820 | 0.11 | 0.9 | 37 | 0.4 | 41.7
MD-V-04 | 13:0048:000479 | 13:0048 | 13:0010 | 13:0010:000459 | 13:0010:000459:0001:0001:00 |  | 45.4457 | -66.5446 | Basal till | <63 micron | 11 | 1.87 | 7.4 | 0.6 | -1 | 40 | 0.21 | 0.08 | 0.03 | 11.2 | 26.1 | 11.13 | 2.45 | 4.9 | 23 | 0.08 | 20.5 | 0.63 | 426 | 0.31 | 0.004 | 30.2 | 0.037 | 10.63 | 0.02 | 0.46 | 1.8 | 0.6 | 6.1 | -0.02 | 7 | 690 | 0.08 | 0.7 | 35 | 0.2 | 44.4
MD-V-05 | 13:0048:000480 | 13:0048 | 13:0010 | 13:0010:000460 | 13:0010:000460:0001:0001:00 |  | 45.4255 | -66.5481 | Basal till | <63 micron | 43 | 1.96 | 14.1 | 6.1 | -1 | 47.9 | 0.46 | 0.04 | 0.07 | 8.6 | 26 | 7.75 | 2.56 | 7.1 | 43 | 0.12 | 22.5 | 0.57 | 320 | 0.82 | 0.004 | 24.9 | 0.02 | 14.2 | 0.01 | 0.39 | 2.2 | 0.4 | 5.1 | -0.02 | 6.2 | 460 | 0.16 | 1.1 | 39 | 0.4 | 55.4
MD-V-06 | 13:0048:000481 | 13:0048 | 13:0010 | 13:0010:000461 | 13:0010:000461:0001:0001:00 |  | 45.403 | -66.5476 | Basal till | <63 micron | 133 | 1.9 | 10.4 | 0.5 | -1 | 38.3 | 1.38 | 0.04 | 0.18 | 8.9 | 21.4 | 16.52 | 2.31 | 5.2 | 38 | 0.06 | 32 | 0.5 | 354 | 0.71 | 0.004 | 22.2 | 0.016 | 42.41 | -0.01 | 0.44 | 2.5 | 0.1 | 4.5 | 0.03 | 14.6 | 750 | 0.18 | 3.7 | 36 | 0.5 | 55.4
MD-V-07 | 13:0048:000482 | 13:0048 | 13:0010 | 13:0010:000462 | 13:0010:000462:0001:0001:00 |  | 45.3908 | -66.5525 | Basal till | <63 micron | 27 | 1.89 | 10.4 | 1.2 | -1 | 51.4 | 0.31 | 0.06 | 0.07 | 10.3 | 25 | 12.35 | 2.58 | 5.6 | 46 | 0.12 | 21.3 | 0.52 | 379 | 0.62 | 0.004 | 28.8 | 0.032 | 18.26 | -0.01 | 0.46 | 2.3 | 0.4 | 5.7 | -0.02 | 7.7 | 500 | 0.11 | 1 | 35 | 0.3 | 51.8
MD-V-08 | 13:0048:000483 | 13:0048 | 13:0010 | 13:0010:000463 | 13:0010:000463:0001:0001:00 |  | 45.3727 | -66.5514 | Basal till | <63 micron | 11 | 1.41 | 9.2 | 1.1 | -1 | 25.3 | 0.28 | 0.07 | 0.08 | 6.7 | 15.8 | 9.33 | 1.94 | 3.6 | 32 | 0.05 | 27.2 | 0.37 | 342 | 0.54 | 0.003 | 17.1 | 0.039 | 16.94 | 0.01 | 0.42 | 1.7 | 0.2 | 5 | 0.02 | 9.3 | 660 | 0.07 | 1.3 | 29 | 0.4 | 32.9
MD-V-09 | 13:0048:000484 | 13:0048 | 13:0010 | 13:0010:000464 | 13:0010:000464:0001:0001:00 |  | 45.3537 | -66.5464 | Basal till | <63 micron | 9 | 1.11 | 10 | 0.7 | -1 | 9.5 | 0.69 | 0.06 | 0.08 | 3.4 | 8.7 | 3.63 | 1.33 | 2.7 | 17 | 0.04 | 28.5 | 0.19 | 230 | 0.69 | 0.003 | 9.3 | 0.03 | 18.24 | -0.01 | 0.26 | 1.5 | 0.3 | 3.4 | -0.02 | 32 | 580 | 0.08 | 3.2 | 18 | 2.3 | 35.9
MD-V-10 | 13:0048:000485 | 13:0048 | 13:0010 | 13:0010:000465 | 13:0010:000465:0001:0001:00 |  | 45.3268 | -66.5493 | Basal till | <63 micron | 9 | 0.92 | 8.3 | 1.2 | -1 | 16.9 | 0.33 | 0.07 | 0.1 | 5.2 | 11.1 | 6.31 | 1.36 | 2.3 | 16 | 0.03 | 23.4 | 0.23 | 325 | 0.36 | 0.003 | 11 | 0.029 | 19.08 | 0.01 | 0.3 | 1.2 | -0.1 | 4.6 | 0.02 | 14.2 | 620 | 0.07 | 1.8 | 22 | 0.6 | 27.8
MD-V-11 | 13:0048:000486 | 13:0048 | 13:0010 | 13:0010:000466 | 13:0010:000466:0001:0001:00 |  | 45.3124 | -66.5491 | Basal till | <63 micron | 7 | 0.83 | 8 | 1.5 | -1 | 17.1 | 0.35 | 0.05 | 0.09 | 4.3 | 11 | 5.03 | 1.22 | 2.4 | 14 | 0.03 | 22.7 | 0.19 | 211 | 0.35 | 0.003 | 10.3 | 0.018 | 13.93 | -0.01 | 0.27 | 1.3 | 0.1 | 5.1 | 0.02 | 18 | 740 | 0.07 | 2.2 | 20 | 0.9 | 20.9
MD-V-13 | 13:0048:000487 | 13:0048 | 13:0010 | 13:0010:000467 | 13:0010:000467:0001:0001:00 |  | 45.2836 | -66.5497 | Basal till | <63 micron | 19 | 0.87 | 11.9 | -0.2 | -1 | 9.5 | 0.72 | 0.08 | 0.07 | 3 | 5.9 | 3.17 | 1.31 | 3.4 | 9 | 0.08 | 36.1 | 0.15 | 310 | 0.93 | 0.005 | 6.5 | 0.028 | 43.12 | 0.01 | 0.18 | 1.7 | 0.3 | 3.3 | 0.04 | 45.6 | 770 | 0.09 | 2.6 | 16 | 2.9 | 48
MD-V-14 | 13:0048:000488 | 13:0048 | 13:0010 | 13:0010:000468 | 13:0010:000468:0001:0001:00 |  | 45.2679 | -66.547 | Basal till | <63 micron | 10 | 1 | 7.7 | -0.2 | -1 | 18.6 | 0.63 | 0.05 | 0.08 | 3.5 | 7.3 | 4.62 | 1.33 | 3.6 | 11 | 0.07 | 34.2 | 0.17 | 262 | 0.63 | 0.005 | 7.3 | 0.016 | 32.35 | -0.01 | 0.21 | 2 | 0.2 | 4.3 | 0.02 | 47.7 | 850 | 0.11 | 2.9 | 19 | 2.4 | 33.6
MD-VW-4.5 | 13:0048:000489 | 13:0048 | 13:0010 | 13:0010:000469 | 13:0010:000469:0001:0001:00 |  | 45.4357 | -66.526 | Basal till | <63 micron | 13 | 1.86 | 23.7 | 1.7 | -1 | 37 | 1.75 | 0.09 | 0.12 | 10.3 | 19.5 | 16.17 | 2.43 | 4.9 | 13 | 0.09 | 36 | 0.52 | 540 | 1.1 | 0.004 | 25.4 | 0.048 | 35.88 | 0.01 | 0.69 | 2.3 | 0.2 | 6.7 | 0.03 | 14.9 | 1180 | 0.11 | 3.9 | 37 | 0.8 | 50.7
MD-W-01 | 13:0048:000490 | 13:0048 | 13:0010 | 13:0010:000470 | 13:0010:000470:0001:0001:00 |  | 45.4971 | -66.5219 | Basal till | <63 micron | 13 | 2.04 | 7.5 | 0.5 | -1 | 56.1 | 0.22 | 0.04 | 0.02 | 9.9 | 24.2 | 11.8 | 2.53 | 5.4 | 18 | 0.1 | 21.3 | 0.61 | 355 | 0.4 | 0.004 | 28.1 | 0.019 | 11.3 | 0.01 | 0.48 | 2.6 | 0.3 | 5.7 | 0.02 | 7.6 | 1010 | 0.08 | 0.8 | 42 | 0.1 | 39.6
MD-W-02 | 13:0048:000491 | 13:0048 | 13:0010 | 13:0010:000471 | 13:0010:000471:0001:0001:00 |  | 45.4729 | -66.5153 | Basal till | <63 micron | 15 | 1.66 | 8.8 | 0.6 | -1 | 38.4 | 0.22 | 0.05 | 0.06 | 9.6 | 22.6 | 12.63 | 2.44 | 4.9 | 32 | 0.1 | 20.7 | 0.54 | 374 | 0.38 | 0.003 | 27.9 | 0.027 | 11.41 | 0.01 | 0.5 | 2.1 | 0.6 | 5.9 | -0.02 | 7 | 500 | 0.08 | 0.7 | 33 | 0.1 | 44.3
MD-W-03 | 13:0048:000492 | 13:0048 | 13:0010 | 13:0010:000472 | 13:0010:000472:0001:0001:00 |  | 45.4611 | -66.5168 | Basal till | <63 micron | 24 | 2.19 | 11.6 | 0.6 | -1 | 57.5 | 0.36 | 0.04 | 0.1 | 10.3 | 24.7 | 10.94 | 2.59 | 5.4 | 48 | 0.06 | 16.8 | 0.41 | 278 | 0.68 | 0.003 | 24.6 | 0.027 | 13.68 | 0.02 | 0.43 | 2 | 0.6 | 4.2 | 0.02 | 8.3 | 370 | 0.11 | 0.9 | 39 | 0.4 | 40.6
MD-W-04 | 13:0048:000493 | 13:0048 | 13:0010 | 13:0010:000473 | 13:0010:000473:0001:0001:00 |  | 45.4506 | -66.5171 | Basal till | <63 micron | 14 | 1.37 | 9 | 0.8 | -1 | 22.3 | 0.28 | 0.04 | 0.03 | 5.1 | 16.1 | 4.67 | 1.73 | 4.1 | 41 | 0.03 | 18.2 | 0.29 | 163 | 0.48 | 0.002 | 14.6 | 0.015 | 10.04 | 0.01 | 0.35 | 1.5 | 0.3 | 3.8 | -0.02 | 4.3 | 380 | 0.09 | 0.6 | 26 | 0.3 | 26.7
MD-W-05 | 13:0048:000494 | 13:0048 | 13:0010 | 13:0010:000474 | 13:0010:000474:0001:0001:00 |  | 45.4261 | -66.5059 | Basal till | <63 micron | 152 | 1.67 | 16.8 | 1.1 | -1 | 23.5 | 1.08 | 0.07 | 0.2 | 8 | 17.2 | 10.18 | 2.09 | 4.8 | 69 | 0.07 | 36.6 | 0.42 | 382 | 0.74 | 0.004 | 20.6 | 0.033 | 39.54 | 0.02 | 0.5 | 2.2 | 0.6 | 5.3 | 0.02 | 27 | 640 | 0.12 | 2.9 | 27 | 1.2 | 70.7
MD-W-06 | 13:0048:000495 | 13:0048 | 13:0010 | 13:0010:000475 | 13:0010:000475:0001:0001:00 |  | 45.4068 | -66.5186 | Basal till | <63 micron | 8 | 0.98 | 15 | 0.5 | -1 | 18.5 | 0.51 | 0.11 | 0.11 | 6.1 | 11.9 | 7.33 | 1.53 | 2.8 | 7 | 0.05 | 21.5 | 0.29 | 385 | 0.46 | 0.003 | 14.8 | 0.041 | 19.89 | 0.02 | 0.49 | 1.4 | 0.2 | 5.8 | 0.02 | 11.8 | 690 | 0.06 | 1.4 | 23 | 0.8 | 35.2
MD-W-07 | 13:0048:000496 | 13:0048 | 13:0010 | 13:0010:000476 | 13:0010:000476:0001:0001:00 |  | 45.3904 | -66.5246 | Basal till | <63 micron | 29 | 1.31 | 11.3 | 0.3 | -1 | 27.3 | 0.34 | 0.06 | 0.09 | 7.7 | 17.8 | 7.95 | 1.97 | 4.4 | 39 | 0.07 | 28.8 | 0.4 | 340 | 0.62 | 0.003 | 19.3 | 0.021 | 15.41 | 0.02 | 0.46 | 1.6 | 0.7 | 5.5 | 0.02 | 9 | 480 | 0.08 | 1.3 | 27 | 0.6 | 37.7
MD-W-08 | 13:0048:000497 | 13:0048 | 13:0010 | 13:0010:000477 | 13:0010:000477:0001:0001:00 |  | 45.3747 | -66.5253 | Basal till | <63 micron | 24 | 2.19 | 10.1 | 0.7 | -1 | 100.3 | 0.32 | 0.13 | 0.09 | 12.8 | 24.6 | 18.84 | 2.96 | 5.9 | 7 | 0.17 | 33.9 | 0.64 | 643 | 0.39 | 0.005 | 33.1 | 0.054 | 16.43 | 0.02 | 0.58 | 3.6 | 0.1 | 10.2 | -0.02 | 10.4 | 1000 | 0.1 | 1.1 | 46 | 0.2 | 60
MD-W-09 | 13:0048:000498 | 13:0048 | 13:0010 | 13:0010:000478 | 13:0010:000478:0001:0001:00 |  | 45.3599 | -66.5244 | Basal till | <63 micron | 29 | 2.07 | 8.7 | 0.8 | -1 | 28.2 | 0.45 | 0.04 | 0.04 | 5.8 | 16.8 | 9.58 | 2.07 | 5 | 24 | 0.06 | 20.3 | 0.36 | 256 | 0.8 | 0.003 | 16.2 | 0.021 | 18.78 | 0.05 | 0.37 | 2.2 | 0.7 | 3.5 | -0.02 | 16.5 | 470 | 0.14 | 2.8 | 31 | 0.9 | 32.3
MD-W-10 | 13:0048:000499 | 13:0048 | 13:0010 | 13:0010:000479 | 13:0010:000479:0001:0001:00 |  | 45.3367 | -66.5231 | Basal till | <63 micron | 8 | 1.75 | 9.4 | 0.9 | -1 | 100 | 0.47 | 0.13 | 0.06 | 13.3 | 32.9 | 16.34 | 3.08 | 5.4 | 11 | 0.13 | 34.9 | 0.6 | 794 | 0.99 | 0.005 | 28.4 | 0.044 | 22.35 | 0.01 | 0.52 | 3.5 | -0.1 | 9.9 | -0.02 | 11 | 650 | 0.09 | 1.6 | 40 | 0.3 | 57.1
MD-W-11 | 13:0048:000500 | 13:0048 | 13:0010 | 13:0010:000480 | 13:0010:000480:0001:0001:00 |  | 45.3191 | -66.5202 | Basal till | <63 micron | 9 | 1.7 | 8.7 | 0.6 | -1 | 79.3 | 0.56 | 0.13 | 0.07 | 11.6 | 26.5 | 14.43 | 2.83 | 5.6 | 11 | 0.14 | 54.1 | 0.6 | 655 | 0.57 | 0.006 | 23.8 | 0.036 | 20.78 | -0.01 | 0.51 | 3.4 | 0.1 | 9.9 | 0.03 | 19.8 | 940 | 0.12 | 2.4 | 38 | 0.6 | 54.1
MD-W-11-FD | 13:0048:000501 | 13:0048 | 13:0010 | 13:0010:000480 | 13:0010:000480:0002:0001:00 |  | 45.3191 | -66.5202 | Basal till | <63 micron | 9 | 1.89 | 10.2 | 0.7 | 1 | 100.8 | 0.55 | 0.14 | 0.08 | 13.9 | 28.1 | 17.9 | 3.18 | 6.1 | 9 | 0.16 | 59.9 | 0.65 | 765 | 0.51 | 0.006 | 27.6 | 0.052 | 23.09 | -0.01 | 0.58 | 3.9 | 0.3 | 10.1 | 0.02 | 18.8 | 840 | 0.13 | 2 | 41 | 0.6 | 62.4
MD-W-12 | 13:0048:000502 | 13:0048 | 13:0010 | 13:0010:000481 | 13:0010:000481:0001:0001:00 |  | 45.2997 | -66.5297 | Basal till | <63 micron | 21 | 1.23 | 11.7 | 0.9 | -1 | 23.5 | 0.51 | 0.06 | 0.11 | 5.7 | 17.3 | 7.7 | 1.63 | 3.5 | 12 | 0.05 | 24.6 | 0.3 | 326 | 0.63 | 0.004 | 13.4 | 0.025 | 47.42 | -0.01 | 0.29 | 1.9 | 0.4 | 4 | 0.02 | 18.6 | 860 | 0.09 | 2.9 | 25 | 1.2 | 47.3
MD-W-13 | 13:0048:000503 | 13:0048 | 13:0010 | 13:0010:000482 | 13:0010:000482:0001:0001:00 |  | 45.28 | -66.5259 | Basal till | <63 micron | 54 | 1.59 | 7.7 | 0.9 | -1 | 16.7 | 0.31 | 0.03 | 0.08 | 3.3 | 16.7 | 3.56 | 1.98 | 4.9 | 87 | 0.03 | 20.1 | 0.22 | 195 | 0.94 | 0.002 | 9.2 | 0.03 | 16.76 | 0.02 | 0.24 | 1.1 | 1.3 | 3.6 | 0.02 | 5.8 | 480 | 0.1 | 1.4 | 25 | 0.6 | 21.7
MD-W-14 | 13:0048:000504 | 13:0048 | 13:0010 | 13:0010:000483 | 13:0010:000483:0001:0001:00 |  | 45.2603 | -66.5251 | Basal till | <63 micron | 2 | 1.01 | 9.6 | 0.3 | -1 | 17.3 | 1.04 | 0.13 | 0.07 | 4.5 | 13.5 | 5.64 | 1.43 | 3 | 7 | 0.05 | 28.7 | 0.24 | 324 | 0.44 | 0.006 | 8.9 | 0.036 | 26.36 | -0.01 | 0.25 | 1.8 | 0.1 | 5.6 | 0.02 | 24.9 | 890 | 0.06 | 2.4 | 25 | 1.4 | 32.1
MD-X-12 | 13:0048:000505 | 13:0048 | 13:0010 | 13:0010:000484 | 13:0010:000484:0001:0001:00 |  | 45.3019 | -66.5033 | Basal till | <63 micron | 10 | 0.97 | 3.7 | 0.2 | 1 | 12.2 | 0.59 | 0.1 | 0.07 | 5.2 | 7.8 | 2.07 | 1.84 | 5.5 | 5 | 0.14 | 61.6 | 0.24 | 488 | 1 | 0.01 | 6.5 | 0.029 | 26.89 | -0.01 | 0.2 | 3 | 0.2 | 3.9 | 0.03 | 83.1 | 1040 | 0.15 | 5.5 | 14 | 3.1 | 43
MD-X-13 | 13:0048:000506 | 13:0048 | 13:0010 | 13:0010:000485 | 13:0010:000485:0001:0001:00 |  | 45.2799 | -66.5051 | Basal till | <63 micron | 54 | 1.6 | 4.9 | 1 | 1 | 31.5 | 2.71 | 0.21 | 0.55 | 6.6 | 12.9 | 4.51 | 1.83 | 5.1 | 45 | 0.07 | 31.7 | 0.38 | 986 | 0.73 | 0.007 | 11.9 | 0.033 | 88.51 | 0.01 | 0.23 | 1.8 | 0.4 | 13.9 | 0.11 | 23.7 | 700 | 0.11 | 3.2 | 22 | 1.3 | 240.8
MD-X-14 | 13:0048:000507 | 13:0048 | 13:0010 | 13:0010:000486 | 13:0010:000486:0001:0001:00 |  | 45.2621 | -66.5036 | Basal till | <63 micron | 25 | 1.67 | 6 | 0.9 | 1 | 18.9 | 0.63 | 0.04 | 0.06 | 3.7 | 12.9 | 2.92 | 1.45 | 3.5 | 24 | 0.05 | 25.4 | 0.19 | 219 | 0.88 | 0.006 | 8.5 | 0.014 | 34.68 | 0.01 | 0.21 | 1.9 | 0.9 | 3.8 | -0.02 | 27.6 | 660 | 0.08 | 4.1 | 19 | 1.5 | 31.9
MD_MNP_00+200 | 13:0048:000508 | 13:0048 | 13:0010 | 13:0010:000487 | 13:0010:000487:0001:0001:00 |  | 45.4598 | -66.9971 | Basal till | <63 micron | 33 | 1.81 | 15.7 | 2 | 2 | 84.5 | 0.32 | 0.6 | 0.06 | 12.5 | 38.5 | 24.5 | 2.95 | 6.6 | 21 | 0.3 | 29.3 | 0.81 | 836 | 0.53 | 0.012 | 38.5 | 0.075 | 13.58 | 0.02 | 0.52 | 4.2 | 0.1 | 29.5 | 0.03 | 10.4 | 930 | 0.15 | 1 | 37 | 0.4 | 62.1
MD_MNP_02+400 | 13:0048:000509 | 13:0048 | 13:0010 | 13:0010:000488 | 13:0010:000488:0001:0001:00 |  | 45.4454 | -66.9765 | Basal till | <63 micron | 16 | 1.26 | 11.5 | 0.8 | 1 | 51 | 0.22 | 0.2 | 0.06 | 7.7 | 22.3 | 14.59 | 1.99 | 4.2 | 9 | 0.13 | 29.3 | 0.5 | 552 | 0.2 | 0.006 | 22.4 | 0.084 | 9.08 | 0.01 | 0.44 | 2.8 | -0.1 | 12.1 | -0.02 | 9.8 | 820 | 0.08 | 0.9 | 26 | 0.5 | 37.1
MD_MNP_04+900-1 | 13:0048:000510 | 13:0048 | 13:0010 | 13:0010:000489 | 13:0010:000489:0001:0001:00 |  | 45.428 | -66.9554 | Basal till | <63 micron | 37 | 1.53 | 9 | 1.6 | 1 | 75.4 | 0.28 | 0.42 | 0.1 | 12.8 | 30.4 | 22.32 | 2.92 | 5 | 17 | 0.16 | 28 | 0.63 | 798 | 0.55 | 0.007 | 33.7 | 0.053 | 16.05 | 0.02 | 0.61 | 3.2 | -0.1 | 23.9 | 0.04 | 8.9 | 290 | 0.09 | 1 | 31 | 0.2 | 58
MD_MNP_04+900-2 | 13:0048:000511 | 13:0048 | 13:0010 | 13:0010:000489 | 13:0010:000489:0002:0001:00 |  | 45.428 | -66.9554 | Basal till | <63 micron | 38 | 1.7 | 16.1 | 2.6 | 1 | 58.6 | 0.29 | 0.33 | 0.08 | 12 | 45.3 | 27.46 | 2.43 | 5 | 25 | 0.08 | 29.2 | 0.88 | 752 | 0.7 | 0.007 | 38.4 | 0.079 | 19.6 | 0.01 | 0.43 | 3.7 | 0.1 | 19.6 | 0.04 | 9.5 | 790 | 0.07 | 1.4 | 29 | 0.5 | 44.1
MD_MNP_06+900 | 13:0048:000512 | 13:0048 | 13:0010 | 13:0010:000490 | 13:0010:000490:0001:0001:00 |  | 45.4159 | -66.938 | Basal till | <63 micron | 19 | 1.72 | 11.7 | 1.3 | 1 | 62 | 0.49 | 0.24 | 0.06 | 10.9 | 29.7 | 21.11 | 2.49 | 5.5 | 21 | 0.14 | 29.2 | 0.65 | 638 | 0.39 | 0.007 | 31.3 | 0.071 | 13.32 | 0.01 | 0.49 | 3.5 | 0.2 | 14.7 | 0.03 | 9.5 | 790 | 0.11 | 0.9 | 33 | 0.4 | 47.1
MD_MNP_07+900 | 13:0048:000513 | 13:0048 | 13:0010 | 13:0010:000491 | 13:0010:000491:0001:0001:00 |  | 45.409 | -66.928 | Basal till | <63 micron | 26 | 1.93 | 15.5 | 2.9 | 1 | 87.7 | 0.35 | 0.24 | 0.1 | 14.8 | 42.6 | 26.55 | 3.27 | 6.4 | 20 | 0.16 | 31.5 | 0.83 | 798 | 0.62 | 0.007 | 44.8 | 0.061 | 20.6 | 0.02 | 0.69 | 3.8 | -0.1 | 17.7 | 0.03 | 9.8 | 440 | 0.1 | 1 | 35 | 0.2 | 64.4
MD_MNP_10+050 | 13:0048:000514 | 13:0048 | 13:0010 | 13:0010:000492 | 13:0010:000492:0001:0001:00 |  | 45.3992 | -66.9066 | Basal till | <63 micron | 12 | 1.11 | 29.6 | 3.1 | -1 | 30.5 | 0.73 | 0.2 | 0.07 | 8.6 | 19.7 | 35.76 | 2.25 | 3.8 | 8 | 0.09 | 27.5 | 0.49 | 371 | 0.94 | 0.005 | 26.7 | 0.079 | 13.14 | 0.02 | 0.51 | 2.2 | -0.1 | 12.7 | 0.03 | 9.1 | 670 | 0.09 | 1.3 | 24 | 0.4 | 45.9
MD_MNP_10+950 | 13:0048:000515 | 13:0048 | 13:0010 | 13:0010:000493 | 13:0010:000493:0001:0001:00 |  | 45.3967 | -66.8959 | Basal till | <63 micron | 14 | 1.66 | 44.9 | 2.6 | 1 | 65.4 | 1.54 | 0.12 | 0.11 | 13.6 | 29.1 | 42.8 | 2.56 | 5.2 | 11 | 0.11 | 34.9 | 0.63 | 646 | 0.79 | 0.005 | 34.6 | 0.072 | 24.59 | 0.02 | 0.52 | 3.1 | -0.1 | 8.2 | 0.03 | 10.6 | 820 | 0.12 | 1.1 | 31 | 0.5 | 65.1
MD_MNP_12+000 | 13:0048:000516 | 13:0048 | 13:0010 | 13:0010:000494 | 13:0010:000494:0001:0001:00 |  | 45.3907 | -66.8846 | Basal till | <63 micron | 11 | 2.11 | 13 | 1.7 | 1 | 110.6 | 0.39 | 0.18 | 0.08 | 14.4 | 38.3 | 27.21 | 3.3 | 7.5 | 18 | 0.3 | 32.8 | 0.87 | 952 | 0.43 | 0.007 | 41.9 | 0.066 | 15.64 | 0.01 | 0.5 | 4.7 | -0.1 | 15.4 | 0.04 | 10.4 | 1040 | 0.16 | 0.9 | 42 | 0.3 | 68.9
MD_MNP_16+000 | 13:0048:000517 | 13:0048 | 13:0010 | 13:0010:000495 | 13:0010:000495:0001:0001:00 |  | 45.3719 | -66.8451 | Basal till | <63 micron | 7 | 1.85 | 15.9 | 1.4 | 1 | 93.1 | 0.49 | 0.16 | 0.09 | 13.6 | 37.1 | 25.69 | 2.94 | 6.2 | 20 | 0.16 | 36.7 | 0.76 | 845 | 0.77 | 0.007 | 38.9 | 0.061 | 19.45 | -0.01 | 0.61 | 4 | -0.1 | 12.8 | 0.02 | 11 | 760 | 0.12 | 1 | 36 | 0.3 | 61.9
MD_MNP_16+600 | 13:0048:000518 | 13:0048 | 13:0010 | 13:0010:000496 | 13:0010:000496:0001:0001:00 |  | 45.3701 | -66.9665 | Basal till | <63 micron | 13 | 1.62 | 11.1 | 1.2 | -1 | 56.5 | 0.38 | 0.08 | 0.11 | 10.2 | 28 | 17.44 | 2.27 | 4.9 | 27 | 0.08 | 30.2 | 0.64 | 466 | 0.36 | 0.004 | 27.9 | 0.054 | 17.44 | 0.01 | 0.38 | 2.9 | 0.2 | 5.2 | 0.02 | 12.3 | 900 | 0.09 | 1.3 | 30 | 0.4 | 44.3
MD_MNP_17+900 | 13:0048:000519 | 13:0048 | 13:0010 | 13:0010:000497 | 13:0010:000497:0001:0001:00 |  | 45.3595 | -66.8283 | Basal till | <63 micron | 9 | 1.03 | 8.4 | 0.5 | 1 | 36 | 0.37 | 0.26 | 0.08 | 8.4 | 20.7 | 15.28 | 1.85 | 4.2 | 7 | 0.07 | 26.2 | 0.47 | 467 | 0.28 | 0.006 | 17 | 0.102 | 26.21 | 0.02 | 0.34 | 2.2 | 0.2 | 7.6 | 0.02 | 17.6 | 900 | 0.07 | 1.5 | 31 | 0.4 | 38.9
MD_MNP_19+050 | 13:0048:000520 | 13:0048 | 13:0010 | 13:0010:000498 | 13:0010:000498:0001:0001:00 |  | 45.3512 | -66.8203 | Basal till | <63 micron | 17 | 1.42 | 10.3 | 1.4 | 1 | 49.6 | 0.41 | 0.34 | 0.09 | 9.3 | 23.9 | 18.05 | 2.35 | 6.3 | 9 | 0.15 | 36.2 | 0.65 | 570 | 0.4 | 0.009 | 21.8 | 0.106 | 17.98 | 0.02 | 0.4 | 3 | 0.1 | 18.1 | 0.04 | 22.4 | 1200 | 0.11 | 1.8 | 38 | 0.5 | 55.8
MD_MNP_21+396 | 13:0048:000521 | 13:0048 | 13:0010 | 13:0010:000499 | 13:0010:000499:0001:0001:00 |  | 45.3401 | -66.8067 | Basal till | <63 micron | 9 | 1.43 | 9.3 | 1.2 | 1 | 55.1 | 0.42 | 0.25 | 0.06 | 8.4 | 23.5 | 15.98 | 2.31 | 5.4 | 10 | 0.13 | 34.4 | 0.61 | 501 | 0.31 | 0.006 | 22.7 | 0.084 | 11.76 | 0.01 | 0.41 | 3 | -0.1 | 13.6 | 0.02 | 16 | 1050 | 0.08 | 1.6 | 33 | 0.3 | 46.8
SS-C-02 | 13:0050:000001 | 13:0050 | 13:0017 | 13:0017:000001 | 13:0017:000001:0001:0001:00 |  | 45.2446 | -67.4422 | Basal till | <63 micron | 12 | 2 | 14.9 | 1.7 | 3 | 91.1 | 0.21 | 0.07 | 0.02 | 12.1 | 34.3 | 25.12 | 3.14 | 5.9 | 15 | 0.17 | 36.1 | 0.79 | 596 | 0.34 | 0.016 | 41.5 | 0.039 | 12.23 | -0.01 | 0.59 | 5.6 | 0.2 | 9.4 | -0.02 | 8 | 670 | 0.08 | 0.7 | 35 | 0.2 | 58.9 | 5
SS-C-03 | 13:0050:000002 | 13:0050 | 13:0017 | 13:0017:000002 | 13:0017:000002:0001:0001:00 |  | 45.2308 | -67.4387 | Basal till | <63 micron | 12 | 1.33 | 12.8 | 1.2 | 1 | 52.4 | 0.18 | 0.12 | 0.03 | 10.2 | 23 | 19.1 | 2.44 | 4.1 | 17 | 0.07 | 34.7 | 0.6 | 497 | 0.28 | 0.005 | 28.7 | 0.056 | 11.46 | 0.02 | 0.49 | 4.2 | 0.1 | 9.6 | -0.02 | 7.7 | 600 | 0.04 | 1.1 | 26 | 0.2 | 42.2 | 5
SS-D-02 | 13:0050:000003 | 13:0050 | 13:0017 | 13:0017:000003 | 13:0017:000003:0001:0001:00 |  | 45.2454 | -67.4179 | Basal till | <63 micron | 59 | 3.21 | 15.2 | 1.8 | 2 | 76.3 | 0.28 | 0.05 | 0.05 | 16.7 | 49.4 | 22.94 | 3.66 | 7.5 | 108 | 0.11 | 22.9 | 0.92 | 660 | 0.75 | 0.005 | 49.8 | 0.059 | 12.45 | 0.03 | 0.46 | 4 | 0.7 | 5.4 | -0.02 | 3.6 | 160 | 0.12 | 1.2 | 39 | 0.1 | 79.3 | 1
SS-D-03 | 13:0050:000004 | 13:0050 | 13:0017 | 13:0017:000004 | 13:0017:000004:0001:0001:00 |  | 45.2278 | -67.4224 | Basal till | <63 micron | 14 | 1.8 | 12.3 | 1.3 | 2 | 73.6 | 0.16 | 0.06 | 0.03 | 11 | 38.1 | 20.2 | 2.73 | 5.6 | 17 | 0.19 | 36.1 | 0.71 | 568 | 0.5 | 0.026 | 37.2 | 0.04 | 13.22 | -0.01 | 0.57 | 6.2 | 0.2 | 7.3 | -0.02 | 8 | 720 | 0.08 | 0.8 | 31 | 0.2 | 51.3 | 5
SS-D-04 | 13:0050:000005 | 13:0050 | 13:0017 | 13:0017:000005 | 13:0017:000005:0001:0001:00 |  | 45.2127 | -67.4155 | Basal till | <63 micron | 25 | 1.89 | 17.1 | 0.9 | 1 | 69.6 | 0.21 | 0.03 | 0.02 | 11.9 | 28.5 | 20.14 | 2.61 | 5.5 | 11 | 0.17 | 34.4 | 0.58 | 473 | 0.38 | 0.016 | 28.2 | 0.031 | 11.86 | -0.01 | 0.51 | 5.3 | 0.2 | 5.9 | -0.02 | 8.8 | 520 | 0.09 | 0.8 | 31 | 0.2 | 45 | 5
SS-D-04.5 | 13:0050:000006 | 13:0050 | 13:0017 | 13:0017:000006 | 13:0017:000006:0001:0001:00 |  | 45.1966 | -67.4197 | Basal till | <63 micron | 21 | 1.71 | 9.7 | 1.4 | 1 | 63.8 | 0.14 | 0.03 | 0.06 | 9.6 | 25.8 | 19.48 | 2.35 | 4.5 | 30 | 0.14 | 31.5 | 0.54 | 376 | 0.33 | 0.015 | 27.4 | 0.037 | 9.89 | 0.01 | 0.55 | 4.7 | 0.3 | 4.2 | 0.02 | 7 | 640 | 0.07 | 0.7 | 28 | 0.2 | 44 | 5
SS-E-02 | 13:0050:000007 | 13:0050 | 13:0017 | 13:0017:000007 | 13:0017:000007:0001:0001:00 |  | 45.2366 | -67.394 | Basal till | <63 micron | 8 | 2.41 | 38.4 | 0.8 | 1 | 75.8 | 0.27 | 0.04 | 0.04 | 15.9 | 42.3 | 34.65 | 3.24 | 5.8 | 39 | 0.15 | 30.4 | 0.8 | 599 | 0.44 | 0.014 | 44.8 | 0.06 | 17.6 | 0.02 | 0.73 | 5.5 | 0.5 | 5.6 | 0.03 | 8.6 | 830 | 0.1 | 1 | 39 | 0.4 | 60.7 | 5
SS-E-03 | 13:0050:000008 | 13:0050 | 13:0017 | 13:0017:000008 | 13:0017:000008:0001:0001:00 |  | 45.2186 | -67.3922 | Basal till | <63 micron | 61 | 2.01 | 22.5 | 1.4 | 1 | 59.8 | 0.2 | 0.03 | 0.05 | 11.8 | 29.2 | 22.85 | 2.75 | 5.1 | 35 | 0.12 | 32.7 | 0.6 | 399 | 0.5 | 0.005 | 33.2 | 0.041 | 12.13 | 0.02 | 0.59 | 3.5 | 0.6 | 4.7 | 0.04 | 6.9 | 330 | 0.1 | 0.8 | 28 | 0.5 | 55.7 | 5
SS-E-04 | 13:0050:000009 | 13:0050 | 13:0017 | 13:0017:000009 | 13:0017:000009:0001:0001:00 |  | 45.2052 | -67.3966 | Basal till | <63 micron | 5 | 2 | 15.4 | 1.8 | 3 | 79.9 | 0.2 | 0.06 | 0.02 | 12.6 | 37.4 | 20.05 | 2.74 | 5.3 | 17 | 0.23 | 34.4 | 0.66 | 553 | 0.55 | 0.016 | 35 | 0.04 | 12.23 | 0.01 | 0.66 | 5.4 | 0.3 | 7 | 0.02 | 8.3 | 860 | 0.09 | 0.7 | 34 | 0.3 | 51.6 | 5
SS-E-04-FD | 13:0050:000010 | 13:0050 | 13:0017 | 13:0017:000009 | 13:0017:000009:0002:0001:00 |  | 45.2052 | -67.3966 | Basal till | <63 micron | 13 | 1.8 | 15 | 2 | 3 | 68.6 | 0.18 | 0.06 | 0.03 | 11.7 | 29.3 | 19.68 | 2.81 | 5 | 15 | 0.16 | 34.2 | 0.67 | 608 | 0.41 | 0.015 | 29.1 | 0.04 | 11.46 | -0.01 | 0.62 | 4.4 | 0.2 | 6.8 | 0.02 | 8.1 | 650 | 0.07 | 0.7 | 31 | 0.3 | 52.9 | 5
SS-E-05 | 13:0050:000011 | 13:0050 | 13:0017 | 13:0017:000010 | 13:0017:000010:0001:0001:00 |  | 45.1927 | -67.3999 | Basal till | <63 micron | 16 | 1.94 | 17.1 | 4.3 | 2 | 62.9 | 0.19 | 0.03 | 0.05 | 11.7 | 30.6 | 20.88 | 2.63 | 5.1 | 26 | 0.13 | 30.3 | 0.61 | 455 | 0.43 | 0.009 | 31.8 | 0.034 | 11.81 | 0.01 | 0.55 | 5 | 0.5 | 3.9 | 0.03 | 8.1 | 610 | 0.08 | 0.9 | 30 | 0.3 | 49.5 | 5
SS-E-06.5 | 13:0050:000012 | 13:0050 | 13:0017 | 13:0017:000011 | 13:0017:000011:0001:0001:00 |  | 45.1622 | -67.3875 | Basal till | <63 micron | 53 | 2.12 | 21.3 | 0.6 | 1 | 54.4 | 0.21 | 0.03 | 0.05 | 10.3 | 32.1 | 28.98 | 2.49 | 5.1 | 38 | 0.07 | 23.9 | 0.54 | 229 | 0.67 | 0.005 | 33.5 | 0.029 | 11.24 | 0.02 | 0.39 | 3.9 | 0.6 | 3.9 | 0.03 | 7 | 520 | 0.09 | 1.2 | 33 | 0.4 | 64 | 5
SS-F-02 | 13:0050:000013 | 13:0050 | 13:0017 | 13:0017:000012 | 13:0017:000012:0001:0001:00 |  | 45.2463 | -67.3644 | Ablation till | <63 micron | 122 | 1.96 | 23.8 | 1 | 1 | 37.5 | 0.28 | 0.03 | 0.06 | 8.4 | 33.7 | 26.06 | 2.37 | 5.5 | 35 | 0.04 | 29.7 | 0.47 | 196 | 0.68 | 0.006 | 26.8 | 0.032 | 13.2 | 0.02 | 0.37 | 3.4 | 0.6 | 3.3 | -0.02 | 7.9 | 560 | 0.1 | 1.1 | 31 | 0.7 | 46 | 5
SS-F-02.5 | 13:0050:000014 | 13:0050 | 13:0017 | 13:0017:000013 | 13:0017:000013:0001:0001:00 |  | 45.2335 | -67.3752 | Basal till | <63 micron | 20 | 1.96 | 21.4 | 0.4 | 1 | 57.1 | 0.19 | 0.02 | 0.06 | 10.7 | 32.6 | 22.14 | 2.82 | 5.4 | 24 | 0.09 | 29.4 | 0.63 | 397 | 0.47 | 0.014 | 33.9 | 0.038 | 10.69 | -0.01 | 0.44 | 3.3 | 0.4 | 3.7 | 0.03 | 7.9 | 470 | 0.07 | 0.9 | 29 | 0.3 | 59 | 5
SS-F-04.5 | 13:0050:000015 | 13:0050 | 13:0017 | 13:0017:000014 | 13:0017:000014:0001:0001:00 |  | 45.1957 | -67.3607 | Ablation till | <63 micron | 525 | 2.2 | 18.7 | 0.3 | 1 | 50.6 | 0.81 | 0.03 | 0.09 | 8.1 | 27.1 | 14.54 | 2.31 | 5.5 | 137 | 0.06 | 29.4 | 0.49 | 232 | 0.41 | 0.005 | 23.3 | 0.062 | 17.09 | 0.01 | 0.29 | 2.8 | 0.7 | 3.5 | -0.02 | 8.2 | 260 | 0.13 | 1.6 | 24 | 0.2 | 64.8 | 5
SS-F-05.5 | 13:0050:000016 | 13:0050 | 13:0017 | 13:0017:000015 | 13:0017:000015:0001:0001:00 |  | 45.1791 | -67.3741 | Basal till | <63 micron | 14 | 2.77 | 39.7 | 0.8 | 1 | 31.7 | 0.18 | 0.05 | 0.08 | 10.9 | 37.2 | 27.48 | 2.77 | 4.7 | 68 | 0.05 | 26 | 0.52 | 232 | 0.84 | 0.004 | 39.4 | 0.039 | 11.61 | 0.01 | 0.37 | 3.1 | 1 | 3.5 | -0.02 | 6.4 | 240 | 0.08 | 1.1 | 30 | 0.6 | 65.6 | 5
SS-F-06 | 13:0050:000017 | 13:0050 | 13:0017 | 13:0017:000016 | 13:0017:000016:0001:0001:00 |  | 45.1692 | -67.3668 | Basal till | <63 micron | 31 | 2.41 | 28.1 | 0.8 | 1 | 40.7 | 0.19 | 0.04 | 0.05 | 11.5 | 33.3 | 14.86 | 2.82 | 5.1 | 56 | 0.07 | 23.7 | 0.51 | 249 | 0.67 | 0.004 | 37.6 | 0.034 | 9.35 | -0.01 | 0.34 | 2.8 | 0.9 | 3.8 | -0.02 | 6.3 | 420 | 0.1 | 1 | 32 | 0.4 | 69.2 | 5
SS-F-07 | 13:0050:000018 | 13:0050 | 13:0017 | 13:0017:000017 | 13:0017:000017:0001:0001:00 |  | 45.1527 | -67.3705 | Basal till | <63 micron | 139 | 1.84 | 12.3 | 8.8 | 1 | 63.8 | 0.19 | 0.04 | 0.04 | 8 | 32.2 | 16 | 2.05 | 4.9 | 43 | 0.09 | 26.4 | 0.51 | 280 | 0.54 | 0.005 | 33.6 | 0.033 | 8.08 | -0.01 | 0.31 | 2.8 | 0.4 | 4.7 | -0.02 | 7.2 | 450 | 0.08 | 1.2 | 26 | 0.3 | 55 | 5
SS-F-07-A | 13:0050:000019 | 13:0050 | 13:0017 | 13:0017:000018 | 13:0017:000018:0001:0001:00 |  | 45.1531 | -67.3727 | Basal till | <63 micron | 19 | 1.63 | 32.7 | 0.9 | 1 | 57.4 | 0.22 | 0.03 | 0.07 | 14.6 | 27.7 | 27.74 | 2.46 | 4.4 | 27 | 0.09 | 24 | 0.51 | 526 | 0.57 | 0.008 | 31.9 | 0.046 | 12.78 | -0.01 | 0.53 | 4.7 | 0.4 | 4 | 0.03 | 7.5 | 760 | 0.09 | 1.2 | 31 | 0.5 | 47.3 | 1
SS-G-02 | 13:0050:000020 | 13:0050 | 13:0017 | 13:0017:000019 | 13:0017:000019:0001:0001:00 |  | 45.2425 | -67.3436 | Basal till | <63 micron | 65 | 2.47 | 22.9 | 2 | 1 | 64.6 | 0.42 | 0.05 | 0.08 | 19.2 | 75.2 | 43.75 | 2.87 | 6 | 54 | 0.15 | 29 | 0.86 | 283 | 0.85 | 0.005 | 62.1 | 0.043 | 9.42 | -0.01 | 0.36 | 3.7 | 0.6 | 5.2 | 0.02 | 7.9 | 1030 | 0.18 | 1.4 | 42 | 28.4 | 57.6 | 5
SS-G-03 | 13:0050:000021 | 13:0050 | 13:0017 | 13:0017:000020 | 13:0017:000020:0001:0001:00 |  | 45.2288 | -67.3411 | Basal till | <63 micron | 37 | 2.01 | 16.5 | 0.7 | 1 | 38.9 | 0.19 | 0.04 | 0.12 | 10 | 35.3 | 14.88 | 2.64 | 5.1 | 61 | 0.06 | 29.8 | 0.56 | 249 | 0.66 | 0.006 | 30.4 | 0.041 | 9.6 | -0.01 | 0.35 | 2.7 | 0.6 | 4.3 | -0.02 | 6.7 | 500 | 0.1 | 1 | 32 | 0.5 | 62.9 | 5
SS-G-04 | 13:0050:000022 | 13:0050 | 13:0017 | 13:0017:000021 | 13:0017:000021:0001:0001:00 |  | 45.2074 | -67.3414 | Basal till | <63 micron | 63 | 2.27 | 8.2 | 0.5 | 1 | 58.6 | 0.19 | 0.07 | 0.03 | 8.4 | 35 | 14.71 | 2.02 | 5.7 | 46 | 0.07 | 25.1 | 0.56 | 216 | 0.49 | 0.004 | 30 | 0.035 | 6.58 | -0.01 | 0.27 | 3.6 | 0.5 | 5 | -0.02 | 6.1 | 570 | 0.12 | 0.9 | 29 | 0.3 | 55.4 | 5
SS-G-05.5 | 13:0050:000023 | 13:0050 | 13:0017 | 13:0017:000022 | 13:0017:000022:0001:0001:00 |  | 45.1778 | -67.3329 | Basal till | <63 micron | 37 | 2.88 | 64.3 | 1.9 | 1 | 43.1 | 0.19 | 0.03 | 0.05 | 11.1 | 37.8 | 27.74 | 3 | 6.2 | 71 | 0.06 | 25.7 | 0.49 | 207 | 1.29 | 0.004 | 35.7 | 0.035 | 8.43 | 0.01 | 0.37 | 3.9 | 1.2 | 3.8 | -0.02 | 6.6 | 410 | 0.13 | 1.3 | 40 | 0.4 | 70.4 | 5
SS-G-06 | 13:0050:000024 | 13:0050 | 13:0017 | 13:0017:000023 | 13:0017:000023:0001:0001:00 |  | 45.1683 | -67.3366 | Basal till | <63 micron | 15 | 1.65 | 29.5 | 3.7 | 1 | 50 | 0.19 | 0.03 | 0.06 | 13.5 | 27.6 | 30.03 | 2.61 | 4.5 | 21 | 0.1 | 29.3 | 0.54 | 553 | 0.69 | 0.007 | 31.5 | 0.048 | 11.44 | -0.01 | 0.57 | 4.5 | 0.4 | 4 | 0.02 | 7.5 | 730 | 0.07 | 1 | 30 | 0.3 | 57.1 | 5
SS-G-07 | 13:0050:000025 | 13:0050 | 13:0017 | 13:0017:000024 | 13:0017:000024:0001:0001:00 |  | 45.1553 | -67.3492 | Basal till | <63 micron | 11 | 2.09 | 21 | 1.2 | 2 | 100.5 | 0.23 | 0.07 | 0.1 | 15.9 | 36.8 | 32.18 | 3.33 | 5.8 | 14 | 0.21 | 36.4 | 0.73 | 818 | 0.65 | 0.011 | 42.5 | 0.058 | 13.72 | -0.01 | 0.75 | 5.9 | 0.2 | 9.8 | 0.02 | 8.9 | 700 | 0.09 | 0.8 | 39 | 0.4 | 70.3 | 5
SS-G-07-FD | 13:0050:000026 | 13:0050 | 13:0017 | 13:0017:000024 | 13:0017:000024:0002:0001:00 |  | 45.1553 | -67.3492 | Basal till | <63 micron | -2 | 2.23 | 21.4 | 0.6 | 3 | 96.7 | 0.24 | 0.05 | 0.09 | 16.4 | 38.7 | 30.93 | 3.39 | 6.4 | 15 | 0.22 | 34.4 | 0.76 | 846 | 0.8 | 0.012 | 42.4 | 0.053 | 13.7 | -0.01 | 0.72 | 6.4 | 0.2 | 8.6 | 0.02 | 8.9 | 830 | 0.1 | 0.9 | 41 | 0.3 | 70.9 | 5
SS-G-07.5 | 13:0050:000027 | 13:0050 | 13:0017 | 13:0017:000025 | 13:0017:000025:0001:0001:00 |  | 45.1462 | -67.3438 | Basal till | <63 micron | 8 | 2.23 | 18.9 | 0.2 | 2 | 85.8 | 0.24 | 0.03 | 0.02 | 16.5 | 37.8 | 27.69 | 3.13 | 6.2 | 21 | 0.19 | 29.4 | 0.7 | 870 | 0.78 | 0.01 | 39.6 | 0.034 | 13.14 | -0.01 | 0.71 | 5.4 | 0.4 | 6 | -0.02 | 9.5 | 640 | 0.1 | 1 | 36 | 0.3 | 62.1 | 5
SS-H-02 | 13:0050:000028 | 13:0050 | 13:0017 | 13:0017:000026 | 13:0017:000026:0001:0001:00 |  | 45.2428 | -67.3194 | Basal till | <63 micron | 21 | 2.21 | 16.8 | -0.2 | 3 | 93.5 | 0.28 | 0.03 | 0.06 | 15.5 | 37.7 | 27.94 | 3.29 | 6 | 13 | 0.21 | 35.2 | 0.76 | 708 | 0.52 | 0.013 | 40.1 | 0.042 | 13.13 | -0.01 | 0.84 | 5.5 | 0.2 | 5.6 | 0.02 | 8.6 | 790 | 0.12 | 0.9 | 39 | 0.4 | 66.7 | 5
SS-H-03 | 13:0050:000029 | 13:0050 | 13:0017 | 13:0017:000027 | 13:0017:000027:0001:0001:00 |  | 45.2193 | -67.3171 | Basal till | <63 micron | 45 | 2.12 | 21 | 0.7 | 1 | 42.1 | 0.2 | 0.08 | 0.1 | 13.9 | 37 | 25.88 | 2.68 | 4.9 | 60 | 0.07 | 26.8 | 0.64 | 319 | 1.35 | 0.005 | 38.7 | 0.049 | 11.07 | -0.01 | 0.45 | 3.2 | 0.8 | 6.3 | 0.03 | 6.7 | 920 | 0.09 | 1.1 | 34 | 0.6 | 54.3 | 5
SS-H-04 | 13:0050:000030 | 13:0050 | 13:0017 | 13:0017:000028 | 13:0017:000028:0001:0001:00 |  | 45.2039 | -67.3208 | Basal till | <63 micron | 18 | 1.83 | 16.4 | 1.2 | 1 | 67.6 | 0.22 | 0.04 | 0.06 | 13.2 | 31.8 | 23.81 | 2.79 | 5 | 20 | 0.1 | 30.6 | 0.63 | 589 | 0.51 | 0.004 | 35.2 | 0.04 | 11.89 | -0.01 | 0.55 | 3.8 | 0.3 | 5.4 | 0.02 | 7.6 | 590 | 0.08 | 0.8 | 31 | 0.3 | 53.5 | 5
SS-H-06 | 13:0050:000031 | 13:0050 | 13:0017 | 13:0017:000029 | 13:0017:000029:0001:0001:00 |  | 45.1687 | -67.3182 | Basal till | <63 micron | 39 | 3.31 | 14.4 | 3.8 | 2 | 56.9 | 0.16 | 0.06 | 0.08 | 25.9 | 37 | 82.52 | 3.24 | 7.1 | 64 | 0.05 | 20 | 0.69 | 258 | 1.41 | 0.013 | 114.2 | 0.041 | 7.31 | 0.02 | 0.37 | 5.1 | 0.8 | 7 | 0.03 | 5.8 | 640 | 0.09 | 1.6 | 56 | 0.2 | 44.2 | 5
SS-K-02 | 13:0050:000032 | 13:0050 | 13:0017 | 13:0017:000030 | 13:0017:000030:0001:0001:00 |  | 45.2467 | -67.2864 | Basal till | <63 micron | 16 | 1.83 | 23 | 1.1 | 2 | 57.7 | 0.26 | 0.09 | 0.07 | 12.5 | 29.3 | 24.97 | 2.81 | 5.1 | 18 | 0.11 | 28.2 | 0.65 | 606 | 0.81 | 0.011 | 34.4 | 0.05 | 10.05 | -0.01 | 0.65 | 4.5 | 0.3 | 7.1 | 0.02 | 8 | 760 | 0.1 | 1.2 | 36 | 0.8 | 56.4 | 5
SS-K-03 | 13:0050:000033 | 13:0050 | 13:0017 | 13:0017:000031 | 13:0017:000031:0001:0001:00 |  | 45.2227 | -67.2983 | Basal till | <63 micron | 18 | 2.04 | 16.9 | 0.8 | 3 | 80.7 | 0.26 | 0.06 | 0.03 | 12.7 | 33.1 | 30.15 | 3.07 | 6 | 16 | 0.17 | 32.2 | 0.73 | 575 | 0.84 | 0.011 | 38.8 | 0.038 | 10.79 | -0.01 | 0.69 | 6 | 0.3 | 7 | -0.02 | 8.1 | 700 | 0.13 | 1 | 41 | 0.7 | 61.7 | 5
SS-KL-03 | 13:0050:000034 | 13:0050 | 13:0017 | 13:0017:000032 | 13:0017:000032:0001:0001:00 |  | 45.2198 | -67.2798 | Basal till | <63 micron | 13 | 2.67 | 21.3 | 1.1 | 2 | 98.8 | 0.29 | 0.09 | 0.08 | 25.2 | 46.8 | 48.23 | 3.93 | 7.1 | 19 | 0.17 | 38.2 | 1 | 790 | 0.79 | 0.017 | 85.1 | 0.032 | 13.07 | -0.01 | 0.72 | 6.4 | 0.4 | 10.4 | 0.04 | 8.6 | 690 | 0.16 | 1.3 | 48 | 0.5 | 74.4 | 5
SS-L-02 | 13:0050:000035 | 13:0050 | 13:0017 | 13:0017:000033 | 13:0017:000033:0001:0001:00 |  | 45.2465 | -67.2595 | Basal till | <63 micron | 49 | 1.76 | 21.9 | 1.2 | 2 | 62.9 | 0.26 | 0.11 | 0.04 | 12.4 | 31.8 | 23.24 | 2.71 | 5.2 | 12 | 0.08 | 30.8 | 0.66 | 503 | 0.75 | 0.006 | 35.6 | 0.038 | 10.32 | -0.01 | 0.41 | 4.4 | 0.2 | 10 | 0.02 | 7.6 | 700 | 0.11 | 1.3 | 35 | 0.7 | 54.3 | 5
SS-M-02 | 13:0050:000036 | 13:0050 | 13:0017 | 13:0017:000034 | 13:0017:000034:0001:0001:00 |  | 45.2413 | -67.2389 | Basal till | <63 micron | 149 | 2.54 | 20.5 | 0.9 | 1 | 39.8 | 0.23 | 0.03 | 0.17 | 12.3 | 32.8 | 34.22 | 3 | 5.3 | 82 | 0.06 | 24.5 | 0.68 | 272 | 1.19 | 0.004 | 47.9 | 0.031 | 11.12 | -0.01 | 0.28 | 2.8 | 1 | 4.2 | 0.02 | 7.3 | 360 | 0.16 | 1.2 | 36 | 0.6 | 78.3 | 5
SS-M-03 | 13:0050:000037 | 13:0050 | 13:0017 | 13:0017:000035 | 13:0017:000035:0001:0001:00 |  | 45.2292 | -67.2412 | Basal till | <63 micron | 45 | 2.01 | 13.1 | 1.5 | 1 | 50.5 | 0.2 | 0.03 | 0.05 | 9.4 | 32 | 16.54 | 2.44 | 4.7 | 38 | 0.09 | 25 | 0.56 | 295 | 0.5 | 0.006 | 30.3 | 0.035 | 8.35 | -0.01 | 0.41 | 3.2 | 0.4 | 3.7 | 0.02 | 5.8 | 390 | 0.09 | 0.7 | 29 | 0.6 | 53.5 | 5
SS-M-04.5 | 13:0050:000038 | 13:0050 | 13:0017 | 13:0017:000036 | 13:0017:000036:0001:0001:00 |  | 45.1978 | -67.2471 | Basal till | <63 micron | 17 | 1.96 | 18.7 | 4.7 | 3 | 70.9 | 0.26 | 0.11 | 0.05 | 15.2 | 37.7 | 35.85 | 3.22 | 6 | 16 | 0.18 | 30.7 | 0.79 | 606 | 0.54 | 0.014 | 60.5 | 0.045 | 11.85 | -0.01 | 0.7 | 5.4 | 0.2 | 12.1 | 0.04 | 8.3 | 740 | 0.13 | 0.9 | 38 | 0.5 | 62.9 | 5
SS-M-05 | 13:0050:000039 | 13:0050 | 13:0017 | 13:0017:000037 | 13:0017:000037:0001:0001:00 |  | 45.1819 | -67.2331 | Ablation till | <63 micron | 59 | 2.75 | 24.5 | 2.9 | 1 | 74.9 | 0.24 | 0.03 | 0.21 | 20.4 | 39.9 | 53.22 | 5.42 | 6.6 | 42 | 0.08 | 29.5 | 0.75 | 420 | 2.5 | 0.008 | 47.8 | 0.056 | 21.72 | -0.01 | 2.53 | 3.8 | 1.3 | 11.2 | 0.03 | 9.5 | 390 | 0.12 | 2.3 | 54 | 0.2 | 90.1 | 5
SS-N-02 | 13:0050:000040 | 13:0050 | 13:0017 | 13:0017:000038 | 13:0017:000038:0001:0001:00 |  | 45.2412 | -67.2163 | Basal till | <63 micron | 8 | 1.96 | 14.7 | 0.2 | 2 | 64.6 | 0.26 | 0.07 | 0.06 | 12.8 | 35.2 | 23.59 | 2.86 | 5.8 | 13 | 0.16 | 32.6 | 0.75 | 518 | 0.74 | 0.009 | 35.2 | 0.04 | 10.41 | -0.01 | 0.41 | 5.5 | 0.1 | 7.3 | 0.02 | 9.6 | 800 | 0.16 | 1.2 | 40 | 0.5 | 49.1 | 5
SS-N-03 | 13:0050:000041 | 13:0050 | 13:0017 | 13:0017:000039 | 13:0017:000039:0001:0001:00 |  | 45.2251 | -67.2175 | Basal till | <63 micron | 124 | 2.27 | 30.4 | 1.1 | 2 | 55.5 | 0.31 | 0.05 | 0.23 | 16.9 | 33.7 | 52.78 | 3.7 | 5.4 | 40 | 0.1 | 27.1 | 0.7 | 415 | 3.29 | 0.013 | 47 | 0.044 | 13.65 | 0.02 | 0.57 | 3.6 | 1.2 | 6.9 | 0.03 | 10.1 | 470 | 0.12 | 2.2 | 36 | 0.6 | 93.4 | 5
SS-N-04 | 13:0050:000042 | 13:0050 | 13:0017 | 13:0017:000040 | 13:0017:000040:0001:0001:00 |  | 45.2082 | -67.2186 | Basal till | <63 micron | 9 | 1.58 | 10.6 | 0.5 | 2 | 37.8 | 0.19 | 0.04 | 0.03 | 8.7 | 32.4 | 16.23 | 2.29 | 4.5 | 17 | 0.08 | 22.5 | 0.65 | 338 | 0.36 | 0.006 | 28.9 | 0.021 | 8.06 | -0.01 | 0.31 | 3.3 | 0.2 | 4.9 | -0.02 | 7 | 560 | 0.07 | 0.8 | 30 | 0.4 | 40.7 | 5
SS-N-05.5 | 13:0050:000043 | 13:0050 | 13:0017 | 13:0017:000041 | 13:0017:000041:0001:0001:00 |  | 45.1775 | -67.2143 | Basal till | <63 micron | 44 | 2.27 | 21.6 | 1.5 | 2 | 73.7 | 0.22 | 0.05 | 0.08 | 16.8 | 39.4 | 27.01 | 3.03 | 5.5 | 28 | 0.13 | 25.9 | 0.8 | 540 | 0.82 | 0.009 | 57.8 | 0.033 | 11.11 | -0.01 | 0.91 | 5.6 | 0.4 | 6.1 | 0.03 | 7.5 | 760 | 0.11 | 1.1 | 40 | 0.3 | 62 | 5
SS-P-02-1 | 13:0050:000044 | 13:0050 | 13:0017 | 13:0017:000042 | 13:0017:000042:0001:0001:00 |  | 45.242 | -67.1866 | Basal till | <63 micron | 15 | 2.32 | 19.9 | 1.6 | 2 | 66.3 | 0.3 | 0.04 | 0.07 | 18.7 | 38.2 | 25.67 | 2.87 | 6.1 | 35 | 0.12 | 25.7 | 0.74 | 664 | 0.59 | 0.008 | 39 | 0.036 | 12.73 | -0.01 | 0.52 | 4.9 | 0.5 | 4.3 | 0.02 | 7.9 | 830 | 0.13 | 1.4 | 40 | 0.8 | 56.6 | 5
SS-P-02-2 | 13:0050:000045 | 13:0050 | 13:0017 | 13:0017:000042 | 13:0017:000042:0002:0001:00 |  | 45.242 | -67.1866 | Basal till | <63 micron | 18 | 1.76 | 21.1 | -0.2 | 4 | 69.2 | 0.3 | 0.16 | 0.08 | 17.7 | 34.3 | 25.26 | 3.08 | 5.5 | 13 | 0.19 | 22.1 | 0.72 | 912 | 0.65 | 0.013 | 34.8 | 0.062 | 12.84 | -0.01 | 0.7 | 5.5 | 0.2 | 16.2 | -0.02 | 6.6 | 750 | 0.13 | 0.7 | 42 | 0.7 | 61.3 | 1
SS-P-04 | 13:0050:000046 | 13:0050 | 13:0017 | 13:0017:000043 | 13:0017:000043:0001:0001:00 |  | 45.2039 | -67.1876 | Basal till | <63 micron | 13 | 3.43 | 57.9 | 5.1 | 1 | 59.2 | 0.38 | 0.06 | 0.13 | 20.4 | 44.9 | 83.94 | 4.33 | 6.9 | 40 | 0.07 | 23.5 | 0.81 | 498 | 2.74 | 0.005 | 62.3 | 0.06 | 20.07 | 0.02 | 1.87 | 5.3 | 1.9 | 4.6 | 0.06 | 10.7 | 610 | 0.13 | 1.9 | 49 | 0.5 | 117.4 | 5
SS-P-05.5 | 13:0050:000047 | 13:0050 | 13:0017 | 13:0017:000044 | 13:0017:000044:0001:0001:00 |  | 45.1774 | -67.1945 | Basal till | <63 micron | 19 | 2.44 | 28.1 | 1.4 | 1 | 60.5 | 0.22 | 0.03 | 0.08 | 11.1 | 36.2 | 20.08 | 2.72 | 5.7 | 26 | 0.07 | 22.6 | 0.59 | 273 | 0.79 | 0.005 | 33.7 | 0.032 | 10.07 | 0.02 | 0.53 | 4.6 | 0.6 | 3.6 | -0.02 | 7.4 | 630 | 0.12 | 1.1 | 40 | 0.4 | 56.6 | 5
SS-PQ-06 | 13:0050:000048 | 13:0050 | 13:0017 | 13:0017:000045 | 13:0017:000045:0001:0001:00 |  | 45.1676 | -67.176 | Basal till | <63 micron | 17 | 2.22 | 15.4 | 1.2 | 2 | 53.5 | 0.18 | 0.03 | 0.03 | 11.2 | 36.7 | 18.37 | 2.69 | 5.5 | 48 | 0.08 | 23 | 0.7 | 301 | 0.57 | 0.005 | 32.5 | 0.022 | 9.24 | 0.03 | 0.52 | 3.9 | 0.5 | 3.8 | 0.03 | 6.4 | 400 | 0.1 | 0.8 | 38 | 0.3 | 43.9 | 5
SS-Q-03 | 13:0050:000049 | 13:0050 | 13:0017 | 13:0017:000046 | 13:0017:000046:0001:0001:00 |  | 45.2254 | -67.1544 | Basal till | <63 micron | 6 | 2.08 | 18.6 | 1.3 | 3 | 75.3 | 0.27 | 0.06 | 0.04 | 13 | 35.2 | 24.27 | 2.72 | 5.6 | 21 | 0.16 | 28.6 | 0.72 | 638 | 0.49 | 0.015 | 34.3 | 0.048 | 10.87 | -0.01 | 0.49 | 6.1 | 0.2 | 5.9 | -0.02 | 8.1 | 870 | 0.12 | 1 | 39 | 0.6 | 52.4 | 5
SS-QR-04 | 13:0050:000050 | 13:0050 | 13:0017 | 13:0017:000047 | 13:0017:000047:0001:0001:00 |  | 45.1987 | -67.1514 | Basal till | <63 micron | 43 | 2.71 | 18.2 | 0.8 | 1 | 81.8 | 0.23 | 0.05 | 0.09 | 14.4 | 36.9 | 16.06 | 2.79 | 6.3 | 61 | 0.07 | 22.7 | 0.64 | 320 | 0.57 | 0.005 | 28.6 | 0.063 | 10.5 | 0.02 | 0.36 | 3.9 | 0.7 | 6.5 | 0.02 | 6.5 | 490 | 0.13 | 0.9 | 46 | 0.5 | 54.3 | 5
SS-R-02 | 13:0050:000051 | 13:0050 | 13:0017 | 13:0017:000048 | 13:0017:000048:0001:0001:00 |  | 45.2348 | -67.1417 | Ablation till | <63 micron | 14 | 9 | 8.2 | 1.1 | 3 | 45.2 | 0.2 | 0.08 | 0.07 | 6.6 | 59.4 | 13.38 | 3.32 | 10.6 | 164 | 0.07 | 15.8 | 0.65 | 275 | 0.94 | 0.011 | 20.4 | 0.117 | 13.45 | 0.05 | 0.28 | 8.1 | 2.7 | 10.3 | 0.02 | 8.7 | 1530 | 0.09 | 1.2 | 52 | 0.5 | 59.4 | 5
SS-R-03 | 13:0050:000052 | 13:0050 | 13:0017 | 13:0017:000049 | 13:0017:000049:0001:0001:00 |  | 45.2192 | -67.1372 | Basal till | <63 micron | 5 | 2.46 | 23.2 | -0.2 | 2 | 49.9 | 0.24 | 0.05 | 0.04 | 11.7 | 37 | 24.76 | 2.9 | 5.6 | 46 | 0.1 | 22.3 | 0.67 | 320 | 0.77 | 0.005 | 34.6 | 0.062 | 10.63 | -0.01 | 0.45 | 4.6 | 0.5 | 4.4 | 0.04 | 7.6 | 800 | 0.1 | 1 | 38 | 0.6 | 46.2 | 5
SS-R-05 | 13:0050:000053 | 13:0050 | 13:0017 | 13:0017:000050 | 13:0017:000050:0001:0001:00 |  | 45.184 | -67.1362 | Basal till | <63 micron | 5 | 2.37 | 9.9 | 0.2 | 1 | 38 | 0.18 | 0.03 | 0.02 | 7.1 | 34.5 | 11.26 | 2.14 | 5.3 | 23 | 0.07 | 22.5 | 0.57 | 185 | 0.44 | 0.005 | 25.9 | 0.021 | 9.68 | 0.05 | 0.38 | 3.1 | 0.6 | 3.6 | -0.02 | 8.8 | 460 | 0.12 | 1.6 | 33 | 0.3 | 38.8 | 5
SS-R-06 | 13:0050:000054 | 13:0050 | 13:0017 | 13:0017:000051 | 13:0017:000051:0001:0001:00 |  | 45.16 | -67.1271 | Basal till | <63 micron | 35 | 3.3 | 14.9 | 1 | 4 | 46.7 | 0.24 | 0.05 | 0.1 | 6.8 | 36.6 | 14.5 | 2.5 | 7.3 | 133 | 0.04 | 21.1 | 0.42 | 208 | 0.99 | 0.013 | 20 | 0.047 | 12.4 | 0.01 | 0.35 | 4.3 | 1.6 | 3.9 | -0.02 | 6.3 | 580 | 0.14 | 1.3 | 44 | 0.5 | 57.9 | 5
SS-S-02 | 13:0050:000055 | 13:0050 | 13:0017 | 13:0017:000052 | 13:0017:000052:0001:0001:00 |  | 45.2357 | -67.1139 | Basal till | <63 micron | 17 | 2.08 | 17.7 | 0.4 | 3 | 51.5 | 0.22 | 0.08 | 0.08 | 11.9 | 30.8 | 21.22 | 2.41 | 5.5 | 39 | 0.1 | 25.9 | 0.56 | 457 | 0.47 | 0.012 | 32.4 | 0.051 | 10.33 | -0.01 | 0.39 | 3.4 | 0.7 | 6.5 | 0.02 | 7 | 670 | 0.09 | 1 | 35 | 0.3 | 49.9 | 5
SS-S-03 | 13:0050:000056 | 13:0050 | 13:0017 | 13:0017:000053 | 13:0017:000053:0001:0001:00 |  | 45.2216 | -67.1141 | Basal till | <63 micron | 24 | 2.3 | 13.8 | 1.4 | 4 | 60.5 | 0.27 | 0.04 | 0.08 | 13.9 | 35.9 | 21.16 | 2.73 | 5.9 | 46 | 0.13 | 25.9 | 0.68 | 423 | 0.42 | 0.01 | 34.7 | 0.043 | 11.91 | -0.01 | 0.39 | 4.1 | 0.6 | 4.3 | -0.02 | 7.9 | 480 | 0.13 | 1 | 33 | 0.4 | 54.9 | 5
SS-S-04 | 13:0050:000057 | 13:0050 | 13:0017 | 13:0017:000054 | 13:0017:000054:0001:0001:00 |  | 45.2052 | -67.1069 | Basal till | <63 micron | 25 | 1.99 | 12.7 | 0.5 | 1 | 53.6 | 0.2 | 0.04 | 0.04 | 11.1 | 32.9 | 18.32 | 2.47 | 5.4 | 30 | 0.11 | 27 | 0.6 | 399 | 0.31 | 0.006 | 32.4 | 0.053 | 9.46 | -0.01 | 0.35 | 4.4 | 0.4 | 5.6 | 0.02 | 7.4 | 850 | 0.1 | 0.8 | 33 | 0.6 | 47.7 | 5
SS-S-05 | 13:0050:000058 | 13:0050 | 13:0017 | 13:0017:000055 | 13:0017:000055:0001:0001:00 |  | 45.1858 | -67.1094 | Basal till | <63 micron | 96 | 2.29 | 18 | 4.5 | 2 | 52.4 | 0.26 | 0.06 | 0.07 | 10.2 | 34.1 | 17.63 | 2.45 | 5.5 | 61 | 0.07 | 26 | 0.5 | 241 | 0.61 | 0.008 | 27.7 | 0.06 | 11.34 | -0.01 | 0.35 | 4.2 | 0.7 | 4.8 | -0.02 | 6.1 | 680 | 0.11 | 0.9 | 36 | 0.8 | 43.6 | 5
SS-S-07 | 13:0050:000059 | 13:0050 | 13:0017 | 13:0017:000056 | 13:0017:000056:0001:0001:00 |  | 45.1484 | -67.1207 | Ablation till | <63 micron | 6 | 1.46 | 23.4 | 8.3 | 1 | 21.9 | 0.2 | 0.08 | 0.07 | 8.1 | 24.4 | 19.11 | 2.15 | 3.5 | 19 | 0.05 | 20.9 | 0.47 | 261 | 0.49 | 0.005 | 21.1 | 0.047 | 8.82 | -0.01 | 0.4 | 3.2 | 0.3 | 4.5 | 0.02 | 6.6 | 890 | 0.06 | 0.9 | 34 | 0.6 | 36.3 | 5
SS-ST-06 | 13:0050:000060 | 13:0050 | 13:0017 | 13:0017:000057 | 13:0017:000057:0001:0001:00 |  | 45.1664 | -67.1035 | Ablation till | <63 micron | 11 | 1.6 | 15.7 | 1.1 | -1 | 42.9 | 0.23 | 0.1 | 0.05 | 11.6 | 29.8 | 18.96 | 2.18 | 4.4 | 24 | 0.07 | 30.9 | 0.55 | 501 | 0.43 | 0.007 | 25.7 | 0.059 | 11.26 | -0.01 | 0.42 | 4.6 | 0.4 | 5.9 | 0.02 | 8.3 | 930 | 0.08 | 1.1 | 32 | 0.6 | 39.5 | 5
SS-T-02 | 13:0050:000061 | 13:0050 | 13:0017 | 13:0017:000058 | 13:0017:000058:0001:0001:00 |  | 45.2388 | -67.0912 | Basal till | <63 micron | 10 | 2.5 | 12.6 | 0.7 | 3 | 86.6 | 0.24 | 0.04 | 0.02 | 13.4 | 39.6 | 23.03 | 2.99 | 6.2 | 18 | 0.2 | 26.4 | 0.73 | 607 | 0.44 | 0.017 | 36.7 | 0.033 | 10.6 | -0.01 | 0.46 | 6.1 | 0.2 | 5.5 | 0.02 | 8.1 | 980 | 0.14 | 0.8 | 41 | 0.2 | 56.1 | 5
SS-T-03 | 13:0050:000062 | 13:0050 | 13:0017 | 13:0017:000059 | 13:0017:000059:0001:0001:00 |  | 45.2247 | -67.0833 | Ablation till | <63 micron | 44 | 1.86 | 15.9 | 1.3 | 2 | 23.3 | 0.28 | 0.08 | 0.17 | 9.4 | 21.4 | 8.61 | 1.95 | 3.9 | 52 | 0.04 | 25.7 | 0.36 | 287 | 1.03 | 0.004 | 16.6 | 0.056 | 30.2 | 0.04 | 0.31 | 2.4 | 0.7 | 3.2 | -0.02 | 10.1 | 570 | 0.08 | 1.4 | 22 | 0.5 | 44.2 | 5
SS-T-04 | 13:0050:000063 | 13:0050 | 13:0017 | 13:0017:000060 | 13:0017:000060:0001:0001:00 |  | 45.1975 | -67.0899 | Ablation till | <63 micron | 13 | 1.4 | 17.4 | 0.9 | 2 | 27.1 | 0.18 | 0.13 | 0.05 | 10.8 | 24.1 | 19.45 | 1.88 | 3.5 | 34 | 0.07 | 22.3 | 0.43 | 386 | 0.43 | 0.009 | 23.7 | 0.068 | 8.12 | 0.02 | 0.32 | 3 | 0.3 | 5.6 | -0.02 | 6.9 | 580 | 0.08 | 0.9 | 25 | 0.5 | 32.2 | 5
SS-T-05 | 13:0050:000064 | 13:0050 | 13:0017 | 13:0017:000061 | 13:0017:000061:0001:0001:00 |  | 45.1821 | -67.0963 | Ablation till | <63 micron | 46 | 3.39 | 11.1 | 0.3 | 2 | 30 | 0.16 | 0.04 | 0.1 | 5 | 21.1 | 7.44 | 2.74 | 8.7 | 154 | 0.03 | 23.8 | 0.27 | 143 | 1.99 | 0.004 | 13.6 | 0.093 | 10.91 | 0.04 | 0.25 | 4.5 | 2.2 | 2.8 | -0.02 | 4 | 220 | 0.1 | 1.3 | 28 | 0.4 | 52.1 | 5
SS-T-08 | 13:0050:000065 | 13:0050 | 13:0017 | 13:0017:000062 | 13:0017:000062:0001:0001:00 |  | 45.1275 | -67.092 | Basal till | <63 micron | 13 | 2.52 | 32.5 | 1.7 | 2 | 32.7 | 0.27 | 0.05 | 0.07 | 10.9 | 30.6 | 21.98 | 2.5 | 5.1 | 91 | 0.08 | 16.7 | 0.5 | 262 | 0.65 | 0.008 | 29.5 | 0.059 | 11.11 | -0.01 | 0.46 | 4 | 1.4 | 3.2 | -0.02 | 6.5 | 790 | 0.1 | 0.9 | 34 | 0.8 | 45.8 | 5
SS-T-09 | 13:0050:000066 | 13:0050 | 13:0017 | 13:0017:000063 | 13:0017:000063:0001:0001:00 |  | 45.1123 | -67.0893 | Ablation till | <63 micron | 68 | 3.32 | 32.6 | 1.1 | 1 | 38.5 | 0.27 | 0.02 | 0.06 | 15 | 44.3 | 6.41 | 2.11 | 4.2 | 145 | 0.1 | 6.6 | 0.32 | 579 | 2.04 | 0.004 | 27.7 | 0.092 | 19.15 | -0.01 | 0.71 | 3.3 | 1.6 | 1.7 | 0.03 | 8.3 | 80 | 0.21 | 1.4 | 25 | 0.5 | 39.7 | 5
SS-T-10 | 13:0050:000067 | 13:0050 | 13:0017 | 13:0017:000064 | 13:0017:000064:0001:0001:00 |  | 45.0958 | -67.0883 | Ablation till | <63 micron | 22 | 1.94 | 12.9 | 0.8 | 1 | 20.7 | 0.12 | 0.1 | 0.03 | 5.9 | 21.6 | 6.78 | 1.3 | 2.9 | 58 | 0.04 | 13 | 0.26 | 243 | 0.56 | 0.004 | 14.4 | 0.061 | 5.14 | -0.01 | 0.32 | 2.7 | 1.1 | 3.6 | -0.02 | 5.2 | 340 | 0.05 | 1 | 19 | 0.3 | 20.9 | 5
SS-TV-07 | 13:0050:000068 | 13:0050 | 13:0017 | 13:0017:000065 | 13:0017:000065:0001:0001:00 |  | 45.1504 | -67.0768 | Basal till | <63 micron | 13 | 2.47 | 15.9 | 1.2 | 3 | 95.1 | 0.31 | 0.07 | 0.07 | 15.1 | 39.8 | 24.73 | 3.37 | 7.5 | 23 | 0.26 | 36.2 | 0.83 | 798 | 0.86 | 0.018 | 38 | 0.055 | 12.46 | -0.01 | 0.58 | 8.7 | 0.4 | 6.8 | -0.02 | 8.5 | 1270 | 0.16 | 0.9 | 49 | 0.6 | 60.4 | 5
SS-V-02 | 13:0050:000069 | 13:0050 | 13:0017 | 13:0017:000066 | 13:0017:000066:0001:0001:00 |  | 45.2459 | -67.0673 | Basal till | <63 micron | 8 | 2.92 | 16.2 | 1.5 | 2 | 67.6 | 0.29 | 0.03 | 0.02 | 13.3 | 43.4 | 31.03 | 3.28 | 7.1 | 32 | 0.09 | 26.5 | 0.81 | 366 | 0.69 | 0.006 | 40 | 0.027 | 12.73 | 0.02 | 0.43 | 5.6 | 0.6 | 4.2 | 0.02 | 7.8 | 560 | 0.15 | 1 | 41 | 0.3 | 55.8 | 5
SS-V-03 | 13:0050:000070 | 13:0050 | 13:0017 | 13:0017:000067 | 13:0017:000067:0001:0001:00 |  | 45.2191 | -67.067 | Basal till | <63 micron | 27 | 2.09 | 21.1 | 0.7 | 1 | 34.3 | 0.34 | 0.05 | 0.07 | 7 | 30.4 | 12.89 | 2.29 | 5.8 | 100 | 0.05 | 34.4 | 0.41 | 203 | 4.51 | 0.004 | 22.9 | 0.04 | 15.23 | -0.01 | 0.29 | 3.3 | 1.6 | 3.2 | 0.02 | 7.9 | 410 | 0.1 | 3.3 | 27 | 0.4 | 38.7 | 5
SS-V-04 | 13:0050:000071 | 13:0050 | 13:0017 | 13:0017:000068 | 13:0017:000068:0001:0001:00 |  | 45.2068 | -67.063 | Basal till | <63 micron | 4 | 1.34 | 12.5 | 0.3 | 2 | 18.9 | 0.15 | 0.11 | 0.03 | 7.3 | 26 | 16.58 | 1.55 | 3.1 | 26 | 0.05 | 18.9 | 0.34 | 195 | 0.41 | 0.009 | 22.5 | 0.065 | 6.6 | -0.01 | 0.27 | 2.6 | 0.5 | 4.8 | 0.02 | 5.7 | 570 | 0.05 | 0.8 | 25 | 0.3 | 23.6 | 5
SS-V-05-1 | 13:0050:000072 | 13:0050 | 13:0017 | 13:0017:000069 | 13:0017:000069:0001:0001:00 |  | 45.1873 | -67.064 | Ablation till | <63 micron | 3 | 1.63 | 18.8 | 1.6 | 1 | 28.6 | 0.17 | 0.12 | 0.06 | 11.9 | 26 | 15.62 | 2.14 | 4.4 | 19 | 0.07 | 22.7 | 0.56 | 370 | 0.39 | 0.007 | 25.1 | 0.07 | 7.94 | -0.01 | 0.35 | 3.5 | 0.5 | 6 | 0.02 | 6.5 | 660 | 0.07 | 0.8 | 35 | 0.5 | 35.8 | 5
SS-V-05-2 | 13:0050:000073 | 13:0050 | 13:0017 | 13:0017:000069 | 13:0017:000069:0002:0001:00 |  | 45.1873 | -67.064 | Ablation till | <63 micron | 12 | 1.66 | 20.3 | 2.2 | 1 | 52.8 | 0.2 | 0.09 | 0.04 | 12.6 | 26.9 | 24.08 | 2.23 | 4.8 | 12 | 0.09 | 26 | 0.51 | 440 | 0.45 | 0.012 | 31.4 | 0.052 | 9.31 | -0.01 | 0.66 | 4.3 | 0.3 | 5.1 | -0.02 | 7.9 | 860 | 0.1 | 0.9 | 34 | 0.4 | 36.7 | 5
SS-V-06 | 13:0050:000074 | 13:0050 | 13:0017 | 13:0017:000070 | 13:0017:000070:0001:0001:00 |  | 45.1601 | -67.0649 | Basal till | <63 micron | 70 | 2.81 | 11.8 | 0.6 | 1 | 67 | 0.21 | 0.04 | 0.09 | 9.5 | 34.4 | 12.25 | 2.33 | 6.3 | 80 | 0.06 | 21.1 | 0.44 | 214 | 0.62 | 0.006 | 23.2 | 0.052 | 8.42 | -0.01 | 0.23 | 4.1 | 1.1 | 4.3 | 0.03 | 6.4 | 680 | 0.13 | 0.9 | 38 | 0.6 | 67.4 | 5
SS-V-09 | 13:0050:000075 | 13:0050 | 13:0017 | 13:0017:000071 | 13:0017:000071:0001:0001:00 |  | 45.1167 | -67.066 | Basal till | <63 micron | 14 | 1.74 | 14.6 | 1.6 | 1 | 48.2 | 0.2 | 0.07 | 0.05 | 10.3 | 28.8 | 21.29 | 2.23 | 4.7 | 35 | 0.08 | 24.4 | 0.53 | 358 | 0.43 | 0.005 | 27.2 | 0.055 | 9.11 | -0.01 | 0.42 | 4.2 | 0.4 | 4.4 | 0.02 | 7 | 770 | 0.09 | 0.9 | 33 | 0.6 | 38.2 | 5
SS-V-10 | 13:0050:000076 | 13:0050 | 13:0017 | 13:0017:000072 | 13:0017:000072:0001:0001:00 |  | 45.0901 | -67.0633 | Basal till | <63 micron | 9 | 1.75 | 19.5 | 12.6 | 1 | 50.4 | 0.18 | 0.08 | 0.04 | 13.1 | 29.8 | 18.79 | 2.32 | 4.8 | 12 | 0.09 | 24.3 | 0.54 | 455 | 0.47 | 0.01 | 33.1 | 0.049 | 10.2 | -0.01 | 0.7 | 4.7 | 0.3 | 4.6 | -0.02 | 8.2 | 900 | 0.09 | 0.9 | 36 | 0.4 | 37 | 5
SS-W-02 | 13:0050:000077 | 13:0050 | 13:0017 | 13:0017:000073 | 13:0017:000073:0001:0001:00 |  | 45.2379 | -67.0336 | Basal till | <63 micron | 15 | 2.18 | 12 | 2 | 2 | 67.7 | 0.27 | 0.03 | 0.12 | 7.9 | 31.3 | 11.41 | 2.6 | 5.9 | 71 | 0.05 | 32.7 | 0.6 | 298 | 0.55 | 0.006 | 24.4 | 0.025 | 16.62 | -0.01 | 0.36 | 3 | 0.7 | 3.5 | -0.02 | 14.7 | 530 | 0.13 | 1.6 | 32 | 0.4 | 57 | 5
SS-W-03 | 13:0050:000078 | 13:0050 | 13:0017 | 13:0017:000074 | 13:0017:000074:0001:0001:00 |  | 45.2224 | -67.0388 | Ablation till | <63 micron | 13 | 1.98 | 27.8 | 1.3 | 1 | 49.9 | 0.34 | 0.08 | 0.1 | 11.6 | 37 | 25.1 | 2.58 | 5 | 47 | 0.11 | 32 | 0.58 | 589 | 0.65 | 0.006 | 31.1 | 0.077 | 15.13 | -0.01 | 0.5 | 4.4 | 0.5 | 5.3 | -0.02 | 9.7 | 960 | 0.13 | 3.8 | 36 | 0.4 | 49.4 | 5
SS-W-04 | 13:0050:000079 | 13:0050 | 13:0017 | 13:0017:000075 | 13:0017:000075:0001:0001:00 |  | 45.203 | -67.0434 | Basal till | <63 micron | 17 | 2.64 | 12.5 | 0.8 | 1 | 35.6 | 0.2 | 0.06 | 0.05 | 15 | 34.6 | 23.97 | 2.46 | 4.6 | 72 | 0.06 | 18.4 | 0.54 | 302 | 0.52 | 0.006 | 37.7 | 0.049 | 9.57 | 0.01 | 0.31 | 3.9 | 0.7 | 3.7 | 0.02 | 5.6 | 420 | 0.09 | 0.7 | 32 | 0.3 | 34.2 | 5
SS-W-05.5 | 13:0050:000080 | 13:0050 | 13:0017 | 13:0017:000076 | 13:0017:000076:0001:0001:00 |  | 45.1734 | -67.0394 | Basal till | <63 micron | 9 | 3.32 | 15.2 | -0.2 | 1 | 26.8 | 0.19 | 0.08 | 0.03 | 8.2 | 28.8 | 11.43 | 2.26 | 4.9 | 114 | 0.03 | 18.7 | 0.43 | 168 | 1.29 | 0.004 | 20.3 | 0.049 | 10.55 | -0.01 | 0.18 | 5.1 | 1.2 | 3.7 | -0.02 | 5.5 | 340 | 0.1 | 0.9 | 33 | 0.3 | 36.3 | 1
SS-W-07 | 13:0050:000081 | 13:0050 | 13:0017 | 13:0017:000077 | 13:0017:000077:0001:0001:00 |  | 45.1417 | -67.0387 | Basal till | <63 micron | 8 | 2.19 | 15.4 | 0.4 | 2 | 75.5 | 0.26 | 0.1 | 0.04 | 13.2 | 40.7 | 23.78 | 3.24 | 6.5 | 14 | 0.23 | 35.2 | 0.82 | 766 | 0.67 | 0.024 | 36.5 | 0.055 | 12.33 | -0.01 | 0.57 | 6.6 | 0.3 | 11.6 | -0.02 | 8.9 | 1080 | 0.15 | 0.8 | 46 | 0.4 | 58.7 | 5
SS-W-08 | 13:0050:000082 | 13:0050 | 13:0017 | 13:0017:000078 | 13:0017:000078:0001:0001:00 |  | 45.1258 | -67.0355 | Basal till | <63 micron | 7 | 1.7 | 13.9 | -0.2 | 1 | 46 | 0.18 | 0.13 | 0.03 | 8.8 | 29.5 | 19.62 | 2.3 | 4.2 | 13 | 0.11 | 24.8 | 0.56 | 498 | 0.28 | 0.01 | 22.5 | 0.081 | 8.31 | -0.01 | 0.44 | 4.5 | 0.2 | 6.1 | -0.02 | 7.4 | 960 | 0.08 | 0.9 | 35 | 0.6 | 42.6 | 5
SS-W-08-FD | 13:0050:000083 | 13:0050 | 13:0017 | 13:0017:000078 | 13:0017:000078:0002:0001:00 |  | 45.1258 | -67.0355 | Basal till | <63 micron | 4 | 1.67 | 15.8 | 0.4 | 2 | 48.5 | 0.17 | 0.14 | 0.04 | 9.4 | 26.1 | 21.36 | 2.29 | 4.5 | 16 | 0.11 | 25.4 | 0.56 | 495 | 0.32 | 0.013 | 24.1 | 0.082 | 8.67 | -0.01 | 0.45 | 4.6 | 0.2 | 6.5 | -0.02 | 7.4 | 930 | 0.08 | 1 | 34 | 0.6 | 47.2 | 5
SS-W-09.5-A | 13:0050:000084 | 13:0050 | 13:0017 | 13:0017:000079 | 13:0017:000079:0001:0001:00 |  | 45.1115 | -67.0403 | Basal till | <63 micron | 188 | 1.94 | 16.3 | 1.3 | 1 | 46 | 0.32 | 0.02 | 0.09 | 5.7 | 24.2 | 3.51 | 2.7 | 5.6 | 60 | 0.11 | 10.9 | 0.19 | 278 | 0.4 | 0.003 | 9.7 | 0.167 | 18.91 | 0.01 | 1.76 | 2 | 1 | 1.9 | 0.02 | 6.9 | 180 | 0.3 | 1.2 | 29 | 0.6 | 63.5 | 5
SS-W-09.5-B | 13:0050:000085 | 13:0050 | 13:0017 | 13:0017:000080 | 13:0017:000080:0001:0001:00 |  | 45.0977 | -67.0333 | Basal till | <63 micron | 50 | 1.81 | 19.5 | 0.6 | 2 | 63 | 0.28 | 0.34 | 0.11 | 15 | 36.8 | 24.67 | 3.21 | 5.7 | 20 | 0.23 | 27.1 | 0.87 | 673 | 0.43 | 0.023 | 36 | 0.07 | 12.45 | -0.01 | 0.64 | 4.9 | 0.3 | 19.3 | 0.02 | 7.8 | 800 | 0.12 | 0.9 | 42 | 0.4 | 63.9 | 5
SS-W-09.5-C | 13:0050:000086 | 13:0050 | 13:0017 | 13:0017:000081 | 13:0017:000081:0001:0001:00 |  | 45.1045 | -67.0458 | Basal till | <63 micron | 11 | 2.23 | 14.7 | 2.6 | 1 | 65.5 | 0.27 | 0.08 | 0.04 | 13.6 | 38.2 | 21.18 | 3.25 | 5.9 | 22 | 0.15 | 39.7 | 0.88 | 723 | 0.54 | 0.012 | 34.9 | 0.035 | 12.57 | -0.01 | 0.63 | 5.3 | 0.4 | 9.1 | 0.03 | 9.8 | 950 | 0.12 | 0.9 | 43 | 0.3 | 53.9 | 5
SS-X-02 | 13:0050:000087 | 13:0050 | 13:0017 | 13:0017:000082 | 13:0017:000082:0001:0001:00 |  | 45.2398 | -67.0074 | Basal till | <63 micron | 10 | 1.66 | 16.3 | 0.9 | 1 | 41.4 | 0.25 | 0.13 | 0.05 | 9.5 | 26.7 | 12.68 | 2.19 | 4.5 | 27 | 0.07 | 31.6 | 0.54 | 441 | 0.67 | 0.006 | 24.4 | 0.06 | 9.91 | -0.01 | 0.31 | 2.9 | 0.2 | 6.6 | 0.02 | 9.9 | 630 | 0.07 | 3.7 | 30 | 0.4 | 39.9 | 5
SS-X-03 | 13:0050:000088 | 13:0050 | 13:0017 | 13:0017:000083 | 13:0017:000083:0001:0001:00 |  | 45.2194 | -67.0178 | Basal till | <63 micron | 19 | 2.28 | 12.6 | 0.4 | 2 | 82 | 0.28 | 0.04 | 0.04 | 11.4 | 36.8 | 21.64 | 2.69 | 5.9 | 21 | 0.12 | 27.9 | 0.69 | 555 | 0.39 | 0.01 | 32.5 | 0.039 | 10.63 | -0.01 | 0.41 | 5.9 | 0.3 | 4.5 | 0.02 | 8.8 | 900 | 0.11 | 1 | 40 | 0.3 | 48.9 | 5
SS-X-04 | 13:0050:000089 | 13:0050 | 13:0017 | 13:0017:000084 | 13:0017:000084:0001:0001:00 |  | 45.2012 | -67.0216 | Basal till | <63 micron | 36 | 2.4 | 17.3 | -0.2 | 1 | 42.2 | 0.29 | 0.05 | 0.06 | 12.5 | 37 | 25.56 | 2.7 | 5.9 | 26 | 0.07 | 23.9 | 0.77 | 417 | 0.41 | 0.006 | 36.1 | 0.038 | 11.89 | -0.01 | 0.36 | 4.1 | 0.3 | 5.4 | 0.03 | 8.2 | 660 | 0.1 | 1 | 36 | 0.4 | 52.2 | 5
SS-X-05 | 13:0050:000090 | 13:0050 | 13:0017 | 13:0017:000085 | 13:0017:000085:0001:0001:00 |  | 45.1801 | -67.0165 | Ablation till | <63 micron | 34 | 2.22 | 14.6 | 1.6 | 1 | 33.2 | 0.21 | 0.08 | 0.04 | 7.6 | 32.2 | 14.77 | 2.33 | 4.9 | 72 | 0.06 | 24.5 | 0.52 | 317 | 0.92 | 0.006 | 27.4 | 0.055 | 9.12 | -0.01 | 0.31 | 3.3 | 0.4 | 4.2 | -0.02 | 5.9 | 720 | 0.09 | 0.8 | 33 | 0.3 | 50.5 | 5
SS-X-06 | 13:0050:000091 | 13:0050 | 13:0017 | 13:0017:000086 | 13:0017:000086:0001:0001:00 |  | 45.1652 | -67.0149 | Basal till | <63 micron | 25 | 1.91 | 16.4 | 1.7 | 1 | 65.5 | 0.22 | 0.14 | 0.03 | 11.3 | 36.3 | 25.92 | 2.48 | 5.3 | 22 | 0.12 | 26 | 0.68 | 639 | 0.45 | 0.014 | 33.5 | 0.067 | 9.63 | -0.01 | 0.43 | 6.3 | 0.2 | 11.1 | 0.02 | 7.6 | 1030 | 0.09 | 0.9 | 40 | 0.3 | 42.6 | 5
FJ-A-02 | 13:0052:000001 | 13:0052 | 13:0018 | 13:0018:000001 | 13:0018:000001:0001:0001:00 |  | 45.7327 | -66.9937 | Basal till | <63 micron | 17 | 1.77 | 12.3 | 1.4 | 2 | 92.7 | 0.46 | 0.18 | 0.06 | 14.4 | 35.6 | 23.56 | 2.93 | 5.8 | 19 | 0.16 | 33.7 | 0.69 | 817 | 0.48 | 0.011 | 38.3 | 0.058 | 16.24 | -0.01 | 1.4 | 4.2 | 0.3 | 13.4 | 0.03 | 9.7 | 710 | 0.11 | 1 | 37 | 0.4 | 60.8 | 5
FJ-A-04 | 13:0052:000002 | 13:0052 | 13:0018 | 13:0018:000002 | 13:0018:000002:0001:0001:00 |  | 45.7122 | -66.9971 | Basal till | <63 micron | 9 | 1.94 | 6.1 | 1.4 | 1 | 58.1 | 0.29 | 0.05 | 0.02 | 12.1 | 37.9 | 17.14 | 2.48 | 5.8 | 13 | 0.13 | 25.4 | 0.71 | 532 | 0.26 | 0.007 | 32.7 | 0.031 | 10.5 | -0.01 | 0.58 | 4.1 | 0.1 | 5 | -0.02 | 7.6 | 790 | 0.09 | 0.8 | 34 | 0.2 | 44.5 | 5
FJ-A-06 | 13:0052:000003 | 13:0052 | 13:0018 | 13:0018:000003 | 13:0018:000003:0001:0001:00 |  | 45.6673 | -66.9991 | Ablation till | <63 micron | 104 | 1.47 | 4.1 | 0.5 | 1 | 28.8 | 0.17 | 0.02 | 0.04 | 5.7 | 21.1 | 9.55 | 2 | 4.4 | 59 | 0.04 | 19 | 0.25 | 158 | 0.24 | 0.002 | 14.4 | 0.042 | 6.32 | -0.01 | 0.23 | 1.6 | 0.5 | 2.5 | -0.02 | 3.7 | 170 | 0.08 | 0.6 | 23 | 0.1 | 28.3 | 5
FJ-B-03 | 13:0052:000004 | 13:0052 | 13:0018 | 13:0018:000004 | 13:0018:000004:0001:0001:00 |  | 45.727 | -66.9788 | Basal till | <63 micron | 15 | 2.01 | 10.4 | 0.9 | -1 | 59 | 0.36 | 0.04 | 0.04 | 11.2 | 37.1 | 15.89 | 2.61 | 6 | 22 | 0.12 | 28.5 | 0.69 | 498 | 0.35 | 0.006 | 28.8 | 0.026 | 11.8 | -0.01 | 1.07 | 4 | 0.2 | 4.7 | 0.02 | 6.9 | 670 | 0.12 | 1 | 38 | 0.4 | 49 | 5
FJ-B-05 | 13:0052:000005 | 13:0052 | 13:0018 | 13:0018:000005 | 13:0018:000005:0001:0001:00 |  | 45.6854 | -66.9733 | Basal till | <63 micron | 6 | 1.72 | 5.2 | 0.3 | 1 | 46 | 0.21 | 0.04 | 0.01 | 10.1 | 30.6 | 11.42 | 2.34 | 4.8 | 11 | 0.09 | 25.4 | 0.63 | 381 | 0.24 | 0.007 | 27.4 | 0.017 | 8.46 | -0.01 | 0.33 | 3.6 | 0.2 | 5 | -0.02 | 7.1 | 590 | 0.07 | 0.9 | 31 | 0.2 | 35.7 | 5
FJ-B-07 | 13:0052:000006 | 13:0052 | 13:0018 | 13:0018:000006 | 13:0018:000006:0001:0001:00 |  | 45.6537 | -66.975 | Basal till | <63 micron | 28 | 2.1 | 9.6 | 1.6 | 1 | 92.8 | 0.34 | 0.11 | 0.02 | 15.4 | 37.6 | 21.49 | 3.03 | 6.6 | 23 | 0.16 | 31.1 | 0.66 | 783 | 0.42 | 0.006 | 40 | 0.033 | 12.42 | -0.01 | 0.76 | 4.9 | 0.2 | 9.4 | -0.02 | 9.1 | 600 | 0.11 | 1.6 | 38 | 0.2 | 53.5 | 5
FJ-B-11 | 13:0052:000007 | 13:0052 | 13:0018 | 13:0018:000007 | 13:0018:000007:0001:0001:00 |  | 45.5753 | -66.9734 | Basal till | <63 micron | 29 | 2.29 | 5.2 | 1.4 | 1 | 51.4 | 0.23 | 0.06 | 0.03 | 10.6 | 37.2 | 15.91 | 2.73 | 7 | 56 | 0.12 | 27 | 0.7 | 378 | 0.36 | 0.004 | 36.3 | 0.034 | 9.82 | 0.01 | 0.27 | 3 | 0.4 | 4.7 | 0.02 | 5.5 | 460 | 0.09 | 1 | 33 | 0.2 | 61.6 | 5
FJ-B-13 | 13:0052:000008 | 13:0052 | 13:0018 | 13:0018:000008 | 13:0018:000008:0001:0001:00 |  | 45.5448 | -66.9736 | Basal till | <63 micron | 6 | 1.73 | 3.9 | 0.6 | -1 | 56.3 | 0.19 | 0.08 | 0.83 | 11.1 | 29.4 | 12.74 | 2.1 | 4.6 | 12 | 0.08 | 40.8 | 0.51 | 349 | 0.38 | 0.007 | 26.1 | 0.013 | 8.3 | -0.01 | 0.25 | 5.2 | 0.2 | 7.4 | -0.02 | 8.1 | 740 | 0.07 | 0.9 | 33 | 0.2 | 35.4 | 5
FJ-B-14 | 13:0052:000009 | 13:0052 | 13:0018 | 13:0018:000009 | 13:0018:000009:0001:0001:00 |  | 45.5238 | -66.9791 | Ablation till | <63 micron | 22 | 1.41 | 5.3 | 1.1 | -1 | 29.1 | 0.22 | 0.08 | 0.04 | 7.6 | 22.4 | 13.05 | 1.57 | 3.6 | 31 | 0.05 | 25.3 | 0.36 | 188 | 0.25 | 0.004 | 19.3 | 0.039 | 9.52 | -0.01 | 0.29 | 2.7 | 0.2 | 3.8 | -0.02 | 9.4 | 830 | 0.08 | 1.2 | 25 | 0.4 | 28.1 | 5
FJ-B-15 | 13:0052:000010 | 13:0052 | 13:0018 | 13:0018:000010 | 13:0018:000010:0001:0001:00 |  | 45.5094 | -66.9775 | Basal till | <63 micron | 15 | 2.16 | 8.8 | 0.2 | 2 | 57.7 | 0.28 | 0.09 | 0.05 | 10.7 | 31.7 | 16.12 | 2.55 | 6 | 29 | 0.13 | 29 | 0.69 | 542 | 0.29 | 0.007 | 31.4 | 0.05 | 10.55 | -0.01 | 0.42 | 4.1 | 0.3 | 5 | -0.02 | 9.6 | 1080 | 0.12 | 1.1 | 36 | 0.4 | 52.3 | 5
FJ-C-02 | 13:0052:000011 | 13:0052 | 13:0018 | 13:0018:000011 | 13:0018:000011:0001:0001:00 |  | 45.7428 | -66.9391 | Basal till | <63 micron | 14 | 2.23 | 17.7 | 1.2 | 1 | 104.7 | 0.47 | 0.15 | 0.02 | 14.6 | 42.9 | 25.85 | 3.24 | 7.3 | 16 | 0.21 | 41.6 | 0.87 | 759 | 0.68 | 0.009 | 43.7 | 0.051 | 16.76 | -0.01 | 0.95 | 5.7 | 0.2 | 11.6 | -0.02 | 10.1 | 940 | 0.15 | 1.2 | 42 | 0.3 | 61.4 | 5
FJ-C-06 | 13:0052:000012 | 13:0052 | 13:0018 | 13:0018:000012 | 13:0018:000012:0001:0001:00 |  | 45.6634 | -66.9416 | Basal till | <63 micron | 6 | 2.32 | 9.3 | 1.2 | 1 | 69.4 | 0.43 | 0.04 | 0.01 | 10.7 | 41.6 | 15.28 | 2.6 | 6.6 | 19 | 0.17 | 27.5 | 0.73 | 356 | 0.6 | 0.007 | 34.4 | 0.017 | 12.53 | -0.01 | 1.1 | 4.6 | 0.3 | 5.6 | -0.02 | 9.6 | 900 | 0.13 | 1.1 | 36 | 0.4 | 47.1 | 5
FJ-C-08.5 | 13:0052:000013 | 13:0052 | 13:0018 | 13:0018:000013 | 13:0018:000013:0001:0001:00 |  | 45.6217 | -66.9472 | Basal till | <63 micron | 7 | 2.07 | 7.7 | 1.1 | -1 | 67.5 | 0.3 | 0.04 | 0.02 | 10.7 | 35.5 | 16.6 | 2.59 | 5.8 | 19 | 0.13 | 27.1 | 0.65 | 441 | 0.27 | 0.007 | 32.1 | 0.019 | 11.27 | -0.01 | 0.7 | 4.3 | 0.2 | 5.7 | -0.02 | 8.4 | 740 | 0.11 | 0.9 | 35 | 0.2 | 47.4 | 5
FJ-C-10 | 13:0052:000014 | 13:0052 | 13:0018 | 13:0018:000014 | 13:0018:000014:0001:0001:00 |  | 45.5935 | -66.9462 | Basal till | <63 micron | 14 | 2.27 | 6.3 | 1 | 1 | 74.9 | 0.29 | 0.07 | 0.03 | 14 | 40.9 | 22.3 | 2.99 | 6.7 | 21 | 0.15 | 36.3 | 0.81 | 756 | 0.31 | 0.008 | 41.6 | 0.037 | 12.35 | -0.01 | 0.44 | 6.1 | 0.2 | 7.5 | -0.02 | 9.7 | 1050 | 0.09 | 0.9 | 40 | 0.2 | 57.3 | 5
FJ-C-12 | 13:0052:000015 | 13:0052 | 13:0018 | 13:0018:000015 | 13:0018:000015:0001:0001:00 |  | 45.5621 | -66.9527 | Basal till | <63 micron | 10 | 2.08 | 7.8 | 0.6 | 1 | 57.6 | 0.28 | 0.04 | 0.03 | 10 | 33.7 | 16.3 | 2.71 | 6.3 | 37 | 0.09 | 30.5 | 0.61 | 332 | 0.66 | 0.004 | 33.8 | 0.022 | 11.69 | -0.01 | 0.3 | 4.1 | 0.5 | 4.7 | -0.02 | 5.9 | 320 | 0.1 | 1 | 36 | 0.2 | 54.9 | 5
FJ-C-13 | 13:0052:000016 | 13:0052 | 13:0018 | 13:0018:000016 | 13:0018:000016:0001:0001:00 |  | 45.544 | -66.9486 | Basal till | <63 micron | 14 | 2.31 | 10.7 | 1.1 | 2 | 121.5 | 0.32 | 0.31 | 0.02 | 13 | 42.1 | 27.73 | 3.55 | 7.4 | 31 | 0.24 | 37.9 | 0.82 | 686 | 0.57 | 0.01 | 44.6 | 0.049 | 12.22 | -0.01 | 0.53 | 7 | 0.2 | 22.9 | 0.02 | 10.6 | 890 | 0.12 | 2.1 | 47 | 0.2 | 72.3 | 5
FJ-C-13-FD | 13:0052:000017 | 13:0052 | 13:0018 | 13:0018:000016 | 13:0018:000016:0002:0001:00 |  | 45.544 | -66.9486 | Basal till | <63 micron | 14 | 2.28 | 9.6 | 1.1 | 2 | 120.4 | 0.36 | 0.27 | 0.02 | 13.2 | 42.5 | 28.82 | 3.45 | 7.4 | 26 | 0.22 | 38.5 | 0.82 | 655 | 0.52 | 0.01 | 45.8 | 0.044 | 11.46 | 0.02 | 0.49 | 6.9 | 0.1 | 20 | -0.02 | 10 | 970 | 0.11 | 1.7 | 47 | 0.2 | 69.9 | 5
FJ-C-14 | 13:0052:000018 | 13:0052 | 13:0018 | 13:0018:000017 | 13:0018:000017:0001:0001:00 |  | 45.5216 | -66.9552 | Ablation till | <63 micron | 16 | 1.92 | 5.3 | 0.8 | 1 | 33.7 | 0.26 | 0.1 | 0.02 | 9.5 | 28.5 | 9.7 | 1.9 | 4.9 | 21 | 0.06 | 26.4 | 0.53 | 216 | 0.24 | 0.005 | 27.1 | 0.038 | 8.8 | -0.01 | 0.26 | 3.2 | 0.3 | 4.4 | -0.02 | 8.3 | 740 | 0.08 | 1 | 29 | 0.3 | 38.8 | 5
FJ-C-15 | 13:0052:000019 | 13:0052 | 13:0018 | 13:0018:000018 | 13:0018:000018:0001:0001:00 |  | 45.5049 | -66.9449 | Basal till | <63 micron | 15 | 2.48 | 9.4 | 0.5 | 1 | 101.9 | 0.27 | 0.18 | 0.04 | 14.2 | 41.3 | 21.98 | 2.92 | 6.7 | 27 | 0.18 | 35.6 | 0.83 | 762 | 0.55 | 0.011 | 45.5 | 0.063 | 11.94 | 0.01 | 0.47 | 5.8 | 0.3 | 10.8 | -0.02 | 11.5 | 1280 | 0.15 | 2.4 | 46 | 0.5 | 60 | 5
FJ-CD-03.5 | 13:0052:000020 | 13:0052 | 13:0018 | 13:0018:000019 | 13:0018:000019:0001:0001:00 |  | 45.7141 | -66.9288 | Basal till | <63 micron | 34 | 2.18 | 11.9 | 0.2 | -1 | 62.7 | 0.32 | 0.04 | 0.09 | 12.9 | 36 | 15.39 | 2.59 | 6 | 50 | 0.09 | 24.9 | 0.66 | 397 | 0.44 | 0.003 | 34.2 | 0.04 | 14.7 | -0.01 | 0.6 | 3.1 | 0.6 | 3.7 | 0.02 | 6.3 | 350 | 0.11 | 1 | 34 | 0.3 | 52.2 | 1
FJ-D-05 | 13:0052:000021 | 13:0052 | 13:0018 | 13:0018:000020 | 13:0018:000020:0001:0001:00 |  | 45.6842 | -66.9217 | Basal till | <63 micron | 15 | 2.52 | 7.4 | 0.6 | 2 | 52.6 | 0.26 | 0.03 | 0.02 | 9.9 | 34.4 | 13.16 | 2.48 | 6.4 | 53 | 0.09 | 26.6 | 0.53 | 268 | 0.41 | 0.008 | 30.7 | 0.028 | 10.69 | -0.01 | 0.45 | 3.4 | 0.5 | 4.3 | -0.02 | 7.6 | 300 | 0.12 | 0.9 | 32 | 0.2 | 56.1 | 5
FJ-D-07 | 13:0052:000022 | 13:0052 | 13:0018 | 13:0018:000021 | 13:0018:000021:0001:0001:00 |  | 45.6507 | -66.9179 | Basal till | <63 micron | 12 | 2.3 | 15.7 | 1.2 | 1 | 93.8 | 0.42 | 0.04 | 0.07 | 15.4 | 41.3 | 20.65 | 3.11 | 6.7 | 22 | 0.17 | 36.9 | 0.72 | 667 | 0.85 | 0.008 | 38.9 | 0.031 | 17.61 | 0.02 | 0.82 | 5.4 | 0.3 | 7 | -0.02 | 9.6 | 870 | 0.14 | 1.6 | 39 | 0.3 | 53.9 | 5
FJ-D-11 | 13:0052:000023 | 13:0052 | 13:0018 | 13:0018:000022 | 13:0018:000022:0001:0001:00 |  | 45.5728 | -66.9233 | Basal till | <63 micron | 37 | 1.9 | 3.4 | 1.1 | 1 | 47.3 | 0.22 | 0.08 | 0.06 | 8.2 | 30.1 | 9.09 | 2.3 | 5.9 | 56 | 0.11 | 27.7 | 0.64 | 258 | 0.3 | 0.003 | 33.6 | 0.034 | 8.15 | 0.01 | 0.2 | 2.7 | 0.4 | 6.2 | -0.02 | 4.2 | 480 | 0.07 | 1 | 27 | 0.2 | 53.9 | 5
FJ-D-12 | 13:0052:000024 | 13:0052 | 13:0018 | 13:0018:000023 | 13:0018:000023:0001:0001:00 |  | 45.5588 | -66.9226 | Basal till | <63 micron | 10 | 2.05 | 7.7 | 0.9 | -1 | 64.1 | 0.26 | 0.04 | 0.05 | 11.7 | 34.2 | 17.75 | 2.6 | 5.8 | 26 | 0.11 | 26.6 | 0.59 | 475 | 0.3 | 0.005 | 31.4 | 0.02 | 11.61 | 0.01 | 0.53 | 4.4 | 0.3 | 5.3 | -0.02 | 7.8 | 490 | 0.1 | 0.9 | 34 | 0.2 | 49.2 | 5
FJ-D-13 | 13:0052:000025 | 13:0052 | 13:0018 | 13:0018:000024 | 13:0018:000024:0001:0001:00 |  | 45.543 | -66.925 | Basal till | <63 micron | 9 | 2.39 | 7 | 0.5 | 1 | 67.8 | 0.3 | 0.05 | -0.01 | 12.1 | 38.2 | 18.42 | 2.93 | 7.1 | 21 | 0.12 | 25.4 | 0.67 | 424 | 0.36 | 0.005 | 36.4 | 0.016 | 11.41 | -0.01 | 0.51 | 4.4 | 0.3 | 5.7 | -0.02 | 7.9 | 360 | 0.11 | 0.9 | 38 | 0.2 | 52.2 | 5
FJ-D-14.5 | 13:0052:000026 | 13:0052 | 13:0018 | 13:0018:000025 | 13:0018:000025:0001:0001:00 |  | 45.5132 | -66.9264 | Basal till | <63 micron | 125 | 1.86 | 6.3 | 1.5 | -1 | 48.1 | 0.31 | 0.05 | 0.11 | 9.1 | 35.4 | 20.85 | 2.46 | 4.5 | 107 | 0.06 | 23.7 | 0.51 | 267 | 0.29 | 0.006 | 36 | 0.041 | 15.12 | 0.01 | 0.54 | 3.2 | 0.4 | 3.5 | 0.02 | 8.5 | 250 | 0.08 | 1 | 27 | 0.4 | 44.4 | 5
FJ-DE-09.5 | 13:0052:000027 | 13:0052 | 13:0018 | 13:0018:000026 | 13:0018:000026:0001:0001:00 |  | 45.6047 | -66.9117 | Basal till | <63 micron | 8 | 1.8 | 6.6 | 0.4 | -1 | 69.3 | 0.29 | 0.07 | 0.03 | 11.3 | 31.3 | 20.17 | 2.7 | 5.5 | 15 | 0.09 | 27.8 | 0.62 | 393 | 0.22 | 0.005 | 30.5 | 0.012 | 13.59 | 0.02 | 0.59 | 3.8 | 0.1 | 7 | -0.02 | 7.3 | 510 | 0.09 | 0.9 | 34 | 0.2 | 59.4 | 5
FJ-E-02 | 13:0052:000028 | 13:0052 | 13:0018 | 13:0018:000027 | 13:0018:000027:0001:0001:00 |  | 45.7356 | -66.8991 | Basal till | <63 micron | 8 | 1.94 | 13.3 | 1.6 | 1 | 79.8 | 0.33 | 0.08 | 0.03 | 14.3 | 36.6 | 20.55 | 2.95 | 6.6 | 12 | 0.15 | 39.4 | 0.79 | 608 | 0.38 | 0.012 | 43.5 | 0.041 | 16.21 | -0.01 | 0.89 | 5.1 | 0.1 | 9.1 | 0.02 | 9.4 | 540 | 0.1 | 1.1 | 36 | 0.2 | 62 | 5
FJ-E-04 | 13:0052:000029 | 13:0052 | 13:0018 | 13:0018:000028 | 13:0018:000028:0001:0001:00 |  | 45.7028 | -66.8867 | Basal till | <63 micron | 16 | 2.23 | 6 | 0.9 | 1 | 98.6 | 0.56 | 0.08 | 0.17 | 23.3 | 42.5 | 38.93 | 3.54 | 7.6 | 36 | 0.15 | 27.2 | 0.89 | 868 | 0.43 | 0.003 | 51.5 | 0.031 | 25.78 | -0.01 | 0.52 | 4.8 | 0.3 | 9.2 | 0.02 | 5.8 | 280 | 0.14 | 1.1 | 40 | 0.1 | 99.1 | 5
FJ-E-06 | 13:0052:000030 | 13:0052 | 13:0018 | 13:0018:000029 | 13:0018:000029:0001:0001:00 |  | 45.6695 | -66.889 | Basal till | <63 micron | 6 | 1.56 | 4.1 | 0.9 | -1 | 79.6 | 0.23 | 0.11 | 0.04 | 13.4 | 27.9 | 12.72 | 3.03 | 5.4 | 11 | 0.1 | 21.5 | 0.63 | 413 | 0.19 | 0.003 | 29.5 | 0.019 | 13.02 | 0.01 | 0.6 | 4 | 0.1 | 10.6 | -0.02 | 6.7 | 290 | 0.09 | 0.9 | 38 | 0.2 | 60.7 | 5
FJ-E-06-FD | 13:0052:000031 | 13:0052 | 13:0018 | 13:0018:000029 | 13:0018:000029:0002:0001:00 |  | 45.6695 | -66.889 | Basal till | <63 micron | 6 | 1.73 | 3.9 | 1 | 1 | 88.2 | 0.22 | 0.12 | 0.03 | 14.1 | 26.7 | 13.34 | 3.02 | 5.5 | 7 | 0.09 | 21.6 | 0.66 | 409 | 0.19 | 0.004 | 29.2 | 0.016 | 11.98 | 0.02 | 0.5 | 3.7 | 0.1 | 11.4 | -0.02 | 6.6 | 360 | 0.1 | 0.8 | 39 | 0.1 | 61.1 | 5
FJ-E-08 | 13:0052:000032 | 13:0052 | 13:0018 | 13:0018:000030 | 13:0018:000030:0001:0001:00 |  | 45.6333 | -66.8964 | Basal till | <63 micron | 10 | 1.41 | 3.8 | 5.3 | -1 | 52.2 | 0.25 | 0.05 | 0.03 | 15.3 | 21.4 | 26.68 | 2.65 | 4.5 | 5 | 0.09 | 20.1 | 0.6 | 386 | 0.15 | 0.004 | 30.8 | 0.005 | 17.17 | 0.01 | 0.78 | 3 | 0.1 | 7.9 | -0.02 | 7.5 | 140 | 0.11 | 0.9 | 38 | -0.1 | 59.6 | 5
FJ-E-12 | 13:0052:000033 | 13:0052 | 13:0018 | 13:0018:000031 | 13:0018:000031:0001:0001:00 |  | 45.5607 | -66.9007 | Basal till | <63 micron | 13 | 2.34 | 9.6 | 1.7 | 1 | 88.9 | 0.36 | 0.07 | 0.04 | 14 | 34.3 | 27.67 | 3.32 | 7.1 | 26 | 0.14 | 29 | 0.78 | 701 | 0.35 | 0.006 | 41.2 | 0.047 | 15.31 | 0.01 | 0.63 | 5.7 | 0.2 | 8.5 | 0.02 | 10.2 | 500 | 0.12 | 0.9 | 42 | 0.2 | 64.4 | 5
FJ-E-13 | 13:0052:000034 | 13:0052 | 13:0018 | 13:0018:000032 | 13:0018:000032:0001:0001:00 |  | 45.5424 | -66.8911 | Basal till | <63 micron | 8 | 2.02 | 8 | 1.5 | 1 | 64.4 | 0.32 | 0.08 | -0.01 | 12 | 34.3 | 19.07 | 2.62 | 5.9 | 21 | 0.1 | 28 | 0.64 | 541 | 0.44 | 0.006 | 34.6 | 0.029 | 10.89 | -0.01 | 0.65 | 4.8 | 0.3 | 7.1 | -0.02 | 10.4 | 700 | 0.1 | 1.2 | 36 | 0.3 | 44.1 | 5
FJ-E-14 | 13:0052:000035 | 13:0052 | 13:0018 | 13:0018:000033 | 13:0018:000033:0001:0001:00 |  | 45.522 | -66.9 | Basal till | <63 micron | 8 | 2.23 | 8.3 | 0.5 | 1 | 65.3 | 0.37 | 0.06 | 0.03 | 11.7 | 33.9 | 22.86 | 3.08 | 6.8 | 20 | 0.15 | 27.7 | 0.75 | 630 | 0.34 | 0.007 | 35.4 | 0.033 | 13.06 | -0.01 | 0.43 | 5.3 | 0.1 | 7 | -0.02 | 10.2 | 690 | 0.11 | 1 | 42 | 0.2 | 55.4 | 5
FJ-E-15 | 13:0052:000036 | 13:0052 | 13:0018 | 13:0018:000034 | 13:0018:000034:0001:0001:00 |  | 45.5096 | -66.9021 | Basal till | <63 micron | 46 | 1.84 | 15.9 | 1.1 | 1 | 63.6 | 0.27 | 0.08 | 0.12 | 12.7 | 32 | 18.93 | 2.54 | 5.7 | 48 | 0.11 | 30.5 | 0.64 | 529 | 0.42 | 0.006 | 33.8 | 0.029 | 14.83 | 0.02 | 0.44 | 4.1 | 0.4 | 6.8 | -0.02 | 9 | 690 | 0.1 | 0.9 | 33 | 0.3 | 49.9 | 5
FJ-F-12 | 13:0052:000037 | 13:0052 | 13:0018 | 13:0018:000035 | 13:0018:000035:0001:0001:00 |  | 45.5611 | -66.8729 | Basal till | <63 micron | 17 | 1.36 | 4.8 | 0.2 | -1 | 37.5 | 0.19 | 0.05 | 0.03 | 6.2 | 22.9 | 5.88 | 1.98 | 5.4 | 28 | 0.07 | 23.9 | 0.41 | 202 | 0.27 | 0.003 | 19.1 | 0.018 | 9.68 | -0.01 | 0.23 | 1.8 | 0.2 | 5.8 | -0.02 | 4.8 | 310 | 0.07 | 0.6 | 27 | -0.1 | 41 | 5
FJ-F-13 | 13:0052:000038 | 13:0052 | 13:0018 | 13:0018:000036 | 13:0018:000036:0001:0001:00 |  | 45.5363 | -66.8645 | Ablation till | <63 micron | 17 | 1.7 | 7.5 | 0.4 | -1 | 34.8 | 0.31 | 0.07 | 0.04 | 6.5 | 24.8 | 5.75 | 1.73 | 6.3 | 35 | 0.1 | 25.7 | 0.44 | 209 | 0.27 | 0.004 | 20.5 | 0.027 | 16.3 | 0.01 | 0.36 | 2.1 | 0.3 | 8 | -0.02 | 4.9 | 430 | 0.14 | 1.1 | 24 | 0.7 | 43.1 | 5
FJ-F-14-1 | 13:0052:000039 | 13:0052 | 13:0018 | 13:0018:000037 | 13:0018:000037:0001:0001:00 |  | 45.5229 | -66.872 | Basal till | <63 micron | 13 | 1.96 | 11.5 | 0.9 | 1 | 101.7 | 0.37 | 0.18 | 0.03 | 13.9 | 38.4 | 23.95 | 3.09 | 6.3 | 18 | 0.15 | 33.1 | 0.74 | 715 | 0.33 | 0.008 | 38 | 0.045 | 15.66 | -0.01 | 0.8 | 5.4 | -0.1 | 16.8 | -0.02 | 9.5 | 630 | 0.12 | 0.8 | 40 | 0.4 | 57.7 | 5
FJ-F-14-2 | 13:0052:000040 | 13:0052 | 13:0018 | 13:0018:000037 | 13:0018:000037:0002:0001:00 |  | 45.5229 | -66.872 | Basal till | <63 micron | 307 | 1.05 | 11.5 | 3.1 | 3 | 948.1 | 0.2 | 1 | 0.31 | 10 | 31.1 | 60.51 | 2.44 | 3.7 | 790 | 0.09 | 13.3 | 0.63 | 1117 | 1.25 | 0.035 | 23 | 0.084 | 11.66 | 0.09 | 5.15 | 3.3 | 0.8 | 59 | 0.02 | 1.4 | 720 | 0.1 | 2 | 50 | 0.3 | 72.2 | 5
FJ-F-14-3 | 13:0052:000041 | 13:0052 | 13:0018 | 13:0018:000037 | 13:0018:000037:0003:0001:00 |  | 45.5229 | -66.872 | Basal till | <63 micron | 11 | 1.91 | 6.4 | 2 | 1 | 51.4 | 0.25 | 0.05 | 0.02 | 12.5 | 30.5 | 14.04 | 2.56 | 5.2 | 21 | 0.1 | 25.9 | 0.6 | 451 | 0.3 | 0.005 | 29.3 | 0.025 | 9.68 | -0.01 | 0.38 | 3.7 | 0.3 | 6 | -0.02 | 8.4 | 650 | 0.08 | 0.9 | 34 | 0.2 | 41 | 5
FJ-F-15 | 13:0052:000042 | 13:0052 | 13:0018 | 13:0018:000038 | 13:0018:000038:0001:0001:00 |  | 45.504 | -66.8747 | Basal till | <63 micron | 33 | 2.28 | 8.8 | 0.9 | 1 | 45.4 | 0.26 | 0.09 | 0.07 | 10.3 | 36.3 | 18.08 | 2.56 | 5.3 | 71 | 0.08 | 26.8 | 0.55 | 373 | 0.48 | 0.004 | 33.1 | 0.064 | 9.24 | 0.02 | 0.4 | 3.6 | 0.7 | 6 | -0.02 | 5.9 | 500 | 0.09 | 1.1 | 32 | 0.4 | 53.2 | 5
FJ-G-01.5 | 13:0052:000043 | 13:0052 | 13:0018 | 13:0018:000039 | 13:0018:000039:0001:0001:00 |  | 45.7485 | -66.8418 | Basal till | <63 micron | 25 | 1.83 | 9.6 | 1.2 | 1 | 60.1 | 0.32 | 0.04 | 0.04 | 12 | 35.4 | 17.78 | 2.6 | 5.9 | 18 | 0.12 | 28.6 | 0.7 | 452 | 0.43 | 0.005 | 35.1 | 0.028 | 15.13 | -0.01 | 0.83 | 4.4 | 0.2 | 6.1 | 0.02 | 9.6 | 500 | 0.11 | 1 | 31 | 0.3 | 47 | 5
FJ-G-05 | 13:0052:000044 | 13:0052 | 13:0018 | 13:0018:000040 | 13:0018:000040:0001:0001:00 |  | 45.6888 | -66.8372 | Basal till | <63 micron | 11 | 2.38 | 13.4 | 0.9 | 2 | 118.9 | 0.4 | 0.12 | 0.04 | 16.5 | 47.1 | 28.27 | 3.58 | 7.1 | 21 | 0.23 | 41.4 | 0.91 | 798 | 0.48 | 0.007 | 48.1 | 0.052 | 16.55 | -0.01 | 0.98 | 6.4 | 0.3 | 12.3 | -0.02 | 10.2 | 640 | 0.14 | 1.1 | 42 | 0.3 | 66.1 | 5
FJ-G-08 | 13:0052:000045 | 13:0052 | 13:0018 | 13:0018:000041 | 13:0018:000041:0001:0001:00 |  | 45.6291 | -66.8412 | Basal till | <63 micron | 14 | 1.91 | 11.5 | 1 | 1 | 123.3 | 0.28 | 0.28 | 0.04 | 14.9 | 31.6 | 23.03 | 3.48 | 6.1 | 16 | 0.17 | 28.3 | 0.65 | 682 | 0.71 | 0.007 | 38.5 | 0.047 | 12.94 | 0.01 | 0.7 | 5.1 | 0.2 | 24.5 | -0.02 | 8 | 400 | 0.1 | 1.4 | 40 | -0.1 | 64.3 | 5
FJ-G-11 | 13:0052:000046 | 13:0052 | 13:0018 | 13:0018:000042 | 13:0018:000042:0001:0001:00 |  | 45.5721 | -66.8439 | Basal till | <63 micron | 54 | 1.69 | 8.3 | 0.7 | -1 | 47.2 | 0.32 | 0.04 | 0.25 | 17.2 | 28 | 24.81 | 3.22 | 5.5 | 27 | 0.12 | 26.7 | 0.59 | 639 | 0.41 | 0.003 | 32.2 | 0.029 | 19.17 | -0.01 | 0.8 | 3.1 | 0.5 | 10.8 | -0.02 | 7.8 | 450 | 0.1 | 1.1 | 29 | -0.1 | 73.2 | 5
FJ-G-12 | 13:0052:000047 | 13:0052 | 13:0018 | 13:0018:000043 | 13:0018:000043:0001:0001:00 |  | 45.5552 | -66.8442 | Basal till | <63 micron | 15 | 1.93 | 8.5 | 0.6 | 1 | 68.6 | 0.28 | 0.06 | 0.1 | 14.7 | 32.3 | 18.03 | 3.17 | 5.9 | 15 | 0.13 | 26.3 | 0.73 | 527 | 0.33 | 0.005 | 36.4 | 0.02 | 13.39 | -0.01 | 0.65 | 4.2 | 0.1 | 9.4 | -0.02 | 7.8 | 560 | 0.1 | 0.9 | 38 | 0.1 | 61.9 | 5
FJ-G-13 | 13:0052:000048 | 13:0052 | 13:0018 | 13:0018:000044 | 13:0018:000044:0001:0001:00 |  | 45.5407 | -66.8528 | Basal till | <63 micron | 29 | 1.82 | 24.1 | -0.2 | 1 | 55.3 | 0.29 | 0.07 | 0.32 | 6 | 18.9 | 4.91 | 1.72 | 7.9 | 33 | 0.11 | 31.6 | 0.34 | 181 | 0.29 | 0.003 | 15.6 | 0.01 | 29.76 | -0.01 | 0.49 | 2.2 | 0.2 | 9.8 | -0.02 | 7.2 | 460 | 0.21 | 1.5 | 24 | 1.1 | 62 | 5
FJ-G-14 | 13:0052:000049 | 13:0052 | 13:0018 | 13:0018:000045 | 13:0018:000045:0001:0001:00 |  | 45.5229 | -66.8472 | Basal till | <63 micron | 9 | 1.81 | 9.2 | 1 | 1 | 54.5 | 0.27 | 0.05 | 0.05 | 11.5 | 32.3 | 17.33 | 2.68 | 5.3 | 25 | 0.09 | 27.5 | 0.67 | 404 | 0.35 | 0.005 | 32.2 | 0.019 | 12.29 | -0.01 | 0.69 | 3.9 | 0.3 | 6.7 | -0.02 | 8.7 | 380 | 0.11 | 1.1 | 32 | 0.3 | 49.2 | 5
FJ-G-15 | 13:0052:000050 | 13:0052 | 13:0018 | 13:0018:000046 | 13:0018:000046:0001:0001:00 |  | 45.5064 | -66.8445 | Basal till | <63 micron | 114 | 2.61 | 11.9 | 0.6 | 1 | 60.6 | 0.3 | 0.04 | 0.1 | 12.9 | 38.2 | 15.96 | 3.13 | 6.3 | 70 | 0.09 | 22.9 | 0.61 | 329 | 0.52 | 0.004 | 33.4 | 0.041 | 12.42 | 0.01 | 0.44 | 3.7 | 0.6 | 5 | 0.02 | 6.4 | 340 | 0.12 | 1 | 37 | 0.4 | 60.8 | 1
FJ-H-11 | 13:0052:000051 | 13:0052 | 13:0018 | 13:0018:000047 | 13:0018:000047:0001:0001:00 |  | 45.5748 | -66.8247 | Basal till | <63 micron | 7 | 2.01 | 8.7 | 1.4 | -1 | 100.3 | 0.26 | 0.05 | 0.03 | 14.4 | 33.6 | 22.98 | 3.24 | 5.7 | 18 | 0.13 | 32.9 | 0.61 | 646 | 0.38 | 0.004 | 34.8 | 0.028 | 11.18 | 0.01 | 0.53 | 4.8 | 0.3 | 7.5 | 0.02 | 7.3 | 250 | 0.1 | 0.9 | 36 | -0.1 | 55.7 | 5
FJ-H-12 | 13:0052:000052 | 13:0052 | 13:0018 | 13:0018:000048 | 13:0018:000048:0001:0001:00 |  | 45.5538 | -66.8109 | Basal till | <63 micron | 19 | 1.28 | 29.4 | 5 | -1 | 118.6 | 0.98 | 0.2 | 0.05 | 7.8 | 19.2 | 8.23 | 2.1 | 3.2 | 13 | 0.13 | 30.6 | 0.39 | 431 | 0.34 | 0.004 | 21.1 | 0.036 | 20.27 | -0.01 | 0.95 | 2.7 | 0.3 | 10.6 | 0.02 | 10 | 360 | 0.14 | 0.9 | 26 | 0.9 | 34.9 | 5
FJ-H-13 | 13:0052:000053 | 13:0052 | 13:0018 | 13:0018:000049 | 13:0018:000049:0001:0001:00 |  | 45.5395 | -66.8292 | Basal till | <63 micron | 7 | 2.2 | 9 | 1.1 | 1 | 96.9 | 0.33 | 0.07 | 0.03 | 14 | 38.2 | 22.31 | 3.43 | 6.2 | 15 | 0.16 | 25.1 | 0.72 | 539 | 0.35 | 0.005 | 37.6 | 0.03 | 12.77 | -0.01 | 0.65 | 5.2 | 0.3 | 10 | -0.02 | 8.4 | 440 | 0.11 | 1 | 40 | 0.1 | 55 | 5
FJ-H-14 | 13:0052:000054 | 13:0052 | 13:0018 | 13:0018:000050 | 13:0018:000050:0001:0001:00 |  | 45.5222 | -66.8222 | Basal till | <63 micron | 7 | 2.28 | 11.5 | 1.1 | 3 | 102 | 0.34 | 0.11 | 0.02 | 13.1 | 41.5 | 23.78 | 3.31 | 6.4 | 22 | 0.22 | 31.5 | 0.78 | 685 | 0.38 | 0.006 | 42 | 0.038 | 14.02 | -0.01 | 0.88 | 5.5 | 0.2 | 10.4 | 0.02 | 9.1 | 480 | 0.14 | 1 | 37 | 0.2 | 53.5 | 5
FJ-H-14-FD | 13:0052:000055 | 13:0052 | 13:0018 | 13:0018:000050 | 13:0018:000050:0002:0001:00 |  | 45.5222 | -66.8222 | Basal till | <63 micron | 12 | 2.2 | 12.5 | 1.8 | 1 | 114 | 0.33 | 0.14 | 0.02 | 16.6 | 38.9 | 26.36 | 3.36 | 6.8 | 18 | 0.19 | 34.9 | 0.77 | 775 | 0.38 | 0.006 | 46.1 | 0.043 | 13.69 | -0.01 | 0.85 | 5.4 | 0.2 | 12.6 | 0.02 | 8.5 | 430 | 0.13 | 0.9 | 38 | 0.2 | 58.5 | 5
FJ-H-15 | 13:0052:000056 | 13:0052 | 13:0018 | 13:0018:000051 | 13:0018:000051:0001:0001:00 |  | 45.5051 | -66.8221 | Basal till | <63 micron | 16 | 2.6 | 8 | 0.5 | 1 | 52.8 | 0.32 | 0.04 | 0.03 | 12.7 | 35.5 | 16.04 | 3.19 | 6.7 | 51 | 0.12 | 20 | 0.69 | 363 | 0.61 | 0.003 | 37.1 | 0.023 | 11.56 | -0.01 | 0.5 | 3.1 | 0.4 | 5.4 | -0.02 | 5.9 | 150 | 0.13 | 0.8 | 35 | 0.2 | 64.8 | 5
FJ-HK-09.5 | 13:0052:000057 | 13:0052 | 13:0018 | 13:0018:000052 | 13:0018:000052:0001:0001:00 |  | 45.6022 | -66.8049 | Basal till | <63 micron | 9 | 1.96 | 9.5 | -0.2 | 1 | 126.9 | 0.26 | 0.16 | 0.01 | 15.9 | 34.6 | 23.01 | 3.39 | 6.1 | 15 | 0.16 | 33.6 | 0.69 | 678 | 0.39 | 0.007 | 38.3 | 0.045 | 12.32 | 0.01 | 0.59 | 5.2 | 0.3 | 14 | 0.02 | 7.9 | 440 | 0.11 | 1 | 40 | 0.1 | 60.6 | 5
FJ-K-11 | 13:0052:000058 | 13:0052 | 13:0018 | 13:0018:000053 | 13:0018:000053:0001:0001:00 |  | 45.5742 | -66.7907 | Basal till | <63 micron | 7 | 2.32 | 10.8 | 0.3 | 2 | 62.7 | 0.27 | 0.05 | 0.08 | 15.3 | 37 | 19.73 | 3.23 | 5.9 | 22 | 0.13 | 24 | 0.66 | 596 | 0.57 | 0.004 | 34.9 | 0.035 | 14.63 | 0.01 | 0.55 | 4.1 | 0.4 | 7.4 | -0.02 | 8.5 | 610 | 0.11 | 1.1 | 39 | 0.2 | 54 | 5
FJ-K-13 | 13:0052:000059 | 13:0052 | 13:0018 | 13:0018:000054 | 13:0018:000054:0001:0001:00 |  | 45.5391 | -66.792 | Basal till | <63 micron | 5 | 1.77 | 7.9 | 1 | 1 | 72.1 | 0.25 | 0.04 | 0.04 | 10.7 | 31 | 14.46 | 2.81 | 5.3 | 41 | 0.12 | 20.9 | 0.56 | 358 | 0.22 | 0.004 | 27.9 | 0.014 | 11.57 | -0.01 | 0.48 | 3.8 | 0.3 | 7.4 | 0.02 | 7.3 | 330 | 0.11 | 1 | 34 | 0.2 | 46 | 5
FJ-K-14 | 13:0052:000060 | 13:0052 | 13:0018 | 13:0018:000055 | 13:0018:000055:0001:0001:00 |  | 45.5174 | -66.8026 | Basal till | <63 micron | 403 | 4.08 | 14.6 | 0.4 | 1 | 68.9 | 0.29 | 0.05 | 0.15 | 9 | 27.1 | 10.22 | 3.7 | 8.2 | 224 | 0.07 | 23.9 | 0.45 | 316 | 1.29 | 0.003 | 20.6 | 0.089 | 15.63 | 0.03 | 0.53 | 4.6 | 1.3 | 5.2 | -0.02 | 8.8 | 190 | 0.14 | 1.8 | 32 | 0.7 | 99.1 | 1
FJ-K-15 | 13:0052:000061 | 13:0052 | 13:0018 | 13:0018:000056 | 13:0018:000056:0001:0001:00 |  | 45.5006 | -66.8028 | Basal till | <63 micron | 19 | 2.01 | 9.2 | 0.8 | 1 | 38.4 | 0.3 | 0.04 | 0.07 | 10.7 | 28 | 12.75 | 2.42 | 5 | 56 | 0.09 | 29.8 | 0.49 | 313 | 0.57 | 0.004 | 26.9 | 0.031 | 27.03 | 0.03 | 0.55 | 2.6 | 0.5 | 5.6 | -0.02 | 9.6 | 220 | 0.11 | 1.6 | 26 | 0.7 | 45.8 | 5
FJ-L-07 | 13:0052:000062 | 13:0052 | 13:0018 | 13:0018:000057 | 13:0018:000057:0001:0001:00 |  | 45.6442 | -66.7582 | Basal till | <63 micron | 3 | 1.74 | 6.9 | 0.8 | 1 | 60.3 | 0.25 | 0.04 | 0.01 | 10.9 | 31.2 | 14.31 | 2.78 | 5 | 10 | 0.1 | 20.9 | 0.59 | 316 | 0.39 | 0.005 | 29.4 | 0.013 | 12.45 | 0.02 | 0.44 | 3.5 | 0.3 | 6.4 | -0.02 | 7.9 | 230 | 0.1 | 0.9 | 33 | 0.1 | 47.6 | 5
FJ-L-10 | 13:0052:000063 | 13:0052 | 13:0018 | 13:0018:000058 | 13:0018:000058:0001:0001:00 |  | 45.5938 | -66.7763 | Basal till | <63 micron | 4 | 2.02 | 8.6 | 1.3 | 1 | 110.5 | 0.31 | 0.04 | 0.01 | 16.2 | 30 | 23.63 | 3.7 | 6.2 | 18 | 0.12 | 21 | 0.62 | 514 | 0.27 | 0.004 | 31.4 | 0.026 | 17.17 | 0.01 | 0.52 | 5.5 | 0.1 | 5.8 | 0.02 | 7.9 | 130 | 0.11 | 1.1 | 41 | -0.1 | 60 | 5
FJ-L-11 | 13:0052:000064 | 13:0052 | 13:0018 | 13:0018:000059 | 13:0018:000059:0001:0001:00 |  | 45.5755 | -66.7746 | Basal till | <63 micron | 7 | 1.68 | 7.3 | 0.7 | -1 | 54.3 | 0.28 | 0.04 | 0.07 | 14.8 | 29.5 | 21.47 | 3.1 | 5.5 | 17 | 0.08 | 22.3 | 0.58 | 562 | 0.24 | 0.003 | 29.9 | 0.026 | 20.99 | 0.01 | 0.4 | 3.8 | 0.3 | 6.2 | 0.02 | 7.1 | 220 | 0.1 | 0.8 | 34 | -0.1 | 56 | 5
FJ-L-13 | 13:0052:000065 | 13:0052 | 13:0018 | 13:0018:000060 | 13:0018:000060:0001:0001:00 |  | 45.5361 | -66.7727 | Basal till | <63 micron | 7 | 1.24 | 7.2 | 0.2 | -1 | 27.3 | 0.28 | 0.1 | 0.05 | 8.3 | 19 | 9.46 | 2.12 | 4.3 | 24 | 0.06 | 30.7 | 0.38 | 389 | 0.37 | 0.005 | 17.6 | 0.04 | 16.41 | -0.01 | 0.45 | 3.1 | 0.3 | 8.5 | -0.02 | 8.9 | 600 | 0.06 | 1.2 | 25 | 0.5 | 41 | 5
FJ-L-14 | 13:0052:000066 | 13:0052 | 13:0018 | 13:0018:000061 | 13:0018:000061:0001:0001:00 |  | 45.5244 | -66.7698 | Ablation till | <63 micron | 27 | 1.94 | 10.8 | 0.2 | 1 | 40.7 | 0.28 | 0.05 | 0.08 | 11.1 | 29.1 | 12.48 | 2.55 | 4.8 | 66 | 0.07 | 23.5 | 0.43 | 349 | 0.53 | 0.005 | 23.6 | 0.043 | 15.66 | 0.02 | 0.48 | 3.4 | 0.7 | 6.3 | -0.02 | 7 | 360 | 0.09 | 1.2 | 31 | 0.4 | 45.5 | 5
FJ-L-15 | 13:0052:000067 | 13:0052 | 13:0018 | 13:0018:000062 | 13:0018:000062:0001:0001:00 |  | 45.5032 | -66.7677 | Basal till | <63 micron | 16 | 1.44 | 7 | 0.6 | -1 | 47.1 | 0.29 | 0.06 | 0.03 | 10.6 | 24.8 | 14.39 | 2.6 | 4.8 | 15 | 0.09 | 31.2 | 0.52 | 467 | 0.28 | 0.005 | 24.8 | 0.04 | 15.13 | -0.01 | 0.49 | 3.5 | 0.3 | 7.5 | -0.02 | 8.9 | 310 | 0.08 | 1.1 | 31 | 0.2 | 49.9 | 5
FJ-M-05 | 13:0052:000068 | 13:0052 | 13:0018 | 13:0018:000063 | 13:0018:000063:0001:0001:00 |  | 45.6794 | -66.7335 | Basal till | <63 micron | 6 | 1.78 | 5.8 | 0.8 | -1 | 69.3 | 0.28 | 0.06 | 0.01 | 12 | 31.2 | 13.86 | 2.95 | 5.9 | 10 | 0.12 | 20.5 | 0.69 | 362 | 0.23 | 0.006 | 32.1 | 0.013 | 13.23 | -0.01 | 0.43 | 4.1 | 0.2 | 8.8 | -0.02 | 7.6 | 280 | 0.1 | 0.8 | 37 | -0.1 | 58.7 | 5
FJ-M-10 | 13:0052:000069 | 13:0052 | 13:0018 | 13:0018:000064 | 13:0018:000064:0001:0001:00 |  | 45.5944 | -66.7436 | Basal till | <63 micron | 5 | 1.82 | 9.1 | 2.7 | 1 | 97.3 | 0.27 | 0.07 | 0.01 | 14.3 | 35 | 19.36 | 2.94 | 5.7 | 17 | 0.12 | 27.8 | 0.7 | 401 | 0.36 | 0.006 | 39.8 | 0.023 | 13.58 | -0.01 | 0.58 | 4.8 | 0.2 | 8.3 | 0.02 | 7.1 | 220 | 0.11 | 0.8 | 32 | -0.1 | 53.7 | 5
FJ-M-11 | 13:0052:000070 | 13:0052 | 13:0018 | 13:0018:000065 | 13:0018:000065:0001:0001:00 |  | 45.5772 | -66.7489 | Basal till | <63 micron | 7 | 2.18 | 8.6 | 1.1 | 2 | 72.3 | 0.27 | 0.03 | 0.02 | 13.9 | 37.7 | 19.24 | 3.27 | 6 | 23 | 0.16 | 19.3 | 0.73 | 368 | 0.49 | 0.007 | 44.3 | 0.018 | 14.37 | -0.01 | 0.53 | 4.1 | 0.2 | 5.6 | -0.02 | 7.6 | 100 | 0.12 | 0.7 | 35 | -0.1 | 64.4 | 5
FJ-M-12 | 13:0052:000071 | 13:0052 | 13:0018 | 13:0018:000066 | 13:0018:000066:0001:0001:00 |  | 45.5551 | -66.7443 | Basal till | <63 micron | 4 | 1.57 | 4.8 | 0.8 | -1 | 50.9 | 0.24 | 0.05 | 0.04 | 11.9 | 29.3 | 9.73 | 2.85 | 5.2 | 6 | 0.1 | 19.4 | 0.59 | 343 | 0.31 | 0.004 | 26.3 | 0.018 | 12.2 | 0.01 | 0.35 | 3.4 | 0.2 | 7.7 | -0.02 | 6.8 | 330 | 0.08 | 0.7 | 36 | 0.1 | 54.6 | 5
FJ-M-12-FD | 13:0052:000072 | 13:0052 | 13:0018 | 13:0018:000066 | 13:0018:000066:0002:0001:00 |  | 45.5551 | -66.7443 | Basal till | <63 micron | 5 | 1.72 | 6.1 | 1.2 | -1 | 60.4 | 0.25 | 0.06 | 0.02 | 12.5 | 29.5 | 13.78 | 3.1 | 5.6 | 10 | 0.12 | 19.5 | 0.65 | 376 | 0.24 | 0.006 | 30.2 | 0.024 | 12.87 | 0.01 | 0.4 | 4.6 | 0.1 | 9 | 0.02 | 7.7 | 290 | 0.1 | 0.8 | 39 | 0.1 | 59.7 | 5
FJ-M-13 | 13:0052:000073 | 13:0052 | 13:0018 | 13:0018:000067 | 13:0018:000067:0001:0001:00 |  | 45.5389 | -66.7468 | Basal till | <63 micron | 6 | 1.54 | 6.9 | 0.3 | 1 | 62.7 | 0.27 | 0.11 | 0.03 | 13.1 | 30.6 | 14.69 | 2.92 | 4.9 | 13 | 0.11 | 28.6 | 0.58 | 518 | 0.27 | 0.005 | 29.7 | 0.042 | 13.66 | -0.01 | 0.43 | 4.8 | 0.3 | 10.6 | 0.02 | 8.7 | 490 | 0.08 | 1.2 | 37 | 0.1 | 54.5 | 5
FJ-M-14 | 13:0052:000074 | 13:0052 | 13:0018 | 13:0018:000068 | 13:0018:000068:0001:0001:00 |  | 45.5212 | -66.747 | Basal till | <63 micron | 6 | 1.54 | 6.5 | 0.8 | -1 | 46.6 | 0.28 | 0.07 | 0.04 | 11.3 | 28.5 | 14.35 | 2.69 | 5 | 13 | 0.09 | 29.2 | 0.54 | 444 | 0.27 | 0.005 | 28.3 | 0.04 | 13.86 | -0.01 | 0.48 | 4.1 | 0.2 | 7.7 | -0.02 | 9 | 340 | 0.08 | 1.1 | 31 | 0.2 | 52 | 5
FJ-M-15 | 13:0052:000075 | 13:0052 | 13:0018 | 13:0018:000069 | 13:0018:000069:0001:0001:00 |  | 45.5021 | -66.748 | Basal till | <63 micron | 8 | 1.78 | 5.2 | 0.3 | 1 | 58.7 | 0.24 | 0.06 | 0.03 | 12.5 | 32.9 | 6.19 | 3.15 | 5.8 | 24 | 0.12 | 18.2 | 0.64 | 326 | 0.56 | 0.006 | 31 | 0.012 | 12.56 | -0.01 | 0.27 | 3.2 | 0.4 | 7.9 | -0.02 | 4.9 | 230 | 0.09 | 1 | 41 | -0.1 | 68.4 | 5
FJ-N-10 | 13:0052:000076 | 13:0052 | 13:0018 | 13:0018:000070 | 13:0018:000070:0001:0001:00 |  | 45.5946 | -66.7144 | Ablation till | <63 micron | 143 | 3.14 | 16.2 | 0.6 | 1 | 60 | 0.29 | 0.04 | 0.06 | 13 | 40.3 | 15.86 | 3.79 | 7.8 | 160 | 0.09 | 18 | 0.52 | 376 | 0.71 | 0.005 | 30.4 | 0.079 | 17.45 | 0.01 | 0.4 | 4.1 | 0.7 | 5.2 | -0.02 | 6.8 | 80 | 0.19 | 0.8 | 42 | 0.1 | 70.2 | 5
FJ-N-11-A | 13:0052:000077 | 13:0052 | 13:0018 | 13:0018:000071 | 13:0018:000071:0001:0001:00 |  | 45.5749 | -66.7202 | Ablation till | <63 micron | 11 | 1.6 | 7.8 | -0.2 | 1 | 43.7 | 0.19 | 0.03 | 0.05 | 11.1 | 28.8 | 14.1 | 2.59 | 4.9 | 32 | 0.08 | 20 | 0.45 | 449 | 0.29 | 0.005 | 26.7 | 0.024 | 11.59 | 0.01 | 0.31 | 2.9 | 0.3 | 5.6 | -0.02 | 6.2 | 210 | 0.09 | 0.8 | 27 | -0.1 | 50.2 | 5
FJ-N-11-B | 13:0052:000078 | 13:0052 | 13:0018 | 13:0018:000072 | 13:0018:000072:0001:0001:00 |  | 45.5757 | -66.7211 | Basal till | <63 micron | 5 | 1.73 | 6.8 | 0.6 | -1 | 48.3 | 0.27 | 0.06 | 0.01 | 15 | 31.6 | 16.71 | 3.65 | 5.3 | 14 | 0.09 | 20.5 | 0.59 | 418 | 0.19 | 0.003 | 33 | 0.014 | 13.74 | -0.01 | 0.39 | 3.6 | 0.2 | 7.6 | -0.02 | 7.6 | 150 | 0.08 | 1.1 | 36 | -0.1 | 58.8 | 5
FJ-N-12 | 13:0052:000079 | 13:0052 | 13:0018 | 13:0018:000073 | 13:0018:000073:0001:0001:00 |  | 45.5576 | -66.7183 | Basal till | <63 micron | 4 | 1.32 | 15.7 | 0.3 | 1 | 47.3 | 0.23 | 0.04 | 0.05 | 9.5 | 19.8 | 12.34 | 2.09 | 3.9 | 12 | 0.08 | 29.7 | 0.38 | 346 | 0.25 | 0.004 | 20.1 | 0.019 | 16.59 | -0.01 | 0.91 | 2.9 | 0.2 | 7.1 | -0.02 | 10.2 | 1260 | 0.11 | 1.3 | 28 | 0.7 | 40.9 | 5
FJ-N-13 | 13:0052:000080 | 13:0052 | 13:0018 | 13:0018:000074 | 13:0018:000074:0001:0001:00 |  | 45.5382 | -66.7226 | Basal till | <63 micron | 14 | 1.77 | 12 | -0.2 | 1 | 31.7 | 0.22 | 0.04 | 0.13 | 13.3 | 27 | 9.36 | 2.6 | 5.2 | 24 | 0.09 | 29.5 | 0.51 | 376 | 0.35 | 0.004 | 26 | 0.023 | 24.3 | -0.01 | 0.7 | 3.1 | 0.3 | 6.7 | -0.02 | 10.8 | 410 | 0.12 | 1.4 | 30 | 0.9 | 58.2 | 5
FJ-N-14 | 13:0052:000081 | 13:0052 | 13:0018 | 13:0018:000075 | 13:0018:000075:0001:0001:00 |  | 45.5197 | -66.7201 | Basal till | <63 micron | 5 | 1.75 | 6.6 | 0.7 | 2 | 47.8 | 0.25 | 0.05 | 0.05 | 14.8 | 32.9 | 15.06 | 3.11 | 5.8 | 8 | 0.1 | 32.3 | 0.64 | 483 | 0.3 | 0.01 | 30.2 | 0.027 | 14.95 | -0.01 | 0.46 | 4.6 | 0.1 | 8.2 | -0.02 | 8.1 | 370 | 0.1 | 1.2 | 38 | 0.2 | 65.2 | 5
FJ-N-15 | 13:0052:000082 | 13:0052 | 13:0018 | 13:0018:000076 | 13:0018:000076:0001:0001:00 |  | 45.5033 | -66.7207 | Ablation till | <63 micron | 6 | 0.97 | 8.1 | 0.2 | 1 | 16.6 | 0.39 | 0.07 | 0.09 | 7.2 | 15.5 | 8.47 | 1.96 | 3.2 | 21 | 0.05 | 26.4 | 0.28 | 255 | 0.45 | 0.003 | 15.8 | 0.032 | 29.02 | 0.02 | 0.39 | 2.3 | 0.2 | 4.5 | 0.02 | 15.4 | 450 | 0.06 | 3 | 21 | 0.5 | 36.6 | 1
FJ-P-10 | 13:0052:000083 | 13:0052 | 13:0018 | 13:0018:000077 | 13:0018:000077:0001:0001:00 |  | 45.5912 | -66.6917 | Basal till | <63 micron | 9 | 1.39 | 5.2 | 0.3 | 3 | 52.4 | 0.23 | 0.07 | 0.02 | 12.8 | 30.8 | 15.76 | 2.9 | 4.6 | 10 | 0.09 | 19.3 | 0.55 | 405 | 0.37 | 0.01 | 26.6 | 0.026 | 12.18 | -0.01 | 0.4 | 4.2 | 0.1 | 8.4 | 0.02 | 7.1 | 310 | 0.09 | 0.8 | 34 | -0.1 | 57.8 | 5
FJ-P-11 | 13:0052:000084 | 13:0052 | 13:0018 | 13:0018:000078 | 13:0018:000078:0001:0001:00 |  | 45.5739 | -66.6874 | Basal till | <63 micron | 7 | 1.5 | 6.1 | 0.8 | 1 | 67.2 | 0.26 | 0.08 | 0.03 | 12.5 | 30.9 | 15.55 | 2.75 | 4.8 | 17 | 0.1 | 27 | 0.53 | 428 | 0.27 | 0.004 | 27.2 | 0.029 | 13.18 | -0.01 | 0.49 | 4.4 | 0.1 | 9.7 | -0.02 | 8.6 | 410 | 0.09 | 1.1 | 33 | 0.1 | 53 | 5
FJ-P-12 | 13:0052:000085 | 13:0052 | 13:0018 | 13:0018:000079 | 13:0018:000079:0001:0001:00 |  | 45.5552 | -66.6958 | Basal till | <63 micron | 21 | 2.25 | 19.7 | 0.3 | 1 | 62.4 | 0.38 | 0.04 | 0.15 | 9.3 | 28.4 | 8.22 | 2.71 | 5.6 | 62 | 0.09 | 29.5 | 0.43 | 289 | 0.39 | 0.004 | 21.2 | 0.039 | 19.81 | 0.02 | 0.85 | 3.5 | 0.5 | 7.4 | 0.02 | 8.8 | 430 | 0.14 | 1.4 | 34 | 0.6 | 58 | 5
FJ-P-13 | 13:0052:000086 | 13:0052 | 13:0018 | 13:0018:000080 | 13:0018:000080:0001:0001:00 |  | 45.5335 | -66.6881 | Basal till | <63 micron | 8 | 1.7 | 7.6 | 0.4 | 1 | 46.1 | 0.25 | 0.06 | 0.07 | 12.2 | 28.4 | 11.13 | 2.83 | 5.3 | 16 | 0.1 | 34.2 | 0.57 | 362 | 0.33 | 0.006 | 25.5 | 0.024 | 14.32 | 0.01 | 0.75 | 4 | 0.3 | 7.9 | 0.03 | 8.8 | 360 | 0.11 | 1.3 | 33 | 0.4 | 59.3 | 5
FJ-P-14 | 13:0052:000087 | 13:0052 | 13:0018 | 13:0018:000081 | 13:0018:000081:0001:0001:00 |  | 45.5164 | -66.6951 | Basal till | <63 micron | 26 | 2.09 | 12 | 0.6 | -1 | 46.6 | 0.26 | 0.04 | 0.1 | 13.3 | 31.2 | 11.34 | 2.92 | 5.6 | 39 | 0.09 | 26 | 0.58 | 403 | 0.41 | 0.004 | 28 | 0.025 | 17.35 | -0.01 | 0.57 | 3.7 | 0.4 | 8.2 | -0.02 | 8.7 | 320 | 0.13 | 1.4 | 35 | 0.4 | 59.7 | 5
FJ-P-15 | 13:0052:000088 | 13:0052 | 13:0018 | 13:0018:000082 | 13:0018:000082:0001:0001:00 |  | 45.5018 | -66.6963 | Basal till | <63 micron | 34 | 1.73 | 8.2 | 0.6 | 1 | 89.2 | 0.25 | 0.14 | 0.02 | 13.1 | 34.1 | 14.63 | 2.9 | 5.3 | 14 | 0.11 | 27.8 | 0.65 | 462 | 0.55 | 0.004 | 33.2 | 0.026 | 12.53 | -0.01 | 0.52 | 4.1 | 0.1 | 11.3 | 0.02 | 8.2 | 490 | 0.09 | 1.3 | 35 | 0.2 | 53.5 | 5
FJ-PQ-07 | 13:0052:000089 | 13:0052 | 13:0018 | 13:0018:000083 | 13:0018:000083:0001:0001:00 |  | 45.638 | -66.6757 | Basal till | <63 micron | 6 | 1.88 | 5 | -0.2 | 1 | 84.3 | 0.28 | 0.06 | 0.01 | 14.6 | 35 | 15.35 | 3.18 | 6.2 | 5 | 0.12 | 27.5 | 0.76 | 434 | 0.26 | 0.007 | 36.8 | 0.026 | 12.02 | -0.01 | 0.41 | 5.6 | -0.1 | 8.6 | -0.02 | 8.4 | 460 | 0.1 | 1.2 | 38 | 0.1 | 68.6 | 5
FJ-Q-10 | 13:0052:000090 | 13:0052 | 13:0018 | 13:0018:000084 | 13:0018:000084:0001:0001:00 |  | 45.591 | -66.6689 | Basal till | <63 micron | 6 | 1.44 | 5.6 | 0.6 | 1 | 86.3 | 0.24 | 0.06 | 0.02 | 14.8 | 30.3 | 22.82 | 3.01 | 5 | 11 | 0.1 | 23.1 | 0.51 | 432 | 0.36 | 0.006 | 30.3 | 0.034 | 11.58 | 0.01 | 0.43 | 5.2 | -0.1 | 8.3 | 0.03 | 7.6 | 310 | 0.09 | 0.9 | 36 | -0.1 | 60.1 | 5
FJ-Q-11 | 13:0052:000091 | 13:0052 | 13:0018 | 13:0018:000085 | 13:0018:000085:0001:0001:00 |  | 45.5752 | -66.6678 | Ablation till | <63 micron | 37 | 1.86 | 5.9 | 3 | 2 | 57.9 | 1.61 | 0.1 | 0.07 | 9.7 | 22.4 | 10.15 | 2.18 | 4 | 31 | 0.14 | 32.1 | 0.48 | 517 | 0.45 | 0.003 | 23.2 | 0.05 | 19.95 | 0.01 | 0.6 | 3 | 0.1 | 6.8 | 0.05 | 11.9 | 1110 | 0.15 | 2.2 | 23 | 2.3 | 50.9 | 5
FJ-Q-12 | 13:0052:000092 | 13:0052 | 13:0018 | 13:0018:000086 | 13:0018:000086:0001:0001:00 |  | 45.5543 | -66.6702 | Ablation till | <63 micron | 11 | 2.33 | 13.5 | 1.5 | 2 | 36.9 | 0.38 | 0.04 | 0.09 | 10.3 | 32.9 | 10.41 | 2.91 | 5.2 | 52 | 0.11 | 30.6 | 0.52 | 416 | 0.46 | 0.004 | 24.8 | 0.035 | 25.87 | -0.01 | 0.49 | 3.2 | 0.6 | 5.2 | 0.02 | 11.3 | 400 | 0.14 | 1.2 | 38 | 0.4 | 55 | 5
FJ-Q-13 | 13:0052:000093 | 13:0052 | 13:0018 | 13:0018:000087 | 13:0018:000087:0001:0001:00 |  | 45.5389 | -66.6677 | Basal till | <63 micron | 19 | 1.3 | 14.6 | 0.8 | 1 | 31.4 | 0.25 | 0.04 | 0.05 | 7.9 | 23.2 | 5.26 | 2.38 | 5.3 | 18 | 0.09 | 23.4 | 0.42 | 257 | 0.71 | 0.004 | 18.8 | 0.013 | 12.35 | 0.02 | 0.33 | 2.1 | 0.3 | 5.4 | -0.02 | 4.5 | 420 | 0.09 | 1.1 | 34 | 0.2 | 43.5 | 5
FJ-Q-14 | 13:0052:000094 | 13:0052 | 13:0018 | 13:0018:000088 | 13:0018:000088:0001:0001:00 |  | 45.5166 | -66.6738 | Basal till | <63 micron | 24 | 1.79 | 8.5 | 1.3 | 1 | 33.6 | 0.24 | 0.04 | 0.11 | 11.8 | 24.8 | 9.71 | 2.63 | 4.8 | 32 | 0.09 | 26.9 | 0.54 | 410 | 0.4 | 0.004 | 24.5 | 0.025 | 19.03 | -0.01 | 0.44 | 2.7 | 0.4 | 6.1 | 0.03 | 7.2 | 340 | 0.12 | 1.1 | 32 | 0.3 | 54.3 | 5
FJ-R-08 | 13:0052:000095 | 13:0052 | 13:0018 | 13:0018:000089 | 13:0018:000089:0001:0001:00 |  | 45.6318 | -66.6378 | Basal till | <63 micron | 6 | 1.77 | 3.2 | 0.8 | -1 | 54 | 0.32 | 0.04 | 0.03 | 15.1 | 26.4 | 20.09 | 3.09 | 6 | 6 | 0.11 | 21.4 | 0.62 | 444 | 0.19 | 0.009 | 32.4 | 0.017 | 12.04 | -0.01 | 0.42 | 4.3 | 0.1 | 6.7 | 0.02 | 8.2 | 200 | 0.11 | 1 | 33 | -0.1 | 66.6 | 5
FJ-R-10 | 13:0052:000096 | 13:0052 | 13:0018 | 13:0018:000090 | 13:0018:000090:0001:0001:00 |  | 45.5904 | -66.6402 | Basal till | <63 micron | 10 | 1.97 | 5.3 | 1.4 | -1 | 43.6 | 0.23 | 0.03 | 0.05 | 14.4 | 30.2 | 20.31 | 3.34 | 6 | 24 | 0.1 | 16.2 | 0.6 | 461 | 0.28 | 0.004 | 31.1 | 0.018 | 12.33 | -0.01 | 0.33 | 3.1 | 0.3 | 5.4 | 0.02 | 6.2 | 160 | 0.1 | 0.7 | 36 | -0.1 | 71.9 | 5
FJ-R-11 | 13:0052:000097 | 13:0052 | 13:0018 | 13:0018:000091 | 13:0018:000091:0001:0001:00 |  | 45.569 | -66.6392 | Basal till | <63 micron | 6 | 1.65 | 4.8 | 0.9 | 1 | 57.7 | 0.22 | 0.07 | 0.04 | 13.9 | 30.5 | 17.87 | 3.16 | 5.5 | 10 | 0.11 | 19.8 | 0.61 | 444 | 0.28 | 0.004 | 30.6 | 0.027 | 11.58 | -0.01 | 0.38 | 4 | 0.1 | 8.6 | -0.02 | 7.3 | 260 | 0.09 | 0.9 | 37 | -0.1 | 63 | 5
FJ-R-12 | 13:0052:000098 | 13:0052 | 13:0018 | 13:0018:000092 | 13:0018:000092:0001:0001:00 |  | 45.557 | -66.6363 | Basal till | <63 micron | 9 | 1.59 | 8.7 | 0.6 | 1 | 79.9 | 0.28 | 0.13 | 0.05 | 15.4 | 37 | 14.21 | 3.03 | 4.9 | 10 | 0.15 | 22.6 | 0.58 | 753 | 0.97 | 0.005 | 33.2 | 0.046 | 16.3 | -0.01 | 0.48 | 4 | 0.2 | 10.2 | -0.02 | 8 | 390 | 0.1 | 1 | 36 | 0.2 | 55 | 5
FJ-R-13 | 13:0052:000099 | 13:0052 | 13:0018 | 13:0018:000093 | 13:0018:000093:0001:0001:00 |  | 45.5338 | -66.6398 | Basal till | <63 micron | 8 | 1.59 | 7.8 | 0.4 | 1 | 134.5 | 0.25 | 0.11 | 0.02 | 12.5 | 29.7 | 15.56 | 2.95 | 5.2 | 8 | 0.12 | 40.9 | 0.56 | 491 | 0.23 | 0.007 | 30.4 | 0.034 | 12.17 | -0.01 | 0.46 | 4.1 | 0.3 | 10 | 0.02 | 7.8 | 300 | 0.1 | 0.9 | 37 | 0.1 | 55.7 | 5
FJ-R-14 | 13:0052:000100 | 13:0052 | 13:0018 | 13:0018:000094 | 13:0018:000094:0001:0001:00 |  | 45.5181 | -66.6468 | Basal till | <63 micron | 52 | 2.67 | 19.2 | 0.6 | 1 | 49.9 | 0.28 | 0.03 | 0.11 | 18.5 | 52.4 | 29.36 | 3.66 | 6.2 | 49 | 0.09 | 32.2 | 1.22 | 413 | 0.24 | 0.003 | 60.1 | 0.052 | 17.55 | -0.01 | 0.39 | 3.7 | 0.5 | 4.4 | 0.02 | 8.5 | 190 | 0.08 | 0.8 | 33 | 0.1 | 75 | 5
FJ-S-09 | 13:0052:000101 | 13:0052 | 13:0018 | 13:0018:000095 | 13:0018:000095:0001:0001:00 |  | 45.6072 | -66.6237 | Basal till | <63 micron | 7 | 1.64 | 3.3 | 0.8 | 1 | 49.5 | 0.18 | 0.06 | 0.03 | 15 | 32.9 | 14.99 | 2.98 | 5.3 | 15 | 0.07 | 15.7 | 0.67 | 554 | 0.27 | 0.003 | 30.6 | 0.022 | 10.42 | -0.01 | 0.28 | 3.5 | 0.2 | 8.6 | -0.02 | 5.9 | 390 | 0.08 | 0.8 | 38 | -0.1 | 68.4 | 5
FJ-S-10 | 13:0052:000102 | 13:0052 | 13:0018 | 13:0018:000096 | 13:0018:000096:0001:0001:00 |  | 45.5939 | -66.6136 | Basal till | <63 micron | 6 | 1.36 | 2.5 | 0.3 | 1 | 28.7 | 0.18 | 0.03 | 0.04 | 11.1 | 24.4 | 9.28 | 2.63 | 4.4 | 22 | 0.07 | 18.5 | 0.38 | 241 | 0.19 | 0.003 | 24.3 | 0.012 | 8.37 | -0.01 | 0.3 | 2.2 | 0.2 | 4.5 | -0.02 | 4.9 | 160 | 0.07 | 0.6 | 33 | -0.1 | 50.6 | 5
FJ-S-11 | 13:0052:000103 | 13:0052 | 13:0018 | 13:0018:000097 | 13:0018:000097:0001:0001:00 |  | 45.5687 | -66.6148 | Basal till | <63 micron | 10 | 1.53 | 9.5 | 0.8 | 1 | 127.8 | 0.49 | 0.29 | 0.06 | 14.7 | 28.8 | 18.65 | 3.17 | 4.9 | 17 | 0.16 | 41.7 | 0.43 | 751 | 0.39 | 0.005 | 29.4 | 0.041 | 19 | -0.01 | 0.58 | 4.5 | 0.2 | 13.3 | -0.02 | 9.4 | 170 | 0.12 | 1.8 | 37 | 0.2 | 53.9 | 5
FJ-S-12 | 13:0052:000104 | 13:0052 | 13:0018 | 13:0018:000098 | 13:0018:000098:0001:0001:00 |  | 45.556 | -66.6195 | Ablation till | <63 micron | 24 | 1.69 | 7.3 | -0.2 | -1 | 39.4 | 0.26 | 0.05 | 0.04 | 9.3 | 27.8 | 7.68 | 2.29 | 5.1 | 56 | 0.08 | 20.1 | 0.44 | 309 | 0.51 | 0.003 | 23.9 | 0.023 | 13.14 | 0.01 | 0.31 | 2.4 | 0.3 | 5.9 | -0.02 | 5.8 | 440 | 0.1 | 0.9 | 31 | 0.3 | 45.1 | 5
FJ-S-13 | 13:0052:000105 | 13:0052 | 13:0018 | 13:0018:000099 | 13:0018:000099:0001:0001:00 |  | 45.5352 | -66.6171 | Basal till | <63 micron | 8 | 1.39 | 6.9 | 0.6 | 1 | 43.9 | 0.29 | 0.08 | 0.05 | 11.4 | 25.1 | 16.39 | 2.45 | 3.9 | 10 | 0.08 | 28.3 | 0.49 | 577 | 0.27 | 0.011 | 28.5 | 0.033 | 14.49 | -0.01 | 0.53 | 3.8 | 0.1 | 7.6 | 0.03 | 8.2 | 330 | 0.07 | 1 | 29 | 0.2 | 45 | 5
FJ-S-14 | 13:0052:000106 | 13:0052 | 13:0018 | 13:0018:000100 | 13:0018:000100:0001:0001:00 |  | 45.5153 | -66.6187 | Basal till | <63 micron | 11 | 1.69 | 6 | 0.3 | -1 | 46.4 | 0.23 | 0.05 | 0.09 | 11.8 | 32.5 | 12.58 | 2.7 | 4.8 | 17 | 0.09 | 26.2 | 0.57 | 408 | 0.27 | 0.004 | 28.7 | 0.023 | 11.96 | -0.01 | 0.36 | 3.3 | 0.1 | 7.3 | -0.02 | 7.6 | 300 | 0.09 | 1 | 35 | -0.1 | 50 | 1
FJ-T-10 | 13:0052:000107 | 13:0052 | 13:0018 | 13:0018:000101 | 13:0018:000101:0001:0001:00 |  | 45.587 | -66.5915 | Basal till | <63 micron | 11 | 1.67 | 28 | 1.6 | 2 | 73 | 0.92 | 0.06 | 0.08 | 11.3 | 27.4 | 12.19 | 2.63 | 4.4 | 11 | 0.17 | 19.6 | 0.51 | 439 | 1.07 | 0.004 | 28.1 | 0.039 | 22.6 | -0.01 | 1.18 | 3.6 | 0.3 | 6.3 | 0.04 | 11.8 | 420 | 0.16 | 2.1 | 35 | 0.4 | 47.2 | 5
FJ-T-12 | 13:0052:000108 | 13:0052 | 13:0018 | 13:0018:000102 | 13:0018:000102:0001:0001:00 |  | 45.5537 | -66.5921 | Basal till | <63 micron | 14 | 1.7 | 8.8 | -0.2 | 1 | 76.9 | 0.24 | 0.49 | 0.04 | 12.3 | 32.8 | 15.25 | 2.81 | 5.3 | 25 | 0.11 | 31.3 | 0.6 | 700 | 0.64 | 0.009 | 27.8 | 0.059 | 12.56 | -0.01 | 0.62 | 6.1 | 0.1 | 29.8 | -0.02 | 8.1 | 1010 | 0.07 | 2.4 | 43 | 0.2 | 47.3 | 5
FJ-T-13 | 13:0052:000109 | 13:0052 | 13:0018 | 13:0018:000103 | 13:0018:000103:0001:0001:00 |  | 45.5383 | -66.5937 | Basal till | <63 micron | 9 | 1.65 | 8.8 | 0.9 | 2 | 83.1 | 0.28 | 0.08 | 0.04 | 12.9 | 33.4 | 15.67 | 2.9 | 5.3 | 15 | 0.14 | 26.2 | 0.56 | 581 | 0.69 | 0.006 | 30.3 | 0.043 | 14.77 | -0.01 | 0.6 | 4.1 | 0.2 | 9.1 | 0.02 | 8.5 | 390 | 0.1 | 1 | 37 | 0.1 | 55.7 | 5
FJ-T-13-FD | 13:0052:000110 | 13:0052 | 13:0018 | 13:0018:000103 | 13:0018:000103:0002:0001:00 |  | 45.5383 | -66.5937 | Basal till | <63 micron | 6 | 1.56 | 8.6 | 0.3 | 9 | 73.9 | 0.27 | 0.09 | 0.04 | 12.2 | 29.1 | 14.75 | 2.78 | 4.9 | 12 | 0.13 | 27 | 0.54 | 588 | 0.28 | 0.017 | 26.7 | 0.046 | 14.06 | -0.01 | 0.58 | 3.8 | 0.1 | 9.3 | 0.02 | 8.3 | 420 | 0.09 | 1 | 34 | 0.1 | 52.2 | 5
FJ-T-14 | 13:0052:000111 | 13:0052 | 13:0018 | 13:0018:000104 | 13:0018:000104:0001:0001:00 |  | 45.5128 | -66.5881 | Basal till | <63 micron | 7 | 1.75 | 8.2 | 0.9 | 2 | 35.6 | 0.2 | 0.06 | 0.08 | 12.1 | 30.2 | 13.14 | 2.32 | 4.1 | 32 | 0.06 | 22.9 | 0.47 | 264 | 0.32 | 0.005 | 27.2 | 0.025 | 10.12 | -0.01 | 0.46 | 2.6 | 0.3 | 5.9 | -0.02 | 5.7 | 310 | 0.08 | 0.8 | 28 | 0.2 | 45.7 | 5
FJ-V-11 | 13:0052:000112 | 13:0052 | 13:0018 | 13:0018:000105 | 13:0018:000105:0001:0001:00 |  | 45.5716 | -66.5626 | Basal till | <63 micron | 8 | 1.42 | 7.7 | 3.5 | 3 | 55 | 0.22 | 0.08 | 0.03 | 10.4 | 26.7 | 11.55 | 2.32 | 4.3 | 14 | 0.09 | 27.5 | 0.49 | 438 | 0.26 | 0.009 | 23.3 | 0.036 | 11.21 | 0.02 | 0.49 | 3.4 | 0.1 | 8.5 | -0.02 | 7.8 | 740 | 0.08 | 0.9 | 34 | 0.5 | 40.9 | 5
FJ-V-12 | 13:0052:000113 | 13:0052 | 13:0018 | 13:0018:000106 | 13:0018:000106:0001:0001:00 |  | 45.5553 | -66.5589 | Basal till | <63 micron | 4 | 1.69 | 7.8 | 0.9 | 3 | 62.9 | 0.26 | 0.06 | 0.03 | 12.5 | 33.6 | 13.9 | 2.92 | 5.5 | 9 | 0.12 | 22.8 | 0.61 | 463 | 0.61 | 0.006 | 28.8 | 0.021 | 12.02 | -0.01 | 0.5 | 4.1 | -0.1 | 7.5 | 0.02 | 8.2 | 630 | 0.1 | 1 | 38 | 0.3 | 51.5 | 5
FJ-V-13 | 13:0052:000114 | 13:0052 | 13:0018 | 13:0018:000107 | 13:0018:000107:0001:0001:00 |  | 45.5299 | -66.568 | Basal till | <63 micron | 6 | 1.25 | 7.2 | 0.4 | 1 | 69.4 | 0.28 | 0.16 | 0.03 | 9.6 | 24.4 | 12.74 | 2.26 | 4.1 | 14 | 0.08 | 30.6 | 0.43 | 450 | 0.35 | 0.005 | 21.8 | 0.032 | 10.93 | 0.01 | 0.52 | 3.6 | 0.2 | 10.6 | -0.02 | 8.8 | 510 | 0.08 | 1.4 | 30 | 0.2 | 40.4 | 5
FJ-V-14.5 | 13:0052:000115 | 13:0052 | 13:0018 | 13:0018:000108 | 13:0018:000108:0001:0001:00 |  | 45.5077 | -66.5626 | Basal till | <63 micron | 16 | 1.46 | 8.9 | 0.3 | 1 | 111.7 | 0.29 | 0.31 | 0.02 | 13.2 | 29.3 | 15.56 | 2.96 | 4.9 | 15 | 0.12 | 31.5 | 0.57 | 602 | 0.45 | 0.007 | 31.8 | 0.055 | 11.58 | -0.01 | 0.59 | 4 | 0.3 | 17.3 | 0.02 | 8.9 | 520 | 0.09 | 1 | 36 | 0.2 | 57.1 | 5
FJ-W-12 | 13:0052:000116 | 13:0052 | 13:0018 | 13:0018:000109 | 13:0018:000109:0001:0001:00 |  | 45.5508 | -66.5409 | Basal till | <63 micron | 9 | 1.74 | 10.1 | 1.2 | 1 | 108.3 | 0.3 | 0.23 | 0.02 | 13.5 | 36.9 | 15.58 | 2.77 | 5.4 | 19 | 0.13 | 32 | 0.59 | 686 | 0.69 | 0.008 | 31.9 | 0.033 | 12.25 | -0.01 | 0.87 | 4.7 | 0.1 | 17.3 | -0.02 | 8.6 | 610 | 0.1 | 1.1 | 38 | 0.4 | 44.6 | 5
FJ-W-13 | 13:0052:000117 | 13:0052 | 13:0018 | 13:0018:000110 | 13:0018:000110:0001:0001:00 |  | 45.5351 | -66.5388 | Basal till | <63 micron | 8 | 1.86 | 9.2 | 0.7 | 1 | 83.6 | 0.27 | 0.08 | 0.04 | 13.2 | 34.9 | 15.49 | 2.91 | 5.5 | 15 | 0.12 | 26.4 | 0.61 | 620 | 0.54 | 0.007 | 30 | 0.033 | 12.32 | -0.01 | 0.73 | 4.2 | -0.1 | 9.3 | 0.02 | 8.8 | 680 | 0.1 | 1.1 | 39 | 0.3 | 49.4 | 5
FJ-W-14 | 13:0052:000118 | 13:0052 | 13:0018 | 13:0018:000111 | 13:0018:000111:0001:0001:00 |  | 45.5162 | -66.5434 | Basal till | <63 micron | 12 | 1.89 | 9.5 | 0.8 | 2 | 133.1 | 0.24 | 0.29 | 0.05 | 13.2 | 41.4 | 18.07 | 3.02 | 5.6 | 13 | 0.17 | 31.8 | 0.63 | 676 | 0.88 | 0.01 | 35.8 | 0.05 | 12.92 | 0.02 | 0.71 | 4.7 | -0.1 | 18.2 | -0.02 | 7.7 | 630 | 0.11 | 0.9 | 41 | 0.2 | 56 | 5
FJ-X-13 | 13:0052:000119 | 13:0052 | 13:0018 | 13:0018:000112 | 13:0018:000112:0001:0001:00 |  | 45.5311 | -66.5155 | Basal till | <63 micron | 31 | 2.05 | 11.5 | 1.2 | 3 | 126.9 | 0.31 | 0.41 | 0.03 | 12.7 | 47.2 | 17.19 | 3.07 | 6.6 | 20 | 0.18 | 30.1 | 0.64 | 631 | 1.13 | 0.011 | 39.5 | 0.042 | 12.73 | 0.01 | 0.59 | 5.1 | 0.2 | 27.1 | -0.02 | 10.2 | 430 | 0.11 | 1.3 | 42 | 0.3 | 56.6 | 5
FJ-X-14 | 13:0052:000120 | 13:0052 | 13:0018 | 13:0018:000113 | 13:0018:000113:0001:0001:00 |  | 45.5142 | -66.5237 | Basal till | <63 micron | 7 | 1.97 | 6.3 | 0.3 | 1 | 92.8 | 0.22 | 0.05 | 0.02 | 15 | 31.5 | 13.52 | 2.71 | 5.3 | 17 | 0.14 | 17.8 | 0.56 | 617 | 0.37 | 0.008 | 28.9 | 0.029 | 10.4 | -0.01 | 0.51 | 4 | -0.1 | 6.9 | -0.02 | 7.2 | 500 | 0.1 | 0.8 | 36 | 0.2 | 43 | 5
FJ-88-16 | 13:0052:000121 | 13:0052 | 13:0018 | 13:0018:000114 | 13:0018:000114:0001:0001:00 |  | 45.6219 | -66.7823 | Basal till | <63 micron | 5 | 1.86 | 10.8 | 1.2 | 1 | 93.9 | 0.27 | 0.08 | 0.02 | 18.5 | 31.3 | 22.36 | 3.73 | 5.5 | 20 | 0.12 | 29.9 | 0.69 | 689 | 0.4 | 0.006 | 37.2 | 0.048 | 13.9 | 0.01 | 0.61 | 5.4 | -0.1 | 9.4 | 0.03 | 8.6 | 260 | 0.1 | 1 | 44 | 0.1 | 63.7 | 5
FJ-88-39 | 13:0052:000122 | 13:0052 | 13:0018 | 13:0018:000115 | 13:0018:000115:0001:0001:00 |  | 45.6552 | -66.7412 | Basal till | <63 micron | 6 | 1.95 | 10.9 | 2.7 | 1 | 123.9 | 0.33 | 0.15 | 0.01 | 24.1 | 33.5 | 22.09 | 3.77 | 6 | 27 | 0.12 | 38.5 | 0.74 | 792 | 0.35 | 0.009 | 35.4 | 0.041 | 17.45 | 0.02 | 0.68 | 5.7 | 0.2 | 16.3 | 0.02 | 9.4 | 270 | 0.12 | 0.9 | 47 | 0.2 | 58.5 | 5
FJ-88-40 | 13:0052:000123 | 13:0052 | 13:0018 | 13:0018:000116 | 13:0018:000116:0001:0001:00 |  | 45.5801 | -66.6743 | Basal till | <63 micron | 6 | 1.56 | 6.7 | 0.9 | 1 | 78.3 | 0.21 | 0.07 | 0.03 | 14.7 | 26.6 | 21.16 | 3.29 | 4.9 | 12 | 0.09 | 24.3 | 0.65 | 570 | 0.38 | 0.004 | 31.6 | 0.037 | 11.03 | -0.01 | 0.41 | 4 | 0.1 | 6.7 | 0.02 | 7 | 340 | 0.08 | 0.9 | 35 | -0.1 | 60.3 | 5
FJ-88-41 | 13:0052:000124 | 13:0052 | 13:0018 | 13:0018:000117 | 13:0018:000117:0001:0001:00 |  | 45.5346 | -66.7165 | Basal till | <63 micron | 7 | 1.41 | 8.6 | 0.8 | -1 | 45.4 | 0.23 | 0.07 | 0.06 | 13.4 | 22.4 | 18.37 | 2.97 | 4.6 | 11 | 0.08 | 32.2 | 0.55 | 536 | 0.3 | 0.004 | 26.8 | 0.042 | 13.96 | 0.02 | 0.52 | 4.1 | 0.3 | 7.1 | 0.02 | 8.3 | 300 | 0.08 | 1.2 | 35 | 0.3 | 51.2 | 5
FJ-88-43 | 13:0052:000125 | 13:0052 | 13:0018 | 13:0018:000118 | 13:0018:000118:0001:0001:00 |  | 45.5516 | -66.9503 | Basal till | <63 micron | 11 | 2.52 | 8.7 | 0.9 | 1 | 69.7 | 0.31 | 0.04 | 0.02 | 13.1 | 38.5 | 26.61 | 3.34 | 6.8 | 24 | 0.16 | 24.3 | 0.86 | 740 | 0.58 | 0.006 | 41.1 | 0.031 | 12.57 | 0.02 | 0.44 | 5 | 0.3 | 5.6 | -0.02 | 9.9 | 690 | 0.13 | 1 | 43 | 0.2 | 63.7 | 5
FJ-88-45 | 13:0052:000126 | 13:0052 | 13:0018 | 13:0018:000119 | 13:0018:000119:0001:0001:00 |  | 45.577 | -66.8616 | Basal till | <63 micron | 21 | 1.74 | 11.8 | 0.9 | 1 | 124.7 | 0.32 | 0.33 | 0.03 | 16.8 | 35.2 | 27.42 | 3.48 | 5.5 | 23 | 0.15 | 28.2 | 0.72 | 747 | 0.62 | 0.007 | 40.1 | 0.047 | 15.3 | 0.02 | 0.72 | 5.4 | -0.1 | 23.4 | 0.02 | 8.9 | 200 | 0.1 | 1 | 38 | 0.1 | 66.8 | 5
SG-A-02 | 13:0054:000001 | 13:0054 | 13:0028 | 13:0028:000001 | 13:0028:000001:0001:0001:00 |  | 45.2374 | -66.9917 | Basal till | <63 micron | 29 | 1.95 | 33.1 | 2.1 | 2 | 52.7 | 0.32 | 0.08 | 0.1 | 12.8 | 31.9 | 19.71 | 2.61 | 5.6 | 46 | 0.08 | 31.2 | 0.55 | 607 | 0.9 | 0.01 | 31.5 | 0.04 | 14.26 | 0.01 | 0.41 | 3.3 | 0.3 | 4.9 | 0.02 | 10.2 | 700 | 0.1 | 2.2 | 35 | 0.4 | 49
SG-A-03 | 13:0054:000002 | 13:0054 | 13:0028 | 13:0028:000002 | 13:0028:000002:0001:0001:00 |  | 45.2152 | -66.9862 | Basal till | <63 micron | 82 | 1.56 | 17.2 | 0.7 | 2 | 27.4 | 0.34 | 0.26 | 0.09 | 11.1 | 32.3 | 18.78 | 2.43 | 4.9 | 37 | 0.06 | 26.2 | 0.51 | 476 | 1.37 | 0.01 | 28.9 | 0.08 | 10.8 | 0.03 | 0.31 | 2.7 | 0.6 | 8.9 | -0.02 | 5.2 | 700 | 0.05 | 2.1 | 36 | 0.3 | 54.1
SG-A-04 | 13:0054:000003 | 13:0054 | 13:0028 | 13:0028:000003 | 13:0028:000003:0001:0001:00 |  | 45.1991 | -66.9928 | Basal till | <63 micron | 83 | 3.02 | 18.4 | 1 | 2 | 35.5 | 0.23 | 0.07 | 0.1 | 12.1 | 39.8 | 18.72 | 2.77 | 6.2 | 86 | 0.05 | 19.8 | 0.5 | 300 | 1.34 | 0.01 | 36.1 | 0.08 | 12.41 | 0.05 | 0.31 | 3.5 | 1.4 | 4.2 | -0.02 | 5.4 | 500 | 0.11 | 1 | 38 | 0.4 | 48.5
SG-AB-01.5 | 13:0054:000004 | 13:0054 | 13:0028 | 13:0028:000004 | 13:0028:000004:0001:0001:00 |  | 45.2451 | -66.9741 | Basal till | <63 micron | 20 | 5.41 | 25.8 | 2 | 1 | 21.5 | 0.18 | 0.23 | 0.06 | 14.1 | 66.8 | 57.51 | 2.35 | 6.4 | 146 | 0.03 | 12 | 0.48 | 218 | 1.03 | 0.02 | 39.9 | 0.08 | 8.19 | 0.05 | 0.21 | 3.2 | 1.8 | 7.2 | -0.02 | 1.9 | 600 | 0.1 | 0.7 | 41 | 0.2 | 32.7
SG-AB-05 | 13:0054:000005 | 13:0054 | 13:0028 | 13:0028:000005 | 13:0028:000005:0001:0001:00 |  | 45.1839 | -66.977 | Basal till | <63 micron | 114 | 7.76 | 22.8 | 2.7 | 3 | 105.4 | 0.34 | 0.11 | 0.1 | 32.5 | 86.1 | 46.19 | 3.31 | 7.2 | 277 | 0.12 | 20.9 | 0.54 | 777 | 2.44 | 0.01 | 51.5 | 0.12 | 14.78 | 0.07 | 0.39 | 10.4 | 2.5 | 10.6 | 0.02 | 4.7 | 400 | 0.14 | 2.2 | 47 | 0.3 | 70.6
SG-AB-06 | 13:0054:000006 | 13:0054 | 13:0028 | 13:0028:000006 | 13:0028:000006:0001:0001:00 |  | 45.1604 | -66.976 | Basal till | <63 micron | 4 | 1.64 | 14.8 | 0.6 | 1 | 24.5 | 0.18 | 0.15 | 0.08 | 12.3 | 24.8 | 25.37 | 2.09 | 4.2 | 32 | 0.06 | 19.1 | 0.47 | 434 | 0.46 | 0.01 | 26.9 | 0.06 | 8.8 | 0.02 | 0.37 | 3.1 | 0.5 | 5.2 | 0.02 | 6.1 | 900 | 0.07 | 0.9 | 34 | 0.3 | 45.3
SG-B-03 | 13:0054:000007 | 13:0054 | 13:0028 | 13:0028:000007 | 13:0028:000007:0001:0001:00 |  | 45.2145 | -66.9664 | Basal till | <63 micron | 56 | 3.27 | 10.6 | 1.4 | 2 | 60.7 | 0.22 | 0.29 | 0.2 | 16.1 | 27.5 | 9.93 | 2.43 | 4.9 | 107 | 0.05 | 27.5 | 0.47 | 965 | 1.48 | 0.01 | 33 | 0.08 | 10.2 | 0.03 | 0.23 | 3.7 | 1 | 10.8 | -0.02 | 2.9 | 400 | 0.16 | 1.8 | 27 | 0.2 | 58
SG-B-04 | 13:0054:000008 | 13:0054 | 13:0028 | 13:0028:000008 | 13:0028:000008:0001:0001:00 |  | 45.1992 | -66.9659 | Basal till | <63 micron | 14 | 2.14 | 8.1 | 1 | 1 | 53.3 | 0.16 | 0.07 | 0.05 | 10.3 | 35.6 | 14.57 | 2.71 | 5.8 | 25 | 0.09 | 32.7 | 0.75 | 485 | 2.21 | 0.01 | 35.8 | 0.02 | 8.73 | 0.01 | 0.24 | 3.5 | 0.3 | 5.7 | 0.02 | 6.2 | 600 | 0.09 | 0.9 | 33 | 0.1 | 60
SG-BC-06.5 | 13:0054:000009 | 13:0054 | 13:0028 | 13:0028:000009 | 13:0028:000009:0001:0001:00 |  | 45.1593 | -66.9492 | Basal till | <63 micron | 146 | 3.46 | 7.7 | 0.6 | 3 | 61.7 | 0.2 | 0.33 | 0.19 | 13.6 | 44.6 | 29.53 | 2.77 | 6 | 84 | 0.12 | 28 | 0.65 | 565 | 1.51 | 0.01 | 49.5 | 0.06 | 25.28 | 0.06 | 0.28 | 6.2 | 0.9 | 11.9 | -0.02 | 3 | 500 | 0.12 | 1.8 | 40 | 0.1 | 254.9
SG-C-02 | 13:0054:000010 | 13:0054 | 13:0028 | 13:0028:000010 | 13:0028:000010:0001:0001:00 |  | 45.2372 | -66.935 | Basal till | <63 micron | 10 | 2.05 | 21.9 | 1.4 | 1 | 46.2 | 0.34 | 0.07 | 0.09 | 12.4 | 30.5 | 21.52 | 2.63 | 5.6 | 17 | 0.09 | 29.6 | 0.62 | 501 | 0.79 | 0.01 | 26.8 | 0.05 | 11.85 | 0.01 | 0.47 | 3.8 | 0.3 | 5 | 0.03 | 9.5 | 700 | 0.11 | 1.6 | 36 | 0.4 | 51.8
SG-C-03 | 13:0054:000011 | 13:0054 | 13:0028 | 13:0028:000011 | 13:0028:000011:0001:0001:00 |  | 45.2185 | -66.934 | Basal till | <63 micron | 79 | 2.24 | 25.2 | 1 | 1 | 49.6 | 0.25 | 0.07 | 0.11 | 12.1 | 27.9 | 22.77 | 2.41 | 5.8 | 58 | 0.08 | 25.9 | 0.51 | 314 | 0.72 | 0.01 | 27.3 | 0.05 | 9.96 | 0.01 | 0.38 | 3.5 | 0.6 | 4.2 | -0.02 | 6.7 | 700 | 0.13 | 1.6 | 38 | 0.4 | 50.6
SG-C-04 | 13:0054:000012 | 13:0054 | 13:0028 | 13:0028:000012 | 13:0028:000012:0001:0001:00 |  | 45.2024 | -66.942 | Basal till | <63 micron | 8 | 1.66 | 25.6 | 2 | 1 | 30.2 | 0.41 | 0.19 | 0.21 | 12.4 | 25.9 | 29.91 | 2.58 | 4.5 | 17 | 0.07 | 40.6 | 0.55 | 476 | 0.94 | 0.01 | 28.4 | 0.09 | 13.83 | 0.01 | 0.58 | 2.9 | 0.3 | 7.6 | 0.02 | 12.2 | 800 | 0.08 | 2.4 | 33 | 0.4 | 64.3
SG-C-05 | 13:0054:000013 | 13:0054 | 13:0028 | 13:0028:000013 | 13:0028:000013:0001:0001:00 |  | 45.1824 | -66.9393 | Basal till | <63 micron | 14 | 2.26 | 15.9 | 1.3 | 1 | 38 | 0.25 | 0.15 | 0.07 | 14.7 | 26.8 | 14.79 | 2.59 | 5.6 | 57 | 0.07 | 26.8 | 0.53 | 594 | 1.08 | 0.01 | 22.5 | 0.05 | 10.15 | 0.01 | 0.32 | 3.7 | 0.6 | 5.8 | 0.02 | 6.1 | 1000 | 0.11 | 1 | 35 | 0.3 | 61
SG-C-06 | 13:0054:000014 | 13:0054 | 13:0028 | 13:0028:000014 | 13:0028:000014:0001:0001:00 |  | 45.1673 | -66.9348 | Basal till | <63 micron | 11 | 2.56 | 16.5 | 1.7 | 2 | 58.3 | 0.32 | 0.05 | 0.15 | 14.2 | 37.9 | 21.34 | 3.13 | 6.9 | 58 | 0.11 | 31.1 | 0.73 | 400 | 0.76 | 0.01 | 37.5 | 0.04 | 14.94 | 0.01 | 0.4 | 3.8 | 0.5 | 5.1 | 0.02 | 9.2 | 800 | 0.13 | 1.3 | 40 | 0.4 | 94
SG-C-07 | 13:0054:000015 | 13:0054 | 13:0028 | 13:0028:000015 | 13:0028:000015:0001:0001:00 |  | 45.1454 | -66.9404 | Basal till | <63 micron | 11 | 1.71 | 14.7 | 1.6 | 2 | 52.6 | 0.28 | 0.21 | 0.1 | 11.1 | 30.2 | 20.67 | 4.01 | 6.1 | 8 | 0.12 | 32.2 | 0.65 | 1162 | 0.71 | 0.01 | 23.5 | 0.11 | 22.51 | 0.01 | 0.62 | 7.7 | 0.3 | 7 | 0.02 | 7.5 | 400 | 0.1 | 1 | 48 | 0.2 | 71.7
SG-D-03 | 13:0054:000016 | 13:0054 | 13:0028 | 13:0028:000016 | 13:0028:000016:0001:0001:00 |  | 45.2225 | -66.9131 | Basal till | <63 micron | 39 | 1.89 | 22.5 | 37.7 | 1 | 32.7 | 0.29 | 0.06 | 0.14 | 9.7 | 27.5 | 17.34 | 2.22 | 4.9 | 38 | 0.06 | 23.9 | 0.43 | 291 | 0.58 | 0.01 | 21.3 | 0.05 | 10.8 | 0.01 | 0.36 | 3.7 | 0.5 | 4.3 | -0.02 | 12 | 900 | 0.08 | 1.8 | 35 | 0.6 | 39
SG-D-04.5 | 13:0054:000017 | 13:0054 | 13:0028 | 13:0028:000017 | 13:0028:000017:0001:0001:00 |  | 45.1935 | -66.9157 | Basal till | <63 micron | 40 | 2.44 | 18.6 | 1 | 1 | 59.9 | 0.35 | 0.08 | 0.08 | 11.4 | 37.6 | 21.38 | 2.87 | 6.3 | 52 | 0.15 | 28.2 | 0.66 | 488 | 0.9 | 0.01 | 34.9 | 0.05 | 13.22 | 0.01 | 0.45 | 3.4 | 0.7 | 4.7 | 0.02 | 7.2 | 800 | 0.15 | 1.4 | 36 | 0.3 | 66.2
SG-D-06 | 13:0054:000018 | 13:0054 | 13:0028 | 13:0028:000018 | 13:0028:000018:0001:0001:00 |  | 45.1671 | -66.9138 | Basal till | <63 micron | 8 | 1.89 | 27.2 | 1 | 1 | 46.4 | 0.32 | 0.17 | 0.15 | 12.3 | 29.7 | 24.56 | 2.26 | 5.6 | 36 | 0.12 | 33.3 | 0.48 | 447 | 1.06 | 0.01 | 24.5 | 0.08 | 15.22 | 0.01 | 0.39 | 4.5 | 0.5 | 5.7 | -0.02 | 12.5 | 1100 | 0.13 | 1.7 | 35 | 0.8 | 61.6
SG-D-07.5 | 13:0054:000019 | 13:0054 | 13:0028 | 13:0028:000019 | 13:0028:000019:0001:0001:00 |  | 45.1381 | -66.9149 | Basal till | <63 micron | 58 | 3.41 | 20.7 | 0.7 | 2 | 37.4 | 0.29 | 0.05 | 0.48 | 6.6 | 33.9 | 19.98 | 3.13 | 7.1 | 112 | 0.05 | 26.2 | 0.44 | 270 | 1.98 | 0.01 | 21.1 | 0.07 | 37.2 | 0.06 | 0.32 | 3.8 | 1.7 | 3.4 | 0.02 | 5.7 | 700 | 0.13 | 1 | 38 | 0.3 | 278.9
SG-D-09 | 13:0054:000020 | 13:0054 | 13:0028 | 13:0028:000020 | 13:0028:000020:0001:0001:00 |  | 45.1059 | -66.9165 | Basal till | <63 micron | 7 | 1.21 | 17.6 | 1.1 | 1 | 49.1 | 0.18 | 0.15 | 0.05 | 7 | 20.9 | 12.93 | 1.95 | 3.3 | 7 | 0.08 | 26.7 | 0.41 | 436 | 0.29 | 0.01 | 18.9 | 0.07 | 8.5 | 0.01 | 2.25 | 3.4 | 0.1 | 7.8 | -0.02 | 9.4 | 700 | 0.08 | 1 | 26 | 0.5 | 33.6
SG-DE-02 | 13:0054:000021 | 13:0054 | 13:0028 | 13:0028:000021 | 13:0028:000021:0001:0001:00 |  | 45.2392 | -66.8922 | Ablation till | <63 micron | 49 | 2.26 | 10.4 | 2.3 | 1 | 30.3 | 0.33 | 0.05 | 0.09 | 7.4 | 21.2 | 11.07 | 2.07 | 7.5 | 116 | 0.05 | 34.5 | 0.29 | 184 | 1.18 | 0.01 | 16.9 | 0.07 | 11.74 | 0.02 | 0.3 | 3.6 | 0.9 | 3.5 | -0.02 | 10.7 | 600 | 0.12 | 1.7 | 34 | 0.3 | 33.7
SG-E-03 | 13:0054:000022 | 13:0054 | 13:0028 | 13:0028:000022 | 13:0028:000022:0001:0001:00 |  | 45.2143 | -66.8903 | Basal till | <63 micron | 14 | 2.06 | 12.2 | 1.1 | 1 | 49.3 | 0.33 | 0.04 | 0.06 | 10.4 | 29.9 | 14.38 | 2.56 | 5.6 | 42 | 0.08 | 28.4 | 0.61 | 346 | 0.59 | 0.01 | 26.2 | 0.03 | 11.91 | 0.01 | 0.37 | 3.3 | 0.5 | 4.4 | 0.02 | 8.7 | 600 | 0.11 | 1.4 | 34 | 0.4 | 47.6
SG-E-04 | 13:0054:000023 | 13:0054 | 13:0028 | 13:0028:000023 | 13:0028:000023:0001:0001:00 |  | 45.1954 | -66.8831 | Basal till | <63 micron | 4 | 2.98 | 13.9 | 0.6 | 1 | 20 | 0.29 | 0.04 | 0.05 | 3.9 | 25.8 | 5.99 | 2.74 | 7.3 | 79 | 0.04 | 24.7 | 0.26 | 149 | 1.89 | 0.01 | 12 | 0.03 | 14.57 | 0.08 | 0.33 | 3.7 | 1.8 | 2.2 | -0.02 | 17.2 | 600 | 0.11 | 3 | 30 | 1.1 | 31.6
SG-E-05 | 13:0054:000024 | 13:0054 | 13:0028 | 13:0028:000024 | 13:0028:000024:0001:0001:00 |  | 45.1733 | -66.8921 | Ablation till | <63 micron | 76 | 1.51 | 113.8 | 2.8 | -1 | 26 | 0.47 | 0.19 | 0.11 | 8 | 25.9 | 10 | 2.21 | 5.4 | 50 | 0.06 | 53.7 | 0.41 | 438 | 6.3 | -0.01 | 16.1 | 0.07 | 19.75 | 0.01 | 0.48 | 3.4 | 0.8 | 6.5 | 0.02 | 23.4 | 800 | 0.12 | 19.8 | 29 | 0.8 | 47.8
SG-E-06 | 13:0054:000025 | 13:0054 | 13:0028 | 13:0028:000025 | 13:0028:000025:0001:0001:00 |  | 45.1608 | -66.8844 | Basal till | <63 micron | 11 | 1.9 | 18.5 | 1.3 | -1 | 31.2 | 0.45 | 0.08 | 0.11 | 8.4 | 25.1 | 10.75 | 2.4 | 5.2 | 69 | 0.05 | 41.3 | 0.48 | 429 | 1.09 | 0.01 | 20.8 | 0.04 | 17 | 0.01 | 0.32 | 3.3 | 0.7 | 4 | -0.02 | 17.9 | 700 | 0.09 | 2.2 | 28 | 0.6 | 55.5
SG-E-08 | 13:0054:000026 | 13:0054 | 13:0028 | 13:0028:000026 | 13:0028:000026:0001:0001:00 |  | 45.1259 | -66.8874 | Basal till | <63 micron | 8 | 1.62 | 17.4 | 0.9 | 2 | 107.3 | 0.25 | 0.2 | 0.08 | 8.9 | 26.5 | 13.34 | 2.43 | 4.7 | 11 | 0.14 | 37 | 0.57 | 596 | 0.34 | 0.01 | 25.3 | 0.07 | 19.55 | 0.01 | 0.83 | 4.3 | 0.4 | 8.6 | -0.02 | 8.8 | 500 | 0.12 | 1 | 33 | 0.2 | 52.4
SG-E-09.5 | 13:0054:000027 | 13:0054 | 13:0028 | 13:0028:000027 | 13:0028:000027:0001:0001:00 |  | 45.1 | -66.8893 | Basal till | <63 micron | 8 | 1.24 | 15.5 | 0.9 | 1 | 50.3 | 0.15 | 0.15 | 0.08 | 8.9 | 19.2 | 20.18 | 1.78 | 3 | 6 | 0.07 | 21.2 | 0.38 | 511 | 0.29 | 0.01 | 19 | 0.07 | 9.84 | 0.01 | 2.02 | 3.2 | 0.2 | 6.1 | -0.02 | 8.5 | 700 | 0.07 | 0.8 | 24 | 0.5 | 40
SG-EF-01.5 | 13:0054:000028 | 13:0054 | 13:0028 | 13:0028:000028 | 13:0028:000028:0001:0001:00 |  | 45.2442 | -66.8718 | Basal till | <63 micron | 4 | 1.56 | 14.5 | 1 | 1 | 59.2 | 0.31 | 0.23 | 0.05 | 10.2 | 24.5 | 23.22 | 2.03 | 4.8 | 9 | 0.07 | 25 | 0.42 | 421 | 0.49 | 0.01 | 23.3 | 0.08 | 10.14 | 0.01 | 0.46 | 3 | 0.2 | 9.8 | -0.02 | 15 | 1100 | 0.09 | 1.8 | 34 | 0.6 | 32.7
SG-F-03 | 13:0054:000029 | 13:0054 | 13:0028 | 13:0028:000029 | 13:0028:000029:0001:0001:00 |  | 45.2177 | -66.8599 | Basal till | <63 micron | 46 | 1.84 | 12.3 | 1.6 | 1 | 18.2 | 0.25 | 0.15 | 0.05 | 6 | 17.5 | 6.47 | 2.36 | 5.7 | 56 | 0.06 | 23.1 | 0.32 | 300 | 1.34 | 0.01 | 11.8 | 0.07 | 11.52 | 0.02 | 0.28 | 2.8 | 0.9 | 4.6 | -0.02 | 8.2 | 800 | 0.1 | 2.5 | 25 | 0.7 | 32.8
SG-F-04 | 13:0054:000030 | 13:0054 | 13:0028 | 13:0028:000030 | 13:0028:000030:0001:0001:00 |  | 45.2029 | -66.8599 | Basal till | <63 micron | 8 | 2.28 | 15.8 | 2 | 2 | 52.7 | 0.51 | 0.07 | 0.05 | 13.4 | 36.1 | 20.34 | 3.29 | 6.8 | 13 | 0.15 | 31.4 | 0.81 | 730 | 0.78 | 0.01 | 35.4 | 0.05 | 15.4 | 0.01 | 0.74 | 4.7 | 0.2 | 9.1 | 0.02 | 12 | 1000 | 0.12 | 1.6 | 41 | 0.4 | 63.3
SG-F-05 | 13:0054:000031 | 13:0054 | 13:0028 | 13:0028:000031 | 13:0028:000031:0001:0001:00 |  | 45.1871 | -66.8593 | Basal till | <63 micron | 21 | 1.99 | 9.2 | 7.6 | 1 | 16.8 | 0.24 | 0.03 | 0.05 | 4.2 | 17.8 | 4.29 | 1.6 | 4.1 | 69 | 0.03 | 18.3 | 0.21 | 133 | 0.6 | -0.01 | 12.1 | 0.02 | 12.09 | 0.02 | 0.2 | 2.5 | 1 | 2.5 | -0.02 | 11.4 | 500 | 0.09 | 1.6 | 24 | 0.6 | 32.6
SG-F-06 | 13:0054:000032 | 13:0054 | 13:0028 | 13:0028:000032 | 13:0028:000032:0001:0001:00 |  | 45.1668 | -66.8634 | Basal till | <63 micron | 18 | 2.41 | 15.2 | 1.6 | 1 | 40.9 | 0.54 | 0.04 | 0.11 | 9.1 | 31 | 14.55 | 2.85 | 6.6 | 47 | 0.1 | 26.8 | 0.62 | 362 | 0.73 | 0.01 | 25.7 | 0.04 | 17.83 | 0.02 | 0.42 | 3.2 | 0.4 | 4.1 | 0.02 | 15.1 | 600 | 0.13 | 1.6 | 35 | 0.6 | 66.6
SG-F-07 | 13:0054:000033 | 13:0054 | 13:0028 | 13:0028:000033 | 13:0028:000033:0001:0001:00 |  | 45.139 | -66.8646 | Basal till | <63 micron | 15 | 2.11 | 11.6 | 0.9 | 1 | 41.3 | 0.33 | 0.07 | 0.1 | 10 | 26.9 | 15.48 | 2.59 | 5.8 | 32 | 0.07 | 24.7 | 0.57 | 433 | 0.77 | 0.01 | 22 | 0.04 | 18.76 | 0.01 | 0.37 | 3.6 | 0.5 | 4.4 | 0.02 | 8.2 | 800 | 0.11 | 1.1 | 36 | 0.4 | 64
SG-F-08 | 13:0054:000034 | 13:0054 | 13:0028 | 13:0028:000034 | 13:0028:000034:0001:0001:00 |  | 45.1277 | -66.8588 | Basal till | <63 micron | 21 | 1.78 | 20.2 | 1.9 | 1 | 97.9 | 0.26 | 0.13 | 0.28 | 10.9 | 25.5 | 29.78 | 2.62 | 5.6 | 8 | 0.14 | 50.7 | 0.61 | 800 | 0.75 | 0.01 | 25.5 | 0.07 | 30.01 | 0.01 | 0.69 | 4.3 | 0.3 | 6.4 | -0.02 | 8.5 | 700 | 0.08 | 0.9 | 29 | 0.3 | 117.4
SG-G-02 | 13:0054:000035 | 13:0054 | 13:0028 | 13:0028:000035 | 13:0028:000035:0001:0001:00 |  | 45.2338 | -66.8328 | Basal till | <63 micron | 11 | 1.98 | 11 | 3.1 | 2 | 36.6 | 0.39 | 0.1 | 0.05 | 10.8 | 31.2 | 16.21 | 2.63 | 5.4 | 15 | 0.11 | 29.5 | 0.67 | 472 | 0.63 | 0.01 | 29.8 | 0.05 | 12.22 | 0.01 | 0.48 | 3.1 | 0.2 | 6.4 | 0.02 | 10.9 | 900 | 0.09 | 1.6 | 33 | 0.4 | 52.7
SG-G-03 | 13:0054:000036 | 13:0054 | 13:0028 | 13:0028:000036 | 13:0028:000036:0001:0001:00 |  | 45.2164 | -66.8354 | Basal till | <63 micron | 26 | 1.65 | 11.4 | 0.7 | 1 | 10.7 | 0.24 | 0.16 | 0.09 | 5.4 | 15.5 | 6.57 | 1.53 | 3.6 | 54 | 0.03 | 23 | 0.2 | 193 | 0.69 | 0.01 | 9.5 | 0.07 | 7.52 | 0.01 | 0.2 | 2.3 | 1 | 4.5 | -0.02 | 7.7 | 900 | 0.04 | 1.4 | 31 | 0.6 | 23.8
SG-G-04 | 13:0054:000037 | 13:0054 | 13:0028 | 13:0028:000037 | 13:0028:000037:0001:0001:00 |  | 45.1998 | -66.8392 | Basal till | <63 micron | 16 | 1.77 | 12.5 | 0.9 | 1 | 20.8 | 0.25 | 0.06 | 0.06 | 4.8 | 17.7 | 9.48 | 1.78 | 4.8 | 46 | 0.06 | 29.6 | 0.31 | 220 | 0.52 | 0.01 | 14 | 0.03 | 10.68 | 0.01 | 0.29 | 3.5 | 0.6 | 3.2 | 0.02 | 17.2 | 800 | 0.11 | 2.3 | 23 | 0.7 | 40.9
SG-G-05 | 13:0054:000038 | 13:0054 | 13:0028 | 13:0028:000038 | 13:0028:000038:0001:0001:00 |  | 45.1811 | -66.8361 | Basal till | <63 micron | 44 | 2.13 | 13.2 | 1.1 | 1 | 38.7 | 0.31 | 0.1 | 0.06 | 14.3 | 29.8 | 21.98 | 2.5 | 5 | 36 | 0.07 | 21 | 0.59 | 481 | 1.01 | 0.01 | 30.8 | 0.04 | 15.12 | 0.01 | 0.48 | 2.9 | 0.5 | 4.9 | 0.02 | 7.6 | 1100 | 0.1 | 1.1 | 32 | 0.3 | 55.6
SG-G-06 | 13:0054:000039 | 13:0054 | 13:0028 | 13:0028:000039 | 13:0028:000039:0001:0001:00 |  | 45.169 | -66.8333 | Basal till | <63 micron | 20 | 2.02 | 7.7 | 1.4 | 1 | 9.5 | 0.38 | 0.05 | 0.04 | 2.7 | 11.2 | 7.85 | 1.17 | 3.8 | 60 | 0.04 | 25.5 | 0.17 | 153 | 0.99 | 0.01 | 6.6 | 0.02 | 15.4 | 0.02 | 0.21 | 4.1 | 1.4 | 2.2 | -0.02 | 23 | 600 | 0.08 | 5.4 | 14 | 1.4 | 23.7
SG-G-08 | 13:0054:000040 | 13:0054 | 13:0028 | 13:0028:000040 | 13:0028:000040:0001:0001:00 |  | 45.124 | -66.8398 | Basal till | <63 micron | 36 | 2.16 | 12.7 | 1.2 | 1 | 39.4 | 0.3 | 0.1 | 0.05 | 14.1 | 30.4 | 21.29 | 2.5 | 4.8 | 32 | 0.07 | 21.3 | 0.59 | 485 | 1.01 | -0.01 | 31.4 | 0.04 | 13.96 | 0.01 | 0.45 | 3 | 0.5 | 4.8 | -0.02 | 7.6 | 1100 | 0.1 | 1.1 | 32 | 0.3 | 52.2
SG-GH-07 | 13:0054:000041 | 13:0054 | 13:0028 | 13:0028:000041 | 13:0028:000041:0001:0001:00 |  | 45.1509 | -66.8256 | Ablation till | <63 micron | 23 | 2.95 | 39.2 | 1 | 3 | 50.1 | 1.17 | 0.07 | 0.1 | 14.1 | 37.2 | 16.73 | 3.14 | 6.7 | 55 | 0.14 | 23.5 | 0.57 | 475 | 1.59 | 0.01 | 34 | 0.07 | 23.07 | 0.01 | 0.62 | 4.1 | 1.1 | 4.5 | 0.03 | 16.7 | 1000 | 0.13 | 3 | 44 | 2.5 | 95.1
SG-H-02 | 13:0054:000042 | 13:0054 | 13:0028 | 13:0028:000042 | 13:0028:000042:0001:0001:00 |  | 45.2285 | -66.8053 | Basal till | <63 micron | 29 | 1.58 | 7.7 | 1.2 | 1 | 20.5 | 0.19 | 0.26 | 0.09 | 8.1 | 23.1 | 11.72 | 2 | 4.7 | 53 | 0.06 | 22.8 | 0.37 | 255 | 0.43 | 0.01 | 12.8 | 0.1 | 12 | 0.01 | 0.21 | 2.8 | 0.5 | 7.5 | 0.02 | 15.2 | 1400 | 0.06 | 2.3 | 47 | 0.7 | 28
SG-H-03 | 13:0054:000043 | 13:0054 | 13:0028 | 13:0028:000043 | 13:0028:000043:0001:0001:00 |  | 45.2162 | -66.8071 | Basal till | <63 micron | 8 | 1.77 | 9.5 | 5.3 | 1 | 43.3 | 0.28 | 0.13 | 0.06 | 9.4 | 26.8 | 13.26 | 2.32 | 5.9 | 10 | 0.07 | 27 | 0.53 | 404 | 0.55 | 0.01 | 18.9 | 0.04 | 12.26 | 0.01 | 0.37 | 3.8 | 0.3 | 6 | -0.02 | 12.2 | 1200 | 0.1 | 1.7 | 39 | 0.4 | 43.3
SG-H-04 | 13:0054:000044 | 13:0054 | 13:0028 | 13:0028:000044 | 13:0028:000044:0001:0001:00 |  | 45.1908 | -66.8019 | Ablation till | <63 micron | 16 | 1.85 | 8.4 | 0.7 | 2 | 30.3 | 0.66 | 0.05 | 0.07 | 8.1 | 22.3 | 11.21 | 2.37 | 6.1 | 38 | 0.09 | 29.5 | 0.48 | 416 | 0.44 | 0.01 | 19.4 | 0.03 | 15.94 | 0.01 | 0.32 | 4.6 | 0.4 | 4 | -0.02 | 22.8 | 500 | 0.11 | 2.8 | 26 | 0.5 | 51.4
SG-H-05 | 13:0054:000045 | 13:0054 | 13:0028 | 13:0028:000045 | 13:0028:000045:0001:0001:00 |  | 45.1827 | -66.8091 | Basal till | <63 micron | 11 | 2.36 | 8.5 | 1.2 | 2 | 17.6 | 0.42 | 0.05 | 0.07 | 4.5 | 18.5 | 7.34 | 1.81 | 4.7 | 67 | 0.05 | 30.4 | 0.31 | 207 | 1.11 | 0.01 | 11.9 | 0.02 | 15.34 | 0.01 | 0.26 | 3.9 | 1 | 3 | -0.02 | 20.5 | 600 | 0.12 | 3.8 | 25 | 0.7 | 40.4
SG-H-06 | 13:0054:000046 | 13:0054 | 13:0028 | 13:0028:000046 | 13:0028:000046:0001:0001:00 |  | 45.1663 | -66.8092 | Basal till | <63 micron | 18 | 2.02 | 11.7 | 0.9 | 2 | 38.2 | 0.44 | 0.08 | 0.08 | 12.4 | 27.8 | 17.37 | 2.13 | 5.1 | 47 | 0.1 | 25.1 | 0.48 | 422 | 1.25 | 0.01 | 26.3 | 0.04 | 26.24 | 0.02 | 0.36 | 4.6 | 0.5 | 4.5 | -0.02 | 14.2 | 700 | 0.11 | 2.5 | 27 | 0.7 | 61.8
SG-H-12 | 13:0054:000047 | 13:0054 | 13:0028 | 13:0028:000047 | 13:0028:000047:0001:0001:00 |  | 45.0516 | -66.8156 | Basal till | <63 micron | 14 | 3.77 | 14 | 1.7 | 3 | 45.8 | 0.24 | 0.09 | 0.04 | 9.9 | 38.4 | 21.1 | 2.92 | 5.8 | 70 | 0.09 | 19.7 | 0.51 | 254 | 0.99 | 0.01 | 25.8 | 0.05 | 14.14 | 0.05 | 0.44 | 4.8 | 2.1 | 5 | 0.03 | 4.9 | 500 | 0.13 | 1 | 39 | 0.3 | 41
SG-K-02 | 13:0054:000048 | 13:0054 | 13:0028 | 13:0028:000048 | 13:0028:000048:0001:0001:00 |  | 45.2331 | -66.7772 | Ablation till | <63 micron | 32 | 2.03 | 12.2 | 0.2 | 1 | 23.5 | 0.3 | 0.08 | 0.12 | 8.3 | 30.8 | 8.09 | 2.32 | 4.9 | 55 | 0.06 | 17.6 | 0.42 | 333 | 0.74 | -0.01 | 19 | 0.06 | 13.98 | 0.02 | 0.28 | 2.6 | 0.6 | 5.4 | 0.02 | 5.7 | 700 | 0.09 | 1.2 | 38 | 0.6 | 51.8
SG-K-03 | 13:0054:000049 | 13:0054 | 13:0028 | 13:0028:000049 | 13:0028:000049:0001:0001:00 |  | 45.2135 | -66.7796 | Basal till | <63 micron | 36 | 1.79 | 6.4 | 0.6 | 1 | 11.7 | 0.18 | 0.11 | 0.05 | 3.9 | 19.7 | 4.85 | 1.8 | 4.6 | 65 | 0.03 | 21.1 | 0.25 | 183 | 0.62 | 0.01 | 8.8 | 0.06 | 10.86 | 0.02 | 0.18 | 3.3 | 0.9 | 4.7 | -0.02 | 11 | 900 | 0.07 | 1.9 | 34 | 0.5 | 29
SG-K-04 | 13:0054:000050 | 13:0054 | 13:0028 | 13:0028:000050 | 13:0028:000050:0001:0001:00 |  | 45.199 | -66.7753 | Basal till | <63 micron | 9 | 1.51 | 5.1 | 0.5 | 1 | 8.8 | 0.14 | 0.1 | 0.03 | 3.2 | 15.3 | 3.94 | 1.55 | 4.3 | 36 | 0.03 | 23 | 0.2 | 126 | 0.99 | 0.01 | 7 | 0.04 | 6.93 | 0.01 | 0.15 | 2.8 | 1.1 | 3 | -0.02 | 10.6 | 700 | 0.05 | 2.5 | 29 | 0.4 | 24.3
SG-K-05 | 13:0054:000051 | 13:0054 | 13:0028 | 13:0028:000051 | 13:0028:000051:0001:0001:00 |  | 45.1854 | -66.7751 | Basal till | <63 micron | 33 | 2.9 | 22.3 | 1.2 | 2 | 50.2 | 0.48 | 0.1 | 0.06 | 12.3 | 28.7 | 18.86 | 2.65 | 7 | 77 | 0.13 | 30 | 0.54 | 503 | 1.36 | 0.01 | 22.2 | 0.07 | 19.45 | 0.02 | 0.48 | 4.8 | 1.2 | 4.8 | 0.02 | 18.8 | 1000 | 0.15 | 2.7 | 37 | 0.8 | 62.7
SG-K-09 | 13:0054:000052 | 13:0054 | 13:0028 | 13:0028:000052 | 13:0028:000052:0001:0001:00 |  | 45.1027 | -66.7817 | Basal till | <63 micron | 43 | 1.81 | 26.8 | 4.5 | 1 | 52.5 | 0.43 | 0.35 | 0.28 | 17.5 | 29.4 | 32.02 | 3.5 | 6.2 | 14 | 0.18 | 33.3 | 0.77 | 913 | 0.55 | 0.01 | 32.9 | 0.07 | 20.65 | 0.01 | 0.76 | 5.5 | 0.4 | 14.7 | 0.02 | 11 | 900 | 0.13 | 1.4 | 42 | 0.4 | 109.9
SG-K-10 | 13:0054:000053 | 13:0054 | 13:0028 | 13:0028:000053 | 13:0028:000053:0001:0001:00 |  | 45.0896 | -66.7866 | Basal till | <63 micron | 10 | 2.19 | 16.9 | 1.1 | 2 | 194.1 | 0.4 | 0.14 | 0.08 | 14.8 | 35.7 | 26.4 | 3.54 | 6.7 | 12 | 0.19 | 25.5 | 0.81 | 860 | 0.7 | 0.01 | 34.5 | 0.02 | 17.18 | 0.01 | 0.74 | 6 | 0.2 | 8 | -0.02 | 10 | 1100 | 0.15 | 1.7 | 45 | 0.2 | 64.8
SG-K-11 | 13:0054:000054 | 13:0054 | 13:0028 | 13:0028:000054 | 13:0028:000054:0001:0001:00 |  | 45.0676 | -66.7944 | Basal till | <63 micron | 9 | 1.77 | 16.4 | 1.5 | -1 | 32.7 | 0.33 | 0.09 | 0.08 | 13.9 | 26 | 28.98 | 2.92 | 4.4 | 23 | 0.07 | 21.9 | 0.58 | 665 | 0.55 | 0.01 | 22.6 | 0.05 | 15.5 | 0.01 | 0.79 | 4 | 0.4 | 4.7 | 0.2 | 7.8 | 800 | 0.08 | 0.9 | 35 | 0.3 | 46.5
SG-K-12 | 13:0054:000055 | 13:0054 | 13:0028 | 13:0028:000055 | 13:0028:000055:0001:0001:00 |  | 45.0518 | -66.7948 | Basal till | <63 micron | 21 | 2.04 | 16.4 | 1.2 | 3 | 82 | 0.39 | 0.28 | 0.12 | 14.4 | 33.7 | 26.21 | 3.48 | 6.3 | 14 | 0.23 | 29.2 | 0.82 | 829 | 0.41 | 0.01 | 33.6 | 0.07 | 16.16 | 0.01 | 0.92 | 5.8 | 0.2 | 16.4 | 0.02 | 10.4 | 900 | 0.14 | 1 | 44 | 0.4 | 78.1
SG-KL-06 | 13:0054:000056 | 13:0054 | 13:0028 | 13:0028:000056 | 13:0028:000056:0001:0001:00 |  | 45.1644 | -66.7727 | Basal till | <63 micron | 17 | 1.76 | 13.2 | 1.2 | 1 | 63.2 | 0.32 | 0.23 | 0.16 | 12 | 23.2 | 34.82 | 2.82 | 6 | -5 | 0.12 | 54 | 0.62 | 584 | 0.56 | 0.01 | 26.2 | 0.08 | 14.39 | 0.01 | 0.35 | 6.1 | 0.4 | 10.3 | 0.02 | 19.2 | 900 | 0.1 | 1.9 | 32 | 0.4 | 91.9
SG-L-02 | 13:0054:000057 | 13:0054 | 13:0028 | 13:0028:000057 | 13:0028:000057:0001:0001:00 |  | 45.2265 | -66.7558 | Basal till | <63 micron | 63 | 2.03 | 9.1 | 0.5 | 2 | 19.3 | 0.43 | 0.16 | 0.14 | 7.2 | 25.5 | 7.32 | 2.23 | 5.5 | 36 | 0.05 | 23 | 0.44 | 309 | 1.21 | 0.01 | 15.7 | 0.05 | 28.79 | 0.02 | 0.29 | 3.3 | 0.9 | 7.7 | 0.02 | 9.7 | 1000 | 0.11 | 2.4 | 41 | 0.6 | 65.7
SG-L-03 | 13:0054:000058 | 13:0054 | 13:0028 | 13:0028:000058 | 13:0028:000058:0001:0001:00 |  | 45.2137 | -66.7577 | Basal till | <63 micron | 33 | 1.35 | 8.1 | 0.6 | 1 | 29.6 | 0.47 | 0.18 | 0.16 | 6.8 | 18.9 | 5.79 | 1.86 | 6 | 23 | 0.06 | 21.9 | 0.31 | 351 | 2.13 | 0.01 | 12.3 | 0.03 | 39.14 | 0.01 | 0.22 | 3.7 | 0.7 | 6.8 | -0.02 | 12.6 | 800 | 0.07 | 6.8 | 28 | 0.6 | 155.4
SG-L-04 | 13:0054:000059 | 13:0054 | 13:0028 | 13:0028:000059 | 13:0028:000059:0001:0001:00 |  | 45.1952 | -66.7529 | Basal till | <63 micron | 50 | 2.01 | 12.3 | 1 | 2 | 31.7 | 0.39 | 0.13 | 0.12 | 9.8 | 26 | 15.5 | 2.29 | 6.3 | 61 | 0.09 | 22.1 | 0.51 | 388 | 0.61 | 0.01 | 20.6 | 0.05 | 22.33 | 0.02 | 0.39 | 3.6 | 0.9 | 5.7 | 0.02 | 12 | 1100 | 0.12 | 1.8 | 35 | 0.5 | 56.9
SG-L-07 | 13:0054:000060 | 13:0054 | 13:0028 | 13:0028:000060 | 13:0028:000060:0001:0001:00 |  | 45.1401 | -66.7627 | Basal till | <63 micron | 13 | 2.56 | 20.4 | 1.2 | 1 | 68.8 | 0.4 | 0.29 | 0.13 | 26.8 | 39.6 | 217.34 | 4.89 | 9.5 | 10 | 0.17 | 41.1 | 1.51 | 1427 | 1.5 | 0.01 | 35.5 | 0.1 | 12.8 | 0.01 | 0.84 | 7.5 | 0.4 | 8.7 | 0.03 | 10.7 | 1600 | 0.13 | 1 | 67 | 0.2 | 118.9
SG-L-10 | 13:0054:000061 | 13:0054 | 13:0028 | 13:0028:000061 | 13:0028:000061:0001:0001:00 |  | 45.09 | -66.765 | Basal till | <63 micron | 15 | 2.69 | 10.6 | 1.7 | 2 | 37.6 | 0.32 | 0.06 | 0.07 | 8.5 | 32.3 | 17.6 | 2.84 | 4.7 | 71 | 0.09 | 22.7 | 0.49 | 334 | 1.39 | 0.01 | 23.9 | 0.04 | 19.16 | 0.02 | 0.57 | 3.1 | 0.9 | 3.6 | 0.04 | 5.3 | 400 | 0.11 | 0.9 | 29 | 0.3 | 56.1
SG-LM-08 | 13:0054:000062 | 13:0054 | 13:0028 | 13:0028:000062 | 13:0028:000062:0001:0001:00 |  | 45.1245 | -66.749 | Basal till | <63 micron | 17 | 1.63 | 10.7 | 5.9 | 3 | 101.2 | 0.35 | 0.16 | 0.15 | 16.9 | 28.9 | 47.53 | 3.59 | 5 | 7 | 0.12 | 57.8 | 0.72 | 1310 | 1.39 | 0.01 | 29.7 | 0.06 | 24.88 | 0.01 | 0.65 | 6 | 0.4 | 10.3 | -0.02 | 14.3 | 700 | 0.07 | 1.1 | 36 | 0.2 | 66.5
SG-M-02 | 13:0054:000063 | 13:0054 | 13:0028 | 13:0028:000063 | 13:0028:000063:0001:0001:00 |  | 45.2317 | -66.7291 | Ablation till | <63 micron | 15 | 1.25 | 10.3 | 0.7 | -1 | 22 | 0.44 | 0.12 | 0.09 | 6.4 | 21.4 | 10.86 | 1.82 | 3.9 | 30 | 0.05 | 21.3 | 0.38 | 361 | 0.55 | -0.01 | 16.6 | 0.04 | 15.58 | 0.01 | 0.3 | 1.9 | 0.5 | 5.3 | -0.02 | 9.7 | 800 | 0.08 | 1.9 | 28 | 0.5 | 38.6
SG-M-03 | 13:0054:000064 | 13:0054 | 13:0028 | 13:0028:000064 | 13:0028:000064:0001:0001:00 |  | 45.2135 | -66.7346 | Basal till | <63 micron | 79 | 2.49 | 36.8 | 0.6 | 1 | 20.1 | 1.28 | 0.12 | 0.17 | 8.9 | 26.7 | 15.24 | 2.44 | 6.8 | 95 | 0.06 | 27.9 | 0.51 | 463 | 1.06 | 0.01 | 20.5 | 0.05 | 41.93 | 0.01 | 0.38 | 4.1 | 1.4 | 6.7 | -0.02 | 17.5 | 1000 | 0.13 | 3.2 | 33 | 1.1 | 104.7
SG-M-06 | 13:0054:000065 | 13:0054 | 13:0028 | 13:0028:000065 | 13:0028:000065:0001:0001:00 |  | 45.1635 | -66.7301 | Basal till | <63 micron | 23 | 2.82 | 25.1 | 1.2 | 2 | 28.7 | 0.62 | 0.08 | 0.08 | 11 | 35.4 | 22.26 | 3.38 | 7.1 | 104 | 0.08 | 18.9 | 0.72 | 465 | 1.33 | 0.01 | 25.5 | 0.04 | 18.89 | 0.03 | 0.31 | 3.7 | 1.7 | 4.4 | 0.02 | 9 | 1400 | 0.15 | 1.2 | 48 | 0.5 | 93.4
SG-MN-05 | 13:0054:000066 | 13:0054 | 13:0028 | 13:0028:000066 | 13:0028:000066:0001:0001:00 |  | 45.1759 | -66.7196 | Basal till | <63 micron | 42 | 2.74 | 11.2 | 0.6 | 1 | 23.4 | 0.47 | 0.11 | 0.1 | 9.5 | 29.4 | 16.97 | 3.18 | 6.9 | 99 | 0.05 | 22.3 | 0.72 | 490 | 1.14 | 0.01 | 16 | 0.05 | 16.31 | 0.04 | 0.21 | 3.7 | 1.7 | 4.5 | 0.02 | 7.9 | 1500 | 0.12 | 1.5 | 51 | 0.3 | 83.5
SG-N-01 | 13:0054:000067 | 13:0054 | 13:0028 | 13:0028:000067 | 13:0028:000067:0001:0001:00 |  | 45.2471 | -66.7026 | Basal till | <63 micron | 35 | 1.87 | 13.2 | 1.1 | 1 | 17.4 | 1.75 | 0.09 | 0.08 | 4.4 | 15.9 | 10.22 | 1.71 | 4 | 75 | 0.05 | 22.7 | 0.26 | 215 | 0.82 | -0.01 | 11.8 | 0.05 | 16.14 | 0.03 | 0.24 | 1.7 | 1.4 | 4.1 | 0.02 | 7.1 | 500 | 0.13 | 3.2 | 20 | 1.2 | 31.6
SG-N-02 | 13:0054:000068 | 13:0054 | 13:0028 | 13:0028:000068 | 13:0028:000068:0001:0001:00 |  | 45.2266 | -66.7075 | Ablation till | <63 micron | 15 | 0.81 | 24.8 | 1.9 | 1 | 17.2 | 7.06 | 0.15 | 0.12 | 4.5 | 7.8 | 12.33 | 1.33 | 4.4 | 15 | 0.09 | 40.1 | 0.18 | 357 | 0.63 | 0.01 | 6.4 | 0.05 | 27.93 | 0.01 | 0.17 | 3 | 0.4 | 3.7 | 0.07 | 36.2 | 800 | 0.18 | 4.3 | 16 | 10.7 | 34.9
SG-N-03 | 13:0054:000069 | 13:0054 | 13:0028 | 13:0028:000069 | 13:0028:000069:0001:0001:00 |  | 45.2144 | -66.7071 | Ablation till | <63 micron | 26 | 1.91 | 11.3 | 0.2 | 1 | 22.1 | 0.91 | 0.03 | 0.07 | 4.2 | 20.5 | 6.81 | 1.97 | 5.6 | 46 | 0.05 | 18.2 | 0.29 | 188 | 1.25 | -0.01 | 12.1 | 0.02 | 20.93 | 0.01 | 0.24 | 2.1 | 1 | 2.8 | 0.02 | 18.6 | 500 | 0.16 | 3.7 | 26 | 1.2 | 35.7
SG-N-04 | 13:0054:000070 | 13:0054 | 13:0028 | 13:0028:000070 | 13:0028:000070:0001:0001:00 |  | 45.1954 | -66.7091 | Ablation till | <63 micron | 15 | 0.93 | 6.7 | 0.4 | 1 | 5.6 | 0.27 | 0.03 | 0.08 | 1.5 | 6.6 | 2.74 | 0.7 | 2.3 | 21 | 0.03 | 15.7 | 0.1 | 94 | 0.51 | -0.01 | 4.6 | 0.01 | 12.69 | 0.01 | 0.16 | 1.2 | 0.4 | 1.5 | -0.02 | 21.3 | 300 | 0.09 | 5.7 | 11 | 1.5 | 17.6
SG-P-01 | 13:0054:000071 | 13:0054 | 13:0028 | 13:0028:000071 | 13:0028:000071:0001:0001:00 |  | 45.2492 | -66.6798 | Ablation till | <63 micron | 24 | 1.22 | 29.8 | 0.3 | 1 | 19.6 | 1.67 | 0.11 | 0.15 | 7 | 20.1 | 15.08 | 1.78 | 3.9 | 25 | 0.08 | 31.2 | 0.32 | 329 | 0.93 | 0.01 | 17.7 | 0.05 | 26.08 | 0.01 | 0.31 | 2.5 | 0.5 | 5.4 | -0.02 | 19.1 | 700 | 0.12 | 2.9 | 25 | 1.3 | 54.8
SG-P-02 | 13:0054:000072 | 13:0054 | 13:0028 | 13:0028:000072 | 13:0028:000072:0001:0001:00 |  | 45.2318 | -66.6834 | Ablation till | <63 micron | 9 | 1.09 | 12.9 | 1.8 | -1 | 16.9 | 0.6 | 0.1 | 0.16 | 7.3 | 17 | 10.19 | 1.54 | 3.5 | 20 | 0.04 | 26.2 | 0.29 | 354 | 0.38 | -0.01 | 13.2 | 0.03 | 29.38 | 0.01 | 0.26 | 2.4 | 0.3 | 4.9 | -0.02 | 14.9 | 700 | 0.08 | 2.2 | 24 | 0.7 | 43.1
SG-P-03 | 13:0054:000073 | 13:0054 | 13:0028 | 13:0028:000073 | 13:0028:000073:0001:0001:00 |  | 45.2097 | -66.6793 | Basal till | <63 micron | 47 | 1.71 | 16.1 | 2.6 | 1 | 25.4 | 0.96 | 0.05 | 0.09 | 5.9 | 21.1 | 8.44 | 1.98 | 4.9 | 42 | 0.05 | 25.8 | 0.32 | 276 | 0.69 | 0.01 | 15.9 | 0.02 | 22.99 | 0.01 | 0.32 | 2.2 | 0.7 | 3.9 | -0.02 | 15 | 600 | 0.14 | 1.7 | 26 | 1.1 | 61.5
SG-P-04 | 13:0054:000074 | 13:0054 | 13:0028 | 13:0028:000074 | 13:0028:000074:0001:0001:00 |  | 45.1918 | -66.6866 | Ablation till | <63 micron | 3 | 1.15 | 19.7 | 0.9 | 1 | 16.1 | 0.89 | 0.13 | 0.15 | 6.2 | 13.5 | 9.44 | 1.38 | 4.8 | 8 | 0.1 | 41.5 | 0.23 | 359 | 0.52 | 0.01 | 8.8 | 0.03 | 14.81 | 0.01 | 0.22 | 3 | 0.4 | 3.5 | -0.02 | 38.9 | 800 | 0.12 | 5.1 | 19 | 2 | 34.6
SG-P-05 | 13:0054:000075 | 13:0054 | 13:0028 | 13:0028:000075 | 13:0028:000075:0001:0001:00 |  | 45.1752 | -66.6862 | Basal till | <63 micron | 4 | 1.63 | 18.5 | 1.1 | 1 | 38.3 | 0.43 | 0.05 | 0.08 | 8.9 | 12.9 | 20.33 | 2.08 | 5.4 | 10 | 0.09 | 30.3 | 0.32 | 409 | 0.51 | 0.01 | 12.8 | 0.03 | 14.71 | 0.01 | 0.4 | 3.9 | 0.4 | 3.7 | -0.02 | 25.7 | 900 | 0.14 | 4.5 | 25 | 0.9 | 41.7
SG-P-06 | 13:0054:000076 | 13:0054 | 13:0028 | 13:0028:000076 | 13:0028:000076:0001:0001:00 |  | 45.1553 | -66.686 | Ablation till | <63 micron | 28 | 1.43 | 11.9 | 3.3 | -1 | 19.1 | 0.42 | 0.14 | 0.09 | 7.8 | 25.7 | 16.44 | 2.04 | 3.9 | 39 | 0.06 | 20.1 | 0.47 | 344 | 0.54 | 0.01 | 16.9 | 0.04 | 11.48 | 0.01 | 0.28 | 2.6 | 0.5 | 6.5 | -0.02 | 11.5 | 1000 | 0.09 | 1.6 | 28 | 0.6 | 40.5
SG-P-07 | 13:0054:000077 | 13:0054 | 13:0028 | 13:0028:000077 | 13:0028:000077:0001:0001:00 |  | 45.1405 | -66.6843 | Ablation till | <63 micron | 58 | 2.18 | 7.1 | 1.7 | 2 | 17 | 1.24 | 0.09 | 0.11 | 8.1 | 36.9 | 23.22 | 2.09 | 4.7 | 77 | 0.05 | 21.6 | 0.5 | 309 | 0.87 | 0.01 | 21.4 | 0.04 | 21.38 | 0.01 | 0.2 | 2.8 | 1.1 | 6.3 | 0.04 | 8.6 | 900 | 0.14 | 1.3 | 30 | 0.3 | 51.7
SG-Q-02 | 13:0054:000078 | 13:0054 | 13:0028 | 13:0028:000078 | 13:0028:000078:0001:0001:00 |  | 45.2331 | -66.6577 | Basal till | <63 micron | 12 | 1.69 | 10.8 | 0.6 | 1 | 32.5 | 0.68 | 0.07 | 0.15 | 8.2 | 23.4 | 11.46 | 2.26 | 4.5 | 16 | 0.07 | 25.4 | 0.47 | 415 | 1.91 | -0.01 | 19.6 | 0.02 | 37.81 | 0.02 | 0.27 | 2.6 | 0.4 | 5.2 | -0.02 | 11.1 | 700 | 0.11 | 2.3 | 26 | 0.4 | 92
SG-Q-03 | 13:0054:000079 | 13:0054 | 13:0028 | 13:0028:000079 | 13:0028:000079:0001:0001:00 |  | 45.2123 | -66.6516 | Basal till | <63 micron | 7 | 1.39 | 10.8 | 0.6 | -1 | 25.1 | 0.51 | 0.11 | 0.09 | 7.4 | 19.4 | 9.76 | 1.77 | 3.9 | 13 | 0.06 | 28 | 0.36 | 469 | 0.44 | 0.01 | 16 | 0.03 | 21.9 | 0.02 | 0.28 | 2.1 | 0.3 | 5.8 | -0.02 | 11.9 | 700 | 0.09 | 1.5 | 24 | 0.6 | 54
SG-Q-04 | 13:0054:000080 | 13:0054 | 13:0028 | 13:0028:000080 | 13:0028:000080:0001:0001:00 |  | 45.1917 | -66.6533 | Basal till | <63 micron | 100 | 2.04 | 22.5 | 2 | 1 | 20.9 | 0.59 | 0.06 | 0.15 | 11.5 | 26.9 | 23 | 2.82 | 4.1 | 56 | 0.04 | 21.7 | 0.4 | 429 | 1.18 | -0.01 | 20.8 | 0.04 | 21.35 | 0.01 | 0.48 | 3.2 | 1 | 4.2 | 0.02 | 8.1 | 700 | 0.09 | 1.3 | 34 | 0.5 | 62.4
SG-Q-05 | 13:0054:000081 | 13:0054 | 13:0028 | 13:0028:000081 | 13:0028:000081:0001:0001:00 |  | 45.1724 | -66.6583 | Basal till | <63 micron | 10 | 1.79 | 19.4 | 0.8 | 1 | 30 | 0.65 | 0.08 | 0.09 | 14.5 | 30.7 | 15.09 | 2.83 | 4.9 | 31 | 0.08 | 26.8 | 0.49 | 786 | 1.2 | 0.01 | 24 | 0.03 | 20.52 | 0.01 | 0.4 | 2.8 | 0.6 | 5.8 | 0.02 | 12 | 700 | 0.1 | 1.6 | 36 | 0.8 | 58.9
SG-Q-06 | 13:0054:000082 | 13:0054 | 13:0028 | 13:0028:000082 | 13:0028:000082:0001:0001:00 |  | 45.1561 | -66.6613 | Basal till | <63 micron | 91 | 1.89 | 7.3 | 2.9 | 1 | 16.1 | 0.28 | 0.18 | 0.14 | 10.8 | 35.1 | 18.77 | 2.19 | 4.4 | 67 | 0.05 | 21.6 | 0.61 | 415 | 1.67 | 0.01 | 21.3 | 0.04 | 15.19 | 0.01 | 0.18 | 2.6 | 1.1 | 7 | -0.02 | 10.8 | 1300 | 0.09 | 1.8 | 33 | 0.5 | 48.8
SG-QR-01 | 13:0054:000083 | 13:0054 | 13:0028 | 13:0028:000083 | 13:0028:000083:0001:0001:00 |  | 45.2435 | -66.6419 | Ablation till | <63 micron | 78 | 2.63 | 14.6 | 1.1 | 2 | 14.5 | 0.5 | 0.07 | 0.22 | 5 | 26.4 | 9.28 | 2.27 | 6 | 103 | 0.04 | 26.1 | 0.36 | 225 | 1.37 | 0.01 | 13.2 | 0.05 | 28.21 | 0.05 | 0.24 | 2.5 | 1.8 | 3.3 | -0.02 | 10.5 | 700 | 0.12 | 2.1 | 25 | 1.1 | 60.4
SG-R-02 | 13:0054:000084 | 13:0054 | 13:0028 | 13:0028:000084 | 13:0028:000084:0001:0001:00 |  | 45.233 | -66.6286 | Ablation till | <63 micron | 18 | 1.25 | 20.2 | 1.2 | 1 | 19.3 | 0.71 | 0.23 | 0.15 | 6.4 | 17.9 | 14.15 | 1.91 | 4.6 | 17 | 0.07 | 40.2 | 0.37 | 707 | 2.12 | 0.01 | 13.5 | 0.06 | 24.52 | 0.01 | 0.33 | 2.5 | 0.4 | 7 | -0.02 | 18.8 | 900 | 0.09 | 3.9 | 26 | 0.8 | 73.6
SG-R-03 | 13:0054:000085 | 13:0054 | 13:0028 | 13:0028:000085 | 13:0028:000085:0001:0001:00 |  | 45.2172 | -66.6307 | Basal till | <63 micron | 12 | 1.08 | 13 | 1.1 | 1 | 26.2 | 0.42 | 0.21 | 0.1 | 9.1 | 16.4 | 103.95 | 2.01 | 3.7 | 9 | 0.05 | 24.8 | 0.39 | 580 | 0.61 | 0.01 | 15.4 | 0.06 | 13.2 | 0.02 | 0.33 | 4 | 0.3 | 7.9 | -0.02 | 12 | 900 | 0.07 | 1.6 | 38 | 0.6 | 41.9
SG-R-04 | 13:0054:000086 | 13:0054 | 13:0028 | 13:0028:000086 | 13:0028:000086:0001:0001:00 |  | 45.1934 | -66.6316 | Basal till | <63 micron | 41 | 2.72 | 16.6 | 0.7 | 1 | 20.7 | 0.4 | 0.04 | 0.06 | 5 | 24 | 10.65 | 2.42 | 4.3 | 104 | 0.03 | 16.7 | 0.3 | 182 | 0.7 | -0.01 | 15.6 | 0.04 | 11.93 | 0.04 | 0.27 | 1.9 | 1.7 | 2.6 | 0.02 | 3.1 | 400 | 0.1 | 1 | 26 | 0.4 | 42
SG-R-08 | 13:0054:000087 | 13:0054 | 13:0028 | 13:0028:000087 | 13:0028:000087:0001:0001:00 |  | 45.1169 | -66.638 | Basal till | <63 micron | 11 | 1.96 | 13.6 | 7.4 | 2 | 72.4 | 0.58 | 0.19 | 0.1 | 12.2 | 34.9 | 37.49 | 3.01 | 5.8 | 18 | 0.17 | 29.7 | 0.73 | 668 | 0.43 | 0.01 | 27.9 | 0.06 | 12.37 | 0.01 | 0.41 | 5.2 | 0.3 | 13.7 | 0.02 | 10.2 | 1100 | 0.13 | 1.2 | 45 | 0.3 | 55.3
SG-RS-04.5 | 13:0054:000088 | 13:0054 | 13:0028 | 13:0028:000088 | 13:0028:000088:0001:0001:00 |  | 45.1821 | -66.6222 | Basal till | <63 micron | 10 | 1.44 | 14.7 | 0.7 | 1 | 82 | 0.48 | 0.16 | 0.06 | 8.6 | 25 | 20.36 | 2.01 | 3.8 | 15 | 0.08 | 30.2 | 0.46 | 538 | 0.68 | 0.01 | 19.9 | 0.05 | 11.89 | 0.01 | 0.34 | 3.1 | 0.2 | 7 | 0.02 | 10.3 | 800 | 0.08 | 1.9 | 28 | 0.4 | 39.6
SG-S-01 | 13:0054:000089 | 13:0054 | 13:0028 | 13:0028:000089 | 13:0028:000089:0001:0001:00 |  | 45.2475 | -66.6001 | Ablation till | <63 micron | 21 | 1.16 | 41 | 2.6 | -1 | 33.1 | 0.74 | 0.13 | 0.19 | 10.7 | 21.4 | 24.79 | 2.08 | 4.3 | 12 | 0.09 | 32.6 | 0.34 | 491 | 1.41 | 0.01 | 25.6 | 0.06 | 39.1 | 0.01 | 0.49 | 2.9 | 0.4 | 6.6 | 0.03 | 18.8 | 700 | 0.12 | 2.6 | 24 | 1 | 91.4
SG-S-02 | 13:0054:000090 | 13:0054 | 13:0028 | 13:0028:000090 | 13:0028:000090:0001:0001:00 |  | 45.2312 | -66.6058 | Basal till | <63 micron | 10 | 1.84 | 17 | 1.2 | 1 | 37.4 | 0.54 | 0.07 | 0.13 | 8.8 | 24 | 17.19 | 2.22 | 4.7 | 29 | 0.06 | 24.8 | 0.47 | 473 | 0.68 | 0.01 | 19.6 | 0.03 | 34.02 | 0.01 | 0.3 | 2.9 | 0.4 | 5.3 | -0.02 | 11.4 | 800 | 0.12 | 1.8 | 33 | 0.6 | 98.1
SG-S-08 | 13:0054:000091 | 13:0054 | 13:0028 | 13:0028:000091 | 13:0028:000091:0001:0001:00 |  | 45.1204 | -66.6063 | Basal till | <63 micron | 10 | 1.86 | 12.6 | 1.5 | 2 | 68.1 | 0.46 | 0.17 | 0.15 | 11.5 | 31.8 | 50.25 | 2.93 | 5.1 | 15 | 0.13 | 26.4 | 0.71 | 659 | 0.78 | 0.01 | 25 | 0.05 | 13.29 | 0.01 | 0.32 | 4.9 | 0.3 | 10.8 | 0.04 | 9 | 1200 | 0.13 | 1.1 | 47 | 0.3 | 50.5
SG-ST-03 | 13:0054:000092 | 13:0054 | 13:0028 | 13:0028:000092 | 13:0028:000092:0001:0001:00 |  | 45.2161 | -66.5904 | Ablation till | <63 micron | 115 | 2.91 | 27.4 | 1 | 1 | 19.6 | 0.56 | 0.04 | 0.09 | 4.1 | 32.8 | 15.86 | 3.45 | 8 | 88 | 0.03 | 21.7 | 0.22 | 186 | 1.48 | 0.01 | 14.4 | 0.03 | 21.1 | 0.03 | 0.4 | 3.4 | 2.1 | 2.6 | 0.02 | 11.6 | 500 | 0.14 | 1.9 | 45 | 1 | 33.2
SG-T-01 | 13:0054:000093 | 13:0054 | 13:0028 | 13:0028:000093 | 13:0028:000093:0001:0001:00 |  | 45.2479 | -66.5749 | Ablation till | <63 micron | 16 | 1.06 | 15.8 | 0.4 | -1 | 14 | 0.87 | 0.11 | 0.09 | 3.9 | 8.9 | 6.99 | 1.2 | 3.1 | 11 | 0.05 | 28.7 | 0.16 | 264 | 0.45 | 0.01 | 7.5 | 0.03 | 26.96 | 0.01 | 0.17 | 1.7 | 0.4 | 4.7 | -0.02 | 26.2 | 600 | 0.11 | 4.6 | 17 | 3 | 42.6
SG-T-02 | 13:0054:000094 | 13:0054 | 13:0028 | 13:0028:000094 | 13:0028:000094:0001:0001:00 |  | 45.2306 | -66.5859 | Ablation till | <63 micron | 12 | 1.53 | 9.6 | 1 | 1 | 14.6 | 0.33 | 0.05 | 0.07 | 4.2 | 12.3 | 14.79 | 1.34 | 2.7 | 37 | 0.04 | 18.1 | 0.17 | 208 | 0.43 | -0.01 | 8.9 | 0.01 | 13.83 | 0.02 | 0.18 | 2.7 | 0.6 | 3.8 | -0.02 | 16.1 | 800 | 0.07 | 1.7 | 21 | 1.2 | 30.8
SG-V-01 | 13:0054:000095 | 13:0054 | 13:0028 | 13:0028:000095 | 13:0028:000095:0001:0001:00 |  | 45.2471 | -66.5554 | Basal till | <63 micron | 12 | 2.01 | 6.5 | 0.9 | 2 | 50.3 | 0.33 | 0.16 | 0.09 | 8.1 | 44.6 | 12.77 | 1.8 | 3.7 | 28 | 0.05 | 22.5 | 0.78 | 347 | 1 | 0.01 | 22.5 | 0.04 | 39.53 | 0.02 | 0.16 | 3.1 | 0.6 | 7.4 | 0.08 | 9.5 | 700 | 0.09 | 2.8 | 31 | 0.7 | 81.6
SG-V-02 | 13:0054:000096 | 13:0054 | 13:0028 | 13:0028:000096 | 13:0028:000096:0001:0001:00 |  | 45.2281 | -66.5558 | Basal till | <63 micron | 7 | 1.2 | 4.7 | 0.7 | -1 | 28.6 | 0.31 | 0.12 | 0.05 | 4.3 | 13 | 5.27 | 1.32 | 3.6 | -5 | 0.05 | 25.8 | 0.25 | 183 | 0.39 | 0.01 | 9.2 | 0.03 | 11.72 | 0.01 | 0.19 | 2.5 | 0.2 | 7.5 | -0.02 | 16.3 | 1000 | 0.07 | 2.7 | 23 | 0.9 | 29
SG-V-03 | 13:0054:000097 | 13:0054 | 13:0028 | 13:0028:000097 | 13:0028:000097:0001:0001:00 |  | 45.2129 | -66.5485 | Basal till | <63 micron | 11 | 1.24 | 9.6 | 2.3 | 1 | 24.7 | 0.33 | 0.14 | 0.1 | 8.3 | 17.8 | 18.82 | 1.8 | 3.1 | 21 | 0.07 | 26.6 | 0.39 | 659 | 0.48 | -0.01 | 13.4 | 0.05 | 14.31 | 0.01 | 0.28 | 2.3 | 0.3 | 7.1 | 0.02 | 14.8 | 700 | 0.08 | 1.7 | 25 | 0.7 | 37.4
SG-V-03-A | 13:0054:000098 | 13:0054 | 13:0028 | 13:0028:000098 | 13:0028:000098:0001:0001:00 |  | 45.2139 | -66.5516 | Basal till | <63 micron | 10 | 1.19 | 7.4 | 0.9 | 1 | 24.7 | 0.23 | 0.11 | 0.06 | 6.4 | 15.8 | 9.95 | 1.67 | 2.8 | 13 | 0.05 | 24.6 | 0.3 | 359 | 0.34 | -0.01 | 14.1 | 0.04 | 10.19 | 0.01 | 0.28 | 2 | 0.2 | 6.4 | -0.02 | 10.1 | 600 | 0.06 | 1.2 | 23 | 0.5 | 28.7
SG-V-07.5 | 13:0054:000099 | 13:0054 | 13:0028 | 13:0028:000099 | 13:0028:000099:0001:0001:00 |  | 45.1314 | -66.5631 | Basal till | <63 micron | 9 | 1.84 | 12.1 | 1.4 | 2 | 55.9 | 0.38 | 0.1 | 0.08 | 13.3 | 29.4 | 24.06 | 2.81 | 5.1 | 9 | 0.15 | 33.1 | 0.7 | 681 | 0.55 | 0.01 | 22.2 | 0.04 | 16.61 | 0.01 | 0.35 | 4.2 | 0.2 | 7.1 | 0.03 | 10.5 | 1000 | 0.13 | 3.5 | 42 | 0.4 | 49.4
SG-VW-04 | 13:0054:000100 | 13:0054 | 13:0028 | 13:0028:000100 | 13:0028:000100:0001:0001:00 |  | 45.1903 | -66.5409 | Basal till | <63 micron | 7 | 1.25 | 6.3 | 0.9 | 1 | 32.8 | 0.4 | 0.03 | 0.04 | 7.8 | 22 | 11.69 | 2.23 | 3.9 | 9 | 0.07 | 25.6 | 0.42 | 313 | 0.38 | -0.01 | 16.6 | 0.01 | 14.35 | 0.01 | 0.32 | 3.1 | 0.2 | 4.7 | 0.02 | 10.1 | 500 | 0.1 | 1.3 | 29 | 0.3 | 38.6
SG-W-01 | 13:0054:000101 | 13:0054 | 13:0028 | 13:0028:000101 | 13:0028:000101:0001:0001:00 |  | 45.2461 | -66.531 | Basal till | <63 micron | 38 | 2.27 | 8.7 | 1 | -1 | 15.3 | 0.51 | 0.05 | 0.05 | 2.6 | 13.3 | 3.38 | 1.85 | 6.9 | 149 | 0.03 | 24.2 | 0.13 | 112 | 1.06 | -0.01 | 6.8 | 0.03 | 20.4 | 0.06 | 0.19 | 1.6 | 2.4 | 4.1 | 0.02 | 9 | 500 | 0.09 | 3.4 | 19 | 0.9 | 19.8
SG-W-02 | 13:0054:000102 | 13:0054 | 13:0028 | 13:0028:000102 | 13:0028:000102:0001:0001:00 |  | 45.2281 | -66.526 | Basal till | <63 micron | 7 | 1.53 | 6 | 0.9 | 1 | 16.1 | 0.38 | 0.05 | 0.04 | 4.9 | 18.3 | 10.98 | 1.66 | 3.7 | 19 | 0.04 | 20.3 | 0.29 | 214 | 0.47 | 0.01 | 11.9 | 0.01 | 15.9 | 0.01 | 0.19 | 2.6 | 0.5 | 3.7 | 0.02 | 15.1 | 600 | 0.09 | 1.7 | 24 | 0.7 | 30.8
SG-W-03 | 13:0054:000103 | 13:0054 | 13:0028 | 13:0028:000103 | 13:0028:000103:0001:0001:00 |  | 45.2072 | -66.5382 | Ablation till | <63 micron | 16 | 4.04 | 11.2 | 1.2 | 1 | 10.6 | 0.34 | 0.07 | 0.04 | 4 | 26.8 | 11.5 | 2.06 | 3.5 | 110 | 0.04 | 22.6 | 0.23 | 159 | 1.25 | -0.01 | 7.4 | 0.05 | 21.15 | 0.05 | 0.17 | 3.3 | 1.9 | 2.5 | -0.02 | 12.5 | 600 | 0.06 | 3 | 30 | 1 | 16.8
SG-W-05 | 13:0054:000104 | 13:0054 | 13:0028 | 13:0028:000104 | 13:0028:000104:0001:0001:00 |  | 45.1726 | -66.5293 | Basal till | <63 micron | 18 | 2.91 | 5.7 | 0.9 | 1 | 14.6 | 0.22 | 0.1 | 0.08 | 6.3 | 29.5 | 15.88 | 2.41 | 4 | 87 | 0.04 | 14.8 | 0.41 | 201 | 0.86 | 0.01 | 11.2 | 0.03 | 9.76 | 0.04 | 0.15 | 3.8 | 2.1 | 6.2 | -0.02 | 3.8 | 1000 | 0.06 | 0.9 | 42 | 0.4 | 34.1
SG-W-06 | 13:0054:000105 | 13:0054 | 13:0028 | 13:0028:000105 | 13:0028:000105:0001:0001:00 |  | 45.155 | -66.5313 | Basal till | <63 micron | 23 | 3.25 | 6.1 | 0.6 | 1 | 12 | 0.34 | 0.07 | 0.08 | 4.5 | 31.9 | 20.29 | 2.82 | 6.3 | 57 | 0.03 | 14 | 0.32 | 182 | 0.77 | 0.01 | 9.7 | 0.03 | 62.55 | 0.04 | 0.19 | 4.6 | 1.5 | 3.8 | 0.02 | 7.3 | 1000 | 0.12 | 1.4 | 51 | 0.4 | 53.9
SG-X-01 | 13:0054:000106 | 13:0054 | 13:0028 | 13:0028:000106 | 13:0028:000106:0001:0001:00 |  | 45.2478 | -66.5028 | Ablation till | <63 micron | 15 | 1.19 | 5.6 | -0.2 | 1 | 7.2 | 0.55 | 0.06 | 0.05 | 2.9 | 9 | 2.64 | 1.14 | 2.1 | 34 | 0.02 | 19.7 | 0.1 | 149 | 0.67 | -0.01 | 5.8 | 0.02 | 21.68 | 0.01 | 0.13 | 1.6 | 0.5 | 2.7 | -0.02 | 18.3 | 500 | 0.05 | 2.1 | 15 | 1.9 | 20.5
SG-X-02 | 13:0054:000107 | 13:0054 | 13:0028 | 13:0028:000107 | 13:0028:000107:0001:0001:00 |  | 45.2259 | -66.5036 | Ablation till | <63 micron | 16 | 1.83 | 7.2 | 0.7 | 1 | 13.3 | 0.39 | 0.03 | 0.05 | 3.9 | 16.7 | 5.78 | 1.46 | 3.4 | 83 | 0.03 | 14.9 | 0.2 | 145 | 0.64 | -0.01 | 8.9 | 0.01 | 25.46 | 0.02 | 0.16 | 2.3 | 0.9 | 2.3 | 0.02 | 20.2 | 800 | 0.08 | 1.8 | 26 | 1.7 | 19.9
SG-X-03 | 13:0054:000108 | 13:0054 | 13:0028 | 13:0028:000108 | 13:0028:000108:0001:0001:00 |  | 45.2082 | -66.5024 | Ablation till | <63 micron | 21 | 3.85 | 7 | 0.6 | 2 | 12.2 | 0.39 | 0.04 | 0.05 | 3.9 | 35.9 | 9.03 | 1.99 | 4.4 | 93 | 0.03 | 16.4 | 0.27 | 142 | 0.87 | -0.01 | 14.2 | 0.04 | 14.25 | 0.08 | 0.14 | 2.6 | 1.7 | 2.7 | -0.02 | 14.5 | 700 | 0.06 | 1.9 | 28 | 1 | 29
SG-X-04 | 13:0054:000109 | 13:0054 | 13:0028 | 13:0028:000109 | 13:0028:000109:0001:0001:00 |  | 45.1874 | -66.5049 | Basal till | <63 micron | 10 | 1.86 | 2.4 | 0.5 | 1 | 20.6 | 0.36 | 0.08 | 0.04 | 3.7 | 18.1 | 4.03 | 1.36 | 8.4 | 28 | 0.02 | 15.9 | 0.23 | 117 | 1.34 | 0.01 | 7.5 | 0.01 | 10.7 | 0.02 | 0.15 | 2.7 | 0.5 | 4.5 | -0.02 | 3.4 | 1000 | 0.07 | 0.8 | 50 | 0.1 | 33.8
SG-X-05 | 13:0054:000110 | 13:0054 | 13:0028 | 13:0028:000110 | 13:0028:000110:0001:0001:00 |  | 45.1676 | -66.5058 | Basal till | <63 micron | 37 | 4.7 | 4.3 | 2.8 | 1 | 15.8 | 0.28 | 0.05 | 0.09 | 5 | 32 | 11.25 | 4.21 | 6.8 | 133 | 0.08 | 19.6 | 0.4 | 299 | 1.15 | -0.01 | 10.3 | 0.05 | 13.23 | 0.07 | 0.14 | 6.1 | 2.8 | 2.2 | 0.05 | 7.6 | 800 | 0.13 | 1.2 | 41 | 1 | 53.5