## bdl210039_pkg_0157a.xlsx
Lab_Sample_Identifier | Lab_Key | Bundle_Key | Survey_Key | Site_Key | Field_Key | Control_Reference_ID | Latitude_NAD83 | Longitude_NAD83 | Sample_Type_Name_en | Preparation_Method_Name_en | Ag_ICPMS | Al_ICPMS | As_ICPMS | Au_ICPMS | B_ICPMS | Ba_ICPMS | Bi_ICPMS | Ca_ICPMS | Cd_ICPMS | Co_ICPMS | Cr_ICPMS | Cu_ICPMS | Fe_ICPMS | Ga_ICPMS | Hg_ICPMS | K_ICPMS | La_ICPMS | Mg_ICPMS | Mn_ICPMS | Mo_ICPMS | Na_ICPMS | Ni_ICPMS | P_ICPMS | Pb_ICPMS | S_ICPMS | Sb_ICPMS | Sc_ICPMS | Se_ICPMS | Sr_ICPMS | Te_ICPMS | Th_ICPMS | Ti_ICPMS | Tl_ICPMS | U_ICPMS | V_ICPMS | W_ICPMS | Zn_ICPMS | Sn_AAS | F_ISE
84B_2001_BS1001 | 21:0039:000001 | 21:0039 | 21:0247 | 21:0247:000001 | 21:0247:000001:0007:0002:00 |  | 56.8128 | -115.6517 | Heavy Mineral Concentrate (Stream) | HMC < 0.25 mm size fraction (ODM) | 64 | 0.42 | 5.9 |  | 1 | 106.3 | 0.11 | 0.33 | 0.19 | 4.6 | 23.3 | 6.43 | 3.3 | 1.8 | 37 | 0.01 | 147.7 | 0.15 | 453 | 1.35 | 0.01 | 6.9 | 0.094 | 24.34 | 0.81 | 0.32 | 4 | 0.3 | 99 | 0.02 | 100.7 | 1180 | 0.11 | 4.2 | 44 | 7.3 | 32 | 3 | 190
84B_2001_BS1004 | 21:0039:000002 | 21:0039 | 21:0247 | 21:0247:000004 | 21:0247:000004:0007:0002:00 |  | 56.9666 | -115.6371 | Heavy Mineral Concentrate (Stream) | HMC < 0.25 mm size fraction (ODM) | 38 | 1.14 | 2.9 |  | 2 | 710 | 0.12 | 0.72 | 0.31 | 7 | 40.3 | 7.05 | 4.62 | 3 | 21 | 0.03 | 175.4 | 0.41 | 1109 | 1.19 | 0.017 | 6.8 | 0.155 | 23.33 | 0.12 | 0.22 | 9.1 | -0.1 | 40.7 | 0.02 | 101.4 | 1450 | 0.04 | 4.7 | 64 | 5.6 | 53 | 3 | 320
84B_2001_BS1005 | 21:0039:000003 | 21:0039 | 21:0247 | 21:0247:000005 | 21:0247:000005:0007:0002:00 |  | 56.9457 | -115.6312 | Heavy Mineral Concentrate (Stream) | HMC < 0.25 mm size fraction (ODM) | 36 | 1.07 | 2 |  | 2 | 1539.2 | 0.31 | 0.57 | 0.19 | 6.5 | 40 | 4.94 | 4.42 | 3.1 | 9 | 0.02 | 193.6 | 0.37 | 985 | 0.9 | 0.011 | 6.9 | 0.109 | 27.55 | 0.04 | 0.24 | 9.2 | 0.1 | 44.9 | 0.02 | 117.4 | 1350 | 0.03 | 5 | 63 | 2.4 | 37.3 | 4 | 210
84B_2001_BS1007 | 21:0039:000004 | 21:0039 | 21:0247 | 21:0247:000007 | 21:0247:000007:0007:0002:00 |  | 56.8089 | -115.7591 | Heavy Mineral Concentrate (Stream) | HMC < 0.25 mm size fraction (ODM) | 507 | 0.51 | 80.2 |  | 2 | 149.5 | 0.14 | 0.59 | 0.48 | 12.1 | 21.5 | 25.18 | 18.13 | 1.5 | 428 | 0.02 | 23.5 | 0.28 | 1666 | 8.79 | 0.011 | 23.3 | 0.086 | 14.22 | 15.43 | 1.78 | 4.8 | 5.9 | 23.1 | 0.09 | 21.8 | 1250 | 0.56 | 1.8 | 34 | 14.5 | 58.8 | 1 | 120
84B_2001_BS1008 | 21:0039:000005 | 21:0039 | 21:0247 | 21:0247:000008 | 21:0247:000008:0007:0002:00 |  | 56.8133 | -115.7636 | Heavy Mineral Concentrate (Stream) | HMC < 0.25 mm size fraction (ODM) | 45 | 1.34 | 7.4 |  | 1 | 162.2 | 0.4 | 0.66 | 0.2 | 8.5 | 51.1 | 7.94 | 6.37 | 3.8 | 26 | 0.03 | 213.5 | 0.47 | 1760 | 1.51 | 0.013 | 9.1 | 0.105 | 29.43 | 0.37 | 0.32 | 11.2 | 0.2 | 47.4 | 0.03 | 128.2 | 1840 | 0.05 | 5.4 | 80 | 7.7 | 41.2 | 8 | 200
84B_2001_BS1009 | 21:0039:000006 | 21:0039 | 21:0247 | 21:0247:000009 | 21:0247:000009:0007:0002:00 |  | 56.7996 | -115.7448 | Heavy Mineral Concentrate (Stream) | HMC < 0.25 mm size fraction (ODM) | 32 | 1.28 | 1.9 |  | 2 | 1691.8 | 0.13 | 0.58 | 0.15 | 7.2 | 46 | 4.55 | 5.02 | 3.5 | 11 | 0.03 | 245.5 | 0.43 | 1108 | 1.13 | 0.012 | 7.4 | 0.11 | 32.2 | 0.05 | 0.23 | 11.6 | 0.2 | 42.1 | 0.03 | 142.4 | 1650 | 0.03 | 6.3 | 70 | 3.5 | 33 | 5 | 260
84B_2001_BS1011 | 21:0039:000007 | 21:0039 | 21:0247 | 21:0247:000011 | 21:0247:000011:0007:0002:00 |  | 56.7943 | -115.7177 | Heavy Mineral Concentrate (Stream) | HMC < 0.25 mm size fraction (ODM) | 58 | 1.01 | 10.4 |  | 1 | 355 | 0.13 | 0.5 | 0.33 | 7.8 | 36.9 | 8.18 | 4.68 | 3 | 34 | 0.02 | 169 | 0.34 | 973 | 2.3 | 0.01 | 10.4 | 0.098 | 25.91 | 0.31 | 0.45 | 8.2 | 0.4 | 206.6 | 0.04 | 99.7 | 1620 | 0.09 | 4.4 | 60 | 3.6 | 53.4 | 3 | 260
84B_2001_BS1012 | 21:0039:000008 | 21:0039 | 21:0247 | 21:0247:000012 | 21:0247:000012:0007:0002:00 |  | 56.8074 | -115.6667 | Heavy Mineral Concentrate (Stream) | HMC < 0.25 mm size fraction (ODM) | 23 | 0.81 | 3 |  | 1 | 447.1 | 0.13 | 0.46 | 0.19 | 5.9 | 37.1 | 4.75 | 4.42 | 2.9 | 15 | 0.02 | 216.4 | 0.31 | 949 | 1.13 | 0.011 | 5.7 | 0.087 | 27.73 | 0.17 | 0.21 | 7.1 | 0.1 | 132.9 | 0.02 | 144.1 | 1520 | 0.04 | 6 | 62 | 6.7 | 35.3 | 2 | 180
84B_2001_BS1013 | 21:0039:000009 | 21:0039 | 21:0247 | 21:0247:000013 | 21:0247:000013:0007:0002:00 |  | 56.9265 | -115.9721 | Heavy Mineral Concentrate (Stream) | HMC < 0.25 mm size fraction (ODM) | 24 | 1.13 | 1.2 |  | 1 | 1285.2 | 0.13 | 0.57 | 0.2 | 6.9 | 44.4 | 5.33 | 4.6 | 3.4 | 12 | 0.02 | 216.5 | 0.36 | 993 | 1.04 | 0.009 | 6.2 | 0.108 | 27.27 | 0.07 | 0.25 | 9.5 | 0.1 | 35.6 | 0.02 | 123.3 | 1740 | 0.03 | 5.5 | 72 | 3 | 38.8 | 11 | 250
84B_2001_BS1014 | 21:0039:000010 | 21:0039 | 21:0247 | 21:0247:000014 | 21:0247:000014:0007:0002:00 |  | 56.9642 | -115.4905 | Heavy Mineral Concentrate (Stream) | HMC < 0.25 mm size fraction (ODM) | 135 | 1.33 | 8.8 |  | 1 | 31.8 | 0.12 | 0.59 | 0.32 | 9.1 | 43.8 | 12.66 | 5.89 | 3 | 79 | 0.02 | 115.5 | 0.46 | 1404 | 1.54 | 0.01 | 9.1 | 0.096 | 23.61 | 1.77 | 0.47 | 11 | 0.4 | 33 | 0.03 | 73.9 | 1930 | 0.17 | 3.4 | 58 | 2.3 | 57.2 | 6 | 180
84B_2001_BS1018 | 21:0039:000011 | 21:0039 | 21:0247 | 21:0247:000017 | 21:0247:000017:0007:0002:00 |  | 56.9781 | -115.636 | Heavy Mineral Concentrate (Stream) | HMC < 0.25 mm size fraction (ODM) | 15 | 1.72 | 1.4 |  | 2 | 1988.4 | 0.12 | 0.81 | 0.2 | 8.5 | 54.7 | 4.87 | 5.22 | 3.8 | 17 | 0.03 | 175.1 | 0.59 | 1470 | 0.77 | 0.016 | 7.6 | 0.12 | 23.08 | 0.04 | 0.22 | 14.1 | 0.1 | 61.3 | -0.02 | 87.2 | 1810 | 0.03 | 4.4 | 68 | 1 | 49.1 | 6 | 260
84B_2001_BS1019 | 21:0039:000012 | 21:0039 | 21:0247 | 21:0247:000018 | 21:0247:000018:0007:0002:00 |  | 56.962 | -115.6432 | Heavy Mineral Concentrate (Stream) | HMC < 0.25 mm size fraction (ODM) | 73 | 1.03 | 5.1 |  | 1 | 176 | 0.13 | 0.55 | 0.33 | 8.4 | 42.9 | 12.46 | 5.12 | 3.1 | 38 | 0.02 | 163.3 | 0.37 | 1092 | 1.37 | 0.009 | 9.6 | 0.087 | 26.43 | 0.43 | 0.37 | 8.4 | 0.2 | 43.3 | -0.02 | 98.6 | 1650 | 0.07 | 4.8 | 68 | 7.9 | 64.8 | 8 | 150
84B_2001_BS1022 | 21:0039:000013 | 21:0039 | 21:0247 | 21:0247:000020 | 21:0247:000020:0007:0002:00 |  | 56.9282 | -115.2446 | Heavy Mineral Concentrate (Stream) | HMC < 0.25 mm size fraction (ODM) | 95 | 1.12 | 5.1 |  | 1 | 57.2 | 0.11 | 0.57 | 0.53 | 7.5 | 39.2 | 13.27 | 5.21 | 2.8 | 62 | 0.02 | 139.4 | 0.44 | 1582 | 1.47 | 0.011 | 8.2 | 0.078 | 23.02 | 1.27 | 0.33 | 9.4 | 0.3 | 32.6 | 0.03 | 89.9 | 1870 | 0.16 | 4 | 52 | 3.2 | 98.3 | 4 | 150
84B_2001_BS2001 | 21:0039:000014 | 21:0039 | 21:0247 | 21:0247:000021 | 21:0247:000021:0007:0002:00 |  | 56.8286 | -115.5999 | Heavy Mineral Concentrate (Stream) | HMC < 0.25 mm size fraction (ODM) | 16 | 1.4 | 0.8 |  | 2 | 1987 | 0.17 | 0.78 | 0.14 | 6.2 | 49.3 | 3.46 | 4.58 | 3.3 | 9 | 0.03 | 255.8 | 0.49 | 1273 | 0.83 | 0.015 | 5.5 | 0.172 | 29.95 | 0.05 | 0.17 | 12.6 | 0.2 | 51.7 | 0.03 | 140.1 | 1760 | 0.03 | 6 | 61 | 5.6 | 32.9 | 8 | 310
84B_2001_BS2002 | 21:0039:000015 | 21:0039 | 21:0247 | 21:0247:000022 | 21:0247:000022:0007:0002:00 |  | 56.8205 | -115.6296 | Heavy Mineral Concentrate (Stream) | HMC < 0.25 mm size fraction (ODM) | 38 | 0.73 | 3.7 |  | 2 | 229.3 | 0.57 | 0.48 | 0.18 | 5.8 | 33.1 | 5.6 | 4.17 | 2.4 | 29 | 0.02 | 178.4 | 0.3 | 884 | 1.12 | 0.009 | 6.6 | 0.111 | 24.86 | 0.34 | 0.26 | 7.2 | 0.2 | 108.5 | 0.03 | 111.3 | 1510 | 0.07 | 4.8 | 50 | 4.9 | 32.8 | 4 | 180
84B_2001_BS2003 | 21:0039:000016 | 21:0039 | 21:0247 | 21:0247:000023 | 21:0247:000023:0007:0002:00 |  | 56.8694 | -115.651 | Heavy Mineral Concentrate (Stream) | HMC < 0.25 mm size fraction (ODM) | 186 | 1.09 | 18.2 |  | 2 | 76.7 | 0.15 | 0.87 | 0.51 | 11.8 | 36.6 | 25.82 | 10.29 | 2.5 | 124 | 0.03 | 60.2 | 0.54 | 3766 | 3.26 | 0.014 | 18.3 | 0.125 | 23.13 | 4.81 | 0.71 | 8.9 | 1.1 | 28.7 | -0.02 | 37 | 1600 | 0.36 | 2.4 | 47 | 3.2 | 91.3 | 3 | 180
84B_2001_BS2004 | 21:0039:000017 | 21:0039 | 21:0247 | 21:0247:000024 | 21:0247:000024:0007:0002:00 |  | 56.9159 | -115.6515 | Heavy Mineral Concentrate (Stream) | HMC < 0.25 mm size fraction (ODM) | 36 | 1.24 | 2 |  | 1 | 917.8 | 0.13 | 0.52 | 0.18 | 7.4 | 51.3 | 6.4 | 5.1 | 3.5 | 14 | 0.02 | 200.7 | 0.42 | 1148 | 1.01 | 0.01 | 6.9 | 0.085 | 26.91 | 0.09 | 0.25 | 10.4 | -0.1 | 36.4 | 0.02 | 123.8 | 1850 | 0.03 | 5.5 | 75 | 6.3 | 40.1 | 9 | 230
84G_2001_BS1001 | 21:0039:000018 | 21:0039 | 21:0247 | 21:0247:000026 | 21:0247:000026:0007:0002:00 |  | 57.4843 | -115.5666 | Heavy Mineral Concentrate (Stream) | HMC < 0.25 mm size fraction (ODM) | 63 | 1.28 | 11.5 |  | 2 | 110.3 | 0.14 | 0.65 | 0.27 | 10.4 | 50.6 | 9.6 | 6.18 | 3.7 | 495 | 0.03 | 132.2 | 0.46 | 1249 | 1.38 | 0.013 | 11.8 | 0.109 | 36.35 | 1 | 0.37 | 11.5 | 0.2 | 39.9 | -0.02 | 86.4 | 1740 | 0.11 | 4.1 | 73 | 4.7 | 61 | 11 | 230
84G_2001_BS1002 | 21:0039:000019 | 21:0039 | 21:0247 | 21:0247:000027 | 21:0247:000027:0007:0002:00 |  | 57.2742 | -115.5452 | Heavy Mineral Concentrate (Stream) | HMC < 0.25 mm size fraction (ODM) | 111 | 0.79 | 8.3 |  | 2 | 135.3 | 0.15 | 0.5 | 0.31 | 7.6 | 38.2 | 12.4 | 4.91 | 2.7 | 63 | 0.02 | 150.1 | 0.34 | 985 | 2.13 | 0.009 | 11.6 | 0.103 | 26.24 | 0.52 | 0.4 | 8 | 0.4 | 55.2 | 0.02 | 107.5 | 1470 | 0.09 | 4.5 | 55 | 8.6 | 59.4 | 7 | 240
84G_2001_BS1004 | 21:0039:000020 | 21:0039 | 21:0247 | 21:0247:000028 | 21:0247:000028:0007:0002:00 |  | 57.3923 | -115.4006 | Heavy Mineral Concentrate (Stream) | HMC < 0.25 mm size fraction (ODM) | 99 | 1 | 8.1 |  | 2 | 65.6 | 0.13 | 0.54 | 0.22 | 7.7 | 41.5 | 10.45 | 6.7 | 2.7 | 67 | 0.02 | 163 | 0.38 | 1416 | 1.71 | 0.009 | 8.6 | 0.102 | 28.97 | 1.65 | 0.45 | 8.6 | 0.4 | 30.7 | -0.02 | 105.9 | 1910 | 0.16 | 4.5 | 59 | 7 | 45.2 | 30 | 160
84G_2001_BS1005 | 21:0039:000021 | 21:0039 | 21:0247 | 21:0247:000029 | 21:0247:000029:0007:0002:00 |  | 57.275 | -115.5474 | Heavy Mineral Concentrate (Stream) | HMC < 0.25 mm size fraction (ODM) | 321 | 1.07 | 24.1 |  | 2 | 53 | 0.7 | 0.65 | 0.53 | 13.5 | 38.6 | 28.14 | 7.35 | 2.7 | 152 | 0.03 | 105.8 | 0.41 | 1543 | 4.4 | 0.011 | 20.2 | 0.128 | 28.34 | 2.03 | 0.85 | 8.8 | 1.4 | 41 | 0.09 | 73.5 | 1680 | 0.32 | 4.3 | 53 | 9 | 109.4 | 5 | 210
84G_2001_BS1006 | 21:0039:000022 | 21:0039 | 21:0247 | 21:0247:000030 | 21:0247:000030:0007:0002:00 |  | 57.3126 | -115.5785 | Heavy Mineral Concentrate (Stream) | HMC < 0.25 mm size fraction (ODM) | 71 | 1.22 | 3.1 |  | 1 | 156.5 | 0.11 | 0.54 | 0.19 | 7.4 | 42.4 | 8.02 | 4.67 | 2.8 | 32 | 0.02 | 138.3 | 0.43 | 1089 | 1.19 | 0.011 | 7.4 | 0.09 | 21.36 | 0.48 | 0.26 | 10.6 | 0.2 | 36.8 | 0.02 | 82.3 | 1840 | 0.06 | 3.8 | 51 | 5.6 | 41.6 | 5 | 190
84G_2001_BS1007 | 21:0039:000023 | 21:0039 | 21:0247 | 21:0247:000031 | 21:0247:000031:0007:0002:00 |  | 57.0225 | -115.5904 | Heavy Mineral Concentrate (Stream) | HMC < 0.25 mm size fraction (ODM) | 14 | 0.84 | 0.7 |  | 1 | 1498.7 | 0.71 | 0.44 | 0.18 | 5.2 | 41.4 | 4.28 | 4.05 | 2.8 | 11 | 0.02 | 237.2 | 0.32 | 838 | 0.67 | 0.007 | 4.8 | 0.095 | 28.99 | 0.09 | 0.17 | 8.6 | -0.1 | 41.1 | -0.02 | 142.5 | 1620 | 0.02 | 5.9 | 62 | 6.4 | 34.8 | 6 | 150
84G_2001_BS1008 | 21:0039:000024 | 21:0039 | 21:0247 | 21:0247:000032 | 21:0247:000032:0007:0002:00 |  | 57.0637 | -115.5852 | Heavy Mineral Concentrate (Stream) | HMC < 0.25 mm size fraction (ODM) | 15 | 1.16 | 1 |  | 2 | 2264.5 | 0.12 | 0.64 | 0.14 | 5.6 | 43.2 | 3.67 | 3.92 | 2.9 | 5 | 0.02 | 220.9 | 0.38 | 978 | 0.56 | 0.01 | 5.3 | 0.132 | 25.47 | 0.03 | 0.19 | 10 | 0.1 | 48.1 | 0.02 | 114.4 | 1780 | 0.02 | 5.6 | 58 | 2.4 | 32.8 | 6 | 240
84G_2001_BS1009 | 21:0039:000025 | 21:0039 | 21:0247 | 21:0247:000033 | 21:0247:000033:0007:0002:00 |  | 57.0891 | -115.5549 | Heavy Mineral Concentrate (Stream) | HMC < 0.25 mm size fraction (ODM) | 13 | 0.72 | 0.2 |  | 1 | 2008.2 | 0.15 | 0.37 | 0.13 | 4.5 | 37.4 | 3.02 | 3.47 | 2.5 | 6 | 0.02 | 223.8 | 0.27 | 719 | 0.6 | 0.007 | 4.1 | 0.082 | 26.73 | 0.03 | 0.12 | 6.9 | -0.1 | 40.2 | 0.02 | 137.4 | 1420 | -0.02 | 5.6 | 53 | 4.7 | 27.2 | 6 | 230
84G_2001_BS1011 | 21:0039:000026 | 21:0039 | 21:0247 | 21:0247:000035 | 21:0247:000035:0007:0002:00 |  | 57.2897 | -115.3486 | Heavy Mineral Concentrate (Stream) | HMC < 0.25 mm size fraction (ODM) | 195 | 0.62 | 22.8 |  | 2 | 21 | 0.11 | 0.51 | 0.63 | 10.8 | 28 | 20.83 | 8.03 | 1.9 | 129 | 0.02 | 73 | 0.37 | 1660 | 4.14 | 0.008 | 16.7 | 0.076 | 20.63 | 2.75 | 0.78 | 6.6 | 1.2 | 28 | 0.05 | 48 | 1280 | 0.3 | 2.7 | 41 | 3.4 | 102.3 | 6 | 230
84G_2001_BS1012 | 21:0039:000027 | 21:0039 | 21:0247 | 21:0247:000036 | 21:0247:000036:0007:0002:00 |  | 57.2378 | -115.2356 | Heavy Mineral Concentrate (Stream) | HMC < 0.25 mm size fraction (ODM) | 133 | 0.6 | 15 |  | 4 | 23.7 | 0.12 | 0.84 | 0.35 | 8.4 | 28.3 | 14.87 | 9.75 | 2 | 89 | 0.03 | 78.9 | 0.53 | 2128 | 2.93 | 0.011 | 12.4 | 0.136 | 18.99 | 1.9 | 0.56 | 6.5 | 0.6 | 39.1 | 0.04 | 51.4 | 1080 | 0.2 | 2.7 | 48 | 6.2 | 75.8 | 8 | 210
84G_2001_BS1013 | 21:0039:000028 | 21:0039 | 21:0247 | 21:0247:000037 | 21:0247:000037:0007:0002:00 |  | 57.2362 | -115.2184 | Heavy Mineral Concentrate (Stream) | HMC < 0.25 mm size fraction (ODM) | 87 | 1.21 | 7.1 |  | 1 | 22.5 | 0.12 | 0.65 | 0.27 | 8 | 41.1 | 14.48 | 6.22 | 2.6 | 63 | 0.02 | 102.1 | 0.44 | 1306 | 1.28 | 0.011 | 9.4 | 0.116 | 21.2 | 2.11 | 0.36 | 9.8 | 0.4 | 22.9 | -0.02 | 65.7 | 1830 | 0.16 | 3.6 | 51 | 3.7 | 61.6 | 6 | 240
84G_2001_BS1014 | 21:0039:000029 | 21:0039 | 21:0247 | 21:0247:000038 | 21:0247:000038:0007:0002:00 |  | 57.2014 | -115.1336 | Heavy Mineral Concentrate (Stream) | HMC < 0.25 mm size fraction (ODM) | 138 | 0.31 | 14.9 |  | 2 | 15.1 | 0.49 | 0.39 | 0.22 | 8 | 15 | 44.16 | 6.54 | 1.2 | 74 | 0.01 | 45.1 | 0.21 | 1503 | 2.06 | 0.007 | 14.3 | 0.065 | 28.35 | 3.44 | 1.31 | 3.1 | 0.7 | 19.1 | 0.02 | 32.6 | 810 | 0.21 | 1.7 | 27 | 4.3 | 70.3 | 5 | 200
84B_2002_BS1002 | 21:0039:000030 | 21:0039 | 21:0248 | 21:0248:000001 | 21:0248:000001:0007:0002:00 |  | 56.5706 | -115.8742 | Heavy Mineral Concentrate (Stream) | HMC < 0.25 mm size fraction (ODM) | 64 | 0.71 | 5.9 |  | 2 | 63.4 | 0.09 | 0.74 | 0.31 | 6.5 | 23.2 | 8.94 | 3.77 | 2.2 | 25 | 0.03 | 116.1 | 0.33 | 2383 | 1.1 | 0.021 | 7.3 | 0.179 | 30.48 | 0.55 | 0.21 | 6.7 | 0.3 | 36 | 0.04 | 71.3 | 890 | 0.08 | 3.1 | 31 | 10.3 | 60.1 | 6 | 400
84B_2002_BS1003 | 21:0039:000031 | 21:0039 | 21:0248 | 21:0248:000002 | 21:0248:000002:0007:0002:00 |  | 56.6399 | -115.8358 | Heavy Mineral Concentrate (Stream) | HMC < 0.25 mm size fraction (ODM) | 20 | 1.31 | 3.5 |  | 2 | 1587.5 | 0.13 | 0.83 | 0.18 | 7.3 | 39.3 | 4.81 | 4.99 | 3.4 | 11 | 0.03 | 207.3 | 0.47 | 1156 | 0.8 | 0.026 | 8.6 | 0.181 | 30.29 | 0.06 | 0.21 | 12.7 | 0.3 | 46 | 0.05 | 107.7 | 1240 | 0.03 | 5.1 | 53 | 1.4 | 39.9 | 4 | 410
84B_2002_BS1004 | 21:0039:000032 | 21:0039 | 21:0248 | 21:0248:000003 | 21:0248:000003:0007:0002:00 |  | 56.9587 | -115.8741 | Heavy Mineral Concentrate (Stream) | HMC < 0.25 mm size fraction (ODM) | 17 | 1.87 | 1.6 |  | 1 | 846 | 0.1 | 1.08 | 0.19 | 7 | 43.8 | 3.12 | 3.91 | 4.1 | 10 | 0.03 | 227 | 0.62 | 1312 | 0.99 | 0.021 | 4.1 | 0.2 | 31.78 | 0.01 | 0.1 | 17.1 | 0.2 | 40 | 0.04 | 122.8 | 1630 | -0.02 | 5.4 | 44 | 1.3 | 37 | 6 | 430
84B_2002_BS1008 | 21:0039:000033 | 21:0039 | 21:0248 | 21:0248:000006 | 21:0248:000006:0007:0002:00 |  | 56.8486 | -115.8649 | Heavy Mineral Concentrate (Stream) | HMC < 0.25 mm size fraction (ODM) | 20 | 1.32 | 9.4 |  | 2 | 1616.5 | 0.57 | 0.98 | 0.26 | 11.5 | 43.5 | 11.89 | 7.68 | 3.9 | 12 | 0.05 | 180.8 | 0.51 | 1613 | 2.52 | 0.029 | 14.3 | 0.217 | 28.61 | 0.05 | 0.39 | 12.3 | 0.4 | 41.5 | 0.04 | 96.2 | 1270 | 0.03 | 4.4 | 67 | 2.9 | 57.1 | 5 | 470
84B_2002_BS1010 | 21:0039:000034 | 21:0039 | 21:0248 | 21:0248:000008 | 21:0248:000008:0007:0002:00 |  | 56.9045 | -115.6969 | Heavy Mineral Concentrate (Stream) | HMC < 0.25 mm size fraction (ODM) | 18 | 1.51 | 4 |  | 2 | 1971.5 | 0.24 | 0.88 | 0.18 | 8.5 | 52.4 | 7.39 | 5.92 | 4.6 | 10 | 0.04 | 230.9 | 0.53 | 1240 | 0.95 | 0.019 | 8.4 | 0.16 | 32.12 | 0.03 | 0.23 | 13.8 | 0.3 | 41.9 | 0.05 | 134.4 | 1530 | 0.02 | 6.2 | 81 | 2.8 | 41.2 | 6 | 320
84B_2002_BS1016 | 21:0039:000035 | 21:0039 | 21:0248 | 21:0248:000013 | 21:0248:000013:0007:0002:00 |  | 56.7583 | -115.7283 | Heavy Mineral Concentrate (Stream) | HMC < 0.25 mm size fraction (ODM) | 32 | 1.45 | 4.3 |  | 2 | 1685.1 | 0.14 | 1.05 | 0.18 | 7.7 | 39.5 | 7.5 | 4.76 | 3.7 | 12 | 0.04 | 144.3 | 0.5 | 1099 | 0.8 | 0.025 | 8.1 | 0.199 | 20.91 | 0.04 | 0.21 | 12.5 | 0.2 | 57.7 | 0.02 | 66.8 | 1330 | 0.02 | 3.6 | 54 | 0.5 | 42.7 | 6 | 440
84B_2002_BS1019 | 21:0039:000036 | 21:0039 | 21:0248 | 21:0248:000016 | 21:0248:000016:0007:0002:00 |  | 56.7739 | -115.2878 | Heavy Mineral Concentrate (Stream) | HMC < 0.25 mm size fraction (ODM) | 17 | 0.88 | 1.1 |  | 2 | 1185.6 | 0.15 | 0.88 | 0.1 | 3.9 | 23.4 | 3.9 | 2.01 | 2.6 | 11 | 0.03 | 168.8 | 0.28 | 641 | 0.34 | 0.019 | 3.4 | 0.214 | 39.75 | 0.06 | 0.17 | 8.1 | 0.2 | 47.1 | 0.02 | 83.3 | 1130 | 0.02 | 4.6 | 32 | 0.5 | 20.9 | 6 | 420
84B_2002_BS1020 | 21:0039:000037 | 21:0039 | 21:0248 | 21:0248:000017 | 21:0248:000017:0007:0002:00 |  | 56.9328 | -115.504 | Heavy Mineral Concentrate (Stream) | HMC < 0.25 mm size fraction (ODM) | 105 | 0.88 | 6.6 |  | 3 | 37 | 0.41 | 1.12 | 0.52 | 7.4 | 31 | 11.91 | 8.13 | 3 | 61 | 0.04 | 111.4 | 0.56 | 3020 | 1.82 | 0.026 | 9 | 0.215 | 20.79 | 0.95 | 0.37 | 8.7 | 0.4 | 48.3 | 0.02 | 57.6 | 1230 | 0.13 | 3.1 | 47 | 2.4 | 90.2 | 4 | 410
84B_2002_BS1022 | 21:0039:000038 | 21:0039 | 21:0248 | 21:0248:000018 | 21:0248:000018:0007:0002:00 |  | 56.6253 | -115.3054 | Heavy Mineral Concentrate (Stream) | HMC < 0.25 mm size fraction (ODM) | 76 | 1.34 | 8.6 |  | 1 | 19.3 | 0.09 | 0.88 | 0.39 | 11.8 | 33.9 | 18.55 | 4.92 | 3 | 39 | 0.04 | 121 | 0.52 | 1572 | 2.48 | 0.02 | 11.1 | 0.156 | 21.85 | 1.45 | 0.33 | 12.5 | 0.4 | 35.3 | 0.03 | 81.7 | 1620 | 0.14 | 4.1 | 39 | 3.2 | 82.4 | 5 | 440
84B_2002_BS1024 | 21:0039:000039 | 21:0039 | 21:0248 | 21:0248:000019 | 21:0248:000019:0007:0002:00 |  | 56.8338 | -115.2306 | Heavy Mineral Concentrate (Stream) | HMC < 0.25 mm size fraction (ODM) | 102 | 1.22 | 6.5 |  | 2 | 19.7 | 0.13 | 0.87 | 0.2 | 8.4 | 39.8 | 12.45 | 6.33 | 3.3 | 55 | 0.03 | 126.4 | 0.47 | 1524 | 1.55 | 0.016 | 8.6 | 0.175 | 24.37 | 1.5 | 0.48 | 11.2 | 0.5 | 36.7 | 0.04 | 69.9 | 1660 | 0.11 | 3.7 | 58 | 2.3 | 51.2 | 11 | 360
84B_2002_BS1025 | 21:0039:000040 | 21:0039 | 21:0248 | 21:0248:000020 | 21:0248:000020:0007:0002:00 |  | 56.9911 | -115.1365 | Heavy Mineral Concentrate (Stream) | HMC < 0.25 mm size fraction (ODM) | 419 | 0.61 | 40.5 |  | 2 | 3.9 | 0.24 | 1.21 | 0.8 | 21.8 | 24.5 | 69.09 | 11.41 | 2.1 | 312 | 0.02 | 54.8 | 0.54 | 2446 | 5.08 | 0.018 | 36.9 | 0.156 | 40.68 | 7.72 | 1.62 | 7.3 | 2.3 | 30.5 | 0.07 | 30.9 | 1270 | 1.11 | 2.6 | 42 | 1.2 | 148.8 | 4 | 370
84B_2002_BS1026 | 21:0039:000041 | 21:0039 | 21:0248 | 21:0248:000021 | 21:0248:000021:0007:0002:00 |  | 56.9697 | -115.1734 | Heavy Mineral Concentrate (Stream) | HMC < 0.25 mm size fraction (ODM) | 1694 | 1.03 | 24.4 |  | 1 | 8.9 | 0.19 | 0.91 | 0.77 | 14.3 | 37 | 35.53 | 7.71 | 2.8 | 191 | 0.02 | 106.8 | 0.46 | 1901 | 4.97 | 0.018 | 21.3 | 0.151 | 33.27 | 3.21 | 1.31 | 9.7 | 1.2 | 34.3 | 0.04 | 65.9 | 1680 | 0.58 | 5.2 | 55 | 3.5 | 121.4 | 5 | 290
84B_2002_BS1027 | 21:0039:000042 | 21:0039 | 21:0248 | 21:0248:000022 | 21:0248:000022:0007:0002:00 |  | 56.9649 | -115.0572 | Heavy Mineral Concentrate (Stream) | HMC < 0.25 mm size fraction (ODM) | 34 | 1.3 | 4.7 |  | 1 | 95.5 | 0.12 | 0.73 | 0.33 | 8.2 | 46 | 11 | 5.28 | 3.6 | 23 | 0.02 | 173.3 | 0.49 | 1525 | 1.16 | 0.02 | 6.7 | 0.119 | 25.6 | 0.35 | 0.25 | 11.6 | 0.2 | 33.3 | 0.04 | 99.2 | 1690 | 0.07 | 5 | 64 | 1.8 | 64.2 | 6 | 270
84B_2002_BS2002 | 21:0039:000043 | 21:0039 | 21:0248 | 21:0248:000023 | 21:0248:000023:0007:0002:00 |  | 56.7112 | -114.9776 | Heavy Mineral Concentrate (Stream) | HMC < 0.25 mm size fraction (ODM) | 144 | 0.51 | 14.2 |  | 2 | 11.1 | 0.14 | 0.7 | 0.4 | 8.2 | 22.2 | 14.69 | 5.75 | 1.7 | 113 | 0.02 | 77.8 | 0.29 | 1173 | 2.24 | 0.011 | 12 | 0.165 | 26.53 | 2.6 | 0.75 | 5.3 | 0.8 | 27.6 | 0.04 | 46.2 | 1090 | 0.37 | 2.8 | 34 | 1 | 58.8 | 12 | 340
84B_2002_BS2004 | 21:0039:000044 | 21:0039 | 21:0248 | 21:0248:000024 | 21:0248:000024:0007:0002:00 |  | 56.7698 | -114.8384 | Heavy Mineral Concentrate (Stream) | HMC < 0.25 mm size fraction (ODM) | 53 | 1.15 | 3.7 |  | 1 | 112.2 | 0.1 | 0.62 | 0.17 | 8.2 | 50.9 | 6.6 | 5.49 | 3.3 | 42 | 0.02 | 246.1 | 0.42 | 1281 | 1.15 | 0.019 | 7.5 | 0.108 | 36.19 | 0.54 | 0.26 | 12.7 | 0.2 | 18.1 | 0.04 | 139.8 | 2020 | 0.15 | 7.4 | 69 | 2 | 35 | 13 | 250
84B_2002_BS2005 | 21:0039:000045 | 21:0039 | 21:0248 | 21:0248:000025 | 21:0248:000025:0007:0002:00 |  | 56.8758 | -114.7882 | Heavy Mineral Concentrate (Stream) | HMC < 0.25 mm size fraction (ODM) | 142 | 1.04 | 1.4 |  | -1 | 1172.3 | 0.1 | 0.55 | 0.13 | 5.8 | 50.9 | 3.58 | 5.28 | 1.4 | 13 | 0.02 | 371.4 | 0.37 | 1134 | 0.75 | 0.014 | 5.9 | 0.105 | 46.17 | 0.01 | 0.19 | 10.4 | 0.2 | 25.5 | 0.07 | 214.1 | 1760 | 0.02 | 9.8 | 73 | 1 | 27 | 16 | 230
84B_2002_BS2008 | 21:0039:000046 | 21:0039 | 21:0248 | 21:0248:000028 | 21:0248:000028:0007:0002:00 |  | 56.7428 | -114.6675 | Heavy Mineral Concentrate (Stream) | HMC < 0.25 mm size fraction (ODM) | 11 | 1.39 | 0.2 |  | -1 | 76.6 | 0.06 | 0.57 | 0.16 | 5.2 | 42.4 | 3.06 | 3.68 | 0.4 | 6 | 0.01 | 387.6 | 0.47 | 1275 | 0.4 | 0.021 | 2.4 | 0.113 | 51.62 | -0.01 | 0.06 | 13.6 | 0.2 | 15.5 | 0.09 | 240.1 | 1740 | -0.02 | 10.2 | 42 | 1.5 | 28.8 | 8 | 200
84B_2002_BS2009 | 21:0039:000047 | 21:0039 | 21:0248 | 21:0248:000029 | 21:0248:000029:0007:0002:00 |  | 56.8282 | -114.6241 | Heavy Mineral Concentrate (Stream) | HMC < 0.25 mm size fraction (ODM) | 22 | 1.42 | 1.5 |  | 2 | 115.9 | 0.11 | 0.69 | 0.14 | 6.8 | 53 | 4.3 | 5.15 | 2.5 | 7 | 0.02 | 330 | 0.49 | 1271 | 0.77 | 0.027 | 5.6 | 0.146 | 42.79 | -0.01 | 0.16 | 14 | 0.1 | 21.5 | 0.06 | 184.9 | 1650 | -0.02 | 8.9 | 65 | 1.7 | 33.9 | 7 | 270
84B_2002_BS2010 | 21:0039:000048 | 21:0039 | 21:0248 | 21:0248:000030 | 21:0248:000030:0007:0002:00 |  | 56.6067 | -115.8045 | Heavy Mineral Concentrate (Stream) | HMC < 0.25 mm size fraction (ODM) | 87 | 1.23 | 14.5 |  | 1 | 719.5 | 0.14 | 0.8 | 0.23 | 11.8 | 40 | 14.59 | 5.94 | 3.4 | 57 | 0.04 | 89.5 | 0.46 | 1260 | 2.79 | 0.029 | 18.2 | 0.154 | 22.96 | 0.07 | 0.67 | 12.1 | 0.4 | 44.6 | 0.03 | 43.4 | 1170 | 0.04 | 2.8 | 53 | 0.7 | 54.3 | 3 | 360
84B_2002_BS2014 | 21:0039:000049 | 21:0039 | 21:0248 | 21:0248:000033 | 21:0248:000033:0007:0002:00 |  | 56.9661 | -115.9454 | Heavy Mineral Concentrate (Stream) | HMC < 0.25 mm size fraction (ODM) | 23 | 1.17 | 2.2 |  | 1 | 321.3 | 0.11 | 0.65 | 0.3 | 6.4 | 45.2 | 6.99 | 4.5 | 3.3 | 12 | 0.02 | 233.2 | 0.4 | 1151 | 0.76 | 0.018 | 5 | 0.142 | 33 | 0.15 | 0.19 | 12.3 | 0.2 | 26.4 | 0.04 | 141.7 | 1440 | 0.04 | 6.2 | 62 | 6 | 60.3 | 6 | 250
84B_2002_BS2015 | 21:0039:000050 | 21:0039 | 21:0248 | 21:0248:000034 | 21:0248:000034:0007:0002:00 |  | 56.9691 | -115.9518 | Heavy Mineral Concentrate (Stream) | HMC < 0.25 mm size fraction (ODM) | 11 | 1.08 | 1.7 |  | 2 | 1987.3 | 0.16 | 0.88 | 0.13 | 5.6 | 38.2 | 3.86 | 3.72 | 3 | 14 | 0.02 | 212.6 | 0.38 | 873 | 0.52 | 0.02 | 5.8 | 0.21 | 31.14 | 0.02 | 0.18 | 9.9 | 0.2 | 42.4 | 0.04 | 118.6 | 1250 | 0.02 | 6.2 | 53 | 5.4 | 25.5 | 6 | 330
84B_2002_BS2016 | 21:0039:000051 | 21:0039 | 21:0248 | 21:0248:000035 | 21:0248:000035:0007:0002:00 |  | 57.0031 | -116.0131 | Heavy Mineral Concentrate (Stream) | HMC < 0.25 mm size fraction (ODM) | 17 | 1.14 | 3 |  | 2 | 1895.9 | 0.15 | 0.8 | 0.27 | 6.9 | 40.3 | 4.85 | 4.24 | 3.3 | 10 | 0.03 | 195.3 | 0.38 | 869 | 0.74 | 0.021 | 8.4 | 0.196 | 28.2 | 0.01 | 0.3 | 11.1 | 0.2 | 42.1 | 0.03 | 102.7 | 1290 | 0.03 | 5.4 | 61 | 2 | 33.9 | 5 | 340
84B_2002_BS2022 | 21:0039:000052 | 21:0039 | 21:0248 | 21:0248:000040 | 21:0248:000040:0007:0002:00 |  | 56.9535 | -115.7156 | Heavy Mineral Concentrate (Stream) | HMC < 0.25 mm size fraction (ODM) | 25 | 1.68 | 2.8 |  | 1 | 966.7 | 0.15 | 0.93 | 0.26 | 9 | 54.5 | 6.54 | 5.29 | 4.2 | 10 | 0.03 | 158 | 0.6 | 1406 | 1.35 | 0.037 | 8.2 | 0.141 | 21.67 | 0.06 | 0.27 | 16.2 | 0.1 | 39.8 | 0.03 | 77.4 | 1660 | 0.03 | 4.2 | 69 | 0.8 | 54.1 | 5 | 310
84B_2002_BS2025 | 21:0039:000053 | 21:0039 | 21:0248 | 21:0248:000042 | 21:0248:000042:0007:0002:00 |  | 56.9135 | -115.5994 | Heavy Mineral Concentrate (Stream) | HMC < 0.25 mm size fraction (ODM) | 10 | 1.31 | 2.1 |  | 1 | 1947.1 | 0.2 | 0.91 | 0.15 | 6.1 | 41.2 | 3.91 | 3.92 | 3.2 | 10 | 0.03 | 149.7 | 0.45 | 1007 | 0.46 | 0.023 | 4.8 | 0.208 | 20.06 | 0.02 | 0.17 | 12.5 | 0.2 | 60.5 | 0.02 | 70.1 | 1230 | 0.02 | 4 | 53 | 0.7 | 38 | 4 | 360
84B_2002_BS2027 | 21:0039:000054 | 21:0039 | 21:0248 | 21:0248:000044 | 21:0248:000044:0007:0002:00 |  | 56.8647 | -115.6079 | Heavy Mineral Concentrate (Stream) | HMC < 0.25 mm size fraction (ODM) | 256 | 1.28 | 2.7 |  | 2 | 1461.2 | 0.14 | 0.86 | 0.18 | 7.9 | 45.4 | 7.05 | 4.89 | 3.6 | 9 | 0.03 | 185.6 | 0.47 | 1186 | 0.8 | 0.022 | 7.9 | 0.19 | 26.49 | 0.01 | 0.23 | 12.9 | 0.2 | 50.5 | 0.04 | 95.6 | 1300 | 0.03 | 5 | 62 | 1.6 | 38.4 | 4 | 350
84B_2002_BS2028 | 21:0039:000055 | 21:0039 | 21:0248 | 21:0248:000045 | 21:0248:000045:0007:0002:00 |  | 56.8149 | -115.5577 | Heavy Mineral Concentrate (Stream) | HMC < 0.25 mm size fraction (ODM) | 33 | 1.15 | 3.8 |  | 2 | 107.6 | 0.12 | 0.82 | 0.22 | 5.9 | 38.5 | 5.68 | 4 | 2.9 | 16 | 0.02 | 142.7 | 0.4 | 961 | 0.82 | 0.019 | 6.3 | 0.204 | 21.44 | 0.3 | 0.29 | 11.9 | 0.2 | 103.5 | 0.03 | 77.8 | 1400 | 0.06 | 4.3 | 52 | 1.2 | 32.7 | 4 | 360
84B_2002_BS2029 | 21:0039:000056 | 21:0039 | 21:0248 | 21:0248:000046 | 21:0248:000046:0007:0002:00 |  | 56.7942 | -115.7283 | Heavy Mineral Concentrate (Stream) | HMC < 0.25 mm size fraction (ODM) | 32 | 0.65 | 5.8 |  | 2 | 202 | 0.17 | 0.44 | 0.25 | 5.6 | 40.3 | 6.24 | 5.13 | 2 | 16 | 0.02 | 293.8 | 0.26 | 843 | 1.69 | 0.009 | 6.9 | 0.105 | 35.74 | 0.13 | 0.34 | 7 | 0.3 | 271 | 0.07 | 179.3 | 1400 | 0.05 | 7.6 | 71 | 7.6 | 41.4 | 6 | 160
84B_2002_BS3002 | 21:0039:000057 | 21:0039 | 21:0248 | 21:0248:000047 | 21:0248:000047:0007:0002:00 |  | 56.8183 | -115.83 | Heavy Mineral Concentrate (Stream) | HMC < 0.25 mm size fraction (ODM) | 432 | 0.29 | 122.9 |  | 1 | 1.6 | 0.25 | 0.57 | 0.34 | 16.4 | 9.4 | 53.61 | 21.52 | 1.2 | 597 | 0.02 | 20.2 | 0.3 | 1756 | 10.04 | 0.01 | 35.4 | 0.069 | 22.52 | 19.44 | 2.61 | 3.6 | 6.4 | 17 | 0.21 | 13.6 | 880 | 0.65 | 1.4 | 26 | 1.7 | 64.3 | 1 | 160
84B_2002_BS3005 | 21:0039:000058 | 21:0039 | 21:0248 | 21:0248:000050 | 21:0248:000050:0007:0002:00 |  | 56.796 | -115.875 | Heavy Mineral Concentrate (Stream) | HMC < 0.25 mm size fraction (ODM) | 45 | 1.12 | 7.2 |  | 2 | 644.6 | 0.21 | 0.61 | 0.19 | 8.4 | 43.8 | 11.67 | 5.89 | 3.3 | 33 | 0.03 | 238.9 | 0.39 | 1310 | 1.83 | 0.015 | 11.9 | 0.119 | 42.56 | 0.03 | 0.48 | 11 | 0.1 | 47.3 | 0.06 | 135.5 | 1440 | 0.05 | 6.2 | 69 | 4.4 | 47.4 | 4 | 240
84B_2002_BS3007 | 21:0039:000059 | 21:0039 | 21:0248 | 21:0248:000052 | 21:0248:000052:0007:0002:00 |  | 56.8154 | -115.8119 | Heavy Mineral Concentrate (Stream) | HMC < 0.25 mm size fraction (ODM) | 299 | 1.05 | 50.3 |  | 2 | 10.8 | 0.38 | 0.85 | 0.87 | 10.5 | 35.3 | 20.37 | 7.78 | 2.9 | 194 | 0.02 | 74.5 | 0.38 | 1438 | 10.95 | 0.021 | 19.3 | 0.175 | 23.59 | 2.9 | 2.01 | 10.1 | 1.7 | 61.2 | 0.03 | 44 | 1430 | 0.41 | 2.9 | 50 | 2.5 | 116.9 | 5 | 280
84B_2002_BS3009 | 21:0039:000060 | 21:0039 | 21:0248 | 21:0248:000054 | 21:0248:000054:0007:0002:00 |  | 56.824 | -115.8171 | Heavy Mineral Concentrate (Stream) | HMC < 0.25 mm size fraction (ODM) | 21 | 1.16 | 2.2 |  | 2 | 637.3 | 0.11 | 0.93 | 0.18 | 4.9 | 37.7 | 4.96 | 4.81 | 2.8 | 14 | 0.02 | 216.9 | 0.45 | 1366 | 0.47 | 0.018 | 3.4 | 0.176 | 33.25 | 0.04 | 0.17 | 10.6 | 0.2 | 42.9 | 0.02 | 124.3 | 1280 | 0.03 | 5.4 | 48 | 1.9 | 36.8 | 3 | 310
84B_2002_BS3012 | 21:0039:000061 | 21:0039 | 21:0248 | 21:0248:000056 | 21:0248:000056:0007:0002:00 |  | 56.8128 | -115.6529 | Heavy Mineral Concentrate (Stream) | HMC < 0.25 mm size fraction (ODM) | 29 | 1.09 | 3.3 |  | 2 | 201 | 0.12 | 0.69 | 0.24 | 5.7 | 41.2 | 4.42 | 4.39 | 3 | 15 | 0.02 | 155.6 | 0.38 | 976 | 0.95 | 0.014 | 6.4 | 0.152 | 28.91 | 0.13 | 0.31 | 10.1 | 0.1 | 132.1 | 0.03 | 94.5 | 1310 | 0.05 | 5.1 | 60 | 2 | 35.8 | 4 | 290
84B_2002_BS3013 | 21:0039:000062 | 21:0039 | 21:0248 | 21:0248:000057 | 21:0248:000057:0007:0002:00 |  | 56.7798 | -115.7827 | Heavy Mineral Concentrate (Stream) | HMC < 0.25 mm size fraction (ODM) | 14 | 1.15 | 4.1 |  | 2 | 1741.9 | 0.13 | 0.91 | 0.13 | 8 | 45.1 | 5.34 | 5.4 | 2.8 | 9 | 0.04 | 226 | 0.43 | 1256 | 1.32 | 0.025 | 8.5 | 0.236 | 34.92 | 0.05 | 0.24 | 12.5 | 0.1 | 35.8 | 0.05 | 126.7 | 1260 | 0.02 | 6.5 | 63 | 2.7 | 36 | 6 | 550
84B_2002_BS3017 | 21:0039:000063 | 21:0039 | 21:0248 | 21:0248:000060 | 21:0248:000060:0007:0002:00 |  | 56.7917 | -115.6843 | Heavy Mineral Concentrate (Stream) | HMC < 0.25 mm size fraction (ODM) | 21 | 1.06 | 5.2 |  | 2 | 257.4 | 0.19 | 1.01 | 0.28 | 7.3 | 38.9 | 6.52 | 4.24 | 3 | 12 | 0.03 | 169.3 | 0.41 | 1126 | 1.54 | 0.019 | 7.7 | 0.259 | 23.67 | 0.17 | 0.37 | 10.4 | 0.1 | 160 | 0.04 | 88.4 | 1130 | 0.05 | 5.2 | 55 | 2 | 38.6 | 6 | 520
84B_2002_BS3018 | 21:0039:000064 | 21:0039 | 21:0248 | 21:0248:000061 | 21:0248:000061:0007:0002:00 |  | 56.9214 | -115.2772 | Heavy Mineral Concentrate (Stream) | HMC < 0.25 mm size fraction (ODM) | 167 | 1.11 | 17.4 |  | 2 | 9.8 | 0.16 | 1.11 | 0.34 | 12.1 | 39.5 | 24.02 | 7.06 | 3 | 124 | 0.03 | 83.9 | 0.55 | 1689 | 2.68 | 0.028 | 14.6 | 0.181 | 26.53 | 3.66 | 0.91 | 11.2 | 0.8 | 36.1 | 0.04 | 46.1 | 1680 | 0.32 | 3.3 | 52 | 1.5 | 59.5 | 9 | 400
84C_2002_BS2004 | 21:0039:000065 | 21:0039 | 21:0248 | 21:0248:000065 | 21:0248:000065:0007:0002:00 |  | 56.9767 | -116.0995 | Heavy Mineral Concentrate (Stream) | HMC < 0.25 mm size fraction (ODM) | 43 | 1.06 | 8 |  | 3 | 152.4 | 0.2 | 0.88 | 0.31 | 8.2 | 44.5 | 9.7 | 5.59 | 2.9 | 20 | 0.03 | 202.6 | 0.45 | 1146 | 1.55 | 0.015 | 9.3 | 0.166 | 28.4 | 0.24 | 0.36 | 11 | 0.1 | 54.2 | 0.04 | 110.2 | 1260 | 0.05 | 5.3 | 67 | 5.4 | 70.9 | 14 | 450
84C_2002_BS2006 | 21:0039:000066 | 21:0039 | 21:0248 | 21:0248:000067 | 21:0248:000067:0007:0002:00 |  | 56.9244 | -116.2022 | Heavy Mineral Concentrate (Stream) | HMC < 0.25 mm size fraction (ODM) | 13 | 1.23 | 1.8 |  | 2 | 1707.3 | 0.14 | 0.96 | 0.13 | 7.2 | 49.1 | 3.28 | 4.36 | 2.2 | 8 | 0.04 | 259.3 | 0.48 | 991 | 0.66 | 0.027 | 6 | 0.228 | 30.77 | 0.02 | 0.17 | 12.4 | 0.1 | 48.9 | 0.03 | 145 | 1300 | 0.02 | 6.9 | 71 | 5.2 | 30.8 | 9 | 490
84C_2002_BS2008 | 21:0039:000067 | 21:0039 | 21:0248 | 21:0248:000069 | 21:0248:000069:0007:0002:00 |  | 56.8173 | -116.1863 | Heavy Mineral Concentrate (Stream) | HMC < 0.25 mm size fraction (ODM) | 51 | 1.24 | 10.2 |  | 3 | 67.9 | 0.35 | 1.13 | 0.39 | 9.9 | 44.5 | 14.92 | 6.91 | 3.6 | 36 | 0.04 | 113.9 | 0.55 | 2078 | 1.85 | 0.033 | 11.7 | 0.24 | 19.66 | 0.63 | 0.48 | 12.2 | 0.3 | 49.5 | 0.03 | 58.8 | 1350 | 0.08 | 4.1 | 65 | 2.4 | 66 | 6 | 550
84C_2002_BS2010 | 21:0039:000068 | 21:0039 | 21:0248 | 21:0248:000071 | 21:0248:000071:0007:0002:00 |  | 56.7567 | -116.1948 | Heavy Mineral Concentrate (Stream) | HMC < 0.25 mm size fraction (ODM) | 17 | 1.3 | 4.1 |  | 2 | 122.3 | 0.11 | 0.74 | 0.26 | 7.1 | 43 | 3.49 | 3.92 | 3 | 10 | 0.03 | 158.9 | 0.48 | 1115 | 0.55 | 0.021 | 4.9 | 0.127 | 23.24 | 0.4 | 0.23 | 13.7 | 0.2 | 33 | 0.03 | 88.2 | 1640 | 0.02 | 4.5 | 50 | 1.4 | 43.4 | 7 | 300
84C_2002_BS3002 | 21:0039:000069 | 21:0039 | 21:0248 | 21:0248:000072 | 21:0248:000072:0007:0002:00 |  | 56.9327 | -116.0356 | Heavy Mineral Concentrate (Stream) | HMC < 0.25 mm size fraction (ODM) | 388 | 0.79 | 22.2 |  | 2 | 43.2 | 0.21 | 0.45 | 0.29 | 15.7 | 41.2 | 34.47 | 7.68 | 2.9 | 141 | 0.02 | 141.2 | 0.3 | 1031 | 4.22 | 0.009 | 21.1 | 0.086 | 32.64 | 0.84 | 1.24 | 8.2 | 0.5 | 45.4 | 0.05 | 87 | 1250 | 0.07 | 4.5 | 64 | 6.4 | 61.6 | 6 | 210
84C_2002_BS3005 | 21:0039:000070 | 21:0039 | 21:0248 | 21:0248:000075 | 21:0248:000075:0007:0002:00 |  | 56.8038 | -116.0081 | Heavy Mineral Concentrate (Stream) | HMC < 0.25 mm size fraction (ODM) | 14 | 1.15 | 4.3 |  | 3 | 1457.4 | 0.15 | 1.11 | 0.17 | 8 | 44.3 | 6.28 | 4.95 | 3.2 | 10 | 0.04 | 205.2 | 0.48 | 1123 | 0.97 | 0.03 | 8.4 | 0.252 | 25.25 | 0.03 | 0.25 | 11.9 | 0.2 | 49.8 | 0.03 | 112.5 | 1260 | 0.02 | 6 | 65 | 2.8 | 41.4 | 7 | 560
84F_2002_BS1004 | 21:0039:000071 | 21:0039 | 21:0248 | 21:0248:000080 | 21:0248:000080:0007:0002:00 |  | 57.0784 | -116.1769 | Heavy Mineral Concentrate (Stream) | HMC < 0.25 mm size fraction (ODM) | 39 | 1.37 | 5 |  | 3 | 644.2 | 0.16 | 0.99 | 0.31 | 9.3 | 51 | 6.9 | 6.32 | 3.5 | 21 | 0.04 | 195.6 | 0.56 | 1669 | 1.28 | 0.033 | 9.5 | 0.189 | 29.1 | 0.09 | 0.42 | 14.4 | 0.3 | 60.9 | 0.03 | 111.8 | 1520 | 0.04 | 6.2 | 70 | 2.2 | 55 | 8 | 410
84F_2002_BS1005 | 21:0039:000072 | 21:0039 | 21:0248 | 21:0248:000081 | 21:0248:000081:0007:0002:00 |  | 57.065 | -116.1623 | Heavy Mineral Concentrate (Stream) | HMC < 0.25 mm size fraction (ODM) | 32 | 1.03 | 3.8 |  | 2 | 191.7 | 0.12 | 0.74 | 0.38 | 6.6 | 42 | 4.86 | 4.37 | 2.4 | 18 | 0.03 | 209.6 | 0.39 | 947 | 0.92 | 0.018 | 7.3 | 0.155 | 27.2 | 0.23 | 0.28 | 10.7 | 0.2 | 69 | 0.06 | 118.7 | 1340 | 0.05 | 5.7 | 62 | 2.9 | 60.5 | 22 | 380
84F_2002_BS1006 | 21:0039:000073 | 21:0039 | 21:0248 | 21:0248:000082 | 21:0248:000082:0007:0002:00 |  | 57.0678 | -116.157 | Heavy Mineral Concentrate (Stream) | HMC < 0.25 mm size fraction (ODM) | 51 | 1.21 | 6.2 |  | 2 | 110.2 | 0.15 | 0.67 | 0.35 | 8.2 | 52.9 | 6.74 | 6 | 2.7 | 19 | 0.03 | 250.1 | 0.47 | 1268 | 1.66 | 0.018 | 9.2 | 0.139 | 34.76 | 0.36 | 0.35 | 12.5 | 0.2 | 65.1 | 0.05 | 151.1 | 1560 | 0.06 | 6.8 | 78 | 6.9 | 62.8 | 11 | 300
84F_2002_BS1009 | 21:0039:000074 | 21:0039 | 21:0248 | 21:0248:000085 | 21:0248:000085:0007:0002:00 |  | 57.0138 | -116.1077 | Heavy Mineral Concentrate (Stream) | HMC < 0.25 mm size fraction (ODM) | 642 | 1.05 | 10.6 |  | 2 | 28.8 | 0.16 | 0.89 | 0.46 | 10.1 | 42.9 | 9.66 | 5.68 | 3.4 | 40 | 0.03 | 140.5 | 0.45 | 1228 | 2.23 | 0.02 | 12 | 0.178 | 24.35 | 1.1 | 0.42 | 10 | 0.4 | 59.7 | 0.02 | 87.4 | 1480 | 0.1 | 4.5 | 64 | 6.4 | 75 | 9 | 360
84F_2002_BS1010 | 21:0039:000075 | 21:0039 | 21:0248 | 21:0248:000086 | 21:0248:000086:0007:0002:00 |  | 57.4548 | -116.0894 | Heavy Mineral Concentrate (Stream) | HMC < 0.25 mm size fraction (ODM) | 102 | 0.93 | 9.7 |  | 2 | 24.5 | 0.18 | 0.92 | 0.55 | 8.7 | 38.9 | 15.93 | 5.68 | 3.1 | 64 | 0.03 | 118.3 | 0.43 | 1339 | 1.84 | 0.018 | 12.7 | 0.174 | 22.21 | 1.45 | 0.55 | 9.7 | 0.4 | 56.2 | 0.03 | 68.8 | 1500 | 0.16 | 4.3 | 60 | 3.9 | 98.4 | 6 | 390
84F_2002_BS1011 | 21:0039:000076 | 21:0039 | 21:0248 | 21:0248:000087 | 21:0248:000087:0007:0002:00 |  | 57.2452 | -116.0971 | Heavy Mineral Concentrate (Stream) | HMC < 0.25 mm size fraction (ODM) | 11 | 1.23 | 1.6 |  | 2 | 1345.1 | 0.12 | 0.97 | 0.24 | 6.2 | 41.3 | 3.06 | 3.61 | 3.3 | 7 | 0.03 | 133 | 0.48 | 979 | 0.43 | 0.023 | 5 | 0.206 | 16.86 | 0.03 | 0.16 | 13.5 | -0.1 | 59.3 | 0.03 | 67.9 | 1240 | 0.02 | 3.9 | 51 | 0.6 | 42.6 | 4 | 480
84F_2002_BS2002 | 21:0039:000077 | 21:0039 | 21:0248 | 21:0248:000088 | 21:0248:000088:0007:0002:00 |  | 57.2283 | -116.051 | Heavy Mineral Concentrate (Stream) | HMC < 0.25 mm size fraction (ODM) | 22 | 1.19 | 2.8 |  | 2 | 552.3 | 0.19 | 0.61 | 0.36 | 6.8 | 48.5 | 3.94 | 4.87 | 2.2 | 11 | 0.02 | 245.9 | 0.44 | 1076 | 1.18 | 0.015 | 5.9 | 0.13 | 31.16 | 0.08 | 0.21 | 12.8 | 0.1 | 42.9 | 0.06 | 159.4 | 1440 | 0.04 | 7 | 69 | 6.4 | 58.2 | 7 | 300
84F_2002_BS2004 | 21:0039:000078 | 21:0039 | 21:0248 | 21:0248:000090 | 21:0248:000090:0007:0002:00 |  | 57.1419 | -116.1343 | Heavy Mineral Concentrate (Stream) | HMC < 0.25 mm size fraction (ODM) | 48 | 1.03 | 5 |  | 2 | 193.9 | 0.12 | 0.62 | 0.43 | 7.1 | 39.5 | 6.66 | 4.7 | 2.6 | 27 | 0.03 | 179.7 | 0.4 | 1036 | 1.32 | 0.017 | 8.1 | 0.136 | 25.9 | 0.24 | 0.33 | 12 | 0.2 | 64 | 0.03 | 110.7 | 1290 | 0.05 | 5.2 | 55 | 5.6 | 72.3 | 6 | 300
84F_2002_BS2005 | 21:0039:000079 | 21:0039 | 21:0248 | 21:0248:000091 | 21:0248:000091:0007:0002:00 |  | 57.5022 | -116.0156 | Heavy Mineral Concentrate (Stream) | HMC < 0.25 mm size fraction (ODM) | 107 | 0.69 | 16.6 |  | 3 | 23.8 | 0.12 | 1.15 | 0.48 | 10 | 31.1 | 16.66 | 6.44 | 2.4 | 68 | 0.04 | 76.7 | 0.55 | 1211 | 2.95 | 0.021 | 14.8 | 0.188 | 15.9 | 1.44 | 0.62 | 7.3 | 0.5 | 48.3 | 0.03 | 40.4 | 1150 | 0.12 | 2.9 | 47 | 4.3 | 80 | 3 | 440
84F_2002_BS2006 | 21:0039:000080 | 21:0039 | 21:0248 | 21:0248:000092 | 21:0248:000092:0007:0002:00 |  | 57.4631 | -116.055 | Heavy Mineral Concentrate (Stream) | HMC < 0.25 mm size fraction (ODM) | 121 | 1.11 | 4.5 |  | 2 | 130.3 | 0.13 | 0.75 | 0.25 | 7.5 | 46.5 | 5.98 | 4.94 | 2.9 | 20 | 0.03 | 186.5 | 0.44 | 1073 | 1.11 | 0.018 | 7.6 | 0.142 | 26.31 | 0.27 | 0.33 | 10.8 | 0.1 | 72.4 | 0.04 | 118.5 | 1460 | 0.05 | 5.4 | 68 | 4.4 | 42.1 | 7 | 320
84F_2002_BS2007 | 21:0039:000081 | 21:0039 | 21:0248 | 21:0248:000093 | 21:0248:000093:0007:0002:00 |  | 57.3258 | -116.1009 | Heavy Mineral Concentrate (Stream) | HMC < 0.25 mm size fraction (ODM) | 465 | 0.61 | 63.7 |  | 4 | 3.4 | 0.44 | 1.71 | 1.72 | 22.2 | 24.6 | 39.67 | 12.88 | 2.4 | 363 | 0.05 | 29.3 | 0.78 | 2633 | 9.24 | 0.028 | 41.8 | 0.168 | 47.84 | 9.01 | 1.81 | 6.7 | 3.4 | 32.5 | 0.09 | 17.4 | 870 | 1.01 | 2.9 | 37 | 77.8 | 290.1 | 1 | 530
84F_2002_BS3002 | 21:0039:000082 | 21:0039 | 21:0248 | 21:0248:000094 | 21:0248:000094:0007:0002:00 |  | 57.1735 | -116.0896 | Heavy Mineral Concentrate (Stream) | HMC < 0.25 mm size fraction (ODM) | 24 | 0.77 | 3.6 |  | 3 | 931.8 | 0.13 | 0.76 | 0.19 | 7 | 36.3 | 5.55 | 3.85 | 2.3 | 24 | 0.04 | 219.4 | 0.35 | 826 | 0.86 | 0.018 | 7.9 | 0.159 | 28.49 | 0.04 | 0.26 | 8.7 | 0.1 | 57.3 | 0.04 | 131.9 | 1310 | 0.05 | 6.5 | 56 | 3.8 | 40 | 5 | 400
84F_2002_BS3005 | 21:0039:000083 | 21:0039 | 21:0248 | 21:0248:000097 | 21:0248:000097:0007:0002:00 |  | 57.1288 | -116.0888 | Heavy Mineral Concentrate (Stream) | HMC < 0.25 mm size fraction (ODM) | 263 | 0.92 | 19.1 |  | 3 | 14 | 0.15 | 0.8 | 1.09 | 10.4 | 37.2 | 19.45 | 6.99 | 2.9 | 142 | 0.03 | 99.2 | 0.46 | 1457 | 3.47 | 0.016 | 14.3 | 0.127 | 26.07 | 2.56 | 0.81 | 9.1 | 0.9 | 44.2 | 0.04 | 65.2 | 1570 | 0.32 | 3.8 | 55 | 4.4 | 153.2 | 4 | 310
84F_2002_BS3009 | 21:0039:000084 | 21:0039 | 21:0248 | 21:0248:000100 | 21:0248:000100:0007:0002:00 |  | 57.0618 | -116.0943 | Heavy Mineral Concentrate (Stream) | HMC < 0.25 mm size fraction (ODM) | 127 | 0.95 | 15.3 |  | 3 | 15.7 | 0.15 | 0.72 | 0.46 | 10.2 | 36.7 | 10.78 | 6.55 | 2.7 | 75 | 0.03 | 108.7 | 0.44 | 1578 | 2.3 | 0.016 | 12.3 | 0.133 | 22.29 | 1.9 | 0.52 | 9.4 | 0.3 | 46 | 0.03 | 75.3 | 1400 | 0.18 | 3.8 | 54 | 8.5 | 76.3 | 5 | 370
84F_2002_BS3011 | 21:0039:000085 | 21:0039 | 21:0248 | 21:0248:000102 | 21:0248:000102:0007:0002:00 |  | 57.0308 | -116.0891 | Heavy Mineral Concentrate (Stream) | HMC < 0.25 mm size fraction (ODM) | 116 | 1.04 | 10.8 |  | 2 | 30.1 | 0.12 | 0.77 | 0.52 | 8.4 | 37.3 | 13.05 | 5.37 | 2.7 | 65 | 0.03 | 96.8 | 0.46 | 1199 | 2.25 | 0.016 | 12.1 | 0.106 | 20.07 | 1.02 | 0.52 | 9.5 | 0.3 | 55.4 | 0.02 | 54.5 | 1380 | 0.16 | 3.2 | 53 | 2.5 | 85 | 5 | 320
84G_2002_BS1004 | 21:0039:000086 | 21:0039 | 21:0248 | 21:0248:000106 | 21:0248:000106:0007:0002:00 |  | 57.1928 | -115.9868 | Heavy Mineral Concentrate (Stream) | HMC < 0.25 mm size fraction (ODM) | 38 | 0.92 | 4.9 |  | 2 | 97.7 | 0.12 | 0.74 | 0.3 | 6.9 | 34.8 | 4.75 | 4.37 | 3.2 | 27 | 0.05 | 141.9 | 0.4 | 896 | 1.23 | 0.021 | 8.2 | 0.13 | 20.53 | 0.35 | 0.27 | 9.2 | 0.1 | 40 | 0.02 | 88 | 1270 | 0.05 | 4.5 | 55 | 5.7 | 50.6 | 5 | 410
84G_2002_BS1006 | 21:0039:000087 | 21:0039 | 21:0248 | 21:0248:000108 | 21:0248:000108:0007:0002:00 |  | 57.2103 | -115.972 | Heavy Mineral Concentrate (Stream) | HMC < 0.25 mm size fraction (ODM) | 50 | 1.04 | 4.2 |  | 1 | 86.4 | 0.11 | 0.54 | 0.53 | 6.9 | 44.2 | 5.45 | 4.76 | 2.7 | 34 | 0.02 | 218.1 | 0.39 | 1009 | 1.34 | 0.012 | 6.3 | 0.097 | 30.6 | 0.37 | 0.25 | 11.1 | 0.1 | 49.6 | 0.05 | 142.9 | 1600 | 0.08 | 6.5 | 66 | 6.1 | 76.9 | 8 | 220
84G_2002_BS1008 | 21:0039:000088 | 21:0039 | 21:0248 | 21:0248:000110 | 21:0248:000110:0007:0002:00 |  | 57.237 | -115.9043 | Heavy Mineral Concentrate (Stream) | HMC < 0.25 mm size fraction (ODM) | 17 | 1.09 | 2.9 |  | 2 | 699.7 | 0.12 | 0.65 | 0.15 | 6.7 | 43.7 | 3.34 | 4.08 | 2.5 | 11 | 0.03 | 224.9 | 0.38 | 892 | 0.61 | 0.012 | 5.4 | 0.121 | 27.63 | 0.04 | 0.19 | 10.4 | -0.1 | 41.2 | 0.02 | 126.8 | 1450 | 0.02 | 5.8 | 62 | 3.3 | 28.3 | 7 | 300
84G_2002_BS1010 | 21:0039:000089 | 21:0039 | 21:0248 | 21:0248:000112 | 21:0248:000112:0007:0002:00 |  | 57.2461 | -115.7966 | Heavy Mineral Concentrate (Stream) | HMC < 0.25 mm size fraction (ODM) | 48 | 1.07 | 6.9 |  | 2 | 87.3 | 0.13 | 0.82 | 0.36 | 8.1 | 46.6 | 8.51 | 5.39 | 3.2 | 27 | 0.03 | 165.2 | 0.43 | 1145 | 1.37 | 0.019 | 8.6 | 0.166 | 25.22 | 0.35 | 0.34 | 10.7 | 0.1 | 34.5 | 0.05 | 102.4 | 1350 | 0.05 | 4.9 | 69 | 6.1 | 63.3 | 6 | 400
84G_2002_BS1013 | 21:0039:000090 | 21:0039 | 21:0248 | 21:0248:000115 | 21:0248:000115:0007:0002:00 |  | 57.0653 | -115.6246 | Heavy Mineral Concentrate (Stream) | HMC < 0.25 mm size fraction (ODM) | 35 | 1.04 | 11.2 |  | 3 | 201.2 | 0.12 | 0.95 | 0.24 | 8.2 | 48.6 | 7.84 | 6.46 | 3.2 | 18 | 0.03 | 192.4 | 0.48 | 1454 | 1.61 | 0.019 | 9.5 | 0.156 | 25.09 | 0.13 | 0.34 | 9.5 | 0.2 | 51.3 | 0.03 | 114.3 | 1220 | 0.04 | 5.3 | 77 | 8.5 | 55.4 | 10 | 460
84G_2002_BS1014 | 21:0039:000091 | 21:0039 | 21:0248 | 21:0248:000116 | 21:0248:000116:0007:0002:00 |  | 57.095 | -115.6019 | Heavy Mineral Concentrate (Stream) | HMC < 0.25 mm size fraction (ODM) | 28 | 1.06 | 5.8 |  | 3 | 296.3 | 0.18 | 0.87 | 0.2 | 7.5 | 44.1 | 6.08 | 5.28 | 2.3 | 15 | 0.03 | 238.4 | 0.43 | 1127 | 1.2 | 0.022 | 8.6 | 0.186 | 28.36 | 0.07 | 0.28 | 10.6 | -0.1 | 54.1 | 0.05 | 131.4 | 1260 | 0.03 | 6.2 | 64 | 3.7 | 41 | 6 | 460
84G_2002_BS1016 | 21:0039:000092 | 21:0039 | 21:0248 | 21:0248:000118 | 21:0248:000118:0007:0002:00 |  | 57.0813 | -115.7121 | Heavy Mineral Concentrate (Stream) | HMC < 0.25 mm size fraction (ODM) | 21 | 1.16 | 2.3 |  | 2 | 467.8 | 0.21 | 0.66 | 0.15 | 7.8 | 53.6 | 6.22 | 5.04 | 2.8 | 8 | 0.02 | 238.7 | 0.42 | 1070 | 0.77 | 0.012 | 7.2 | 0.1 | 31.47 | 0.05 | 0.26 | 11.4 | 0.2 | 32.6 | 0.05 | 150.6 | 1650 | 0.02 | 6.8 | 80 | 2.3 | 30.3 | 10 | 260
84G_2002_BS1019 | 21:0039:000093 | 21:0039 | 21:0248 | 21:0248:000120 | 21:0248:000120:0007:0002:00 |  | 57.1167 | -115.6821 | Heavy Mineral Concentrate (Stream) | HMC < 0.25 mm size fraction (ODM) | 27 | 1.15 | 6.4 |  | 2 | 449.7 | 0.12 | 0.87 | 0.29 | 8.9 | 49.5 | 8.24 | 6.01 | 2.9 | 16 | 0.03 | 231.2 | 0.5 | 1338 | 1.71 | 0.018 | 9.9 | 0.163 | 31.07 | 0.07 | 0.29 | 12.5 | 0.1 | 38.1 | 0.04 | 136 | 1350 | 0.03 | 6.5 | 73 | 3.9 | 57.6 | 8 | 350
84G_2002_BS1023 | 21:0039:000094 | 21:0039 | 21:0248 | 21:0248:000123 | 21:0248:000123:0007:0002:00 |  | 57.14 | -115.6167 | Heavy Mineral Concentrate (Stream) | HMC < 0.25 mm size fraction (ODM) | 21 | 1.11 | 3.4 |  | 3 | 550.8 | 0.14 | 0.93 | 0.22 | 7 | 45.6 | 7.49 | 4.34 | 3 | 11 | 0.04 | 193 | 0.42 | 934 | 0.85 | 0.024 | 8.3 | 0.188 | 24.66 | 0.1 | 0.28 | 10.8 | 0.1 | 44.9 | 0.04 | 95.3 | 1410 | 0.02 | 5.4 | 69 | 1.9 | 38.5 | 8 | 450
84G_2002_BS1026 | 21:0039:000095 | 21:0039 | 21:0248 | 21:0248:000125 | 21:0248:000125:0007:0002:00 |  | 57.1893 | -115.6025 | Heavy Mineral Concentrate (Stream) | HMC < 0.25 mm size fraction (ODM) | 40 | 1.12 | 3.7 |  | 1 | 333.4 | 0.14 | 0.86 | 0.19 | 8.1 | 44.3 | 7.23 | 5.29 | 3.4 | 17 | 0.04 | 235.2 | 0.48 | 979 | 1.09 | 0.032 | 7.1 | 0.16 | 31.94 | 0.12 | 0.23 | 11 | 0.4 | 38.7 | 0.05 | 138.6 | 1540 | 0.04 | 5.9 | 81 | 7 | 44.3 | 6 | 320
84G_2002_BS1027 | 21:0039:000096 | 21:0039 | 21:0248 | 21:0248:000126 | 21:0248:000126:0007:0002:00 |  | 57.2002 | -115.597 | Heavy Mineral Concentrate (Stream) | HMC < 0.25 mm size fraction (ODM) | 22 | 1.13 | 2.8 |  | -1 | 1252.4 | 0.16 | 0.72 | 0.17 | 6.8 | 41.1 | 4.51 | 4.43 | 2.9 | 7 | 0.03 | 197.4 | 0.42 | 938 | 0.8 | 0.024 | 5.7 | 0.153 | 26.73 | 0.04 | 0.19 | 11.1 | 0.2 | 39.1 | 0.03 | 112.4 | 1360 | 0.02 | 5.1 | 61 | 5.6 | 35.2 | 6 | 310
84G_2002_BS1028 | 21:0039:000097 | 21:0039 | 21:0248 | 21:0248:000127 | 21:0248:000127:0007:0002:00 |  | 57.2817 | -115.6177 | Heavy Mineral Concentrate (Stream) | HMC < 0.25 mm size fraction (ODM) | 260 | 1.1 | 15.2 |  | -1 | 19.1 | 0.15 | 0.78 | 0.42 | 10.7 | 38.7 | 19.62 | 6.56 | 2.9 | 151 | 0.03 | 92 | 0.44 | 1239 | 2.89 | 0.023 | 13.4 | 0.154 | 24.46 | 1.67 | 0.64 | 10.4 | 1 | 36.6 | 0.05 | 57.7 | 1460 | 0.26 | 3 | 56 | 4.6 | 88.4 | 3 | 290
84G_2002_BS1033 | 21:0039:000098 | 21:0039 | 21:0248 | 21:0248:000131 | 21:0248:000131:0007:0002:00 |  | 57.0115 | -115.6953 | Heavy Mineral Concentrate (Stream) | HMC < 0.25 mm size fraction (ODM) | 26 | 1.08 | 4 |  | -1 | 327 | 0.14 | 0.74 | 0.23 | 7.1 | 50.3 | 5.56 | 5.88 | 3.3 | 12 | 0.03 | 225.8 | 0.44 | 1254 | 0.92 | 0.017 | 6.5 | 0.139 | 31.1 | 0.11 | 0.2 | 10 | 0.3 | 36.9 | 0.05 | 138.6 | 1460 | 0.03 | 6.2 | 88 | 5.1 | 50.8 | 39 | 290
84G_2002_BS1034 | 21:0039:000099 | 21:0039 | 21:0248 | 21:0248:000132 | 21:0248:000132:0007:0002:00 |  | 57.0087 | -115.7394 | Heavy Mineral Concentrate (Stream) | HMC < 0.25 mm size fraction (ODM) | 34 | 1.26 | 4.5 |  | -1 | 448.2 | 0.15 | 0.96 | 0.19 | 8.5 | 47.4 | 7.66 | 5.94 | 3.6 | 10 | 0.03 | 187.9 | 0.49 | 1266 | 1.83 | 0.028 | 9.7 | 0.177 | 30.01 | 0.02 | 0.33 | 12 | 0.2 | 38 | 0.04 | 108 | 1330 | 0.03 | 5.1 | 76 | 1.8 | 44 | 6 | 430
84G_2002_BS1036 | 21:0039:000100 | 21:0039 | 21:0248 | 21:0248:000134 | 21:0248:000134:0007:0002:00 |  | 57.3732 | -115.5386 | Heavy Mineral Concentrate (Stream) | HMC < 0.25 mm size fraction (ODM) | 48 | 1.21 | 5.5 |  | -1 | 587.7 | 0.14 | 0.96 | 0.19 | 8.7 | 42.1 | 6.44 | 4.74 | 3.5 | 19 | 0.04 | 177.5 | 0.47 | 1025 | 1.37 | 0.03 | 8.8 | 0.193 | 25.22 | 0.03 | 0.29 | 12 | 0.3 | 58.4 | 0.05 | 95.4 | 1310 | 0.04 | 4.7 | 61 | 4.1 | 43.9 | 5 | 420
84G_2002_BS1037 | 21:0039:000101 | 21:0039 | 21:0248 | 21:0248:000135 | 21:0248:000135:0007:0002:00 |  | 57.3732 | -115.6197 | Heavy Mineral Concentrate (Stream) | HMC < 0.25 mm size fraction (ODM) | 11 | 1.56 | 1.3 |  | -1 | 1277.3 | 0.12 | 1.04 | 0.17 | 6.6 | 45.1 | 2.65 | 4.06 | 3.7 | 5 | 0.04 | 186.6 | 0.56 | 1156 | 0.41 | 0.043 | 4 | 0.175 | 27.98 | -0.01 | 0.11 | 15.5 | 0.3 | 39.5 | 0.03 | 99.9 | 1600 | 0.02 | 5.2 | 55 | 0.8 | 37.8 | 8 | 380
84G_2002_BS1040 | 21:0039:000102 | 21:0039 | 21:0248 | 21:0248:000138 | 21:0248:000138:0007:0002:00 |  | 57.3435 | -115.8488 | Heavy Mineral Concentrate (Stream) | HMC < 0.25 mm size fraction (ODM) | 16 | 1.21 | 2.2 |  | -1 | 1173.4 | 0.14 | 0.96 | 0.22 | 6.8 | 48.4 | 6.36 | 5.24 | 3.4 | 11 | 0.03 | 243.5 | 0.49 | 1521 | 0.94 | 0.027 | 5.5 | 0.214 | 31.98 | -0.01 | 0.15 | 10.9 | 0.3 | 38.2 | 0.05 | 157.9 | 1250 | 0.02 | 6.5 | 79 | 8.4 | 47.7 | 9 | 520
84G_2002_BS1042 | 21:0039:000103 | 21:0039 | 21:0248 | 21:0248:000139 | 21:0248:000139:0007:0002:00 |  | 57.3931 | -115.3998 | Heavy Mineral Concentrate (Stream) | HMC < 0.25 mm size fraction (ODM) | 100 | 1.14 | 12.6 |  | -1 | 16.9 | 0.69 | 0.95 | 0.35 | 10.1 | 41 | 13.56 | 8.01 | 3.2 | 59 | 0.04 | 111 | 0.52 | 1743 | 2.45 | 0.031 | 12.1 | 0.213 | 24.07 | 2.16 | 0.58 | 11.2 | 0.6 | 42.4 | 0.03 | 70.4 | 1630 | 0.17 | 3.5 | 65 | 3.9 | 65.4 | 8 | 350
84G_2002_BS1043 | 21:0039:000104 | 21:0039 | 21:0248 | 21:0248:000140 | 21:0248:000140:0007:0002:00 |  | 57.1302 | -114.8576 | Heavy Mineral Concentrate (Stream) | HMC < 0.25 mm size fraction (ODM) | 357 | 1.18 | 29.4 |  | -1 | 7.4 | 0.22 | 0.79 | 0.89 | 15.7 | 43.9 | 29.28 | 9.79 | 3.2 | 230 | 0.03 | 68.8 | 0.5 | 1721 | 4.34 | 0.027 | 25.1 | 0.114 | 29.37 | 3.98 | 1.23 | 10.2 | 1.7 | 33.1 | 0.06 | 45.8 | 1650 | 0.57 | 2.5 | 70 | 3.1 | 136.1 | 14 | 310
84G_2002_BS1045 | 21:0039:000105 | 21:0039 | 21:0248 | 21:0248:000141 | 21:0248:000141:0007:0002:00 |  | 57.3366 | -115.2599 | Heavy Mineral Concentrate (Stream) | HMC < 0.25 mm size fraction (ODM) | 669 | 0.64 | 57.8 |  | -1 | 3.4 | 0.29 | 0.7 | 4.83 | 26.8 | 26.8 | 39.73 | 13.18 | 2.3 | 346 | 0.03 | 56.7 | 0.48 | 1976 | 14.27 | 0.017 | 44.5 | 0.1 | 35.41 | 8.72 | 1.68 | 6.9 | 4.1 | 27.8 | 0.12 | 41.5 | 1350 | 1.93 | 2.7 | 41 | 4.2 | 623.9 | 3 | 200
84G_2002_BS1046 | 21:0039:000106 | 21:0039 | 21:0248 | 21:0248:000142 | 21:0248:000142:0007:0002:00 |  | 57.5029 | -115.4982 | Heavy Mineral Concentrate (Stream) | HMC < 0.25 mm size fraction (ODM) | 936 | 0.48 | 87.9 |  | -1 | 3.9 | 0.5 | 0.72 | 4.94 | 18.3 | 23.5 | 48.5 | 13.37 | 2.1 | 334 | 0.03 | 48.7 | 0.45 | 1615 | 9.92 | 0.014 | 29.2 | 0.107 | 45 | 7.39 | 1.91 | 5.7 | 4.4 | 61.7 | 0.11 | 35.4 | 1100 | 1.09 | 3 | 44 | 8 | 598.2 | 2 | 260
84G_2002_BS1047 | 21:0039:000107 | 21:0039 | 21:0248 | 21:0248:000143 | 21:0248:000143:0007:0002:00 |  | 57.4482 | -115.7446 | Heavy Mineral Concentrate (Stream) | HMC < 0.25 mm size fraction (ODM) | 67 | 1.26 | 6.8 |  | -1 | 24.3 | 0.17 | 1.15 | 0.22 | 10.4 | 48.2 | 11.08 | 6.67 | 3.8 | 44 | 0.05 | 94 | 0.57 | 1687 | 1.46 | 0.038 | 11 | 0.204 | 88.24 | 1.05 | 0.36 | 11.2 | 0.4 | 40.1 | 0.02 | 66.6 | 1570 | 0.11 | 3.3 | 72 | 3.8 | 53.9 | 10 | 600
84G_2002_BS1048 | 21:0039:000108 | 21:0039 | 21:0248 | 21:0248:000144 | 21:0248:000144:0007:0002:00 |  | 57.4537 | -115.7812 | Heavy Mineral Concentrate (Stream) | HMC < 0.25 mm size fraction (ODM) | 23 | 1.23 | 4.4 |  | -1 | 353.8 | 0.15 | 0.92 | 0.26 | 8 | 49.3 | 6.2 | 5.54 | 3.3 | 17 | 0.03 | 211.3 | 0.46 | 1114 | 1.3 | 0.023 | 8.3 | 0.195 | 28.32 | 0.07 | 0.29 | 11.7 | 0.2 | 47.4 | 0.04 | 109.5 | 1510 | 0.03 | 5.6 | 78 | 1.3 | 58 | 5 | 420
84G_2002_BS1049 | 21:0039:000109 | 21:0039 | 21:0248 | 21:0248:000145 | 21:0248:000145:0007:0002:00 |  | 57.4617 | -115.8452 | Heavy Mineral Concentrate (Stream) | HMC < 0.25 mm size fraction (ODM) | 18 | 1.29 | 3.6 |  | -1 | 1293.2 | 0.14 | 1.18 | 0.17 | 6.9 | 53.4 | 4.31 | 5.27 | 3.7 | 8 | 0.04 | 191.9 | 0.55 | 1102 | 0.9 | 0.026 | 7.3 | 0.266 | 26.12 | 0.02 | 0.18 | 12.2 | 0.3 | 52.2 | 0.04 | 114.2 | 1270 | 0.02 | 5.6 | 80 | 2.3 | 40.9 | 9 | 500
84G_2002_BS1051 | 21:0039:000110 | 21:0039 | 21:0248 | 21:0248:000146 | 21:0248:000146:0007:0002:00 |  | 57.4988 | -115.9994 | Heavy Mineral Concentrate (Stream) | HMC < 0.25 mm size fraction (ODM) | 113 | 0.94 | 8.2 |  | -1 | 27.4 | 0.46 | 0.78 | 0.37 | 7.5 | 42 | 9.45 | 5.95 | 2.9 | 55 | 0.02 | 110.6 | 0.41 | 1784 | 1.56 | 0.015 | 8.5 | 0.153 | 23.36 | 1 | 0.41 | 9.4 | 0.6 | 44.5 | 0.03 | 75.4 | 1500 | 0.14 | 3.9 | 68 | 2.7 | 66.7 | 4 | 310
84G_2002_BS2005 | 21:0039:000111 | 21:0039 | 21:0248 | 21:0248:000150 | 21:0248:000150:0007:0002:00 |  | 57.1135 | -115.9814 | Heavy Mineral Concentrate (Stream) | HMC < 0.25 mm size fraction (ODM) | 51 | 1.23 | 5.4 |  | 1 | 121.3 | 0.22 | 0.95 | 0.29 | 10.4 | 47.8 | 7.79 | 4.99 | 3.7 | 21 | 0.03 | 142.9 | 0.45 | 1055 | 1.2 | 0.025 | 10.5 | 0.217 | 22.9 | 0.27 | 0.37 | 12.1 | 0.5 | 47.7 | 0.02 | 77.9 | 1420 | 0.08 | 4.3 | 68 | 2 | 58 | 7 | 480
84G_2002_BS2007 | 21:0039:000112 | 21:0039 | 21:0248 | 21:0248:000151 | 21:0248:000151:0007:0002:00 |  | 57.0772 | -115.9946 | Heavy Mineral Concentrate (Stream) | HMC < 0.25 mm size fraction (ODM) | 201 | 1.14 | 3.5 |  | -1 | 1400.3 | 0.13 | 0.71 | 0.21 | 7.9 | 46.5 | 4.08 | 5.2 | 3.1 | 13 | 0.02 | 185 | 0.4 | 988 | 1.07 | 0.02 | 7.8 | 0.171 | 26.84 | 0.03 | 0.28 | 11.6 | 0.3 | 46.1 | 0.05 | 111.4 | 1300 | 0.02 | 5.3 | 70 | 2.1 | 45 | 4 | 370
84G_2002_BS2009 | 21:0039:000113 | 21:0039 | 21:0248 | 21:0248:000152 | 21:0248:000152:0007:0002:00 |  | 57.1108 | -115.5628 | Heavy Mineral Concentrate (Stream) | HMC < 0.25 mm size fraction (ODM) | 28 | 1.34 | 4.5 |  | 1 | 1020.4 | 0.2 | 1.07 | 0.2 | 9.7 | 48.1 | 7.76 | 5.46 | 3 | 10 | 0.04 | 211.5 | 0.53 | 1263 | 1.73 | 0.039 | 10.2 | 0.232 | 34.3 | 0.05 | 0.46 | 13.8 | 0.3 | 76.3 | 0.05 | 108.7 | 1510 | 0.04 | 5.9 | 65 | 0.6 | 43.7 | 6 | 450
84G_2002_BS2011 | 21:0039:000114 | 21:0039 | 21:0248 | 21:0248:000154 | 21:0248:000154:0007:0002:00 |  | 57.1738 | -115.575 | Heavy Mineral Concentrate (Stream) | HMC < 0.25 mm size fraction (ODM) | 13 | 0.97 | 0.7 |  | -1 | 1706.1 | 0.15 | 0.64 | 0.12 | 6.2 | 58.5 | 2.94 | 5.41 | 2 | 12 | 0.02 | 347.3 | 0.32 | 884 | 0.75 | 0.015 | 6 | 0.171 | 43.56 | 0.02 | 0.19 | 9.8 | 0.3 | 42.7 | 0.07 | 203.1 | 1530 | -0.02 | 9.3 | 98 | 6.7 | 26.7 | 6 | 270
84G_2002_BS2012 | 21:0039:000115 | 21:0039 | 21:0248 | 21:0248:000155 | 21:0248:000155:0007:0002:00 |  | 57.1801 | -115.5542 | Heavy Mineral Concentrate (Stream) | HMC < 0.25 mm size fraction (ODM) | 16 | 1.12 | 2.3 |  | -1 | 842 | 0.12 | 0.54 | 0.14 | 6.7 | 54.3 | 3.56 | 5.6 | 2.7 | -5 | 0.02 | 274.9 | 0.4 | 1255 | 0.77 | 0.013 | 5.2 | 0.109 | 35.66 | 0.02 | 0.16 | 11.9 | 0.3 | 44.4 | 0.04 | 175 | 1600 | -0.02 | 7.2 | 86 | 8.5 | 31.4 | 5 | 210
84G_2002_BS2014 | 21:0039:000116 | 21:0039 | 21:0248 | 21:0248:000157 | 21:0248:000157:0007:0002:00 |  | 57.2321 | -115.5717 | Heavy Mineral Concentrate (Stream) | HMC < 0.25 mm size fraction (ODM) | 74 | 1.12 | 6.3 |  | 2 | 124.4 | 0.14 | 0.93 | 0.53 | 8.5 | 46.8 | 11.13 | 5.72 | 3.4 | 33 | 0.03 | 148 | 0.47 | 1525 | 1.73 | 0.024 | 9.7 | 0.21 | 24.35 | 0.25 | 0.35 | 10.9 | 0.2 | 63.6 | 0.04 | 82.1 | 1320 | 0.07 | 4.6 | 72 | 5.5 | 88.9 | 3 | 400
84G_2002_BS2015 | 21:0039:000117 | 21:0039 | 21:0248 | 21:0248:000158 | 21:0248:000158:0007:0002:00 |  | 57.2672 | -115.5115 | Heavy Mineral Concentrate (Stream) | HMC < 0.25 mm size fraction (ODM) | 58 | 1.18 | 3.6 |  | 1 | 355.7 | 0.13 | 0.63 | 0.29 | 7.5 | 54.1 | 5.99 | 5.68 | 3 | 19 | 0.02 | 239 | 0.44 | 1178 | 1.13 | 0.017 | 7.6 | 0.125 | 32.38 | 0.08 | 0.25 | 12 | 0.3 | 55.4 | 0.04 | 146.9 | 1600 | 0.03 | 6.8 | 79 | 5.4 | 55.5 | 5 | 230
84G_2002_BS2016 | 21:0039:000118 | 21:0039 | 21:0248 | 21:0248:000159 | 21:0248:000159:0007:0002:00 |  | 57.2799 | -115.7322 | Heavy Mineral Concentrate (Stream) | HMC < 0.25 mm size fraction (ODM) | 15 | 1.24 | 1.5 |  | -1 | 1598 | 0.1 | 0.61 | 0.13 | 6.6 | 46.8 | 3.45 | 4.47 | 3 | -5 | 0.02 | 181.7 | 0.44 | 1074 | 0.7 | 0.015 | 4.5 | 0.104 | 24.08 | 0.03 | 0.14 | 11.8 | 0.2 | 26.4 | 0.02 | 101.5 | 1580 | 0.02 | 4.9 | 60 | 1.4 | 31.3 | 4 | 180
84G_2002_BS2018 | 21:0039:000119 | 21:0039 | 21:0248 | 21:0248:000161 | 21:0248:000161:0007:0002:00 |  | 57.2723 | -115.8964 | Heavy Mineral Concentrate (Stream) | HMC < 0.25 mm size fraction (ODM) | 16 | 1.19 | 2.3 |  | 1 | 824.4 | 0.14 | 0.71 | 0.18 | 6.7 | 49.9 | 3.75 | 4.92 | 3 | -5 | 0.02 | 231.5 | 0.41 | 1031 | 0.82 | 0.016 | 4.9 | 0.141 | 31.69 | 0.03 | 0.21 | 11.3 | 0.3 | 47.2 | 0.04 | 132 | 1570 | 0.02 | 6.1 | 75 | 2.5 | 36.2 | 6 | 290
84G_2002_BS2022 | 21:0039:000120 | 21:0039 | 21:0248 | 21:0248:000164 | 21:0248:000164:0007:0002:00 |  | 57.0033 | -115.7682 | Heavy Mineral Concentrate (Stream) | HMC < 0.25 mm size fraction (ODM) | 15 | 1.15 | 1.3 |  | 1 | 1932.6 | 0.13 | 1 | 0.13 | 5.7 | 43.6 | 2.37 | 3.82 | 3.1 | 8 | 0.03 | 219.3 | 0.41 | 936 | 0.45 | 0.022 | 3.7 | 0.241 | 29.95 | 0.03 | 0.12 | 10.5 | 0.3 | 44.4 | 0.04 | 123.6 | 1310 | -0.02 | 6.3 | 58 | 4.6 | 27.5 | 8 | 440
84G_2002_BS2023 | 21:0039:000121 | 21:0039 | 21:0248 | 21:0248:000165 | 21:0248:000165:0007:0002:00 |  | 57.0734 | -115.1022 | Heavy Mineral Concentrate (Stream) | HMC < 0.25 mm size fraction (ODM) | 227 | 0.95 | 15.9 |  | 2 | 13.5 | 0.29 | 0.68 | 1.13 | 12.4 | 38.2 | 21.95 | 6.7 | 2.6 | 123 | 0.02 | 87.9 | 0.4 | 1415 | 3.08 | 0.016 | 16.4 | 0.135 | 25.02 | 2.2 | 0.72 | 9.7 | 1.1 | 42.3 | 0.05 | 56.8 | 1480 | 0.39 | 3.6 | 60 | 3.9 | 179.5 | 8 | 280
84G_2002_BS2025 | 21:0039:000122 | 21:0039 | 21:0248 | 21:0248:000166 | 21:0248:000166:0007:0002:00 |  | 57.0813 | -115.3248 | Heavy Mineral Concentrate (Stream) | HMC < 0.25 mm size fraction (ODM) | 39 | 1.2 | 3.1 |  | 2 | 59.8 | 0.12 | 0.9 | 0.24 | 6.8 | 45.2 | 6.7 | 4.94 | 3.3 | 26 | 0.03 | 148.4 | 0.48 | 2487 | 0.81 | 0.024 | 5.6 | 0.184 | 24.45 | 0.48 | 0.23 | 12.2 | 0.2 | 42.2 | 0.03 | 84 | 1530 | 0.07 | 4.3 | 62 | 2.4 | 48.6 | 6 | 410
84G_2002_BS2026 | 21:0039:000123 | 21:0039 | 21:0248 | 21:0248:000167 | 21:0248:000167:0007:0002:00 |  | 57.0746 | -115.3908 | Heavy Mineral Concentrate (Stream) | HMC < 0.25 mm size fraction (ODM) | 66 | 1 | 8.6 |  | 2 | 17.4 | 0.15 | 1.07 | 0.32 | 7.6 | 40.3 | 9.04 | 7.12 | 2.9 | 35 | 0.03 | 102.3 | 0.48 | 2554 | 3 | 0.023 | 8.4 | 0.235 | 20.93 | 1.45 | 0.35 | 8.8 | 0.6 | 43.4 | 0.03 | 62.8 | 1350 | 0.11 | 3.6 | 58 | 2.8 | 63.2 | 6 | 500
84G_2002_BS2027 | 21:0039:000124 | 21:0039 | 21:0248 | 21:0248:000168 | 21:0248:000168:0007:0002:00 |  | 57.314 | -115.3723 | Heavy Mineral Concentrate (Stream) | HMC < 0.25 mm size fraction (ODM) | 165 | 0.92 | 20.7 |  | 1 | 5.8 | 0.12 | 0.8 | 0.25 | 10.8 | 37.6 | 12.04 | 9.29 | 2.8 | 129 | 0.03 | 79.1 | 0.4 | 1389 | 3.07 | 0.022 | 12.4 | 0.168 | 20.86 | 5.36 | 0.85 | 8.8 | 1.2 | 29.6 | 0.04 | 52.8 | 1600 | 0.21 | 2.9 | 55 | 3.2 | 48.1 | 4 | 360
84G_2002_BS2028 | 21:0039:000125 | 21:0039 | 21:0248 | 21:0248:000169 | 21:0248:000169:0007:0002:00 |  | 57.2905 | -115.3569 | Heavy Mineral Concentrate (Stream) | HMC < 0.25 mm size fraction (ODM) | 163 | 0.91 | 22.2 |  | 2 | 11.9 | 0.45 | 0.66 | 0.47 | 12.1 | 45 | 16.55 | 8.87 | 2.9 | 104 | 0.02 | 104.1 | 0.45 | 2111 | 3.32 | 0.016 | 15 | 0.108 | 25.67 | 2.03 | 0.72 | 8.9 | 0.8 | 38.8 | 0.04 | 72.6 | 1510 | 0.25 | 3.6 | 71 | 4.8 | 73.5 | 4 | 250
84G_2002_BS2029 | 21:0039:000126 | 21:0039 | 21:0248 | 21:0248:000170 | 21:0248:000170:0007:0002:00 |  | 57.2708 | -115.4202 | Heavy Mineral Concentrate (Stream) | HMC < 0.25 mm size fraction (ODM) | 47 | 1.06 | 5 |  | 1 | 38.5 | 0.11 | 0.72 | 0.21 | 6.7 | 43.8 | 6.06 | 5.28 | 2.7 | 35 | 0.03 | 160.5 | 0.42 | 1104 | 1.24 | 0.018 | 6.8 | 0.13 | 24.77 | 0.68 | 0.32 | 9.2 | 0.2 | 52.5 | 0.03 | 95.7 | 1560 | 0.07 | 4.6 | 64 | 2.2 | 40.9 | 5 | 300
84G_2002_BS2031 | 21:0039:000127 | 21:0039 | 21:0248 | 21:0248:000172 | 21:0248:000172:0007:0002:00 |  | 57.3189 | -115.6294 | Heavy Mineral Concentrate (Stream) | HMC < 0.25 mm size fraction (ODM) | 67 | 1.04 | 2.8 |  | 1 | 1550.9 | 0.25 | 1.02 | 0.14 | 6.1 | 39.1 | 3.19 | 4.18 | 2.6 | 9 | 0.04 | 214 | 0.41 | 823 | 1.18 | 0.022 | 5.5 | 0.265 | 26.45 | 0.04 | 0.15 | 10.2 | 0.2 | 45.5 | 0.03 | 108.5 | 1290 | 0.02 | 5.9 | 55 | 3.6 | 30.7 | 6 | 460
84G_2002_BS2033 | 21:0039:000128 | 21:0039 | 21:0248 | 21:0248:000174 | 21:0248:000174:0007:0002:00 |  | 57.3023 | -115.7077 | Heavy Mineral Concentrate (Stream) | HMC < 0.25 mm size fraction (ODM) | 21 | 1.1 | 3.9 |  | 3 | 1200 | 0.17 | 1.09 | 0.18 | 7.4 | 37.4 | 7.07 | 6.05 | 3.2 | 10 | 0.04 | 163.6 | 0.45 | 1177 | 1.33 | 0.026 | 7.6 | 0.275 | 20.47 | 0.07 | 0.18 | 10.3 | 0.3 | 39.7 | 0.03 | 84.2 | 1250 | 0.02 | 4.5 | 58 | 4.8 | 45.9 | 9 | 600
84G_2002_BS2035 | 21:0039:000129 | 21:0039 | 21:0248 | 21:0248:000176 | 21:0248:000176:0007:0002:00 |  | 57.1503 | -115.0709 | Heavy Mineral Concentrate (Stream) | HMC < 0.25 mm size fraction (ODM) | 246 | 0.76 | 22.6 |  | 2 | 19.1 | 0.14 | 0.68 | 0.49 | 10.8 | 30.7 | 24.39 | 7.64 | 2.3 | 183 | 0.03 | 106.9 | 0.39 | 1418 | 3.35 | 0.017 | 16.2 | 0.125 | 27.87 | 2.68 | 1 | 8.3 | 0.8 | 41.8 | 0.02 | 61.8 | 1470 | 0.31 | 3.4 | 52 | 6 | 87.7 | 6 | 270
84G_2002_BS2036 | 21:0039:000130 | 21:0039 | 21:0248 | 21:0248:000177 | 21:0248:000177:0007:0002:00 |  | 57.2854 | -115.2295 | Heavy Mineral Concentrate (Stream) | HMC < 0.25 mm size fraction (ODM) | 84 | 1.24 | 7.3 |  | 2 | 213.1 | 1.63 | 0.58 | 0.55 | 9.6 | 44.6 | 8.28 | 6.38 | 3.3 | 61 | 0.02 | 153.7 | 0.48 | 1473 | 1.57 | 0.022 | 9.4 | 0.102 | 26.83 | 0.33 | 0.38 | 12.4 | 0.4 | 34.3 | 0.04 | 94.3 | 1580 | 0.08 | 4.2 | 67 | 4.5 | 101 | 11 | 250
84G_2002_BS2037 | 21:0039:000131 | 21:0039 | 21:0248 | 21:0248:000178 | 21:0248:000178:0007:0002:00 |  | 57.4334 | -115.6293 | Heavy Mineral Concentrate (Stream) | HMC < 0.25 mm size fraction (ODM) | 180 | 0.64 | 18.6 |  | 3 | 19.3 | 0.14 | 0.78 | 0.71 | 9.1 | 29.3 | 19.61 | 8.15 | 2.3 | 102 | 0.03 | 79.2 | 0.5 | 1979 | 3.12 | 0.015 | 13.9 | 0.137 | 17.74 | 1.84 | 0.73 | 7.1 | 0.7 | 36.8 | 0.04 | 45 | 1250 | 0.22 | 4 | 53 | 7.7 | 119.7 | 5 | 380
84G_2002_BS2039 | 21:0039:000132 | 21:0039 | 21:0248 | 21:0248:000179 | 21:0248:000179:0007:0002:00 |  | 57.4222 | -115.6198 | Heavy Mineral Concentrate (Stream) | HMC < 0.25 mm size fraction (ODM) | 195 | 0.77 | 7.7 |  | 3 | 46.6 | 0.13 | 0.5 | 0.39 | 8.5 | 33.3 | 13.1 | 5.16 | 2.6 | 65 | 0.02 | 142.3 | 0.3 | 918 | 1.78 | 0.015 | 9.6 | 0.104 | 24.86 | 0.89 | 0.5 | 8.1 | 0.3 | 40 | 0.04 | 82.2 | 1510 | 0.12 | 4.2 | 56 | 5.8 | 69.8 | 5 | 270
84G_2002_BS2040 | 21:0039:000133 | 21:0039 | 21:0248 | 21:0248:000180 | 21:0248:000180:0007:0002:00 |  | 57.4105 | -115.8286 | Heavy Mineral Concentrate (Stream) | HMC < 0.25 mm size fraction (ODM) | 20 | 1.06 | 2.1 |  | 2 | 775.2 | 0.13 | 0.71 | 0.24 | 6.2 | 38.4 | 4.05 | 4.2 | 3.2 | 11 | 0.02 | 174.2 | 0.38 | 902 | 0.66 | 0.021 | 6.2 | 0.157 | 29.13 | 0.11 | 0.24 | 10.3 | 0.3 | 32.4 | 0.02 | 93.3 | 1350 | 0.02 | 4.6 | 62 | 3.3 | 48.1 | 6 | 350
84G_2002_BS2042 | 21:0039:000134 | 21:0039 | 21:0248 | 21:0248:000181 | 21:0248:000181:0007:0002:00 |  | 57.4907 | -115.9609 | Heavy Mineral Concentrate (Stream) | HMC < 0.25 mm size fraction (ODM) | 141 | 0.66 | 10 |  | 3 | 32.8 | 0.12 | 0.66 | 0.57 | 7.7 | 28.8 | 14.72 | 5.06 | 2.4 | 86 | 0.03 | 126.3 | 0.3 | 875 | 1.91 | 0.017 | 12.3 | 0.143 | 22.48 | 1.27 | 0.57 | 6.9 | 0.6 | 49.5 | 0.03 | 71.4 | 1400 | 0.21 | 3.9 | 53 | 5.2 | 104.8 | 4 | 360
84G_2002_BS2044 | 21:0039:000135 | 21:0039 | 21:0248 | 21:0248:000182 | 21:0248:000182:0007:0002:00 |  | 57.0231 | -115.5919 | Heavy Mineral Concentrate (Stream) | HMC < 0.25 mm size fraction (ODM) | 20 | 1.01 | 1.9 |  | 1 | 604.9 | 0.13 | 0.57 | 0.18 | 5.7 | 42.5 | 3.87 | 4.5 | 3.1 | 5 | 0.02 | 248.6 | 0.35 | 902 | 0.68 | 0.013 | 5.4 | 0.122 | 30.95 | 0.04 | 0.2 | 9.3 | 0.1 | 49.9 | 0.05 | 147.1 | 1400 | 0.03 | 6.3 | 67 | 3.9 | 33.5 | 5 | 230
84G_2002_BS3004 | 21:0039:000136 | 21:0039 | 21:0248 | 21:0248:000185 | 21:0248:000185:0007:0002:00 |  | 57.0427 | -115.9915 | Heavy Mineral Concentrate (Stream) | HMC < 0.25 mm size fraction (ODM) | 26 | 1.14 | 3.1 |  | 2 | 1174.5 | 0.17 | 0.72 | 0.41 | 8.2 | 40.6 | 5.3 | 4.8 | 3.3 | 18 | 0.03 | 218.9 | 0.39 | 930 | 1.1 | 0.021 | 7.6 | 0.175 | 32.48 | 0.05 | 0.3 | 11.4 | 0.3 | 37.3 | 0.03 | 122.1 | 1410 | 0.03 | 5.9 | 65 | 4.3 | 67.9 | 13 | 480
84G_2002_BS3009 | 21:0039:000137 | 21:0039 | 21:0248 | 21:0248:000190 | 21:0248:000190:0007:0002:00 |  | 57.1363 | -115.9194 | Heavy Mineral Concentrate (Stream) | HMC < 0.25 mm size fraction (ODM) | 367 | 1.15 | 5.3 |  | 2 | 989.6 | 0.14 | 0.88 | 0.25 | 9.3 | 39.1 | 6.44 | 5.23 | 3.3 | 13 | 0.04 | 147.7 | 0.45 | 1144 | 1.2 | 0.031 | 9.3 | 0.191 | 21.59 | 0.07 | 0.27 | 11.3 | 0.2 | 38.7 | 0.03 | 77.7 | 1290 | 0.03 | 4 | 57 | 3.6 | 51.2 | 13 | 560
84G_2002_BS3010 | 21:0039:000138 | 21:0039 | 21:0248 | 21:0248:000191 | 21:0248:000191:0007:0002:00 |  | 57.1995 | -115.9062 | Heavy Mineral Concentrate (Stream) | HMC < 0.25 mm size fraction (ODM) | 139 | 1.06 | 9.1 |  | 2 | 58.7 | 0.15 | 0.74 | 0.39 | 9.8 | 37.8 | 12.26 | 5.67 | 2.9 | 58 | 0.03 | 121.7 | 0.4 | 1138 | 2.06 | 0.021 | 13 | 0.162 | 26.2 | 0.84 | 0.59 | 10.5 | 0.4 | 53.2 | 0.03 | 67.5 | 1420 | 0.11 | 4.1 | 57 | 5.3 | 85.2 | 8 | 390
84G_2002_BS3011 | 21:0039:000139 | 21:0039 | 21:0248 | 21:0248:000192 | 21:0248:000192:0007:0002:00 |  | 57.2003 | -115.8533 | Heavy Mineral Concentrate (Stream) | HMC < 0.25 mm size fraction (ODM) | 70 | 0.77 | 5.6 |  | 2 | 83.7 | 0.14 | 0.57 | 0.72 | 7.7 | 35.8 | 7.92 | 4.55 | 2.9 | 43 | 0.03 | 198.3 | 0.31 | 787 | 1.63 | 0.016 | 8.1 | 0.148 | 30.43 | 0.64 | 0.34 | 8.5 | 0.2 | 36.1 | 0.03 | 139.5 | 1330 | 0.1 | 6.1 | 59 | 18.7 | 120.9 | 9 | 350
84G_2002_BS3013 | 21:0039:000140 | 21:0039 | 21:0248 | 21:0248:000193 | 21:0248:000193:0007:0002:00 |  | 57.2028 | -115.8416 | Heavy Mineral Concentrate (Stream) | HMC < 0.25 mm size fraction (ODM) | 29 | 1.02 | 3.3 |  | 2 | 807 | 0.14 | 0.76 | 0.26 | 6.9 | 39.8 | 6.54 | 4.53 | 3 | 11 | 0.03 | 212.8 | 0.39 | 924 | 1.05 | 0.021 | 7.8 | 0.186 | 28.02 | 0.13 | 0.24 | 10.2 | 0.1 | 38.2 | 0.05 | 123.8 | 1380 | 0.03 | 5.7 | 60 | 5.5 | 62.5 | 17 | 440
84G_2002_BS3016 | 21:0039:000141 | 21:0039 | 21:0248 | 21:0248:000195 | 21:0248:000195:0007:0002:00 |  | 57.1568 | -115.7473 | Heavy Mineral Concentrate (Stream) | HMC < 0.25 mm size fraction (ODM) | 74 | 1.1 | 8.5 |  | -1 | 11.7 | 0.1 | 0.64 | 0.27 | 8.1 | 33 | 10.1 | 6 | 2.5 | 66 | 0.02 | 73.1 | 0.41 | 1010 | 3.46 | 0.019 | 8.3 | 0.109 | 17.42 | 3.24 | 0.51 | 11.4 | 0.5 | 18.4 | -0.02 | 46.2 | 1570 | 0.2 | 2.4 | 36 | 4.2 | 60.5 | 4 | 320
84G_2002_BS3018 | 21:0039:000142 | 21:0039 | 21:0248 | 21:0248:000197 | 21:0248:000197:0007:0002:00 |  | 57.0493 | -115.6581 | Heavy Mineral Concentrate (Stream) | HMC < 0.25 mm size fraction (ODM) | 16 | 1.03 | 1.2 |  | 1 | 1922.5 | 0.12 | 0.47 | 0.15 | 6.1 | 42.2 | 3.65 | 4.33 | 2.8 | 9 | 0.02 | 222.6 | 0.34 | 903 | 0.67 | 0.017 | 4.9 | 0.093 | 29.94 | 0.03 | 0.17 | 10.1 | -0.1 | 33.8 | 0.03 | 134.7 | 1500 | 0.02 | 6 | 62 | 5.6 | 33.9 | 8 | 220
84G_2002_BS3019 | 21:0039:000143 | 21:0039 | 21:0248 | 21:0248:000198 | 21:0248:000198:0007:0002:00 |  | 57.0322 | -115.6937 | Heavy Mineral Concentrate (Stream) | HMC < 0.25 mm size fraction (ODM) | 39 | 0.94 | 3.2 |  | 1 | 450.3 | 0.14 | 0.56 | 0.81 | 7.3 | 39.1 | 9.51 | 4.6 | 2.9 | 15 | 0.02 | 155.5 | 0.36 | 946 | 0.81 | 0.015 | 7.3 | 0.095 | 22.73 | 0.12 | 0.26 | 9.3 | -0.1 | 36.1 | -0.02 | 80.3 | 1460 | 0.03 | 4.2 | 59 | 3.4 | 132.4 | 10 | 290
84G_2002_BS3025 | 21:0039:000144 | 21:0039 | 21:0248 | 21:0248:000202 | 21:0248:000202:0007:0002:00 |  | 57.2606 | -115.8213 | Heavy Mineral Concentrate (Stream) | HMC < 0.25 mm size fraction (ODM) | 1302 | 1.11 | 3.9 |  | 1 | 824.1 | 0.13 | 0.59 | 0.45 | 7.1 | 45.1 | 7.95 | 5.08 | 3.3 | 12 | 0.02 | 187 | 0.39 | 1043 | 1.08 | 0.021 | 7.1 | 0.114 | 28.48 | 0.09 | 0.48 | 11.6 | 0.1 | 40 | 0.04 | 120 | 1540 | 0.03 | 5.8 | 68 | 4.4 | 85 | 7 | 330
84G_2002_BS3027 | 21:0039:000145 | 21:0039 | 21:0248 | 21:0248:000204 | 21:0248:000204:0007:0002:00 |  | 57.2514 | -115.9805 | Heavy Mineral Concentrate (Stream) | HMC < 0.25 mm size fraction (ODM) | 52 | 0.67 | 4.6 |  | 1 | 76.8 | 0.1 | 0.56 | 0.3 | 5.8 | 32.7 | 7.31 | 4.36 | 2.4 | 32 | 0.02 | 152.7 | 0.31 | 882 | 1.23 | 0.013 | 7.2 | 0.126 | 23.52 | 0.54 | 0.33 | 7.8 | 0.2 | 44.8 | 0.03 | 89.2 | 1400 | 0.08 | 4.3 | 51 | 5.3 | 57.8 | 4 | 350
84G_2002_BS3029 | 21:0039:000146 | 21:0039 | 21:0248 | 21:0248:000206 | 21:0248:000206:0007:0002:00 |  | 57.212 | -115.2579 | Heavy Mineral Concentrate (Stream) | HMC < 0.25 mm size fraction (ODM) | 12 | 1.11 | 0.8 |  | 1 | 1035.3 | 0.1 | 0.62 | 0.2 | 5.3 | 36.1 | 2.75 | 3.14 | 2.5 | 11 | 0.02 | 176.9 | 0.37 | 876 | 0.4 | 0.019 | 3.4 | 0.12 | 28.9 | 0.06 | 0.09 | 11.4 | 0.4 | 32.8 | 0.03 | 97.3 | 1600 | -0.02 | 5.2 | 40 | 1.5 | 34.9 | 6 | 320
84G_2002_BS3030 | 21:0039:000147 | 21:0039 | 21:0248 | 21:0248:000207 | 21:0248:000207:0007:0002:00 |  | 57.1866 | -115.3758 | Heavy Mineral Concentrate (Stream) | HMC < 0.25 mm size fraction (ODM) | 11 | 1.15 | 1.1 |  | 1 | 1203.2 | 0.13 | 0.77 | 0.17 | 5.4 | 38.1 | 3.82 | 3.4 | 2.8 | 8 | 0.03 | 151.8 | 0.4 | 898 | 0.52 | 0.022 | 4.2 | 0.16 | 26.51 | 0.07 | 0.2 | 11.3 | 0.1 | 41.6 | 0.02 | 74.9 | 1450 | 0.02 | 4.2 | 47 | 0.8 | 33.3 | 6 | 430
84G_2002_BS3031 | 21:0039:000148 | 21:0039 | 21:0248 | 21:0248:000208 | 21:0248:000208:0007:0002:00 |  | 57.2196 | -115.3089 | Heavy Mineral Concentrate (Stream) | HMC < 0.25 mm size fraction (ODM) | 17 | 1.17 | 3.5 |  | 1 | 227.5 | 0.1 | 0.67 | 0.19 | 6.3 | 40.7 | 4.62 | 4.31 | 2.7 | 14 | 0.02 | 163.4 | 0.42 | 1081 | 0.68 | 0.021 | 5.4 | 0.126 | 25.54 | 0.26 | 0.25 | 11.2 | 0.1 | 40.2 | -0.02 | 97.4 | 1560 | 0.04 | 4.9 | 53 | 3.7 | 43.3 | 8 | 340
84G_2002_BS3032 | 21:0039:000149 | 21:0039 | 21:0248 | 21:0248:000209 | 21:0248:000209:0007:0002:00 |  | 57.2524 | -115.3879 | Heavy Mineral Concentrate (Stream) | HMC < 0.25 mm size fraction (ODM) | 32 | 1.1 | 2.9 |  | 1 | 118.6 | 0.13 | 0.78 | 0.19 | 7.9 | 40.4 | 6.14 | 4.89 | 2.9 | 19 | 0.03 | 172.8 | 0.42 | 1134 | 0.83 | 0.023 | 8.2 | 0.179 | 27.55 | 0.5 | 0.27 | 10.2 | 0.2 | 41 | 0.02 | 100.2 | 1540 | 0.08 | 4.9 | 56 | 4 | 37.8 | 9 | 460
84G_2002_BS3033 | 21:0039:000150 | 21:0039 | 21:0248 | 21:0248:000210 | 21:0248:000210:0007:0002:00 |  | 57.157 | -115.0849 | Heavy Mineral Concentrate (Stream) | HMC < 0.25 mm size fraction (ODM) | 85 | 1.03 | 6.2 |  | 1 | 134.5 | 0.11 | 0.63 | 0.43 | 8.1 | 37.2 | 11.02 | 5.47 | 2.8 | 50 | 0.02 | 140.9 | 0.44 | 1301 | 1.43 | 0.016 | 8.6 | 0.113 | 26.27 | 0.39 | 0.37 | 9.9 | 0.2 | 41.9 | 0.02 | 87 | 1510 | 0.09 | 4.4 | 54 | 2 | 92.2 | 7 | 290
84G_2002_BS3034 | 21:0039:000151 | 21:0039 | 21:0248 | 21:0248:000211 | 21:0248:000211:0007:0002:00 |  | 57.0725 | -115.0689 | Heavy Mineral Concentrate (Stream) | HMC < 0.25 mm size fraction (ODM) | 124 | 0.96 | 13.5 |  | 2 | 22.4 | 0.16 | 0.95 | 1.16 | 10.7 | 35.1 | 23.41 | 6.64 | 2.9 | 81 | 0.03 | 83.2 | 0.48 | 1786 | 2.3 | 0.025 | 16.4 | 0.153 | 24.36 | 1.85 | 0.76 | 9 | 0.5 | 44.2 | 0.03 | 38.5 | 1600 | 0.23 | 2.8 | 59 | 1.6 | 178.5 | 5 | 430
84G_2002_BS3035 | 21:0039:000152 | 21:0039 | 21:0248 | 21:0248:000212 | 21:0248:000212:0007:0002:00 |  | 57.1053 | -115.0289 | Heavy Mineral Concentrate (Stream) | HMC < 0.25 mm size fraction (ODM) | 1276 | 1.2 | 1.5 |  | -1 | 787.1 | 0.43 | 0.53 | 0.26 | 7.5 | 47.2 | 6.56 | 5.35 | 3.2 | 16 | 0.02 | 264.8 | 0.44 | 1293 | 0.78 | 0.018 | 6.1 | 0.098 | 37.83 | 0.08 | 0.19 | 11.9 | -0.1 | 38.1 | 0.04 | 170.9 | 1750 | 0.03 | 6.9 | 65 | 4.4 | 64.1 | 9 | 260
84G_2002_BS3036 | 21:0039:000153 | 21:0039 | 21:0248 | 21:0248:000213 | 21:0248:000213:0007:0002:00 |  | 57.4051 | -115.3869 | Heavy Mineral Concentrate (Stream) | HMC < 0.25 mm size fraction (ODM) | 58 | 0.71 | 7 |  | 1 | 52.2 | 2.1 | 0.51 | 0.24 | 6.9 | 33.3 | 8.75 | 4.68 | 2.3 | 42 | 0.02 | 143 | 0.29 | 868 | 1.37 | 0.011 | 8.5 | 0.1 | 22.86 | 0.78 | 0.35 | 7.2 | 0.3 | 51 | 0.02 | 88.1 | 1540 | 0.1 | 4.2 | 56 | 6.3 | 48.9 | 7 | 280
84G_2002_BS3037 | 21:0039:000154 | 21:0039 | 21:0248 | 21:0248:000214 | 21:0248:000214:0007:0002:00 |  | 57.4411 | -115.5339 | Heavy Mineral Concentrate (Stream) | HMC < 0.25 mm size fraction (ODM) | 63 | 0.78 | 6.6 |  | 1 | 201.1 | 0.14 | 0.57 | 0.41 | 7.8 | 37.8 | 8.9 | 5 | 2.8 | 41 | 0.02 | 162.2 | 0.33 | 966 | 1.45 | 0.013 | 10.4 | 0.103 | 25.25 | 0.23 | 0.46 | 8.7 | 0.1 | 68.8 | 0.05 | 91.4 | 1530 | 0.07 | 4.5 | 66 | 5.3 | 77.8 | 10 | 270