## bdl210056_pkg_0028c.xlsx
Lab_Sample_Identifier | Lab_Key | Bundle_Key | Survey_Key | Site_Key | Field_Key | Control_Reference_ID | Latitude_NAD83 | Longitude_NAD83 | Sample_Type_Name_en | Preparation_Method_Name_en | Co | Cr | Cu | Fe | Mn | Mo | Ni | Pb | Zn
86LFA300101:0 | 21:0056:000001 | 21:0056 | 21:0035 | 21:0035:000001 | 21:0035:000001:0001:0001:00 |  | 47.2227 | -67.927 | Till | <2 micron | 25 | 82 | 35 | 5.3 | 740 | <2 | 72 | 18 | 117
86LFA300102:0 | 21:0056:000002 | 21:0056 | 21:0035 | 21:0035:000001 | 21:0035:000001:0002:0001:00 |  | 47.2227 | -67.927 | Till | <2 micron | 25 | 90 | 35 | 5.5 | 840 | <2 | 76 | 19 | 121
86LFA300104:0 | 21:0056:000003 | 21:0056 | 21:0035 | 21:0035:000001 | 21:0035:000001:0004:0001:00 |  | 47.2227 | -67.927 | Till | <2 micron | 20 | 64 | 18 | 3.7 | 880 | <2 | 51 | 14 | 70
86LFA300202:0 | 21:0056:000004 | 21:0056 | 21:0035 | 21:0035:000002 | 21:0035:000002:0002:0001:00 |  | 47.1605 | -67.9163 | Till | <2 micron | 27 | 86 | 34 | 5.8 | 700 | <2 | 78 | 20 | 128
86LFA300203:0 | 21:0056:000005 | 21:0056 | 21:0035 | 21:0035:000002 | 21:0035:000002:0003:0001:00 |  | 47.1605 | -67.9163 | Till | <2 micron | 26 | 106 | 45 | 6.2 | 1320 | <2 | 86 | 26 | 147
86LFA300205:0 | 21:0056:000006 | 21:0056 | 21:0035 | 21:0035:000002 | 21:0035:000002:0005:0001:00 |  | 47.1605 | -67.9163 | Till | <2 micron | 25 | 104 | 40 | 5.6 | 820 | 2 | 82 | 17 | 125
86LFA300209:0 | 21:0056:000007 | 21:0056 | 21:0035 | 21:0035:000002 | 21:0035:000002:0009:0001:00 |  | 47.1605 | -67.9163 | Till | <2 micron | 25 | 98 | 35 | 5.6 | 900 | <2 | 82 | 17 | 121
86LFA300210:0 | 21:0056:000008 | 21:0056 | 21:0035 | 21:0035:000002 | 21:0035:000002:0010:0001:00 |  | 47.1605 | -67.9163 | Till | <2 micron | 25 | 92 | 35 | 5.2 | 840 | <2 | 79 | 16 | 110
86LFA300212:0 | 21:0056:000009 | 21:0056 | 21:0035 | 21:0035:000002 | 21:0035:000002:0012:0001:00 |  | 47.1605 | -67.9163 | Glacial/waterlaid | <2 micron | 26 | 90 | 34 | 4.8 | 660 | <2 | 66 | 14 | 108
86LFA300301:0 | 21:0056:000010 | 21:0056 | 21:0035 | 21:0035:000003 | 21:0035:000003:0001:0001:00 |  | 47.1487 | -67.9027 | Till | <2 micron | 27 | 90 | 35 | 5.6 | 880 | <2 | 78 | 21 | 110
86LFA300302:0 | 21:0056:000011 | 21:0056 | 21:0035 | 21:0035:000003 | 21:0035:000003:0002:0001:00 |  | 47.1487 | -67.9027 | Till | <2 micron | 26 | 92 | 35 | 5.4 | 1000 | 2 | 77 | 19 | 122
86LFA300303:0 | 21:0056:000012 | 21:0056 | 21:0035 | 21:0035:000003 | 21:0035:000003:0003:0001:00 |  | 47.1487 | -67.9027 | Till | <2 micron | 25 | 86 | 38 | 5.4 | 820 | <2 | 76 | 17 | 131
86LFA300304:0 | 21:0056:000013 | 21:0056 | 21:0035 | 21:0035:000003 | 21:0035:000003:0004:0001:00 |  | 47.1487 | -67.9027 | Till | <2 micron | 27 | 92 | 41 | 5.5 | 820 | <2 | 83 | 16 | 132
86LFA300308:0 | 21:0056:000014 | 21:0056 | 21:0035 | 21:0035:000003 | 21:0035:000003:0008:0001:00 |  | 47.1487 | -67.9027 | Till | <2 micron | 26 | 90 | 41 | 5.4 | 680 | <2 | 80 | 16 | 121
86LFA300311:0 | 21:0056:000015 | 21:0056 | 21:0035 | 21:0035:000003 | 21:0035:000003:0011:0001:00 |  | 47.1487 | -67.9027 | Till | <2 micron | 27 | 98 | 37 | 5.5 | 680 | <2 | 82 | 16 | 133
86LFA300401:0 | 21:0056:000016 | 21:0056 | 21:0035 | 21:0035:000004 | 21:0035:000004:0001:0001:00 |  | 47.1406 | -67.9016 | Till | <2 micron | 16 | 124 | 22 | 5.6 | 800 | 2 | 48 | 8 | 77
86LFA300402:0 | 21:0056:000017 | 21:0056 | 21:0035 | 21:0035:000004 | 21:0035:000004:0002:0001:00 |  | 47.1406 | -67.9016 | Till | <2 micron | 22 | 92 | 33 | 4.7 | 680 | <2 | 73 | 13 | 103
86LFA300404:0 | 21:0056:000018 | 21:0056 | 21:0035 | 21:0035:000004 | 21:0035:000004:0004:0001:00 |  | 47.1406 | -67.9016 | Till | <2 micron | 27 | 108 | 43 | 5.7 | 720 | <2 | 85 | 16 | 138
86LFA300409:0 | 21:0056:000019 | 21:0056 | 21:0035 | 21:0035:000004 | 21:0035:000004:0009:0001:00 |  | 47.1406 | -67.9016 | Glacial/waterlaid | <2 micron | 28 | 112 | 45 | 5.8 | 700 | 2 | 90 | 18 | 177
86LFA300501:0 | 21:0056:000020 | 21:0056 | 21:0035 | 21:0035:000005 | 21:0035:000005:0001:0001:00 |  | 47.0513 | -67.7474 | Glacial/waterlaid | <2 micron | 28 | 98 | 53 | 5.8 | 1420 | <2 | 83 | 27 | 131
86LFA300514:0 | 21:0056:000021 | 21:0056 | 21:0035 | 21:0035:000005 | 21:0035:000005:0014:0001:00 |  | 47.0513 | -67.7474 | Till | <2 micron | 24 | 110 | 35 | 4.4 | 680 | 2 | 98 | 13 | 92
86LFA300516:0 | 21:0056:000022 | 21:0056 | 21:0035 | 21:0035:000005 | 21:0035:000005:0016:0001:00 |  | 47.0513 | -67.7474 | Till | <2 micron | 21 | 96 | 39 | 4.9 | 1260 | 2 | 69 | 20 | 107
86LFA300517:0 | 21:0056:000023 | 21:0056 | 21:0035 | 21:0035:000005 | 21:0035:000005:0017:0001:00 |  | 47.0513 | -67.7474 | Till | <2 micron | 23 | 98 | 36 | 4.9 | 1320 | <2 | 73 | 17 | 104
86LFA300518:0 | 21:0056:000024 | 21:0056 | 21:0035 | 21:0035:000005 | 21:0035:000005:0018:0001:00 |  | 47.0513 | -67.7474 | Till | <2 micron | 23 | 94 | 40 | 5.1 | 1300 | <2 | 75 | 19 | 112
86LFA300802:0 | 21:0056:000025 | 21:0056 | 21:0035 | 21:0035:000008 | 21:0035:000008:0002:0001:00 |  | 47.0514 | -67.7553 | Till | <2 micron | 28 | 84 | 65 | 6.1 | 2000 | <2 | 83 | 30 | 116
86LFA300804:0 | 21:0056:000026 | 21:0056 | 21:0035 | 21:0035:000008 | 21:0035:000008:0004:0001:00 |  | 47.0514 | -67.7553 | Till | <2 micron | 16 | 56 | 24 | 6 | 1320 | 2 | 46 | 14 | 78
86LFA300805:0 | 21:0056:000027 | 21:0056 | 21:0035 | 21:0035:000008 | 21:0035:000008:0005:0001:00 |  | 47.0514 | -67.7553 | Till | <2 micron | 27 | 80 | 45 | 5.4 | 1100 | <2 | 77 | 23 | 133
86LFA300807:0 | 21:0056:000028 | 21:0056 | 21:0035 | 21:0035:000008 | 21:0035:000008:0007:0001:00 |  | 47.0514 | -67.7553 | Till | <2 micron | 24 | 74 | 46 | 5.2 | 1140 | 2 | 71 | 25 | 134
86LFA300809:0 | 21:0056:000029 | 21:0056 | 21:0035 | 21:0035:000008 | 21:0035:000008:0009:0001:00 |  | 47.0514 | -67.7553 | Till | <2 micron | 25 | 76 | 39 | 5.1 | 1240 | 2 | 68 | 20 | 129
86LFA300810:0 | 21:0056:000030 | 21:0056 | 21:0035 | 21:0035:000008 | 21:0035:000008:0010:0001:00 |  | 47.0514 | -67.7553 | Till | <2 micron | 25 | 78 | 45 | 5.2 | 960 | <2 | 75 | 21 | 129
86LFA300812:0 | 21:0056:000031 | 21:0056 | 21:0035 | 21:0035:000008 | 21:0035:000008:0012:0001:00 |  | 47.0514 | -67.7553 | Till | <2 micron | 25 | 76 | 43 | 5.2 | 1400 | <2 | 76 | 22 | 121
86LFA300820:0 | 21:0056:000032 | 21:0056 | 21:0035 | 21:0035:000008 | 21:0035:000008:0020:0001:00 |  | 47.0514 | -67.7553 | Till | <2 micron | 31 | 120 | 57 | 6.8 | 1140 | <2 | 118 | 24 | 142
86LFA300821:0 | 21:0056:000033 | 21:0056 | 21:0035 | 21:0035:000008 | 21:0035:000008:0021:0001:00 |  | 47.0514 | -67.7553 | Till | <2 micron | 31 | 118 | 54 | 6.6 | 1000 | <2 | 113 | 23 | 129
86LFA300822:0 | 21:0056:000034 | 21:0056 | 21:0035 | 21:0035:000008 | 21:0035:000008:0022:0001:00 |  | 47.0514 | -67.7553 | Till | <2 micron | 30 | 102 | 62 | 6.2 | 1000 | <2 | 100 | 23 | 144
86LFA300901:0 | 21:0056:000035 | 21:0056 | 21:0035 | 21:0035:000009 | 21:0035:000009:0001:0001:00 |  | 47.0359 | -67.5872 | Till | <2 micron | 26 | 86 | 43 | 5.4 | 860 | <2 | 83 | 18 | 119
86LFA300904:0 | 21:0056:000036 | 21:0056 | 21:0035 | 21:0035:000009 | 21:0035:000009:0004:0001:00 |  | 47.0359 | -67.5872 | Till | <2 micron | 28 | 100 | 34 | 5.6 | 820 | <2 | 86 | 16 | 120
86LFA300910:0 | 21:0056:000037 | 21:0056 | 21:0035 | 21:0035:000009 | 21:0035:000009:0010:0001:00 |  | 47.0359 | -67.5872 | Till | <2 micron | 32 | 88 | 38 | 6 | 400 | <2 | 121 | 18 | 124
86LFA301006:0 | 21:0056:000038 | 21:0056 | 21:0035 | 21:0035:000010 | 21:0035:000010:0006:0001:00 |  | 47.076 | -67.7876 | Till | <2 micron | 27 | 86 | 40 | 5.6 | 2900 | <2 | 78 | 20 | 114
86LFA301009:0 | 21:0056:000039 | 21:0056 | 21:0035 | 21:0035:000010 | 21:0035:000010:0009:0001:00 |  | 47.076 | -67.7876 | Till | <2 micron | 21 | 84 | 32 | 4.3 | 1800 | 2 | 67 | 16 | 93
86LFA301013:0 | 21:0056:000040 | 21:0056 | 21:0035 | 21:0035:000010 | 21:0035:000010:0013:0001:00 |  | 47.076 | -67.7876 | Till | <2 micron | 22 | 86 | 38 | 5 | 960 | <2 | 72 | 18 | 117
86LFA301018:0 | 21:0056:000041 | 21:0056 | 21:0035 | 21:0035:000010 | 21:0035:000010:0018:0001:00 |  | 47.076 | -67.7876 | Till | <2 micron | 44 | 96 | 42 | 5.5 | 1000 | <2 | 83 | 18 | 120
86LFA301206:0 | 21:0056:000042 | 21:0056 | 21:0035 | 21:0035:000011 | 21:0035:000011:0006:0001:00 |  | 46.8689 | -67.69 | Till | <2 micron | 22 | 106 | 35 | 5.5 | 1120 | 2 | 90 | 16 | 112
86LFA301207:0 | 21:0056:000043 | 21:0056 | 21:0035 | 21:0035:000011 | 21:0035:000011:0007:0001:00 |  | 46.8689 | -67.69 | Till | <2 micron | 21 | 100 | 32 | 5.1 | 1160 | <2 | 88 | 17 | 107
86LFA301209:0 | 21:0056:000044 | 21:0056 | 21:0035 | 21:0035:000011 | 21:0035:000011:0009:0001:00 |  | 46.8689 | -67.69 | Till | <2 micron | 29 | 112 | 50 | 6.7 | 1540 | 2 | 108 | 21 | 134
86LFA301212:0 | 21:0056:000045 | 21:0056 | 21:0035 | 21:0035:000011 | 21:0035:000011:0012:0001:00 |  | 46.8689 | -67.69 | Till | <2 micron | 27 | 116 | 47 | 6.7 | 1060 | 3 | 98 | 20 | 130
86LFA301215:0 | 21:0056:000046 | 21:0056 | 21:0035 | 21:0035:000011 | 21:0035:000011:0015:0001:00 |  | 46.8689 | -67.69 | Till | <2 micron | 28 | 98 | 41 | 6 | 1300 | <2 | 100 | 20 | 125
86LFA301218:0 | 21:0056:000047 | 21:0056 | 21:0035 | 21:0035:000011 | 21:0035:000011:0018:0001:00 |  | 46.8689 | -67.69 | Till | <2 micron | 26 | 84 | 32 | 5.3 | 1480 | <2 | 100 | 20 | 112
86LFA301402:0 | 21:0056:000048 | 21:0056 | 21:0035 | 21:0035:000013 | 21:0035:000013:0002:0001:00 |  | 46.9298 | -67.519 | Till | <2 micron | 29 | 86 | 42 | 6.1 | 1000 | <2 | 88 | 20 | 134
86LFA301406:0 | 21:0056:000049 | 21:0056 | 21:0035 | 21:0035:000013 | 21:0035:000013:0006:0001:00 |  | 46.9298 | -67.519 | Till | <2 micron | 29 | 92 | 42 | 6.2 | 1020 | <2 | 83 | 20 | 122
86LFA301407:0 | 21:0056:000050 | 21:0056 | 21:0035 | 21:0035:000013 | 21:0035:000013:0007:0001:00 |  | 46.9298 | -67.519 | Till | <2 micron | 26 | 78 | 37 | 5.5 | 1080 | <2 | 70 | 17 | 115
86LFA301410:0 | 21:0056:000051 | 21:0056 | 21:0035 | 21:0035:000013 | 21:0035:000013:0010:0001:00 |  | 46.9298 | -67.519 | Till | <2 micron | 27 | 86 | 28 | 5.6 | 940 | <2 | 79 | 20 | 110
86LFA301412:0 | 21:0056:000052 | 21:0056 | 21:0035 | 21:0035:000013 | 21:0035:000013:0012:0001:00 |  | 46.9298 | -67.519 | Till | <2 micron | 22 | 84 | 25 | 5.1 | 800 | <2 | 74 | 19 | 103
86LFA301413:0 | 21:0056:000053 | 21:0056 | 21:0035 | 21:0035:000013 | 21:0035:000013:0013:0001:00 |  | 46.9298 | -67.519 | Till | <2 micron | 21 | 86 | 20 | 4.7 | 800 | <2 | 70 | 18 | 91
86LFA302004:0 | 21:0056:000054 | 21:0056 | 21:0035 | 21:0035:000016 | 21:0035:000016:0004:0001:00 |  | 46.9593 | -67.5438 | Till | <2 micron | 29 | 92 | 44 | 5.8 | 1080 | <2 | 88 | 17 | 147
86LFA302011:0 | 21:0056:000055 | 21:0056 | 21:0035 | 21:0035:000016 | 21:0035:000016:0011:0001:00 |  | 46.9593 | -67.5438 | Till | <2 micron | 36 | 110 | 46 | 6.2 | 1960 | <2 | 105 | 23 | 135