## bdl210063_pkg_0033c.xlsx
Lab_Sample_Identifier | Lab_Key | Bundle_Key | Survey_Key | Site_Key | Field_Key | Control_Reference_ID | Latitude_NAD83 | Longitude_NAD83 | Sample_Type_Name_en | Preparation_Method_Name_en | W_Col | F_ISE | Hg_CV-AAS | U_Fluor | Sn_HY-AAS | As_ICP-ES | Cd_ICP-ES | Co_ICP-ES | Cr_ICP-ES | Cu_ICP-ES | Fe_ICP-ES | Mn_ICP-ES | Mo_ICP-ES | Ni_ICP-ES | Pb_ICP-ES | Zn_ICP-ES
87LFA602001:0 | 21:0063:000001 | 21:0063 | 21:0036 | 21:0036:000002 | 21:0036:000002:0101:0001:00 |  | 46.5485 | -66.6828 | Till | <2 micron | 6 | 730 | 70 | 5.2 | 3 | 195 | <0.5 | 49 | 67 | 101 | 6.1 | 2240 | 2 | 104 | 30 | 195
87LFA602002:0 | 21:0063:000002 | 21:0063 | 21:0036 | 21:0036:000002 | 21:0036:000002:0102:0001:00 |  | 46.5485 | -66.6828 | Till | <2 micron | 2 | 610 | 120 | 6.4 | <2 | 195 | <0.5 | 77 | 59 | 89 | 5.2 | 2310 | 2 | 98 | 42 | 163
87LFA602003:0 | 21:0063:000003 | 21:0063 | 21:0036 | 21:0036:000002 | 21:0036:000002:0103:0001:00 |  | 46.5485 | -66.6828 | Till | <2 micron | 2 | 600 | 30 | 3.8 | 3 | 125 | <0.5 | 25 | 59 | 49 | 4.9 | 1005 | <1 | 61 | 16 | 102
87LFA602004:0 | 21:0063:000004 | 21:0063 | 21:0036 | 21:0036:000002 | 21:0036:000002:0104:0001:00 |  | 46.5485 | -66.6828 | Till | <2 micron | 10 | 820 | 20 | 4.3 | 10 | 250 | <0.5 | 40 | 48 | 74 | 5.6 | 1875 | 1 | 55 | 6 | 125
87LFA602301:0 | 21:0063:000005 | 21:0063 | 21:0036 | 21:0036:000045 | 21:0036:000045:0101:0001:00 |  | 46.5497 | -66.6056 | Till | <2 micron | 3 | 680 | 110 | 5.8 | 2 | 150 | <0.5 | 39 | 51 | 76 | 6.5 | 1410 | 5 | 69 | 38 | 101
87LFA602302:0 | 21:0063:000006 | 21:0063 | 21:0036 | 21:0036:000045 | 21:0036:000045:0102:0001:00 |  | 46.5497 | -66.6056 | Till | <2 micron | 2 | 620 | 280 | 7.3 | <2 | 180 | <0.5 | 47 | 55 | 110 | 8.8 | 1725 | 8 | 74 | 46 | 188
87LFA602303:0 | 21:0063:000007 | 21:0063 | 21:0036 | 21:0036:000045 | 21:0036:000045:0103:0001:00 |  | 46.5497 | -66.6056 | Till | <2 micron | <2 | 620 | 320 | 6.6 | <2 | 150 | <0.5 | 45 | 65 | 110 | 9.1 | 1600 | 9 | 80 | 46 | 169
87LFA602401:0 | 21:0063:000008 | 21:0063 | 21:0036 | 21:0036:000049 | 21:0036:000049:0101:0001:00 |  | 46.5434 | -66.5995 | Till | <2 micron | <2 | 620 | 60 | 2.6 | <2 | 5 | <0.5 | 22 | 73 | 39 | 5.6 | 840 | 2 | 79 | 20 | 90
87LFA602402:1 | 21:0063:000009 | 21:0063 | 21:0036 | 21:0036:000049 | 21:0036:000049:0102:0001:01 |  | 46.5434 | -66.5995 | Till | <2 micron | 5 | 670 | 30 | 6.6 | 2 | 50 | <0.5 | 24 | 74 | 55 | 5.3 | 1145 | 2 | 50 | 16 | 110
87LFA602402:2 | 21:0063:000010 | 21:0063 | 21:0036 | 21:0036:000049 | 21:0036:000049:0102:0001:02 |  | 46.5434 | -66.5995 | Till | <2 micron | 5 | 630 | 30 | 6.6 | 2 | 45 | <0.5 | 24 | 72 | 54 | 5.2 | 1130 | 3 | 48 | 10 | 113
87LFA602403:0 | 21:0063:000011 | 21:0063 | 21:0036 | 21:0036:000049 | 21:0036:000049:0103:0001:00 |  | 46.5434 | -66.5995 | Till | <2 micron | 2 | 700 | 30 | 6.7 | 2 | 50 | <0.5 | 25 | 78 | 58 | 5.6 | 1175 | 2 | 53 | 14 | 117
87LFA602404:1 | 21:0063:000012 | 21:0063 | 21:0036 | 21:0036:000049 | 21:0036:000049:0104:0001:01 |  | 46.5434 | -66.5995 | Till | <2 micron | 5 | 750 | 10 | 6.9 | 2 | 50 | <0.5 | 24 | 77 | 55 | 5.5 | 1135 | 1 | 48 | 24 | 114
87LFA602404:2 | 21:0063:000013 | 21:0063 | 21:0036 | 21:0036:000049 | 21:0036:000049:0104:0001:02 |  | 46.5434 | -66.5995 | Till | <2 micron | 5 | 710 | 30 | 7 | 2 | 45 | <0.5 | 21 | 71 | 51 | 5 | 1065 | 1 | 47 | 20 | 111
87LFA602405:1 | 21:0063:000014 | 21:0063 | 21:0036 | 21:0036:000049 | 21:0036:000049:0105:0001:01 |  | 46.5434 | -66.5995 | Till | <2 micron | <2 | 670 | 10 | 6.7 | 3 | 30 | <0.5 | 24 | 87 | 49 | 5.2 | 1080 | 2 | 51 | 20 | 112
87LFA602405:2 | 21:0063:000015 | 21:0063 | 21:0036 | 21:0036:000049 | 21:0036:000049:0105:0001:02 |  | 46.5434 | -66.5995 | Till | <2 micron | 6 | 610 | 20 | 6.8 | 2 | 35 | <0.5 | 22 | 83 | 46 | 4.8 | 1005 | 3 | 46 | 14 | 110
87LFA602406:0 | 21:0063:000016 | 21:0063 | 21:0036 | 21:0036:000049 | 21:0036:000049:0106:0001:00 |  | 46.5434 | -66.5995 | Till | <2 micron | <2 | 430 | 100 | 10 | <2 | 40 | <0.5 | 55 | 58 | 73 | 6.3 | 2820 | 3 | 83 | 42 | 89
87LFA602407:0 | 21:0063:000017 | 21:0063 | 21:0036 | 21:0036:000049 | 21:0036:000049:0107:0001:00 |  | 46.5434 | -66.5995 | Till | <2 micron | <2 | 450 | 100 | 11 | <2 | 75 | <0.5 | 60 | 62 | 102 | 7.8 | 3270 | 3 | 93 | 44 | 102
87LFA602201:0 | 21:0063:000018 | 21:0063 | 21:0036 | 21:0036:000073 | 21:0036:000073:0101:0001:00 |  | 46.5528 | -66.6304 | Till | <2 micron | 6 | 630 | 20 | 4.8 | 3 | 265 | <0.5 | 25 | 63 | 58 | 5.3 | 807 | 2 | 58 | 12 | 135
87LFA602202:0 | 21:0063:000019 | 21:0063 | 21:0036 | 21:0036:000073 | 21:0036:000073:0102:0001:00 |  | 46.5528 | -66.6304 | Till | <2 micron | 5 | 720 | 10 | 4.6 | 3 | 250 | <0.5 | 25 | 51 | 54 | 4.9 | 914 | 1 | 47 | 28 | 124
87LFA602203:0 | 21:0063:000020 | 21:0063 | 21:0036 | 21:0036:000073 | 21:0036:000073:0103:0001:00 |  | 46.5528 | -66.6304 | Till | <2 micron | 9 | 670 | 10 | 4.2 | 4 | 190 | <0.5 | 23 | 47 | 55 | 4.7 | 874 | <1 | 48 | 22 | 154
87LFA602204:0 | 21:0063:000021 | 21:0063 | 21:0036 | 21:0036:000073 | 21:0036:000073:0104:0001:00 |  | 46.5528 | -66.6304 | Till | <2 micron | 8 | 740 | 20 | 4.5 | 4 | 60 | 1.5 | 27 | 51 | 84 | 4.5 | 492 | 1 | 59 | 26 | 202
87LFA602205:0 | 21:0063:000022 | 21:0063 | 21:0036 | 21:0036:000073 | 21:0036:000073:0105:0001:00 |  | 46.5528 | -66.6304 | Till | <2 micron | 8 | 800 | 20 | 4.8 | 3 | 365 | 0.5 | 30 | 62 | 80 | 6 | 773 | 2 | 65 | 22 | 200
87LFA602206:0 | 21:0063:000023 | 21:0063 | 21:0036 | 21:0036:000073 | 21:0036:000073:0106:0001:00 |  | 46.5528 | -66.6304 | Till | <2 micron | 7 | 770 | 30 | 4.7 | 4 | 420 | 0.5 | 33 | 62 | 82 | 6.1 | 771 | 2 | 62 | 20 | 204
87LFA601901:0 | 21:0063:000024 | 21:0063 | 21:0036 | 21:0036:000078 | 21:0036:000078:0101:0001:00 |  | 46.5587 | -66.7004 | Till | <2 micron | 5 | 770 | 40 | 15 | 3 | 25 | <0.5 | 10 | 44 | 31 | 4 | 822 | 1 | 37 | 26 | 75
87LFA601902:0 | 21:0063:000025 | 21:0063 | 21:0036 | 21:0036:000078 | 21:0036:000078:0102:0001:00 |  | 46.5587 | -66.7004 | Till | <2 micron | 4 | 800 | 40 | 9.8 | 3 | 20 | <0.5 | 17 | 56 | 34 | 4.7 | 1280 | <1 | 45 | 20 | 99
87LFA601903:0 | 21:0063:000026 | 21:0063 | 21:0036 | 21:0036:000078 | 21:0036:000078:0103:0001:00 |  | 46.5587 | -66.7004 | Till | <2 micron | 5 | 920 | 30 | 6.9 | 3 | 30 | <0.5 | 17 | 58 | 36 | 4.5 | 906 | <1 | 53 | 20 | 97
87LFA601904:1 | 21:0063:000027 | 21:0063 | 21:0036 | 21:0036:000078 | 21:0036:000078:0104:0001:01 |  | 46.5587 | -66.7004 | Till | <2 micron | 2 | 730 | 20 | 5.1 | <2 | 20 | <0.5 | 26 | 56 | 31 | 4.5 | 714 | 1 | 62 | 24 | 104
87LFA601904:2 | 21:0063:000028 | 21:0063 | 21:0036 | 21:0036:000078 | 21:0036:000078:0104:0001:02 |  | 46.5587 | -66.7004 | Till | <2 micron | 3 | 620 | 30 | 4.8 | <2 | 10 | <0.5 | 30 | 63 | 34 | 5 | 790 | <1 | 67 | 22 | 121
87LFA601801:0 | 21:0063:000029 | 21:0063 | 21:0036 | 21:0036:000082 | 21:0036:000082:0101:0001:00 |  | 46.5593 | -66.7163 | Till | <2 micron | 4 | 450 | 90 | 13 | <2 | 70 | <0.5 | 50 | 76 | 44 | 5.3 | 629 | 1 | 60 | 24 | 98
87LFA601802:0 | 21:0063:000030 | 21:0063 | 21:0036 | 21:0036:000082 | 21:0036:000082:0102:0001:00 |  | 46.5593 | -66.7163 | Till | <2 micron | 5 | 710 | 60 | 20 | <2 | 20 | <0.5 | 17 | 57 | 40 | 5 | 791 | <1 | 53 | 20 | 100
87LFA601803:0 | 21:0063:000031 | 21:0063 | 21:0036 | 21:0036:000082 | 21:0036:000082:0103:0001:00 |  | 46.5593 | -66.7163 | Till | <2 micron | 6 | 720 | 130 | 46 | 2 | 55 | <0.5 | 9 | 61 | 47 | 5 | 271 | 4 | 34 | 36 | 61
87LFA602501:1 | 21:0063:000032 | 21:0063 | 21:0036 | 21:0036:000087 | 21:0036:000087:0101:0001:01 |  | 46.557 | -66.7357 | Till | <2 micron | <2 | 450 | 40 | 5.8 | 3 | 50 | <0.5 | 27 | 64 | 53 | 6.1 | 636 | 1 | 64 | 24 | 117
87LFA602501:2 | 21:0063:000033 | 21:0063 | 21:0036 | 21:0036:000087 | 21:0036:000087:0101:0001:02 |  | 46.557 | -66.7357 | Till | <2 micron | 4 | 620 | 40 | 5.5 | 2 | 55 | <0.5 | 26 | 66 | 55 | 6.2 | 659 | 1 | 68 | 30 | 128
87LFA602502:0 | 21:0063:000034 | 21:0063 | 21:0036 | 21:0036:000087 | 21:0036:000087:0102:0001:00 |  | 46.557 | -66.7357 | Till | <2 micron | 2 | 570 | 50 | 6.4 | <2 | 60 | <0.5 | 26 | 73 | 64 | 6.5 | 702 | 2 | 76 | 28 | 151
87LFA602503:0 | 21:0063:000035 | 21:0063 | 21:0036 | 21:0036:000087 | 21:0036:000087:0103:0001:00 |  | 46.557 | -66.7357 | Till | <2 micron | <2 | 680 | 50 | 6.8 | <2 | 10 | <0.5 | 21 | 62 | 31 | 5.1 | 656 | <1 | 56 | 30 | 104
87LFA602504:0 | 21:0063:000036 | 21:0063 | 21:0036 | 21:0036:000087 | 21:0036:000087:0104:0001:00 |  | 46.557 | -66.7357 | Till | <2 micron | <2 | 650 | 40 | 5.6 | <2 | 5 | <0.5 | 24 | 67 | 31 | 5.3 | 732 | 1 | 61 | 18 | 109
87LFA602505:0 | 21:0063:000037 | 21:0063 | 21:0036 | 21:0036:000087 | 21:0036:000087:0105:0001:00 |  | 46.557 | -66.7357 | Till | <2 micron | <2 | 630 | 50 | 5.8 | <2 | 10 | <0.5 | 25 | 66 | 30 | 5.2 | 819 | 1 | 62 | 16 | 106
87LFA602506:0 | 21:0063:000038 | 21:0063 | 21:0036 | 21:0036:000087 | 21:0036:000087:0106:0001:00 |  | 46.557 | -66.7357 | Till | <2 micron | <2 | 750 | 40 | 8.6 | <2 | 5 | <0.5 | 24 | 70 | 35 | 5.9 | 630 | 2 | 68 | 26 | 127
87LFA601201:0 | 21:0063:000039 | 21:0063 | 21:0036 | 21:0036:000102 | 21:0036:000102:0101:0001:00 |  | 46.5261 | -66.7148 | Till | <2 micron | <2 | 510 | 50 | 4.3 | <2 | 110 | <0.5 | 32 | 77 | 98 | 6.5 | 1695 | <1 | 93 | 40 | 340
87LFA601202:0 | 21:0063:000040 | 21:0063 | 21:0036 | 21:0036:000102 | 21:0036:000102:0102:0001:00 |  | 46.5261 | -66.7148 | Till | <2 micron | 10 | 960 | 30 | 6.1 | 7 | 425 | <0.5 | 41 | 53 | 167 | 5.8 | 2420 | <1 | 61 | 34 | 202
87LFA601401:0 | 21:0063:000041 | 21:0063 | 21:0036 | 21:0036:000114 | 21:0036:000114:0101:0001:00 |  | 46.5435 | -66.7656 | Till | <2 micron | 2 | 560 | 20 | 5.9 | <2 | 60 | <0.5 | 20 | 101 | 49 | 6.8 | 629 | <1 | 71 | 36 | 107
87LFA601402:0 | 21:0063:000042 | 21:0063 | 21:0036 | 21:0036:000114 | 21:0036:000114:0102:0001:00 |  | 46.5435 | -66.7656 | Till | <2 micron | 5 | 630 | 30 | 5.9 | 2 | 45 | <0.5 | 21 | 103 | 60 | 6.4 | 846 | <1 | 77 | 24 | 137
87LFA601403:0 | 21:0063:000043 | 21:0063 | 21:0036 | 21:0036:000114 | 21:0036:000114:0103:0001:00 |  | 46.5435 | -66.7656 | Till | <2 micron | 2 | 540 | 20 | 4.9 | <2 | 70 | <0.5 | 21 | 111 | 60 | 6.6 | 855 | <1 | 79 | 34 | 140
87LFA601404:0 | 21:0063:000044 | 21:0063 | 21:0036 | 21:0036:000114 | 21:0036:000114:0104:0001:00 |  | 46.5435 | -66.7656 | Till | <2 micron | 2 | 570 | 30 | 6.1 | <2 | 30 | <0.5 | 24 | 95 | 62 | 6.6 | 1055 | <1 | 85 | 30 | 141
87LFA601405:0 | 21:0063:000045 | 21:0063 | 21:0036 | 21:0036:000114 | 21:0036:000114:0105:0001:00 |  | 46.5435 | -66.7656 | Till | <2 micron | <2 | 600 | 20 | 4.8 | 2 | 75 | 1 | 28 | 107 | 60 | 6.3 | 902 | <1 | 80 | 64 | 171
87LFA601406:1 | 21:0063:000046 | 21:0063 | 21:0036 | 21:0036:000114 | 21:0036:000114:0106:0001:01 |  | 46.5435 | -66.7656 | Till | <2 micron | 2 | 530 | 20 | 3.8 | 2 | 35 | 0.5 | 27 | 108 | 57 | 5.8 | 882 | <1 | 74 | 58 | 165
87LFA601406:2 | 21:0063:000047 | 21:0063 | 21:0036 | 21:0036:000114 | 21:0036:000114:0106:0001:02 |  | 46.5435 | -66.7656 | Till | <2 micron | <2 | 200 | 30 | 4.6 | 2 | 45 | 0.5 | 34 | 109 | 56 | 5.8 | 911 | 1 | 76 | 62 | 175
87LFA601407:0 | 21:0063:000048 | 21:0063 | 21:0036 | 21:0036:000114 | 21:0036:000114:0107:0001:00 |  | 46.5435 | -66.7656 | Till | <2 micron | 3 | 720 | 40 | 5.5 | <2 | 15 | <0.5 | 24 | 73 | 41 | 5.2 | 943 | <1 | 64 | 30 | 107
87LFA601101:0 | 21:0063:000049 | 21:0063 | 21:0036 | 21:0036:000115 | 21:0036:000115:0101:0001:00 |  | 46.5149 | -66.7529 | Till | <2 micron | 2 | 650 | 50 | 7.4 | <2 | 35 | <0.5 | 22 | 74 | 65 | 6.8 | 1105 | <1 | 73 | 34 | 127
87LFA601102:0 | 21:0063:000050 | 21:0063 | 21:0036 | 21:0036:000115 | 21:0036:000115:0102:0001:00 |  | 46.5149 | -66.7529 | Till | <2 micron | 2 | 680 | 40 | 7.4 | <2 | 40 | <0.5 | 29 | 68 | 57 | 6.2 | 1175 | <1 | 69 | 34 | 125
87LFA601103:0 | 21:0063:000051 | 21:0063 | 21:0036 | 21:0036:000115 | 21:0036:000115:0103:0001:00 |  | 46.5149 | -66.7529 | Till | <2 micron | <2 | 740 | 30 | 5 | <2 | 15 | <0.5 | 23 | 65 | 37 | 5 | 1130 | <1 | 57 | 24 | 102
87LFA601104:0 | 21:0063:000052 | 21:0063 | 21:0036 | 21:0036:000115 | 21:0036:000115:0104:0001:00 |  | 46.5149 | -66.7529 | Till | <2 micron | 2 | 770 | 40 | 5.4 | <2 | 35 | <0.5 | 29 | 76 | 50 | 5.8 | 1230 | <1 | 71 | 30 | 121
87LFA601105:0 | 21:0063:000053 | 21:0063 | 21:0036 | 21:0036:000115 | 21:0036:000115:0105:0001:00 |  | 46.5149 | -66.7529 | Till | <2 micron | 2 | 820 | 40 | 5 | <2 | 20 | <0.5 | 24 | 69 | 41 | 5.2 | 1125 | <1 | 63 | 26 | 106
87LFA601106:0 | 21:0063:000054 | 21:0063 | 21:0036 | 21:0036:000115 | 21:0036:000115:0106:0001:00 |  | 46.5149 | -66.7529 | Till | <2 micron | 2 | 800 | 30 | 5.3 | <2 | 25 | <0.5 | 24 | 70 | 42 | 5.5 | 1155 | <1 | 64 | 34 | 107
87LFA601301:0 | 21:0063:000055 | 21:0063 | 21:0036 | 21:0036:000121 | 21:0036:000121:0101:0001:00 |  | 46.5372 | -66.7618 | Till | <2 micron | 4 | 640 | 40 | 4.6 | <2 | 15 | <0.5 | 20 | 78 | 55 | 6 | 778 | <1 | 74 | 20 | 111
87LFA601302:0 | 21:0063:000056 | 21:0063 | 21:0036 | 21:0036:000121 | 21:0036:000121:0102:0001:00 |  | 46.5372 | -66.7618 | Till | <2 micron | 5 | 670 | 40 | 4.6 | <2 | 35 | <0.5 | 24 | 88 | 61 | 6.7 | 925 | <1 | 83 | 32 | 135
87LFA601303:0 | 21:0063:000057 | 21:0063 | 21:0036 | 21:0036:000121 | 21:0036:000121:0103:0001:00 |  | 46.5372 | -66.7618 | Till | <2 micron | 3 | 540 | 20 | 6.6 | <2 | 60 | <0.5 | 20 | 123 | 55 | 6.4 | 953 | <1 | 77 | 36 | 127
87LFA601501:0 | 21:0063:000058 | 21:0063 | 21:0036 | 21:0036:000126 | 21:0036:000126:0101:0001:00 |  | 46.5506 | -66.7617 | Till | <2 micron | <2 | 380 | 50 | 7.2 | <2 | 35 | <0.5 | 25 | 63 | 52 | 4.5 | 780 | <1 | 51 | 26 | 89
87LFA601502:0 | 21:0063:000059 | 21:0063 | 21:0036 | 21:0036:000126 | 21:0036:000126:0102:0001:00 |  | 46.5506 | -66.7617 | Till | <2 micron | 4 | 610 | 50 | 7 | 2 | 20 | <0.5 | 23 | 83 | 60 | 5.7 | 877 | <1 | 73 | 46 | 151
87LFA601503:0 | 21:0063:000060 | 21:0063 | 21:0036 | 21:0036:000126 | 21:0036:000126:0103:0001:00 |  | 46.5506 | -66.7617 | Till | <2 micron | 5 | 530 | 30 | 4.9 | <2 | 50 | <0.5 | 29 | 83 | 59 | 6.2 | 725 | <1 | 76 | 42 | 134
87LFA601504:0 | 21:0063:000061 | 21:0063 | 21:0036 | 21:0036:000126 | 21:0036:000126:0104:0001:00 |  | 46.5506 | -66.7617 | Till | <2 micron | 2 | 590 | 10 | 4.1 | <2 | 55 | <0.5 | 24 | 70 | 43 | 5.3 | 1525 | <1 | 64 | 24 | 107
87LFA601505:0 | 21:0063:000062 | 21:0063 | 21:0036 | 21:0036:000126 | 21:0036:000126:0105:0001:00 |  | 46.5506 | -66.7617 | Till | <2 micron | <2 | 560 | 20 | 4.1 | <2 | 75 | <0.5 | 24 | 71 | 42 | 5.4 | 1540 | <1 | 63 | 28 | 111
87LFA601506:1 | 21:0063:000063 | 21:0063 | 21:0036 | 21:0036:000126 | 21:0036:000126:0106:0001:01 |  | 46.5506 | -66.7617 | Till | <2 micron | <2 | 620 | 20 | 3.8 | <2 | 65 | <0.5 | 21 | 62 | 39 | 4.7 | 1345 | <1 | 57 | 28 | 97
87LFA601506:2 | 21:0063:000064 | 21:0063 | 21:0036 | 21:0036:000126 | 21:0036:000126:0106:0001:02 |  | 46.5506 | -66.7617 | Till | <2 micron | <2 | 520 | 30 | 4.3 | <2 | 60 | <0.5 | 25 | 62 | 36 | 4.7 | 1405 | <1 | 58 | 30 | 105
87LFA601601:0 | 21:0063:000065 | 21:0063 | 21:0036 | 21:0036:000140 | 21:0036:000140:0101:0001:00 |  | 46.564 | -66.8005 | Till | <2 micron | 7 | 740 | 30 | 7.1 | 2 | 480 | <0.5 | 23 | 61 | 96 | 5.6 | 745 | <1 | 59 | 40 | 153
87LFA601602:0 | 21:0063:000066 | 21:0063 | 21:0036 | 21:0036:000140 | 21:0036:000140:0102:0001:00 |  | 46.564 | -66.8005 | Till | <2 micron | 5 | 840 | 40 | 7.4 | 2 | 1055 | <0.5 | 21 | 43 | 180 | 5.3 | 631 | <1 | 57 | 3800 | 276
87LFA601701:0 | 21:0063:000067 | 21:0063 | 21:0036 | 21:0036:000143 | 21:0036:000143:0101:0001:00 |  | 46.5683 | -66.807 | Till | <2 micron | 17 | 780 | 480 | 4.1 | 2 | 1580 | <0.5 | 4 | 88 | 97 | 8.2 | 452 | 4 | 26 | 82 | 117
87LFA601702:0 | 21:0063:000068 | 21:0063 | 21:0036 | 21:0036:000143 | 21:0036:000143:0102:0001:00 |  | 46.5683 | -66.807 | Till | <2 micron | 13 | 880 | 100 | missing | 2 | 1795 | <0.5 | 76 | 46 | 317 | 5.6 | 1235 | 5 | 138 | 90 | 375
87LFA601703:0 | 21:0063:000069 | 21:0063 | 21:0036 | 21:0036:000143 | 21:0036:000143:0103:0001:00 |  | 46.5683 | -66.807 | Till | <2 micron | 36 | 2800 | 40 | 9.4 | 2 | 1785 | <0.5 | 50 | 51 | 419 | 5.9 | 933 | 7 | 164 | 194 | 390
87LFA600301:0 | 21:0063:000070 | 21:0063 | 21:0036 | 21:0036:000160 | 21:0036:000160:0101:0001:00 |  | 46.675 | -66.6775 | Till | <2 micron | 10 | 520 | 50 | 9.4 | <2 | 65 | <0.5 | 15 | 99 | 71 | 7 | 415 | 17 | 28 | 18 | 55
87LFA600302:0 | 21:0063:000071 | 21:0063 | 21:0036 | 21:0036:000160 | 21:0036:000160:0102:0001:00 |  | 46.675 | -66.6775 | Till | <2 micron | 10 | 560 | 40 | 14 | 2 | 80 | <0.5 | 25 | 58 | 95 | 7.9 | 633 | 18 | 44 | 38 | 67
87LFA600303:0 | 21:0063:000072 | 21:0063 | 21:0036 | 21:0036:000160 | 21:0036:000160:0103:0001:00 |  | 46.675 | -66.6775 | Till | <2 micron | 7 | 390 | 20 | 13 | 2 | 90 | <0.5 | 25 | 58 | 88 | 8.4 | 570 | 20 | 42 | 28 | 64
87LFA600304:0 | 21:0063:000073 | 21:0063 | 21:0036 | 21:0036:000160 | 21:0036:000160:0104:0001:00 |  | 46.675 | -66.6775 | Till | <2 micron | 8 | 280 | 40 | 11 | <2 | 120 | <0.5 | 18 | 43 | 77 | 7.6 | 440 | 27 | 34 | 34 | 43
87LFA600305:0 | 21:0063:000074 | 21:0063 | 21:0036 | 21:0036:000160 | 21:0036:000160:0105:0001:00 |  | 46.675 | -66.6775 | Till | <2 micron | 5 | 290 | 140 | 11 | <2 | 105 | <0.5 | 18 | 32 | 89 | 11 | 423 | 54 | 25 | 56 | 41
87LFA600201:0 | 21:0063:000075 | 21:0063 | 21:0036 | 21:0036:000161 | 21:0036:000161:0101:0001:00 |  | 46.6771 | -66.6802 | Till | <2 micron | 17 | 300 | 60 | 2.8 | <2 | 55 | <0.5 | 34 | 74 | 94 | 5 | 764 | 4 | 83 | 14 | 82
87LFA600202:0 | 21:0063:000076 | 21:0063 | 21:0036 | 21:0036:000161 | 21:0036:000161:0102:0001:00 |  | 46.6771 | -66.6802 | Till | <2 micron | 18 | 320 | 60 | 3.2 | <2 | 45 | <0.5 | 30 | 80 | 80 | 5 | 837 | 3 | 63 | 14 | 89
87LFA600203:0 | 21:0063:000077 | 21:0063 | 21:0036 | 21:0036:000161 | 21:0036:000161:0103:0001:00 |  | 46.6771 | -66.6802 | Till | <2 micron | 17 | 360 | 50 | 4 | <2 | 30 | <0.5 | 21 | 82 | 82 | 6.3 | 733 | 5 | 59 | 26 | 100
87LFA600204:0 | 21:0063:000078 | 21:0063 | 21:0036 | 21:0036:000161 | 21:0036:000161:0104:0001:00 |  | 46.6771 | -66.6802 | Till | <2 micron | 9 | 510 | 80 | 12 | 2 | 75 | <0.5 | 26 | 56 | 95 | 6.6 | 599 | 10 | 59 | 32 | 77
87LFA600401:0 | 21:0063:000079 | 21:0063 | 21:0036 | 21:0036:000171 | 21:0036:000171:0101:0001:00 |  | 46.6529 | -66.6802 | Till | <2 micron | 3 | 200 | 240 | 6.3 | <2 | 15 | <0.5 | 9 | 54 | 15 | 3.4 | 177 | 2 | 13 | 16 | 61
87LFA600402:0 | 21:0063:000080 | 21:0063 | 21:0036 | 21:0036:000171 | 21:0036:000171:0102:0001:00 |  | 46.6529 | -66.6802 | Till | <2 micron | 5 | 270 | 80 | 20 | 2 | 15 | <0.5 | 27 | 29 | 33 | 3.6 | 1350 | 3 | 30 | 26 | 60
87LFA600403:0 | 21:0063:000081 | 21:0063 | 21:0036 | 21:0036:000171 | 21:0036:000171:0103:0001:00 |  | 46.6529 | -66.6802 | Till | <2 micron | 7 | 280 | 100 | missing | 12 | 40 | 0.5 | 22 | 31 | 34 | 3.3 | 1545 | 3 | 27 | 32 | 75
87LFA600404:0 | 21:0063:000082 | 21:0063 | 21:0036 | 21:0036:000171 | 21:0036:000171:0104:0001:00 |  | 46.6529 | -66.6802 | Till | <2 micron | 12 | 300 | 40 | 40 | 2 | 55 | <0.5 | 24 | 33 | 51 | 4.1 | 1100 | 4 | 38 | 38 | 97
87LFA600405:0 | 21:0063:000083 | 21:0063 | 21:0036 | 21:0036:000171 | 21:0036:000171:0105:0001:00 |  | 46.6529 | -66.6802 | Till | <2 micron | 15 | 310 | 30 | 33 | <2 | 35 | <0.5 | 19 | 27 | 37 | 3.3 | 1220 | 5 | 28 | 30 | 88
87LFA600406:0 | 21:0063:000084 | 21:0063 | 21:0036 | 21:0036:000171 | 21:0036:000171:0106:0001:00 |  | 46.6529 | -66.6802 | Till | <2 micron | 27 | 370 | 60 | 31 | <2 | 50 | <0.5 | 15 | 24 | 29 | 2.9 | 1595 | 1 | 25 | 24 | 83
87LFA600407:0 | 21:0063:000085 | 21:0063 | 21:0036 | 21:0036:000171 | 21:0036:000171:0107:0001:00 |  | 46.6529 | -66.6802 | Till | <2 micron | 8 | 370 | 40 | 30 | <2 | 50 | 0.5 | 18 | 32 | 31 | 3.4 | 1205 | 3 | 28 | 30 | 89
87LFA600501:0 | 21:0063:000086 | 21:0063 | 21:0036 | 21:0036:000172 | 21:0036:000172:0101:0001:00 |  | 46.6513 | -66.6792 | Till | <2 micron | 7 | 330 | 140 | 9.8 | <2 | 150 | <0.5 | 12 | 34 | 28 | 3.7 | 256 | 3 | 19 | 6 | 61
87LFA600502:0 | 21:0063:000087 | 21:0063 | 21:0036 | 21:0036:000172 | 21:0036:000172:0102:0001:00 |  | 46.6513 | -66.6792 | Till | <2 micron | 27 | 280 | 120 | 22 | 2 | 60 | <0.5 | 21 | 35 | 66 | 3.6 | 1055 | 2 | 25 | 52 | 79
87LFA600503:0 | 21:0063:000088 | 21:0063 | 21:0036 | 21:0036:000172 | 21:0036:000172:0103:0001:00 |  | 46.6513 | -66.6792 | Till | <2 micron | 45 | 710 | 70 | 36 | 6 | 120 | <0.5 | 24 | 38 | 85 | 5.3 | 1425 | 1 | 36 | 64 | 136
87LFA600504:0 | 21:0063:000089 | 21:0063 | 21:0036 | 21:0036:000172 | 21:0036:000172:0104:0001:00 |  | 46.6513 | -66.6792 | Till | <2 micron | 8 | 450 | 40 | 39 | 5 | 60 | 0.5 | 17 | 21 | 81 | 3.6 | 1705 | 1 | 20 | 38 | 100
87LFA600505:0 | 21:0063:000090 | 21:0063 | 21:0036 | 21:0036:000172 | 21:0036:000172:0105:0001:00 |  | 46.6513 | -66.6792 | Till | <2 micron | 19 | 370 | 30 | 37 | 7 | 70 | <0.5 | 16 | 25 | 54 | 3.8 | 1990 | 2 | 19 | 50 | 115
87LFA600506:0 | 21:0063:000091 | 21:0063 | 21:0036 | 21:0036:000172 | 21:0036:000172:0106:0001:00 |  | 46.6513 | -66.6792 | Till | <2 micron | 20 | 380 | 30 | 45 | 5 | 70 | <0.5 | 19 | 37 | 45 | 4.2 | 1495 | 1 | 29 | 26 | 135
87LFA600001:0 | 21:0063:000092 | 21:0063 | 21:0036 | 21:0036:000183 | 21:0036:000183:0101:0001:00 |  | 46.6885 | -66.6832 | Till | <2 micron | 6 | 270 | 180 | 3.2 | <2 | 10 | <0.5 | 13 | 46 | 22 | 4 | 397 | <1 | 34 | 22 | 98
87LFA600002:0 | 21:0063:000093 | 21:0063 | 21:0036 | 21:0036:000183 | 21:0036:000183:0102:0001:00 |  | 46.6885 | -66.6832 | Till | <2 micron | 7 | 320 | 70 | 4 | <2 | 15 | <0.5 | 21 | 52 | 30 | 4.5 | 741 | <1 | 41 | 18 | 105
87LFA600003:0 | 21:0063:000094 | 21:0063 | 21:0036 | 21:0036:000183 | 21:0036:000183:0103:0001:00 |  | 46.6885 | -66.6832 | Till | <2 micron | 6 | 460 | 40 | 6 | 2 | 5 | <0.5 | 18 | 57 | 34 | 5.5 | 771 | <1 | 45 | 22 | 110
87LFA600004:0 | 21:0063:000095 | 21:0063 | 21:0036 | 21:0036:000183 | 21:0036:000183:0104:0001:00 |  | 46.6885 | -66.6832 | Till | <2 micron | 7 | 660 | 30 | 6 | 3 | 10 | <0.5 | 18 | 61 | 35 | 5.9 | 763 | <1 | 50 | 18 | 128
87LFA600005:0 | 21:0063:000096 | 21:0063 | 21:0036 | 21:0036:000183 | 21:0036:000183:0105:0001:00 |  | 46.6885 | -66.6832 | Till | <2 micron | 6 | 630 | 30 | 6.8 | 4 | 15 | <0.5 | 21 | 63 | 36 | 5.9 | 1060 | <1 | 46 | 30 | 140
87LFA600006:0 | 21:0063:000097 | 21:0063 | 21:0036 | 21:0036:000183 | 21:0036:000183:0106:0001:00 |  | 46.6885 | -66.6832 | Till | <2 micron | 8 | 500 | 30 | 6.8 | 4 | 5 | <0.5 | 17 | 49 | 24 | 4.6 | 1080 | <1 | 36 | 18 | 111
87LFA600007:1 | 21:0063:000098 | 21:0063 | 21:0036 | 21:0036:000183 | 21:0036:000183:0107:0001:01 |  | 46.6885 | -66.6832 | Till | <2 micron | 4 | 560 | 20 | 4.8 | 2 | 10 | <0.5 | 19 | 59 | 32 | 4.9 | 836 | <1 | 45 | 26 | 117
87LFA600007:2 | 21:0063:000099 | 21:0063 | 21:0036 | 21:0036:000183 | 21:0036:000183:0107:0001:02 |  | 46.6885 | -66.6832 | Till | <2 micron | 5 | 670 | 30 | 3.6 | 2 | 15 | <0.5 | 23 | 64 | 36 | 5.3 | 924 | 1 | 51 | 26 | 127
87LFA600008:0 | 21:0063:000100 | 21:0063 | 21:0036 | 21:0036:000183 | 21:0036:000183:0108:0001:00 |  | 46.6885 | -66.6832 | Till | <2 micron | 5 | 610 | 20 | 6 | 3 | <5 | <0.5 | 16 | 54 | 29 | 4.9 | 814 | <1 | 40 | 24 | 124
87LFA600009:0 | 21:0063:000101 | 21:0063 | 21:0036 | 21:0036:000183 | 21:0036:000183:0109:0001:00 |  | 46.6885 | -66.6832 | Till | <2 micron | 5 | 390 | 10 | 6.4 | 2 | 15 | <0.5 | 20 | 50 | 42 | 5.5 | 1095 | <1 | 40 | 20 | 124
87LFA600601:0 | 21:0063:000102 | 21:0063 | 21:0036 | 21:0036:000199 | 21:0036:000199:0101:0001:00 |  | 46.7325 | -66.7002 | Till | <2 micron | 10 | 390 | 40 | 12 | <2 | 10 | <0.5 | 32 | 93 | 43 | 5.6 | 687 | <1 | 54 | 18 | 96
87LFA600602:1 | 21:0063:000103 | 21:0063 | 21:0036 | 21:0036:000199 | 21:0036:000199:0102:0001:01 |  | 46.7325 | -66.7002 | Till | <2 micron | 8 | 440 | 30 | 16 | 2 | 10 | <0.5 | 27 | 105 | 50 | 6.4 | 593 | <1 | 57 | 10 | 117
87LFA600602:2 | 21:0063:000104 | 21:0063 | 21:0036 | 21:0036:000199 | 21:0036:000199:0102:0001:02 |  | 46.7325 | -66.7002 | Till | <2 micron | 8 | 500 | 40 | 17 | <2 | 10 | <0.5 | 25 | 96 | 47 | 6.1 | 573 | <1 | 58 | 10 | 117
87LFA600603:0 | 21:0063:000105 | 21:0063 | 21:0036 | 21:0036:000199 | 21:0036:000199:0103:0001:00 |  | 46.7325 | -66.7002 | Till | <2 micron | 8 | 510 | 30 | 16 | <2 | <5 | 0.5 | 28 | 101 | 48 | 6.2 | 624 | <1 | 56 | 14 | 123
87LFA600604:0 | 21:0063:000106 | 21:0063 | 21:0036 | 21:0036:000199 | 21:0036:000199:0104:0001:00 |  | 46.7325 | -66.7002 | Till | <2 micron | 7 | 510 | 30 | 17 | <2 | 15 | <0.5 | 27 | 91 | 46 | 5.9 | 599 | <1 | 55 | 12 | 116
87LFA600101:0 | 21:0063:000107 | 21:0063 | 21:0036 | 21:0036:000203 | 21:0036:000203:0101:0001:00 |  | 46.6826 | -66.6867 | Till | <2 micron | 6 | 340 | 60 | 2.8 | 2 | <5 | <0.5 | 18 | 53 | 47 | 4.2 | 536 | <1 | 40 | 26 | 110
87LFA600102:0 | 21:0063:000108 | 21:0063 | 21:0036 | 21:0036:000203 | 21:0036:000203:0102:0001:00 |  | 46.6826 | -66.6867 | Till | <2 micron | 7 | 340 | 40 | 3.2 | 2 | 15 | <0.5 | 32 | 49 | 62 | 4.4 | 846 | <1 | 40 | 20 | 85
87LFA600103:0 | 21:0063:000109 | 21:0063 | 21:0036 | 21:0036:000203 | 21:0036:000203:0103:0001:00 |  | 46.6826 | -66.6867 | Till | <2 micron | 9 | 300 | 40 | 2.8 | <2 | 35 | <0.5 | 29 | 42 | 69 | 4.2 | 882 | <1 | 39 | 22 | 86
87LFA600104:0 | 21:0063:000110 | 21:0063 | 21:0036 | 21:0036:000203 | 21:0036:000203:0104:0001:00 |  | 46.6826 | -66.6867 | Till | <2 micron | 19 | 320 | 40 | 4 | <2 | 70 | <0.5 | 44 | 51 | 102 | 5.3 | 1355 | 2 | 48 | 42 | 110
87LFA600105:1 | 21:0063:000111 | 21:0063 | 21:0036 | 21:0036:000203 | 21:0036:000203:0105:0001:01 |  | 46.6826 | -66.6867 | Till | <2 micron | 29 | 460 | 20 | 4.4 | <2 | 50 | <0.5 | 32 | 62 | 117 | 5.6 | 805 | 2 | 44 | 42 | 111
87LFA600105:2 | 21:0063:000112 | 21:0063 | 21:0036 | 21:0036:000203 | 21:0036:000203:0105:0001:02 |  | 46.6826 | -66.6867 | Till | <2 micron | 18 | 570 | 30 | 2 | <2 | 60 | <0.5 | 33 | 64 | 122 | 5.9 | 836 | 3 | 51 | 42 | 115
87LFA600701:0 | 21:0063:000113 | 21:0063 | 21:0036 | 21:0036:000207 | 21:0036:000207:0101:0001:00 |  | 46.6891 | -66.7043 | Till | <2 micron | <2 | 300 | 80 | 7 | <2 | 70 | <0.5 | 29 | 96 | 45 | 5.7 | 535 | <1 | 61 | 20 | 85
87LFA600702:0 | 21:0063:000114 | 21:0063 | 21:0036 | 21:0036:000207 | 21:0036:000207:0102:0001:00 |  | 46.6891 | -66.7043 | Till | <2 micron | <2 | 320 | 70 | 9.5 | <2 | 35 | <0.5 | 41 | 92 | 61 | 4.3 | 516 | <1 | 103 | 24 | 116
87LFA600703:0 | 21:0063:000115 | 21:0063 | 21:0036 | 21:0036:000207 | 21:0036:000207:0103:0001:00 |  | 46.6891 | -66.7043 | Till | <2 micron | <2 | 540 | 90 | 13 | <2 | 45 | <0.5 | 43 | 82 | 65 | 4.1 | 462 | <1 | 105 | 22 | 115
87LFA600704:0 | 21:0063:000116 | 21:0063 | 21:0036 | 21:0036:000207 | 21:0036:000207:0104:0001:00 |  | 46.6891 | -66.7043 | Till | <2 micron | 2 | 630 | 70 | 13 | <2 | 25 | <0.5 | 31 | 66 | 43 | 4 | 473 | <1 | 71 | 20 | 102
87LFA600801:0 | 21:0063:000117 | 21:0063 | 21:0036 | 21:0036:000237 | 21:0036:000237:0101:0001:00 |  | 46.6369 | -66.7895 | Till | <2 micron | 7 | 400 | 180 | 17 | 2 | 10 | <0.5 | 9 | 26 | 21 | 3.3 | 351 | <1 | 14 | 28 | 64
87LFA600901:0 | 21:0063:000118 | 21:0063 | 21:0036 | 21:0036:000255 | 21:0036:000255:0101:0001:00 |  | 46.5996 | -66.8405 | Till | <2 micron | 14 | 500 | 100 | 12 | <2 | <5 | <0.5 | 14 | 38 | 19 | 4.2 | 393 | 8 | 31 | 28 | 83
87LFA600902:0 | 21:0063:000119 | 21:0063 | 21:0036 | 21:0036:000255 | 21:0036:000255:0102:0001:00 |  | 46.5996 | -66.8405 | Till | <2 micron | 6 | 840 | 40 | 16 | 4 | <5 | <0.5 | 23 | 59 | 34 | 4.9 | 863 | 6 | 53 | 22 | 105
87LFA600903:0 | 21:0063:000120 | 21:0063 | 21:0036 | 21:0036:000255 | 21:0036:000255:0103:0001:00 |  | 46.5996 | -66.8405 | Till | <2 micron | 2 | 880 | 30 | 5.8 | <2 | <5 | <0.5 | 24 | 69 | 32 | 5.4 | 692 | <1 | 66 | 6 | 106
87LFA600904:0 | 21:0063:000121 | 21:0063 | 21:0036 | 21:0036:000255 | 21:0036:000255:0104:0001:00 |  | 46.5996 | -66.8405 | Till | <2 micron | 5 | 860 | 20 | 8 | <2 | <5 | 0.5 | 26 | 68 | 34 | 5.3 | 888 | <1 | 59 | 6 | 105
87LFA600905:0 | 21:0063:000122 | 21:0063 | 21:0036 | 21:0036:000255 | 21:0036:000255:0105:0001:00 |  | 46.5996 | -66.8405 | Till | <2 micron | 3 | 730 | 30 | 9.2 | <2 | 5 | <0.5 | 23 | 61 | 32 | 4.9 | 699 | <1 | 59 | 8 | 94
87LFA600906:0 | 21:0063:000123 | 21:0063 | 21:0036 | 21:0036:000255 | 21:0036:000255:0106:0001:00 |  | 46.5996 | -66.8405 | Till | <2 micron | 28 | 1080 | 60 | 34 | 14 | 30 | <0.5 | 18 | 38 | 52 | 4.7 | 913 | 2 | 30 | 32 | 159
87LFA600907:0 | 21:0063:000124 | 21:0063 | 21:0036 | 21:0036:000255 | 21:0036:000255:0107:0001:00 |  | 46.5996 | -66.8405 | Till | <2 micron | 20 | 1140 | 40 | 34 | 12 | 15 | <0.5 | 20 | 41 | 47 | 4.9 | 1020 | 1 | 34 | 32 | 148
87LFA600908:0 | 21:0063:000125 | 21:0063 | 21:0036 | 21:0036:000255 | 21:0036:000255:0108:0001:00 |  | 46.5996 | -66.8405 | Till | <2 micron | 17 | 1050 | 50 | 84 | 18 | 40 | 0.5 | 17 | 35 | 33 | 5 | 1475 | 1 | 23 | 48 | 162
87LFA601001:0 | 21:0063:000126 | 21:0063 | 21:0036 | 21:0036:000264 | 21:0036:000264:0101:0001:00 |  | 46.5766 | -66.8372 | Till | <2 micron | 8 | 640 | 100 | 8.1 | 2 | 75 | <0.5 | 28 | 76 | 51 | 5.4 | 541 | <1 | 95 | 18 | 131
87LFA601002:1 | 21:0063:000127 | 21:0063 | 21:0036 | 21:0036:000264 | 21:0036:000264:0102:0001:01 |  | 46.5766 | -66.8372 | Till | <2 micron | 7 | 720 | 40 | 7.9 | 3 | 40 | 0.5 | 26 | 70 | 52 | 5.8 | 753 | <1 | 70 | 16 | 142
87LFA601002:2 | 21:0063:000128 | 21:0063 | 21:0036 | 21:0036:000264 | 21:0036:000264:0102:0001:02 |  | 46.5766 | -66.8372 | Till | <2 micron | 10 | 630 | 50 | 8.5 | 2 | 35 | <0.5 | 24 | 65 | 50 | 5.8 | 744 | 2 | 66 | 30 | 142
87LFA601003:0 | 21:0063:000129 | 21:0063 | 21:0036 | 21:0036:000264 | 21:0036:000264:0103:0001:00 |  | 46.5766 | -66.8372 | Till | <2 micron | 10 | 720 | 50 | 8 | 3 | 50 | <0.5 | 26 | 73 | 53 | 6 | 735 | <1 | 74 | 24 | 152
87LFA601004:0 | 21:0063:000130 | 21:0063 | 21:0036 | 21:0036:000264 | 21:0036:000264:0104:0001:00 |  | 46.5766 | -66.8372 | Till | <2 micron | 6 | 710 | 40 | 7.6 | 3 | 60 | <0.5 | 25 | 72 | 56 | 6 | 731 | <1 | 68 | 16 | 147
87LFA601005:0 | 21:0063:000131 | 21:0063 | 21:0036 | 21:0036:000264 | 21:0036:000264:0105:0001:00 |  | 46.5766 | -66.8372 | Till | <2 micron | 7 | 830 | 30 | 8.6 | 2 | 45 | <0.5 | 18 | 65 | 50 | 5.7 | 637 | <1 | 61 | 28 | 128
87LFA601006:0 | 21:0063:000132 | 21:0063 | 21:0036 | 21:0036:000264 | 21:0036:000264:0106:0001:00 |  | 46.5766 | -66.8372 | Till | <2 micron | 7 | 720 | 60 | 11 | 2 | 65 | <0.5 | 23 | 55 | 51 | 5 | 1120 | 1 | 58 | 28 | 115
87LFA601007:0 | 21:0063:000133 | 21:0063 | 21:0036 | 21:0036:000264 | 21:0036:000264:0107:0001:00 |  | 46.5766 | -66.8372 | Till | <2 micron | 15 | 650 | 50 | 6.1 | 2 | 60 | <0.5 | 19 | 72 | 66 | 6.2 | 799 | <1 | 74 | 34 | 149