## bdl210541_pkg_0400b.xlsx
Lab_Sample_Identifier | Lab_Key | Bundle_Key | Survey_Key | Site_Key | Field_Key | Control_Reference_ID | Latitude_NAD83 | Longitude_NAD83 | Sample_Type_Name_en | Preparation_Method_Name_en | QAQC_Block_ID | QAQC_Sample_Identifier | Order_Of_Analysis | Zn_AAS | Cu_AAS | Pb_AAS | Ni_AAS | Co_AAS | Ag_AAS | Mn_AAS | Fe_AAS | Cd_AAS | As_AAS | Mo_AAS | V_AAS | Hg_CVAAS | LOI_500 | U_NADNC | F_ISE | Sb_AAS
063K :851001:80:851004:20 | 21:0541:000001 | 21:0541 | 21:0086 | 21:0086:000002 | 21:0086:000002:0002:0001:02 |  | 54.6406 | -101.6958 | NGR lake sediment grab sample | <177 micron (NGR) | 1 | 0011:bff_1 | 1 | 250 | 44 | 14 | 32 | 14 | 0.1 | 595 | 2.7 | 0.6 | 12 | 2 | 50 | 53 | 7.6 | 3.8 | 560 | 0.6
063K :851002:00:------:-- | 21:0541:000002 | 21:0541 | 21:0086 | 21:0086:000001 | 21:0086:000001:0001:0001:00 |  | 54.6492 | -101.7652 | NGR lake sediment grab sample | <177 micron (NGR) | 1 | 0101:s__01 | 2 | 280 | 61 | 7 | 48 | 18 | 0.1 | 655 | 3.7 | 0.6 | 9.8 | 3 | 78 | 42 | 11.6 | 5.3 | 720 | 0.8
063K :851003:10:------:-- | 21:0541:000003 | 21:0541 | 21:0086 | 21:0086:000002 | 21:0086:000002:0001:0001:00 |  | 54.6406 | -101.6958 | NGR lake sediment grab sample | <177 micron (NGR) | 1 | 0013:bff_1 | 3 | 110 | 51 | 7 | 43 | 18 | 0.1 | 585 | 3.4 | 0.3 | 11.6 | 3 | 65 | 35 | 6.8 | 4.8 | 620 | 0.5
063K :851004:20:851003:10 | 21:0541:000004 | 21:0541 | 21:0086 | 21:0086:000002 | 21:0086:000002:0002:0001:01 |  | 54.6406 | -101.6958 | NGR lake sediment grab sample | <177 micron (NGR) | 1 | 0012:bff_1 | 4 | 240 | 44 | 13 | 32 | 15 | 0.1 | 565 | 2.6 | 0.6 | 12.5 | 2 | 53 | 46 | 7 | 3.5 | 620 | 0.7
063K :851005:00:------:-- | 21:0541:000005 | 21:0541 | 21:0086 | 21:0086:000003 | 21:0086:000003:0001:0001:00 |  | 54.6164 | -101.7323 | NGR lake sediment grab sample | <177 micron (NGR) | 1 | 0102:s__02 | 5 | 96 | 38 | 9 | 32 | 9 | 0.1 | 290 | 2.2 | 0.4 | 6.2 | 2 | 50 | 77 | 35 | 3.9 | 520 | 0.3
063K :851006:00:------:-- | 21:0541:000006 | 21:0541 | 21:0086 | 21:0086:000004 | 21:0086:000004:0001:0001:00 |  | 54.6011 | -101.7123 | NGR lake sediment grab sample | <177 micron (NGR) | 1 | 0103:s__03 | 6 | 85 | 46 | 4 | 22 | 5 | 0.1 | 100 | 1 | 0.4 | 3.6 | 2 | 30 | 56 | 62.8 | 2.3 | 200 | 0.2
063K :851007:00:------:-- | 21:0541:000007 | 21:0541 | 21:0086 | 21:0086:000005 | 21:0086:000005:0001:0001:00 |  | 54.5765 | -101.7341 | NGR lake sediment grab sample | <177 micron (NGR) | 1 | 0104:s__04 | 7 | 76 | 69 | 4 | 40 | 8 | 0.1 | 170 | 2.1 | 0.4 | 5.3 | 2 | 45 | 53 | 41.8 | 2.7 | 480 | 0.2
063K :851008:00:------:-- | 21:0541:000008 | 21:0541 | 21:0086 | 21:0086:000006 | 21:0086:000006:0001:0001:00 |  | 54.5629 | -101.691 | NGR lake sediment grab sample | <177 micron (NGR) | 1 | 0105:s__05 | 8 | 35 | 56 | 1 | 15 | 7 | 0.1 | 100 | 0.47 | 0.6 | 5.8 | 4 | 30 | 60 | 38.2 | 3.3 | 250 | 0.4
063K :851009:00:------:-- | 21:0541:000009 | 21:0541 | 21:0086 | 21:0086:000007 | 21:0086:000007:0001:0001:00 |  | 54.593 | -101.6303 | NGR lake sediment grab sample | <177 micron (NGR) | 1 | 0106:s__06 | 9 | 180 | 55 | 14 | 39 | 11 | 0.1 | 345 | 2.5 | 0.6 | 7.1 | 2 | 60 | 84 | 28.4 | 3.7 | 500 | 0.6
063K :851010:00:------:-- | 21:0541:000010 | 21:0541 | 21:0086 | 21:0086:000008 | 21:0086:000008:0001:0001:00 |  | 54.589 | -101.5682 | NGR lake sediment grab sample | <177 micron (NGR) | 1 | 0107:s__07 | 10 | 140 | 43 | 10 | 48 | 17 | 0.1 | 540 | 3.7 | 0.2 | 5.3 | 1 | 68 | 53 | 15 | 3.7 | 720 | 0.4
063K :851011:00:------:-- | 21:0541:000011 | 21:0541 | 21:0086 | 21:0086:000009 | 21:0086:000009:0001:0001:00 |  | 54.6091 | -101.5591 | NGR lake sediment grab sample | <177 micron (NGR) | 1 | 0108:s__08 | 11 | 110 | 37 | 6 | 36 | 10 | 0.1 | 395 | 2 | 0.4 | 1.8 | 2 | 50 | 70 | 52.2 | 3.7 | 340 | 0.2
063K :851012:00:------:-- | 21:0541:000012 | 21:0541 | 21:0086 | 21:0086:000010 | 21:0086:000010:0001:0001:00 |  | 54.5951 | -101.4796 | NGR lake sediment grab sample | <177 micron (NGR) | 1 | 0109:s__09 | 12 | 74 | 47 | 9 | 17 | 4 | 0.2 | 210 | 0.46 | 0.6 | 2.7 | 6 | 20 | 77 | 74.6 | 0.8 | 120 | 0.2
063K :851013:00:------:-- | 21:0541:000013 | 21:0541 | 21:0086 | 21:0086:000011 | 21:0086:000011:0001:0001:00 |  | 54.5543 | -101.4355 | NGR lake sediment grab sample | <177 micron (NGR) | 1 | 0110:s__10 | 13 | 52 | 10 | 1 | 8 | 2 | 0.1 | 175 | 0.22 | 0.4 | 1.8 | 3 | 10 | 91 | 83.2 | 1.2 | 50 | 0.1
063K :851014:00:------:-- | 21:0541:000014 | 21:0541 | 21:0086 | 21:0086:000012 | 21:0086:000012:0001:0001:00 |  | 54.5749 | -101.4031 | NGR lake sediment grab sample | <177 micron (NGR) | 1 | 0111:s__11 | 14 | 74 | 31 | 6 | 26 | 9 | 0.1 | 215 | 2.1 | 0.4 | 5.3 | 1 | 43 | 42 | 5.2 | 2.4 | 580 | 0.2
063K :851015:00:------:-- | 21:0541:000015 | 21:0541 | 21:0086 | 21:0086:000013 | 21:0086:000013:0001:0001:00 |  | 54.5507 | -101.3561 | NGR lake sediment grab sample | <177 micron (NGR) | 1 | 0112:s__12 | 15 | 90 | 40 | 10 | 29 | 10 | 0.1 | 320 | 2.4 | 0.4 | 3.6 | 2 | 50 | 56 | 33.2 | 3 | 620 | 0.2
063K :851016:00:------:-- | 21:0541:000016 | 21:0541 | 21:0086 | 21:0086:000014 | 21:0086:000014:0001:0001:00 |  | 54.5769 | -101.3267 | NGR lake sediment grab sample | <177 micron (NGR) | 1 | 0113:s__13 | 16 | 82 | 40 | 7 | 32 | 11 | 0.2 | 320 | 2.5 | 0.3 | 3.6 | 2 | 50 | 49 | 22.8 | 3.4 | 480 | 0.2
063K :851017:00:------:-- | 21:0541:000017 | 21:0541 | 21:0086 | 21:0086:000015 | 21:0086:000015:0001:0001:00 |  | 54.5752 | -101.278 | NGR lake sediment grab sample | <177 micron (NGR) | 1 | 0114:s__14 | 17 | 120 | 55 | 11 | 47 | 17 | 0.2 | 480 | 3.6 | 0.4 | 3.6 | 2 | 70 | 70 | 23.8 | 3.2 | 560 | 0.2
063K :851018:00:------:-- | 21:0541:000018 | 21:0541 | 21:0086 | 21:0086:000016 | 21:0086:000016:0001:0001:00 |  | 54.5571 | -101.2573 | NGR lake sediment grab sample | <177 micron (NGR) | 1 | 0115:s__15 | 18 | 77 | 22 | 6 | 27 | 7 | 0.1 | 265 | 1.5 | 0.3 | 1.8 | 2 | 40 | 63 | 58.8 | 3 | 360 | 0.2
063K :851019:00:------:-- | 21:0541:000019 | 21:0541 | 21:0086 | 21:0086:000017 | 21:0086:000017:0001:0001:00 |  | 54.5576 | -101.2101 | NGR lake sediment grab sample | <177 micron (NGR) | 1 | 0116:s__16 | 19 | 92 | 20 | 12 | 19 | 5 | 0.2 | 260 | 1.1 | 0.7 | 3.6 | 3 | 35 | 70 | 60.4 | 3.3 | 260 | 0.2
063K :851020:9P:------:-- | 21:0541:000020 | 21:0541 |  |  |  | 60 |  |  | Control Reference | Unspecified | 1 | 0901:R__01 | 20 | 67 | 23 | 4 | 22 | 7 | 0.1 | 370 | 1.8 | 0.1 | 2.2 | 5 | 30 | 63 | 21.4 | 21.3 | 360 | 0.2
063K :851021:80:851023:20 | 21:0541:000021 | 21:0541 | 21:0086 | 21:0086:000018 | 21:0086:000018:0002:0001:02 |  | 54.5448 | -101.0947 | NGR lake sediment grab sample | <177 micron (NGR) | 2 | 0011:bff_1 | 21 | 48 | 18 | 4 | 21 | 8 | 0.1 | 430 | 1.8 | 0.1 | 2.7 | 2 | 40 | 28 | 7 | 2.3 | 380 | 0.2
063K :851022:10:------:-- | 21:0541:000022 | 21:0541 | 21:0086 | 21:0086:000018 | 21:0086:000018:0001:0001:00 |  | 54.5448 | -101.0947 | NGR lake sediment grab sample | <177 micron (NGR) | 2 | 0013:bff_1 | 22 | 57 | 22 | 6 | 26 | 9 | 0.2 | 470 | 2.1 | 0.1 | 3.6 | 1 | 43 | 28 | 6.6 | 3.3 | 480 | 0.2
063K :851023:20:851022:10 | 21:0541:000023 | 21:0541 | 21:0086 | 21:0086:000018 | 21:0086:000018:0002:0001:01 |  | 54.5448 | -101.0947 | NGR lake sediment grab sample | <177 micron (NGR) | 2 | 0012:bff_1 | 23 | 48 | 17 | 5 | 20 | 8 | 0.1 | 460 | 1.7 | 0.3 | 2.7 | 2 | 40 | 16 | 7.6 | 3 | 320 | 0.2
063K :851024:00:------:-- | 21:0541:000024 | 21:0541 | 21:0086 | 21:0086:000019 | 21:0086:000019:0001:0001:00 |  | 54.5244 | -101.0448 | NGR lake sediment grab sample | <177 micron (NGR) | 2 | 0101:s__01 | 24 | 19 | 4 | 2 | 6 | 3 | 0.1 | 210 | 0.46 | 0.2 | 0.5 | 1 | 18 | 12 | 2.4 | 1.7 | 120 | 0.1
063K :851025:00:------:-- | 21:0541:000025 | 21:0541 | 21:0086 | 21:0086:000020 | 21:0086:000020:0001:0001:00 |  | 54.5151 | -101.0724 | NGR lake sediment grab sample | <177 micron (NGR) | 2 | 0102:s__02 | 25 | 28 | 11 | 1 | 5 | 2 | 0.1 | 225 | 0.41 | 0.6 | 0.5 | 6 | 20 | 16 | 18.8 | 3.1 | 190 | 0.1
063K :851026:00:------:-- | 21:0541:000026 | 21:0541 | 21:0086 | 21:0086:000021 | 21:0086:000021:0001:0001:00 |  | 54.5165 | -101.1474 | NGR lake sediment grab sample | <177 micron (NGR) | 2 | 0103:s__03 | 26 | 35 | 12 | 5 | 14 | 6 | 0.1 | 255 | 0.92 | 0.2 | 1.3 | 1 | 25 | 20 | 7.4 | 2.5 | 340 | 0.1
063K :851027:00:------:-- | 21:0541:000027 | 21:0541 | 21:0086 | 21:0086:000022 | 21:0086:000022:0001:0001:00 |  | 54.5024 | -101.2515 | NGR lake sediment grab sample | <177 micron (NGR) | 2 | 0104:s__04 | 27 | 26 | 12 | 1 | 5 | 1 | 0.1 | 185 | 0.44 | 0.5 | 0.5 | 6 | 20 | 24 | 28.8 | 4.8 | 130 | 0.1
063K :851028:9R:------:-- | 21:0541:000028 | 21:0541 |  |  |  | 56 |  |  | Control Reference | Unspecified | 2 | 0901:R__01 | 28 | 160 | 78 | 24 | 53 | 18 | 0.1 | 520 | 5 | 0.4 | 23.1 | 6 | 65 | 120 | 7.4 | 28.6 | 620 | 0.6
063K :851029:00:------:-- | 21:0541:000029 | 21:0541 | 21:0086 | 21:0086:000023 | 21:0086:000023:0001:0001:00 |  | 54.5154 | -101.291 | NGR lake sediment grab sample | <177 micron (NGR) | 2 | 0105:s__05 | 29 | 64 | 10 | 2 | 22 | 7 | 0.1 | 290 | 2.2 | 0.4 | 8 | 2 | 23 | 48 | 47.4 | 2.5 | 240 | 0.2
063K :851030:00:------:-- | 21:0541:000030 | 21:0541 | 21:0086 | 21:0086:000024 | 21:0086:000024:0001:0001:00 |  | 54.5218 | -101.3388 | NGR lake sediment grab sample | <177 micron (NGR) | 2 | 0106:s__06 | 30 | 14 | 5 | 1 | 2 | 1 | 0.1 | 75 | 0.04 | 0.5 | 0.5 | 6 | 20 | 20 | 8 | 1.7 | 270 | 0.1
063K :851031:00:------:-- | 21:0541:000031 | 21:0541 | 21:0086 | 21:0086:000025 | 21:0086:000025:0001:0001:00 |  | 54.5095 | -101.3821 | NGR lake sediment grab sample | <177 micron (NGR) | 2 | 0107:s__07 | 31 | 28 | 9 | 1 | 2 | 1 | 0.1 | 215 | 0.05 | 0.6 | 0.5 | 6 | 20 | 20 | 19.4 | 5.7 | 320 | 0.1
063K :851032:00:------:-- | 21:0541:000032 | 21:0541 | 21:0086 | 21:0086:000026 | 21:0086:000026:0001:0001:00 |  | 54.5047 | -101.4436 | NGR lake sediment grab sample | <177 micron (NGR) | 2 | 0108:s__08 | 32 | 120 | 49 | 12 | 45 | 17 | 0.1 | 390 | 3.2 | 0.4 | 6.2 | 2 | 68 | 36 | 13.2 | 3.1 | 720 | 0.5
063K :851033:00:------:-- | 21:0541:000033 | 21:0541 | 21:0086 | 21:0086:000027 | 21:0086:000027:0001:0001:00 |  | 54.5042 | -101.5145 | NGR lake sediment grab sample | <177 micron (NGR) | 2 | 0109:s__09 | 33 | 27 | 21 | 1 | 7 | 1 | 0.1 | 120 | 0.21 | 0.6 | 0.5 | 6 | 23 | 32 | 28.4 | 4.2 | 420 | 0.1
063K :851034:00:------:-- | 21:0541:000034 | 21:0541 | 21:0086 | 21:0086:000028 | 21:0086:000028:0001:0001:00 |  | 54.5403 | -101.5417 | NGR lake sediment grab sample | <177 micron (NGR) | 2 | 0110:s__10 | 34 | 41 | 11 | 4 | 10 | 5 | 0.2 | 95 | 0.82 | 0.2 | 3.6 | 1 | 20 | 20 | 1.8 | 2.4 | 380 | 0.1
063K :851035:00:------:-- | 21:0541:000035 | 21:0541 | 21:0086 | 21:0086:000029 | 21:0086:000029:0001:0001:00 |  | 54.5017 | -101.5844 | NGR lake sediment grab sample | <177 micron (NGR) | 2 | 0111:s__11 | 35 | 58 | 14 | 3 | 11 | 3 | 0.1 | 270 | 0.5 | 0.4 | 0.5 | 2 | 20 | 48 | 77.6 | 2.5 | 220 | 0.1
063K :851036:00:------:-- | 21:0541:000036 | 21:0541 | 21:0086 | 21:0086:000030 | 21:0086:000030:0001:0001:00 |  | 54.5164 | -101.7775 | NGR lake sediment grab sample | <177 micron (NGR) | 2 | 0112:s__12 | 36 | 170 | 50 | 10 | 53 | 19 | 0.1 | 1100 | 4 | 0.6 | 9.8 | 2 | 70 | 48 | 7.8 | 3 | 840 | 0.6
063K :851037:00:------:-- | 21:0541:000037 | 21:0541 | 21:0086 | 21:0086:000031 | 21:0086:000031:0001:0001:00 |  | 54.5162 | -101.8263 | NGR lake sediment grab sample | <177 micron (NGR) | 2 | 0113:s__13 | 37 | 120 | 23 | 12 | 37 | 4 | 0.1 | 260 | 0.65 | 0.8 | 5.3 | 2 | 20 | 96 | 70.8 | 1.5 | 200 | 0.5
063K :851038:00:------:-- | 21:0541:000038 | 21:0541 | 21:0086 | 21:0086:000032 | 21:0086:000032:0001:0001:00 |  | 54.5697 | -101.8074 | NGR lake sediment grab sample | <177 micron (NGR) | 2 | 0114:s__14 | 38 | 81 | 36 | 5 | 36 | 12 | 0.1 | 305 | 2.6 | 0.1 | 4.4 | 2 | 55 | 36 | 12.6 | 2.9 | 640 | 0.3
063K :851039:00:------:-- | 21:0541:000039 | 21:0541 | 21:0086 | 21:0086:000033 | 21:0086:000033:0001:0001:00 |  | 54.6018 | -101.8224 | NGR lake sediment grab sample | <177 micron (NGR) | 2 | 0115:s__15 | 39 | 94 | 27 | 8 | 16 | 5 | 0.2 | 95 | 0.39 | 0.6 | 3.1 | 3 | 15 | 68 | 68.8 | 1.8 | 180 | 0.3
063K :851040:00:------:-- | 21:0541:000040 | 21:0541 | 21:0086 | 21:0086:000034 | 21:0086:000034:0001:0001:00 |  | 54.6384 | -101.8081 | NGR lake sediment grab sample | <177 micron (NGR) | 2 | 0116:s__16 | 40 | 130 | 89 | 16 | 50 | 17 | 0.1 | 570 | 3.4 | 2.7 | 9.8 | 2 | 63 | 76 | 24 | 3.7 | 680 | 2
063K :851041:80:851043:10 | 21:0541:000041 | 21:0541 | 21:0086 | 21:0086:000036 | 21:0086:000036:0001:0001:02 |  | 54.6817 | -101.8304 | NGR lake sediment grab sample | <177 micron (NGR) | 3 | 0011:bff_1 | 41 | 180 | 100 | 10 | 25 | 10 | 0.1 | 460 | 2.1 | 0.6 | 8 | 3 | 50 | 104 | 48.6 | 2.6 | 420 | 0.5
063K :851042:00:------:-- | 21:0541:000042 | 21:0541 | 21:0086 | 21:0086:000035 | 21:0086:000035:0001:0001:00 |  | 54.6613 | -101.8068 | NGR lake sediment grab sample | <177 micron (NGR) | 3 | 0101:s__01 | 42 | 13000 | 120 | 93 | 46 | 31 | 1 | 695 | 3.8 | 49 | 53.4 | 3 | 63 | 72 | 23 | 3.1 | 600 | 7.2
063K :851043:10:------:-- | 21:0541:000043 | 21:0541 | 21:0086 | 21:0086:000036 | 21:0086:000036:0001:0001:01 |  | 54.6817 | -101.8304 | NGR lake sediment grab sample | <177 micron (NGR) | 3 | 0012:bff_1 | 43 | 170 | 85 | 12 | 27 | 10 | 0.1 | 455 | 2.1 | 0.8 | 8 | 2 | 48 | 96 | 48.6 | 3.1 | 480 | 0.6
063K :851044:20:851043:10 | 21:0541:000044 | 21:0541 | 21:0086 | 21:0086:000036 | 21:0086:000036:0002:0001:00 |  | 54.6817 | -101.8304 | NGR lake sediment grab sample | <177 micron (NGR) | 3 | 0013:bff_1 | 44 | 190 | 84 | 10 | 25 | 9 | 0.2 | 475 | 2 | 0.8 | 8.9 | 3 | 45 | 120 | 49 | 2.5 | 400 | 0.5
063K :851045:00:------:-- | 21:0541:000045 | 21:0541 | 21:0086 | 21:0086:000037 | 21:0086:000037:0001:0001:00 |  | 54.7114 | -101.8405 | NGR lake sediment grab sample | <177 micron (NGR) | 3 | 0102:s__02 | 45 | 230 | 77 | 17 | 18 | 10 | 0.1 | 335 | 0.75 | 1.1 | 10.7 | 2 | 30 | 12 | 62.4 | 1.8 | 300 | 0.2
063K :851046:00:------:-- | 21:0541:000046 | 21:0541 | 21:0086 | 21:0086:000038 | 21:0086:000038:0001:0001:00 |  | 54.9763 | -101.4377 | NGR lake sediment grab sample | <177 micron (NGR) | 3 | 0103:s__03 | 46 | 69 | 24 | 4 | 25 | 7 | 0.1 | 215 | 1.3 | 0.4 | 2.2 | 1 | 28 | 48 | 44.4 | 2.4 | 380 | 0.1
063K :851047:00:------:-- | 21:0541:000047 | 21:0541 | 21:0086 | 21:0086:000039 | 21:0086:000039:0001:0001:00 |  | 54.9886 | -101.4855 | NGR lake sediment grab sample | <177 micron (NGR) | 3 | 0104:s__04 | 47 | 97 | 17 | 2 | 14 | 4 | 0.1 | 210 | 0.65 | 0.4 | 0.5 | 2 | 18 | 48 | 66 | 1 | 180 | 0.1
063K :851048:00:------:-- | 21:0541:000048 | 21:0541 | 21:0086 | 21:0086:000040 | 21:0086:000040:0001:0001:00 |  | 54.9924 | -101.5523 | NGR lake sediment grab sample | <177 micron (NGR) | 3 | 0105:s__05 | 48 | 88 | 26 | 6 | 32 | 7 | 0.1 | 285 | 1.7 | 0.4 | 2.7 | 1 | 40 | 48 | 46.8 | 3.3 | 360 | 0.1
063K :851049:00:------:-- | 21:0541:000049 | 21:0541 | 21:0086 | 21:0086:000041 | 21:0086:000041:0001:0001:00 |  | 54.9915 | -101.6489 | NGR lake sediment grab sample | <177 micron (NGR) | 3 | 0106:s__06 | 49 | 120 | 27 | 5 | 40 | 12 | 0.2 | 455 | 2.9 | 0.3 | 2.2 | 1 | 55 | 48 | 26.2 | 4.4 | 580 | 0.1
063K :851050:00:------:-- | 21:0541:000050 | 21:0541 | 21:0086 | 21:0086:000042 | 21:0086:000042:0001:0001:00 |  | 54.98 | -101.6296 | NGR lake sediment grab sample | <177 micron (NGR) | 3 | 0107:s__07 | 50 | 95 | 42 | 6 | 40 | 10 | 0.1 | 310 | 2.3 | 0.2 | 2.7 | 2 | 50 | 48 | 40.8 | 3.9 | 440 | 0.2
063K :851051:00:------:-- | 21:0541:000051 | 21:0541 | 21:0086 | 21:0086:000043 | 21:0086:000043:0001:0001:00 |  | 54.9838 | -101.6961 | NGR lake sediment grab sample | <177 micron (NGR) | 3 | 0108:s__08 | 51 | 77 | 28 | 4 | 27 | 7 | 0.2 | 175 | 1.1 | 0.4 | 1.3 | 2 | 35 | 52 | 57 | 3 | 290 | 0.1
063K :851052:00:------:-- | 21:0541:000052 | 21:0541 | 21:0086 | 21:0086:000044 | 21:0086:000044:0001:0001:00 |  | 54.9896 | -101.7706 | NGR lake sediment grab sample | <177 micron (NGR) | 3 | 0109:s__09 | 52 | 130 | 42 | 12 | 28 | 7 | 0.2 | 120 | 0.76 | 0.8 | 4.4 | 2 | 30 | 96 | 59.4 | 3.1 | 180 | 0.3
063K :851053:00:------:-- | 21:0541:000053 | 21:0541 | 21:0086 | 21:0086:000045 | 21:0086:000045:0001:0001:00 |  | 54.9629 | -101.7482 | NGR lake sediment grab sample | <177 micron (NGR) | 3 | 0110:s__10 | 53 | 130 | 37 | 6 | 36 | 13 | 0.1 | 850 | 2.9 | 0.4 | 5.3 | 2 | 60 | 80 | 27.6 | 6.2 | 380 | 0.2
063K :851054:00:------:-- | 21:0541:000054 | 21:0541 | 21:0086 | 21:0086:000046 | 21:0086:000046:0001:0001:00 |  | 54.92 | -101.7864 | NGR lake sediment grab sample | <177 micron (NGR) | 3 | 0111:s__11 | 54 | 140 | 51 | 11 | 47 | 14 | 0.1 | 490 | 3.1 | 0.5 | 4 | 2 | 70 | 80 | 31.8 | 9.1 | 600 | 0.3
063K :851055:00:------:-- | 21:0541:000055 | 21:0541 | 21:0086 | 21:0086:000047 | 21:0086:000047:0001:0001:00 |  | 54.8858 | -101.8046 | NGR lake sediment grab sample | <177 micron (NGR) | 3 | 0112:s__12 | 55 | 150 | 36 | 10 | 35 | 11 | 0.1 | 335 | 2.5 | 0.5 | 7.1 | 2 | 60 | 96 | 33.2 | 6.5 | 520 | 0.3
063K :851056:00:------:-- | 21:0541:000056 | 21:0541 | 21:0086 | 21:0086:000048 | 21:0086:000048:0001:0001:00 |  | 54.8848 | -101.7791 | NGR lake sediment grab sample | <177 micron (NGR) | 3 | 0113:s__13 | 56 | 120 | 43 | 7 | 37 | 11 | 0.2 | 365 | 2.7 | 0.4 | 3.6 | 2 | 65 | 88 | 36.8 | 23.4 | 400 | 0.2
063K :851057:00:------:-- | 21:0541:000057 | 21:0541 | 21:0086 | 21:0086:000049 | 21:0086:000049:0001:0001:00 |  | 54.8719 | -101.8095 | NGR lake sediment grab sample | <177 micron (NGR) | 3 | 0114:s__14 | 57 | 130 | 42 | 4 | 14 | 8 | 0.1 | 330 | 1 | 0.6 | 35.6 | 2 | 28 | 96 | 75.4 | 6.7 | 210 | 0.5
063K :851058:00:------:-- | 21:0541:000058 | 21:0541 | 21:0086 | 21:0086:000050 | 21:0086:000050:0001:0001:00 |  | 54.8479 | -101.7673 | NGR lake sediment grab sample | <177 micron (NGR) | 3 | 0115:s__15 | 58 | 99 | 80 | 5 | 28 | 13 | 0.1 | 300 | 1.5 | 0.4 | 31.1 | 3 | 40 | 100 | 56.2 | 2.3 | 260 | 0.7
063K :851059:00:------:-- | 21:0541:000059 | 21:0541 | 21:0086 | 21:0086:000051 | 21:0086:000051:0001:0001:00 |  | 54.8316 | -101.7563 | NGR lake sediment grab sample | <177 micron (NGR) | 3 | 0116:s__16 | 59 | 140 | 81 | 7 | 44 | 14 | 0.1 | 425 | 2.3 | 0.4 | 40.1 | 2 | 60 | 120 | 46 | 2 | 340 | 1.1
063K :851060:9M:------:-- | 21:0541:000060 | 21:0541 |  |  |  | 55 |  |  | Control Reference | Unspecified | 3 | 0901:R__01 | 60 | 60 | 16 | 4 | 18 | 4 | 0.1 | 225 | 1.7 | 0.4 | 2.7 | 4 | 35 | 88 | 38.8 | 6.4 | 310 | 0.1
063K :851061:80:851063:20 | 21:0541:000061 | 21:0541 | 21:0086 | 21:0086:000052 | 21:0086:000052:0002:0001:02 |  | 54.8139 | -101.7274 | NGR lake sediment grab sample | <177 micron (NGR) | 4 | 0011:bff_1 | 61 | 81 | 25 | 3 | 12 | 3 | 0.1 | 90 | 0.22 | 0.6 | 14.2 | 2 | 15 | 60 | 66.8 | 0.5 | 140 | 0.2
063K :851062:10:------:-- | 21:0541:000062 | 21:0541 | 21:0086 | 21:0086:000052 | 21:0086:000052:0001:0001:00 |  | 54.8139 | -101.7274 | NGR lake sediment grab sample | <177 micron (NGR) | 4 | 0013:bff_1 | 62 | 110 | 29 | 8 | 13 | 3 | 0.2 | 90 | 0.2 | 0.8 | 15.1 | 2 | 15 | 88 | 68 | 0.6 | 160 | 0.2
063K :851063:20:851062:10 | 21:0541:000063 | 21:0541 | 21:0086 | 21:0086:000052 | 21:0086:000052:0002:0001:01 |  | 54.8139 | -101.7274 | NGR lake sediment grab sample | <177 micron (NGR) | 4 | 0012:bff_1 | 63 | 86 | 27 | 4 | 12 | 4 | 0.1 | 90 | 0.22 | 0.6 | 15.1 | 2 | 15 | 68 | 66.8 | 0.9 | 160 | 0.2
063K :851064:00:------:-- | 21:0541:000064 | 21:0541 | 21:0086 | 21:0086:000053 | 21:0086:000053:0001:0001:00 |  | 54.7911 | -101.7816 | NGR lake sediment grab sample | <177 micron (NGR) | 4 | 0101:s__01 | 64 | 150 | 47 | 12 | 52 | 18 | 0.1 | 510 | 3.7 | 0.4 | 4.4 | 2 | 90 | 32 | 3 | 2.8 | 700 | 0.2
063K :851065:00:------:-- | 21:0541:000065 | 21:0541 | 21:0086 | 21:0086:000054 | 21:0086:000054:0001:0001:00 |  | 54.7891 | -101.8682 | NGR lake sediment grab sample | <177 micron (NGR) | 4 | 0102:s__02 | 65 | 1200 | 310 | 150 | 42 | 16 | 0.1 | 490 | 3.4 | 6 | 44.5 | 2 | 70 | 64 | 25.4 | 4.2 | 720 | 1.8
063K :851066:00:------:-- | 21:0541:000066 | 21:0541 | 21:0086 | 21:0086:000055 | 21:0086:000055:0001:0001:00 |  | 54.8158 | -101.8498 | NGR lake sediment grab sample | <177 micron (NGR) | 4 | 0103:s__03 | 66 | 730 | 200 | 110 | 50 | 18 | 0.1 | 585 | 3.8 | 3.7 | 24 | 3 | 88 | 56 | 16.4 | 4.4 | 780 | 1.4
063K :851067:00:------:-- | 21:0541:000067 | 21:0541 | 21:0086 | 21:0086:000056 | 21:0086:000056:0001:0001:00 |  | 54.8398 | -101.8408 | NGR lake sediment grab sample | <177 micron (NGR) | 4 | 0104:s__04 | 67 | 200 | 53 | 16 | 67 | 23 | 0.1 | 845 | 4.5 | 0.5 | 4 | 2 | 90 | 56 | 5.4 | 3.1 | 840 | 0.4
063K :851068:00:------:-- | 21:0541:000068 | 21:0541 | 21:0086 | 21:0086:000057 | 21:0086:000057:0001:0001:00 |  | 54.8509 | -101.8799 | NGR lake sediment grab sample | <177 micron (NGR) | 4 | 0105:s__05 | 68 | 130 | 79 | 5 | 21 | 13 | 0.1 | 405 | 1.3 | 0.6 | 4.9 | 2 | 38 | 112 | 67.8 | 1.8 | 180 | 0.6
063K :851069:00:------:-- | 21:0541:000069 | 21:0541 | 21:0086 | 21:0086:000058 | 21:0086:000058:0001:0001:00 |  | 54.8875 | -101.8558 | NGR lake sediment grab sample | <177 micron (NGR) | 4 | 0106:s__06 | 69 | 110 | 51 | 5 | 36 | 11 | 0.1 | 305 | 1.8 | 0.4 | 1.8 | 3 | 50 | 104 | 47.8 | 6.4 | 420 | 0.2
063K :851070:00:------:-- | 21:0541:000070 | 21:0541 | 21:0086 | 21:0086:000059 | 21:0086:000059:0001:0001:00 |  | 54.9046 | -101.8744 | NGR lake sediment grab sample | <177 micron (NGR) | 4 | 0107:s__07 | 70 | 210 | 52 | 24 | 38 | 11 | 0.1 | 390 | 2.8 | 1 | 6.2 | 2 | 60 | 104 | 30.6 | 8.1 | 560 | 0.3
063K :851071:00:------:-- | 21:0541:000071 | 21:0541 | 21:0086 | 21:0086:000060 | 21:0086:000060:0001:0001:00 |  | 54.9147 | -101.8257 | NGR lake sediment grab sample | <177 micron (NGR) | 4 | 0108:s__08 | 71 | 120 | 47 | 9 | 38 | 12 | 0.1 | 405 | 2.5 | 0.6 | 2.2 | 2 | 68 | 80 | 39.2 | 12.5 | 580 | 0.2
063K :851072:9M:------:-- | 21:0541:000072 | 21:0541 |  |  |  | 55 |  |  | Control Reference | Unspecified | 4 | 0901:R__01 | 72 | 58 | 16 | 5 | 18 | 5 | 0.1 | 225 | 1.7 | 0.4 | 2.2 | 4 | 33 | 88 | 39 | 6.5 | 340 | 0.1
063K :851073:00:------:-- | 21:0541:000073 | 21:0541 | 21:0086 | 21:0086:000061 | 21:0086:000061:0001:0001:00 |  | 54.9403 | -101.838 | NGR lake sediment grab sample | <177 micron (NGR) | 4 | 0109:s__09 | 73 | 160 | 38 | 14 | 41 | 15 | 0.1 | 635 | 3.5 | 0.4 | 4.4 | 2 | 75 | 72 | 23.6 | 5.8 | 720 | 0.3
063K :851074:00:------:-- | 21:0541:000074 | 21:0541 | 21:0086 | 21:0086:000062 | 21:0086:000062:0001:0001:00 |  | 54.955 | -101.8704 | NGR lake sediment grab sample | <177 micron (NGR) | 4 | 0110:s__10 | 74 | 91 | 37 | 2 | 28 | 8 | 0.1 | 400 | 2.2 | 0.3 | 1.3 | 3 | 45 | 72 | 63 | 3 | 300 | 0.2
063K :851075:00:------:-- | 21:0541:000075 | 21:0541 | 21:0086 | 21:0086:000063 | 21:0086:000063:0001:0001:00 |  | 54.9731 | -101.8675 | NGR lake sediment grab sample | <177 micron (NGR) | 4 | 0111:s__11 | 75 | 120 | 40 | 5 | 29 | 9 | 0.1 | 415 | 2.4 | 0.4 | 2.2 | 4 | 50 | 88 | 54.6 | 2.9 | 250 | 0.2
063K :851076:00:------:-- | 21:0541:000076 | 21:0541 | 21:0086 | 21:0086:000064 | 21:0086:000064:0001:0001:00 |  | 54.9825 | -101.8163 | NGR lake sediment grab sample | <177 micron (NGR) | 4 | 0112:s__12 | 76 | 86 | 38 | 5 | 32 | 8 | 0.1 | 285 | 2 | 0.3 | 1.3 | 2 | 55 | 88 | 49.4 | 3.1 | 540 | 0.2
063K :851077:00:------:-- | 21:0541:000077 | 21:0541 | 21:0086 | 21:0086:000065 | 21:0086:000065:0001:0001:00 |  | 54.994 | -101.8537 | NGR lake sediment grab sample | <177 micron (NGR) | 4 | 0113:s__13 | 77 | 84 | 23 | 2 | 23 | 7 | 0.1 | 215 | 1.8 | 0.3 | 2.7 | 2 | 40 | 72 | 51.6 | 1.9 | 230 | 0.1
063K :851078:00:------:-- | 21:0541:000078 | 21:0541 | 21:0086 | 21:0086:000066 | 21:0086:000066:0001:0001:00 |  | 54.9774 | -100.3008 | NGR lake sediment grab sample | <177 micron (NGR) | 4 | 0114:s__14 | 78 | 80 | 82 | 2 | 18 | 7 | 0.1 | 100 | 0.68 | 0.4 | 48.9 | 2 | 28 | 48 | 68.4 | 6 | 210 | 0.5
063K :851079:00:------:-- | 21:0541:000079 | 21:0541 | 21:0086 | 21:0086:000067 | 21:0086:000067:0001:0001:00 |  | 54.9529 | -100.2603 | NGR lake sediment grab sample | <177 micron (NGR) | 4 | 0115:s__15 | 79 | 120 | 36 | 10 | 42 | 16 | 0.1 | 715 | 3.4 | 0.2 | 13.3 | 2 | 65 | 36 | 10.2 | 4.8 | 640 | 0.3
063K :851080:00:------:-- | 21:0541:000080 | 21:0541 | 21:0086 | 21:0086:000068 | 21:0086:000068:0001:0001:00 |  | 54.9462 | -100.2303 | NGR lake sediment grab sample | <177 micron (NGR) | 4 | 0116:s__16 | 80 | 140 | 31 | 8 | 45 | 15 | 0.1 | 445 | 3.3 | 0.2 | 7.1 | 2 | 65 | 68 | 28.2 | 7.2 | 640 | 0.2
063K :851081:80:851083:20 | 21:0541:000081 | 21:0541 | 21:0086 | 21:0086:000069 | 21:0086:000069:0002:0001:02 |  | 54.9339 | -100.1902 | NGR lake sediment grab sample | <177 micron (NGR) | 5 | 0011:bff_1 | 81 | 83 | 31 | 2 | 23 | 7 | 0.1 | 165 | 0.9 | 0.4 | 54.6 | 2 | 30 | 72 | 63.8 | 10.3 | 260 | 0.4
063K :851082:10:------:-- | 21:0541:000082 | 21:0541 | 21:0086 | 21:0086:000069 | 21:0086:000069:0001:0001:00 |  | 54.9339 | -100.1902 | NGR lake sediment grab sample | <177 micron (NGR) | 5 | 0013:bff_1 | 82 | 87 | 35 | 2 | 23 | 8 | 0.1 | 185 | 1 | 0.5 | 114 | 3 | 35 | 70 | 62.4 | 2.7 | 250 | 0.1
063K :851083:20:851082:10 | 21:0541:000083 | 21:0541 | 21:0086 | 21:0086:000069 | 21:0086:000069:0002:0001:01 |  | 54.9339 | -100.1902 | NGR lake sediment grab sample | <177 micron (NGR) | 5 | 0012:bff_1 | 83 | 91 | 31 | 2 | 23 | 7 | 0.1 | 170 | 0.9 | 0.4 | 30.9 | 2 | 33 | 64 | 64.4 | 10.5 | 220 | 0.3
063K :851084:00:------:-- | 21:0541:000084 | 21:0541 | 21:0086 | 21:0086:000070 | 21:0086:000070:0001:0001:00 |  | 54.933 | -100.155 | NGR lake sediment grab sample | <177 micron (NGR) | 5 | 0101:s__01 | 84 | 84 | 21 | 5 | 24 | 7 | 0.1 | 310 | 1.3 | 0.4 | 23.8 | 2 | 30 | 80 | 60.2 | 26.4 | 270 | 0.3
063K :851085:00:------:-- | 21:0541:000085 | 21:0541 | 21:0086 | 21:0086:000071 | 21:0086:000071:0001:0001:00 |  | 54.9213 | -100.0094 | NGR lake sediment grab sample | <177 micron (NGR) | 5 | 0102:s__02 | 85 | 99 | 52 | 6 | 36 | 10 | 0.1 | 260 | 2 | 0.4 | 24.7 | 2 | 45 | 72 | 48.8 | 2.1 | 320 | 0.4
063K :851086:00:------:-- | 21:0541:000086 | 21:0541 | 21:0086 | 21:0086:000072 | 21:0086:000072:0001:0001:00 |  | 54.9533 | -100.109 | NGR lake sediment grab sample | <177 micron (NGR) | 5 | 0103:s__03 | 86 | 120 | 29 | 10 | 43 | 17 | 0.1 | 565 | 3.8 | 0.4 | 8.1 | 2 | 70 | 52 | 16.4 | 4.4 | 620 | 0.2
063K :851087:00:------:-- | 21:0541:000087 | 21:0541 | 21:0086 | 21:0086:000073 | 21:0086:000073:0001:0001:00 |  | 54.972 | -100.1651 | NGR lake sediment grab sample | <177 micron (NGR) | 5 | 0104:s__04 | 87 | 96 | 25 | 1 | 18 | 6 | 0.1 | 100 | 0.45 | 0.4 | 24.7 | 4 | 15 | 56 | 62 | 6.9 | 130 | 0.2
063K :851088:00:------:-- | 21:0541:000088 | 21:0541 | 21:0086 | 21:0086:000074 | 21:0086:000074:0001:0001:00 |  | 54.9949 | -100.2057 | NGR lake sediment grab sample | <177 micron (NGR) | 5 | 0105:s__05 | 88 | 95 | 26 | 2 | 15 | 5 | 0.2 | 85 | 0.5 | 0.4 | 71.3 | 3 | 18 | 44 | 68.6 | 5.1 | 150 | 0.1
063K :851089:00:------:-- | 21:0541:000089 | 21:0541 | 21:0086 | 21:0086:000075 | 21:0086:000075:0001:0001:00 |  | 54.8938 | -100.0107 | NGR lake sediment grab sample | <177 micron (NGR) | 5 | 0106:s__06 | 89 | 64 | 89 | 2 | 29 | 29 | 0.1 | 930 | 3.6 | 0.1 | 13300 | 1 | 65 | 68 | 1.8 | 0.5 | 240 | 8
063K :851090:00:------:-- | 21:0541:000090 | 21:0541 | 21:0086 | 21:0086:000076 | 21:0086:000076:0001:0001:00 |  | 54.9268 | -100.0487 | NGR lake sediment grab sample | <177 micron (NGR) | 5 | 0107:s__07 | 90 | 90 | 48 | 1 | 17 | 6 | 0.1 | 145 | 0.46 | 0.4 | 33.3 | 2 | 15 | 52 | 71 | 0.9 | 120 | 0.4
063K :851091:00:------:-- | 21:0541:000091 | 21:0541 | 21:0086 | 21:0086:000077 | 21:0086:000077:0001:0001:00 |  | 54.9597 | -100.0268 | NGR lake sediment grab sample | <177 micron (NGR) | 5 | 0108:s__08 | 91 | 130 | 40 | 10 | 48 | 16 | 0.1 | 490 | 3.5 | 0.2 | 52.3 | 2 | 70 | 56 | 25.6 | 4.7 | 630 | 0.5
063K :851092:00:------:-- | 21:0541:000092 | 21:0541 | 21:0086 | 21:0086:000078 | 21:0086:000078:0001:0001:00 |  | 54.9958 | -101.2145 | NGR lake sediment grab sample | <177 micron (NGR) | 5 | 0109:s__09 | 92 | 130 | 19 | 5 | 25 | 7 | 0.1 | 250 | 1.3 | 0.4 | 7.6 | 2 | 40 | 48 | 56.4 | 3.1 | 280 | 0.2
063K :851093:00:------:-- | 21:0541:000093 | 21:0541 | 21:0086 | 21:0086:000079 | 21:0086:000079:0001:0001:00 |  | 54.9947 | -101.2659 | NGR lake sediment grab sample | <177 micron (NGR) | 5 | 0110:s__10 | 93 | 110 | 32 | 5 | 34 | 10 | 0.1 | 405 | 2.5 | 0.3 | 4.3 | 2 | 58 | 44 | 40.8 | 5.1 | 480 | 0.2
063K :851094:00:------:-- | 21:0541:000094 | 21:0541 | 21:0086 | 21:0086:000080 | 21:0086:000080:0001:0001:00 |  | 54.9912 | -101.3276 | NGR lake sediment grab sample | <177 micron (NGR) | 5 | 0111:s__11 | 94 | 110 | 29 | 6 | 38 | 13 | 0.1 | 550 | 3.4 | 0.2 | 6.2 | 2 | 65 | 48 | 21.4 | 4.4 | 530 | 0.2
063K :851095:00:------:-- | 21:0541:000095 | 21:0541 | 21:0086 | 21:0086:000081 | 21:0086:000081:0001:0001:00 |  | 54.9805 | -101.3614 | NGR lake sediment grab sample | <177 micron (NGR) | 5 | 0112:s__12 | 95 | 95 | 35 | 6 | 38 | 12 | 0.1 | 490 | 2.8 | 0.2 | 4.3 | 2 | 60 | 56 | 27 | 4 | 560 | 0.2
063K :851096:00:------:-- | 21:0541:000096 | 21:0541 | 21:0086 | 21:0086:000082 | 21:0086:000082:0001:0001:00 |  | 54.9607 | -101.4928 | NGR lake sediment grab sample | <177 micron (NGR) | 5 | 0113:s__13 | 96 | 79 | 23 | 5 | 25 | 7 | 0.1 | 300 | 1.8 | 0.3 | 13.8 | 2 | 35 | 64 | 44.6 | 2.8 | 340 | 0.2
063K :851097:9R:------:-- | 21:0541:000097 | 21:0541 |  |  |  | 56 |  |  | Control Reference | Unspecified | 5 | 0901:R__01 | 97 | 160 | 89 | 23 | 53 | 17 | 0.1 | 460 | 4.9 | 0.4 | 22.3 | 7 | 65 | 108 | 7.2 | 29.1 | 650 | 0.6
063K :851098:00:------:-- | 21:0541:000098 | 21:0541 | 21:0086 | 21:0086:000083 | 21:0086:000083:0001:0001:00 |  | 54.9492 | -101.5654 | NGR lake sediment grab sample | <177 micron (NGR) | 5 | 0114:s__14 | 98 | 110 | 40 | 10 | 37 | 10 | 0.1 | 335 | 2.7 | 0.2 | 5.7 | 2 | 60 | 88 | 34.2 | 4.6 | 560 | 0.3
063K :851099:00:------:-- | 21:0541:000099 | 21:0541 | 21:0086 | 21:0086:000084 | 21:0086:000084:0001:0001:00 |  | 54.9533 | -101.5967 | NGR lake sediment grab sample | <177 micron (NGR) | 5 | 0115:s__15 | 99 | 120 | 43 | 6 | 47 | 14 | 0.1 | 385 | 3 | 0.2 | 1.9 | 2 | 68 | 64 | 28.4 | 4.3 | 560 | 0.2
063K :851100:00:------:-- | 21:0541:000100 | 21:0541 | 21:0086 | 21:0086:000085 | 21:0086:000085:0001:0001:00 |  | 54.9323 | -101.6619 | NGR lake sediment grab sample | <177 micron (NGR) | 5 | 0116:s__16 | 100 | 84 | 28 | 2 | 26 | 7 | 0.1 | 280 | 1.2 | 0.4 | 2.9 | 2 | 40 | 80 | 58 | 4.4 | 230 | 0.2
063K :851101:80:851102:10 | 21:0541:000101 | 21:0541 | 21:0086 | 21:0086:000086 | 21:0086:000086:0001:0001:02 |  | 54.945 | -101.6727 | NGR lake sediment grab sample | <177 micron (NGR) | 6 | 0011:bff_1 | 101 | 130 | 28 | 4 | 35 | 10 | 0.1 | 365 | 2.1 | 0.3 | 2.7 | 2 | 50 | 80 | 39.8 | 3.5 | 430 | 0.2
063K :851102:10:------:-- | 21:0541:000102 | 21:0541 | 21:0086 | 21:0086:000086 | 21:0086:000086:0001:0001:01 |  | 54.945 | -101.6727 | NGR lake sediment grab sample | <177 micron (NGR) | 6 | 0012:bff_1 | 102 | 140 | 28 | 5 | 35 | 10 | 0.1 | 360 | 2 | 0.3 | 2.7 | 2 | 50 | 88 | 39.4 | 3.9 | 470 | 0.1
063K :851103:20:851102:10 | 21:0541:000103 | 21:0541 | 21:0086 | 21:0086:000086 | 21:0086:000086:0002:0001:00 |  | 54.945 | -101.6727 | NGR lake sediment grab sample | <177 micron (NGR) | 6 | 0013:bff_1 | 103 | 140 | 27 | 5 | 34 | 10 | 0.1 | 400 | 2 | 0.4 | 2.2 | 2 | 50 | 80 | 37.6 | 3.7 | 420 | 0.1
063K :851104:00:------:-- | 21:0541:000104 | 21:0541 | 21:0086 | 21:0086:000087 | 21:0086:000087:0001:0001:00 |  | 54.9581 | -101.6924 | NGR lake sediment grab sample | <177 micron (NGR) | 6 | 0101:s__01 | 104 | 130 | 44 | 14 | 42 | 12 | 0.1 | 465 | 2.8 | 0.4 | 4.9 | 2 | 70 | 72 | 29.6 | 5.6 | 620 | 0.4
063K :851105:9P:------:-- | 21:0541:000105 | 21:0541 |  |  |  | 60 |  |  | Control Reference | Unspecified | 6 | 0901:R__01 | 105 | 67 | 25 | 4 | 21 | 5 | 0.1 | 330 | 1.5 | 0.2 | 1.8 | 4 | 28 | 56 | 21.2 | 22.8 | 320 | 0.1
063K :851106:00:------:-- | 21:0541:000106 | 21:0541 | 21:0086 | 21:0086:000088 | 21:0086:000088:0001:0001:00 |  | 54.9334 | -101.7201 | NGR lake sediment grab sample | <177 micron (NGR) | 6 | 0102:s__02 | 106 | 120 | 44 | 5 | 41 | 14 | 0.1 | 430 | 3.2 | 0.2 | 3.6 | 3 | 70 | 40 | 31.8 | 6.8 | 610 | 0.3
063K :851107:00:------:-- | 21:0541:000107 | 21:0541 | 21:0086 | 21:0086:000089 | 21:0086:000089:0001:0001:00 |  | 54.9225 | -101.6976 | NGR lake sediment grab sample | <177 micron (NGR) | 6 | 0103:s__03 | 107 | 130 | 29 | 5 | 36 | 11 | 0.1 | 430 | 2.5 | 0.3 | 3.6 | 1 | 53 | 60 | 20.8 | 6.5 | 500 | 0.2
063K :851108:00:------:-- | 21:0541:000108 | 21:0541 | 21:0086 | 21:0086:000090 | 21:0086:000090:0001:0001:00 |  | 54.8976 | -101.7108 | NGR lake sediment grab sample | <177 micron (NGR) | 6 | 0104:s__04 | 108 | 140 | 53 | 8 | 46 | 15 | 0.1 | 495 | 3 | 0.4 | 5.3 | 2 | 70 | 44 | 27 | 6.4 | 620 | 0.3
063K :851109:00:------:-- | 21:0541:000109 | 21:0541 | 21:0086 | 21:0086:000091 | 21:0086:000091:0001:0001:00 |  | 54.8652 | -101.7116 | NGR lake sediment grab sample | <177 micron (NGR) | 6 | 0105:s__05 | 109 | 110 | 58 | 4 | 27 | 5 | 0.1 | 130 | 1.3 | 0.5 | 11.6 | 2 | 23 | 88 | 70.6 | 0.9 | 220 | 0.4
063K :851110:00:------:-- | 21:0541:000110 | 21:0541 | 21:0086 | 21:0086:000092 | 21:0086:000092:0001:0001:00 |  | 54.8885 | -101.6514 | NGR lake sediment grab sample | <177 micron (NGR) | 6 | 0106:s__06 | 110 | 80 | 57 | 3 | 26 | 8 | 0.1 | 220 | 1.3 | 0.4 | 3.1 | 2 | 35 | 88 | 63.2 | 1.9 | 230 | 0.2
063K :851111:00:------:-- | 21:0541:000111 | 21:0541 | 21:0086 | 21:0086:000093 | 21:0086:000093:0001:0001:00 |  | 54.9076 | -101.6588 | NGR lake sediment grab sample | <177 micron (NGR) | 6 | 0107:s__07 | 111 | 140 | 43 | 5 | 39 | 12 | 0.1 | 370 | 2.3 | 0.4 | 4 | 2 | 55 | 96 | 41 | 9 | 520 | 0.2
063K :851112:00:------:-- | 21:0541:000112 | 21:0541 | 21:0086 | 21:0086:000094 | 21:0086:000094:0001:0001:00 |  | 54.9142 | -101.5966 | NGR lake sediment grab sample | <177 micron (NGR) | 6 | 0108:s__08 | 112 | 140 | 36 | 4 | 36 | 9 | 0.1 | 265 | 1.8 | 0.4 | 2.2 | 2 | 50 | 96 | 46.2 | 5.7 | 400 | 0.1
063K :851113:00:------:-- | 21:0541:000113 | 21:0541 | 21:0086 | 21:0086:000095 | 21:0086:000095:0001:0001:00 |  | 54.9251 | -101.5365 | NGR lake sediment grab sample | <177 micron (NGR) | 6 | 0109:s__09 | 113 | 130 | 54 | 6 | 45 | 14 | 0.1 | 410 | 2.9 | 0.3 | 2.7 | 2 | 65 | 72 | 28.2 | 4.4 | 560 | 0.2
063K :851114:00:------:-- | 21:0541:000114 | 21:0541 | 21:0086 | 21:0086:000096 | 21:0086:000096:0001:0001:00 |  | 54.9291 | -101.4744 | NGR lake sediment grab sample | <177 micron (NGR) | 6 | 0110:s__10 | 114 | 69 | 28 | 1 | 20 | 7 | 0.1 | 510 | 1.5 | 0.4 | 4.4 | 2 | 28 | 104 | 52.4 | 4.7 | 260 | 0.1
063K :851115:00:------:-- | 21:0541:000115 | 21:0541 | 21:0086 | 21:0086:000097 | 21:0086:000097:0001:0001:00 |  | 54.9214 | -101.4378 | NGR lake sediment grab sample | <177 micron (NGR) | 6 | 0111:s__11 | 115 | 59 | 29 | 1 | 18 | 7 | 0.1 | 340 | 0.56 | 0.3 | 2.7 | 2 | 13 | 88 | 68.4 | 0.7 | 100 | 0.1
063K :851116:00:------:-- | 21:0541:000116 | 21:0541 | 21:0086 | 21:0086:000098 | 21:0086:000098:0001:0001:00 |  | 54.922 | -101.404 | NGR lake sediment grab sample | <177 micron (NGR) | 6 | 0112:s__12 | 116 | 69 | 23 | 2 | 20 | 6 | 0.1 | 285 | 0.62 | 0.4 | 3.6 | 2 | 23 | 80 | 66.4 | 1.8 | 180 | 0.1
063K :851117:00:------:-- | 21:0541:000117 | 21:0541 | 21:0086 | 21:0086:000099 | 21:0086:000099:0001:0001:00 |  | 54.941 | -101.4182 | NGR lake sediment grab sample | <177 micron (NGR) | 6 | 0113:s__13 | 117 | 80 | 28 | 5 | 25 | 7 | 0.1 | 390 | 1.7 | 0.4 | 4.4 | 2 | 40 | 80 | 46.4 | 2.1 | 440 | 0.1
063K :851118:00:------:-- | 21:0541:000118 | 21:0541 | 21:0086 | 21:0086:000100 | 21:0086:000100:0001:0001:00 |  | 54.9578 | -101.355 | NGR lake sediment grab sample | <177 micron (NGR) | 6 | 0114:s__14 | 118 | 150 | 25 | 7 | 36 | 14 | 0.1 | 570 | 3.2 | 0.4 | 3.1 | 2 | 60 | 72 | 25 | 3.6 | 560 | 0.1
063K :851119:00:------:-- | 21:0541:000119 | 21:0541 | 21:0086 | 21:0086:000101 | 21:0086:000101:0001:0001:00 |  | 54.9662 | -101.31 | NGR lake sediment grab sample | <177 micron (NGR) | 6 | 0115:s__15 | 119 | 120 | 52 | 4 | 39 | 11 | 0.1 | 455 | 2.3 | 0.4 | 2.2 | 2 | 48 | 80 | 36.2 | 3.5 | 540 | 0.1
063K :851120:00:------:-- | 21:0541:000120 | 21:0541 | 21:0086 | 21:0086:000102 | 21:0086:000102:0001:0001:00 |  | 54.9656 | -101.2808 | NGR lake sediment grab sample | <177 micron (NGR) | 6 | 0116:s__16 | 120 | 78 | 28 | 5 | 20 | 5 | 0.1 | 310 | 1.1 | 0.4 | 2.7 | 2 | 30 | 88 | 68.2 | 4.8 | 280 | 0.3
063K :851121:80:851122:10 | 21:0541:000121 | 21:0541 | 21:0086 | 21:0086:000103 | 21:0086:000103:0001:0001:02 |  | 54.9651 | -101.2271 | NGR lake sediment grab sample | <177 micron (NGR) | 7 | 0011:bff_1 | 121 | 120 | 31 | 2 | 28 | 8 | 0.1 | 410 | 1.9 | 0.4 | 3.6 | 3 | 35 | 84 | 49.6 | 2.8 | 300 | 0.1
063K :851122:10:------:-- | 21:0541:000122 | 21:0541 | 21:0086 | 21:0086:000103 | 21:0086:000103:0001:0001:01 |  | 54.9651 | -101.2271 | NGR lake sediment grab sample | <177 micron (NGR) | 7 | 0012:bff_1 | 122 | 120 | 31 | 2 | 29 | 11 | 0.1 | 425 | 1.9 | 0.4 | 3.1 | 2 | 38 | 80 | 49.6 | 2.5 | 280 | 0.1
063K :851123:20:851122:10 | 21:0541:000123 | 21:0541 | 21:0086 | 21:0086:000103 | 21:0086:000103:0002:0001:00 |  | 54.9651 | -101.2271 | NGR lake sediment grab sample | <177 micron (NGR) | 7 | 0013:bff_1 | 123 | 100 | 29 | 2 | 29 | 8 | 0.1 | 405 | 1.19 | 0.4 | 2.7 | 2 | 40 | 88 | 50.4 | 2.7 | 310 | 0.1
063K :851124:00:------:-- | 21:0541:000124 | 21:0541 | 21:0086 | 21:0086:000104 | 21:0086:000104:0001:0001:00 |  | 54.9755 | -101.162 | NGR lake sediment grab sample | <177 micron (NGR) | 7 | 0101:s__01 | 124 | 130 | 50 | 5 | 33 | 10 | 0.1 | 335 | 2.1 | 0.4 | 2.7 | 3 | 55 | 120 | 40 | 3.4 | 480 | 0.1
063K :851125:00:------:-- | 21:0541:000125 | 21:0541 | 21:0086 | 21:0086:000105 | 21:0086:000105:0001:0001:00 |  | 54.913 | -100.5205 | NGR lake sediment grab sample | <177 micron (NGR) | 7 | 0102:s__02 | 125 | 110 | 18 | 1 | 19 | 10 | 0.1 | 190 | 0.62 | 0.8 | 5.3 | 3 | 25 | 104 | 60.4 | 2 | 250 | 0.1
063K :851126:00:------:-- | 21:0541:000126 | 21:0541 | 21:0086 | 21:0086:000106 | 21:0086:000106:0001:0001:00 |  | 54.8857 | -100.5044 | NGR lake sediment grab sample | <177 micron (NGR) | 7 | 0103:s__03 | 126 | 120 | 40 | 5 | 39 | 13 | 0.1 | 340 | 2.4 | 0.3 | 3.1 | 2 | 60 | 96 | 37.2 | 7.7 | 560 | 0.1
063K :851127:00:------:-- | 21:0541:000127 | 21:0541 | 21:0086 | 21:0086:000107 | 21:0086:000107:0001:0001:00 |  | 54.8707 | -100.476 | NGR lake sediment grab sample | <177 micron (NGR) | 7 | 0104:s__04 | 127 | 140 | 66 | 1 | 41 | 18 | 0.1 | 150 | 1.2 | 0.6 | 2.7 | 2 | 23 | 112 | 63.4 | 2.9 | 150 | 0.1
063K :851128:00:------:-- | 21:0541:000128 | 21:0541 | 21:0086 | 21:0086:000108 | 21:0086:000108:0001:0001:00 |  | 54.8605 | -100.448 | NGR lake sediment grab sample | <177 micron (NGR) | 7 | 0105:s__05 | 128 | 84 | 46 | 7 | 35 | 13 | 0.1 | 470 | 2.9 | 0.2 | 8 | 2 | 63 | 88 | 25.6 | 3.2 | 580 | 0.2
063K :851129:00:------:-- | 21:0541:000129 | 21:0541 | 21:0086 | 21:0086:000109 | 21:0086:000109:0001:0001:00 |  | 54.7973 | -100.4142 | NGR lake sediment grab sample | <177 micron (NGR) | 7 | 0106:s__06 | 129 | 130 | 28 | 1 | 15 | 7 | 0.1 | 170 | 0.57 | 0.4 | 3.6 | 2 | 15 | 64 | 71 | 0.5 | 150 | 0.1
063K :851130:00:------:-- | 21:0541:000130 | 21:0541 | 21:0086 | 21:0086:000110 | 21:0086:000110:0001:0001:00 |  | 54.79 | -100.3869 | NGR lake sediment grab sample | <177 micron (NGR) | 7 | 0107:s__07 | 130 | 69 | 19 | 1 | 16 | 7 | 0.1 | 175 | 0.5 | 0.4 | 33.8 | 2 | 15 | 56 | 70.8 | 1 | 110 | 0.1
063K :851131:00:------:-- | 21:0541:000131 | 21:0541 | 21:0086 | 21:0086:000111 | 21:0086:000111:0001:0001:00 |  | 54.7601 | -100.4238 | NGR lake sediment grab sample | <177 micron (NGR) | 7 | 0108:s__08 | 131 | 120 | 19 | 3 | 15 | 8 | 0.1 | 360 | 0.55 | 0.6 | 4.9 | 2 | 15 | 50 | 57 | 1 | 170 | 0.2
063K :851132:9M:------:-- | 21:0541:000132 | 21:0541 |  |  |  | 55 |  |  | Control Reference | Unspecified | 7 | 0901:R__01 | 132 | 62 | 19 | 5 | 20 | 5 | 0.1 | 245 | 1.7 | 0.2 | 1.8 | 6 | 30 | 65 | 38.4 | 6.2 | 320 | 0.2
063K :851133:00:------:-- | 21:0541:000133 | 21:0541 | 21:0086 | 21:0086:000112 | 21:0086:000112:0001:0001:00 |  | 54.7524 | -100.3822 | NGR lake sediment grab sample | <177 micron (NGR) | 7 | 0109:s__09 | 133 | 140 | 42 | 8 | 47 | 17 | 0.1 | 615 | 3.9 | 0.1 | 3.6 | 2 | 70 | 50 | 23 | 3.7 | 600 | 0.2
063K :851134:00:------:-- | 21:0541:000134 | 21:0541 | 21:0086 | 21:0086:000113 | 21:0086:000113:0001:0001:00 |  | 54.7708 | -100.3203 | NGR lake sediment grab sample | <177 micron (NGR) | 7 | 0110:s__10 | 134 | 100 | 41 | 4 | 33 | 9 | 0.1 | 395 | 2.5 | 0.1 | 3.6 | 3 | 45 | 30 | 39.8 | 5.1 | 560 | 0.2
063K :851135:00:------:-- | 21:0541:000135 | 21:0541 | 21:0086 | 21:0086:000114 | 21:0086:000114:0001:0001:00 |  | 54.8073 | -100.3113 | NGR lake sediment grab sample | <177 micron (NGR) | 7 | 0111:s__11 | 135 | 150 | 37 | 8 | 45 | 19 | 0.2 | 915 | 4.2 | 0.1 | 3.6 | 2 | 65 | 45 | 21 | 4.3 | 600 | 0.2
063K :851136:00:------:-- | 21:0541:000136 | 21:0541 | 21:0086 | 21:0086:000115 | 21:0086:000115:0001:0001:00 |  | 54.8184 | -100.2719 | NGR lake sediment grab sample | <177 micron (NGR) | 7 | 0112:s__12 | 136 | 170 | 41 | 11 | 50 | 19 | 0.1 | 685 | 4.4 | 0.1 | 2.2 | 2 | 70 | 50 | 20.2 | 3.8 | 680 | 0.2
063K :851137:00:------:-- | 21:0541:000137 | 21:0541 | 21:0086 | 21:0086:000116 | 21:0086:000116:0001:0001:00 |  | 54.8692 | -100.0358 | NGR lake sediment grab sample | <177 micron (NGR) | 7 | 0113:s__13 | 137 | 110 | 30 | 8 | 43 | 17 | 0.1 | 690 | 3.9 | 0.1 | 10.8 | 2 | 60 | 35 | 12.8 | 4.6 | 640 | 0.2
063K :851138:00:------:-- | 21:0541:000138 | 21:0541 | 21:0086 | 21:0086:000117 | 21:0086:000117:0001:0001:00 |  | 54.8498 | -100.0071 | NGR lake sediment grab sample | <177 micron (NGR) | 7 | 0114:s__14 | 138 | 280 | 113 | 25 | 62 | 25 | 0.1 | 550 | 4.4 | 0.4 | 8.1 | 1 | 70 | 20 | 12.4 | 4.2 | 760 | 1.1
063K :851139:00:------:-- | 21:0541:000139 | 21:0541 | 21:0086 | 21:0086:000118 | 21:0086:000118:0001:0001:00 |  | 54.8421 | -100.0325 | NGR lake sediment grab sample | <177 micron (NGR) | 7 | 0115:s__15 | 139 | 130 | 26 | 3 | 13 | 7 | 0.1 | 210 | 0.56 | 0.4 | 3.6 | 2 | 20 | 40 | 68.6 | 0.8 | 110 | 0.2
063K :851140:00:------:-- | 21:0541:000140 | 21:0541 | 21:0086 | 21:0086:000119 | 21:0086:000119:0001:0001:00 |  | 54.7737 | -100.0189 | NGR lake sediment grab sample | <177 micron (NGR) | 7 | 0116:s__16 | 140 | 140 | 39 | 11 | 48 | 18 | 0.1 | 565 | 4.1 | 0.1 | 4.9 | 2 | 65 | 35 | 14 | 4.2 | 620 | 0.2
063K :851141:80:851142:10 | 21:0541:000141 | 21:0541 | 21:0086 | 21:0086:000120 | 21:0086:000120:0001:0001:02 |  | 54.7398 | -100.0347 | NGR lake sediment grab sample | <177 micron (NGR) | 8 | 0011:bff_1 | 141 | 100 | 27 | 4 | 28 | 8 | 0.1 | 245 | 1.2 | 0.1 | 10.3 | 3 | 38 | 45 | 58.2 | 2.4 | 210 | 0.2
063K :851142:10:------:-- | 21:0541:000142 | 21:0541 | 21:0086 | 21:0086:000120 | 21:0086:000120:0001:0001:01 |  | 54.7398 | -100.0347 | NGR lake sediment grab sample | <177 micron (NGR) | 8 | 0012:bff_1 | 142 | 100 | 27 | 4 | 29 | 8 | 0.1 | 235 | 1.2 | 0.1 | 9.9 | 4 | 38 | 45 | 58.2 | 2.4 | 230 | 0.2
063K :851143:20:851142:10 | 21:0541:000143 | 21:0541 | 21:0086 | 21:0086:000120 | 21:0086:000120:0002:0001:00 |  | 54.7398 | -100.0347 | NGR lake sediment grab sample | <177 micron (NGR) | 8 | 0013:bff_1 | 143 | 96 | 28 | 4 | 27 | 8 | 0.1 | 235 | 1.2 | 0.1 | 10.8 | 4 | 35 | 45 | 58.8 | 3.6 | 220 | 0.2
063K :851144:00:------:-- | 21:0541:000144 | 21:0541 | 21:0086 | 21:0086:000121 | 21:0086:000121:0001:0001:00 |  | 54.7105 | -100.0061 | NGR lake sediment grab sample | <177 micron (NGR) | 8 | 0101:s__01 | 144 | 100 | 17 | 2 | 19 | 5 | 0.1 | 155 | 0.45 | 0.1 | 7.2 | 4 | 20 | 35 | 64.4 | 1.7 | 140 | 0.1
063K :851145:00:------:-- | 21:0541:000145 | 21:0541 | 21:0086 | 21:0086:000122 | 21:0086:000122:0001:0001:00 |  | 54.6406 | -100.0251 | NGR lake sediment grab sample | <177 micron (NGR) | 8 | 0102:s__02 | 145 | 71 | 6 | 1 | 8 | 2 | 0.1 | 125 | 0.1 | 0.1 | 1.4 | 2 | 5 | 30 | 89 | 1.2 | 100 | 0.2
063K :851146:00:------:-- | 21:0541:000146 | 21:0541 | 21:0086 | 21:0086:000123 | 21:0086:000123:0001:0001:00 |  | 54.5498 | -100.0419 | NGR lake sediment grab sample | <177 micron (NGR) | 8 | 0103:s__03 | 146 | 190 | 13 | 4 | 7 | 2 | 0.1 | 115 | 0.24 | 0.4 | 6.7 | 3 | 15 | 40 | 79.4 | 1.3 | 110 | 0.1
063K :851147:00:------:-- | 21:0541:000147 | 21:0541 | 21:0086 | 21:0086:000124 | 21:0086:000124:0001:0001:00 |  | 54.5164 | -100.0456 | NGR lake sediment grab sample | <177 micron (NGR) | 8 | 0104:s__04 | 147 | 140 | 20 | 5 | 20 | 5 | 0.1 | 155 | 1.3 | 0.4 | 1.8 | 2 | 30 | 40 | 62.4 | 2 | 240 | 0.1
063K :851148:9R:------:-- | 21:0541:000148 | 21:0541 |  |  |  | 56 |  |  | Control Reference | Unspecified | 8 | 0901:R__01 | 148 | 150 | 83 | 23 | 51 | 17 | 0.1 | 505 | 4.8 | 0.1 | 20.7 | 6 | 70 | 105 | 7.8 | 31.1 | 600 | 0.4
063K :851149:00:------:-- | 21:0541:000149 | 21:0541 | 21:0086 | 21:0086:000125 | 21:0086:000125:0001:0001:00 |  | 54.5078 | -100.2286 | NGR lake sediment grab sample | <177 micron (NGR) | 8 | 0105:s__05 | 149 | 52 | 7 | 7 | 4 | 1 | 0.1 | 380 | 0.31 | 0.1 | 4.9 | 1 | 10 | 45 | 88.4 | 0.8 | 100 | 0.1
063K :851150:00:------:-- | 21:0541:000150 | 21:0541 | 21:0086 | 21:0086:000126 | 21:0086:000126:0001:0001:00 |  | 54.5202 | -100.2964 | NGR lake sediment grab sample | <177 micron (NGR) | 8 | 0106:s__06 | 150 | [12 empty] | 35 | 85 |  | 80
063K :851151:00:------:-- | 21:0541:000151 | 21:0541 | 21:0086 | 21:0086:000127 | 21:0086:000127:0001:0001:00 |  | 54.5476 | -100.3502 | NGR lake sediment grab sample | <177 micron (NGR) | 8 | 0107:s__07 | 151 | 90 | 6 | 2 | 3 | 1 | 0.1 | 270 | 0.2 | 0.2 | 1.4 | 5 | 20 | 23 | 76.4 | 2.3 | 180 | 0.1
063K :851152:00:------:-- | 21:0541:000152 | 21:0541 | 21:0086 | 21:0086:000128 | 21:0086:000128:0001:0001:00 |  | 54.5769 | -100.31 | NGR lake sediment grab sample | <177 micron (NGR) | 8 | 0108:s__08 | 152 | 170 | 26 | 9 | 34 | 12 | 0.1 | 280 | 2.2 | 0.2 | 1.4 | 2 | 55 | 25 | 45.8 | 1.5 | 560 | 0.1
063K :851153:00:------:-- | 21:0541:000153 | 21:0541 | 21:0086 | 21:0086:000129 | 21:0086:000129:0001:0001:00 |  | 54.5404 | -100.2758 | NGR lake sediment grab sample | <177 micron (NGR) | 8 | 0109:s__09 | 153 | 43 | 7 | 1 | 4 | 2 | 0.1 | 370 | 0.09 | 0.4 | 1.4 | 4 | 13 | 23 | 42.2 | 0.5 | 140 | 0.1
063K :851154:00:------:-- | 21:0541:000154 | 21:0541 | 21:0086 | 21:0086:000130 | 21:0086:000130:0001:0001:00 |  | 54.5538 | -100.1912 | NGR lake sediment grab sample | <177 micron (NGR) | 8 | 0110:s__10 | 154 | 95 | 32 | 10 | 43 | 15 | 0.1 | 580 | 3.5 | 0.1 | 5.8 | 1 | 63 | 45 | 35.2 | 2.3 | 390 | 0.1
063K :851155:00:------:-- | 21:0541:000155 | 21:0541 | 21:0086 | 21:0086:000131 | 21:0086:000131:0001:0001:00 |  | 54.5989 | -100.1294 | NGR lake sediment grab sample | <177 micron (NGR) | 8 | 0111:s__11 | 155 | 65 | 16 | 8 | 14 | 5 | 0.2 | 530 | 0.57 | 0.6 | 4.5 | 3 | 30 | 45 | 53.6 | 2.5 | 310 | 0.1
063K :851156:00:------:-- | 21:0541:000156 | 21:0541 | 21:0086 | 21:0086:000132 | 21:0086:000132:0001:0001:00 |  | 54.6476 | -100.1063 | NGR lake sediment grab sample | <177 micron (NGR) | 8 | 0112:s__12 | 156 | 81 | 16 | 1 | 3 | 2 | 0.1 | 445 | 0.27 | 0.4 | 6.3 | 2 | 10 | 38 | 88.4 | 0.5 | 140 | 0.1
063K :851157:00:------:-- | 21:0541:000157 | 21:0541 | 21:0086 | 21:0086:000133 | 21:0086:000133:0001:0001:00 |  | 54.679 | -100.0807 | NGR lake sediment grab sample | <177 micron (NGR) | 8 | 0113:s__13 | 157 | 85 | 14 | 4 | 17 | 7 | 0.1 | 330 | 0.9 | 0.4 | 9 | 2 | 30 | 33 | 71 | 1.7 | 240 | 0.1
063K :851158:00:------:-- | 21:0541:000158 | 21:0541 | 21:0086 | 21:0086:000134 | 21:0086:000134:0001:0001:00 |  | 54.6989 | -100.0685 | NGR lake sediment grab sample | <177 micron (NGR) | 8 | 0114:s__14 | 158 | 94 | 16 | 7 | 22 | 8 | 0.1 | 220 | 0.95 | 0.1 | 7.2 | 1 | 30 | 66 | 64.2 | 2.5 | 240 | 0.1
063K :851159:00:------:-- | 21:0541:000159 | 21:0541 | 21:0086 | 21:0086:000135 | 21:0086:000135:0001:0001:00 |  | 54.7441 | -100.0758 | NGR lake sediment grab sample | <177 micron (NGR) | 8 | 0115:s__15 | 159 | 66 | 24 | 2 | 22 | 5 | 0.1 | 170 | 0.42 | 0.2 | 13.5 | 2 | 20 | 66 | 66.4 | 3.6 | 180 | 0.8
063K :851160:00:------:-- | 21:0541:000160 | 21:0541 | 21:0086 | 21:0086:000136 | 21:0086:000136:0001:0001:00 |  | 54.7778 | -100.1012 | NGR lake sediment grab sample | <177 micron (NGR) | 8 | 0116:s__16 | 160 | 160 | 9 | 2 | 6 | 5 | 0.1 | 260 | 0.32 | 0.6 | 9 | 2 | 10 | 48 | 81.2 | 0.5 | 130 | 0.1
063K :851161:80:851163:20 | 21:0541:000161 | 21:0541 | 21:0086 | 21:0086:000137 | 21:0086:000137:0002:0001:02 |  | 54.7915 | -100.1116 | NGR lake sediment grab sample | <177 micron (NGR) | 9 | 0011:bff_1 | 161 | 89 | 14 | 6 | 15 | 7 | 0.1 | 475 | 0.95 | 0.1 | 8.1 | 2 | 30 | 51 | 54.2 | 2.3 | 210 | 0.2
063K :851162:10:------:-- | 21:0541:000162 | 21:0541 | 21:0086 | 21:0086:000137 | 21:0086:000137:0001:0001:00 |  | 54.7915 | -100.1116 | NGR lake sediment grab sample | <177 micron (NGR) | 9 | 0013:bff_1 | 162 | 86 | 13 | 2 | 12 | 6 | 0.1 | 450 | 0.89 | 0.1 | 6.7 | 1 | 25 | 48 | 56.4 | 1.8 | 170 | 0.1
063K :851163:20:851162:10 | 21:0541:000163 | 21:0541 | 21:0086 | 21:0086:000137 | 21:0086:000137:0002:0001:01 |  | 54.7915 | -100.1116 | NGR lake sediment grab sample | <177 micron (NGR) | 9 | 0012:bff_1 | 163 | 92 | 14 | 6 | 14 | 5 | 0.1 | 470 | 0.95 | 0.2 | 8.1 | 1 | 30 | 45 | 53 | 2 | 160 | 0.2
063K :851164:00:------:-- | 21:0541:000164 | 21:0541 | 21:0086 | 21:0086:000138 | 21:0086:000138:0001:0001:00 |  | 54.8119 | -100.0932 | NGR lake sediment grab sample | <177 micron (NGR) | 9 | 0101:s__01 | 164 | 90 | 21 | 1 | 12 | 7 | 0.1 | 305 | 0.47 | 0.1 | 4.5 | 1 | 18 | 60 | 70.8 | 1.7 | 130 | 0.1
063K :851165:00:------:-- | 21:0541:000165 | 21:0541 | 21:0086 | 21:0086:000139 | 21:0086:000139:0001:0001:00 |  | 54.8414 | -100.0701 | NGR lake sediment grab sample | <177 micron (NGR) | 9 | 0102:s__02 | 165 | 120 | 20 | 2 | 14 | 8 | 0.2 | 215 | 0.77 | 0.2 | 9 | 2 | 25 | 36 | 65.2 | 1.3 | 160 | 0.1
063K :851166:00:------:-- | 21:0541:000166 | 21:0541 | 21:0086 | 21:0086:000140 | 21:0086:000140:0001:0001:00 |  | 54.8648 | -100.0653 | NGR lake sediment grab sample | <177 micron (NGR) | 9 | 0103:s__03 | 166 | 71 | 40 | 2 | 15 | 6 | 0.1 | 105 | 0.54 | 0.1 | 4.9 | 2 | 15 | 60 | 70.2 | 1.9 | 80 | 0.1
063K :851167:00:------:-- | 21:0541:000167 | 21:0541 | 21:0086 | 21:0086:000141 | 21:0086:000141:0001:0001:00 |  | 54.9801 | -100.9763 | NGR lake sediment grab sample | <177 micron (NGR) | 9 | 0104:s__04 | 167 | 93 | 35 | 1 | 18 | 10 | 0.1 | 165 | 1.7 | 0.4 | 3.1 | 3 | 25 | 78 | 68.6 | 0.9 | 110 | 0.1
063K :851168:00:------:-- | 21:0541:000168 | 21:0541 | 21:0086 | 21:0086:000142 | 21:0086:000142:0001:0001:00 |  | 54.9229 | -101.0095 | NGR lake sediment grab sample | <177 micron (NGR) | 9 | 0105:s__05 | 168 | 160 | 30 | 2 | 25 | 10 | 0.2 | 360 | 1.6 | 0.4 | 3.1 | 2 | 35 | 84 | 56.8 | 2.1 | 360 | 0.1
063K :851169:00:------:-- | 21:0541:000169 | 21:0541 | 21:0086 | 21:0086:000143 | 21:0086:000143:0001:0001:00 |  | 54.8933 | -100.9896 | NGR lake sediment grab sample | <177 micron (NGR) | 9 | 0106:s__06 | 169 | 140 | 27 | 2 | 19 | 11 | 0.2 | 210 | 1.1 | 0.4 | 3.1 | 2 | 25 | 48 | 71.2 | 1.4 | 100 | 0.1
063K :851170:00:------:-- | 21:0541:000170 | 21:0541 | 21:0086 | 21:0086:000144 | 21:0086:000144:0001:0001:00 |  | 54.8619 | -100.9901 | NGR lake sediment grab sample | <177 micron (NGR) | 9 | 0107:s__07 | 170 | 150 | 49 | 5 | 39 | 14 | 0.1 | 485 | 2.6 | 0.2 | 13.5 | 3 | 63 | 78 | 36.2 | 3.9 | 400 | 0.1
063K :851171:00:------:-- | 21:0541:000171 | 21:0541 | 21:0086 | 21:0086:000145 | 21:0086:000145:0001:0001:00 |  | 54.8275 | -100.9752 | NGR lake sediment grab sample | <177 micron (NGR) | 9 | 0108:s__08 | 171 | 140 | 43 | 5 | 35 | 12 | 0.2 | 375 | 2.3 | 0.4 | 5.4 | 2 | 55 | 78 | 37.4 | 3.5 | 500 | 0.1
063K :851172:00:------:-- | 21:0541:000172 | 21:0541 | 21:0086 | 21:0086:000146 | 21:0086:000146:0001:0001:00 |  | 54.7924 | -100.9843 | NGR lake sediment grab sample | <177 micron (NGR) | 9 | 0109:s__09 | 172 | 140 | 21 | 6 | 25 | 10 | 0.1 | 995 | 2 | 0.4 | 3.1 | 2 | 40 | 72 | 48.8 | 7.1 | 390 | 0.1
063K :851173:00:------:-- | 21:0541:000173 | 21:0541 | 21:0086 | 21:0086:000147 | 21:0086:000147:0001:0001:00 |  | 54.7607 | -100.9984 | NGR lake sediment grab sample | <177 micron (NGR) | 9 | 0110:s__10 | 173 | 140 | 13 | 2 | 13 | 9 | 0.1 | 215 | 0.5 | 0.2 | 1.8 | 2 | 25 | 48 | 72.8 | 0.7 | 90 | 0.1
063K :851174:9M:------:-- | 21:0541:000174 | 21:0541 |  |  |  | 55 |  |  | Control Reference | Unspecified | 9 | 0901:R__01 | 174 | 62 | 17 | 4 | 18 | 6 | 0.1 | 220 | 1.7 | 0.4 | 2.2 | 4 | 30 | 84 | 39 | 6.2 | 380 | 0.1
063K :851175:00:------:-- | 21:0541:000175 | 21:0541 | 21:0086 | 21:0086:000148 | 21:0086:000148:0001:0001:00 |  | 54.7172 | -101.0138 | NGR lake sediment grab sample | <177 micron (NGR) | 9 | 0111:s__11 | 175 | 120 | 54 | 8 | 47 | 16 | 0.2 | 350 | 3.4 | 0.2 | 4.5 | 2 | 65 | 60 | 30 | 4 | 560 | 0.2
063K :851176:00:------:-- | 21:0541:000176 | 21:0541 | 21:0086 | 21:0086:000149 | 21:0086:000149:0001:0001:00 |  | 54.7023 | -100.992 | NGR lake sediment grab sample | <177 micron (NGR) | 9 | 0112:s__12 | 176 | 71 | 19 | 2 | 13 | 5 | 0.1 | 150 | 0.51 | 0.2 | 1.8 | 1 | 20 | 54 | 72.4 | 0.5 | 120 | 0.1
063K :851177:00:------:-- | 21:0541:000177 | 21:0541 | 21:0086 | 21:0086:000150 | 21:0086:000150:0001:0001:00 |  | 54.6928 | -101.0169 | NGR lake sediment grab sample | <177 micron (NGR) | 9 | 0113:s__13 | 177 | 120 | 34 | 5 | 33 | 11 | 0.1 | 335 | 1.7 | 0.1 | 2.7 | 2 | 45 | 66 | 54.4 | 2.2 | 320 | 0.1
063K :851178:00:------:-- | 21:0541:000178 | 21:0541 | 21:0086 | 21:0086:000151 | 21:0086:000151:0001:0001:00 |  | 54.6708 | -101.0235 | NGR lake sediment grab sample | <177 micron (NGR) | 9 | 0114:s__14 | 178 | 83 | 13 | 3 | 12 | 4 | 0.1 | 280 | 0.22 | 0.1 | 5.8 | 2 | 10 | 48 | 81.2 | 1 | 100 | 0.1
063K :851179:00:------:-- | 21:0541:000179 | 21:0541 | 21:0086 | 21:0086:000152 | 21:0086:000152:0001:0001:00 |  | 54.6291 | -101.0372 | NGR lake sediment grab sample | <177 micron (NGR) | 9 | 0115:s__15 | 179 | 95 | 14 | 3 | 19 | 7 | 0.1 | 340 | 0.71 | 0.1 | 1.8 | 2 | 33 | 30 | 64 | 1.6 | 280 | 0.1
063K :851180:00:------:-- | 21:0541:000180 | 21:0541 | 21:0086 | 21:0086:000153 | 21:0086:000153:0001:0001:00 |  | 54.5885 | -101.0535 | NGR lake sediment grab sample | <177 micron (NGR) | 9 | 0116:s__16 | 180 | 62 | 25 | 9 | 17 | 6 | 0.1 | 275 | 0.9 | 0.4 | 4.5 | 4 | 35 | 30 | 19.4 | 1.8 | 400 | 0.2
063K :851181:80:851183:20 | 21:0541:000181 | 21:0541 | 21:0086 | 21:0086:000154 | 21:0086:000154:0002:0001:02 |  | 54.5549 | -101.0507 | NGR lake sediment grab sample | <177 micron (NGR) | 10 | 0011:bff_1 | 181 | 35 | 10 | 1 | 6 | 3 | 0.2 | 250 | 0.26 | 0.2 | 1.4 | 4 | 15 | 30 | 47.4 | 1.4 | 230 | 0.1
063K :851182:10:------:-- | 21:0541:000182 | 21:0541 | 21:0086 | 21:0086:000154 | 21:0086:000154:0001:0001:00 |  | 54.5549 | -101.0507 | NGR lake sediment grab sample | <177 micron (NGR) | 10 | 0013:bff_1 | 182 | 34 | 10 | 1 | 7 | 2 | 0.2 | 230 | 0.29 | 0.2 | 1.4 | 5 | 15 | 30 | 47.6 | 1.5 | 190 | 0.1
063K :851183:20:851182:10 | 21:0541:000183 | 21:0541 | 21:0086 | 21:0086:000154 | 21:0086:000154:0002:0001:01 |  | 54.5549 | -101.0507 | NGR lake sediment grab sample | <177 micron (NGR) | 10 | 0012:bff_1 | 183 | 37 | 9 | 1 | 5 | 3 | 0.1 | 260 | 0.25 | 0.2 | 0.5 | 5 | 15 | 30 | 46.6 | 1.6 | 180 | 0.1
063K :851184:00:------:-- | 21:0541:000184 | 21:0541 | 21:0086 | 21:0086:000155 | 21:0086:000155:0001:0001:00 |  | 54.5335 | -100.9719 | NGR lake sediment grab sample | <177 micron (NGR) | 10 | 0101:s__01 | 184 | 64 | 11 | 2 | 7 | 4 | 0.1 | 205 | 0.39 | 0.4 | 3.1 | 3 | 18 | 48 | 76.8 | 0.7 | 100 | 0.1
063K :851185:9R:------:-- | 21:0541:000185 | 21:0541 |  |  |  | 56 |  |  | Control Reference | Unspecified | 10 | 0901:R__01 | 185 | 170 | 86 | 24 | 51 | 18 | 0.2 | 500 | 5 | 0.2 | 24.3 | 6 | 70 | 126 | 8 | 30.7 | 520 | 0.5
063K :851186:00:------:-- | 21:0541:000186 | 21:0541 | 21:0086 | 21:0086:000156 | 21:0086:000156:0001:0001:00 |  | 54.534 | -100.905 | NGR lake sediment grab sample | <177 micron (NGR) | 10 | 0102:s__02 | 186 | 260 | 8 | 2 | 3 | 2 | 0.1 | 205 | 0.15 | 0.4 | 2.2 | 3 | 10 | 48 | 88 | 0.5 | 80 | 0.1
063K :851187:00:------:-- | 21:0541:000187 | 21:0541 | 21:0086 | 21:0086:000157 | 21:0086:000157:0001:0001:00 |  | 54.5175 | -100.8941 | NGR lake sediment grab sample | <177 micron (NGR) | 10 | 0103:s__03 | 187 | 170 | 14 | 2 | 6 | 3 | 0.1 | 155 | 0.23 | 0.8 | 2.7 | 2 | 15 | 48 | 82 | 2.1 | 100 | 0.1
063K :851188:00:------:-- | 21:0541:000188 | 21:0541 | 21:0086 | 21:0086:000158 | 21:0086:000158:0001:0001:00 |  | 54.5394 | -100.8659 | NGR lake sediment grab sample | <177 micron (NGR) | 10 | 0104:s__04 | 188 | 150 | 6 | 1 | 4 | 2 | 0.1 | 225 | 0.23 | 0.2 | 1.4 | 2 | 10 | 42 | 87.8 | 0.8 | 80 | 0.1
063K :851189:00:------:-- | 21:0541:000189 | 21:0541 | 21:0086 | 21:0086:000159 | 21:0086:000159:0001:0001:00 |  | 54.5079 | -100.8447 | NGR lake sediment grab sample | <177 micron (NGR) | 10 | 0105:s__05 | 189 | 200 | 9 | 2 | 5 | 3 | 0.1 | 150 | 0.26 | 0.4 | 9 | 4 | 10 | 42 | 86 | 0.7 | 150 | 0.1
063K :851190:00:------:-- | 21:0541:000190 | 21:0541 | 21:0086 | 21:0086:000160 | 21:0086:000160:0001:0001:00 |  | 54.5269 | -100.8041 | NGR lake sediment grab sample | <177 micron (NGR) | 10 | 0106:s__06 | 190 | 140 | 10 | 3 | 6 | 4 | 0.1 | 245 | 0.25 | 0.6 | 4.1 | 2 | 10 | 48 | 83.2 | 1.5 | 120 | 0.1
063K :851191:00:------:-- | 21:0541:000191 | 21:0541 | 21:0086 | 21:0086:000161 | 21:0086:000161:0001:0001:00 |  | 54.5869 | -100.7566 | NGR lake sediment grab sample | <177 micron (NGR) | 10 | 0107:s__07 | 191 | 75 | 15 | 5 | 9 | 4 | 0.6 | 295 | 0.62 | 0.4 | 1.8 | 5 | 18 | 48 | 48 | 1.3 | 180 | 0.1
063K :851192:00:------:-- | 21:0541:000192 | 21:0541 | 21:0086 | 21:0086:000162 | 21:0086:000162:0001:0001:00 |  | 54.6268 | -100.7424 | NGR lake sediment grab sample | <177 micron (NGR) | 10 | 0108:s__08 | 192 | 85 | 42 | 6 | 39 | 13 | 0.1 | 395 | 2.7 | 0.2 | 3.1 | 2 | 50 | 45 | 30 | 4 | 480 | 0.1
063K :851193:00:------:-- | 21:0541:000193 | 21:0541 | 21:0086 | 21:0086:000163 | 21:0086:000163:0001:0001:00 |  | 54.6843 | -100.7948 | NGR lake sediment grab sample | <177 micron (NGR) | 10 | 0109:s__09 | 193 | 67 | 35 | 2 | 14 | 8 | 0.1 | 215 | 0.68 | 0.2 | 0.5 | 1 | 25 | 36 | 74 | 1.1 | 160 | 0.1
063K :851194:00:------:-- | 21:0541:000194 | 21:0541 | 21:0086 | 21:0086:000164 | 21:0086:000164:0001:0001:00 |  | 54.693 | -100.8116 | NGR lake sediment grab sample | <177 micron (NGR) | 10 | 0110:s__10 | 194 | 130 | 42 | 7 | 59 | 16 | 0.1 | 415 | 2.9 | 0.2 | 2.2 | 2 | 60 | 72 | 32 | 2.6 | 460 | 0.1
063K :851195:00:------:-- | 21:0541:000195 | 21:0541 | 21:0086 | 21:0086:000165 | 21:0086:000165:0001:0001:00 |  | 54.7274 | -100.8146 | NGR lake sediment grab sample | <177 micron (NGR) | 10 | 0111:s__11 | 195 | 110 | 12 | 3 | 18 | 9 | 0.1 | 170 | 0.28 | 0.4 | 1.8 | 2 | 10 | 51 | 60.6 | 1.2 | 90 | 0.1
063K :851196:00:------:-- | 21:0541:000196 | 21:0541 | 21:0086 | 21:0086:000166 | 21:0086:000166:0001:0001:00 |  | 54.9936 | -100.8249 | NGR lake sediment grab sample | <177 micron (NGR) | 10 | 0112:s__12 | 196 | 130 | 27 | 1 | 18 | 10 | 0.1 | 315 | 1.8 | 0.4 | 10.3 | 2 | 35 | 78 | 53.4 | 2 | 180 | 0.1
063K :851197:00:------:-- | 21:0541:000197 | 21:0541 | 21:0086 | 21:0086:000167 | 21:0086:000167:0001:0001:00 |  | 54.9727 | -100.8031 | NGR lake sediment grab sample | <177 micron (NGR) | 10 | 0113:s__13 | 197 | 140 | 42 | 2 | 22 | 11 | 0.1 | 420 | 1.2 | 0.4 | 4.9 | 2 | 43 | 78 | 53 | 1.9 | 180 | 0.1
063K :851198:00:------:-- | 21:0541:000198 | 21:0541 | 21:0086 | 21:0086:000168 | 21:0086:000168:0001:0001:00 |  | 54.9309 | -100.7964 | NGR lake sediment grab sample | <177 micron (NGR) | 10 | 0114:s__14 | 198 | 240 | 34 | 3 | 33 | 19 | 0.1 | 680 | 2.9 | 0.6 | 3.6 | 2 | 63 | 126 | 39.6 | 2.7 | 380 | 0.1
063K :851199:00:------:-- | 21:0541:000199 | 21:0541 | 21:0086 | 21:0086:000169 | 21:0086:000169:0001:0001:00 |  | 54.9068 | -100.8131 | NGR lake sediment grab sample | <177 micron (NGR) | 10 | 0115:s__15 | 199 | 62 | 43 | 1 | 14 | 8 | 0.1 | 295 | 1.5 | 0.2 | 0.5 | 3 | 30 | 66 | 73.6 | 1.4 | 140 | 0.1
063K :851200:00:------:-- | 21:0541:000200 | 21:0541 | 21:0086 | 21:0086:000170 | 21:0086:000170:0001:0001:00 |  | 54.9206 | -100.7792 | NGR lake sediment grab sample | <177 micron (NGR) | 10 | 0116:s__16 | 200 | 170 | 18 | 3 | 20 | 11 | 0.1 | 500 | 2.2 | 0.4 | 1.8 | 2 | 43 | 90 | 40.6 | 1.6 | 250 | 0.1
063K :851201:80:851202:10 | 21:0541:000201 | 21:0541 | 21:0086 | 21:0086:000171 | 21:0086:000171:0001:0001:02 |  | 54.9213 | -100.7307 | NGR lake sediment grab sample | <177 micron (NGR) | 11 | 0011:bff_1 | 201 | 120 | 19 | 2 | 13 | 7 | 0.1 | 275 | 1.1 | 0.6 | 1.4 | 2 | 20 | 96 | 51.6 | 1.7 | 300 | 0.1
063K :851202:10:------:-- | 21:0541:000202 | 21:0541 | 21:0086 | 21:0086:000171 | 21:0086:000171:0001:0001:01 |  | 54.9213 | -100.7307 | NGR lake sediment grab sample | <177 micron (NGR) | 11 | 0012:bff_1 | 202 | 120 | 20 | 1 | 13 | 7 | 0.1 | 285 | 1.1 | 0.6 | 1.8 | 2 | 25 | 90 | 51.8 | 1.4 | 200 | 0.1
063K :851203:20:851202:10 | 21:0541:000203 | 21:0541 | 21:0086 | 21:0086:000171 | 21:0086:000171:0002:0001:00 |  | 54.9213 | -100.7307 | NGR lake sediment grab sample | <177 micron (NGR) | 11 | 0013:bff_1 | 203 | 110 | 22 | 1 | 13 | 6 | 0.1 | 255 | 1 | 0.6 | 1.4 | 2 | 23 | 90 | 52 | 1.9 | 220 | 0.3
063K :851204:00:------:-- | 21:0541:000204 | 21:0541 | 21:0086 | 21:0086:000172 | 21:0086:000172:0001:0001:00 |  | 54.9516 | -100.5726 | NGR lake sediment grab sample | <177 micron (NGR) | 11 | 0101:s__01 | 204 | 53 | 23 | 1 | 15 | 5 | 0.1 | 125 | 0.32 | 0.2 | 1.4 | 3 | 10 | 72 | 72.4 | 1.8 | 150 | 0.3
063K :851205:00:------:-- | 21:0541:000205 | 21:0541 | 21:0086 | 21:0086:000173 | 21:0086:000173:0001:0001:00 |  | 54.9339 | -100.4979 | NGR lake sediment grab sample | <177 micron (NGR) | 11 | 0102:s__02 | 205 | 77 | 60 | 1 | 27 | 9 | 0.1 | 235 | 1.2 | 0.2 | 2.2 | 3 | 23 | 54 | 67.2 | 2.4 | 220 | 0.5
063K :851206:00:------:-- | 21:0541:000206 | 21:0541 | 21:0086 | 21:0086:000174 | 21:0086:000174:0001:0001:00 |  | 54.9056 | -100.4073 | NGR lake sediment grab sample | <177 micron (NGR) | 11 | 0103:s__03 | 206 | 25 | 10 | 3 | 11 | 7 | 0.2 | 130 | 0.77 | 0.1 | 3.6 | 1 | 15 | 15 | 2.6 | 2.7 | 360 | 0.8
063K :851207:9M:------:-- | 21:0541:000207 | 21:0541 |  |  |  | 55 |  |  | Control Reference | Unspecified | 11 | 0901:R__01 | 207 | 61 | 17 | 4 | 18 | 6 | 0.2 | 230 | 1.6 | 0.1 | 1.8 | 4 | 25 | 84 | 39.2 | 6.4 | 360 | 0.3
063K :851208:00:------:-- | 21:0541:000208 | 21:0541 | 21:0086 | 21:0086:000175 | 21:0086:000175:0001:0001:00 |  | 54.8594 | -100.3564 | NGR lake sediment grab sample | <177 micron (NGR) | 11 | 0104:s__04 | 208 | 130 | 44 | 9 | 47 | 17 | 0.2 | 410 | 3.7 | 0.1 | 6.3 | 1 | 65 | 36 | 15.8 | 4.7 | 720 | 1.4
063K :851209:00:------:-- | 21:0541:000209 | 21:0541 | 21:0086 | 21:0086:000176 | 21:0086:000176:0001:0001:00 |  | 54.8172 | -100.3659 | NGR lake sediment grab sample | <177 micron (NGR) | 11 | 0105:s__05 | 209 | 83 | 43 | 2 | 22 | 10 | 0.1 | 135 | 1.2 | 0.4 | 1.4 | 2 | 45 | 54 | 61.2 | 2.3 | 100 | 0.3
063K :851210:00:------:-- | 21:0541:000210 | 21:0541 | 21:0086 | 21:0086:000177 | 21:0086:000177:0001:0001:00 |  | 54.8284 | -100.3086 | NGR lake sediment grab sample | <177 micron (NGR) | 11 | 0106:s__06 | 210 | 190 | 25 | 4 | 27 | 13 | 0.2 | 350 | 1.5 | 0.6 | 2.2 | 3 | 50 | 48 | 52.4 | 14.8 | 200 | 0.5
063K :851211:00:------:-- | 21:0541:000211 | 21:0541 | 21:0086 | 21:0086:000178 | 21:0086:000178:0001:0001:00 |  | 54.8477 | -100.2908 | NGR lake sediment grab sample | <177 micron (NGR) | 11 | 0107:s__07 | 211 | 92 | 25 | 2 | 17 | 8 | 0.1 | 120 | 0.46 | 0.2 | 0.5 | 2 | 23 | 51 | 70.6 | 5.6 | 140 | 0.2
063K :851212:00:------:-- | 21:0541:000212 | 21:0541 | 21:0086 | 21:0086:000179 | 21:0086:000179:0001:0001:00 |  | 54.8586 | -100.3078 | NGR lake sediment grab sample | <177 micron (NGR) | 11 | 0108:s__08 | 212 | 160 | 22 | 2 | 12 | 7 | 0.1 | 305 | 0.49 | 0.6 | 0.5 | 2 | 20 | 42 | 73.2 | 4.7 | 130 | 0.1
063K :851213:00:------:-- | 21:0541:000213 | 21:0541 | 21:0086 | 21:0086:000180 | 21:0086:000180:0001:0001:00 |  | 54.892 | -100.2706 | NGR lake sediment grab sample | <177 micron (NGR) | 11 | 0109:s__09 | 213 | 160 | 17 | 2 | 17 | 10 | 0.1 | 145 | 0.4 | 0.6 | 0.5 | 2 | 20 | 78 | 67.6 | 2 | 70 | 0.1
063K :851214:00:------:-- | 21:0541:000214 | 21:0541 | 21:0086 | 21:0086:000181 | 21:0086:000181:0001:0001:00 |  | 54.8797 | -100.2453 | NGR lake sediment grab sample | <177 micron (NGR) | 11 | 0110:s__10 | 214 | 160 | 46 | 11 | 63 | 21 | 0.1 | 640 | 4.6 | 0.1 | 2.2 | 3 | 75 | 33 | 10.6 | 3.6 | 880 | 0.5
063K :851215:00:------:-- | 21:0541:000215 | 21:0541 | 21:0086 | 21:0086:000182 | 21:0086:000182:0001:0001:00 |  | 54.8878 | -100.2016 | NGR lake sediment grab sample | <177 micron (NGR) | 11 | 0111:s__11 | 215 | 150 | 47 | 12 | 62 | 23 | 0.1 | 650 | 4.6 | 0.1 | 2.2 | 3 | 75 | 24 | 8.2 | 3.8 | 770 | 0.5
063K :851216:00:------:-- | 21:0541:000216 | 21:0541 | 21:0086 | 21:0086:000183 | 21:0086:000183:0001:0001:00 |  | 54.8325 | -100.1555 | NGR lake sediment grab sample | <177 micron (NGR) | 11 | 0112:s__12 | 216 | 160 | 26 | 1 | 29 | 11 | 0.1 | 220 | 0.4 | 0.4 | 9 | 3 | 15 | 54 | 63.4 | 1.1 | 100 | 2
063K :851217:00:------:-- | 21:0541:000217 | 21:0541 | 21:0086 | 21:0086:000184 | 21:0086:000184:0001:0001:00 |  | 54.7682 | -100.1744 | NGR lake sediment grab sample | <177 micron (NGR) | 11 | 0113:s__13 | 217 | 110 | 12 | 1 | 14 | 7 | 0.1 | 325 | 0.53 | 0.2 | 4.5 | 2 | 13 | 51 | 75.6 | 0.5 | 140 | 1
063K :851218:00:------:-- | 21:0541:000218 | 21:0541 | 21:0086 | 21:0086:000185 | 21:0086:000185:0001:0001:00 |  | 54.752 | -100.1687 | NGR lake sediment grab sample | <177 micron (NGR) | 11 | 0114:s__14 | 218 | 170 | 18 | 5 | 20 | 9 | 0.1 | 200 | 1.6 | 0.2 | 4.9 | 2 | 45 | 60 | 57.4 | 1.4 | 220 | 1.1
063K :851219:00:------:-- | 21:0541:000219 | 21:0541 | 21:0086 | 21:0086:000186 | 21:0086:000186:0001:0001:00 |  | 54.73 | -100.1886 | NGR lake sediment grab sample | <177 micron (NGR) | 11 | 0115:s__15 | 219 | 160 | 18 | 5 | 20 | 9 | 0.1 | 195 | 1.6 | 0.2 | 4.5 | 2 | 20 | 66 | 71.2 | 1.5 | 130 | 1
063K :851220:00:------:-- | 21:0541:000220 | 21:0541 | 21:0086 | 21:0086:000187 | 21:0086:000187:0001:0001:00 |  | 54.719 | -100.1486 | NGR lake sediment grab sample | <177 micron (NGR) | 11 | 0116:s__16 | 220 | 98 | 16 | 2 | 12 | 6 | 0.1 | 190 | 0.29 | 0.2 | 0.5 | 2 | 10 | 42 | 64.8 | 0.7 | 80 | 0.2
063K :851221:80:851222:10 | 21:0541:000221 | 21:0541 | 21:0086 | 21:0086:000188 | 21:0086:000188:0001:0001:02 |  | 54.6878 | -100.1727 | NGR lake sediment grab sample | <177 micron (NGR) | 12 | 0011:bff_1 | 221 | 160 | 11 | 1 | 15 | 9 | 0.1 | 435 | 0.54 | 0.4 | 3.6 | 2 | 15 | 60 | 59.2 | 0.6 | 110 | 0.1
063K :851222:10:------:-- | 21:0541:000222 | 21:0541 | 21:0086 | 21:0086:000188 | 21:0086:000188:0001:0001:01 |  | 54.6878 | -100.1727 | NGR lake sediment grab sample | <177 micron (NGR) | 12 | 0012:bff_1 | 222 | 170 | 11 | 1 | 15 | 10 | 0.1 | 455 | 0.56 | 0.2 | 5.4 | 3 | 15 | 42 | 59.4 | 1.3 | 110 | 0.1
063K :851223:20:851222:10 | 21:0541:000223 | 21:0541 | 21:0086 | 21:0086:000188 | 21:0086:000188:0002:0001:00 |  | 54.6878 | -100.1727 | NGR lake sediment grab sample | <177 micron (NGR) | 12 | 0013:bff_1 | 223 | 160 | 11 | 4 | 18 | 9 | 0.1 | 325 | 0.54 | 0.6 | 2.2 | 3 | 15 | 54 | 59 | 1 | 90 | 0.1
063K :851224:00:------:-- | 21:0541:000224 | 21:0541 | 21:0086 | 21:0086:000189 | 21:0086:000189:0001:0001:00 |  | 54.6801 | -100.1425 | NGR lake sediment grab sample | <177 micron (NGR) | 12 | 0101:s__01 | 224 | 100 | 35 | 11 | 44 | 17 | 0.2 | 635 | 3.2 | 0.1 | 7.2 | 2 | 50 | 42 | 10.8 | 3.2 | 590 | 0.2
063K :851225:00:------:-- | 21:0541:000225 | 21:0541 | 21:0086 | 21:0086:000190 | 21:0086:000190:0001:0001:00 |  | 54.6187 | -100.2005 | NGR lake sediment grab sample | <177 micron (NGR) | 12 | 0102:s__02 | 225 | 110 | 27 | 10 | 39 | 14 | 0.6 | 640 | 3.1 | 0.2 | 4.1 | 1 | 50 | 48 | 15.6 | 3.3 | 610 | 0.2
063K :851226:00:------:-- | 21:0541:000226 | 21:0541 | 21:0086 | 21:0086:000191 | 21:0086:000191:0001:0001:00 |  | 54.6004 | -100.2058 | NGR lake sediment grab sample | <177 micron (NGR) | 12 | 0103:s__03 | 226 | 110 | 18 | 2 | 19 | 6 | 0.1 | 150 | 1.1 | 0.4 | 5.4 | 3 | 20 | 54 | 75.2 | 1.6 | 160 | 0.2
063K :851227:00:------:-- | 21:0541:000227 | 21:0541 | 21:0086 | 21:0086:000192 | 21:0086:000192:0001:0001:00 |  | 54.6116 | -100.2733 | NGR lake sediment grab sample | <177 micron (NGR) | 12 | 0104:s__04 | 227 | 17 | 6 | 2 | 6 | 1 | 0.2 | 225 | 0.04 | 0.4 | 0.5 | 6 | 15 | 30 | 17.6 | 2.2 | 440 | 0.2
063K :851228:00:------:-- | 21:0541:000228 | 21:0541 | 21:0086 | 21:0086:000193 | 21:0086:000193:0001:0001:00 |  | 54.5824 | -100.4464 | NGR lake sediment grab sample | <177 micron (NGR) | 12 | 0105:s__05 | 228 | 24 | 8 | 3 | 14 | 6 | 0.1 | 195 | 0.86 | 0.1 | 2.2 | 1 | 15 | 18 | 3 | 1.9 | 320 | 0.1
063K :851229:00:------:-- | 21:0541:000229 | 21:0541 | 21:0086 | 21:0086:000194 | 21:0086:000194:0001:0001:00 |  | 54.5615 | -100.4643 | NGR lake sediment grab sample | <177 micron (NGR) | 12 | 0106:s__06 | 229 | 61 | 16 | 5 | 17 | 4 | 0.2 | 350 | 0.59 | 0.4 | 2.2 | 4 | 20 | 66 | 53.8 | 2.1 | 190 | 0.1
063K :851230:00:------:-- | 21:0541:000230 | 21:0541 | 21:0086 | 21:0086:000195 | 21:0086:000195:0001:0001:00 |  | 54.5489 | -100.4822 | NGR lake sediment grab sample | <177 micron (NGR) | 12 | 0107:s__07 | 230 | 69 | 16 | 3 | 19 | 5 | 0.2 | 225 | 0.59 | 0.2 | 0.5 | 2 | 25 | 45 | 67.6 | 1.6 | 270 | 0.1
063K :851231:00:------:-- | 21:0541:000231 | 21:0541 | 21:0086 | 21:0086:000196 | 21:0086:000196:0001:0001:00 |  | 54.5971 | -100.532 | NGR lake sediment grab sample | <177 micron (NGR) | 12 | 0108:s__08 | 231 | 93 | 33 | 8 | 42 | 13 | 0.2 | 290 | 2.7 | 0.2 | 3.1 | 2 | 45 | 60 | 38.6 | 2.4 | 560 | 0.1
063K :851232:00:------:-- | 21:0541:000232 | 21:0541 | 21:0086 | 21:0086:000197 | 21:0086:000197:0001:0001:00 |  | 54.6129 | -100.5783 | NGR lake sediment grab sample | <177 micron (NGR) | 12 | 0109:s__09 | 232 | 80 | 42 | 7 | 37 | 14 | 0.1 | 465 | 3.1 | 0.1 | 4.5 | 2 | 45 | 36 | 19.8 | 3.2 | 520 | 0.2
063K :851233:00:------:-- | 21:0541:000233 | 21:0541 | 21:0086 | 21:0086:000198 | 21:0086:000198:0001:0001:00 |  | 54.6082 | -100.6165 | NGR lake sediment grab sample | <177 micron (NGR) | 12 | 0110:s__10 | 233 | 89 | 26 | 8 | 36 | 15 | 0.1 | 555 | 3.4 | 0.2 | 4.5 | 2 | 55 | 48 | 18.2 | 3.2 | 560 | 0.2
063K :851234:00:------:-- | 21:0541:000234 | 21:0541 | 21:0086 | 21:0086:000199 | 21:0086:000199:0001:0001:00 |  | 54.6483 | -100.6182 | NGR lake sediment grab sample | <177 micron (NGR) | 12 | 0111:s__11 | 234 | 110 | 46 | 8 | 46 | 17 | 0.1 | 530 | 3.8 | 0.2 | 4.5 | 2 | 58 | 45 | 23.6 | 3.1 | 650 | 0.2
063K :851235:00:------:-- | 21:0541:000235 | 21:0541 | 21:0086 | 21:0086:000200 | 21:0086:000200:0001:0001:00 |  | 54.6711 | -100.5922 | NGR lake sediment grab sample | <177 micron (NGR) | 12 | 0112:s__12 | 235 | 120 | 39 | 8 | 45 | 17 | 0.1 | 510 | 3.6 | 0.2 | 3.1 | 2 | 63 | 45 | 17.2 | 4 | 760 | 0.2
063K :851236:9M:------:-- | 21:0541:000236 | 21:0541 |  |  |  | 55 |  |  | Control Reference | Unspecified | 12 | 0901:R__01 | 236 | 63 | 18 | 5 | 19 | 6 | 0.1 | 225 | 1.7 | 0.4 | 1.8 | 4 | 30 | 90 | 39.2 | 6.7 | 410 | 0.1
063K :851237:00:------:-- | 21:0541:000237 | 21:0541 | 21:0086 | 21:0086:000201 | 21:0086:000201:0001:0001:00 |  | 54.7108 | -100.6233 | NGR lake sediment grab sample | <177 micron (NGR) | 12 | 0113:s__13 | 237 | 170 | 23 | 5 | 38 | 15 | 0.1 | 525 | 3 | 0.2 | 1.4 | 1 | 50 | 54 | 38.8 | 1.8 | 500 | 0.1
063K :851238:00:------:-- | 21:0541:000238 | 21:0541 | 21:0086 | 21:0086:000202 | 21:0086:000202:0001:0001:00 |  | 54.746 | -100.6494 | NGR lake sediment grab sample | <177 micron (NGR) | 12 | 0114:s__14 | 238 | 130 | 19 | 1 | 21 | 12 | 0.1 | 250 | 0.57 | 0.4 | 0.5 | 2 | 20 | 66 | 73.6 | 0.8 | 90 | 0.1
063K :851239:00:------:-- | 21:0541:000239 | 21:0541 | 21:0086 | 21:0086:000203 | 21:0086:000203:0001:0001:00 |  | 54.7669 | -100.637 | NGR lake sediment grab sample | <177 micron (NGR) | 12 | 0115:s__15 | 239 | 90 | 18 | 2 | 22 | 9 | 0.1 | 180 | 0.35 | 0.1 | 0.5 | 2 | 18 | 55 | 69.2 | 0.8 | 100 | 0.1
063K :851240:00:------:-- | 21:0541:000240 | 21:0541 | 21:0086 | 21:0086:000204 | 21:0086:000204:0001:0001:00 |  | 54.8008 | -100.607 | NGR lake sediment grab sample | <177 micron (NGR) | 12 | 0116:s__16 | 240 | 180 | 11 | 1 | 10 | 12 | 0.1 | 465 | 3.4 | 0.2 | 9.9 | 4 | 30 | 58 | 76.8 | 1.7 | 80 | 0.2
063K :851241:80:851242:10 | 21:0541:000241 | 21:0541 | 21:0086 | 21:0086:000205 | 21:0086:000205:0001:0001:02 |  | 54.8196 | -100.641 | NGR lake sediment grab sample | <177 micron (NGR) | 13 | 0011:bff_1 | 241 | 150 | 13 | 2 | 11 | 7 | 0.1 | 195 | 0.44 | 0.8 | 2.2 | 2 | 20 | 65 | 65.2 | 0.5 | 80 | 0.1
063K :851242:10:------:-- | 21:0541:000242 | 21:0541 | 21:0086 | 21:0086:000205 | 21:0086:000205:0001:0001:01 |  | 54.8196 | -100.641 | NGR lake sediment grab sample | <177 micron (NGR) | 13 | 0012:bff_1 | 242 | 140 | 13 | 2 | 11 | 8 | 0.1 | 195 | 0.44 | 0.8 | 1.4 | 1 | 20 | 68 | 65.6 | 0.5 | 100 | 0.1
063K :851243:20:851242:10 | 21:0541:000243 | 21:0541 | 21:0086 | 21:0086:000205 | 21:0086:000205:0002:0001:00 |  | 54.8196 | -100.641 | NGR lake sediment grab sample | <177 micron (NGR) | 13 | 0013:bff_1 | 243 | 150 | 13 | 1 | 11 | 8 | 0.1 | 205 | 0.45 | 0.6 | 0.5 | 2 | 18 | 60 | 66.4 | 0.5 | 90 | 0.1
063K :851244:00:------:-- | 21:0541:000244 | 21:0541 | 21:0086 | 21:0086:000206 | 21:0086:000206:0001:0001:00 |  | 54.8794 | -100.6334 | NGR lake sediment grab sample | <177 micron (NGR) | 13 | 0101:s__01 | 244 | 140 | 18 | 2 | 20 | 10 | 0.1 | 305 | 0.83 | 0.2 | 0.5 | 1 | 35 | 60 | 40 | 3.2 | 310 | 0.1
063K :851245:00:------:-- | 21:0541:000245 | 21:0541 | 21:0086 | 21:0086:000207 | 21:0086:000207:0001:0001:00 |  | 54.9224 | -100.6895 | NGR lake sediment grab sample | <177 micron (NGR) | 13 | 0102:s__02 | 245 | 140 | 21 | 1 | 19 | 8 | 0.1 | 145 | 0.62 | 0.4 | 2.2 | 2 | 25 | 75 | 52.2 | 3.7 | 270 | 0.1
063K :851246:00:------:-- | 21:0541:000246 | 21:0541 | 21:0086 | 21:0086:000208 | 21:0086:000208:0001:0001:00 |  | 54.9483 | -100.7011 | NGR lake sediment grab sample | <177 micron (NGR) | 13 | 0103:s__03 | 246 | 170 | 23 | 3 | 27 | 14 | 0.1 | 430 | 1.7 | 0.2 | 2.2 | 2 | 38 | 60 | 38.4 | 3.9 | 350 | 0.1
063K :851247:00:------:-- | 21:0541:000247 | 21:0541 | 21:0086 | 21:0086:000209 | 21:0086:000209:0001:0001:00 |  | 54.9792 | -100.7435 | NGR lake sediment grab sample | <177 micron (NGR) | 13 | 0104:s__04 | 247 | 140 | 15 | 2 | 10 | 9 | 0.1 | 135 | 0.49 | 0.4 | 0.5 | 2 | 20 | 65 | 75.6 | 1 | 100 | 0.1
063K :851248:00:------:-- | 21:0541:000248 | 21:0541 | 21:0086 | 21:0086:000210 | 21:0086:000210:0001:0001:00 |  | 54.9576 | -100.9507 | NGR lake sediment grab sample | <177 micron (NGR) | 13 | 0105:s__05 | 248 | 130 | 31 | 2 | 21 | 10 | 0.1 | 410 | 1.8 | 0.2 | 1.8 | 3 | 40 | 75 | 43.6 | 2.7 | 280 | 0.1
063K :851249:00:------:-- | 21:0541:000249 | 21:0541 | 21:0086 | 21:0086:000211 | 21:0086:000211:0001:0001:00 |  | 54.9318 | -100.9221 | NGR lake sediment grab sample | <177 micron (NGR) | 13 | 0106:s__06 | 249 | 140 | 37 | 4 | 35 | 15 | 0.1 | 535 | 3.2 | 0.1 | 2.2 | 2 | 53 | 50 | 29 | 3.2 | 460 | 0.1
063K :851250:00:------:-- | 21:0541:000250 | 21:0541 | 21:0086 | 21:0086:000212 | 21:0086:000212:0001:0001:00 |  | 54.8796 | -100.9285 | NGR lake sediment grab sample | <177 micron (NGR) | 13 | 0107:s__07 | 250 | 150 | 29 | 7 | 32 | 14 | 0.1 | 655 | 3.4 | 0.2 | 2.2 | 2 | 60 | 65 | 26.6 | 3.2 | 480 | 0.2
063K :851251:00:------:-- | 21:0541:000251 | 21:0541 | 21:0086 | 21:0086:000213 | 21:0086:000213:0001:0001:00 |  | 54.8582 | -100.9073 | NGR lake sediment grab sample | <177 micron (NGR) | 13 | 0108:s__08 | 251 | 120 | 31 | 8 | 60 | 20 | 0.1 | 695 | 4.1 | 0.1 | 5.4 | 1 | 65 | 45 | 14.2 | 3.7 | 600 | 0.2
063K :851252:00:------:-- | 21:0541:000252 | 21:0541 | 21:0086 | 21:0086:000214 | 21:0086:000214:0001:0001:00 |  | 54.8396 | -100.9056 | NGR lake sediment grab sample | <177 micron (NGR) | 13 | 0109:s__09 | 252 | 140 | 43 | 10 | 52 | 19 | 0.1 | 625 | 4.1 | 0.1 | 4.5 | 2 | 70 | 50 | 17.6 | 4.8 | 640 | 0.2
063K :851253:00:------:-- | 21:0541:000253 | 21:0541 | 21:0086 | 21:0086:000215 | 21:0086:000215:0001:0001:00 |  | 54.8061 | -100.9524 | NGR lake sediment grab sample | <177 micron (NGR) | 13 | 0110:s__10 | 253 | 120 | 28 | 4 | 28 | 10 | 0.1 | 460 | 1.8 | 0.2 | 2.2 | 2 | 40 | 50 | 55 | 3.3 | 320 | 0.1
063K :851254:00:------:-- | 21:0541:000254 | 21:0541 | 21:0086 | 21:0086:000216 | 21:0086:000216:0001:0001:00 |  | 54.7565 | -100.9087 | NGR lake sediment grab sample | <177 micron (NGR) | 13 | 0111:s__11 | 254 | 80 | 20 | 2 | 23 | 8 | 0.1 | 235 | 0.52 | 0.2 | 0.5 | 2 | 23 | 55 | 54.8 | 1.9 | 330 | 0.1
063K :851255:00:------:-- | 21:0541:000255 | 21:0541 | 21:0086 | 21:0086:000217 | 21:0086:000217:0001:0001:00 |  | 54.7296 | -100.9169 | NGR lake sediment grab sample | <177 micron (NGR) | 13 | 0112:s__12 | 255 | 64 | 16 | 1 | 10 | 5 | 0.1 | 210 | 0.34 | 0.2 | 1.4 | 2 | 13 | 40 | 76.6 | 1.4 | 80 | 0.1
063K :851256:00:------:-- | 21:0541:000256 | 21:0541 | 21:0086 | 21:0086:000218 | 21:0086:000218:0001:0001:00 |  | 54.6705 | -100.9292 | NGR lake sediment grab sample | <177 micron (NGR) | 13 | 0113:s__13 | 256 | 85 | 39 | 5 | 33 | 11 | 0.1 | 370 | 1.9 | 0.2 | 4.5 | 2 | 43 | 70 | 57.8 | 3 | 320 | 0.1
063K :851257:00:------:-- | 21:0541:000257 | 21:0541 | 21:0086 | 21:0086:000219 | 21:0086:000219:0001:0001:00 |  | 54.6644 | -100.9663 | NGR lake sediment grab sample | <177 micron (NGR) | 13 | 0114:s__14 | 257 | 66 | 43 | 1 | 18 | 8 | 0.1 | 240 | 1 | 0.2 | 2.2 | 1 | 30 | 45 | 72.6 | 1.2 | 140 | 0.1
063K :851258:00:------:-- | 21:0541:000258 | 21:0541 | 21:0086 | 21:0086:000220 | 21:0086:000220:0001:0001:00 |  | 54.6309 | -100.9775 | NGR lake sediment grab sample | <177 micron (NGR) | 13 | 0115:s__15 | 258 | 88 | 25 | 2 | 22 | 9 | 0.1 | 265 | 1.1 | 0.2 | 1.8 | 2 | 35 | 48 | 58.4 | 1.4 | 270 | 0.1
063K :851259:00:------:-- | 21:0541:000259 | 21:0541 | 21:0086 | 21:0086:000221 | 21:0086:000221:0001:0001:00 |  | 54.607 | -100.9878 | NGR lake sediment grab sample | <177 micron (NGR) | 13 | 0116:s__16 | 259 | 75 | 8 | 1 | 7 | 3 | 0.1 | 215 | 0.31 | 0.4 | 2.7 | 2 | 15 | 40 | 80 | 0.6 | 120 | 0.1
063K :851260:9M:------:-- | 21:0541:000260 | 21:0541 |  |  |  | 55 |  |  | Control Reference | Unspecified | 13 | 0901:R__01 | 260 | 59 | 17 | 4 | 18 | 5 | 0.1 | 215 | 1.6 | 0.2 | 1.8 | 5 | 30 | 80 | 38.6 | 5.7 | 400 | 0.1
063K :851261:80:851262:10 | 21:0541:000261 | 21:0541 | 21:0086 | 21:0086:000222 | 21:0086:000222:0001:0001:02 |  | 54.5819 | -100.9965 | NGR lake sediment grab sample | <177 micron (NGR) | 14 | 0011:bff_1 | 261 | 79 | 9 | 1 | 6 | 3 | 0.1 | 95 | 0.2 | 0.2 | 0.5 | 2 | 15 | 30 | 88 | 0.5 | 140 | 0.1
063K :851262:10:------:-- | 21:0541:000262 | 21:0541 | 21:0086 | 21:0086:000222 | 21:0086:000222:0001:0001:01 |  | 54.5819 | -100.9965 | NGR lake sediment grab sample | <177 micron (NGR) | 14 | 0012:bff_1 | 262 | 75 | 9 | 1 | 7 | 3 | 0.1 | 85 | 0.2 | 0.2 | 0.5 | 2 | 10 | 30 | 87 | 0.5 | 100 | 0.1
063K :851263:20:851262:10 | 21:0541:000263 | 21:0541 | 21:0086 | 21:0086:000222 | 21:0086:000222:0002:0001:00 |  | 54.5819 | -100.9965 | NGR lake sediment grab sample | <177 micron (NGR) | 14 | 0013:bff_1 | 263 | 84 | 8 | 1 | 6 | 3 | 0.1 | 80 | 0.2 | 0.2 | 1.4 | 3 | 10 | 30 | 87.6 | 0.6 | 100 | 0.1
063K :851264:00:------:-- | 21:0541:000264 | 21:0541 | 21:0086 | 21:0086:000223 | 21:0086:000223:0001:0001:00 |  | 54.6053 | -100.925 | NGR lake sediment grab sample | <177 micron (NGR) | 14 | 0101:s__01 | 264 | 49 | 7 | 4 | 2 | 2 | 0.2 | 210 | 0.12 | 0.4 | 6.8 | 7 | 23 | 35 | 52.6 | 1.2 | 160
063K :851265:9R:------:-- | 21:0541:000265 | 21:0541 |  |  |  | 56 |  |  | Control Reference | Unspecified | 14 | 0901:R__01 | 265 | 180 | 88 | 24 | 54 | 19 | 0.1 | 525 | 5 | 0.2 | 25.2 | 7 | 60 | 140 | 7.2 | 30.5 | 680 | 0.6
063K :851266:00:------:-- | 21:0541:000266 | 21:0541 | 21:0086 | 21:0086:000224 | 21:0086:000224:0001:0001:00 |  | 54.5661 | -100.9052 | NGR lake sediment grab sample | <177 micron (NGR) | 14 | 0102:s__02 | 266 | 15 | 11 | 1 | 5 | 3 | 0.1 | 470 | 1 | 0.2 | 2.7 | 6 | 15 | 20 | 16.8 | 32.3 | 220 | 0.1
063K :851267:00:------:-- | 21:0541:000267 | 21:0541 | 21:0086 | 21:0086:000225 | 21:0086:000225:0001:0001:00 |  | 54.5781 | -100.8635 | NGR lake sediment grab sample | <177 micron (NGR) | 14 | 0103:s__03 | 267 | 45 | 11 | 3 | 6 | 3 | 0.1 | 370 | 0.37 | 0.4 | 1.4 | 4 | 15 | 30 | 32 | 1 | 140 | 0.1
063K :851268:00:------:-- | 21:0541:000268 | 21:0541 | 21:0086 | 21:0086:000226 | 21:0086:000226:0001:0001:00 |  | 54.5808 | -100.8271 | NGR lake sediment grab sample | <177 micron (NGR) | 14 | 0104:s__04 | 268 | 60 | 17 | 5 | 9 | 4 | 0.4 | 310 | 0.57 | 0.6 | 2.7 | 5 | 25 | 35 | 31.2 | 1.8 | 250 | 0.1
063K :851269:00:------:-- | 21:0541:000269 | 21:0541 | 21:0086 | 21:0086:000227 | 21:0086:000227:0001:0001:00 |  | 54.6157 | -100.7979 | NGR lake sediment grab sample | <177 micron (NGR) | 14 | 0105:s__05 | 269 | 97 | 45 | 6 | 46 | 15 | 0.2 | 450 | 3.3 | 0.1 | 3.1 | 2 | 60 | 40 | 24.6 | 4.2 | 600 | 0.1
063K :851270:00:------:-- | 21:0541:000270 | 21:0541 | 21:0086 | 21:0086:000228 | 21:0086:000228:0001:0001:00 |  | 54.6456 | -100.8279 | NGR lake sediment grab sample | <177 micron (NGR) | 14 | 0106:s__06 | 270 | 95 | 33 | 7 | 43 | 15 | 0.1 | 445 | 3.2 | 0.2 | 2.7 | 1 | 55 | 35 | 20.8 | 4.2 | 520 | 0.1
063K :851271:00:------:-- | 21:0541:000271 | 21:0541 | 21:0086 | 21:0086:000229 | 21:0086:000229:0001:0001:00 |  | 54.6353 | -100.8577 | NGR lake sediment grab sample | <177 micron (NGR) | 14 | 0107:s__07 | 271 | 120 | 37 | 8 | 47 | 17 | 0.1 | 535 | 3.7 | 0.2 | 3.6 | 2 | 60 | 50 | 23.6 | 4.3 | 540 | 0.2
063K :851272:00:------:-- | 21:0541:000272 | 21:0541 | 21:0086 | 21:0086:000230 | 21:0086:000230:0001:0001:00 |  | 54.6487 | -100.9066 | NGR lake sediment grab sample | <177 micron (NGR) | 14 | 0108:s__08 | 272 | 150 | 32 | 10 | 49 | 18 | 0.1 | 645 | 4.2 | 0.2 | 5.4 | 2 | 65 | 55 | 22.4 | 3.5 | 640 | 0.2
063K :851273:00:------:-- | 21:0541:000273 | 21:0541 | 21:0086 | 21:0086:000231 | 21:0086:000231:0001:0001:00 |  | 54.675 | -100.8566 | NGR lake sediment grab sample | <177 micron (NGR) | 14 | 0109:s__09 | 273 | 140 | 26 | 5 | 37 | 12 | 0.1 | 360 | 2.4 | 0.2 | 2.2 | 2 | 43 | 70 | 38.8 | 3.7 | 390 | 0.1
063K :851274:00:------:-- | 21:0541:000274 | 21:0541 | 21:0086 | 21:0086:000232 | 21:0086:000232:0001:0001:00 |  | 54.7313 | -100.8641 | NGR lake sediment grab sample | <177 micron (NGR) | 14 | 0110:s__10 | 274 | 110 | 14 | 2 | 16 | 9 | 0.1 | 360 | 1 | 0.2 | 1.4 | 2 | 20 | 70 | 44 | 1.3 | 200 | 0.1
063K :851275:00:------:-- | 21:0541:000275 | 21:0541 | 21:0086 | 21:0086:000233 | 21:0086:000233:0001:0001:00 |  | 54.768 | -100.8477 | NGR lake sediment grab sample | <177 micron (NGR) | 14 | 0111:s__11 | 275 | 130 | 37 | 5 | 29 | 9 | 0.1 | 355 | 2.1 | 0.4 | 2.7 | 2 | 43 | 80 | 39.4 | 4.1 | 400 | 0.1
063K :851276:00:------:-- | 21:0541:000276 | 21:0541 | 21:0086 | 21:0086:000234 | 21:0086:000234:0001:0001:00 |  | 54.7818 | -100.8679 | NGR lake sediment grab sample | <177 micron (NGR) | 14 | 0112:s__12 | 276 | 120 | 26 | 4 | 29 | 10 | 0.1 | 540 | 2 | 0.1 | 1.8 | 1 | 40 | 60 | 45 | 4.9 | 370 | 0.1
063K :851277:00:------:-- | 21:0541:000277 | 21:0541 | 21:0086 | 21:0086:000235 | 21:0086:000235:0001:0001:00 |  | 54.8143 | -100.8489 | NGR lake sediment grab sample | <177 micron (NGR) | 14 | 0113:s__13 | 277 | 150 | 39 | 9 | 47 | 18 | 0.1 | 680 | 4.2 | 0.1 | 4.9 | 2 | 65 | 45 | 19.6 | 4 | 680 | 0.2
063K :851278:00:------:-- | 21:0541:000278 | 21:0541 | 21:0086 | 21:0086:000236 | 21:0086:000236:0001:0001:00 |  | 54.8355 | -100.8279 | NGR lake sediment grab sample | <177 micron (NGR) | 14 | 0114:s__14 | 278 | 120 | 40 | 6 | 36 | 12 | 0.1 | 440 | 2.8 | 0.2 | 2.7 | 1 | 55 | 75 | 32.2 | 4.8 | 520 | 0.2
063K :851279:00:------:-- | 21:0541:000279 | 21:0541 | 21:0086 | 21:0086:000237 | 21:0086:000237:0001:0001:00 |  | 54.8772 | -100.8602 | NGR lake sediment grab sample | <177 micron (NGR) | 14 | 0115:s__15 | 279 | 130 | 46 | 12 | 48 | 17 | 0.1 | 665 | 3.7 | 0.2 | 6.3 | 2 | 73 | 65 | 20.6 | 3.7 | 540 | 0.3
063K :851280:00:------:-- | 21:0541:000280 | 21:0541 | 21:0086 | 21:0086:000238 | 21:0086:000238:0001:0001:00 |  | 54.8997 | -100.9777 | NGR lake sediment grab sample | <177 micron (NGR) | 14 | 0116:s__16 | 280 | 180 | 37 | 3 | 33 | 14 | 0.1 | 665 | 2.8 | 0.2 | 1.8 | 4 | 50 | 95 | 33.8 | 2.8 | 520 | 0.1
063K :851281:80:851283:20 | 21:0541:000281 | 21:0541 | 21:0086 | 21:0086:000239 | 21:0086:000239:0002:0001:02 |  | 54.9312 | -100.8988 | NGR lake sediment grab sample | <177 micron (NGR) | 15 | 0011:bff_1 | 281 | 120 | 41 | 6 | 32 | 12 | 0.1 | 400 | 2.1 | 0.1 | 1.8 | 3 | 45 | 55 | 45 | 4.2 | 380 | 0.1
063K :851282:10:------:-- | 21:0541:000282 | 21:0541 | 21:0086 | 21:0086:000239 | 21:0086:000239:0001:0001:00 |  | 54.9312 | -100.8988 | NGR lake sediment grab sample | <177 micron (NGR) | 15 | 0013:bff_1 | 282 | 72 | 42 | 1 | 17 | 7 | 0.1 | 165 | 0.61 | 0.4 | 0.5 | 3 | 20 | 60 | 71.6 | 2.3 | 140 | 0.1
063K :851283:20:851282:10 | 21:0541:000283 | 21:0541 | 21:0086 | 21:0086:000239 | 21:0086:000239:0002:0001:01 |  | 54.9312 | -100.8988 | NGR lake sediment grab sample | <177 micron (NGR) | 15 | 0012:bff_1 | 283 | 110 | 44 | 4 | 27 | 10 | 0.1 | 340 | 1.8 | 0.2 | 1.8 | 3 | 30 | 55 | 61.2 | 2.5 | 260 | 0.1
063K :851284:00:------:-- | 21:0541:000284 | 21:0541 | 21:0086 | 21:0086:000240 | 21:0086:000240:0001:0001:00 |  | 54.9662 | -100.8761 | NGR lake sediment grab sample | <177 micron (NGR) | 15 | 0101:s__01 | 284 | 170 | 33 | 2 | 27 | 14 | 0.1 | 385 | 1.5 | 0.8 | 2.2 | 2 | 35 | 70 | 55 | 2.3 | 180 | 0.2
063K :851285:00:------:-- | 21:0541:000285 | 21:0541 | 21:0086 | 21:0086:000241 | 21:0086:000241:0001:0001:00 |  | 54.9852 | -100.8816 | NGR lake sediment grab sample | <177 micron (NGR) | 15 | 0102:s__02 | 285 | 150 | 31 | 2 | 23 | 15 | 0.1 | 420 | 2 | 0.4 | 1.8 | 3 | 35 | 60 | 52.8 | 1.7 | 220 | 0.2
063K :851286:00:------:-- | 21:0541:000286 | 21:0541 | 21:0086 | 21:0086:000242 | 21:0086:000242:0001:0001:00 |  | 54.8771 | -100.1575 | NGR lake sediment grab sample | <177 micron (NGR) | 15 | 0103:s__03 | 286 | 80 | 43 | 2 | 30 | 8 | 0.1 | 320 | 1.7 | 0.2 | 1.8 | 4 | 35 | 60 | 66.4 | 2.2 | 180 | 0.1
063K :851287:00:------:-- | 21:0541:000287 | 21:0541 | 21:0086 | 21:0086:000243 | 21:0086:000243:0001:0001:00 |  | 54.8596 | -100.178 | NGR lake sediment grab sample | <177 micron (NGR) | 15 | 0104:s__04 | 287 | 110 | 52 | 7 | 46 | 15 | 0.1 | 510 | 3.4 | 0.2 | 5.4 | 2 | 55 | 70 | 30.8 | 3.1 | 520 | 0.2
063K :851288:9P:------:-- | 21:0541:000288 | 21:0541 |  |  |  | 60 |  |  | Control Reference | Unspecified | 15 | 0901:R__01 | 288 | 67 | 25 | 4 | 22 | 7 | 0.1 | 375 | 1.8 | 0.2 | 2.2 | 5 | 25 | 60 | 22.2 | 22 | 360 | 0.1
063K :851289:00:------:-- | 21:0541:000289 | 21:0541 | 21:0086 | 21:0086:000244 | 21:0086:000244:0001:0001:00 |  | 54.833 | -100.2051 | NGR lake sediment grab sample | <177 micron (NGR) | 15 | 0105:s__05 | 289 | 80 | 46 | 2 | 15 | 10 | 0.2 | 365 | 1.8 | 0.2 | 0.5 | 3 | 30 | 50 | 67 | 1.6 | 190 | 0.1
063K :851290:00:------:-- | 21:0541:000290 | 21:0541 | 21:0086 | 21:0086:000245 | 21:0086:000245:0001:0001:00 |  | 54.796 | -100.2399 | NGR lake sediment grab sample | <177 micron (NGR) | 15 | 0106:s__06 | 290 | 140 | 40 | 11 | 54 | 20 | 0.1 | 935 | 4.1 | 0.2 | 5.8 | 1 | 60 | 30 | 9.4 | 3.9 | 660 | 0.2
063K :851291:00:------:-- | 21:0541:000291 | 21:0541 | 21:0086 | 21:0086:000246 | 21:0086:000246:0001:0001:00 |  | 54.7673 | -100.2668 | NGR lake sediment grab sample | <177 micron (NGR) | 15 | 0107:s__07 | 291 | 130 | 32 | 7 | 45 | 17 | 0.1 | 570 | 3.7 | 0.2 | 3.1 | 2 | 63 | 50 | 21 | 4.5 | 680 | 0.2
063K :851292:00:------:-- | 21:0541:000292 | 21:0541 | 21:0086 | 21:0086:000247 | 21:0086:000247:0001:0001:00 |  | 54.728 | -100.3099 | NGR lake sediment grab sample | <177 micron (NGR) | 15 | 0108:s__08 | 292 | 120 | 33 | 6 | 43 | 12 | 0.1 | 415 | 2.8 | 0.2 | 1.8 | 2 | 50 | 55 | 34.6 | 3.5 | 480 | 0.1
063K :851293:00:------:-- | 21:0541:000293 | 21:0541 | 21:0086 | 21:0086:000248 | 21:0086:000248:0001:0001:00 |  | 54.7023 | -100.3268 | NGR lake sediment grab sample | <177 micron (NGR) | 15 | 0109:s__09 | 293 | 83 | 10 | 1 | 18 | 4 | 0.1 | 270 | 0.43 | 0.1 | 0.5 | 4 | 10 | 50 | 80.8 | 1.2 | 80 | 0.1
063K :851294:00:------:-- | 21:0541:000294 | 21:0541 | 21:0086 | 21:0086:000249 | 21:0086:000249:0001:0001:00 |  | 54.6888 | -100.3706 | NGR lake sediment grab sample | <177 micron (NGR) | 15 | 0110:s__10 | 294 | 140 | 31 | 7 | 55 | 18 | 0.1 | 570 | 2.8 | 0.2 | 2.7 | 2 | 50 | 60 | 39.2 | 3.5 | 520 | 0.2
063K :851295:00:------:-- | 21:0541:000295 | 21:0541 | 21:0086 | 21:0086:000250 | 21:0086:000250:0001:0001:00 |  | 54.7156 | -100.3761 | NGR lake sediment grab sample | <177 micron (NGR) | 15 | 0111:s__11 | 295 | 100 | 18 | 1 | 14 | 7 | 0.1 | 205 | 0.39 | 0.2 | 0.5 | 4 | 18 | 55 | 70 | 1 | 120 | 0.1
063K :851296:00:------:-- | 21:0541:000296 | 21:0541 | 21:0086 | 21:0086:000251 | 21:0086:000251:0001:0001:00 |  | 54.7385 | -100.4476 | NGR lake sediment grab sample | <177 micron (NGR) | 15 | 0112:s__12 | 296 | 140 | 17 | 1 | 11 | 8 | 0.1 | 480 | 3 | 1.6 | 16.2 | 3 | 25 | 60 | 75 | 1.6 | 100 | 0.2
063K :851297:00:------:-- | 21:0541:000297 | 21:0541 | 21:0086 | 21:0086:000252 | 21:0086:000252:0001:0001:00 |  | 54.7887 | -100.4754 | NGR lake sediment grab sample | <177 micron (NGR) | 15 | 0113:s__13 | 297 | 100 | 37 | 5 | 36 | 12 | 0.1 | 410 | 2.8 | 0.2 | 8.1 | 3 | 55 | 50 | 26.2 | 3 | 520 | 0.2
063K :851298:00:------:-- | 21:0541:000298 | 21:0541 | 21:0086 | 21:0086:000253 | 21:0086:000253:0001:0001:00 |  | 54.8142 | -100.4474 | NGR lake sediment grab sample | <177 micron (NGR) | 15 | 0114:s__14 | 298 | 83 | 30 | 6 | 33 | 13 | 0.1 | 510 | 2.8 | 0.1 | 7.2 | 2 | 55 | 40 | 19.4 | 3.8 | 480 | 0.2
063K :851299:00:------:-- | 21:0541:000299 | 21:0541 | 21:0086 | 21:0086:000254 | 21:0086:000254:0001:0001:00 |  | 54.8306 | -100.483 | NGR lake sediment grab sample | <177 micron (NGR) | 15 | 0115:s__15 | 299 | 75 | 38 | 2 | 20 | 7 | 0.1 | 145 | 0.71 | 0.4 | 0.5 | 2 | 20 | 80 | 66.2 | 1.8 | 180 | 0.2
063K :851300:00:------:-- | 21:0541:000300 | 21:0541 | 21:0086 | 21:0086:000255 | 21:0086:000255:0001:0001:00 |  | 54.8415 | -100.525 | NGR lake sediment grab sample | <177 micron (NGR) | 15 | 0116:s__16 | 300 | 76 | 38 | 3 | 22 | 10 | 0.1 | 180 | 0.58 | 0.4 | 0.5 | 1 | 23 | 80 | 52.4 | 0.9 | 250 | 0.2
063K :851301:80:851304:20 | 21:0541:000301 | 21:0541 | 21:0086 | 21:0086:000257 | 21:0086:000257:0002:0001:02 |  | 54.8865 | -100.5397 | NGR lake sediment grab sample | <177 micron (NGR) | 16 | 0011:bff_1 | 301 | 92 | 17 | 2 | 15 | 7 | 0.1 | 95 | 0.29 | 0.2 | 0.5 | 2 | 15 | 30 | 69 | 2.4 | 90 | 0.1
063K :851302:00:------:-- | 21:0541:000302 | 21:0541 | 21:0086 | 21:0086:000256 | 21:0086:000256:0001:0001:00 |  | 54.8638 | -100.5492 | NGR lake sediment grab sample | <177 micron (NGR) | 16 | 0101:s__01 | 302 | 80 | 32 | 5 | 26 | 12 | 0.1 | 245 | 0.45 | 0.8 | 2.7 | 2 | 40 | 100 | 61.6 | 2.2 | 60 | 0.2
063K :851303:10:------:-- | 21:0541:000303 | 21:0541 | 21:0086 | 21:0086:000257 | 21:0086:000257:0001:0001:00 |  | 54.8865 | -100.5397 | NGR lake sediment grab sample | <177 micron (NGR) | 16 | 0013:bff_1 | 303 | 92 | 19 | 2 | 14 | 7 | 0.1 | 105 | 0.29 | 0.2 | 1.4 | 3 | 10 | 55 | 69.4 | 2.1 | 60 | 0.1
063K :851304:20:851303:10 | 21:0541:000304 | 21:0541 | 21:0086 | 21:0086:000257 | 21:0086:000257:0002:0001:01 |  | 54.8865 | -100.5397 | NGR lake sediment grab sample | <177 micron (NGR) | 16 | 0012:bff_1 | 304 | 95 | 18 | 1 | 15 | 7 | 0.1 | 100 | 0.3 | 0.4 | 0.5 | 3 | 13 | 50 | 68.4 | 2.8 | 90 | 0.1
063K :851305:00:------:-- | 21:0541:000305 | 21:0541 | 21:0086 | 21:0086:000258 | 21:0086:000258:0001:0001:00 |  | 54.9254 | -100.5872 | NGR lake sediment grab sample | <177 micron (NGR) | 16 | 0102:s__02 | 305 | 80 | 16 | 3 | 19 | 7 | 0.1 | 285 | 0.55 | 0.2 | 0.5 | 2 | 23 | 50 | 56 | 1.5 | 210 | 0.1
063K :851306:00:------:-- | 21:0541:000306 | 21:0541 | 21:0086 | 21:0086:000259 | 21:0086:000259:0001:0001:00 |  | 54.9583 | -100.6622 | NGR lake sediment grab sample | <177 micron (NGR) | 16 | 0103:s__03 | 306 | 71 | 25 | 7 | 34 | 14 | 0.1 | 485 | 2.7 | 0.2 | 1.4 | 2 | 40 | 30 | 3.8 | 2.7 | 480 | 0.1
063K :851307:00:------:-- | 21:0541:000307 | 21:0541 | 21:0086 | 21:0086:000260 | 21:0086:000260:0001:0001:00 |  | 54.9797 | -100.6828 | NGR lake sediment grab sample | <177 micron (NGR) | 16 | 0104:s__04 | 307 | 180 | 31 | 6 | 43 | 18 | 0.1 | 615 | 3.5 | 0.2 | 3.1 | 1 | 60 | 100 | 27.8 | 3.9 | 480 | 0.1
063K :851308:00:------:-- | 21:0541:000308 | 21:0541 | 21:0086 | 21:0086:000261 | 21:0086:000261:0001:0001:00 |  | 54.9793 | -100.6384 | NGR lake sediment grab sample | <177 micron (NGR) | 16 | 0105:s__05 | 308 | 130 | 44 | 7 | 44 | 15 | 0.1 | 575 | 3.5 | 0.2 | 5.8 | 1 | 65 | 50 | 39.6 | 5.1 | 560 | 0.2
063K :851309:9R:------:-- | 21:0541:000309 | 21:0541 |  |  |  | 56 |  |  | Control Reference | Unspecified | 16 | 0901:R__01 | 309 | 170 | 87 | 23 | 54 | 19 | 0.1 | 510 | 4.9 | 0.4 | 22.5 | 6 | 65 | 150 | 5.8 | 31.1 | 600 | 0.6
063K :851310:00:------:-- | 21:0541:000310 | 21:0541 | 21:0086 | 21:0086:000262 | 21:0086:000262:0001:0001:00 |  | 54.9924 | -100.5602 | NGR lake sediment grab sample | <177 micron (NGR) | 16 | 0106:s__06 | 310 | 130 | 30 | 9 | 48 | 19 | 0.1 | 880 | 4 | 0.1 | 2.7 | 1 | 70 | 45 | 11 | 6.6 | 700 | 0.2
063K :851311:00:------:-- | 21:0541:000311 | 21:0541 | 21:0086 | 21:0086:000263 | 21:0086:000263:0001:0001:00 |  | 54.9686 | -100.512 | NGR lake sediment grab sample | <177 micron (NGR) | 16 | 0107:s__07 | 311 | 150 | 40 | 7 | 47 | 17 | 0.1 | 510 | 4.1 | 0.1 | 3.6 | 2 | 55 | 70 | 20.6 | 5 | 640 | 0.2
063K :851312:00:------:-- | 21:0541:000312 | 21:0541 | 21:0086 | 21:0086:000264 | 21:0086:000264:0001:0001:00 |  | 54.9547 | -100.4483 | NGR lake sediment grab sample | <177 micron (NGR) | 16 | 0108:s__08 | 312 | 150 | 48 | 10 | 48 | 17 | 0.1 | 580 | 4.4 | 0.2 | 3.6 | 2 | 60 | 65 | 24.8 | 8 | 640 | 0.2
063K :851313:00:------:-- | 21:0541:000313 | 21:0541 | 21:0086 | 21:0086:000265 | 21:0086:000265:0001:0001:00 |  | 54.9369 | -100.4217 | NGR lake sediment grab sample | <177 micron (NGR) | 16 | 0109:s__09 | 313 | 140 | 44 | 7 | 49 | 17 | 0.1 | 495 | 3.8 | 0.2 | 4.1 | 2 | 60 | 85 | 26 | 6.3 | 620 | 0.2
063K :851314:00:------:-- | 21:0541:000314 | 21:0541 | 21:0086 | 21:0086:000266 | 21:0086:000266:0001:0001:00 |  | 54.9299 | -100.3887 | NGR lake sediment grab sample | <177 micron (NGR) | 16 | 0110:s__10 | 314 | 110 | 37 | 10 | 53 | 19 | 0.1 | 505 | 3.8 | 0.2 | 2.7 | 1 | 50 | 25 | 4 | 2.6 | 600 | 0.2
063K :851315:00:------:-- | 21:0541:000315 | 21:0541 | 21:0086 | 21:0086:000267 | 21:0086:000267:0001:0001:00 |  | 54.9214 | -100.3378 | NGR lake sediment grab sample | <177 micron (NGR) | 16 | 0111:s__11 | 315 | 140 | 44 | 10 | 53 | 18 | 0.1 | 505 | 4.4 | 0.2 | 5.8 | 2 | 65 | 45 | 12.4 | 5.3 | 780 | 0.2
063K :851316:00:------:-- | 21:0541:000316 | 21:0541 | 21:0086 | 21:0086:000268 | 21:0086:000268:0001:0001:00 |  | 54.9238 | -100.2455 | NGR lake sediment grab sample | <177 micron (NGR) | 16 | 0112:s__12 | 316 | 150 | 29 | 10 | 49 | 17 | 0.2 | 615 | 4.2 | 0.1 | 2.2 | 2 | 65 | 95 | 21 | 4.9 | 600 | 0.2
063K :851317:00:------:-- | 21:0541:000317 | 21:0541 | 21:0086 | 21:0086:000269 | 21:0086:000269:0001:0001:00 |  | 54.8863 | -100.1608 | NGR lake sediment grab sample | <177 micron (NGR) | 16 | 0113:s__13 | 317 | 73 | 20 | 1 | 12 | 5 | 0.1 | 320 | 0.43 | 0.6 | 1.8 | 4 | 13 | 75 | 73.2 | 1.2 | 100 | 0.1
063K :851318:00:------:-- | 21:0541:000318 | 21:0541 | 21:0086 | 21:0086:000270 | 21:0086:000270:0001:0001:00 |  | 54.8899 | -100.0996 | NGR lake sediment grab sample | <177 micron (NGR) | 16 | 0114:s__14 | 318 | 130 | 41 | 10 | 47 | 18 | 0.1 | 715 | 4.1 | 0.2 | 7.6 | 2 | 68 | 55 | 16.6 | 4.1 | 650 | 0.2
063K :851319:00:------:-- | 21:0541:000319 | 21:0541 | 21:0086 | 21:0086:000271 | 21:0086:000271:0001:0001:00 |  | 54.8018 | -100.2015 | NGR lake sediment grab sample | <177 micron (NGR) | 16 | 0115:s__15 | 319 | 120 | 39 | 1 | 17 | 9 | 0.1 | 240 | 0.68 | 0.6 | 3.1 | 2 | 18 | 60 | 66.8 | 1 | 110 | 0.1
063K :851320:00:------:-- | 21:0541:000320 | 21:0541 | 21:0086 | 21:0086:000272 | 21:0086:000272:0001:0001:00 |  | 54.7737 | -100.229 | NGR lake sediment grab sample | <177 micron (NGR) | 16 | 0116:s__16 | 320 | 160 | 22 | 5 | 38 | 14 | 0.1 | 440 | 3 | 0.2 | 2.7 | 2 | 50 | 40 | 32.2 | 2.6 | 440 | 0.2
063K :851321:80:851322:10 | 21:0541:000321 | 21:0541 | 21:0086 | 21:0086:000273 | 21:0086:000273:0001:0001:02 |  | 54.7405 | -100.2399 | NGR lake sediment grab sample | <177 micron (NGR) | 17 | 0011:bff_1 | 321 | 110 | 7 | 2 | 5 | 2 | 0.1 | 275 | 0.24 | 0.4 | 1.8 | 1 | 10 | 36 | 84.4 | 0.5 | 50 | 0.1
063K :851322:10:------:-- | 21:0541:000322 | 21:0541 | 21:0086 | 21:0086:000273 | 21:0086:000273:0001:0001:01 |  | 54.7405 | -100.2399 | NGR lake sediment grab sample | <177 micron (NGR) | 17 | 0012:bff_1 | 322 | 110 | 7 | 2 | 4 | 2 | 0.1 | 280 | 0.25 | 0.4 | 2.7 | 2 | 5 | 32 | 84.8 | 0.6 | 60 | 0.1
063K :851323:20:851322:10 | 21:0541:000323 | 21:0541 | 21:0086 | 21:0086:000273 | 21:0086:000273:0002:0001:00 |  | 54.7405 | -100.2399 | NGR lake sediment grab sample | <177 micron (NGR) | 17 | 0013:bff_1 | 323 | 100 | 8 | 1 | 5 | 3 | 0.1 | 280 | 0.23 | 0.4 | 3.6 | 2 | 5 | 32 | 84.4 | 0.5 | 60 | 0.1
063K :851324:9R:------:-- | 21:0541:000324 | 21:0541 |  |  |  | 56 |  |  | Control Reference | Unspecified | 17 | 0901:R__01 | 324 | 170 | 87 | 24 | 55 | 19 | 0.2 | 525 | 5.3 | 0.4 | 23.4 | 8 | 63 | 136 | 7.4 | 28.1 | 640 | 0.6
063K :851325:00:------:-- | 21:0541:000325 | 21:0541 | 21:0086 | 21:0086:000274 | 21:0086:000274:0001:0001:00 |  | 54.7208 | -100.2393 | NGR lake sediment grab sample | <177 micron (NGR) | 17 | 0101:s__01 | 325 | 78 | 15 | 1 | 7 | 4 | 0.1 | 230 | 0.69 | 0.4 | 9.9 | 3 | 10 | 32 | 68.8 | 1.1 | 80 | 0.2
063K :851326:00:------:-- | 21:0541:000326 | 21:0541 | 21:0086 | 21:0086:000275 | 21:0086:000275:0001:0001:00 |  | 54.6795 | -100.2118 | NGR lake sediment grab sample | <177 micron (NGR) | 17 | 0102:s__02 | 326 | 97 | 8 | 4 | 9 | 4 | 0.1 | 350 | 0.39 | 0.4 | 3.1 | 2 | 10 | 52 | 75.6 | 0.9 | 90 | 0.2
063K :851327:00:------:-- | 21:0541:000327 | 21:0541 | 21:0086 | 21:0086:000276 | 21:0086:000276:0001:0001:00 |  | 54.6733 | -100.3175 | NGR lake sediment grab sample | <177 micron (NGR) | 17 | 0103:s__03 | 327 | 130 | 36 | 9 | 47 | 15 | 0.1 | 495 | 3.7 | 0.1 | 4.5 | 1 | 55 | 24 | 13.2 | 3.7 | 640 | 0.2
063K :851328:00:------:-- | 21:0541:000328 | 21:0541 | 21:0086 | 21:0086:000277 | 21:0086:000277:0001:0001:00 |  | 54.6549 | -100.3689 | NGR lake sediment grab sample | <177 micron (NGR) | 17 | 0104:s__04 | 328 | 140 | 41 | 9 | 51 | 18 | 0.1 | 540 | 4.2 | 0.1 | 5.8 | 1 | 63 | 36 | 18.4 | 4 | 600 | 0.2
063K :851329:00:------:-- | 21:0541:000329 | 21:0541 | 21:0086 | 21:0086:000278 | 21:0086:000278:0001:0001:00 |  | 54.6535 | -100.4115 | NGR lake sediment grab sample | <177 micron (NGR) | 17 | 0105:s__05 | 329 | 70 | 30 | 3 | 22 | 8 | 0.1 | 235 | 1.4 | 0.4 | 5.4 | 2 | 30 | 40 | 63.8 | 1.5 | 220 | 0.2
063K :851330:00:------:-- | 21:0541:000330 | 21:0541 | 21:0086 | 21:0086:000279 | 21:0086:000279:0001:0001:00 |  | 54.6561 | -100.4624 | NGR lake sediment grab sample | <177 micron (NGR) | 17 | 0106:s__06 | 330 | 85 | 30 | 10 | 39 | 15 | 0.2 | 615 | 3.2 | 0.2 | 2.7 | 2 | 50 | 25 | 4.8 | 3.3 | 660 | 0.2
063K :851331:00:------:-- | 21:0541:000331 | 21:0541 | 21:0086 | 21:0086:000280 | 21:0086:000280:0001:0001:00 |  | 54.7092 | -100.4608 | NGR lake sediment grab sample | <177 micron (NGR) | 17 | 0107:s__07 | 331 | 91 | 31 | 9 | 44 | 17 | 0.1 | 800 | 3.4 | 0.2 | 4.1 | 1 | 55 | 20 | 6 | 4 | 650 | 0.2
063K :851332:00:------:-- | 21:0541:000332 | 21:0541 | 21:0086 | 21:0086:000281 | 21:0086:000281:0001:0001:00 |  | 54.7218 | -100.5055 | NGR lake sediment grab sample | <177 micron (NGR) | 17 | 0108:s__08 | 332 | 29 | 9 | 4 | 12 | 7 | 0.1 | 285 | 1.1 | 0.2 | 2.2 | 1 | 18 | 12 | 1 | 3 | 280 | 0.1
063K :851333:00:------:-- | 21:0541:000333 | 21:0541 | 21:0086 | 21:0086:000282 | 21:0086:000282:0001:0001:00 |  | 54.7011 | -100.5642 | NGR lake sediment grab sample | <177 micron (NGR) | 17 | 0109:s__09 | 333 | 130 | 29 | 4 | 32 | 12 | 0.1 | 430 | 2.2 | 0.2 | 2.2 | 2 | 40 | 56 | 44.4 | 2.9 | 320 | 0.1
063K :851334:00:------:-- | 21:0541:000334 | 21:0541 | 21:0086 | 21:0086:000283 | 21:0086:000283:0001:0001:00 |  | 54.7341 | -100.612 | NGR lake sediment grab sample | <177 micron (NGR) | 17 | 0110:s__10 | 334 | 100 | 31 | 2 | 26 | 9 | 0.1 | 440 | 1.5 | 0.4 | 1.4 | 2 | 30 | 48 | 59.2 | 3.2 | 180 | 0.1
063K :851335:00:------:-- | 21:0541:000335 | 21:0541 | 21:0086 | 21:0086:000284 | 21:0086:000284:0001:0001:00 |  | 54.752 | -100.584 | NGR lake sediment grab sample | <177 micron (NGR) | 17 | 0111:s__11 | 335 | 200 | 30 | 6 | 40 | 16 | 0.1 | 585 | 3.3 | 0.4 | 1.8 | 2 | 65 | 72 | 27 | 2.8 | 440 | 0.1
063K :851336:00:------:-- | 21:0541:000336 | 21:0541 | 21:0086 | 21:0086:000285 | 21:0086:000285:0001:0001:00 |  | 54.7447 | -100.5494 | NGR lake sediment grab sample | <177 micron (NGR) | 17 | 0112:s__12 | 336 | 120 | 39 | 9 | 40 | 15 | 0.1 | 505 | 3.5 | 0.2 | 2.7 | 2 | 70 | 68 | 20.4 | 2.8 | 580 | 0.2
063K :851337:00:------:-- | 21:0541:000337 | 21:0541 | 21:0086 | 21:0086:000286 | 21:0086:000286:0001:0001:00 |  | 54.7725 | -100.5379 | NGR lake sediment grab sample | <177 micron (NGR) | 17 | 0113:s__13 | 337 | 140 | 40 | 6 | 40 | 14 | 0.1 | 360 | 2.7 | 0.2 | 1.8 | 2 | 50 | 64 | 35.2 | 3 | 390 | 0.1
063K :851338:00:------:-- | 21:0541:000338 | 21:0541 | 21:0086 | 21:0086:000287 | 21:0086:000287:0001:0001:00 |  | 54.8009 | -100.5074 | NGR lake sediment grab sample | <177 micron (NGR) | 17 | 0114:s__14 | 338 | 96 | 23 | 7 | 34 | 11 | 0.1 | 380 | 2.7 | 0.1 | 2.2 | 2 | 50 | 48 | 35.8 | 3 | 530 | 0.1
063K :851339:00:------:-- | 21:0541:000339 | 21:0541 | 21:0086 | 21:0086:000288 | 21:0086:000288:0001:0001:00 |  | 54.843 | -100.5705 | NGR lake sediment grab sample | <177 micron (NGR) | 17 | 0115:s__15 | 339 | 160 | 57 | 2 | 18 | 9 | 0.1 | 510 | 1.3 | 0.2 | 1.4 | 2 | 33 | 52 | 54.2 | 1.3 | 130 | 0.1
063K :851340:00:------:-- | 21:0541:000340 | 21:0541 | 21:0086 | 21:0086:000289 | 21:0086:000289:0001:0001:00 |  | 54.8692 | -100.585 | NGR lake sediment grab sample | <177 micron (NGR) | 17 | 0116:s__16 | 340 | 180 | 28 | 7 | 29 | 9 | 0.1 | 225 | 1.3 | 0.8 | 2.2 | 2 | 25 | 60 | 60.2 | 2 | 120 | 0.1
063K :851341:80:851343:20 | 21:0541:000341 | 21:0541 | 21:0086 | 21:0086:000290 | 21:0086:000290:0002:0001:02 |  | 54.8983 | -100.5737 | NGR lake sediment grab sample | <177 micron (NGR) | 18 | 0011:bff_1 | 341 | 130 | 28 | 4 | 33 | 10 | 0.1 | 145 | 1.2 | 0.2 | 1.4 | 1 | 23 | 56 | 52.8 | 1.4 | 180 | 0.1
063K :851342:10:------:-- | 21:0541:000342 | 21:0541 | 21:0086 | 21:0086:000290 | 21:0086:000290:0001:0001:00 |  | 54.8983 | -100.5737 | NGR lake sediment grab sample | <177 micron (NGR) | 18 | 0013:bff_1 | 342 | 140 | 28 | 3 | 34 | 9 | 0.1 | 150 | 1.3 | 0.2 | 0.5 | 1 | 23 | 56 | 52.6 | 1.3 | 150 | 0.1
063K :851343:20:851342:10 | 21:0541:000343 | 21:0541 | 21:0086 | 21:0086:000290 | 21:0086:000290:0002:0001:01 |  | 54.8983 | -100.5737 | NGR lake sediment grab sample | <177 micron (NGR) | 18 | 0012:bff_1 | 343 | 130 | 37 | 4 | 33 | 10 | 0.1 | 150 | 1.2 | 0.2 | 2.7 | 2 | 23 | 64 | 52.4 | 1.8 | 140 | 0.1
063K :851344:00:------:-- | 21:0541:000344 | 21:0541 | 21:0086 | 21:0086:000291 | 21:0086:000291:0001:0001:00 |  | 54.923 | -100.6427 | NGR lake sediment grab sample | <177 micron (NGR) | 18 | 0101:s__01 | 344 | 130 | 38 | 4 | 41 | 20 | 0.1 | 555 | 2.5 | 0.2 | 2.2 | 1 | 48 | 80 | 35.2 | 6.5 | 340 | 0.1
063K :851345:9M:------:-- | 21:0541:000345 | 21:0541 |  |  |  | 55 |  |  | Control Reference | Unspecified | 18 | 0901:R__01 | 345 | 61 | 16 | 5 | 19 | 5 | 0.2 | 235 | 1.7 | 0.2 | 1.8 | 4 | 30 | 72 | 38.6 | 5.9 | 330 | 0.1
063K :851346:00:------:-- | 21:0541:000346 | 21:0541 | 21:0086 | 21:0086:000292 | 21:0086:000292:0001:0001:00 |  | 54.9472 | -100.7439 | NGR lake sediment grab sample | <177 micron (NGR) | 18 | 0102:s__02 | 346 | 220 | 12 | 1 | 12 | 4 | 0.1 | 205 | 0.59 | 1.2 | 0.5 | 2 | 15 | 76 | 68 | 0.7 | 80 | 0.1
063K :851347:00:------:-- | 21:0541:000347 | 21:0541 | 21:0086 | 21:0086:000293 | 21:0086:000293:0001:0001:00 |  | 54.8996 | -100.7665 | NGR lake sediment grab sample | <177 micron (NGR) | 18 | 0103:s__03 | 347 | 180 | 28 | 2 | 19 | 9 | 0.2 | 705 | 3.7 | 0.4 | 5 | 3 | 60 | 130 | 50.6 | 3.2 | 240 | 0.1
063K :851348:00:------:-- | 21:0541:000348 | 21:0541 | 21:0086 | 21:0086:000294 | 21:0086:000294:0001:0001:00 |  | 54.8631 | -100.7399 | NGR lake sediment grab sample | <177 micron (NGR) | 18 | 0104:s__04 | 348 | 60 | 11 | 1 | 14 | 5 | 0.1 | 115 | 0.39 | 0.6 | 1 | 2 | 20 | 70 | 52.4 | 1 | 260 | 0.1
063K :851349:00:------:-- | 21:0541:000349 | 21:0541 | 21:0086 | 21:0086:000295 | 21:0086:000295:0001:0001:00 |  | 54.8567 | -100.7881 | NGR lake sediment grab sample | <177 micron (NGR) | 18 | 0105:s__05 | 349 | 86 | 45 | 1 | 25 | 11 | 0.2 | 160 | 0.52 | 0.4 | 0.5 | 2 | 30 | 60 | 59.4 | 4.5 | 120 | 0.1
063K :851350:00:------:-- | 21:0541:000350 | 21:0541 | 21:0086 | 21:0086:000296 | 21:0086:000296:0001:0001:00 |  | 54.8153 | -100.7608 | NGR lake sediment grab sample | <177 micron (NGR) | 18 | 0106:s__06 | 350 | 150 | 31 | 4 | 34 | 14 | 0.1 | 475 | 2.5 | 0.2 | 2.5 | 2 | 55 | 50 | 35 | 3.8 | 480 | 0.1
063K :851351:00:------:-- | 21:0541:000351 | 21:0541 | 21:0086 | 21:0086:000297 | 21:0086:000297:0001:0001:00 |  | 54.8101 | -100.7798 | NGR lake sediment grab sample | <177 micron (NGR) | 18 | 0107:s__07 | 351 | 120 | 40 | 3 | 33 | 13 | 0.2 | 350 | 2 | 0.2 | 2 | 3 | 50 | 70 | 44.4 | 2.6 | 370 | 0.1
063K :851352:00:------:-- | 21:0541:000352 | 21:0541 | 21:0086 | 21:0086:000298 | 21:0086:000298:0001:0001:00 |  | 54.7932 | -100.7914 | NGR lake sediment grab sample | <177 micron (NGR) | 18 | 0108:s__08 | 352 | 74 | 32 | 1 | 29 | 8 | 0.1 | 225 | 1.2 | 0.4 | 1 | 4 | 33 | 65 | 57.2 | 2.4 | 250 | 0.1
063K :851353:00:------:-- | 21:0541:000353 | 21:0541 | 21:0086 | 21:0086:000299 | 21:0086:000299:0001:0001:00 |  | 54.7663 | -100.7962 | NGR lake sediment grab sample | <177 micron (NGR) | 18 | 0109:s__09 | 353 | 120 | 38 | 10 | 32 | 11 | 0.2 | 930 | 2.2 | 0.2 | 3.5 | 2 | 65 | 85 | 39 | 3.1 | 370 | 0.1
063K :851354:00:------:-- | 21:0541:000354 | 21:0541 | 21:0086 | 21:0086:000300 | 21:0086:000300:0001:0001:00 |  | 54.7622 | -100.7514 | NGR lake sediment grab sample | <177 micron (NGR) | 18 | 0110:s__10 | 354 | 77 | 15 | 2 | 10 | 6 | 0.1 | 295 | 0.66 | 0.2 | 2 | 3 | 20 | 40 | 69.4 | 1.1 | 110 | 0.1
063K :851355:00:------:-- | 21:0541:000355 | 21:0541 | 21:0086 | 21:0086:000301 | 21:0086:000301:0001:0001:00 |  | 54.7226 | -100.7619 | NGR lake sediment grab sample | <177 micron (NGR) | 18 | 0111:s__11 | 355 | 89 | 12 | 4 | 20 | 8 | 0.2 | 440 | 1.3 | 0.2 | 4 | 2 | 25 | 60 | 54.4 | 1.4 | 310 | 0.1
063K :851356:00:------:-- | 21:0541:000356 | 21:0541 | 21:0086 | 21:0086:000302 | 21:0086:000302:0001:0001:00 |  | 54.7031 | -100.7711 | NGR lake sediment grab sample | <177 micron (NGR) | 18 | 0112:s__12 | 356 | 140 | 27 | 2 | 29 | 11 | 0.1 | 480 | 1.9 | 0.2 | 1.5 | 2 | 40 | 65 | 46 | 2.2 | 330 | 0.1
063K :851357:00:------:-- | 21:0541:000357 | 21:0541 | 21:0086 | 21:0086:000303 | 21:0086:000303:0001:0001:00 |  | 54.6902 | -100.7321 | NGR lake sediment grab sample | <177 micron (NGR) | 18 | 0113:s__13 | 357 | 130 | 22 | 4 | 29 | 12 | 0.1 | 435 | 2.2 | 0.2 | 2 | 2 | 45 | 85 | 39.6 | 5 | 380 | 0.1
063K :851358:00:------:-- | 21:0541:000358 | 21:0541 | 21:0086 | 21:0086:000304 | 21:0086:000304:0001:0001:00 |  | 54.682 | -100.7086 | NGR lake sediment grab sample | <177 micron (NGR) | 18 | 0114:s__14 | 358 | 140 | 13 | 1 | 10 | 9 | 0.1 | 165 | 0.52 | 0.4 | 1 | 3 | 15 | 50 | 70 | 0.9 | 90 | 0.1
063K :851359:00:------:-- | 21:0541:000359 | 21:0541 | 21:0086 | 21:0086:000305 | 21:0086:000305:0001:0001:00 |  | 54.6221 | -100.7207 | NGR lake sediment grab sample | <177 micron (NGR) | 18 | 0115:s__15 | 359 | 140 | 11 | 2 | 15 | 7 | 0.1 | 350 | 0.48 | 0.2 | 0.5 | 3 | 25 | 40 | 63 | 1 | 170 | 0.1
063K :851360:00:------:-- | 21:0541:000360 | 21:0541 | 21:0086 | 21:0086:000306 | 21:0086:000306:0001:0001:00 |  | 54.5453 | -100.6821 | NGR lake sediment grab sample | <177 micron (NGR) | 18 | 0116:s__16 | 360 | 100 | 8 | 1 | 7 | 3 | 0.1 | 145 | 0.2 | 0.4 | 2 | 3 | 13 | 40 | 86.6 | 0.8 | 130 | 0.1
063K :851361:80:851364:20 | 21:0541:000361 | 21:0541 | 21:0086 | 21:0086:000308 | 21:0086:000308:0002:0001:02 |  | 54.5136 | -100.6899 | NGR lake sediment grab sample | <177 micron (NGR) | 19 | 0011:bff_1 | 361 | 150 | 14 | 4 | 7 | 3 | 0.1 | 210 | 0.18 | 0.4 | 3 | 2 | 10 | 60 | 84.8 | 0.9 | 80 | 0.1
063K :851362:00:------:-- | 21:0541:000362 | 21:0541 | 21:0086 | 21:0086:000307 | 21:0086:000307:0001:0001:00 |  | 54.5294 | -100.7266 | NGR lake sediment grab sample | <177 micron (NGR) | 19 | 0101:s__01 | 362 | 230 | 16 | 2 | 22 | 9 | 0.1 | 255 | 1.8 | 0.8 | 7 | 2 | 35 | 70 | 55.4 | 1.2 | 140 | 0.1
063K :851363:10:------:-- | 21:0541:000363 | 21:0541 | 21:0086 | 21:0086:000308 | 21:0086:000308:0001:0001:00 |  | 54.5136 | -100.6899 | NGR lake sediment grab sample | <177 micron (NGR) | 19 | 0013:bff_1 | 363 | 170 | 7 | 3 | 6 | 2 | 0.1 | 205 | 0.15 | 0.6 | 3.5 | 2 | 10 | 55 | 87 | 0.5 | 60 | 0.1
063K :851364:20:851363:10 | 21:0541:000364 | 21:0541 | 21:0086 | 21:0086:000308 | 21:0086:000308:0002:0001:01 |  | 54.5136 | -100.6899 | NGR lake sediment grab sample | <177 micron (NGR) | 19 | 0012:bff_1 | 364 | 170 | 13 | 4 | 6 | 2 | 0.1 | 205 | 0.19 | 0.4 | 2.5 | 2 | 10 | 60 | 83.8 | 0.8 | 40 | 0.1
063K :851365:00:------:-- | 21:0541:000365 | 21:0541 | 21:0086 | 21:0086:000309 | 21:0086:000309:0001:0001:00 |  | 54.5346 | -100.651 | NGR lake sediment grab sample | <177 micron (NGR) | 19 | 0102:s__02 | 365 | 90 | 11 | 3 | 7 | 3 | 0.1 | 190 | 0.26 | 0.2 | 1.5 | 3 | 18 | 40 | 81.6 | 1.5 | 40 | 0.1
063K :851366:00:------:-- | 21:0541:000366 | 21:0541 | 21:0086 | 21:0086:000310 | 21:0086:000310:0001:0001:00 |  | 54.5289 | -100.5892 | NGR lake sediment grab sample | <177 micron (NGR) | 19 | 0103:s__03 | 366 | 59 | 11 | 4 | 9 | 3 | 0.2 | 275 | 0.22 | 0.4 | 2.5 | 5 | 18 | 35 | 33.2 | 1.3 | 140 | 0.1
063K :851367:00:------:-- | 21:0541:000367 | 21:0541 | 21:0086 | 21:0086:000311 | 21:0086:000311:0001:0001:00 |  | 54.5204 | -100.526 | NGR lake sediment grab sample | <177 micron (NGR) | 19 | 0104:s__04 | 367 | 43 | 12 | 5 | 11 | 3 | 0.1 | 275 | 0.37 | 0.2 | 0.5 | 5 | 28 | 30 | 27.8 | 2.4 | 250 | 0.1
063K :851368:00:------:-- | 21:0541:000368 | 21:0541 | 21:0086 | 21:0086:000312 | 21:0086:000312:0001:0001:00 |  | 54.9768 | -101.1014 | NGR lake sediment grab sample | <177 micron (NGR) | 19 | 0105:s__05 | 368 | 98 | 39 | 5 | 40 | 15 | 0.1 | 405 | 3.1 | 0.1 | 3 | 2 | 70 | 35 | 15.8 | 2.5 | 600 | 0.1
063K :851369:9M:------:-- | 21:0541:000369 | 21:0541 |  |  |  | 55 |  |  | Control Reference | Unspecified | 19 | 0901:R__01 | 369 | 57 | 16 | 5 | 17 | 5 | 0.1 | 205 | 1.5 | 0.2 | 2 | 4 | 30 | 85 | 39 | 6.8 | 340 | 0.1
063K :851370:00:------:-- | 21:0541:000370 | 21:0541 | 21:0086 | 21:0086:000313 | 21:0086:000313:0001:0001:00 |  | 54.9461 | -101.1099 | NGR lake sediment grab sample | <177 micron (NGR) | 19 | 0106:s__06 | 370 | 81 | 39 | 1 | 19 | 11 | 0.1 | 195 | 1.2 | 0.2 | 2 | 2 | 30 | 55 | 71 | 1.4 | 120 | 0.1
063K :851371:00:------:-- | 21:0541:000371 | 21:0541 | 21:0086 | 21:0086:000314 | 21:0086:000314:0001:0001:00 |  | 54.9397 | -101.1645 | NGR lake sediment grab sample | <177 micron (NGR) | 19 | 0107:s__07 | 371 | 160 | 48 | 2 | 24 | 12 | 0.1 | 220 | 1.3 | 0.4 | 2 | 2 | 33 | 85 | 62.4 | 2.6 | 180 | 0.1
063K :851372:00:------:-- | 21:0541:000372 | 21:0541 | 21:0086 | 21:0086:000315 | 21:0086:000315:0001:0001:00 |  | 54.9331 | -101.2022 | NGR lake sediment grab sample | <177 micron (NGR) | 19 | 0108:s__08 | 372 | 100 | 37 | 3 | 28 | 10 | 0.1 | 140 | 0.47 | 0.2 | 2 | 2 | 20 | 55 | 56.6 | 1.5 | 140 | 0.1
063K :851373:00:------:-- | 21:0541:000373 | 21:0541 | 21:0086 | 21:0086:000316 | 21:0086:000316:0001:0001:00 |  | 54.9298 | -101.2631 | NGR lake sediment grab sample | <177 micron (NGR) | 19 | 0109:s__09 | 373 | 130 | 43 | 3 | 40 | 14 | 0.1 | 450 | 2.8 | 0.1 | 4.5 | 4 | 63 | 25 | 31.4 | 4.3 | 460 | 0.1
063K :851374:00:------:-- | 21:0541:000374 | 21:0541 | 21:0086 | 21:0086:000317 | 21:0086:000317:0001:0001:00 |  | 54.9159 | -101.3169 | NGR lake sediment grab sample | <177 micron (NGR) | 19 | 0110:s__10 | 374 | 99 | 21 | 1 | 23 | 13 | 0.1 | 215 | 2 | 0.2 | 1 | 2 | 23 | 65 | 54.8 | 3.2 | 260 | 0.1
063K :851375:00:------:-- | 21:0541:000375 | 21:0541 | 21:0086 | 21:0086:000318 | 21:0086:000318:0001:0001:00 |  | 54.9004 | -101.3857 | NGR lake sediment grab sample | <177 micron (NGR) | 19 | 0111:s__11 | 375 | 94 | 34 | 3 | 19 | 10 | 0.1 | 125 | 0.36 | 0.4 | 1 | 1 | 15 | 60 | 73.4 | 0.8 | 80 | 0.1
063K :851376:00:------:-- | 21:0541:000376 | 21:0541 | 21:0086 | 21:0086:000319 | 21:0086:000319:0001:0001:00 |  | 54.9003 | -101.4395 | NGR lake sediment grab sample | <177 micron (NGR) | 19 | 0112:s__12 | 376 | 71 | 19 | 2 | 9 | 5 | 0.1 | 245 | 0.69 | 0.4 | 8 | 1 | 20 | 35 | 75.8 | 1.2 | 100 | 0.1
063K :851377:00:------:-- | 21:0541:000377 | 21:0541 | 21:0086 | 21:0086:000320 | 21:0086:000320:0001:0001:00 |  | 54.8975 | -101.4766 | NGR lake sediment grab sample | <177 micron (NGR) | 19 | 0113:s__13 | 377 | 95 | 44 | 2 | 18 | 9 | 0.1 | 455 | 2.1 | 0.4 | 6.5 | 2 | 30 | 70 | 60.8 | 7.5 | 90 | 0.1
063K :851378:00:------:-- | 21:0541:000378 | 21:0541 | 21:0086 | 21:0086:000321 | 21:0086:000321:0001:0001:00 |  | 54.8943 | -101.5329 | NGR lake sediment grab sample | <177 micron (NGR) | 19 | 0114:s__14 | 378 | 130 | 39 | 4 | 47 | 17 | 0.1 | 570 | 3.5 | 0.1 | 1.5 | 1 | 90 | 20 | 3.2 | 3 | 720 | 0.1
063K :851379:00:------:-- | 21:0541:000379 | 21:0541 | 21:0086 | 21:0086:000322 | 21:0086:000322:0001:0001:00 |  | 54.8661 | -101.5239 | NGR lake sediment grab sample | <177 micron (NGR) | 19 | 0115:s__15 | 379 | 120 | 51 | 5 | 42 | 15 | 0.1 | 425 | 3.3 | 0.2 | 5 | 2 | 75 | 40 | 23.4 | 3.3 | 660 | 0.1
063K :851380:00:------:-- | 21:0541:000380 | 21:0541 | 21:0086 | 21:0086:000323 | 21:0086:000323:0001:0001:00 |  | 54.8829 | -101.6008 | NGR lake sediment grab sample | <177 micron (NGR) | 19 | 0116:s__16 | 380 | 120 | 51 | 6 | 35 | 9 | 0.1 | 300 | 1.7 | 0.4 | 4 | 2 | 48 | 35 | 49.6 | 2.9 | 340 | 0.1
063K :851381:80:851383:10 | 21:0541:000381 | 21:0541 | 21:0086 | 21:0086:000325 | 21:0086:000325:0001:0001:02 |  | 54.8451 | -101.6502 | NGR lake sediment grab sample | <177 micron (NGR) | 20 | 0011:bff_1 | 381 | 100 | 64 | 4 | 34 | 13 | 0.1 | 645 | 2.6 | 0.2 | 14 | 1 | 55 | 60 | 35.2 | 2.8 | 400 | 0.1
063K :851382:00:------:-- | 21:0541:000382 | 21:0541 | 21:0086 | 21:0086:000324 | 21:0086:000324:0001:0001:00 |  | 54.8545 | -101.624 | NGR lake sediment grab sample | <177 micron (NGR) | 20 | 0101:s__01 | 382 | 53 | 24 | 2 | 17 | 9 | 0.1 | 190 | 1.8 | 0.2 | 3 | 1 | 33 | 25 | 9.8 | 1.2 | 280 | 0.1
063K :851383:10:------:-- | 21:0541:000383 | 21:0541 | 21:0086 | 21:0086:000325 | 21:0086:000325:0001:0001:01 |  | 54.8451 | -101.6502 | NGR lake sediment grab sample | <177 micron (NGR) | 20 | 0012:bff_1 | 383 | 80 | 64 | 2 | 35 | 13 | 0.2 | 650 | 2.7 | 0.1 | 15 | 2 | 55 | 80 | 33.8 | 2.7 | 440 | 0.1
063K :851384:20:851383:10 | 21:0541:000384 | 21:0541 | 21:0086 | 21:0086:000325 | 21:0086:000325:0002:0001:00 |  | 54.8451 | -101.6502 | NGR lake sediment grab sample | <177 micron (NGR) | 20 | 0013:bff_1 | 384 | 84 | 69 | 5 | 37 | 14 | 0.1 | 650 | 2.7 | 0.2 | 13 | 1 | 55 | 90 | 36 | 2.9 | 480 | 0.1
063K :851385:00:------:-- | 21:0541:000385 | 21:0541 | 21:0086 | 21:0086:000326 | 21:0086:000326:0001:0001:00 |  | 54.8161 | -101.647 | NGR lake sediment grab sample | <177 micron (NGR) | 20 | 0102:s__02 | 385 | 150 | 69 | 21 | 42 | 15 | 0.1 | 355 | 3 | 0.6 | 7 | 2 | 65 | 90 | 27.6 | 2.9 | 660 | 0.1
063K :851386:00:------:-- | 21:0541:000386 | 21:0541 | 21:0086 | 21:0086:000327 | 21:0086:000327:0001:0001:00 |  | 54.7912 | -101.7021 | NGR lake sediment grab sample | <177 micron (NGR) | 20 | 0103:s__03 | 386 | 110 | 31 | 5 | 18 | 5 | 0.1 | 120 | 0.23 | 0.4 | 4 | 1 | 13 | 80 | 75.6 | 2 | 70 | 0.1
063K :851387:00:------:-- | 21:0541:000387 | 21:0541 | 21:0086 | 21:0086:000328 | 21:0086:000328:0001:0001:00 |  | 54.768 | -101.7626 | NGR lake sediment grab sample | <177 micron (NGR) | 20 | 0104:s__04 | 387 | 330 | 64 | 21 | 22 | 8 | 0.1 | 245 | 1.7 | 1.2 | 9 | 1 | 30 | 150 | 61.2 | 2.3 | 250 | 0.1
063K :851388:00:------:-- | 21:0541:000388 | 21:0541 | 21:0086 | 21:0086:000329 | 21:0086:000329:0001:0001:00 |  | 54.7719 | -101.7997 | NGR lake sediment grab sample | <177 micron (NGR) | 20 | 0105:s__05 | 388 | 140 | 43 | 14 | 51 | 20 | 0.1 | 630 | 4.9 | 0.1 | 3 | 1 | 88 | 30 | 4.8 | 5.9 | 960 | 0.1
063K :851389:00:------:-- | 21:0541:000389 | 21:0541 | 21:0086 | 21:0086:000330 | 21:0086:000330:0001:0001:00 |  | 54.7204 | -101.8008 | NGR lake sediment grab sample | <177 micron (NGR) | 20 | 0106:s__06 | 389 | 200 | 68 | 140 | 35 | 14 | 0.1 | 380 | 3 | 0.6 | 10 | 2 | 58 | 11 | 43.4 | 3.4 | 520 | 2.2
063K :851390:00:------:-- | 21:0541:000390 | 21:0541 | 21:0086 | 21:0086:000331 | 21:0086:000331:0001:0001:00 |  | 54.7042 | -101.7917 | NGR lake sediment grab sample | <177 micron (NGR) | 20 | 0107:s__07 | 390 | 180 | 93 | 12 | 41 | 16 | 0.1 | 525 | 3.4 | 0.6 | 12 | 4 | 65 | 105 | 36.2 | 3.3 | 620 | 0.1
063K :851391:00:------:-- | 21:0541:000391 | 21:0541 | 21:0086 | 21:0086:000332 | 21:0086:000332:0001:0001:00 |  | 54.6948 | -101.7469 | NGR lake sediment grab sample | <177 micron (NGR) | 20 | 0108:s__08 | 391 | 180 | 59 | 14 | 44 | 18 | 0.1 | 535 | 3.9 | 0.4 | 7 | 1 | 73 | 90 | 25 | 3.8 | 680 | 0.1
063K :851392:00:------:-- | 21:0541:000392 | 21:0541 | 21:0086 | 21:0086:000333 | 21:0086:000333:0001:0001:00 |  | 54.6965 | -101.7132 | NGR lake sediment grab sample | <177 micron (NGR) | 20 | 0109:s__09 | 392 | 710 | 75 | 30 | 42 | 17 | 0.1 | 965 | 3.8 | 1.4 | 11 | 2 | 68 | 65 | 15.6 | 3.9 | 700 | 1.4
063K :851393:00:------:-- | 21:0541:000393 | 21:0541 | 21:0086 | 21:0086:000334 | 21:0086:000334:0001:0001:00 |  | 54.6958 | -101.6312 | NGR lake sediment grab sample | <177 micron (NGR) | 20 | 0110:s__10 | 393 | 150 | 39 | 19 | 35 | 15 | 0.1 | 535 | 3.6 | 0.1 | 7 | 1 | 65 | 35 | 12.6 | 3.7 | 620 | 0.1
063K :851394:00:------:-- | 21:0541:000394 | 21:0541 | 21:0086 | 21:0086:000335 | 21:0086:000335:0001:0001:00 |  | 54.6935 | -101.5951 | NGR lake sediment grab sample | <177 micron (NGR) | 20 | 0111:s__11 | 394 | 130 | 44 | 4 | 28 | 10 | 0.1 | 440 | 1.7 | 0.2 | 3 | 1 | 43 | 90 | 50.8 | 1.9 | 280 | 0.1
063K :851395:00:------:-- | 21:0541:000395 | 21:0541 | 21:0086 | 21:0086:000336 | 21:0086:000336:0001:0001:00 |  | 54.6616 | -101.6271 | NGR lake sediment grab sample | <177 micron (NGR) | 20 | 0112:s__12 | 395 | 170 | 62 | 7 | 33 | 10 | 0.1 | 255 | 1.7 | 0.2 | 3.5 | 2 | 40 | 80 | 45.4 | 2 | 400 | 0.1
063K :851396:9R:------:-- | 21:0541:000396 | 21:0541 |  |  |  | 56 |  |  | Control Reference | Unspecified | 20 | 0901:R__01 | 396 | 160 | 82 | 20 | 51 | 18 | 0.1 | 485 | 5.3 | 0.4 | 24 | 6 | 65 | 160 | 8.2 | 27.7 | 660 | 0.4
063K :851397:00:------:-- | 21:0541:000397 | 21:0541 | 21:0086 | 21:0086:000337 | 21:0086:000337:0001:0001:00 |  | 54.6609 | -101.5917 | NGR lake sediment grab sample | <177 micron (NGR) | 20 | 0113:s__13 | 397 | 130 | 42 | 7 | 33 | 11 | 0.4 | 390 | 2.5 | 0.4 | 5 | 2 | 55 | 80 | 37.6 | 4.7 | 540 | 0.1
063K :851398:00:------:-- | 21:0541:000398 | 21:0541 | 21:0086 | 21:0086:000338 | 21:0086:000338:0001:0001:00 |  | 54.6283 | -101.5935 | NGR lake sediment grab sample | <177 micron (NGR) | 20 | 0114:s__14 | 398 | 130 | 30 | 5 | 32 | 9 | 0.1 | 375 | 1.6 | 0.4 | 3 | 2 | 40 | 90 | 52 | 7.6 | 380 | 0.1
063K :851399:00:------:-- | 21:0541:000399 | 21:0541 | 21:0086 | 21:0086:000339 | 21:0086:000339:0001:0001:00 |  | 54.6372 | -101.5318 | NGR lake sediment grab sample | <177 micron (NGR) | 20 | 0115:s__15 | 399 | 140 | 37 | 10 | 32 | 12 | 0.1 | 495 | 2.5 | 0.2 | 4.5 | 2 | 55 | 90 | 38 | 4.2 | 460 | 0.1
063K :851400:00:------:-- | 21:0541:000400 | 21:0541 | 21:0086 | 21:0086:000340 | 21:0086:000340:0001:0001:00 |  | 54.634 | -101.4467 | NGR lake sediment grab sample | <177 micron (NGR) | 20 | 0116:s__16 | 400 | 75 | 35 | 1 | 10 | 7 | 0.1 | 295 | 0.48 | 0.2 | 0.5 | 2 | 20 | 40 | 77.6 | 1.7 | 100 | 0.1
063K :851401:80:851403:20 | 21:0541:000401 | 21:0541 | 21:0086 | 21:0086:000341 | 21:0086:000341:0002:0001:02 |  | 54.6086 | -101.4141 | NGR lake sediment grab sample | <177 micron (NGR) | 21 | 0011:bff_1 | 401 | 90 | 28 | 8 | 35 | 13 | 0.1 | 410 | 2.9 | 0.1 | 5 | 1 | 55 | 28 | 8.8 | 2.6 | 500 | 0.1
063K :851402:10:------:-- | 21:0541:000402 | 21:0541 | 21:0086 | 21:0086:000341 | 21:0086:000341:0001:0001:00 |  | 54.6086 | -101.4141 | NGR lake sediment grab sample | <177 micron (NGR) | 21 | 0013:bff_1 | 402 | 92 | 25 | 6 | 36 | 14 | 0.1 | 410 | 2.9 | 0.1 | 4 | 2 | 55 | 24 | 9.2 | 2.7 | 520 | 0.1
063K :851403:20:851402:10 | 21:0541:000403 | 21:0541 | 21:0086 | 21:0086:000341 | 21:0086:000341:0002:0001:01 |  | 54.6086 | -101.4141 | NGR lake sediment grab sample | <177 micron (NGR) | 21 | 0012:bff_1 | 403 | 89 | 26 | 6 | 34 | 14 | 0.1 | 405 | 2.8 | 0.1 | 4 | 2 | 55 | 24 | 8.4 | 2.4 | 560 | 0.1
063K :851404:00:------:-- | 21:0541:000404 | 21:0541 | 21:0086 | 21:0086:000342 | 21:0086:000342:0001:0001:00 |  | 54.6007 | -101.3453 | NGR lake sediment grab sample | <177 micron (NGR) | 21 | 0101:s__01 | 404 | 98 | 34 | 7 | 52 | 18 | 0.1 | 480 | 3.4 | 0.1 | 2.5 | 1 | 65 | 32 | 10.2 | 3 | 760 | 0.1
063K :851405:00:------:-- | 21:0541:000405 | 21:0541 | 21:0086 | 21:0086:000343 | 21:0086:000343:0001:0001:00 |  | 54.6205 | -101.2952 | NGR lake sediment grab sample | <177 micron (NGR) | 21 | 0102:s__02 | 405 | 94 | 25 | 4 | 30 | 9 | 0.1 | 385 | 1.9 | 0.2 | 1.5 | 2 | 45 | 48 | 46.6 | 2.4 | 380 | 0.1
063K :851406:00:------:-- | 21:0541:000406 | 21:0541 | 21:0086 | 21:0086:000344 | 21:0086:000344:0001:0001:00 |  | 54.6366 | -101.2748 | NGR lake sediment grab sample | <177 micron (NGR) | 21 | 0103:s__03 | 406 | 59 | 24 | 2 | 18 | 17 | 0.1 | 255 | 1.3 | 0.1 | 0.5 | 2 | 28 | 20 | 73.4 | 1.8 | 210 | 0.1
063K :851407:00:------:-- | 21:0541:000407 | 21:0541 | 21:0086 | 21:0086:000345 | 21:0086:000345:0001:0001:00 |  | 54.6172 | -101.2634 | NGR lake sediment grab sample | <177 micron (NGR) | 21 | 0104:s__04 | 407 | 63 | 25 | 3 | 19 | 7 | 0.1 | 210 | 1.1 | 0.2 | 2 | 2 | 30 | 28 | 65.2 | 2.3 | 250 | 0.1
063K :851408:00:------:-- | 21:0541:000408 | 21:0541 | 21:0086 | 21:0086:000346 | 21:0086:000346:0001:0001:00 |  | 54.6149 | -101.2087 | NGR lake sediment grab sample | <177 micron (NGR) | 21 | 0105:s__05 | 408 | 83 | 32 | 7 | 35 | 15 | 0.1 | 510 | 2.8 | 0.1 | 3 | 2 | 58 | 24 | 9.4 | 3.4 | 540 | 0.1
063K :851409:9P:------:-- | 21:0541:000409 | 21:0541 |  |  |  | 60 |  |  | Control Reference | Unspecified | 21 | 0901:R__01 | 409 | 66 | 24 | 4 | 20 | 7 | 0.1 | 350 | 1.7 | 0.2 | 1.5 | 4 | 30 | 48 | 21 | 21.1 | 280 | 0.1
063K :851410:00:------:-- | 21:0541:000410 | 21:0541 | 21:0086 | 21:0086:000347 | 21:0086:000347:0001:0001:00 |  | 54.5978 | -101.1939 | NGR lake sediment grab sample | <177 micron (NGR) | 21 | 0106:s__06 | 410 | 41 | 19 | 1 | 19 | 7 | 0.1 | 390 | 1.3 | 0.1 | 1 | 1 | 35 | 16 | 14.6 | 3 | 300 | 0.1
063K :851411:00:------:-- | 21:0541:000411 | 21:0541 | 21:0086 | 21:0086:000348 | 21:0086:000348:0001:0001:00 |  | 54.61 | -101.157 | NGR lake sediment grab sample | <177 micron (NGR) | 21 | 0107:s__07 | 411 | 64 | 61 | 3 | 27 | 8 | 0.1 | 125 | 1.4 | 0.2 | 3.5 | 4 | 40 | 36 | 67.4 | 8.5 | 260 | 0.1
063K :851412:00:------:-- | 21:0541:000412 | 21:0541 | 21:0086 | 21:0086:000349 | 21:0086:000349:0001:0001:00 |  | 54.6736 | -101.1586 | NGR lake sediment grab sample | <177 micron (NGR) | 21 | 0108:s__08 | 412 | 100 | 42 | 10 | 49 | 20 | 0.1 | 525 | 3.9 | 0.1 | 6.5 | 2 | 70 | 20 | 4.4 | 4.8 | 840 | 0.1
063K :851413:00:------:-- | 21:0541:000413 | 21:0541 | 21:0086 | 21:0086:000350 | 21:0086:000350:0001:0001:00 |  | 54.6909 | -101.1808 | NGR lake sediment grab sample | <177 micron (NGR) | 21 | 0109:s__09 | 413 | 93 | 49 | 2 | 47 | 12 | 0.1 | 365 | 2 | 0.2 | 1 | 3 | 40 | 64 | 50 | 2.5 | 220 | 0.1
063K :851414:00:------:-- | 21:0541:000414 | 21:0541 | 21:0086 | 21:0086:000351 | 21:0086:000351:0001:0001:00 |  | 54.7004 | -101.1453 | NGR lake sediment grab sample | <177 micron (NGR) | 21 | 0110:s__10 | 414 | 81 | 32 | 2 | 41 | 9 | 0.1 | 325 | 1.6 | 0.2 | 1 | 2 | 35 | 44 | 59.6 | 1.7 | 260 | 0.1
063K :851415:00:------:-- | 21:0541:000415 | 21:0541 | 21:0086 | 21:0086:000352 | 21:0086:000352:0001:0001:00 |  | 54.7194 | -101.1834 | NGR lake sediment grab sample | <177 micron (NGR) | 21 | 0111:s__11 | 415 | 130 | 40 | 4 | 43 | 12 | 0.1 | 325 | 2.5 | 0.2 | 1 | 2 | 40 | 60 | 40.4 | 3.7 | 380 | 0.1
063K :851416:00:------:-- | 21:0541:000416 | 21:0541 | 21:0086 | 21:0086:000353 | 21:0086:000353:0001:0001:00 |  | 54.7313 | -101.2184 | NGR lake sediment grab sample | <177 micron (NGR) | 21 | 0112:s__12 | 416 | 150 | 24 | 6 | 22 | 10 | 0.1 | 235 | 1.5 | 0.4 | 3 | 2 | 38 | 5 | 48.4 | 1.4 | 230 | 0.1
063K :851417:00:------:-- | 21:0541:000417 | 21:0541 | 21:0086 | 21:0086:000354 | 21:0086:000354:0001:0001:00 |  | 54.7467 | -101.1596 | NGR lake sediment grab sample | <177 micron (NGR) | 21 | 0113:s__13 | 417 | 170 | 30 | 5 | 30 | 17 | 0.1 | 670 | 2.9 | 0.2 | 2 | 3 | 60 | 88 | 33.8 | 2.1 | 400 | 0.1
063K :851418:00:------:-- | 21:0541:000418 | 21:0541 | 21:0086 | 21:0086:000355 | 21:0086:000355:0001:0001:00 |  | 54.7672 | -101.1174 | NGR lake sediment grab sample | <177 micron (NGR) | 21 | 0114:s__14 | 418 | 110 | 17 | 1 | 10 | 6 | 0.1 | 210 | 1.1 | 0.2 | 0.5 | 3 | 20 | 36 | 73.2 | 4.6 | 140 | 0.1
063K :851419:00:------:-- | 21:0541:000419 | 21:0541 | 21:0086 | 21:0086:000356 | 21:0086:000356:0001:0001:00 |  | 54.7971 | -101.0777 | NGR lake sediment grab sample | <177 micron (NGR) | 21 | 0115:s__15 | 419 | 97 | 37 | 1 | 23 | 10 | 0.1 | 395 | 1.9 | 0.4 | 0.5 | 4 | 35 | 64 | 61.6 | 33.7 | 230 | 0.1
063K :851420:00:------:-- | 21:0541:000420 | 21:0541 | 21:0086 | 21:0086:000357 | 21:0086:000357:0001:0001:00 |  | 54.8352 | -101.0819 | NGR lake sediment grab sample | <177 micron (NGR) | 21 | 0116:s__16 | 420 | 120 | 28 | 1 | 24 | 9 | 0.1 | 205 | 1.4 | 0.1 | 1 | 3 | 40 | 52 | 45 | 22.4 | 280 | 0.1
063K :851421:80:851422:10 | 21:0541:000421 | 21:0541 | 21:0086 | 21:0086:000358 | 21:0086:000358:0001:0001:02 |  | 54.8578 | -101.0961 | NGR lake sediment grab sample | <177 micron (NGR) | 22 | 0011:bff_1 | 421 | 150 | 19 | 1 | 20 | 12 | 0.1 | 135 | 0.55 | 0.8 | 1.5 | 3 | 23 | 56 | 60.4 | 5.9 | 180 | 0.1
063K :851422:10:------:-- | 21:0541:000422 | 21:0541 | 21:0086 | 21:0086:000358 | 21:0086:000358:0001:0001:01 |  | 54.8578 | -101.0961 | NGR lake sediment grab sample | <177 micron (NGR) | 22 | 0012:bff_1 | 422 | 160 | 19 | 1 | 19 | 12 | 0.1 | 135 | 0.55 | 0.6 | 1.5 | 2 | 23 | 56 | 61.4 | 6.2 | 200 | 0.1
063K :851423:20:851422:10 | 21:0541:000423 | 21:0541 | 21:0086 | 21:0086:000358 | 21:0086:000358:0002:0001:00 |  | 54.8578 | -101.0961 | NGR lake sediment grab sample | <177 micron (NGR) | 22 | 0013:bff_1 | 423 | 150 | 19 | 2 | 19 | 12 | 0.1 | 135 | 0.56 | 0.4 | 1 | 4 | 30 | 56 | 61.2 | 5.2 | 160 | 0.1
063K :851424:00:------:-- | 21:0541:000424 | 21:0541 | 21:0086 | 21:0086:000359 | 21:0086:000359:0001:0001:00 |  | 54.9047 | -101.1023 | NGR lake sediment grab sample | <177 micron (NGR) | 22 | 0101:s__01 | 424 | 140 | 21 | 1 | 18 | 12 | 0.1 | 500 | 2.9 | 0.4 | 4 | 3 | 45 | 48 | 41.6 | 2.1 | 250 | 0.1
063K :851425:00:------:-- | 21:0541:000425 | 21:0541 | 21:0086 | 21:0086:000360 | 21:0086:000360:0001:0001:00 |  | 54.9329 | -101.0848 | NGR lake sediment grab sample | <177 micron (NGR) | 22 | 0102:s__02 | 425 | 140 | 21 | 1 | 18 | 11 | 0.1 | 460 | 2.8 | 0.4 | 3.5 | 4 | 43 | 48 | 42.2 | 2.6 | 270 | 0.1
063K :851426:00:------:-- | 21:0541:000426 | 21:0541 | 21:0086 | 21:0086:000361 | 21:0086:000361:0001:0001:00 |  | 54.9664 | -101.0572 | NGR lake sediment grab sample | <177 micron (NGR) | 22 | 0103:s__03 | 426 | 130 | 37 | 1 | 26 | 12 | 0.1 | 500 | 2.4 | 0.2 | 3 | 2 | 50 | 72 | 31.8 | 3 | 270 | 0.1
063K :851427:00:------:-- | 21:0541:000427 | 21:0541 | 21:0086 | 21:0086:000362 | 21:0086:000362:0001:0001:00 |  | 54.8598 | -101.1686 | NGR lake sediment grab sample | <177 micron (NGR) | 22 | 0104:s__04 | 427 | 100 | 17 | 2 | 14 | 8 | 0.1 | 565 | 1 | 0.4 | 1.5 | 2 | 25 | 48 | 70.2 | 1 | 60 | 0.1
063K :851428:00:------:-- | 21:0541:000428 | 21:0541 | 21:0086 | 21:0086:000363 | 21:0086:000363:0001:0001:00 |  | 54.8479 | -101.1907 | NGR lake sediment grab sample | <177 micron (NGR) | 22 | 0105:s__05 | 428 | 130 | 29 | 1 | 19 | 12 | 0.1 | 440 | 1.9 | 0.4 | 1 | 2 | 40 | 56 | 50.4 | 3.7 | 200 | 0.1
063K :851429:00:------:-- | 21:0541:000429 | 21:0541 | 21:0086 | 21:0086:000364 | 21:0086:000364:0001:0001:00 |  | 54.838 | -101.1815 | NGR lake sediment grab sample | <177 micron (NGR) | 22 | 0106:s__06 | 429 | 120 | 21 | 1 | 10 | 10 | 0.1 | 540 | 3.2 | 0.4 | 2 | 2 | 30 | 44 | 66 | 3.3 | 60 | 0.1
063K :851430:00:------:-- | 21:0541:000430 | 21:0541 | 21:0086 | 21:0086:000365 | 21:0086:000365:0001:0001:00 |  | 54.7988 | -101.235 | NGR lake sediment grab sample | <177 micron (NGR) | 22 | 0107:s__07 | 430 | 78 | 18 | 1 | 10 | 8 | 0.1 | 130 | 0.44 | 0.2 | 1 | 3 | 20 | 32 | 69.8 | 4.2 | 60 | 0.1
063K :851431:9P:------:-- | 21:0541:000431 | 21:0541 |  |  |  | 60 |  |  | Control Reference | Unspecified | 22 | 0901:R__01 | 431 | 66 | 22 | 3 | 20 | 8 | 0.1 | 360 | 1.7 | 0.2 | 1.5 | 4 | 30 | 32 | 21.4 | 22.3 | 320 | 0.1
063K :851432:00:------:-- | 21:0541:000432 | 21:0541 | 21:0086 | 21:0086:000366 | 21:0086:000366:0001:0001:00 |  | 54.7864 | -101.2867 | NGR lake sediment grab sample | <177 micron (NGR) | 22 | 0108:s__08 | 432 | 130 | 28 | 1 | 12 | 8 | 0.1 | 265 | 3.5 | 0.2 | 1 | 2 | 33 | 48 | 65.6 | 0.6 | 70 | 0.1
063K :851433:00:------:-- | 21:0541:000433 | 21:0541 | 21:0086 | 21:0086:000367 | 21:0086:000367:0001:0001:00 |  | 54.7359 | -101.2984 | NGR lake sediment grab sample | <177 micron (NGR) | 22 | 0109:s__09 | 433 | 69 | 20 | 1 | 9 | 7 | 0.1 | 80 | 0.21 | 0.2 | 0.5 | 4 | 13 | 48 | 73.4 | 0.5 | 80 | 0.1
063K :851434:00:------:-- | 21:0541:000434 | 21:0541 | 21:0086 | 21:0086:000368 | 21:0086:000368:0001:0001:00 |  | 54.7501 | -101.3101 | NGR lake sediment grab sample | <177 micron (NGR) | 22 | 0110:s__10 | 434 | 140 | 37 | 1 | 17 | 10 | 0.2 | 620 | 0.59 | 0.4 | 2.5 | 2 | 25 | 72 | 61.2 | 1.1 | 60 | 0.1
063K :851435:00:------:-- | 21:0541:000435 | 21:0541 | 21:0086 | 21:0086:000369 | 21:0086:000369:0001:0001:00 |  | 54.7504 | -101.3839 | NGR lake sediment grab sample | <177 micron (NGR) | 22 | 0111:s__11 | 435 | 84 | 25 | 5 | 18 | 7 | 0.1 | 340 | 1 | 0.4 | 7 | 2 | 25 | 64 | 61.6 | 1.6 | 90 | 0.1
063K :851436:00:------:-- | 21:0541:000436 | 21:0541 | 21:0086 | 21:0086:000370 | 21:0086:000370:0001:0001:00 |  | 54.7653 | -101.4445 | NGR lake sediment grab sample | <177 micron (NGR) | 22 | 0112:s__12 | 436 | 120 | 33 | 2 | 27 | 10 | 0.1 | 680 | 2.2 | 0.1 | 3 | 2 | 50 | 80 | 33.8 | 3.8 | 280 | 0.1
063K :851437:00:------:-- | 21:0541:000437 | 21:0541 | 21:0086 | 21:0086:000371 | 21:0086:000371:0001:0001:00 |  | 54.7575 | -101.4759 | NGR lake sediment grab sample | <177 micron (NGR) | 22 | 0113:s__13 | 437 | 160 | 50 | 1 | 22 | 12 | 0.1 | 410 | 2.4 | 0.4 | 3 | 2 | 50 | 88 | 44.2 | 4.8 | 220 | 0.1
063K :851438:00:------:-- | 21:0541:000438 | 21:0541 | 21:0086 | 21:0086:000372 | 21:0086:000372:0001:0001:00 |  | 54.7446 | -101.521 | NGR lake sediment grab sample | <177 micron (NGR) | 22 | 0114:s__14 | 438 | 100 | 40 | 1 | 12 | 9 | 0.1 | 380 | 0.95 | 0.4 | 1 | 2 | 23 | 56 | 67 | 2.3 | 120 | 0.1
063K :851439:00:------:-- | 21:0541:000439 | 21:0541 | 21:0086 | 21:0086:000373 | 21:0086:000373:0001:0001:00 |  | 54.76 | -101.5444 | NGR lake sediment grab sample | <177 micron (NGR) | 22 | 0115:s__15 | 439 | 110 | 47 | 4 | 37 | 13 | 0.1 | 450 | 3 | 0.1 | 4 | 2 | 58 | 56 | 33 | 3.5 | 540 | 0.1
063K :851440:00:------:-- | 21:0541:000440 | 21:0541 | 21:0086 | 21:0086:000374 | 21:0086:000374:0001:0001:00 |  | 54.7672 | -101.5779 | NGR lake sediment grab sample | <177 micron (NGR) | 22 | 0116:s__16 | 440 | 120 | 64 | 6 | 40 | 15 | 0.1 | 485 | 3.2 | 0.1 | 3 | 2 | 60 | 48 | 25.4 | 3.6 | 600 | 0.1
063K :851441:80:851443:10 | 21:0541:000441 | 21:0541 | 21:0086 | 21:0086:000376 | 21:0086:000376:0001:0001:02 |  | 54.7822 | -101.6288 | NGR lake sediment grab sample | <177 micron (NGR) | 23 | 0011:bff_1 | 441 | 88 | 42 | 5 | 15 | 6 | 0.1 | 115 | 0.6 | 0.4 | 12 | 3 | 18 | 56 | 69.4 | 1.8 | 100 | 0.1
063K :851442:00:------:-- | 21:0541:000442 | 21:0541 | 21:0086 | 21:0086:000375 | 21:0086:000375:0001:0001:00 |  | 54.7835 | -101.6003 | NGR lake sediment grab sample | <177 micron (NGR) | 23 | 0101:s__01 | 442 | 130 | 141 | 2 | 25 | 9 | 0.1 | 810 | 2.3 | 0.2 | 3.5 | 4 | 40 | 72 | 46 | 2.2 | 380 | 0.1
063K :851443:10:------:-- | 21:0541:000443 | 21:0541 | 21:0086 | 21:0086:000376 | 21:0086:000376:0001:0001:01 |  | 54.7822 | -101.6288 | NGR lake sediment grab sample | <177 micron (NGR) | 23 | 0012:bff_1 | 443 | 80 | 45 | 3 | 15 | 6 | 0.1 | 115 | 0.59 | 0.4 | 12 | 4 | 15 | 56 | 69 | 1.7 | 80 | 0.1
063K :851444:20:851443:10 | 21:0541:000444 | 21:0541 | 21:0086 | 21:0086:000376 | 21:0086:000376:0002:0001:00 |  | 54.7822 | -101.6288 | NGR lake sediment grab sample | <177 micron (NGR) | 23 | 0013:bff_1 | 444 | 78 | 44 | 1 | 16 | 7 | 0.1 | 95 | 0.58 | 0.4 | 12 | 3 | 15 | 60 | 68.6 | 1.7 | 90 | 0.1
063K :851445:00:------:-- | 21:0541:000445 | 21:0541 | 21:0086 | 21:0086:000377 | 21:0086:000377:0001:0001:00 |  | 54.7529 | -101.6602 | NGR lake sediment grab sample | <177 micron (NGR) | 23 | 0102:s__02 | 445 | 80 | 41 | 1 | 24 | 10 | 0.1 | 190 | 0.94 | 0.4 | 3 | 2 | 40 | 64 | 49.6 | 4.6 | 340 | 0.1
063K :851446:00:------:-- | 21:0541:000446 | 21:0541 | 21:0086 | 21:0086:000378 | 21:0086:000378:0001:0001:00 |  | 54.7567 | -101.7127 | NGR lake sediment grab sample | <177 micron (NGR) | 23 | 0103:s__03 | 446 | 160 | 66 | 6 | 34 | 14 | 0.1 | 745 | 2.2 | 0.6 | 14 | 3 | 60 | 80 | 44.6 | 1.8 | 320 | 0.1
063K :851447:00:------:-- | 21:0541:000447 | 21:0541 | 21:0086 | 21:0086:000379 | 21:0086:000379:0001:0001:00 |  | 54.7303 | -101.7247 | NGR lake sediment grab sample | <177 micron (NGR) | 23 | 0104:s__04 | 447 | 140 | 63 | 7 | 26 | 10 | 0.1 | 740 | 2.3 | 0.2 | 13 | 3 | 50 | 80 | 40.4 | 3.4 | 270 | 0.1
063K :851448:00:------:-- | 21:0541:000448 | 21:0541 | 21:0086 | 21:0086:000380 | 21:0086:000380:0001:0001:00 |  | 54.7374 | -101.6304 | NGR lake sediment grab sample | <177 micron (NGR) | 23 | 0105:s__05 | 448 | 130 | 53 | 7 | 36 | 15 | 0.1 | 385 | 3.2 | 0.2 | 6 | 2 | 55 | 36 | 14 | 2.7 | 640 | 0.1
063K :851449:00:------:-- | 21:0541:000449 | 21:0541 | 21:0086 | 21:0086:000381 | 21:0086:000381:0001:0001:00 |  | 54.7322 | -101.5979 | NGR lake sediment grab sample | <177 micron (NGR) | 23 | 0106:s__06 | 449 | 100 | 43 | 3 | 13 | 8 | 0.1 | 230 | 0.53 | 2.2 | 3 | 2 | 25 | 64 | 67.6 | 1 | 150 | 0.1
063K :851450:00:------:-- | 21:0541:000450 | 21:0541 | 21:0086 | 21:0086:000382 | 21:0086:000382:0001:0001:00 |  | 54.7134 | -101.5543 | NGR lake sediment grab sample | <177 micron (NGR) | 23 | 0107:s__07 | 450 | 120 | 41 | 1 | 27 | 10 | 0.1 | 550 | 1.7 | 0.2 | 5.5 | 2 | 45 | 56 | 52.2 | 3.4 | 300 | 0.1
063K :851451:00:------:-- | 21:0541:000451 | 21:0541 | 21:0086 | 21:0086:000383 | 21:0086:000383:0001:0001:00 |  | 54.6776 | -101.5389 | NGR lake sediment grab sample | <177 micron (NGR) | 23 | 0108:s__08 | 451 | 150 | 36 | 9 | 28 | 12 | 0.1 | 660 | 2.7 | 0.2 | 4 | 2 | 60 | 88 | 37 | 3.3 | 380 | 0.1
063K :851452:00:------:-- | 21:0541:000452 | 21:0541 | 21:0086 | 21:0086:000384 | 21:0086:000384:0001:0001:00 |  | 54.6651 | -101.456 | NGR lake sediment grab sample | <177 micron (NGR) | 23 | 0109:s__09 | 452 | 140 | 45 | 5 | 33 | 11 | 0.1 | 440 | 2.8 | 0.2 | 4.5 | 2 | 50 | 60 | 34.4 | 2.9 | 440 | 0.1
063K :851453:00:------:-- | 21:0541:000453 | 21:0541 | 21:0086 | 21:0086:000385 | 21:0086:000385:0001:0001:00 |  | 54.6482 | -101.4079 | NGR lake sediment grab sample | <177 micron (NGR) | 23 | 0110:s__10 | 453 | 140 | 44 | 5 | 31 | 12 | 0.1 | 440 | 2.5 | 0.2 | 4.5 | 2 | 53 | 72 | 35.2 | 3.1 | 440 | 0.1
063K :851454:00:------:-- | 21:0541:000454 | 21:0541 | 21:0086 | 21:0086:000386 | 21:0086:000386:0001:0001:00 |  | 54.6335 | -101.3551 | NGR lake sediment grab sample | <177 micron (NGR) | 23 | 0111:s__11 | 454 | 59 | 19 | 2 | 14 | 5 | 0.1 | 170 | 0.52 | 0.2 | 1.5 | 2 | 23 | 80 | 67.4 | 1.3 | 140 | 0.1
063K :851455:00:------:-- | 21:0541:000455 | 21:0541 | 21:0086 | 21:0086:000387 | 21:0086:000387:0001:0001:00 |  | 54.6504 | -101.3016 | NGR lake sediment grab sample | <177 micron (NGR) | 23 | 0112:s__12 | 455 | 56 | 12 | 2 | 18 | 7 | 0.1 | 245 | 1.7 | 0.1 | 1 | 2 | 35 | 30 | 2.6 | 2.4 | 320 | 0.1
063K :851456:00:------:-- | 21:0541:000456 | 21:0541 | 21:0086 | 21:0086:000388 | 21:0086:000388:0001:0001:00 |  | 54.6739 | -101.366 | NGR lake sediment grab sample | <177 micron (NGR) | 23 | 0113:s__13 | 456 | 95 | 19 | 1 | 19 | 8 | 0.1 | 535 | 1.4 | 0.4 | 1.5 | 2 | 30 | 50 | 62.8 | 2.7 | 140 | 0.1
063K :851457:00:------:-- | 21:0541:000457 | 21:0541 | 21:0086 | 21:0086:000389 | 21:0086:000389:0001:0001:00 |  | 54.6858 | -101.3794 | NGR lake sediment grab sample | <177 micron (NGR) | 23 | 0114:s__14 | 457 | 81 | 32 | 2 | 15 | 8 | 0.1 | 255 | 1.4 | 2.2 | 4 | 3 | 25 | 50 | 66.4 | 1 | 70 | 0.1
063K :851458:9M:------:-- | 21:0541:000458 | 21:0541 |  |  |  | 55 |  |  | Control Reference | Unspecified | 23 | 0901:R__01 | 458 | 57 | 17 | 5 | 20 | 6 | 0.1 | 220 | 1.6 | 0.4 | 1.5 | 4 | 30 | 70 | 39.6 | 5.7 | 300 | 0.1
063K :851459:00:------:-- | 21:0541:000459 | 21:0541 | 21:0086 | 21:0086:000390 | 21:0086:000390:0001:0001:00 |  | 54.6993 | -101.4346 | NGR lake sediment grab sample | <177 micron (NGR) | 23 | 0115:s__15 | 459 | 130 | 18 | 1 | 10 | 6 | 0.1 | 315 | 5.8 | 0.1 | 8 | 3 | 58 | 30 | 72.2 | 1.3 | 80 | 0.1
063K :851460:00:------:-- | 21:0541:000460 | 21:0541 | 21:0086 | 21:0086:000391 | 21:0086:000391:0001:0001:00 |  | 54.701 | -101.5027 | NGR lake sediment grab sample | <177 micron (NGR) | 23 | 0116:s__16 | 460 | 150 | 31 | 6 | 32 | 12 | 0.1 | 605 | 2.6 | 0.4 | 4 | 2 | 55 | 60 | 32 | 3.3 | 400 | 0.1
063K :851461:80:851463:20 | 21:0541:000461 | 21:0541 | 21:0086 | 21:0086:000392 | 21:0086:000392:0002:0001:02 |  | 54.7206 | -101.479 | NGR lake sediment grab sample | <177 micron (NGR) | 24 | 0011:bff_1 | 461 | 91 | 25 | 1 | 23 | 9 | 0.1 | 370 | 1.4 | 0.1 | 2 | 2 | 35 | 60 | 51.2 | 4 | 170 | 0.1
063K :851462:10:------:-- | 21:0541:000462 | 21:0541 | 21:0086 | 21:0086:000392 | 21:0086:000392:0001:0001:00 |  | 54.7206 | -101.479 | NGR lake sediment grab sample | <177 micron (NGR) | 24 | 0013:bff_1 | 462 | 97 | 25 | 1 | 24 | 9 | 0.1 | 420 | 1.3 | 0.1 | 2 | 1 | 30 | 60 | 51.6 | 4.7 | 230 | 0.1
063K :851463:20:851462:10 | 21:0541:000463 | 21:0541 | 21:0086 | 21:0086:000392 | 21:0086:000392:0002:0001:01 |  | 54.7206 | -101.479 | NGR lake sediment grab sample | <177 micron (NGR) | 24 | 0012:bff_1 | 463 | 94 | 24 | 1 | 24 | 10 | 0.1 | 400 | 1.4 | 0.1 | 1.5 | 2 | 35 | 75 | 51 | 4 | 210 | 0.1
063K :851464:9M:------:-- | 21:0541:000464 | 21:0541 |  |  |  | 55 |  |  | Control Reference | Unspecified | 24 | 0901:R__01 | 464 | 55 | 17 | 2 | 17 | 6 | 0.1 | 220 | 1.6 | 0.4 | 2 | 6 | 35 | 80 | 39.6 | 6.7 | 250 | 0.1
063K :851465:00:------:-- | 21:0541:000465 | 21:0541 | 21:0086 | 21:0086:000393 | 21:0086:000393:0001:0001:00 |  | 54.7201 | -101.426 | NGR lake sediment grab sample | <177 micron (NGR) | 24 | 0101:s__01 | 465 | 120 | 27 | 1 | 22 | 12 | 0.1 | 445 | 1.7 | 0.4 | 2.5 | 2 | 40 | 60 | 48.4 | 2.1 | 160 | 0.1
063K :851466:00:------:-- | 21:0541:000466 | 21:0541 | 21:0086 | 21:0086:000394 | 21:0086:000394:0001:0001:00 |  | 54.7148 | -101.3631 | NGR lake sediment grab sample | <177 micron (NGR) | 24 | 0102:s__02 | 466 | 130 | 31 | 1 | 19 | 9 | 0.1 | 430 | 1.6 | 0.4 | 5.5 | 2 | 38 | 40 | 51 | 2.2 | 190 | 0.1
063K :851467:00:------:-- | 21:0541:000467 | 21:0541 | 21:0086 | 21:0086:000395 | 21:0086:000395:0001:0001:00 |  | 54.6984 | -101.3196 | NGR lake sediment grab sample | <177 micron (NGR) | 24 | 0103:s__03 | 467 | 150 | 23 | 1 | 28 | 12 | 0.1 | 370 | 1.7 | 0.4 | 1.5 | 3 | 43 | 65 | 43.2 | 3.4 | 320 | 0.1
063K :851468:00:------:-- | 21:0541:000468 | 21:0541 | 21:0086 | 21:0086:000396 | 21:0086:000396:0001:0001:00 |  | 54.6923 | -101.2791 | NGR lake sediment grab sample | <177 micron (NGR) | 24 | 0104:s__04 | 468 | 110 | 34 | 1 | 29 | 10 | 0.1 | 375 | 1.5 | 0.2 | 1.5 | 2 | 25 | 60 | 55.2 | 5.8 | 200 | 0.1
063K :851469:00:------:-- | 21:0541:000469 | 21:0541 | 21:0086 | 21:0086:000397 | 21:0086:000397:0001:0001:00 |  | 54.674 | -101.2614 | NGR lake sediment grab sample | <177 micron (NGR) | 24 | 0105:s__05 | 469 | 68 | 23 | 1 | 18 | 7 | 0.1 | 140 | 0.9 | 0.4 | 1 | 1 | 25 | 60 | 70.4 | 10.6 | 140 | 0.1
063K :851470:00:------:-- | 21:0541:000470 | 21:0541 | 21:0086 | 21:0086:000398 | 21:0086:000398:0001:0001:00 |  | 54.6652 | -101.233 | NGR lake sediment grab sample | <177 micron (NGR) | 24 | 0106:s__06 | 470 | 64 | 19 | 1 | 13 | 7 | 0.1 | 225 | 1.1 | 0.4 | 2.5 | 1 | 20 | 40 | 69.2 | 2 | 90 | 0.1
063K :851471:00:------:-- | 21:0541:000471 | 21:0541 | 21:0086 | 21:0086:000399 | 21:0086:000399:0001:0001:00 |  | 54.7236 | -101.2672 | NGR lake sediment grab sample | <177 micron (NGR) | 24 | 0107:s__07 | 471 | 89 | 33 | 2 | 23 | 11 | 0.1 | 400 | 1.3 | 0.1 | 1.5 | 2 | 35 | 80 | 51.8 | 1.9 | 250 | 0.1
063K :851472:00:------:-- | 21:0541:000472 | 21:0541 | 21:0086 | 21:0086:000400 | 21:0086:000400:0001:0001:00 |  | 54.7565 | -101.2543 | NGR lake sediment grab sample | <177 micron (NGR) | 24 | 0108:s__08 | 472 | 150 | 37 | 2 | 28 | 12 | 0.1 | 450 | 2.4 | 0.4 | 2 | 2 | 50 | 90 | 40 | 2.5 | 280 | 0.1
063K :851473:00:------:-- | 21:0541:000473 | 21:0541 | 21:0086 | 21:0086:000401 | 21:0086:000401:0001:0001:00 |  | 54.785 | -101.1974 | NGR lake sediment grab sample | <177 micron (NGR) | 24 | 0109:s__09 | 473 | 85 | 34 | 1 | 17 | 7 | 0.1 | 180 | 0.4 | 0.4 | 0.5 | 2 | 10 | 40 | 47 | 0.5 | 140 | 0.1
063K :851474:00:------:-- | 21:0541:000474 | 21:0541 | 21:0086 | 21:0086:000402 | 21:0086:000402:0001:0001:00 |  | 54.774 | -101.1856 | NGR lake sediment grab sample | <177 micron (NGR) | 24 | 0110:s__10 | 474 | 92 | 27 | 1 | 19 | 11 | 0.1 | 145 | 1.1 | 0.4 | 0.5 | 3 | 23 | 45 | 72.2 | 0.5 | 100 | 0.1
063K :851475:00:------:-- | 21:0541:000475 | 21:0541 | 21:0086 | 21:0086:000403 | 21:0086:000403:0001:0001:00 |  | 54.7866 | -101.1281 | NGR lake sediment grab sample | <177 micron (NGR) | 24 | 0111:s__11 | 475 | 170 | 16 | 2 | 32 | 11 | 0.1 | 375 | 1.6 | 0.4 | 2 | 3 | 40 | 60 | 40.6 | 0.5 | 280 | 0.1
063K :851476:00:------:-- | 21:0541:000476 | 21:0541 | 21:0086 | 21:0086:000404 | 21:0086:000404:0001:0001:00 |  | 54.8385 | -101.1272 | NGR lake sediment grab sample | <177 micron (NGR) | 24 | 0112:s__12 | 476 | 150 | 28 | 1 | 16 | 10 | 0.1 | 275 | 2.4 | 0.4 | 2 | 4 | 23 | 50 | 59.4 | 4.9 | 90 | 0.1
063K :851477:00:------:-- | 21:0541:000477 | 21:0541 | 21:0086 | 21:0086:000405 | 21:0086:000405:0001:0001:00 |  | 54.905 | -101.0451 | NGR lake sediment grab sample | <177 micron (NGR) | 24 | 0113:s__13 | 477 | 120 | 33 | 2 | 25 | 12 | 0.1 | 300 | 1.6 | 0.2 | 2 | 2 | 35 | 55 | 53 | 1.9 | 230 | 0.1
063K :851478:00:------:-- | 21:0541:000478 | 21:0541 | 21:0086 | 21:0086:000406 | 21:0086:000406:0001:0001:00 |  | 54.9272 | -101.037 | NGR lake sediment grab sample | <177 micron (NGR) | 24 | 0114:s__14 | 478 | 130 | 41 | 1 | 22 | 11 | 0.1 | 430 | 1.4 | 0.4 | 2 | 1 | 33 | 70 | 45.2 | 2.1 | 240 | 0.1
063K :851479:00:------:-- | 21:0541:000479 | 21:0541 | 21:0086 | 21:0086:000407 | 21:0086:000407:0001:0001:00 |  | 54.9666 | -101.0128 | NGR lake sediment grab sample | <177 micron (NGR) | 24 | 0115:s__15 | 479 | 140 | 18 | 1 | 23 | 12 | 0.1 | 250 | 2.1 | 0.4 | 1 | 2 | 35 | 55 | 62.2 | 1.3 | 110 | 0.1
063K :851480:00:------:-- | 21:0541:000480 | 21:0541 | 21:0086 | 21:0086:000408 | 21:0086:000408:0001:0001:00 |  | 54.9123 | -101.1651 | NGR lake sediment grab sample | <177 micron (NGR) | 24 | 0116:s__16 | 480 | 130 | 20 | 2 | 20 | 11 | 0.1 | 280 | 0.5 | 0.4 | 2.5 | 1 | 25 | 55 | 63.8 | 0.5 | 100 | 0.1
063K :851481:80:851483:20 | 21:0541:000481 | 21:0541 | 21:0086 | 21:0086:000409 | 21:0086:000409:0002:0001:02 |  | 54.8896 | -101.2187 | NGR lake sediment grab sample | <177 micron (NGR) | 25 | 0011:bff_1 | 481 | 90 | 23 | 1 | 22 | 8 | 0.1 | 135 | 0.38 | 0.4 | 0.5 | 1 | 20 | 45 | 65.6 | 1.9 | 80 | 0.1
063K :851482:10:------:-- | 21:0541:000482 | 21:0541 | 21:0086 | 21:0086:000409 | 21:0086:000409:0001:0001:00 |  | 54.8896 | -101.2187 | NGR lake sediment grab sample | <177 micron (NGR) | 25 | 0013:bff_1 | 482 | 80 | 20 | 1 | 19 | 8 | 0.1 | 135 | 0.37 | 0.4 | 0.5 | 4 | 20 | 40 | 64.8 | 1.7 | 80 | 0.1
063K :851483:20:851482:10 | 21:0541:000483 | 21:0541 | 21:0086 | 21:0086:000409 | 21:0086:000409:0002:0001:01 |  | 54.8896 | -101.2187 | NGR lake sediment grab sample | <177 micron (NGR) | 25 | 0012:bff_1 | 483 | 88 | 19 | 1 | 19 | 9 | 0.1 | 140 | 0.38 | 0.4 | 1 | 3 | 20 | 40 | 66 | 1.4 | 110 | 0.1
063K :851484:00:------:-- | 21:0541:000484 | 21:0541 | 21:0086 | 21:0086:000410 | 21:0086:000410:0001:0001:00 |  | 54.8567 | -101.2437 | NGR lake sediment grab sample | <177 micron (NGR) | 25 | 0101:s__01 | 484 | 86 | 46 | 1 | 13 | 7 | 0.1 | 150 | 0.6 | 0.4 | 1 | 2 | 23 | 40 | 72.6 | 1 | 110 | 0.1
063K :851485:00:------:-- | 21:0541:000485 | 21:0541 | 21:0086 | 21:0086:000411 | 21:0086:000411:0001:0001:00 |  | 54.8271 | -101.2554 | NGR lake sediment grab sample | <177 micron (NGR) | 25 | 0102:s__02 | 485 | 150 | 79 | 1 | 32 | 12 | 0.1 | 435 | 2.5 | 0.4 | 2 | 2 | 45 | 70 | 43.8 | 1.7 | 320 | 0.1
063K :851486:9R:------:-- | 21:0541:000486 | 21:0541 |  |  |  | 56 |  |  | Control Reference | Unspecified | 25 | 0901:R__01 | 486 | 170 | 87 | 19 | 50 | 18 | 0.2 | 480 | 4.8 | 0.2 | 22 | 7 | 70 | 100 | 7.8 | 31.4 | 620 | 0.4
063K :851487:00:------:-- | 21:0541:000487 | 21:0541 | 21:0086 | 21:0086:000412 | 21:0086:000412:0001:0001:00 |  | 54.8161 | -101.3265 | NGR lake sediment grab sample | <177 micron (NGR) | 25 | 0103:s__03 | 487 | 110 | 24 | 1 | 18 | 12 | 0.1 | 420 | 2.3 | 0.4 | 2.5 | 3 | 43 | 65 | 51.4 | 1.6 | 200 | 0.1
063K :851488:00:------:-- | 21:0541:000488 | 21:0541 | 21:0086 | 21:0086:000413 | 21:0086:000413:0001:0001:00 |  | 54.7876 | -101.3572 | NGR lake sediment grab sample | <177 micron (NGR) | 25 | 0104:s__04 | 488 | 140 | 29 | 1 | 15 | 8 | 0.1 | 535 | 1.3 | 0.4 | 2 | 2 | 30 | 70 | 62.2 | 2.4 | 130 | 0.1
063K :851489:00:------:-- | 21:0541:000489 | 21:0541 | 21:0086 | 21:0086:000414 | 21:0086:000414:0001:0001:00 |  | 54.81 | -101.3878 | NGR lake sediment grab sample | <177 micron (NGR) | 25 | 0105:s__05 | 489 | 80 | 32 | 1 | 27 | 9 | 0.1 | 395 | 1.8 | 0.1 | 2 | 2 | 40 | 30 | 49.2 | 2.4 | 380 | 0.1
063K :851490:00:------:-- | 21:0541:000490 | 21:0541 | 21:0086 | 21:0086:000415 | 21:0086:000415:0001:0001:00 |  | 54.7964 | -101.4352 | NGR lake sediment grab sample | <177 micron (NGR) | 25 | 0106:s__06 | 490 | 97 | 41 | 1 | 28 | 11 | 0.1 | 520 | 2.3 | 0.4 | 2.5 | 3 | 50 | 40 | 52.8 | 3 | 320 | 0.1
063K :851491:00:------:-- | 21:0541:000491 | 21:0541 | 21:0086 | 21:0086:000416 | 21:0086:000416:0001:0001:00 |  | 54.7891 | -101.4841 | NGR lake sediment grab sample | <177 micron (NGR) | 25 | 0107:s__07 | 491 | 86 | 31 | 3 | 18 | 8 | 0.1 | 365 | 1.8 | 0.2 | 2.5 | 2 | 33 | 60 | 51.2 | 2.5 | 170 | 0.1
063K :851492:00:------:-- | 21:0541:000492 | 21:0541 | 21:0086 | 21:0086:000417 | 21:0086:000417:0001:0001:00 |  | 54.7909 | -101.5567 | NGR lake sediment grab sample | <177 micron (NGR) | 25 | 0108:s__08 | 492 | 85 | 50 | 3 | 19 | 7 | 0.1 | 200 | 1.5 | 0.4 | 3 | 5 | 30 | 40 | 53.2 | 1.9 | 230 | 0.1
063K :851493:00:------:-- | 21:0541:000493 | 21:0541 | 21:0086 | 21:0086:000418 | 21:0086:000418:0001:0001:00 |  | 54.8108 | -101.5941 | NGR lake sediment grab sample | <177 micron (NGR) | 25 | 0109:s__09 | 493 | 80 | 68 | 2 | 22 | 8 | 0.1 | 560 | 1.6 | 0.2 | 2.5 | 2 | 38 | 70 | 62 | 1.2 | 180 | 0.1
063K :851494:00:------:-- | 21:0541:000494 | 21:0541 | 21:0086 | 21:0086:000419 | 21:0086:000419:0001:0001:00 |  | 54.8326 | -101.5809 | NGR lake sediment grab sample | <177 micron (NGR) | 25 | 0110:s__10 | 494 | 75 | 112 | 1 | 15 | 8 | 0.1 | 310 | 1.1 | 0.2 | 10 | 2 | 30 | 60 | 74 | 1.3 | 80 | 0.1
063K :851495:00:------:-- | 21:0541:000495 | 21:0541 | 21:0086 | 21:0086:000420 | 21:0086:000420:0001:0001:00 |  | 54.8256 | -101.5376 | NGR lake sediment grab sample | <177 micron (NGR) | 25 | 0111:s__11 | 495 | 82 | 49 | 2 | 26 | 9 | 0.1 | 340 | 2 | 0.1 | 2 | 6 | 43 | 30 | 35.4 | 2.4 | 400 | 0.1
063K :851496:00:------:-- | 21:0541:000496 | 21:0541 | 21:0086 | 21:0086:000421 | 21:0086:000421:0001:0001:00 |  | 54.8307 | -101.4983 | NGR lake sediment grab sample | <177 micron (NGR) | 25 | 0112:s__12 | 496 | 92 | 86 | 4 | 25 | 12 | 0.1 | 395 | 1.7 | 0.2 | 2 | 24 | 38 | 65 | 49.2 | 2.5 | 440 | 0.1
063K :851497:00:------:-- | 21:0541:000497 | 21:0541 | 21:0086 | 21:0086:000422 | 21:0086:000422:0001:0001:00 |  | 54.8492 | -101.492 | NGR lake sediment grab sample | <177 micron (NGR) | 25 | 0113:s__13 | 497 | 78 | 25 | 2 | 14 | 5 | 0.1 | 175 | 1.2 | 0.2 | 2 | 5 | 25 | 45 | 61.6 | 1.7 | 130 | 0.1
063K :851498:00:------:-- | 21:0541:000498 | 21:0541 | 21:0086 | 21:0086:000423 | 21:0086:000423:0001:0001:00 |  | 54.8665 | -101.4611 | NGR lake sediment grab sample | <177 micron (NGR) | 25 | 0114:s__14 | 498 | 56 | 27 | 2 | 10 | 5 | 0.1 | 175 | 0.65 | 0.1 | 1.5 | 3 | 20 | 50 | 72 | 0.8 | 140 | 0.1
063K :851499:00:------:-- | 21:0541:000499 | 21:0541 | 21:0086 | 21:0086:000424 | 21:0086:000424:0001:0001:00 |  | 54.8457 | -101.4334 | NGR lake sediment grab sample | <177 micron (NGR) | 25 | 0115:s__15 | 499 | 36 | 10 | 1 | 10 | 5 | 0.1 | 220 | 1.2 | 0.1 | 1 | 1 | 25 | 15 | 11.2 | 1.6 | 240 | 0.1
063K :851500:00:------:-- | 21:0541:000500 | 21:0541 | 21:0086 | 21:0086:000425 | 21:0086:000425:0001:0001:00 |  | 54.8235 | -101.4251 | NGR lake sediment grab sample | <177 micron (NGR) | 25 | 0116:s__16 | 500 | 59 | 25 | 1 | 12 | 5 | 0.1 | 195 | 0.55 | 0.2 | 0.5 | 2 | 18 | 40 | 72.6 | 1.1 | 110 | 0.1
063K :851501:80:851502:10 | 21:0541:000501 | 21:0541 | 21:0086 | 21:0086:000426 | 21:0086:000426:0001:0001:02 |  | 54.8486 | -101.3644 | NGR lake sediment grab sample | <177 micron (NGR) | 26 | 0011:bff_1 | 501 | 84 | 34 | 2 | 27 | 10 | 0.1 | 405 | 2.3 | 0.6 | 2.5 | 2 | 48 | 50 | 46.6 | 3.2 | 260 | 0.1
063K :851502:10:------:-- | 21:0541:000502 | 21:0541 | 21:0086 | 21:0086:000426 | 21:0086:000426:0001:0001:01 |  | 54.8486 | -101.3644 | NGR lake sediment grab sample | <177 micron (NGR) | 26 | 0012:bff_1 | 502 | 89 | 35 | 2 | 29 | 10 | 0.1 | 410 | 2.4 | 0.4 | 2.5 | 2 | 48 | 50 | 46 | 3.5 | 240 | 0.1
063K :851503:20:851502:10 | 21:0541:000503 | 21:0541 | 21:0086 | 21:0086:000426 | 21:0086:000426:0002:0001:00 |  | 54.8486 | -101.3644 | NGR lake sediment grab sample | <177 micron (NGR) | 26 | 0013:bff_1 | 503 | 88 | 34 | 3 | 26 | 8 | 0.1 | 400 | 2.2 | 0.1 | 3 | 3 | 43 | 50 | 49.6 | 3.1 | 270 | 0.1
063K :851504:9M:------:-- | 21:0541:000504 | 21:0541 |  |  |  | 55 |  |  | Control Reference | Unspecified | 26 | 0901:R__01 | 504 | 55 | 16 | 3 | 17 | 5 | 0.1 | 220 | 1.7 | 0.4 | 2 | 4 | 30 | 70 | 39.6 | 5.8 | 360 | 0.1
063K :851505:00:------:-- | 21:0541:000505 | 21:0541 | 21:0086 | 21:0086:000427 | 21:0086:000427:0001:0001:00 |  | 54.869 | -101.3187 | NGR lake sediment grab sample | <177 micron (NGR) | 26 | 0101:s__01 | 505 | 120 | 24 | 1 | 22 | 7 | 0.1 | 255 | 1.4 | 0.4 | 1.5 | 3 | 25 | 50 | 66.6 | 2.2 | 210 | 0.1
063K :851506:00:------:-- | 21:0541:000506 | 21:0541 | 21:0086 | 21:0086:000428 | 21:0086:000428:0001:0001:00 |  | 54.8908 | -101.2931 | NGR lake sediment grab sample | <177 micron (NGR) | 26 | 0102:s__02 | 506 | 190 | 19 | 5 | 32 | 10 | 0.2 | 405 | 2 | 0.6 | 3.5 | 2 | 40 | 70 | 35.2 | 3.7 | 340 | 0.1
063K :851507:00:------:-- | 21:0541:000507 | 21:0541 | 21:0086 | 21:0086:000429 | 21:0086:000429:0001:0001:00 |  | 54.8951 | -101.2725 | NGR lake sediment grab sample | <177 micron (NGR) | 26 | 0103:s__03 | 507 | 110 | 17 | 1 | 20 | 9 | 0.1 | 170 | 0.48 | 0.6 | 1 | 2 | 25 | 75 | 59.6 | 0.7 | 90 | 0.1
063K :851508:00:------:-- | 21:0541:000508 | 21:0541 | 21:0086 | 21:0086:000430 | 21:0086:000430:0001:0001:00 |  | 54.9675 | -101.0128 | NGR lake sediment grab sample | <177 micron (NGR) | 26 | 0104:s__04 | 508 | 130 | 41 | 1 | 15 | 10 | 0.1 | 210 | 1.8 | 0.4 | 1 | 2 | 33 | 60 | 63 | 1.6 | 90 | 0.1
063K :851509:00:------:-- | 21:0541:000509 | 21:0541 | 21:0086 | 21:0086:000431 | 21:0086:000431:0001:0001:00 |  | 54.9271 | -101.0367 | NGR lake sediment grab sample | <177 micron (NGR) | 26 | 0105:s__05 | 509 | 140 | 33 | 1 | 21 | 10 | 0.1 | 415 | 1.5 | 0.6 | 2 | 3 | 30 | 60 | 46 | 2.6 | 140 | 0.1
063K :851510:00:------:-- | 21:0541:000510 | 21:0541 | 21:0086 | 21:0086:000432 | 21:0086:000432:0001:0001:00 |  | 54.9059 | -101.0451 | NGR lake sediment grab sample | <177 micron (NGR) | 26 | 0106:s__06 | 510 | 120 | 28 | 1 | 24 | 11 | 0.1 | 325 | 1.6 | 0.4 | 1.5 | 2 | 38 | 50 | 50.6 | 2.5 | 210 | 0.1
063K :851511:00:------:-- | 21:0541:000511 | 21:0541 | 21:0086 | 21:0086:000433 | 21:0086:000433:0001:0001:00 |  | 54.8462 | -101.0492 | NGR lake sediment grab sample | <177 micron (NGR) | 26 | 0107:s__07 | 511 | 160 | 26 | 1 | 27 | 12 | 0.1 | 680 | 2.9 | 0.2 | 2 | 2 | 55 | 70 | 40.8 | 4.4 | 400 | 0.1
063K :851512:00:------:-- | 21:0541:000512 | 21:0541 | 21:0086 | 21:0086:000434 | 21:0086:000434:0001:0001:00 |  | 54.8191 | -101.0421 | NGR lake sediment grab sample | <177 micron (NGR) | 26 | 0108:s__08 | 512 | 140 | 19 | 4 | 25 | 11 | 0.1 | 945 | 2.5 | 0.4 | 3.5 | 2 | 40 | 70 | 37 | 8.3 | 260 | 0.1
063K :851513:00:------:-- | 21:0541:000513 | 21:0541 | 21:0086 | 21:0086:000435 | 21:0086:000435:0001:0001:00 |  | 54.7994 | -101.0416 | NGR lake sediment grab sample | <177 micron (NGR) | 26 | 0109:s__09 | 513 | 110 | 23 | 2 | 29 | 10 | 0.1 | 380 | 2.2 | 0.1 | 1.5 | 2 | 40 | 65 | 40 | 6.4 | 340 | 0.1
063K :851514:00:------:-- | 21:0541:000514 | 21:0541 | 21:0086 | 21:0086:000436 | 21:0086:000436:0001:0001:00 |  | 54.7696 | -101.0695 | NGR lake sediment grab sample | <177 micron (NGR) | 26 | 0110:s__10 | 514 | 130 | 24 | 1 | 28 | 10 | 0.1 | 325 | 1.3 | 0.2 | 2 | 2 | 38 | 45 | 52.8 | 6.5 | 140 | 0.1
063K :851515:00:------:-- | 21:0541:000515 | 21:0541 | 21:0086 | 21:0086:000437 | 21:0086:000437:0001:0001:00 |  | 54.7334 | -101.0731 | NGR lake sediment grab sample | <177 micron (NGR) | 26 | 0111:s__11 | 515 | 72 | 18 | 1 | 13 | 7 | 0.1 | 230 | 0.64 | 0.2 | 2.5 | 3 | 18 | 35 | 77.6 | 1.3 | 150 | 0.1
063K :851516:00:------:-- | 21:0541:000516 | 21:0541 | 21:0086 | 21:0086:000438 | 21:0086:000438:0001:0001:00 |  | 54.6953 | -101.097 | NGR lake sediment grab sample | <177 micron (NGR) | 26 | 0112:s__12 | 516 | 73 | 55 | 3 | 37 | 13 | 0.1 | 300 | 2.9 | 0.1 | 3 | 3 | 58 | 30 | 28.6 | 3.9 | 360 | 0.1
063K :851517:00:------:-- | 21:0541:000517 | 21:0541 | 21:0086 | 21:0086:000439 | 21:0086:000439:0001:0001:00 |  | 54.6685 | -101.0872 | NGR lake sediment grab sample | <177 micron (NGR) | 26 | 0113:s__13 | 517 | 88 | 47 | 3 | 34 | 12 | 0.2 | 340 | 1.8 | 0.2 | 2.5 | 2 | 45 | 45 | 57.6 | 2.8 | 300 | 0.1
063K :851518:00:------:-- | 21:0541:000518 | 21:0541 | 21:0086 | 21:0086:000440 | 21:0086:000440:0001:0001:00 |  | 54.6353 | -101.0947 | NGR lake sediment grab sample | <177 micron (NGR) | 26 | 0114:s__14 | 518 | 110 | 14 | 6 | 9 | 4 | 0.1 | 220 | 0.3 | 0.4 | 4 | 1 | 13 | 60 | 81.6 | 0.7 | 170 | 0.1
063K :851519:00:------:-- | 21:0541:000519 | 21:0541 | 21:0086 | 21:0086:000441 | 21:0086:000441:0001:0001:00 |  | 54.5934 | -101.0961 | NGR lake sediment grab sample | <177 micron (NGR) | 26 | 0115:s__15 | 519 | 50 | 36 | 2 | 18 | 6 | 0.1 | 180 | 0.9 | 0.1 | 3 | 4 | 35 | 20 | 50.8 | 4.2 | 180 | 0.1
063K :851520:00:------:-- | 21:0541:000520 | 21:0541 | 21:0086 | 21:0086:000442 | 21:0086:000442:0001:0001:00 |  | 54.5563 | -100.6101 | NGR lake sediment grab sample | <177 micron (NGR) | 26 | 0116:s__16 | 520 | 67 | 11 | 1 | 7 | 3 | 0.1 | 265 | 0.32 | 0.4 | 2.5 | 4 | 15 | 40 | 61.8 | 0.7 | 120 | 0.1
063K :851521:80:851523:10 | 21:0541:000521 | 21:0541 | 21:0086 | 21:0086:000444 | 21:0086:000444:0001:0001:02 |  | 54.562 | -100.5653 | NGR lake sediment grab sample | <177 micron (NGR) | 27 | 0011:bff_1 | 521 | 130 | 17 | 4 | 12 | 5 | 0.1 | 110 | 0.42 | 0.6 | 5 | 4 | 15 | 50 | 75.8 | 1 | 120 | 0.1
063K :851522:00:------:-- | 21:0541:000522 | 21:0541 | 21:0086 | 21:0086:000443 | 21:0086:000443:0001:0001:00 |  | 54.5548 | -100.54 | NGR lake sediment grab sample | <177 micron (NGR) | 27 | 0101:s__01 | 522 | 110 | 30 | 7 | 37 | 14 | 0.1 | 280 | 2.9 | 0.1 | 1.5 | 2 | 65 | 20 | 28 | 2.7 | 570 | 0.1
063K :851523:10:------:-- | 21:0541:000523 | 21:0541 | 21:0086 | 21:0086:000444 | 21:0086:000444:0001:0001:01 |  | 54.562 | -100.5653 | NGR lake sediment grab sample | <177 micron (NGR) | 27 | 0012:bff_1 | 523 | 130 | 16 | 2 | 11 | 4 | 0.2 | 115 | 0.43 | 0.6 | 4.5 | 4 | 10 | 55 | 73.2 | 1.2 | 120 | 0.1
063K :851524:20:851523:10 | 21:0541:000524 | 21:0541 | 21:0086 | 21:0086:000444 | 21:0086:000444:0002:0001:00 |  | 54.562 | -100.5653 | NGR lake sediment grab sample | <177 micron (NGR) | 27 | 0013:bff_1 | 524 | 130 | 18 | 5 | 12 | 5 | 0.1 | 105 | 0.49 | 0.6 | 6 | 4 | 13 | 45 | 75 | 1.4 | 120 | 0.1
063K :851525:00:------:-- | 21:0541:000525 | 21:0541 | 21:0086 | 21:0086:000445 | 21:0086:000445:0001:0001:00 |  | 54.5739 | -100.6432 | NGR lake sediment grab sample | <177 micron (NGR) | 27 | 0102:s__02 | 525 | 77 | 12 | 3 | 6 | 3 | 0.2 | 80 | 0.19 | 0.6 | 0.5 | 4 | 13 | 40 | 82.4 | 2 | 60 | 0.1
063K :851526:00:------:-- | 21:0541:000526 | 21:0541 | 21:0086 | 21:0086:000446 | 21:0086:000446:0001:0001:00 |  | 54.5951 | -100.6651 | NGR lake sediment grab sample | <177 micron (NGR) | 27 | 0103:s__03 | 526 | 93 | 17 | 2 | 9 | 4 | 0.1 | 130 | 0.4 | 0.6 | 4 | 4 | 15 | 40 | 77.2 | 2.8 | 120 | 0.1
063K :851527:00:------:-- | 21:0541:000527 | 21:0541 | 21:0086 | 21:0086:000447 | 21:0086:000447:0001:0001:00 |  | 54.6441 | -100.6598 | NGR lake sediment grab sample | <177 micron (NGR) | 27 | 0104:s__04 | 527 | 95 | 16 | 2 | 19 | 9 | 0.1 | 255 | 0.37 | 0.4 | 1 | 1 | 13 | 65 | 63 | 0.9 | 100 | 0.1
063K :851528:00:------:-- | 21:0541:000528 | 21:0541 | 21:0086 | 21:0086:000448 | 21:0086:000448:0001:0001:00 |  | 54.685 | -100.6613 | NGR lake sediment grab sample | <177 micron (NGR) | 27 | 0105:s__05 | 528 | 82 | 18 | 1 | 9 | 6 | 0.1 | 150 | 0.22 | 0.4 | 0.5 | 2 | 13 | 35 | 76.8 | 0.5 | 80 | 0.1
063K :851529:00:------:-- | 21:0541:000529 | 21:0541 | 21:0086 | 21:0086:000449 | 21:0086:000449:0001:0001:00 |  | 54.7012 | -100.6882 | NGR lake sediment grab sample | <177 micron (NGR) | 27 | 0106:s__06 | 529 | 120 | 14 | 1 | 12 | 7 | 0.1 | 110 | 0.37 | 0.4 | 1 | 2 | 20 | 50 | 60.8 | 1.1 | 180 | 0.1
063K :851530:00:------:-- | 21:0541:000530 | 21:0541 | 21:0086 | 21:0086:000450 | 21:0086:000450:0001:0001:00 |  | 54.7703 | -100.6755 | NGR lake sediment grab sample | <177 micron (NGR) | 27 | 0107:s__07 | 530 | 120 | 16 | 2 | 18 | 9 | 0.1 | 275 | 0.44 | 0.4 | 1 | 2 | 18 | 75 | 69.6 | 1.1 | 100 | 0.1
063K :851531:00:------:-- | 21:0541:000531 | 21:0541 | 21:0086 | 21:0086:000451 | 21:0086:000451:0001:0001:00 |  | 54.7919 | -100.6904 | NGR lake sediment grab sample | <177 micron (NGR) | 27 | 0108:s__08 | 531 | 120 | 18 | 2 | 17 | 9 | 0.1 | 205 | 0.43 | 0.4 | 0.5 | 2 | 20 | 75 | 62.2 | 0.8 | 120 | 0.1
063K :851532:9R:------:-- | 21:0541:000532 | 21:0541 |  |  |  | 56 |  |  | Control Reference | Unspecified | 27 | 0901:R__01 | 532 | 170 | 76 | 20 | 47 | 18 | 0.1 | 460 | 4.7 | 0.2 | 22 | 7 | 68 | 140 | 7.8 | 29.6 | 600 | 0.4
063K :851533:00:------:-- | 21:0541:000533 | 21:0541 | 21:0086 | 21:0086:000452 | 21:0086:000452:0001:0001:00 |  | 54.8001 | -100.6701 | NGR lake sediment grab sample | <177 micron (NGR) | 27 | 0109:s__09 | 533 | 120 | 27 | 1 | 19 | 11 | 0.1 | 170 | 0.43 | 0.4 | 0.5 | 2 | 20 | 60 | 70.6 | 2 | 90 | 0.1
063K :851534:00:------:-- | 21:0541:000534 | 21:0541 | 21:0086 | 21:0086:000453 | 21:0086:000453:0001:0001:00 |  | 54.8241 | -100.6867 | NGR lake sediment grab sample | <177 micron (NGR) | 27 | 0110:s__10 | 534 | 100 | 17 | 1 | 10 | 8 | 0.1 | 170 | 0.44 | 0.4 | 1 | 3 | 15 | 45 | 75.2 | 0.8 | 120 | 0.1
063K :851535:00:------:-- | 21:0541:000535 | 21:0541 | 21:0086 | 21:0086:000454 | 21:0086:000454:0001:0001:00 |  | 54.848 | -100.6834 | NGR lake sediment grab sample | <177 micron (NGR) | 27 | 0111:s__11 | 535 | 87 | 19 | 1 | 113 | 8 | 0.1 | 175 | 0.36 | 0.4 | 1 | 2 | 18 | 60 | 73.6 | 1.5 | 130 | 0.1
063K :851536:00:------:-- | 21:0541:000536 | 21:0541 | 21:0086 | 21:0086:000455 | 21:0086:000455:0001:0001:00 |  | 54.8868 | -100.696 | NGR lake sediment grab sample | <177 micron (NGR) | 27 | 0112:s__12 | 536 | 260 | 19 | 1 | 28 | 18 | 0.1 | 545 | 3.1 | 0.6 | 3.5 | 2 | 60 | 72 | 34 | 3.2 | 280 | 0.1
063N :851001:80:851003:20 | 21:0541:000537 | 21:0541 | 21:0086 | 21:0086:000456 | 21:0086:000456:0002:0001:02 |  | 55.0553 | -101.2287 | NGR lake sediment grab sample | <177 micron (NGR) | 28 | 0011:bff_1 | 537 | 120 | 42 | 7 | 43 | 15 | 0.1 | 430 | 2.8 | 0.1 | 3.2 | 2 | 60 | 28 | 25.8 | 6.7 | 640 | 0.2
063N :851002:10:------:-- | 21:0541:000538 | 21:0541 | 21:0086 | 21:0086:000456 | 21:0086:000456:0001:0001:00 |  | 55.0553 | -101.2287 | NGR lake sediment grab sample | <177 micron (NGR) | 28 | 0013:bff_1 | 538 | 120 | 42 | 7 | 44 | 15 | 0.1 | 445 | 2.9 | 0.2 | 4 | 2 | 65 | 30 | 25.2 | 6.8 | 640 | 0.2
063N :851003:20:851002:10 | 21:0541:000539 | 21:0541 | 21:0086 | 21:0086:000456 | 21:0086:000456:0002:0001:01 |  | 55.0553 | -101.2287 | NGR lake sediment grab sample | <177 micron (NGR) | 28 | 0012:bff_1 | 539 | 120 | 42 | 7 | 43 | 15 | 0.1 | 440 | 2.9 | 0.2 | 2.8 | 2 | 60 | 30 | 26 | 5.2 | 640 | 0.2
063N :851004:00:------:-- | 21:0541:000540 | 21:0541 | 21:0086 | 21:0086:000457 | 21:0086:000457:0001:0001:00 |  | 55.0274 | -101.2844 | NGR lake sediment grab sample | <177 micron (NGR) | 28 | 0101:s__01 | 540 | 100 | 29 | 5 | 39 | 13 | 0.2 | 515 | 2.8 | 0.1 | 2.4 | 2 | 55 | 30 | 45.2 | 4.7 | 460 | 0.4
063N :851005:00:------:-- | 21:0541:000541 | 21:0541 | 21:0086 | 21:0086:000458 | 21:0086:000458:0001:0001:00 |  | 55.0525 | -101.2812 | NGR lake sediment grab sample | <177 micron (NGR) | 28 | 0102:s__02 | 541 | 120 | 45 | 2 | 48 | 14 | 0.1 | 535 | 2.3 | 0.2 | 3.2 | 3 | 55 | 45 | 38 | 8.8 | 290 | 0.1
063N :851006:00:------:-- | 21:0541:000542 | 21:0541 | 21:0086 | 21:0086:000459 | 21:0086:000459:0001:0001:00 |  | 55.0544 | -101.3104 | NGR lake sediment grab sample | <177 micron (NGR) | 28 | 0103:s__03 | 542 | 130 | 43 | 5 | 45 | 17 | 0.1 | 535 | 2.8 | 0.1 | 5.6 | 2 | 65 | 30 | 40 | 4.8 | 520 | 0.1
063N :851007:00:------:-- | 21:0541:000543 | 21:0541 | 21:0086 | 21:0086:000460 | 21:0086:000460:0001:0001:00 |  | 55.0401 | -101.3381 | NGR lake sediment grab sample | <177 micron (NGR) | 28 | 0104:s__04 | 543 | 87 | 36 | 1 | 29 | 11 | 0.1 | 290 | 1.2 | 0.2 | 2.8 | 2 | 40 | 55 | 47.2 | 4.7 | 190 | 0.1
063N :851008:9R:------:-- | 21:0541:000544 | 21:0541 |  |  |  | 56 |  |  | Control Reference | Unspecified | 28 | 0901:R__01 | 544 | 160 | 81 | 21 | 52 | 17 | 0.2 | 485 | 4.4 | 0.2 | 24 | 7 | 65 | 90 | 8.2 | 30 | 600 | 0.2
063N :851009:00:------:-- | 21:0541:000545 | 21:0541 | 21:0086 | 21:0086:000461 | 21:0086:000461:0001:0001:00 |  | 55.0155 | -101.3432 | NGR lake sediment grab sample | <177 micron (NGR) | 28 | 0105:s__05 | 545 | 120 | 30 | 2 | 37 | 12 | 0.1 | 465 | 2.3 | 0.2 | 5 | 2 | 45 | 50 | 32 | 6 | 380 | 0.1
063N :851010:00:------:-- | 21:0541:000546 | 21:0541 | 21:0086 | 21:0086:000462 | 21:0086:000462:0001:0001:00 |  | 55.0182 | -101.3903 | NGR lake sediment grab sample | <177 micron (NGR) | 28 | 0106:s__06 | 546 | 90 | 47 | 3 | 25 | 10 | 0.1 | 425 | 1.5 | 0.4 | 3.2 | 4 | 30 | 75 | 43.2 | 15.7 | 220 | 0.4
063N :851011:00:------:-- | 21:0541:000547 | 21:0541 | 21:0086 | 21:0086:000463 | 21:0086:000463:0001:0001:00 |  | 55.0051 | -101.4145 | NGR lake sediment grab sample | <177 micron (NGR) | 28 | 0107:s__07 | 547 | 89 | 33 | 1 | 20 | 5 | 0.1 | 125 | 0.8 | 0.4 | 1.6 | 4 | 25 | 23 | 68.6 | 4.4 | 120 | 0.4
063N :851012:00:------:-- | 21:0541:000548 | 21:0541 | 21:0086 | 21:0086:000464 | 21:0086:000464:0001:0001:00 |  | 55.0098 | -101.5368 | NGR lake sediment grab sample | <177 micron (NGR) | 28 | 0108:s__08 | 548 | 110 | 26 | 8 | 30 | 9 | 0.1 | 460 | 1.7 | 0.2 | 4 | 2 | 45 | 30 | 35 | 2.9 | 420 | 0.1
063N :851013:00:------:-- | 21:0541:000549 | 21:0541 | 21:0086 | 21:0086:000465 | 21:0086:000465:0001:0001:00 |  | 55.0155 | -101.6091 | NGR lake sediment grab sample | <177 micron (NGR) | 28 | 0109:s__09 | 549 | 120 | 10 | 6 | 17 | 8 | 0.1 | 285 | 0.62 | 0.4 | 2.4 | 2 | 5 | 35 | 53.4 | 0.5 | 50 | 0.1
063N :851014:00:------:-- | 21:0541:000550 | 21:0541 | 21:0086 | 21:0086:000466 | 21:0086:000466:0001:0001:00 |  | 55.0264 | -101.6575 | NGR lake sediment grab sample | <177 micron (NGR) | 28 | 0110:s__10 | 550 | 150 | 13 | 1 | 9 | 9 | 0.1 | 260 | 1.9 | 0.4 | 2 | 2 | 18 | 30 | 60.4 | 0.7 | 100 | 0.1
063N :851015:00:------:-- | 21:0541:000551 | 21:0541 | 21:0086 | 21:0086:000467 | 21:0086:000467:0001:0001:00 |  | 55.0125 | -101.7435 | NGR lake sediment grab sample | <177 micron (NGR) | 28 | 0111:s__11 | 551 | 140 | 14 | 1 | 15 | 6 | 0.1 | 260 | 0.44 | 0.4 | 2 | 2 | 10 | 40 | 77.8 | 0.5 | 50 | 0.1
063N :851016:00:------:-- | 21:0541:000552 | 21:0541 | 21:0086 | 21:0086:000468 | 21:0086:000468:0001:0001:00 |  | 55.0157 | -101.7625 | NGR lake sediment grab sample | <177 micron (NGR) | 28 | 0112:s__12 | 552 | 160 | 13 | 1 | 17 | 9 | 0.1 | 275 | 1.2 | 0.4 | 1.2 | 3 | 18 | 70 | 75.8 | 0.9 | 100 | 0.1
063N :851017:00:------:-- | 21:0541:000553 | 21:0541 | 21:0086 | 21:0086:000469 | 21:0086:000469:0001:0001:00 |  | 55.007 | -101.8313 | NGR lake sediment grab sample | <177 micron (NGR) | 28 | 0113:s__13 | 553 | 100 | 24 | 1 | 22 | 8 | 0.1 | 195 | 0.9 | 0.2 | 8.8 | 3 | 30 | 30 | 63 | 1.2 | 160 | 0.1
063N :851018:00:------:-- | 21:0541:000554 | 21:0541 | 21:0086 | 21:0086:000470 | 21:0086:000470:0001:0001:00 |  | 55.0367 | -101.7735 | NGR lake sediment grab sample | <177 micron (NGR) | 28 | 0114:s__14 | 554 | 190 | 21 | 1 | 26 | 12 | 0.1 | 350 | 2.7 | 0.2 | 1.6 | 2 | 35 | 50 | 59.8 | 2.2 | 150 | 0.1
063N :851019:00:------:-- | 21:0541:000555 | 21:0541 | 21:0086 | 21:0086:000471 | 21:0086:000471:0001:0001:00 |  | 55.0558 | -101.8691 | NGR lake sediment grab sample | <177 micron (NGR) | 28 | 0115:s__15 | 555 | 160 | 18 | 1 | 25 | 11 | 0.1 | 605 | 2.3 | 0.2 | 3.2 | 4 | 33 | 45 | 58 | 1.6 | 140 | 0.1
063N :851020:00:------:-- | 21:0541:000556 | 21:0541 | 21:0086 | 21:0086:000472 | 21:0086:000472:0001:0001:00 |  | 55.0731 | -101.8782 | NGR lake sediment grab sample | <177 micron (NGR) | 28 | 0116:s__16 | 556 | 92 | 29 | 1 | 23 | 11 | 0.1 | 470 | 3.2 | 0.2 | 5.6 | 2 | 38 | 55 | 42.8 | 2.6 | 160 | 0.1
063N :851021:80:851024:20 | 21:0541:000557 | 21:0541 | 21:0086 | 21:0086:000474 | 21:0086:000474:0002:0001:02 |  | 55.1198 | -101.7901 | NGR lake sediment grab sample | <177 micron (NGR) | 29 | 0011:bff_1 | 557 | 92 | 31 | 1 | 25 | 10 | 0.1 | 205 | 2.5 | 0.2 | 0.5 | 3 | 35 | 40 | 62 | 1.9 | 160 | 0.1
063N :851022:00:------:-- | 21:0541:000558 | 21:0541 | 21:0086 | 21:0086:000473 | 21:0086:000473:0001:0001:00 |  | 55.0941 | -101.8746 | NGR lake sediment grab sample | <177 micron (NGR) | 29 | 0101:s__01 | 558 | 120 | 17 | 5 | 38 | 13 | 0.1 | 410 | 2.8 | 0.1 | 2 | 2 | 55 | 40 | 23.2 | 4.5 | 500 | 0.1
063N :851023:10:------:-- | 21:0541:000559 | 21:0541 | 21:0086 | 21:0086:000474 | 21:0086:000474:0001:0001:00 |  | 55.1198 | -101.7901 | NGR lake sediment grab sample | <177 micron (NGR) | 29 | 0013:bff_1 | 559 | 100 | 28 | 1 | 25 | 10 | 0.1 | 210 | 2.2 | 0.2 | 0.5 | 2 | 35 | 45 | 62.4 | 1.8 | 150 | 0.1
063N :851024:20:851023:10 | 21:0541:000560 | 21:0541 | 21:0086 | 21:0086:000474 | 21:0086:000474:0002:0001:01 |  | 55.1198 | -101.7901 | NGR lake sediment grab sample | <177 micron (NGR) | 29 | 0012:bff_1 | 560 | 89 | 26 | 1 | 24 | 9 | 0.1 | 210 | 2.5 | 0.2 | 0.5 | 3 | 35 | 45 | 61.6 | 1.9 | 160 | 0.1
063N :851025:00:------:-- | 21:0541:000561 | 21:0541 | 21:0086 | 21:0086:000475 | 21:0086:000475:0001:0001:00 |  | 55.102 | -101.7897 | NGR lake sediment grab sample | <177 micron (NGR) | 29 | 0102:s__02 | 561 | 94 | 14 | 2 | 24 | 10 | 0.1 | 230 | 0.57 | 0.4 | 1.6 | 2 | 10 | 50 | 63.2 | 1 | 180 | 0.1
063N :851026:00:------:-- | 21:0541:000562 | 21:0541 | 21:0086 | 21:0086:000476 | 21:0086:000476:0001:0001:00 |  | 55.0684 | -101.7616 | NGR lake sediment grab sample | <177 micron (NGR) | 29 | 0103:s__03 | 562 | 130 | 24 | 3 | 27 | 8 | 0.1 | 145 | 0.72 | 0.4 | 1.6 | 2 | 20 | 65 | 63.4 | 2.4 | 140 | 0.1
063N :851027:00:------:-- | 21:0541:000563 | 21:0541 | 21:0086 | 21:0086:000477 | 21:0086:000477:0001:0001:00 |  | 55.0571 | -101.7305 | NGR lake sediment grab sample | <177 micron (NGR) | 29 | 0104:s__04 | 563 | 92 | 29 | 1 | 30 | 10 | 0.1 | 255 | 1.4 | 0.2 | 1.2 | 2 | 30 | 60 | 63.6 | 1.7 | 180 | 0.1
063N :851028:00:------:-- | 21:0541:000564 | 21:0541 | 21:0086 | 21:0086:000478 | 21:0086:000478:0001:0001:00 |  | 55.0799 | -101.7128 | NGR lake sediment grab sample | <177 micron (NGR) | 29 | 0105:s__05 | 564 | 130 | 22 | 1 | 27 | 14 | 0.1 | 325 | 2.2 | 0.2 | 4 | 2 | 30 | 70 | 65.2 | 2 | 110 | 0.1
063N :851029:00:------:-- | 21:0541:000565 | 21:0541 | 21:0086 | 21:0086:000479 | 21:0086:000479:0001:0001:00 |  | 55.0586 | -101.692 | NGR lake sediment grab sample | <177 micron (NGR) | 29 | 0106:s__06 | 565 | 110 | 31 | 2 | 26 | 14 | 0.1 | 335 | 1.9 | 0.4 | 1.6 | 1 | 40 | 80 | 58.6 | 5.4 | 100 | 0.1
063N :851030:00:------:-- | 21:0541:000566 | 21:0541 | 21:0086 | 21:0086:000480 | 21:0086:000480:0001:0001:00 |  | 55.0952 | -101.6645 | NGR lake sediment grab sample | <177 micron (NGR) | 29 | 0107:s__07 | 566 | 130 | 32 | 2 | 49 | 14 | 0.1 | 305 | 1.9 | 0.1 | 1.6 | 1 | 50 | 70 | 34.2 | 3.4 | 320 | 0.1
063N :851031:00:------:-- | 21:0541:000567 | 21:0541 | 21:0086 | 21:0086:000481 | 21:0086:000481:0001:0001:00 |  | 55.1083 | -101.6511 | NGR lake sediment grab sample | <177 micron (NGR) | 29 | 0108:s__08 | 567 | 89 | 24 | 2 | 19 | 7 | 0.1 | 220 | 0.9 | 0.4 | 1.2 | 1 | 25 | 55 | 72.6 | 3.1 | 130 | 0.1
063N :851032:00:------:-- | 21:0541:000568 | 21:0541 | 21:0086 | 21:0086:000482 | 21:0086:000482:0001:0001:00 |  | 55.1167 | -101.6286 | NGR lake sediment grab sample | <177 micron (NGR) | 29 | 0109:s__09 | 568 | 120 | 29 | 1 | 36 | 10 | 0.1 | 325 | 0.95 | 0.4 | 1.6 | 4 | 25 | 60 | 71.2 | 2.3 | 120 | 0.1
063N :851033:00:------:-- | 21:0541:000569 | 21:0541 | 21:0086 | 21:0086:000483 | 21:0086:000483:0001:0001:00 |  | 55.0915 | -101.624 | NGR lake sediment grab sample | <177 micron (NGR) | 29 | 0110:s__10 | 569 | 120 | 41 | 5 | 38 | 13 | 0.1 | 525 | 2.5 | 0.2 | 1.6 | 3 | 58 | 50 | 26.2 | 9.1 | 480 | 0.1
063N :851034:9P:------:-- | 21:0541:000570 | 21:0541 |  |  |  | 60 |  |  | Control Reference | Unspecified | 29 | 0901:R__01 | 570 | 67 | 24 | 3 | 21 | 8 | 0.1 | 335 | 1.7 | 0.2 | 2 | 5 | 25 | 55 | 22.2 | 21.7 | 300 | 0.1
063N :851035:00:------:-- | 21:0541:000571 | 21:0541 | 21:0086 | 21:0086:000484 | 21:0086:000484:0001:0001:00 |  | 55.0748 | -101.6084 | NGR lake sediment grab sample | <177 micron (NGR) | 29 | 0111:s__11 | 571 | 140 | 27 | 7 | 41 | 13 | 0.2 | 430 | 2.7 | 0.2 | 1.6 | 1 | 60 | 60 | 28.4 | 4.7 | 480 | 0.1
063N :851036:00:------:-- | 21:0541:000572 | 21:0541 | 21:0086 | 21:0086:000485 | 21:0086:000485:0001:0001:00 |  | 55.0555 | -101.5471 | NGR lake sediment grab sample | <177 micron (NGR) | 29 | 0112:s__12 | 572 | 82 | 19 | 2 | 14 | 4 | 0.2 | 230 | 0.9 | 0.2 | 1.2 | 3 | 25 | 50 | 74.4 | 1.7 | 120 | 0.1
063N :851037:00:------:-- | 21:0541:000573 | 21:0541 | 21:0086 | 21:0086:000486 | 21:0086:000486:0001:0001:00 |  | 55.0413 | -101.5065 | NGR lake sediment grab sample | <177 micron (NGR) | 29 | 0113:s__13 | 573 | 150 | 12 | 8 | 11 | 5 | 0.1 | 465 | 0.59 | 0.6 | 4 | 2 | 10 | 75 | 70 | 1.1 | 80 | 0.1
063N :851038:00:------:-- | 21:0541:000574 | 21:0541 | 21:0086 | 21:0086:000487 | 21:0086:000487:0001:0001:00 |  | 55.056 | -101.466 | NGR lake sediment grab sample | <177 micron (NGR) | 29 | 0114:s__14 | 574 | 79 | 22 | 5 | 29 | 9 | 0.1 | 305 | 2.1 | 0.1 | 2 | 2 | 40 | 40 | 20.6 | 4.1 | 520 | 0.1
063N :851039:00:------:-- | 21:0541:000575 | 21:0541 | 21:0086 | 21:0086:000488 | 21:0086:000488:0001:0001:00 |  | 55.0799 | -101.4454 | NGR lake sediment grab sample | <177 micron (NGR) | 29 | 0115:s__15 | 575 | 130 | 33 | 9 | 45 | 16 | 0.1 | 380 | 3.4 | 0.1 | 2.4 | 2 | 65 | 40 | 21.4 | 4.9 | 700 | 0.1
063N :851040:00:------:-- | 21:0541:000576 | 21:0541 | 21:0086 | 21:0086:000489 | 21:0086:000489:0001:0001:00 |  | 55.0759 | -101.3525 | NGR lake sediment grab sample | <177 micron (NGR) | 29 | 0116:s__16 | 576 | 130 | 43 | 11 | 53 | 18 | 0.1 | 480 | 3.9 | 0.1 | 3.2 | 3 | 75 | 40 | 14.2 | 4.1 | 760 | 0.1
063N :851041:80:851043:10 | 21:0541:000577 | 21:0541 | 21:0086 | 21:0086:000491 | 21:0086:000491:0001:0001:02 |  | 55.0763 | -101.2565 | NGR lake sediment grab sample | <177 micron (NGR) | 30 | 0011:bff_1 | 577 | 160 | 67 | 8 | 58 | 19 | 0.1 | 480 | 3 | 0.2 | 4 | 2 | 65 | 90 | 33.4 | 7.6 | 520 | 0.1
063N :851042:00:------:-- | 21:0541:000578 | 21:0541 | 21:0086 | 21:0086:000490 | 21:0086:000490:0001:0001:00 |  | 55.0769 | -101.3146 | NGR lake sediment grab sample | <177 micron (NGR) | 30 | 0101:s__01 | 578 | 120 | 47 | 11 | 43 | 15 | 0.1 | 410 | 2.9 | 0.1 | 4.8 | 2 | 60 | 80 | 34.4 | 4.6 | 620 | 0.1
063N :851043:10:------:-- | 21:0541:000579 | 21:0541 | 21:0086 | 21:0086:000491 | 21:0086:000491:0001:0001:01 |  | 55.0763 | -101.2565 | NGR lake sediment grab sample | <177 micron (NGR) | 30 | 0012:bff_1 | 579 | 150 | 67 | 7 | 58 | 19 | 0.1 | 485 | 3.1 | 0.2 | 4.4 | 2 | 63 | 100 | 33.4 | 8.4 | 560 | 0.1
063N :851044:20:851043:10 | 21:0541:000580 | 21:0541 | 21:0086 | 21:0086:000491 | 21:0086:000491:0002:0001:00 |  | 55.0763 | -101.2565 | NGR lake sediment grab sample | <177 micron (NGR) | 30 | 0013:bff_1 | 580 | 170 | 69 | 6 | 60 | 19 | 0.1 | 500 | 3.2 | 0.2 | 4.4 | 2 | 68 | 95 | 33.2 | 8.7 | 580 | 0.1
063N :851045:00:------:-- | 21:0541:000581 | 21:0541 | 21:0086 | 21:0086:000492 | 21:0086:000492:0001:0001:00 |  | 55.2776 | -101.1462 | NGR lake sediment grab sample | <177 micron (NGR) | 30 | 0102:s__02 | 581 | 150 | 63 | 8 | 54 | 17 | 0.1 | 465 | 2.8 | 0.4 | 4 | 2 | 60 | 110 | 34.8 | 7.5 | 550 | 0.1
063N :851046:00:------:-- | 21:0541:000582 | 21:0541 | 21:0086 | 21:0086:000493 | 21:0086:000493:0001:0001:00 |  | 55.3013 | -101.1571 | NGR lake sediment grab sample | <177 micron (NGR) | 30 | 0103:s__03 | 582 | 99 | 53 | 6 | 42 | 12 | 0.1 | 350 | 2.4 | 0.1 | 3.2 | 4 | 45 | 55 |  | 4.4 | 560 | 0.1
063N :851047:00:------:-- | 21:0541:000583 | 21:0541 | 21:0086 | 21:0086:000494 | 21:0086:000494:0001:0001:00 |  | 55.3312 | -101.1814 | NGR lake sediment grab sample | <177 micron (NGR) | 30 | 0104:s__04 | 583 | 100 | 33 | 5 | 43 | 14 | 0.1 | 290 | 2.4 | 0.1 | 1.6 | 3 | 45 | 65 | 78.4 | 3.1 | 500 | 0.1
063N :851048:00:------:-- | 21:0541:000584 | 21:0541 | 21:0086 | 21:0086:000495 | 21:0086:000495:0001:0001:00 |  | 55.36 | -101.154 | NGR lake sediment grab sample | <177 micron (NGR) | 30 | 0105:s__05 | 584 | 120 | 34 | 4 | 41 | 13 | 0.1 | 300 | 2.2 | 0.1 | 1.6 | 1 | 45 | 65 | 25.6 | 3.9 | 440 | 0.1
063N :851049:00:------:-- | 21:0541:000585 | 21:0541 | 21:0086 | 21:0086:000496 | 21:0086:000496:0001:0001:00 |  | 55.37 | -101.1314 | NGR lake sediment grab sample | <177 micron (NGR) | 30 | 0106:s__06 | 585 | 130 | 48 | 5 | 42 | 13 | 0.1 | 390 | 2.3 | 0.2 | 0.5 | 2 | 45 | 55 | 24 | 7.4 | 400 | 0.1
063N :851050:00:------:-- | 21:0541:000586 | 21:0541 | 21:0086 | 21:0086:000497 | 21:0086:000497:0001:0001:00 |  | 55.3888 | -101.1482 | NGR lake sediment grab sample | <177 micron (NGR) | 30 | 0107:s__07 | 586 | 150 | 28 | 3 | 37 | 13 | 0.1 | 345 | 1.7 | 0.2 | 1.2 | 2 | 40 | 60 | 39.6 | 5.6 | 370 | 0.1
063N :851051:00:------:-- | 21:0541:000587 | 21:0541 | 21:0086 | 21:0086:000498 | 21:0086:000498:0001:0001:00 |  | 55.4037 | -101.0923 | NGR lake sediment grab sample | <177 micron (NGR) | 30 | 0108:s__08 | 587 | 160 | 37 | 5 | 42 | 14 | 0.2 | 490 | 2.4 | 0.4 | 1.6 | 2 | 50 | 80 | 37 | 5.1 | 440 | 0.1
063N :851052:00:------:-- | 21:0541:000588 | 21:0541 | 21:0086 | 21:0086:000499 | 21:0086:000499:0001:0001:00 |  | 55.4334 | -101.1346 | NGR lake sediment grab sample | <177 micron (NGR) | 30 | 0109:s__09 | 588 | 140 | 32 | 7 | 41 | 11 | 0.1 | 250 | 2.1 | 0.2 | 1.6 | 2 | 50 | 60 | 38.6 | 6 | 520 | 0.1
063N :851053:00:------:-- | 21:0541:000589 | 21:0541 | 21:0086 | 21:0086:000500 | 21:0086:000500:0001:0001:00 |  | 55.4435 | -101.0963 | NGR lake sediment grab sample | <177 micron (NGR) | 30 | 0110:s__10 | 589 | 130 | 35 | 1 | 27 | 10 | 0.1 | 245 | 0.95 | 0.4 | 0.5 | 3 | 25 | 50 | 65.6 | 2.6 | 160 | 0.1
063N :851054:00:------:-- | 21:0541:000590 | 21:0541 | 21:0086 | 21:0086:000501 | 21:0086:000501:0001:0001:00 |  | 55.4827 | -101.0836 | NGR lake sediment grab sample | <177 micron (NGR) | 30 | 0111:s__11 | 590 | 78 | 18 | 2 | 24 | 5 | 0.1 | 200 | 1.1 | 0.2 | 1.2 | 2 | 25 | 80 | 53.2 | 1.7 | 260 | 0.1
063N :851055:9R:------:-- | 21:0541:000591 | 21:0541 |  |  |  | 56 |  |  | Control Reference | Unspecified | 30 | 0901:R__01 | 591 | 150 | 82 | 20 | 50 | 18 | 0.2 | 475 | 4.8 | 0.4 | 22.4 | 6 | 70 | 150 | 7.8 | 30.6 | 400 | 0.4
063N :851056:00:------:-- | 21:0541:000592 | 21:0541 | 21:0086 | 21:0086:000502 | 21:0086:000502:0001:0001:00 |  | 55.5229 | -101.0829 | NGR lake sediment grab sample | <177 micron (NGR) | 30 | 0112:s__12 | 592 | 53 | 19 | 1 | 18 | 5 | 0.1 | 120 | 0.76 | 0.2 | 0.5 | [5 empty] | 320
063N :851057:00:------:-- | 21:0541:000593 | 21:0541 | 21:0086 | 21:0086:000503 | 21:0086:000503:0001:0001:00 |  | 55.5386 | -101.1037 | NGR lake sediment grab sample | <177 micron (NGR) | 30 | 0113:s__13 | 593 | 120 | 21 | 4 | 33 | 11 | 0.1 | 265 | 1.8 | 0.1 | 1.2 | 2 | 35 | 60 | 42.4 | 4.2 | 260 | 0.1
063N :851058:00:------:-- | 21:0541:000594 | 21:0541 | 21:0086 | 21:0086:000504 | 21:0086:000504:0001:0001:00 |  | 55.5232 | -101.127 | NGR lake sediment grab sample | <177 micron (NGR) | 30 | 0114:s__14 | 594 | 140 | 27 | 5 | 39 | 13 | 0.1 | 385 | 2.5 | 0.1 | 1.6 | 2 | 50 | 50 | 35.2 | 4.5 | 480 | 0.1
063N :851059:00:------:-- | 21:0541:000595 | 21:0541 | 21:0086 | 21:0086:000505 | 21:0086:000505:0001:0001:00 |  | 55.5356 | -101.1527 | NGR lake sediment grab sample | <177 micron (NGR) | 30 | 0115:s__15 | 595 | 140 | 20 | 5 | 31 | 11 | 0.1 | 210 | 1.4 | 0.4 | 1.6 | 2 | 33 | 80 | 58.2 | 1.9 | 210 | 0.1
063N :851060:00:------:-- | 21:0541:000596 | 21:0541 | 21:0086 | 21:0086:000506 | 21:0086:000506:0001:0001:00 |  | 55.5604 | -101.1981 | NGR lake sediment grab sample | <177 micron (NGR) | 30 | 0116:s__16 | 596 | 120 | 34 | 3 | 35 | 13 | 0.1 | 180 | 1.8 | 0.4 | 0.5 | 4 | 45 | 110 | 49.8 | 6.3 | 260 | 0.1
063N :851061:80:851064:20 | 21:0541:000597 | 21:0541 | 21:0086 | 21:0086:000508 | 21:0086:000508:0002:0001:02 |  | 55.6064 | -101.2197 | NGR lake sediment grab sample | <177 micron (NGR) | 31 | 0011:bff_1 | 597 | 150 | 32 | 8 | 48 | 16 | 0.1 | 430 | 3.8 | 0.1 | 1.6 | 3 | 70 | 80 | 23.2 | 6.5 | 660 | 0.1
063N :851062:00:------:-- | 21:0541:000598 | 21:0541 | 21:0086 | 21:0086:000507 | 21:0086:000507:0001:0001:00 |  | 55.5819 | -101.2264 | NGR lake sediment grab sample | <177 micron (NGR) | 31 | 0101:s__01 | 598 | 160 | 27 | 4 | 39 | 15 | 0.1 | 320 | 1.9 | 0.4 | 1.6 | 2 | 48 | 70 | 43.4 | 3.3 | 1460 | 0.1
063N :851063:10:------:-- | 21:0541:000599 | 21:0541 | 21:0086 | 21:0086:000508 | 21:0086:000508:0001:0001:00 |  | 55.6064 | -101.2197 | NGR lake sediment grab sample | <177 micron (NGR) | 31 | 0013:bff_1 | 599 | 140 | 33 | 9 | 48 | 16 | 0.1 | 430 | 3.8 | 0.1 | 2 | 2 | 70 | 80 | 23.4 | 5.3 | 500 | 0.1
063N :851064:20:851063:10 | 21:0541:000600 | 21:0541 | 21:0086 | 21:0086:000508 | 21:0086:000508:0002:0001:01 |  | 55.6064 | -101.2197 | NGR lake sediment grab sample | <177 micron (NGR) | 31 | 0012:bff_1 | 600 | 150 | 33 | 9 | 49 | 17 | 0.1 | 435 | 3.8 | 0.2 | 2 | 2 | 60 | 80 | 22.6 | 4.8 | 760 | 0.1
063N :851065:00:------:-- | 21:0541:000601 | 21:0541 | 21:0086 | 21:0086:000509 | 21:0086:000509:0001:0001:00 |  | 55.6259 | -101.2267 | NGR lake sediment grab sample | <177 micron (NGR) | 31 | 0102:s__02 | 601 | 120 | 32 | 6 | 42 | 12 | 0.1 | 290 | 2.4 | 0.1 | 1.2 | 2 | 50 | 80 | 38.8 | 4.3 | 600 | 0.1
063N :851066:00:------:-- | 21:0541:000602 | 21:0541 | 21:0086 | 21:0086:000510 | 21:0086:000510:0001:0001:00 |  | 55.6737 | -101.2803 | NGR lake sediment grab sample | <177 micron (NGR) | 31 | 0103:s__03 | 602 | 120 | 35 | 8 | 44 | 15 | 0.1 | 470 | 3.5 | 0.1 | 1.2 | 4 | 65 | 60 | 16.2 | 5.7 | 780 | 0.1
063N :851067:00:------:-- | 21:0541:000603 | 21:0541 | 21:0086 | 21:0086:000511 | 21:0086:000511:0001:0001:00 |  | 55.7013 | -101.2621 | NGR lake sediment grab sample | <177 micron (NGR) | 31 | 0104:s__04 | 603 | 110 | 26 | 8 | 37 | 15 | 0.1 | 675 | 3.2 | 0.1 | 2 | 3 | 58 | 70 | 11.8 | 5.7 | 800 | 0.1
063N :851068:00:------:-- | 21:0541:000604 | 21:0541 | 21:0086 | 21:0086:000512 | 21:0086:000512:0001:0001:00 |  | 55.6812 | -101.3706 | NGR lake sediment grab sample | <177 micron (NGR) | 31 | 0105:s__05 | 604 | 110 | 39 | 8 | 47 | 13 | 0.1 | 420 | 3 | 0.1 | 1.2 | 3 | 60 | 80 | 28 | 5.8 | 720 | 0.1
063N :851069:00:------:-- | 21:0541:000605 | 21:0541 | 21:0086 | 21:0086:000513 | 21:0086:000513:0001:0001:00 |  | 55.6592 | -101.3671 | NGR lake sediment grab sample | <177 micron (NGR) | 31 | 0106:s__06 | 605 | 130 | 33 | 8 | 45 | 14 | 0.1 | 365 | 3.2 | 0.1 | 1.6 | 2 | 65 | 60 | 25 | 3.9 | 680 | 0.1
063N :851070:00:------:-- | 21:0541:000606 | 21:0541 | 21:0086 | 21:0086:000514 | 21:0086:000514:0001:0001:00 |  | 55.6424 | -101.3484 | NGR lake sediment grab sample | <177 micron (NGR) | 31 | 0107:s__07 | 606 | 130 | 36 | 10 | 45 | 15 | 0.1 | 530 | 3.8 | 0.1 | 2.4 | 2 | 75 | 60 | 16.8 | 6.2 | 800 | 0.1
063N :851071:00:------:-- | 21:0541:000607 | 21:0541 | 21:0086 | 21:0086:000515 | 21:0086:000515:0001:0001:00 |  | 55.6039 | -101.3821 | NGR lake sediment grab sample | <177 micron (NGR) | 31 | 0108:s__08 | 607 | 120 | 34 | 15 | 38 | 15 | 0.1 | 655 | 3.9 | 0.1 | 4 | 2 | 75 | 60 | 18.2 | 5.5 | 680 | 0.1
063N :851072:00:------:-- | 21:0541:000608 | 21:0541 | 21:0086 | 21:0086:000516 | 21:0086:000516:0001:0001:00 |  | 55.5885 | -101.349 | NGR lake sediment grab sample | <177 micron (NGR) | 31 | 0109:s__09 | 608 | 120 | 30 | 8 | 43 | 12 | 0.1 | 305 | 2.6 | 0.2 | 1.6 | 2 | 45 | 70 | 33.4 | 4.2 | 660 | 0.1
063N :851073:00:------:-- | 21:0541:000609 | 21:0541 | 21:0086 | 21:0086:000517 | 21:0086:000517:0001:0001:00 |  | 55.5749 | -101.2695 | NGR lake sediment grab sample | <177 micron (NGR) | 31 | 0110:s__10 | 609 | 140 | 37 | 8 | 47 | 16 | 0.1 | 365 | 3.8 | 0.1 | 1.2 | 3 | 65 | 50 | 22.6 | 6.3 | 600 | 0.1
063N :851074:9M:------:-- | 21:0541:000610 | 21:0541 |  |  |  | 55 |  |  | Control Reference | Unspecified | 31 | 0901:R__01 | 610 | 57 | 17 | 4 | 19 | 5 | 0.1 | 210 | 1.8 | 0.4 | 2 | 6 | 25 | 85 | 39 | 7 | 270 | 0.1
063N :851075:00:------:-- | 21:0541:000611 | 21:0541 | 21:0086 | 21:0086:000518 | 21:0086:000518:0001:0001:00 |  | 55.5505 | -101.2407 | NGR lake sediment grab sample | <177 micron (NGR) | 31 | 0111:s__11 | 611 | 130 | 39 | 8 | 40 | 15 | 0.1 | 295 | 2.4 | 0.1 | 1.6 | 2 | 55 | 70 | 44.4 | 5.6 | 400 | 0.1
063N :851076:00:------:-- | 21:0541:000612 | 21:0541 | 21:0086 | 21:0086:000519 | 21:0086:000519:0001:0001:00 |  | 55.5246 | -101.2082 | NGR lake sediment grab sample | <177 micron (NGR) | 31 | 0112:s__12 | 612 | 110 | 34 | 4 | 34 | 10 | 0.1 | 190 | 1.3 | 0.2 | 1.2 | 2 | 35 | 60 | 55 | 2.5 | 150 | 0.1
063N :851077:00:------:-- | 21:0541:000613 | 21:0541 | 21:0086 | 21:0086:000520 | 21:0086:000520:0001:0001:00 |  | 55.5065 | -101.196 | NGR lake sediment grab sample | <177 micron (NGR) | 31 | 0113:s__13 | 613 | 130 | 22 | 3 | 29 | 12 | 0.1 | 185 | 1.2 | 0.6 | 0.5 | 1 | 25 | 50 | 55.4 | 4.2 | 180 | 0.1
063N :851078:00:------:-- | 21:0541:000614 | 21:0541 | 21:0086 | 21:0086:000521 | 21:0086:000521:0001:0001:00 |  | 55.5038 | -101.2507 | NGR lake sediment grab sample | <177 micron (NGR) | 31 | 0114:s__14 | 614 | 66 | 15 | 3 | 23 | 5 | 0.1 | 130 | 0.71 | 0.2 | 0.5 | 2 | 20 | 60 | 43.8 | 1.8 | 110 | 0.1
063N :851079:00:------:-- | 21:0541:000615 | 21:0541 | 21:0086 | 21:0086:000522 | 21:0086:000522:0001:0001:00 |  | 55.4486 | -101.2352 | NGR lake sediment grab sample | <177 micron (NGR) | 31 | 0115:s__15 | 615 | 69 | 18 | 4 | 21 | 7 | 0.1 | 195 | 0.74 | 0.4 | 1.6 | 2 | 25 | 65 | 55.6 | 1.5 | 100 | 0.1
063N :851080:00:------:-- | 21:0541:000616 | 21:0541 | 21:0086 | 21:0086:000523 | 21:0086:000523:0001:0001:00 |  | 55.4146 | -101.2104 | NGR lake sediment grab sample | <177 micron (NGR) | 31 | 0116:s__16 | 616 | 94 | 25 | 3 | 27 | 10 | 0.1 | 195 | 1.4 | 0.4 | 2.8 | 2 | 35 | 80 | 46.2 | 2.4 | 120 | 0.1
063N :851081:80:851082:10 | 21:0541:000617 | 21:0541 | 21:0086 | 21:0086:000524 | 21:0086:000524:0001:0001:02 |  | 55.368 | -101.2243 | NGR lake sediment grab sample | <177 micron (NGR) | 32 | 0011:bff_1 | 617 | 130 | 26 | 2 | 20 | 8 | 0.1 | 220 | 1.2 | 0.4 | 0.5 | 2 | 20 | 45 | 67.8 | 1.5 | 120 | 0.1
063N :851082:10:------:-- | 21:0541:000618 | 21:0541 | 21:0086 | 21:0086:000524 | 21:0086:000524:0001:0001:01 |  | 55.368 | -101.2243 | NGR lake sediment grab sample | <177 micron (NGR) | 32 | 0012:bff_1 | 618 | 110 | 25 | 3 | 20 | 9 | 0.1 | 210 | 1.2 | 0.4 | 0.5 | 2 | 20 | 40 | 67.4 | 1.8 | 130 | 0.1
063N :851083:20:851082:10 | 21:0541:000619 | 21:0541 | 21:0086 | 21:0086:000524 | 21:0086:000524:0002:0001:00 |  | 55.368 | -101.2243 | NGR lake sediment grab sample | <177 micron (NGR) | 32 | 0013:bff_1 | 619 | 120 | 24 | 3 | 20 | 9 | 0.1 | 200 | 1.2 | 0.2 | 0.5 | 2 | 20 | 40 | 67.8 | 1.2 | 100 | 0.1
063N :851084:00:------:-- | 21:0541:000620 | 21:0541 | 21:0086 | 21:0086:000525 | 21:0086:000525:0001:0001:00 |  | 55.3577 | -101.2002 | NGR lake sediment grab sample | <177 micron (NGR) | 32 | 0101:s__01 | 620 | 110 | 26 | 2 | 34 | 10 | 0.1 | 150 | 0.48 | 0.2 | 0.5 | 2 | 20 | 50 | 63.8 | 0.9 | 100 | 0.1
063N :851085:00:------:-- | 21:0541:000621 | 21:0541 | 21:0086 | 21:0086:000526 | 21:0086:000526:0001:0001:00 |  | 55.3144 | -101.2387 | NGR lake sediment grab sample | <177 micron (NGR) | 32 | 0102:s__02 | 621 | 89 | 38 | 4 | 35 | 10 | 0.1 | 290 | 2.3 | 0.1 | 1.2 | 3 | 40 | 50 | 55.4 | 3.4 | 440 | 0.1
063N :851086:00:------:-- | 21:0541:000622 | 21:0541 | 21:0086 | 21:0086:000527 | 21:0086:000527:0001:0001:00 |  | 55.3077 | -101.2954 | NGR lake sediment grab sample | <177 micron (NGR) | 32 | 0103:s__03 | 622 | 110 | 36 | 5 | 34 | 12 | 0.1 | 250 | 1.7 | 0.2 | 1.2 | 2 | 40 | 55 | 44.8 | 1.8 | 300 | 0.1
063N :851087:00:------:-- | 21:0541:000623 | 21:0541 | 21:0086 | 21:0086:000528 | 21:0086:000528:0001:0001:00 |  | 55.2879 | -101.2685 | NGR lake sediment grab sample | <177 micron (NGR) | 32 | 0104:s__04 | 623 | 140 | 38 | 9 | 45 | 15 | 0.1 | 365 | 3.2 | 0.2 | 2 | 2 | 60 | 70 | 24 | 3.7 | 480 | 0.1
063N :851088:00:------:-- | 21:0541:000624 | 21:0541 | 21:0086 | 21:0086:000529 | 21:0086:000529:0001:0001:00 |  | 55.2864 | -101.2473 | NGR lake sediment grab sample | <177 micron (NGR) | 32 | 0105:s__05 | 624 | 120 | 51 | 8 | 44 | 14 | 0.1 | 325 | 2.8 | 0.2 | 1.6 | 3 | 60 | 60 | 33.6 | 3.9 | 460 | 0.1
063N :851089:00:------:-- | 21:0541:000625 | 21:0541 | 21:0086 | 21:0086:000530 | 21:0086:000530:0001:0001:00 |  | 55.2253 | -101.3285 | NGR lake sediment grab sample | <177 micron (NGR) | 32 | 0106:s__06 | 625 | 120 | 34 | 8 | 41 | 15 | 0.1 | 660 | 3.6 | 0.1 | 4 | 2 | 63 | 40 | 20 | 5.4 | 620 | 0.1
063N :851090:00:------:-- | 21:0541:000626 | 21:0541 | 21:0086 | 21:0086:000531 | 21:0086:000531:0001:0001:00 |  | 55.2468 | -101.3757 | NGR lake sediment grab sample | <177 micron (NGR) | 32 | 0107:s__07 | 626 | 110 | 37 | 8 | 37 | 13 | 0.1 | 405 | 2.3 | 0.1 | 2 | 2 | 50 | 30 | 34 | 3.4 | 540 | 0.1
063N :851091:00:------:-- | 21:0541:000627 | 21:0541 | 21:0086 | 21:0086:000532 | 21:0086:000532:0001:0001:00 |  | 55.2612 | -101.4598 | NGR lake sediment grab sample | <177 micron (NGR) | 32 | 0108:s__08 | 627 | 110 | 40 | 12 | 42 | 15 | 0.1 | 405 | 2.9 | 0.2 | 4 | 2 | 60 | 40 | 22.6 | 4.4 | 580 | 0.1
063N :851092:00:------:-- | 21:0541:000628 | 21:0541 | 21:0086 | 21:0086:000533 | 21:0086:000533:0001:0001:00 |  | 55.2623 | -101.5132 | NGR lake sediment grab sample | <177 micron (NGR) | 32 | 0109:s__09 | 628 | 120 | 28 | 2 | 27 | 8 | 0.1 | 225 | 0.81 | 0.4 | 0.5 | 3 | 15 | 50 | 64.6 | 2 | 90 | 0.1
063N :851093:00:------:-- | 21:0541:000629 | 21:0541 | 21:0086 | 21:0086:000534 | 21:0086:000534:0001:0001:00 |  | 55.2807 | -101.5466 | NGR lake sediment grab sample | <177 micron (NGR) | 32 | 0110:s__10 | 629 | 110 | 31 | 10 | 36 | 10 | 0.1 | 315 | 2 | 0.2 | 2 | 1 | 40 | 55 | 47.6 | 2.3 | 320 | 0.1
063N :851094:00:------:-- | 21:0541:000630 | 21:0541 | 21:0086 | 21:0086:000535 | 21:0086:000535:0001:0001:00 |  | 55.2951 | -101.5445 | NGR lake sediment grab sample | <177 micron (NGR) | 32 | 0111:s__11 | 630 | 120 | 29 | 7 | 38 | 12 | 0.1 | 285 | 2.6 | 0.1 | 1.2 | 2 | 50 | 50 | 21.2 | 3.7 | 340 | 0.1
063N :851095:9M:------:-- | 21:0541:000631 | 21:0541 |  |  |  | 55 |  |  | Control Reference | Unspecified | 32 | 0901:R__01 | 631 | 58 | 18 | 4 | 19 | 6 | 0.1 | 210 | 1.8 | 0.4 | 1.6 | 5 | 30 | 70 | 38.8 | 5.9 | 220 | 0.1
063N :851096:00:------:-- | 21:0541:000632 | 21:0541 | 21:0086 | 21:0086:000536 | 21:0086:000536:0001:0001:00 |  | 55.3113 | -101.5836 | NGR lake sediment grab sample | <177 micron (NGR) | 32 | 0112:s__12 | 632 | 110 | 28 | 5 | 39 | 12 | 0.1 | 370 | 2.4 | 0.1 | 1.6 | 1 | 50 | 60 | 19.8 | 3.4 | 420 | 0.1
063N :851097:00:------:-- | 21:0541:000633 | 21:0541 | 21:0086 | 21:0086:000537 | 21:0086:000537:0001:0001:00 |  | 55.2786 | -101.5974 | NGR lake sediment grab sample | <177 micron (NGR) | 32 | 0113:s__13 | 633 | 130 | 27 | 7 | 41 | 13 | 0.1 | 355 | 2.5 | 0.1 | 1.6 | 2 | 55 | 50 | 25.8 | 4.9 | 540 | 0.1
063N :851098:00:------:-- | 21:0541:000634 | 21:0541 | 21:0086 | 21:0086:000538 | 21:0086:000538:0001:0001:00 |  | 55.32 | -101.6295 | NGR lake sediment grab sample | <177 micron (NGR) | 32 | 0114:s__14 | 634 | 100 | 58 | 4 | 45 | 13 | 0.1 | 285 | 2.4 | 0.2 | 1.6 | 3 | 45 | 50 | 41.6 | 3.7 | 440 | 0.1
063N :851099:00:------:-- | 21:0541:000635 | 21:0541 | 21:0086 | 21:0086:000539 | 21:0086:000539:0001:0001:00 |  | 55.319 | -101.6899 | NGR lake sediment grab sample | <177 micron (NGR) | 32 | 0115:s__15 | 635 | 130 | 39 | 10 | 51 | 16 | 0.1 | 465 | 3.7 | 0.1 | 1.6 | 2 | 73 | 50 | 18.2 | 4.7 | 620 | 0.1
063N :851100:00:------:-- | 21:0541:000636 | 21:0541 | 21:0086 | 21:0086:000540 | 21:0086:000540:0001:0001:00 |  | 55.3107 | -101.741 | NGR lake sediment grab sample | <177 micron (NGR) | 32 | 0116:s__16 | 636 | 140 | 37 | 5 | 44 | 14 | 0.1 | 440 | 2.8 | 0.1 | 1.2 | 2 | 65 | 50 | 39.6 | 3.5 | 400 | 0.1
063N :851101:80:851105:20 | 21:0541:000637 | 21:0541 | 21:0086 | 21:0086:000542 | 21:0086:000542:0002:0001:02 |  | 55.329 | -101.7949 | NGR lake sediment grab sample | <177 micron (NGR) | 33 | 0011:bff_1 | 637 | 110 | 33 | 4 | 33 | 9 | 0.1 | 375 | 1.8 | 0.2 | 0.5 | 2 | 40 | 50 | 54.8 | 4.3 | 280 | 0.1
063N :851102:00:------:-- | 21:0541:000638 | 21:0541 | 21:0086 | 21:0086:000541 | 21:0086:000541:0001:0001:00 |  | 55.2993 | -101.7699 | NGR lake sediment grab sample | <177 micron (NGR) | 33 | 0101:s__01 | 638 | 170 | 31 | 10 | 50 | 17 | 0.1 | 455 | 3.9 | 0.1 | 2 | 2 | 68 | 50 | 16.6 | 8.2 | 720 | 0.1
063N :851103:9P:------:-- | 21:0541:000639 | 21:0541 |  |  |  | 60 |  |  | Control Reference | Unspecified | 33 | 0901:R__01 | 639 | 68 | 25 | 4 | 22 | 7 | 0.1 | 355 | 1.7 | 0.2 | 2 | 4 | 30 | 40 | 21.4 | 22.7 | 320 | 0.1
063N :851104:10:------:-- | 21:0541:000640 | 21:0541 | 21:0086 | 21:0086:000542 | 21:0086:000542:0001:0001:00 |  | 55.329 | -101.7949 | NGR lake sediment grab sample | <177 micron (NGR) | 33 | 0013:bff_1 | 640 | 110 | 32 | 2 | 34 | 10 | 0.1 | 355 | 1.9 | 0.2 | 0.5 | 2 | 35 | 60 | 54.8 | 4.7 | 290 | 0.1
063N :851105:20:851104:10 | 21:0541:000641 | 21:0541 | 21:0086 | 21:0086:000542 | 21:0086:000542:0002:0001:01 |  | 55.329 | -101.7949 | NGR lake sediment grab sample | <177 micron (NGR) | 33 | 0012:bff_1 | 641 | 110 | 33 | 2 | 35 | 10 | 0.1 | 360 | 1.8 | 0.2 | 0.5 | 2 | 38 | 45 | 55 | 4.1 | 260 | 0.1
063N :851106:00:------:-- | 21:0541:000642 | 21:0541 | 21:0086 | 21:0086:000543 | 21:0086:000543:0001:0001:00 |  | 55.3158 | -101.8442 | NGR lake sediment grab sample | <177 micron (NGR) | 33 | 0102:s__02 | 642 | 140 | 42 | 13 | 48 | 14 | 0.1 | 475 | 3.4 | 0.2 | 2.4 | 2 | 70 | 50 | 20.2 | 5.6 | 680 | 0.1
063N :851107:00:------:-- | 21:0541:000643 | 21:0541 | 21:0086 | 21:0086:000544 | 21:0086:000544:0001:0001:00 |  | 55.3358 | -101.8377 | NGR lake sediment grab sample | <177 micron (NGR) | 33 | 0103:s__03 | 643 | 160 | 36 | 8 | 49 | 14 | 0.1 | 365 | 3.7 | 0.1 | 1.6 | 2 | 65 | 50 | 25.8 | 5.7 | 680 | 0.1
063N :851108:00:------:-- | 21:0541:000644 | 21:0541 | 21:0086 | 21:0086:000545 | 21:0086:000545:0001:0001:00 |  | 55.346 | -101.8728 | NGR lake sediment grab sample | <177 micron (NGR) | 33 | 0104:s__04 | 644 | 120 | 37 | 12 | 49 | 18 | 0.1 | 690 | 4.1 | 0.1 | 2.8 | 2 | 75 | 20 | 11.6 | 5.9 | 760 | 0.1
063N :851109:00:------:-- | 21:0541:000645 | 21:0541 | 21:0086 | 21:0086:000546 | 21:0086:000546:0001:0001:00 |  | 55.3659 | -101.8605 | NGR lake sediment grab sample | <177 micron (NGR) | 33 | 0105:s__05 | 645 | 120 | 45 | 12 | 49 | 16 | 0.1 | 470 | 3.6 | 0.1 | 1.6 | 2 | 75 | 40 | 15.6 | 5.8 | 800 | 0.1
063N :851110:00:------:-- | 21:0541:000646 | 21:0541 | 21:0086 | 21:0086:000547 | 21:0086:000547:0001:0001:00 |  | 55.3916 | -101.8538 | NGR lake sediment grab sample | <177 micron (NGR) | 33 | 0106:s__06 | 646 | 120 | 40 | 9 | 48 | 15 | 0.1 | 470 | 3.7 | 0.1 | 1.6 | 2 | 75 | 40 | 16 | 6.1 | 800 | 0.1
063N :851111:00:------:-- | 21:0541:000647 | 21:0541 | 21:0086 | 21:0086:000548 | 21:0086:000548:0001:0001:00 |  | 55.3899 | -101.9054 | NGR lake sediment grab sample | <177 micron (NGR) | 33 | 0107:s__07 | 647 | 130 | 43 | 9 | 50 | 17 | 0.1 | 635 | 4.1 | 0.1 | 2.4 | 2 | 85 | 30 | 18 | 7.3 | 760 | 0.1
063N :851112:00:------:-- | 21:0541:000648 | 21:0541 | 21:0086 | 21:0086:000549 | 21:0086:000549:0001:0001:00 |  | 55.4185 | -101.889 | NGR lake sediment grab sample | <177 micron (NGR) | 33 | 0108:s__08 | 648 | 130 | 42 | 11 | 49 | 15 | 0.1 | 445 | 3.9 | 0.1 | 1.6 | 2 | 85 | 40 | 18.2 | 5.2 | 840 | 0.1
063N :851113:00:------:-- | 21:0541:000649 | 21:0541 | 21:0086 | 21:0086:000550 | 21:0086:000550:0001:0001:00 |  | 55.4371 | -101.8414 | NGR lake sediment grab sample | <177 micron (NGR) | 33 | 0109:s__09 | 649 | 120 | 42 | 12 | 49 | 17 | 0.2 | 490 | 3.8 | 0.1 | 2 | 2 | 75 | 35 | 19 | 5.4 | 720 | 0.1
063N :851114:00:------:-- | 21:0541:000650 | 21:0541 | 21:0086 | 21:0086:000551 | 21:0086:000551:0001:0001:00 |  | 55.4652 | -101.842 | NGR lake sediment grab sample | <177 micron (NGR) | 33 | 0110:s__10 | 650 | 150 | 41 | 11 | 53 | 19 | 0.2 | 590 | 4.4 | 0.1 | 2.4 | 2 | 80 | 30 | 12.2 | 7.1 | 860 | 0.1
063N :851115:00:------:-- | 21:0541:000651 | 21:0541 | 21:0086 | 21:0086:000552 | 21:0086:000552:0001:0001:00 |  | 55.4872 | -101.8743 | NGR lake sediment grab sample | <177 micron (NGR) | 33 | 0111:s__11 | 651 | 120 | 32 | 8 | 44 | 12 | 0.1 | 325 | 2.9 | 0.1 | 1.6 | 3 | 55 | 60 | 28.6 | 0.5 | 500 | 0.1
063N :851116:00:------:-- | 21:0541:000652 | 21:0541 | 21:0086 | 21:0086:000553 | 21:0086:000553:0001:0001:00 |  | 55.4771 | -101.8994 | NGR lake sediment grab sample | <177 micron (NGR) | 33 | 0112:s__12 | 652 | 150 | 42 | 11 | 54 | 18 | 0.1 | 450 | 4 | 0.1 | 1.6 | 3 | 73 | 60 | 18.6 | 5.5 | 460 | 0.1
063N :851117:00:------:-- | 21:0541:000653 | 21:0541 | 21:0086 | 21:0086:000554 | 21:0086:000554:0001:0001:00 |  | 55.5025 | -101.9337 | NGR lake sediment grab sample | <177 micron (NGR) | 33 | 0113:s__13 | 653 | 160 | 32 | 10 | 49 | 19 | 0.1 | 615 | 4.2 | 0.1 | 1.6 | 2 | 73 | 65 | 22 | 4.9 | 760 | 0.1
063N :851118:00:------:-- | 21:0541:000654 | 21:0541 | 21:0086 | 21:0086:000555 | 21:0086:000555:0001:0001:00 |  | 55.5308 | -101.9237 | NGR lake sediment grab sample | <177 micron (NGR) | 33 | 0114:s__14 | 654 | 150 | 37 | 11 | 52 | 17 | 0.1 | 415 | 3.9 | 0.1 | 1.6 | 2 | 65 | 55 | 17.8 | 4.5 | 720 | 0.1
063N :851119:00:------:-- | 21:0541:000655 | 21:0541 | 21:0086 | 21:0086:000556 | 21:0086:000556:0001:0001:00 |  | 55.5428 | -101.9505 | NGR lake sediment grab sample | <177 micron (NGR) | 33 | 0115:s__15 | 655 | 130 | 40 | 9 | 47 | 16 | 0.2 | 505 | 3.8 | 0.1 | 1.6 | 2 | 75 | 40 | 21.2 | 7.2 | 780 | 0.1
063N :851120:00:------:-- | 21:0541:000656 | 21:0541 | 21:0086 | 21:0086:000557 | 21:0086:000557:0001:0001:00 |  | 55.6052 | -101.9313 | NGR lake sediment grab sample | <177 micron (NGR) | 33 | 0116:s__16 | 656 | 120 | 43 | 4 | 38 | 14 | 0.1 | 425 | 2.3 | 0.2 | 0.5 | 2 | 53 | 60 | 47.4 | 3.4 | 390 | 0.1
063N :851121:80:851123:20 | 21:0541:000657 | 21:0541 | 21:0086 | 21:0086:000558 | 21:0086:000558:0002:0001:02 |  | 55.6196 | -101.9116 | NGR lake sediment grab sample | <177 micron (NGR) | 34 | 0011:bff_1 | 657 | 120 | 48 | 4 | 39 | 13 | 0.1 | 425 | 2.2 | 0.2 | 0.5 | 3 | 55 | 60 | 48 | 3.8 | 440 | 0.1
063N :851122:10:------:-- | 21:0541:000658 | 21:0541 | 21:0086 | 21:0086:000558 | 21:0086:000558:0001:0001:00 |  | 55.6196 | -101.9116 | NGR lake sediment grab sample | <177 micron (NGR) | 34 | 0013:bff_1 | 658 | 150 | 36 | 11 | 52 | 19 | 0.1 | 605 | 4.5 | 0.1 | 1.6 | 2 | 83 | 45 | 13.4 | 6.5 | 840 | 0.1
063N :851123:20:851122:10 | 21:0541:000659 | 21:0541 | 21:0086 | 21:0086:000558 | 21:0086:000558:0002:0001:01 |  | 55.6196 | -101.9116 | NGR lake sediment grab sample | <177 micron (NGR) | 34 | 0012:bff_1 | 659 | 120 | 47 | 3 | 39 | 14 | 0.2 | 435 | 2.2 | 0.2 | 0.5 | 4 | 50 | 60 | 48.2 | 3.7 |  | 0.1
063N :851124:00:------:-- | 21:0541:000660 | 21:0541 | 21:0086 | 21:0086:000559 | 21:0086:000559:0001:0001:00 |  | 55.6264 | -101.8824 | NGR lake sediment grab sample | <177 micron (NGR) | 34 | 0101:s__01 | 660 | 93 | 24 | 5 | 25 | 10 | 0.1 | 275 | 1.4 | 0.1 | 0.5 | 2 | 35 | 65 | 37.4 | 2.4 | 190 | 0.1
063N :851125:00:------:-- | 21:0541:000661 | 21:0541 | 21:0086 | 21:0086:000560 | 21:0086:000560:0001:0001:00 |  | 55.6429 | -101.8915 | NGR lake sediment grab sample | <177 micron (NGR) | 34 | 0102:s__02 | 661 | 120 | 37 | 9 | 42 | 15 | 0.1 | 530 | 3.4 | 0.1 | 1.2 | 2 | 65 | 20 | 13.8 | 6.3 | 760 | 0.1
063N :851126:00:------:-- | 21:0541:000662 | 21:0541 | 21:0086 | 21:0086:000561 | 21:0086:000561:0001:0001:00 |  | 55.6658 | -101.9383 | NGR lake sediment grab sample | <177 micron (NGR) | 34 | 0103:s__03 | 662 | 120 | 37 | 5 | 45 | 13 | 0.1 | 300 | 2.8 | 0.1 | 0.5 | 2 | 53 | 65 | 32.4 | 3.5 | 440 | 0.1
063N :851127:00:------:-- | 21:0541:000663 | 21:0541 | 21:0086 | 21:0086:000562 | 21:0086:000562:0001:0001:00 |  | 55.6885 | -101.8739 | NGR lake sediment grab sample | <177 micron (NGR) | 34 | 0104:s__04 | 663 | 120 | 39 | 10 | 48 | 18 | 0.2 | 585 | 4.1 | 0.1 | 2 | 2 | 70 | 40 | 14.2 | 7.3 | 880 | 0.1
063N :851128:00:------:-- | 21:0541:000664 | 21:0541 | 21:0086 | 21:0086:000563 | 21:0086:000563:0001:0001:00 |  | 55.6933 | -101.8167 | NGR lake sediment grab sample | <177 micron (NGR) | 34 | 0105:s__05 | 664 | 130 | 37 | 12 | 46 | 17 | 0.1 | 550 | 4 | 0.1 | 1.6 | 2 | 70 | 40 | 13.2 | 6.1 | 840 | 0.1
063N :851129:00:------:-- | 21:0541:000665 | 21:0541 | 21:0086 | 21:0086:000564 | 21:0086:000564:0001:0001:00 |  | 55.714 | -101.8264 | NGR lake sediment grab sample | <177 micron (NGR) | 34 | 0106:s__06 | 665 | 110 | 27 | 10 | 37 | 14 | 0.1 | 565 | 3.3 | 0.1 | 2.8 | 2 | 63 | 40 | 10.6 | 6.3 | 720 | 0.1
063N :851130:00:------:-- | 21:0541:000666 | 21:0541 | 21:0086 | 21:0086:000565 | 21:0086:000565:0001:0001:00 |  | 55.7161 | -101.7682 | NGR lake sediment grab sample | <177 micron (NGR) | 34 | 0107:s__07 | 666 | 110 | 31 | 7 | 33 | 12 | 0.2 | 640 | 2.9 | 0.2 | 1.6 | 3 | 60 | 40 | 45.8 | 3.8 | 560 | 0.1
063N :851131:00:------:-- | 21:0541:000667 | 21:0541 | 21:0086 | 21:0086:000566 | 21:0086:000566:0001:0001:00 |  | 55.697 | -101.7596 | NGR lake sediment grab sample | <177 micron (NGR) | 34 | 0108:s__08 | 667 | 140 | 36 | 12 | 49 | 18 | 0.2 | 645 | 4.3 | 0.1 | 2 | 3 | 78 | 40 | 14.6 | 6.9 | 880 | 0.1
063N :851132:00:------:-- | 21:0541:000668 | 21:0541 | 21:0086 | 21:0086:000567 | 21:0086:000567:0001:0001:00 |  | 55.7159 | -101.7316 | NGR lake sediment grab sample | <177 micron (NGR) | 34 | 0109:s__09 | 668 | 150 | 34 | 13 | 52 | 20 | 0.1 | 670 | 4.6 | 0.1 | 2 | 2 | 80 | 30 | 12.6 | 6.6 | 960 | 0.1
063N :851133:00:------:-- | 21:0541:000669 | 21:0541 | 21:0086 | 21:0086:000568 | 21:0086:000568:0001:0001:00 |  | 55.7266 | -101.6733 | NGR lake sediment grab sample | <177 micron (NGR) | 34 | 0110:s__10 | 669 | 49 | 16 | 7 | 20 | 11 | 0.1 | 500 | 3.8 | 0.1 | 5.6 | 1 | 45 | 25 | 4.8 | 4.7 | 440 | 0.1
063N :851134:00:------:-- | 21:0541:000670 | 21:0541 | 21:0086 | 21:0086:000569 | 21:0086:000569:0001:0001:00 |  | 55.7282 | -101.5704 | NGR lake sediment grab sample | <177 micron (NGR) | 34 | 0111:s__11 | 670 | 120 | 38 | 9 | 43 | 14 | 0.1 | 400 | 3.6 | 0.1 | 1.6 | 2 | 65 | 65 | 23.8 | 4.7 | 700 | 0.1
063N :851135:00:------:-- | 21:0541:000671 | 21:0541 | 21:0086 | 21:0086:000570 | 21:0086:000570:0001:0001:00 |  | 55.7595 | -101.3548 | NGR lake sediment grab sample | <177 micron (NGR) | 34 | 0112:s__12 | 671 | 76 | 16 | 9 | 28 | 12 | 0.1 | 1110 | 2.6 | 0.1 | 1.6 | 2 | 45 | 30 | 6.2 | 5.6 | 620 | 0.1
063N :851136:00:------:-- | 21:0541:000672 | 21:0541 | 21:0086 | 21:0086:000571 | 21:0086:000571:0001:0001:00 |  | 55.7794 | -101.4589 | NGR lake sediment grab sample | <177 micron (NGR) | 34 | 0113:s__13 | 672 | 78 | 15 | 9 | 32 | 26 | 0.1 | 8750 | 8 | 0.1 | 19 | 4 | 65 | 27 | 6.6 | 4.8 | 560 | 0.1
063N :851137:00:------:-- | 21:0541:000673 | 21:0541 | 21:0086 | 21:0086:000572 | 21:0086:000572:0001:0001:00 |  | 55.7668 | -101.4981 | NGR lake sediment grab sample | <177 micron (NGR) | 34 | 0114:s__14 | 673 | 67 | 14 | 6 | 25 | 11 | 0.1 | 1110 | 2.2 | 0.1 | 1 | 2 | 40 | 27 | 4.8 | 5.6 | 600 | 0.1
063N :851138:00:------:-- | 21:0541:000674 | 21:0541 | 21:0086 | 21:0086:000573 | 21:0086:000573:0001:0001:00 |  | 55.7444 | -101.54 | NGR lake sediment grab sample | <177 micron (NGR) | 34 | 0115:s__15 | 674 | 120 | 29 | 8 | 40 | 12 | 0.1 | 405 | 2.9 | 0.1 | 1 | 3 | 55 | 45 | 34.4 | 4.2 | 560 | 0.1
063N :851139:00:------:-- | 21:0541:000675 | 21:0541 | 21:0086 | 21:0086:000574 | 21:0086:000574:0001:0001:00 |  | 55.7853 | -101.5862 | NGR lake sediment grab sample | <177 micron (NGR) | 34 | 0116:s__16 | 675 | 130 | 33 | 6 | 40 | 13 | 0.1 | 445 | 2.9 | 0.1 | 2 | 2 | 55 | 59 | 38 | 3.7 | 520 | 0.1
063N :851140:9P:------:-- | 21:0541:000676 | 21:0541 |  |  |  | 60 |  |  | Control Reference | Unspecified | 34 | 0901:R__01 | 676 | 64 | 24 | 3 | 22 | 7 | 0.1 | 325 | 1.7 | 0.2 | 2 | 4 | 30 | 41 | 21.6 | 22.3 | 270 | 0.1
063N :851141:80:851144:20 | 21:0541:000677 | 21:0541 | 21:0086 | 21:0086:000576 | 21:0086:000576:0002:0001:02 |  | 55.7889 | -101.643 | NGR lake sediment grab sample | <177 micron (NGR) | 35 | 0011:bff_1 | 677 | 130 | 23 | 11 | 39 | 17 | 0.1 | 940 | 3.4 | 0.1 | 2 | 2 | 65 | 41 | 11.8 | 5.6 | 940 | 0.1
063N :851142:00:------:-- | 21:0541:000678 | 21:0541 | 21:0086 | 21:0086:000575 | 21:0086:000575:0001:0001:00 |  | 55.7753 | -101.6321 | NGR lake sediment grab sample | <177 micron (NGR) | 35 | 0101:s__01 | 678 | 150 | 32 | 9 | 43 | 13 | 0.1 | 335 | 3.3 | 0.1 | 1 | 2 | 60 | 54 | 26.2 | 5 | 700 | 0.1
063N :851143:10:------:-- | 21:0541:000679 | 21:0541 | 21:0086 | 21:0086:000576 | 21:0086:000576:0001:0001:00 |  | 55.7889 | -101.643 | NGR lake sediment grab sample | <177 micron (NGR) | 35 | 0013:bff_1 | 679 | 120 | 23 | 10 | 38 | 15 | 0.1 | 880 | 3.5 | 0.1 | 2 | 3 | 60 | 36 | 10.6 | 5.5 | 800 | 0.1
063N :851144:20:851143:10 | 21:0541:000680 | 21:0541 | 21:0086 | 21:0086:000576 | 21:0086:000576:0002:0001:01 |  | 55.7889 | -101.643 | NGR lake sediment grab sample | <177 micron (NGR) | 35 | 0012:bff_1 | 680 | 120 | 24 | 11 | 39 | 15 | 0.1 | 975 | 3.8 | 0.1 | 2 | 2 | 65 | 41 | 11.8 | 6.1 | 800 | 0.1
063N :851145:00:------:-- | 21:0541:000681 | 21:0541 | 21:0086 | 21:0086:000577 | 21:0086:000577:0001:0001:00 |  | 55.7912 | -101.7676 | NGR lake sediment grab sample | <177 micron (NGR) | 35 | 0102:s__02 | 681 | 130 | 25 | 11 | 42 | 19 | 0.1 | 1400 | 3.9 | 0.1 | 2 | 2 | 80 | 23 | 8.8 | 4.5 | 860 | 0.1
063N :851146:00:------:-- | 21:0541:000682 | 21:0541 | 21:0086 | 21:0086:000578 | 21:0086:000578:0001:0001:00 |  | 55.7903 | -101.8116 | NGR lake sediment grab sample | <177 micron (NGR) | 35 | 0103:s__03 | 682 | 110 | 34 | 5 | 37 | 11 | 0.1 | 375 | 2 | 0.1 | 0.5 | 4 | 50 | 45 | 45 | 7.2 | 340 | 0.1
063N :851147:00:------:-- | 21:0541:000683 | 21:0541 | 21:0086 | 21:0086:000579 | 21:0086:000579:0001:0001:00 |  | 55.7597 | -101.8301 | NGR lake sediment grab sample | <177 micron (NGR) | 35 | 0104:s__04 | 683 | 140 | 31 | 11 | 44 | 20 | 0.1 | 1250 | 4.3 | 0.1 | 2 | 3 | 75 | 27 | 9.6 | 8.2 | 840 | 0.1
063N :851148:00:------:-- | 21:0541:000684 | 21:0541 | 21:0086 | 21:0086:000580 | 21:0086:000580:0001:0001:00 |  | 55.7673 | -101.8727 | NGR lake sediment grab sample | <177 micron (NGR) | 35 | 0105:s__05 | 684 | 150 | 33 | 10 | 44 | 15 | 0.1 | 445 | 3.7 | 0.1 | 1 | 1 | 68 | 59 | 23 | 8.2 | 800 | 0.1
063N :851149:00:------:-- | 21:0541:000685 | 21:0541 | 21:0086 | 21:0086:000581 | 21:0086:000581:0001:0001:00 |  | 55.7658 | -101.9387 | NGR lake sediment grab sample | <177 micron (NGR) | 35 | 0106:s__06 | 685 | 150 | 33 | 9 | 44 | 14 | 0.1 | 445 | 3.6 | 0.1 | 1 | 1 | 65 | 63 | 25.8 | 6.7 | 720 | 0.1
063N :851150:00:------:-- | 21:0541:000686 | 21:0541 | 21:0086 | 21:0086:000582 | 21:0086:000582:0001:0001:00 |  | 55.8055 | -101.9158 | NGR lake sediment grab sample | <177 micron (NGR) | 35 | 0107:s__07 | 686 | 110 | 33 | 4 | 36 | 9 | 0.1 | 265 | 2.4 | 0.1 | 1 | 2 | 50 | 63 | 48 | 6.1 | 380 | 0.1
063N :851151:00:------:-- | 21:0541:000687 | 21:0541 | 21:0086 | 21:0086:000583 | 21:0086:000583:0001:0001:00 |  | 55.8233 | -101.8757 | NGR lake sediment grab sample | <177 micron (NGR) | 35 | 0108:s__08 | 687 | 91 | 22 | 11 | 33 | 16 | 0.1 | 890 | 3 | 0.1 | 2 | 1 | 55 | 36 | 6.8 | 5.5 | 700 | 0.1
063N :851152:00:------:-- | 21:0541:000688 | 21:0541 | 21:0086 | 21:0086:000584 | 21:0086:000584:0001:0001:00 |  | 55.8061 | -101.8279 | NGR lake sediment grab sample | <177 micron (NGR) | 35 | 0109:s__09 | 688 | 140 | 25 | 5 | 32 | 10 | 0.1 | 430 | 2 | 0.1 | 1 | 3 | 40 | 50 | 55.2 | 3.8 | 390 | 0.1
063N :851153:00:------:-- | 21:0541:000689 | 21:0541 | 21:0086 | 21:0086:000585 | 21:0086:000585:0001:0001:00 |  | 55.8228 | -101.7799 | NGR lake sediment grab sample | <177 micron (NGR) | 35 | 0110:s__10 | 689 | 77 | 17 | 8 | 29 | 14 | 0.1 | 1090 | 2.7 | 0.1 | 1.5 | 2 | 45 | 27 | 6.2 | 6.1 | 600 | 0.1
063N :851154:00:------:-- | 21:0541:000690 | 21:0541 | 21:0086 | 21:0086:000586 | 21:0086:000586:0001:0001:00 |  | 55.8316 | -101.814 | NGR lake sediment grab sample | <177 micron (NGR) | 35 | 0111:s__11 | 690 | 150 | 33 | 9 | 45 | 15 | 0.1 | 375 | 3.5 | 0.1 | 1 | 2 | 65 | 45 | 27.2 | 5 | 660 | 0.1
063N :851155:00:------:-- | 21:0541:000691 | 21:0541 | 21:0086 | 21:0086:000587 | 21:0086:000587:0001:0001:00 |  | 55.8469 | -101.8789 | NGR lake sediment grab sample | <177 micron (NGR) | 35 | 0112:s__12 | 691 | 77 | 18 | 7 | 29 | 13 | 0.1 | 995 | 2.6 | 0.1 | 1 | 2 | 45 | 27 | 5.6 | 5 | 660 | 0.1
063N :851156:00:------:-- | 21:0541:000692 | 21:0541 | 21:0086 | 21:0086:000588 | 21:0086:000588:0001:0001:00 |  | 55.8551 | -101.9206 | NGR lake sediment grab sample | <177 micron (NGR) | 35 | 0113:s__13 | 692 | 67 | 15 | 6 | 26 | 12 | 0.1 | 840 | 2.3 | 0.1 | 1 | 1 | 45 | 27 | 4 | 5.6 | 600 | 0.1
063N :851157:00:------:-- | 21:0541:000693 | 21:0541 | 21:0086 | 21:0086:000589 | 21:0086:000589:0001:0001:00 |  | 55.8935 | -101.9283 | NGR lake sediment grab sample | <177 micron (NGR) | 35 | 0114:s__14 | 693 | 120 | 25 | 5 | 39 | 13 | 0.1 | 435 | 3.1 | 0.1 | 1 | 2 | 55 | 59 | 30.2 | 4.4 | 520 | 0.1
063N :851158:00:------:-- | 21:0541:000694 | 21:0541 | 21:0086 | 21:0086:000590 | 21:0086:000590:0001:0001:00 |  | 55.9028 | -101.9531 | NGR lake sediment grab sample | <177 micron (NGR) | 35 | 0115:s__15 | 694 | 150 | 40 | 7 | 48 | 14 | 0.1 | 455 | 3.8 | 0.1 | 1 | 2 | 60 | 72 | 35.4 | 4.1 | 540 | 0.1
063N :851159:00:------:-- | 21:0541:000695 | 21:0541 | 21:0086 | 21:0086:000591 | 21:0086:000591:0001:0001:00 |  | 55.9533 | -101.9602 | NGR lake sediment grab sample | <177 micron (NGR) | 35 | 0116:s__16 | 695 | 140 | 37 | 10 | 48 | 16 | 0.1 | 715 | 4 | 0.1 | 1 | 2 | 85 | 36 | 15.4 | 9.6 | 840 | 0.1
063N :851160:9R:------:-- | 21:0541:000696 | 21:0541 |  |  |  | 56 |  |  | Control Reference | Unspecified | 35 | 0901:R__01 | 696 | 160 | 84 | 21 | 51 | 18 | 0.2 | 470 | 4.9 | 0.2 | 25 | 8 | 65 | 63 | 7.8 | 31.7 | 600 | 0.7
063N :851161:80:851162:10 | 21:0541:000697 | 21:0541 | 21:0086 | 21:0086:000592 | 21:0086:000592:0001:0001:02 |  | 55.979 | -101.9308 | NGR lake sediment grab sample | <177 micron (NGR) | 36 | 0011:bff_1 | 697 | 140 | 34 | 5 | 41 | 15 | 0.1 | 390 | 2.9 | 0.1 | 1 | 2 | 60 | 68 | 34.8 | 7.4 | 500 | 0.1
063N :851162:10:------:-- | 21:0541:000698 | 21:0541 | 21:0086 | 21:0086:000592 | 21:0086:000592:0001:0001:01 |  | 55.979 | -101.9308 | NGR lake sediment grab sample | <177 micron (NGR) | 36 | 0012:bff_1 | 698 | 140 | 33 | 7 | 40 | 14 | 0.1 | 390 | 2.9 | 0.2 | 1 | 3 | 55 | 68 | 35 | 7.9 | 480 | 0.1
063N :851163:20:851162:10 | 21:0541:000699 | 21:0541 | 21:0086 | 21:0086:000592 | 21:0086:000592:0002:0001:00 |  | 55.979 | -101.9308 | NGR lake sediment grab sample | <177 micron (NGR) | 36 | 0013:bff_1 | 699 | 140 | 34 | 5 | 41 | 15 | 0.1 | 380 | 2.7 | 0.2 | 1 | 3 | 53 | 49 | 34.4 | 7.2 | 520 | 0.1
063N :851164:00:------:-- | 21:0541:000700 | 21:0541 | 21:0086 | 21:0086:000593 | 21:0086:000593:0001:0001:00 |  | 55.9353 | -101.861 | NGR lake sediment grab sample | <177 micron (NGR) | 36 | 0101:s__01 | 700 | 110 | 27 | 9 | 38 | 18 | 0.1 | 870 | 3 | 0.2 | 1 | 2 | 60 | 18 | 6.2 | 7.8 | 740 | 0.1
063N :851165:00:------:-- | 21:0541:000701 | 21:0541 | 21:0086 | 21:0086:000594 | 21:0086:000594:0001:0001:00 |  | 55.9024 | -101.8618 | NGR lake sediment grab sample | <177 micron (NGR) | 36 | 0102:s__02 | 701 | 150 | 40 | 10 | 52 | 22 | 0.1 | 1070 | 4.5 | 0.1 | 2 | 2 | 80 | 25 | 7 | 5.2 | 840 | 0.1
063N :851166:00:------:-- | 21:0541:000702 | 21:0541 | 21:0086 | 21:0086:000595 | 21:0086:000595:0001:0001:00 |  | 55.912 | -101.8336 | NGR lake sediment grab sample | <177 micron (NGR) | 36 | 0103:s__03 | 702 | 110 | 26 | 11 | 39 | 18 | 0.1 | 875 | 3 | 0.2 | 1 | 1 | 65 | 28 | 5.6 | 6.8 | 840 | 0.1
063N :851167:00:------:-- | 21:0541:000703 | 21:0541 | 21:0086 | 21:0086:000596 | 21:0086:000596:0001:0001:00 |  | 55.8991 | -101.8218 | NGR lake sediment grab sample | <177 micron (NGR) | 36 | 0104:s__04 | 703 | 62 | 18 | 4 | 25 | 13 | 0.1 | 690 | 1.9 | 0.2 | 1 | 1 | 40 | 21 | 3.6 | 6.4 | 520 | 0.1
063N :851168:00:------:-- | 21:0541:000704 | 21:0541 | 21:0086 | 21:0086:000597 | 21:0086:000597:0001:0001:00 |  | 55.8708 | -101.766 | NGR lake sediment grab sample | <177 micron (NGR) | 36 | 0105:s__05 | 704 | 140 | 34 | 8 | 43 | 14 | 0.1 | 420 | 3.5 | 0.2 | 1 | 2 | 70 | 39 | 20.8 | 5.3 | 780 | 0.1
063N :851169:00:------:-- | 21:0541:000705 | 21:0541 | 21:0086 | 21:0086:000598 | 21:0086:000598:0001:0001:00 |  | 55.862 | -101.7379 | NGR lake sediment grab sample | <177 micron (NGR) | 36 | 0106:s__06 | 705 | 130 | 40 | 9 | 44 | 15 | 0.1 | 560 | 3.3 | 0.2 | 1 | 2 | 70 | 35 | 30.4 | 7 | 660 | 0.1
063N :851170:00:------:-- | 21:0541:000706 | 21:0541 | 21:0086 | 21:0086:000599 | 21:0086:000599:0001:0001:00 |  | 55.8297 | -101.7108 | NGR lake sediment grab sample | <177 micron (NGR) | 36 | 0107:s__07 | 706 | 140 | 27 | 11 | 46 | 19 | 0.1 | 1650 | 4 | 0.2 | 2 | 1 | 75 | 28 | 10.2 | 6.7 | 960 | 0.1
063N :851171:00:------:-- | 21:0541:000707 | 21:0541 | 21:0086 | 21:0086:000600 | 21:0086:000600:0001:0001:00 |  | 55.8565 | -101.6237 | NGR lake sediment grab sample | <177 micron (NGR) | 36 | 0108:s__08 | 707 | 110 | 33 | 4 | 39 | 11 | 0.1 | 315 | 1.8 | 0.2 | 1 | 2 | 45 | 39 | 51.4 | 3.5 | 340 | 0.1
063N :851172:00:------:-- | 21:0541:000708 | 21:0541 | 21:0086 | 21:0086:000601 | 21:0086:000601:0001:0001:00 |  | 55.8498 | -101.5616 | NGR lake sediment grab sample | <177 micron (NGR) | 36 | 0109:s__09 | 708 | 120 | 44 | 4 | 37 | 16 | 0.1 | 480 | 3.2 | 0.2 | 0.5 | 3 | 50 | 56 | 41.8 | 7.4 | 290 | 0.1
063N :851173:00:------:-- | 21:0541:000709 | 21:0541 | 21:0086 | 21:0086:000602 | 21:0086:000602:0001:0001:00 |  | 55.8206 | -101.57 | NGR lake sediment grab sample | <177 micron (NGR) | 36 | 0110:s__10 | 709 | 120 | 34 | 7 | 42 | 15 | 0.1 | 365 | 2.9 | 0.1 | 1.5 | 2 | 60 | 56 | 32.8 | 4.8 | 680 | 0.1
063N :851174:00:------:-- | 21:0541:000710 | 21:0541 | 21:0086 | 21:0086:000603 | 21:0086:000603:0001:0001:00 |  | 55.8009 | -101.5265 | NGR lake sediment grab sample | <177 micron (NGR) | 36 | 0111:s__11 | 710 | 150 | 32 | 11 | 50 | 23 | 0.1 | 545 | 4.1 | 0.1 | 2 | 2 | 80 | 49 | 10.6 | 5.8 | 800 | 0.1
063N :851175:00:------:-- | 21:0541:000711 | 21:0541 | 21:0086 | 21:0086:000604 | 21:0086:000604:0001:0001:00 |  | 55.8159 | -101.5024 | NGR lake sediment grab sample | <177 micron (NGR) | 36 | 0112:s__12 | 711 | 140 | 39 | 10 | 49 | 19 | 0.1 | 450 | 3.9 | 0.1 | 2 | 2 | 80 | 42 | 17.4 | 6.1 | 800 | 0.1
063N :851176:9R:------:-- | 21:0541:000712 | 21:0541 |  |  |  | 56 |  |  | Control Reference | Unspecified | 36 | 0901:R__01 | 712 | 140 | 85 | 20 | 52 | 17 | 0.1 | 460 | 4.4 | 0.1 | 24 | 6 | 70 | 119 | 8 | 30.5 | 540 | 0.7
063N :851177:00:------:-- | 21:0541:000713 | 21:0541 | 21:0086 | 21:0086:000605 | 21:0086:000605:0001:0001:00 |  | 55.7935 | -101.4891 | NGR lake sediment grab sample | <177 micron (NGR) | 36 | 0113:s__13 | 713 | 140 | 28 | 11 | 46 | 20 | 0.2 | 590 | 4 | 0.1 | 1.5 | 2 | 80 | 46 | 10.2 | 5.7 | 880 | 0.1
063N :851178:00:------:-- | 21:0541:000714 | 21:0541 | 21:0086 | 21:0086:000606 | 21:0086:000606:0001:0001:00 |  | 55.8246 | -101.3967 | NGR lake sediment grab sample | <177 micron (NGR) | 36 | 0114:s__14 | 714 | 110 | 44 | 6 | 43 | 11 | 0.1 | 330 | 2.8 | 0.1 | 1 | 3 | 60 | 60 | 37.2 | 4.3 | 480 | 0.1
063N :851179:00:------:-- | 21:0541:000715 | 21:0541 | 21:0086 | 21:0086:000607 | 21:0086:000607:0001:0001:00 |  | 55.805 | -101.3292 | NGR lake sediment grab sample | <177 micron (NGR) | 36 | 0115:s__15 | 715 | 71 | 18 | 8 | 29 | 14 | 0.1 | 830 | 2.3 | 0.2 | 2 | 2 | 50 | 21 | 4.8 | 4.7 | 680 | 0.1
063N :851180:00:------:-- | 21:0541:000716 | 21:0541 | 21:0086 | 21:0086:000608 | 21:0086:000608:0001:0001:00 |  | 55.7894 | -101.2764 | NGR lake sediment grab sample | <177 micron (NGR) | 36 | 0116:s__16 | 716 | 120 | 29 | 11 | 41 | 16 | 0.1 | 550 | 3.7 | 0.1 | 1.5 | 2 | 75 | 49 | 11.2 | 5.3 | 800 | 0.1
063N :851181:80:851182:10 | 21:0541:000717 | 21:0541 | 21:0086 | 21:0086:000609 | 21:0086:000609:0001:0001:02 |  | 55.7304 | -101.1982 | NGR lake sediment grab sample | <177 micron (NGR) | 37 | 0011:bff_1 | 717 | 110 | 23 | 11 | 39 | 18 | 0.1 | 1140 | 3.5 | 0.2 | 1.5 | 2 | 63 | 32 | 6.8 | 8.1 | 780 | 0.1
063N :851182:10:------:-- | 21:0541:000718 | 21:0541 | 21:0086 | 21:0086:000609 | 21:0086:000609:0001:0001:01 |  | 55.7304 | -101.1982 | NGR lake sediment grab sample | <177 micron (NGR) | 37 | 0012:bff_1 | 718 | 110 | 23 | 10 | 38 | 18 | 0.1 | 1150 | 3.4 | 0.1 | 1.5 | 2 | 65 | 32 | 7.2 | 6.9 | 840 | 0.1
063N :851183:20:851182:10 | 21:0541:000719 | 21:0541 | 21:0086 | 21:0086:000609 | 21:0086:000609:0002:0001:00 |  | 55.7304 | -101.1982 | NGR lake sediment grab sample | <177 micron (NGR) | 37 | 0013:bff_1 | 719 | 120 | 22 | 11 | 37 | 17 | 0.1 | 1130 | 3.4 | 0.1 | 1.5 | 2 | 63 | 28 | 7 | 8.1 | 720 | 0.1
063N :851184:00:------:-- | 21:0541:000720 | 21:0541 | 21:0086 | 21:0086:000610 | 21:0086:000610:0001:0001:00 |  | 55.7209 | -101.1735 | NGR lake sediment grab sample | <177 micron (NGR) | 37 | 0101:s__01 | 720 | 120 | 26 | 11 | 44 | 20 | 0.1 | 1400 | 3.9 | 0.1 | 2 | 1 | 65 | 28 | 8 | 7 | 800 | 0.1
063N :851185:00:------:-- | 21:0541:000721 | 21:0541 | 21:0086 | 21:0086:000611 | 21:0086:000611:0001:0001:00 |  | 55.689 | -101.2073 | NGR lake sediment grab sample | <177 micron (NGR) | 37 | 0102:s__02 | 721 | 120 | 24 | 10 | 40 | 16 | 0.1 | 1800 | 3.5 | 0.1 | 1.5 | 1 | 65 | 39 | 9.6 | 4.7 | 800 | 0.1
063N :851186:00:------:-- | 21:0541:000722 | 21:0541 | 21:0086 | 21:0086:000612 | 21:0086:000612:0001:0001:00 |  | 55.6784 | -101.1642 | NGR lake sediment grab sample | <177 micron (NGR) | 37 | 0103:s__03 | 722 | 78 | 18 | 8 | 30 | 14 | 0.1 | 900 | 2.6 | 0.2 | 2 | 1 | 45 | 28 | 5.6 | 5.5 | 680 | 0.1
063N :851187:00:------:-- | 21:0541:000723 | 21:0541 | 21:0086 | 21:0086:000613 | 21:0086:000613:0001:0001:00 |  | 55.6646 | -101.1207 | NGR lake sediment grab sample | <177 micron (NGR) | 37 | 0104:s__04 | 723 | 150 | 25 | 10 | 44 | 19 | 0.1 | 575 | 3.9 | 0.1 | 2 | 2 | 75 | 49 | 12 | 4.7 | 860 | 0.1
063N :851188:00:------:-- | 21:0541:000724 | 21:0541 | 21:0086 | 21:0086:000614 | 21:0086:000614:0001:0001:00 |  | 55.6212 | -101.1659 | NGR lake sediment grab sample | <177 micron (NGR) | 37 | 0105:s__05 | 724 | 130 | 39 | 9 | 51 | 17 | 0.1 | 455 | 3.5 | 0.1 | 1 | 1 | 70 | 42 | 24.2 | 5.7 | 680 | 0.1
063N :851189:00:------:-- | 21:0541:000725 | 21:0541 | 21:0086 | 21:0086:000615 | 21:0086:000615:0001:0001:00 |  | 55.5948 | -101.1629 | NGR lake sediment grab sample | <177 micron (NGR) | 37 | 0106:s__06 | 725 | 140 | 33 | 7 | 45 | 18 | 0.1 | 485 | 2.6 | 0.2 | 1.5 | 2 | 55 | 81 | 25.2 | 5.6 | 520 | 0.1
063N :851190:00:------:-- | 21:0541:000726 | 21:0541 | 21:0086 | 21:0086:000616 | 21:0086:000616:0001:0001:00 |  | 55.5691 | -101.1277 | NGR lake sediment grab sample | <177 micron (NGR) | 37 | 0107:s__07 | 726 | 120 | 43 | 7 | 48 | 17 | 0.1 | 435 | 2.9 | 0.4 | 2 | 1 | 60 | 63 | 31.8 | 7.7 | 520 | 0.4
063N :851191:00:------:-- | 21:0541:000727 | 21:0541 | 21:0086 | 21:0086:000617 | 21:0086:000617:0001:0001:00 |  | 55.5837 | -101.0714 | NGR lake sediment grab sample | <177 micron (NGR) | 37 | 0108:s__08 | 727 | 82 | 24 | 3 | 24 | 7 | 0.1 | 195 | 1.1 | 0.1 | 1 | 2 | 30 | 35 | 64 | 2.3 | 200 | 0.1
063N :851192:00:------:-- | 21:0541:000728 | 21:0541 | 21:0086 | 21:0086:000618 | 21:0086:000618:0001:0001:00 |  | 55.5696 | -101.0053 | NGR lake sediment grab sample | <177 micron (NGR) | 37 | 0109:s__09 | 728 | 88 | 28 | 3 | 33 | 10 | 0.1 | 235 | 2 | 0.2 | 1 | 3 | 43 | 56 | 47.8 | 2.7 | 360 | 0.1
063N :851193:00:------:-- | 21:0541:000729 | 21:0541 | 21:0086 | 21:0086:000619 | 21:0086:000619:0001:0001:00 |  | 55.5288 | -100.9932 | NGR lake sediment grab sample | <177 micron (NGR) | 37 | 0110:s__10 | 729 | 120 | 30 | 8 | 39 | 12 | 0.1 | 360 | 2.9 | 0.1 | 1.5 | 3 | 55 | 56 | 35.6 | 8.6 | 660 | 0.1
063N :851194:00:------:-- | 21:0541:000730 | 21:0541 | 21:0086 | 21:0086:000620 | 21:0086:000620:0001:0001:00 |  | 55.5157 | -101.028 | NGR lake sediment grab sample | <177 micron (NGR) | 37 | 0111:s__11 | 730 | 88 | 37 | 5 | 32 | 11 | 0.1 | 375 | 2.6 | 0.1 | 1 | 4 | 53 | 42 | 50.8 | 5.2 | 440 | 0.1
063N :851195:00:------:-- | 21:0541:000731 | 21:0541 | 21:0086 | 21:0086:000621 | 21:0086:000621:0001:0001:00 |  | 55.4741 | -100.9855 | NGR lake sediment grab sample | <177 micron (NGR) | 37 | 0112:s__12 | 731 | 75 | 31 | 4 | 24 | 7 | 0.1 | 230 | 1.4 | 0.1 | 0.5 | 1 | 30 | 49 | 66.6 | 2.4 | 280 | 0.1
063N :851196:00:------:-- | 21:0541:000732 | 21:0541 | 21:0086 | 21:0086:000622 | 21:0086:000622:0001:0001:00 |  | 55.4494 | -100.9948 | NGR lake sediment grab sample | <177 micron (NGR) | 37 | 0113:s__13 | 732 | 82 | 33 | 6 | 27 | 8 | 0.1 | 170 | 1.1 | 0.2 | 1.5 | 2 | 33 | 56 | 57.8 | 3.1 | 200 | 0.1
063N :851197:9R:------:-- | 21:0541:000733 | 21:0541 |  |  |  | 56 |  |  | Control Reference | Unspecified | 37 | 0901:R__01 | 733 | 140 | 85 | 21 | 50 | 18 | 0.1 | 485 | 4.8 | 0.2 | 24 | 6 | 65 | 147 | 8 | 28.5 | 640 | 0.7
063N :851198:00:------:-- | 21:0541:000734 | 21:0541 | 21:0086 | 21:0086:000623 | 21:0086:000623:0001:0001:00 |  | 55.4587 | -101.0301 | NGR lake sediment grab sample | <177 micron (NGR) | 37 | 0114:s__14 | 734 | 110 | 27 | 2 | 29 | 10 | 0.1 | 120 | 0.8 | 0.2 | 1 | 2 | 25 | 49 | 59.4 | 1.6 | 170 | 0.1
063N :851199:00:------:-- | 21:0541:000735 | 21:0541 | 21:0086 | 21:0086:000624 | 21:0086:000624:0001:0001:00 |  | 55.4435 | -101.0508 | NGR lake sediment grab sample | <177 micron (NGR) | 37 | 0115:s__15 | 735 | 120 | 37 | 2 | 32 | 11 | 0.1 | 260 | 1.5 | 0.2 | 1 | 2 | 40 | 63 | 41.8 | 2.7 | 250 | 0.1
063N :851200:00:------:-- | 21:0541:000736 | 21:0541 | 21:0086 | 21:0086:000625 | 21:0086:000625:0001:0001:00 |  | 55.4222 | -101.0506 | NGR lake sediment grab sample | <177 micron (NGR) | 37 | 0116:s__16 | 736 | 130 | 36 | 6 | 41 | 13 | 0.1 | 305 | 2.8 | 0.2 | 1 | 2 | 60 | 70 | 32.4 | 5.4 | 440 | 0.1
063N :851201:80:851204:20 | 21:0541:000737 | 21:0541 | 21:0086 | 21:0086:000627 | 21:0086:000627:0002:0001:02 |  | 55.3671 | -101.0533 | NGR lake sediment grab sample | <177 micron (NGR) | 38 | 0011:bff_1 | 737 | 84 | 52 | 2 | 35 | 11 | 0.1 | 235 | 2 | 0.2 | 2 | 2 | 35 | 63 | 60.6 | 7.8 | 260 | 0.1
063N :851202:00:------:-- | 21:0541:000738 | 21:0541 | 21:0086 | 21:0086:000626 | 21:0086:000626:0001:0001:00 |  | 55.375 | -101.0083 | NGR lake sediment grab sample | <177 micron (NGR) | 38 | 0101:s__01 | 738 | 93 | 26 | 2 | 30 | 10 | 0.1 | 155 | 0.81 | 0.2 | 1 | 2 | 18 | 56 | 51.4 | 2 | 100 | 0.1
063N :851203:10:------:-- | 21:0541:000739 | 21:0541 | 21:0086 | 21:0086:000627 | 21:0086:000627:0001:0001:00 |  | 55.3671 | -101.0533 | NGR lake sediment grab sample | <177 micron (NGR) | 38 | 0013:bff_1 | 739 | 81 | 46 | 1 | 32 | 10 | 0.1 | 200 | 1.9 | 0.2 | 2 | 4 | 35 | 70 | 60.8 | 8 | 240 | 0.1
063N :851204:20:851203:10 | 21:0541:000740 | 21:0541 | 21:0086 | 21:0086:000627 | 21:0086:000627:0002:0001:01 |  | 55.3671 | -101.0533 | NGR lake sediment grab sample | <177 micron (NGR) | 38 | 0012:bff_1 | 740 | 84 | 52 | 1 | 35 | 12 | 0.1 | 230 | 1.9 | 0.1 | 2 | 3 | 38 | 63 | 60.6 | 6.9 | 250 | 0.1
063N :851205:00:------:-- | 21:0541:000741 | 21:0541 | 21:0086 | 21:0086:000628 | 21:0086:000628:0001:0001:00 |  | 55.3211 | -101.0776 | NGR lake sediment grab sample | <177 micron (NGR) | 38 | 0102:s__02 | 741 | 120 | 39 | 1 | 44 | 13 | 0.1 | 425 | 2.4 | 0.1 | 1 | 2 | 55 | 63 | 34 | 4 | 500 | 0.1
063N :851206:00:------:-- | 21:0541:000742 | 21:0541 | 21:0086 | 21:0086:000629 | 21:0086:000629:0001:0001:00 |  | 55.3068 | -101.0489 | NGR lake sediment grab sample | <177 micron (NGR) | 38 | 0103:s__03 | 742 | 120 | 43 | 7 | 37 | 14 | 0.1 | 350 | 2 | 0.2 | 1 | 2 | 45 | 49 | 52.2 | 1.9 | 300 | 0.1
063N :851207:00:------:-- | 21:0541:000743 | 21:0541 | 21:0086 | 21:0086:000630 | 21:0086:000630:0001:0001:00 |  | 55.2867 | -101.0788 | NGR lake sediment grab sample | <177 micron (NGR) | 38 | 0104:s__04 | 743 | 91 | 40 | 3 | 37 | 12 | 0.1 | 265 | 1.2 | 0.2 | 1 | 3 | 35 | 70 | 57.8 | 2.3 | 180 | 0.1
063N :851208:00:------:-- | 21:0541:000744 | 21:0541 | 21:0086 | 21:0086:000631 | 21:0086:000631:0001:0001:00 |  | 55.261 | -101.0952 | NGR lake sediment grab sample | <177 micron (NGR) | 38 | 0105:s__05 | 744 | 74 | 25 | 3 | 24 | 8 | 0.1 | 255 | 0.81 | 0.2 | 1 | 2 | 23 | 46 | 53.6 | 0.8 | 120 | 0.1
063N :851209:9P:------:-- | 21:0541:000745 | 21:0541 |  |  |  | 60 |  |  | Control Reference | Unspecified | 38 | 0901:R__01 | 745 | 62 | 26 | 5 | 22 | 7 | 0.1 | 335 | 1.7 | 0.1 | 2 | 4 | 30 | 42 | 21.8 | 21.4 | 340 | 0.1
063N :851210:00:------:-- | 21:0541:000746 | 21:0541 | 21:0086 | 21:0086:000632 | 21:0086:000632:0001:0001:00 |  | 55.2169 | -101.2018 | NGR lake sediment grab sample | <177 micron (NGR) | 38 | 0106:s__06 | 746 | 140 | 36 | 9 | 46 | 17 | 0.1 | 505 | 3.5 | 0.1 | 2.5 | 2 | 65 | 70 | 28.6 | 3.4 | 640 | 0.1
063N :851211:00:------:-- | 21:0541:000747 | 21:0541 | 21:0086 | 21:0086:000633 | 21:0086:000633:0001:0001:00 |  | 55.2272 | -101.2423 | NGR lake sediment grab sample | <177 micron (NGR) | 38 | 0107:s__07 | 747 | 130 | 49 | 13 | 43 | 16 | 0.1 | 525 | 3 | 0.4 | 5.5 | 2 | 70 | 53 | 27.6 | 4.7 | 680 | 0.1
063N :851212:00:------:-- | 21:0541:000748 | 21:0541 | 21:0086 | 21:0086:000634 | 21:0086:000634:0001:0001:00 |  | 55.2213 | -101.2612 | NGR lake sediment grab sample | <177 micron (NGR) | 38 | 0108:s__08 | 748 | 140 | 46 | 5 | 41 | 14 | 0.1 | 425 | 2.4 | 0.2 | 2 | 3 | 50 | 42 | 44.2 | 5.9 | 160 | 0.1
063N :851213:00:------:-- | 21:0541:000749 | 21:0541 | 21:0086 | 21:0086:000635 | 21:0086:000635:0001:0001:00 |  | 55.2541 | -101.2911 | NGR lake sediment grab sample | <177 micron (NGR) | 38 | 0109:s__09 | 749 | 120 | 48 | 11 | 46 | 17 | 0.1 | 535 | 3.1 | 0.2 | 4 | 2 | 65 | 42 | 28.4 | 4.4 | 720 | 0.1
063N :851214:00:------:-- | 21:0541:000750 | 21:0541 | 21:0086 | 21:0086:000636 | 21:0086:000636:0001:0001:00 |  | 55.2602 | -101.3527 | NGR lake sediment grab sample | <177 micron (NGR) | 38 | 0110:s__10 | 750 | 61 | 27 | 1 | 15 | 6 | 0.1 | 180 | 0.46 | 0.2 | 0.5 | 2 | 18 | 49 | 70.2 | 1.6 | 80 | 0.1
063N :851215:00:------:-- | 21:0541:000751 | 21:0541 | 21:0086 | 21:0086:000637 | 21:0086:000637:0001:0001:00 |  | 55.2723 | -101.3702 | NGR lake sediment grab sample | <177 micron (NGR) | 38 | 0111:s__11 | 751 | 78 | 38 | 2 | 22 | 8 | 0.1 | 180 | 1 | 0.2 | 0.5 | 3 | 33 | 42 | 63.8 | 2.5 | 160 | 0.1
063N :851216:00:------:-- | 21:0541:000752 | 21:0541 | 21:0086 | 21:0086:000638 | 21:0086:000638:0001:0001:00 |  | 55.2908 | -101.4161 | NGR lake sediment grab sample | <177 micron (NGR) | 38 | 0112:s__12 | 752 | 90 | 31 | 5 | 37 | 12 | 0.1 | 275 | 2.1 | 0.1 | 1.5 | 2 | 55 | 35 | 38.6 | 4.5 | 460 | 0.1
063N :851217:00:------:-- | 21:0541:000753 | 21:0541 | 21:0086 | 21:0086:000639 | 21:0086:000639:0001:0001:00 |  | 55.3284 | -101.427 | NGR lake sediment grab sample | <177 micron (NGR) | 38 | 0113:s__13 | 753 | 110 | 27 | 5 | 39 | 12 | 0.1 | 370 | 2.7 | 0.2 | 1.3 | 1 | 45 | 40 | 17.4 | 7.4 | 480 | 0.1
063N :851218:00:------:-- | 21:0541:000754 | 21:0541 | 21:0086 | 21:0086:000640 | 21:0086:000640:0001:0001:00 |  | 55.3415 | -101.4952 | NGR lake sediment grab sample | <177 micron (NGR) | 38 | 0114:s__14 | 754 | 92 | 32 | 2 | 25 | 12 | 0.1 | 285 | 1.7 | 0.4 | 0.5 | 1 | 35 | 50 | 48.8 | 4.2 | 180 | 0.1
063N :851219:00:------:-- | 21:0541:000755 | 21:0541 | 21:0086 | 21:0086:000641 | 21:0086:000641:0001:0001:00 |  | 55.359 | -101.5276 | NGR lake sediment grab sample | <177 micron (NGR) | 38 | 0115:s__15 | 755 | 120 | 35 | 4 | 38 | 13 | 0.1 | 425 | 3 | 0.2 | 1.7 | 1 | 60 | 40 | 17.4 | 15 | 480 | 0.2
063N :851220:00:------:-- | 21:0541:000756 | 21:0541 | 21:0086 | 21:0086:000642 | 21:0086:000642:0001:0001:00 |  | 55.3318 | -101.5558 | NGR lake sediment grab sample | <177 micron (NGR) | 38 | 0116:s__16 | 756 | 110 | 23 | 2 | 31 | 10 | 0.1 | 330 | 2.4 | 0.2 | 1.3 | 3 | 45 | 35 | 29.2 | 3.1 | 350 | 0.1
063N :851221:80:851222:10 | 21:0541:000757 | 21:0541 | 21:0086 | 21:0086:000643 | 21:0086:000643:0001:0001:02 |  | 55.3409 | -101.6186 | NGR lake sediment grab sample | <177 micron (NGR) | 39 | 0011:bff_1 | 757 | 120 | 62 | 4 | 43 | 15 | 0.1 | 440 | 2.8 | 0.2 | 0.5 | 1 | 65 | 80 | 35.4 | 2.7 | 370 | 0.1
063N :851222:10:------:-- | 21:0541:000758 | 21:0541 | 21:0086 | 21:0086:000643 | 21:0086:000643:0001:0001:01 |  | 55.3409 | -101.6186 | NGR lake sediment grab sample | <177 micron (NGR) | 39 | 0012:bff_1 | 758 | 120 | 60 | 4 | 42 | 14 | 0.1 | 420 | 2.7 | 0.2 | 0.5 | 1 | 65 | 80 | 35.8 | 3.1 | 420 | 0.1
063N :851223:20:851222:10 | 21:0541:000759 | 21:0541 | 21:0086 | 21:0086:000643 | 21:0086:000643:0002:0001:00 |  | 55.3409 | -101.6186 | NGR lake sediment grab sample | <177 micron (NGR) | 39 | 0013:bff_1 | 759 | 130 | 60 | 4 | 43 | 15 | 0.2 | 430 | 2.9 | 0.2 | 0.5 | 1 | 65 | 80 | 35.4 | 3.7 | 380 | 0.1
063N :851224:00:------:-- | 21:0541:000760 | 21:0541 | 21:0086 | 21:0086:000644 | 21:0086:000644:0001:0001:00 |  | 55.338 | -101.6576 | NGR lake sediment grab sample | <177 micron (NGR) | 39 | 0101:s__01 | 760 | 130 | 61 | 3 | 30 | 9 | 0.1 | 680 | 2 | 0.8 | 0.5 | 3 | 48 | 95 | 46.4 | 3.4 | 200 | 0.2
063N :851225:00:------:-- | 21:0541:000761 | 21:0541 | 21:0086 | 21:0086:000645 | 21:0086:000645:0001:0001:00 |  | 55.3441 | -101.7004 | NGR lake sediment grab sample | <177 micron (NGR) | 39 | 0102:s__02 | 761 | 110 | 44 | 7 | 47 | 13 | 0.2 | 425 | 3.2 | 0.1 | 0.5 | 2 | 60 | 40 | 30.8 | 4 | 600 | 0.2
063N :851226:00:------:-- | 21:0541:000762 | 21:0541 | 21:0086 | 21:0086:000646 | 21:0086:000646:0001:0001:00 |  | 55.3674 | -101.7125 | NGR lake sediment grab sample | <177 micron (NGR) | 39 | 0103:s__03 | 762 | 120 | 29 | 6 | 40 | 12 | 0.1 | 385 | 2.3 | 0.1 | 0.5 | 1 | 45 | 50 | 40.8 | 3.7 | 560 | 0.2
063N :851227:00:------:-- | 21:0541:000763 | 21:0541 | 21:0086 | 21:0086:000647 | 21:0086:000647:0001:0001:00 |  | 55.3358 | -101.7299 | NGR lake sediment grab sample | <177 micron (NGR) | 39 | 0104:s__04 | 763 | 105 | 34 | 5 | 43 | 11 | 0.1 | 360 | 2.7 | 0.1 | 0.5 | 2 | 50 | 40 | 38 | 3.7 | 500 | 0.2
063N :851228:00:------:-- | 21:0541:000764 | 21:0541 | 21:0086 | 21:0086:000648 | 21:0086:000648:0001:0001:00 |  | 55.3644 | -101.7792 | NGR lake sediment grab sample | <177 micron (NGR) | 39 | 0105:s__05 | 764 | 120 | 41 | 9 | 49 | 14 | 0.1 | 420 | 3.9 | 0.1 | 2.6 | 1 | 63 | 60 | 19.4 | 5.6 | 800 | 0.2
063N :851229:00:------:-- | 21:0541:000765 | 21:0541 | 21:0086 | 21:0086:000649 | 21:0086:000649:0001:0001:00 |  | 55.3976 | -101.79 | NGR lake sediment grab sample | <177 micron (NGR) | 39 | 0106:s__06 | 765 | 130 | 34 | 9 | 49 | 14 | 0.2 | 395 | 3.6 | 0.1 | 1.7 | 1 | 55 | 50 | 23.4 | 5.6 | 660 | 0.2
063N :851230:00:------:-- | 21:0541:000766 | 21:0541 | 21:0086 | 21:0086:000650 | 21:0086:000650:0001:0001:00 |  | 55.4429 | -101.7871 | NGR lake sediment grab sample | <177 micron (NGR) | 39 | 0107:s__07 | 766 | 160 | 33 | 12 | 52 | 18 | 0.1 | 560 | 4.6 | 0.1 | 1.7 | 2 | 65 | 30 | 17.6 | 5.8 | 840 | 0.2
063N :851231:00:------:-- | 21:0541:000767 | 21:0541 | 21:0086 | 21:0086:000651 | 21:0086:000651:0001:0001:00 |  | 55.4673 | -101.7901 | NGR lake sediment grab sample | <177 micron (NGR) | 39 | 0108:s__08 | 767 | 140 | 34 | 11 | 49 | 16 | 0.1 | 560 | 4.3 | 0.2 | 1.3 | 1 | 63 | 65 | 17.6 | 4.7 | 760 | 0.2
063N :851232:00:------:-- | 21:0541:000768 | 21:0541 | 21:0086 | 21:0086:000652 | 21:0086:000652:0001:0001:00 |  | 55.4901 | -101.8227 | NGR lake sediment grab sample | <177 micron (NGR) | 39 | 0109:s__09 | 768 | 140 | 35 | 10 | 49 | 14 | 0.1 | 535 | 4.2 | 0.1 | 2.1 | 2 | 58 | 50 | 34.2 | 3.6 | 540 | 0.2
063N :851233:00:------:-- | 21:0541:000769 | 21:0541 | 21:0086 | 21:0086:000653 | 21:0086:000653:0001:0001:00 |  | 55.5268 | -101.8438 | NGR lake sediment grab sample | <177 micron (NGR) | 39 | 0110:s__10 | 769 | 130 | 46 | 4 | 47 | 14 | 0.1 | 410 | 2.4 | 0.2 | 0.5 | 2 | 48 | 60 | 39.4 | 3.6 | 420 | 0.2
063N :851234:00:------:-- | 21:0541:000770 | 21:0541 | 21:0086 | 21:0086:000654 | 21:0086:000654:0001:0001:00 |  | 55.5652 | -101.8464 | NGR lake sediment grab sample | <177 micron (NGR) | 39 | 0111:s__11 | 770 | 150 | 29 | 8 | 48 | 14 | 0.1 | 350 | 3.6 | 0.1 | 1.3 | 1 | 55 | 65 | 24.2 | 4.6 | 660 | 0.2
063N :851235:00:------:-- | 21:0541:000771 | 21:0541 | 21:0086 | 21:0086:000655 | 21:0086:000655:0001:0001:00 |  | 55.5803 | -101.8138 | NGR lake sediment grab sample | <177 micron (NGR) | 39 | 0112:s__12 | 771 | 200 | 43 | 8 | 52 | 15 | 0.1 | 380 | 3.6 | 0.1 | 1.3 | 2 | 55 | 50 | 22.4 | 5.3 | 760 | 0.2
063N :851236:00:------:-- | 21:0541:000772 | 21:0541 | 21:0086 | 21:0086:000656 | 21:0086:000656:0001:0001:00 |  | 55.594 | -101.8565 | NGR lake sediment grab sample | <177 micron (NGR) | 39 | 0113:s__13 | 772 | 160 | 36 | 9 | 52 | 16 | 0.1 | 505 | 3.4 | 0.1 | 0.5 | 2 | 60 | 80 | 17.8 | 3.9 | 700 | 0.2
063N :851237:9M:------:-- | 21:0541:000773 | 21:0541 |  |  |  | 55 |  |  | Control Reference | Unspecified | 39 | 0901:R__01 | 773 | 58 | 18 | 4 | 19 | 5 | 0.1 | 215 | 1.8 | 0.2 | 1.7 | 7 | 28 | 70 | 38 | 6.6 | 260 | 0.1
063N :851238:00:------:-- | 21:0541:000774 | 21:0541 | 21:0086 | 21:0086:000657 | 21:0086:000657:0001:0001:00 |  | 55.6031 | -101.8088 | NGR lake sediment grab sample | <177 micron (NGR) | 39 | 0114:s__14 | 774 | 140 | 42 | 8 | 54 | 16 | 0.1 | 445 | 2.6 | 0.1 | 1.3 | 4 | 65 | 50 | 14.8 | 5.4 | 840 | 0.1
063N :851239:00:------:-- | 21:0541:000775 | 21:0541 | 21:0086 | 21:0086:000658 | 21:0086:000658:0001:0001:00 |  | 55.6242 | -101.7767 | NGR lake sediment grab sample | <177 micron (NGR) | 39 | 0115:s__15 | 775 | 160 | 33 | 7 | 52 | 16 | 0.1 | 505 | 3.6 | 0.1 | 1.3 | 1 | 65 | 80 | 17.4 | 4.9 | 760 | 0.1
063N :851240:00:------:-- | 21:0541:000776 | 21:0541 | 21:0086 | 21:0086:000659 | 21:0086:000659:0001:0001:00 |  | 55.6341 | -101.8096 | NGR lake sediment grab sample | <177 micron (NGR) | 39 | 0116:s__16 | 776 | 130 | 49 | 6 | 44 | 13 | 0.1 | 435 | 3.5 | 0.1 | 1.7 | 2 | 55 | 80 | 31.6 | 3.9 | 600 | 0.1
063N :851241:80:851243:20 | 21:0541:000777 | 21:0541 | 21:0086 | 21:0086:000660 | 21:0086:000660:0002:0001:02 |  | 55.6648 | -101.7706 | NGR lake sediment grab sample | <177 micron (NGR) | 40 | 0011:bff_1 | 777 | 110 | 29 | 8 | 39 | 15 | 0.1 | 580 | 3.3 | 0.1 | 2.6 | 1 | 55 | 40 | 8 | 5.5 | 720 | 0.1
063N :851242:10:------:-- | 21:0541:000778 | 21:0541 | 21:0086 | 21:0086:000660 | 21:0086:000660:0001:0001:00 |  | 55.6648 | -101.7706 | NGR lake sediment grab sample | <177 micron (NGR) | 40 | 0013:bff_1 | 778 | 87 | 25 | 8 | 40 | 12 | 0.1 | 460 | 2.6 | 0.1 | 1.7 | 1 | 53 | 50 | 9 | 6.5 | 760 | 0.1
063N :851243:20:851242:10 | 21:0541:000779 | 21:0541 | 21:0086 | 21:0086:000660 | 21:0086:000660:0002:0001:01 |  | 55.6648 | -101.7706 | NGR lake sediment grab sample | <177 micron (NGR) | 40 | 0012:bff_1 | 779 | 120 | 27 | 9 | 41 | 14 | 0.1 | 585 | 3.5 | 0.1 | 2.6 | 2 | 55 | 40 | 8.4 | 6 | 700 | 0.1
063N :851244:00:------:-- | 21:0541:000780 | 21:0541 | 21:0086 | 21:0086:000661 | 21:0086:000661:0001:0001:00 |  | 55.6717 | -101.7432 | NGR lake sediment grab sample | <177 micron (NGR) | 40 | 0101:s__01 | 780 | 110 | 30 | 11 | 42 | 17 | 0.2 | 585 | 3.6 | 0.1 | 2.6 | 1 | 63 | 21 | 5 | 5.9 | 840 | 0.2
063N :851245:00:------:-- | 21:0541:000781 | 21:0541 | 21:0086 | 21:0086:000662 | 21:0086:000662:0001:0001:00 |  | 55.6905 | -101.6761 | NGR lake sediment grab sample | <177 micron (NGR) | 40 | 0102:s__02 | 781 | 170 | 35 | 15 | 58 | 18 | 0.1 | 880 | 4.6 | 0.1 | 2.6 | 2 | 83 | 28 | 8.8 | 7.8 | 1040 | 0.2
063N :851246:00:------:-- | 21:0541:000782 | 21:0541 | 21:0086 | 21:0086:000663 | 21:0086:000663:0001:0001:00 |  | 55.6932 | -101.632 | NGR lake sediment grab sample | <177 micron (NGR) | 40 | 0103:s__03 | 782 | 170 | 34 | 14 | 56 | 19 | 0.1 | 770 | 4.9 | 0.1 | 2.1 | 2 | 80 | 28 | 8 | 6.1 | 1000 | 0.2
063N :851247:00:------:-- | 21:0541:000783 | 21:0541 | 21:0086 | 21:0086:000664 | 21:0086:000664:0001:0001:00 |  | 55.654 | -101.6079 | NGR lake sediment grab sample | <177 micron (NGR) | 40 | 0104:s__04 | 783 | 94 | 27 | 4 | 35 | 9 | 0.2 | 255 | 1.7 | 0.1 | 0.5 | 2 | 35 | 38 | 43.2 | 2.5 | 380 | 0.1
063N :851248:00:------:-- | 21:0541:000784 | 21:0541 | 21:0086 | 21:0086:000665 | 21:0086:000665:0001:0001:00 |  | 55.6587 | -101.5071 | NGR lake sediment grab sample | <177 micron (NGR) | 40 | 0105:s__05 | 784 | 120 | 35 | 7 | 45 | 11 | 0.2 | 410 | 3.2 | 0.1 | 1.3 | 2 | 55 | 42 | 29.8 | 4.2 | 600 | 0.1
063N :851249:00:------:-- | 21:0541:000785 | 21:0541 | 21:0086 | 21:0086:000666 | 21:0086:000666:0001:0001:00 |  | 55.6947 | -101.5118 | NGR lake sediment grab sample | <177 micron (NGR) | 40 | 0106:s__06 | 785 | 180 | 40 | 12 | 59 | 19 | 0.1 | 660 | 4.9 | 0.1 | 1.7 | 2 | 75 | 49 | 12 | 7.4 | 960 | 0.1
063N :851250:9P:------:-- | 21:0541:000786 | 21:0541 |  |  |  | 60 |  |  | Control Reference | Unspecified | 40 | 0901:R__01 | 786 | 69 | 24 | 4 | 24 | 5 | 0.2 | 345 | 1.8 | 0.2 | 1.7 | 4 | 25 | 42 | 21.4 | 20.7 | 320 | 0.1
063N :851251:00:------:-- | 21:0541:000787 | 21:0541 | 21:0086 | 21:0086:000667 | 21:0086:000667:0001:0001:00 |  | 55.6791 | -101.4629 | NGR lake sediment grab sample | <177 micron (NGR) | 40 | 0107:s__07 | 787 | 110 | 35 | 12 | 54 | 13 | 0.2 | 325 | 3.2 | 0.2 | 1.3 | 2 | 65 | 49 | 15.6 | 5.7 | 840 | 0.1
063N :851252:00:------:-- | 21:0541:000788 | 21:0541 | 21:0086 | 21:0086:000668 | 21:0086:000668:0001:0001:00 |  | 55.7091 | -101.4305 | NGR lake sediment grab sample | <177 micron (NGR) | 40 | 0108:s__08 | 788 | 170 | 35 | 12 | 55 | 17 | 0.1 | 555 | 4.7 | 0.1 | 1.7 | 1 | 70 | 42 | 12.6 | 7.1 | 1000 | 0.1
063N :851253:00:------:-- | 21:0541:000789 | 21:0541 | 21:0086 | 21:0086:000669 | 21:0086:000669:0001:0001:00 |  | 55.7342 | -101.3652 | NGR lake sediment grab sample | <177 micron (NGR) | 40 | 0109:s__09 | 789 | 95 | 18 | 8 | 35 | 14 | 0.1 | 1000 | 3.1 | 0.1 | 1.7 | 1 | 45 | 28 | 5.2 | 5.3 | 580 | 0.1
063N :851254:00:------:-- | 21:0541:000790 | 21:0541 | 21:0086 | 21:0086:000670 | 21:0086:000670:0001:0001:00 |  | 55.7524 | -101.2841 | NGR lake sediment grab sample | <177 micron (NGR) | 40 | 0110:s__10 | 790 | 88 | 19 | 9 | 34 | 13 | 0.2 | 970 | 3.1 | 0.1 | 1.7 | 1 | 60 | 28 | 19 | 5.9 | 760 | 0.1
063N :851255:00:------:-- | 21:0541:000791 | 21:0541 | 21:0086 | 21:0086:000671 | 21:0086:000671:0001:0001:00 |  | 55.7697 | -101.2381 | NGR lake sediment grab sample | <177 micron (NGR) | 40 | 0111:s__11 | 791 | 160 | 35 | 13 | 57 | 17 | 0.1 | 600 | 5.3 | 0.1 | 2.6 | 1 | 70 | 35 | 11.8 | 7.9 | 920 | 0.1
063N :851256:00:------:-- | 21:0541:000792 | 21:0541 | 21:0086 | 21:0086:000672 | 21:0086:000672:0001:0001:00 |  | 55.8158 | -101.1564 | NGR lake sediment grab sample | <177 micron (NGR) | 40 | 0112:s__12 | 792 | 140 | 35 | 10 | 51 | 13 | 0.1 | 435 | 4 | 0.1 | 1.7 | 2 | 60 | 42 | 19.8 | 7 | 840 | 0.1
063N :851257:00:------:-- | 21:0541:000793 | 21:0541 | 21:0086 | 21:0086:000673 | 21:0086:000673:0001:0001:00 |  | 55.8569 | -101.1567 | NGR lake sediment grab sample | <177 micron (NGR) | 40 | 0113:s__13 | 793 | 120 | 34 | 8 | 49 | 13 | 0.1 | 440 | 3.9 | 0.1 | 1.7 | 1 | 60 | 38 | 22 | 4.8 | 680 | 0.1
063N :851258:00:------:-- | 21:0541:000794 | 21:0541 | 21:0086 | 21:0086:000674 | 21:0086:000674:0001:0001:00 |  | 55.9016 | -101.1291 | NGR lake sediment grab sample | <177 micron (NGR) | 40 | 0114:s__14 | 794 | 140 | 30 | 7 | 44 | 15 | 0.1 | 430 | 3.9 | 0.1 | 1.3 | 1 | 58 | 53 | 18.6 | 4.9 | 760 | 0.1
063N :851259:00:------:-- | 21:0541:000795 | 21:0541 | 21:0086 | 21:0086:000675 | 21:0086:000675:0001:0001:00 |  | 55.9227 | -101.1195 | NGR lake sediment grab sample | <177 micron (NGR) | 40 | 0115:s__15 | 795 | 110 | 36 | 7 | 40 | 12 | 0.1 | 450 | 2.9 | 0.1 | 1.3 | 2 | 50 | 35 | 35.8 | 5.1 | 600 | 0.1
063N :851260:00:------:-- | 21:0541:000796 | 21:0541 | 21:0086 | 21:0086:000676 | 21:0086:000676:0001:0001:00 |  | 55.9676 | -101.138 | NGR lake sediment grab sample | <177 micron (NGR) | 40 | 0116:s__16 | 796 | 110 | 26 | 7 | 36 | 13 | 0.1 | 415 | 3.4 | 0.1 | 1.3 | 1 | 50 | 42 | 14.2 | 4.3 | 720 | 0.1
063N :851261:80:851263:10 | 21:0541:000797 | 21:0541 | 21:0086 | 21:0086:000678 | 21:0086:000678:0001:0001:02 |  | 55.8976 | -101.2017 | NGR lake sediment grab sample | <177 micron (NGR) | 41 | 0011:bff_1 | 797 | 110 | 25 | 7 | 36 | 13 | 0.1 | 405 | 3.5 | 0.1 | 1.3 | 2 | 63 | 35 | 11 | 5 | 760 | 0.1
063N :851262:00:------:-- | 21:0541:000798 | 21:0541 | 21:0086 | 21:0086:000677 | 21:0086:000677:0001:0001:00 |  | 55.919 | -101.1626 | NGR lake sediment grab sample | <177 micron (NGR) | 41 | 0101:s__01 | 798 | 99 | 26 | 4 | 32 | 9 | 0.1 | 240 | 2.1 | 0.2 | 0.5 | 2 | 35 | 84 | 26.8 | 4.5 | 360 | 0.1
063N :851263:10:------:-- | 21:0541:000799 | 21:0541 | 21:0086 | 21:0086:000678 | 21:0086:000678:0001:0001:01 |  | 55.8976 | -101.2017 | NGR lake sediment grab sample | <177 micron (NGR) | 41 | 0012:bff_1 | 799 | 130 | 34 | 9 | 47 | 16 | 0.1 | 605 | 4.3 | 0.1 | 1.3 | 2 | 60 | 42 | 12 | 5.2 | 800 | 0.1
063N :851264:20:851263:10 | 21:0541:000800 | 21:0541 | 21:0086 | 21:0086:000678 | 21:0086:000678:0002:0001:00 |  | 55.8976 | -101.2017 | NGR lake sediment grab sample | <177 micron (NGR) | 41 | 0013:bff_1 | 800 | 130 | 37 | 9 | 47 | 15 | 0.1 | 635 | 4.4 | 0.2 | 1.7 | 2 | 60 | 49 | 13.4 | 5.8 | 700 | 0.1
063N :851265:00:------:-- | 21:0541:000801 | 21:0541 | 21:0086 | 21:0086:000679 | 21:0086:000679:0001:0001:00 |  | 55.9235 | -101.2614 | NGR lake sediment grab sample | <177 micron (NGR) | 41 | 0102:s__02 | 801 | 130 | 30 | 8 | 44 | 15 | 0.1 | 470 | 3.9 | 0.1 | 1.3 | 2 | 60 | 42 | 13 | 4.6 | 720 | 0.1
063N :851266:00:------:-- | 21:0541:000802 | 21:0541 | 21:0086 | 21:0086:000680 | 21:0086:000680:0001:0001:00 |  | 55.9159 | -101.391 | NGR lake sediment grab sample | <177 micron (NGR) | 41 | 0103:s__03 | 802 | 160 | 42 | 4 | 46 | 14 | 0.1 | 350 | 3.7 | 0.2 | 1.3 | 2 | 58 | 98 | 38 | 4.5 | 520 | 0.1
063N :851267:00:------:-- | 21:0541:000803 | 21:0541 | 21:0086 | 21:0086:000681 | 21:0086:000681:0001:0001:00 |  | 55.9473 | -101.4007 | NGR lake sediment grab sample | <177 micron (NGR) | 41 | 0104:s__04 | 803 | 77 | 15 | 1 | 25 | 8 | 0.2 | 230 | 0.7 | 2.2 | 0.5 | 2 | 20 | 98 | 58 | 3 | 110 | 0.1
063N :851268:00:------:-- | 21:0541:000804 | 21:0541 | 21:0086 | 21:0086:000682 | 21:0086:000682:0001:0001:00 |  | 55.9572 | -101.3796 | NGR lake sediment grab sample | <177 micron (NGR) | 41 | 0105:s__05 | 804 | 98 | 26 | 8 | 37 | 11 | 0.1 | 495 | 3.2 | 0.1 | 1.7 | 2 | 45 | 49 | 14.4 | 4.7 | 700 | 0.1
063N :851269:00:------:-- | 21:0541:000805 | 21:0541 | 21:0086 | 21:0086:000683 | 21:0086:000683:0001:0001:00 |  | 55.9557 | -101.4392 | NGR lake sediment grab sample | <177 micron (NGR) | 41 | 0106:s__06 | 805 | 77 | 22 | 4 | 23 | 10 | 0.1 | 550 | 1.9 | 0.2 | 0.5 | 2 | 35 | 32 | 29.4 | 4.1 | 460 | 0.1
063N :851270:00:------:-- | 21:0541:000806 | 21:0541 | 21:0086 | 21:0086:000684 | 21:0086:000684:0001:0001:00 |  | 55.9786 | -101.4332 | NGR lake sediment grab sample | <177 micron (NGR) | 41 | 0107:s__07 | 806 | 68 | 13 | 1 | 9 | 2 | 0.1 | 415 | 0.41 | 0.4 | 0.5 | 4 | 10 | 39 | 88.6 | 2.3 | 70 | 0.1
063N :851271:9M:------:-- | 21:0541:000807 | 21:0541 |  |  |  | 55 |  |  | Control Reference | Unspecified | 41 | 0901:R__01 | 807 | 59 | 17 | 4 | 19 | 6 | 0.1 | 225 | 1.8 | 0.2 | 1.7 | 5 | 30 | 77 | 38.2 | 5.5 | 270 | 0.1
063N :851272:00:------:-- | 21:0541:000808 | 21:0541 | 21:0086 | 21:0086:000685 | 21:0086:000685:0001:0001:00 |  | 55.953 | -101.4843 | NGR lake sediment grab sample | <177 micron (NGR) | 41 | 0108:s__08 | 808 | 96 | 22 | 5 | 32 | 11 | 0.1 | 335 | 2.7 | 0.1 | 0.5 | 2 | 45 | 45 | 16.4 | 3.6 | 480 | 0.2
063N :851273:00:------:-- | 21:0541:000809 | 21:0541 | 21:0086 | 21:0086:000686 | 21:0086:000686:0001:0001:00 |  | 55.9428 | -101.4997 | NGR lake sediment grab sample | <177 micron (NGR) | 41 | 0109:s__09 | 809 | 120 | 31 | 6 | 42 | 13 | 0.1 | 410 | 3.2 | 0.1 | 0.5 | 2 | 55 | 41 | 32.4 | 34.4 | 600 | 0.2
063N :851274:00:------:-- | 21:0541:000810 | 21:0541 | 21:0086 | 21:0086:000687 | 21:0086:000687:0001:0001:00 |  | 55.9331 | -101.5543 | NGR lake sediment grab sample | <177 micron (NGR) | 41 | 0110:s__10 | 810 | 130 | 32 | 7 | 48 | 14 | 0.1 | 440 | 3.9 | 0.1 | 1.7 | 1 | 65 | 45 | 26.2 | 9.5 | 720 | 0.2
063N :851275:00:------:-- | 21:0541:000811 | 21:0541 | 21:0086 | 21:0086:000688 | 21:0086:000688:0001:0001:00 |  | 55.9471 | -101.5876 | NGR lake sediment grab sample | <177 micron (NGR) | 41 | 0111:s__11 | 811 | 130 | 34 | 6 | 45 | 14 | 0.1 | 505 | 4 | 0.1 | 1.7 | 2 | 60 | 36 | 27.6 | 15.3 | 640 | 0.2
063N :851276:00:------:-- | 21:0541:000812 | 21:0541 | 21:0086 | 21:0086:000689 | 21:0086:000689:0001:0001:00 |  | 55.99 | -101.6649 | NGR lake sediment grab sample | <177 micron (NGR) | 41 | 0112:s__12 | 812 | 120 | 28 | 7 | 40 | 11 | 0.1 | 410 | 3.2 | 0.1 | 1.7 | 2 | 50 | 50 | 27.6 | 14.4 | 600 | 0.2
063N :851277:00:------:-- | 21:0541:000813 | 21:0541 | 21:0086 | 21:0086:000690 | 21:0086:000690:0001:0001:00 |  | 55.9968 | -101.7655 | NGR lake sediment grab sample | <177 micron (NGR) | 41 | 0113:s__13 | 813 | 150 | 45 | 6 | 45 | 13 | 0.1 | 435 | 4 | 0.2 | 1.3 | 2 | 60 | 56 | 33 | 22 | 560 | 0.2
063N :851278:00:------:-- | 21:0541:000814 | 21:0541 | 21:0086 | 21:0086:000691 | 21:0086:000691:0001:0001:00 |  | 55.9805 | -101.8075 | NGR lake sediment grab sample | <177 micron (NGR) | 41 | 0114:s__14 | 814 | 129 | 33 | 8 | 43 | 14 | 0.1 | 575 | 3.5 | 0.1 | 1.7 | 2 | 50 | 32 | 20.4 | 5.4 | 760 | 0.2
063N :851279:00:------:-- | 21:0541:000815 | 21:0541 | 21:0086 | 21:0086:000692 | 21:0086:000692:0001:0001:00 |  | 55.9722 | -101.7812 | NGR lake sediment grab sample | <177 micron (NGR) | 41 | 0115:s__15 | 815 | 120 | 28 | 8 | 40 | 13 | 0.1 | 515 | 3.6 | 0.1 | 1.7 | 1 | 55 | 32 | 30 | 6.4 | 640 | 0.2
063N :851280:00:------:-- | 21:0541:000816 | 21:0541 | 21:0086 | 21:0086:000693 | 21:0086:000693:0001:0001:00 |  | 55.9658 | -101.732 | NGR lake sediment grab sample | <177 micron (NGR) | 41 | 0116:s__16 | 816 | 140 | 26 | 8 | 44 | 16 | 0.1 | 570 | 4.3 | 0.1 | 1.7 | 2 | 58 | 36 | 7.4 | 7.5 | 840 | 0.2
063N :851281:80:851284:20 | 21:0541:000817 | 21:0541 | 21:0086 | 21:0086:000695 | 21:0086:000695:0002:0001:02 |  | 55.9025 | -101.6733 | NGR lake sediment grab sample | <177 micron (NGR) | 42 | 0011:bff_1 | 817 | 150 | 33 | 12 | 51 | 21 | 0.1 | 960 | 4.4 | 0.1 | 1.7 | 2 | 70 | 36 | 7.8 | 8 | 900 | 0.2
063N :851282:00:------:-- | 21:0541:000818 | 21:0541 | 21:0086 | 21:0086:000694 | 21:0086:000694:0001:0001:00 |  | 55.9421 | -101.6815 | NGR lake sediment grab sample | <177 micron (NGR) | 42 | 0101:s__01 | 818 | 150 | 30 | 7 | 45 | 14 | 0.1 | 420 | 4 | 0.1 | 1.7 | 2 | 55 | 41 | 21.2 | 5.6 | 680 | 0.2
063N :851283:10:------:-- | 21:0541:000819 | 21:0541 | 21:0086 | 21:0086:000695 | 21:0086:000695:0001:0001:00 |  | 55.9025 | -101.6733 | NGR lake sediment grab sample | <177 micron (NGR) | 42 | 0013:bff_1 | 819 | 150 | 38 | 13 | 53 | 22 | 0.1 | 955 | 4.6 | 0.1 | 1.7 | 2 | 70 | 36 | 8 | 8.3 | 840 | 0.1
063N :851284:20:851283:10 | 21:0541:000820 | 21:0541 | 21:0086 | 21:0086:000695 | 21:0086:000695:0002:0001:01 |  | 55.9025 | -101.6733 | NGR lake sediment grab sample | <177 micron (NGR) | 42 | 0012:bff_1 | 820 | 150 | 36 | 12 | 52 | 19 | 0.1 | 940 | 4.5 | 0.1 | 1.7 | 2 | 65 | 36 | 7.4 | 8.7 | 880 | 0.2
063N :851285:00:------:-- | 21:0541:000821 | 21:0541 | 21:0086 | 21:0086:000696 | 21:0086:000696:0001:0001:00 |  | 55.8753 | -101.6756 | NGR lake sediment grab sample | <177 micron (NGR) | 42 | 0102:s__02 | 821 | 140 | 42 | 10 | 46 | 14 | 0.1 | 545 | 4.1 | 0.1 | 1.7 | 3 | 60 | 36 | 23.6 | 6.9 | 800 | 0.2
063N :851286:00:------:-- | 21:0541:000822 | 21:0541 | 21:0086 | 21:0086:000697 | 21:0086:000697:0001:0001:00 |  | 55.8833 | -101.6285 | NGR lake sediment grab sample | <177 micron (NGR) | 42 | 0103:s__03 | 822 | 150 | 37 | 3 | 35 | 12 | 0.1 | 345 | 3.5 | 0.2 | 0.5 | 2 | 45 | 63 | 51 | 4.2 | 400 | 0.2
063N :851287:00:------:-- | 21:0541:000823 | 21:0541 | 21:0086 | 21:0086:000698 | 21:0086:000698:0001:0001:00 |  | 55.9064 | -101.631 | NGR lake sediment grab sample | <177 micron (NGR) | 42 | 0104:s__04 | 823 | 140 | 46 | 10 | 50 | 17 | 0.1 | 555 | 4.4 | 0.1 | 1.7 | 2 | 65 | 27 | 15.6 | 7.5 | 820 | 0.2
063N :851288:00:------:-- | 21:0541:000824 | 21:0541 | 21:0086 | 21:0086:000699 | 21:0086:000699:0001:0001:00 |  | 55.9103 | -101.5657 | NGR lake sediment grab sample | <177 micron (NGR) | 42 | 0105:s__05 | 824 | 150 | 33 | 7 | 46 | 15 | 0.1 | 540 | 4.6 | 0.1 | 1.7 | 1 | 58 | 27 | 28.8 | 6.5 | 720 | 0.2
063N :851289:00:------:-- | 21:0541:000825 | 21:0541 | 21:0086 | 21:0086:000700 | 21:0086:000700:0001:0001:00 |  | 55.8926 | -101.5645 | NGR lake sediment grab sample | <177 micron (NGR) | 42 | 0106:s__06 | 825 | 130 | 27 | 8 | 43 | 15 | 0.1 | 515 | 3.8 | 0.1 | 1.3 | 2 | 60 | 45 | 22.4 | 4.5 | 680 | 0.3
063N :851290:00:------:-- | 21:0541:000826 | 21:0541 | 21:0086 | 21:0086:000701 | 21:0086:000701:0001:0001:00 |  | 55.8957 | -101.4524 | NGR lake sediment grab sample | <177 micron (NGR) | 42 | 0107:s__07 | 826 | 130 | 42 | 4 | 39 | 11 | 0.2 | 230 | 1.7 | 0.4 | 0.5 | 4 | 40 | 90 | 53.2 | 2.6 | 340 | 0.2
063N :851291:00:------:-- | 21:0541:000827 | 21:0541 | 21:0086 | 21:0086:000702 | 21:0086:000702:0001:0001:00 |  | 55.862 | -101.4375 | NGR lake sediment grab sample | <177 micron (NGR) | 42 | 0108:s__08 | 827 | 140 | 41 | 7 | 48 | 13 | 0.1 | 470 | 3.6 | 0.1 | 1.3 | 4 | 65 | 50 | 28.6 | 3.6 | 620 | 0.2
063N :851292:9P:------:-- | 21:0541:000828 | 21:0541 |  |  |  | 60 |  |  | Control Reference | Unspecified | 42 | 0901:R__01 | 828 | 69 | 25 | 4 | 24 | 7 | 0.1 | 370 | 1.8 | 0.2 | 2.1 | 6 | 25 | 54 | 21.2 | 21.8 | 310 | 0.2
063N :851293:00:------:-- | 21:0541:000829 | 21:0541 | 21:0086 | 21:0086:000703 | 21:0086:000703:0001:0001:00 |  | 55.8627 | -101.3381 | NGR lake sediment grab sample | <177 micron (NGR) | 42 | 0109:s__09 | 829 | 140 | 37 | 7 | 46 | 14 | 0.1 | 370 | 3.8 | 0.1 | 1.7 | 1 | 60 | 59 | 27.4 | 3.5 | 640 | 0.2
063N :851294:00:------:-- | 21:0541:000830 | 21:0541 | 21:0086 | 21:0086:000704 | 21:0086:000704:0001:0001:00 |  | 55.8851 | -101.2639 | NGR lake sediment grab sample | <177 micron (NGR) | 42 | 0110:s__10 | 830 | 120 | 28 | 7 | 35 | 10 | 0.1 | 410 | 2.7 | 0.1 | 2.1 | 2 | 45 | 72 | 37 | 4.6 | 440 | 0.2
063N :851295:00:------:-- | 21:0541:000831 | 21:0541 | 21:0086 | 21:0086:000705 | 21:0086:000705:0001:0001:00 |  | 55.864 | -101.247 | NGR lake sediment grab sample | <177 micron (NGR) | 42 | 0111:s__11 | 831 | 150 | 31 | 10 | 46 | 17 | 0.1 | 530 | 4.3 | 0.1 | 1.3 | 2 | 65 | 36 | 11.8 | 4.6 | 800 | 0.2
063N :851296:00:------:-- | 21:0541:000832 | 21:0541 | 21:0086 | 21:0086:000706 | 21:0086:000706:0001:0001:00 |  | 55.8246 | -101.2375 | NGR lake sediment grab sample | <177 micron (NGR) | 42 | 0112:s__12 | 832 | 170 | 32 | 11 | 52 | 21 | 0.1 | 610 | 4.7 | 0.1 | 1.3 | 2 | 70 | 36 | 8 | 4.8 | 840 | 0.2
063N :851297:00:------:-- | 21:0541:000833 | 21:0541 | 21:0086 | 21:0086:000707 | 21:0086:000707:0001:0001:00 |  | 55.7902 | -101.1873 | NGR lake sediment grab sample | <177 micron (NGR) | 42 | 0113:s__13 | 833 | 180 | 36 | 12 | 54 | 20 | 0.1 | 595 | 4.8 | 0.1 | 1.7 | 1 | 73 | 45 | 10.8 | 5.4 | 980 | 0.2
063N :851298:00:------:-- | 21:0541:000834 | 21:0541 | 21:0086 | 21:0086:000708 | 21:0086:000708:0001:0001:00 |  | 55.7708 | -101.2045 | NGR lake sediment grab sample | <177 micron (NGR) | 42 | 0114:s__14 | 834 | 150 | 38 | 13 | 52 | 19 | 0.1 | 515 | 4.8 | 0.2 | 2.6 | 2 | 70 | 63 | 13.6 | 9.7 | 880 | 0.2
063N :851299:00:------:-- | 21:0541:000835 | 21:0541 | 21:0086 | 21:0086:000709 | 21:0086:000709:0001:0001:00 |  | 55.6966 | -101.0983 | NGR lake sediment grab sample | <177 micron (NGR) | 42 | 0115:s__15 | 835 | 33 | 7 | 4 | 11 | 5 | 0.1 | 650 | 1.2 | 0.1 | 0.5 | 2 | 18 | 27 | 1.8 | 2.9 | 300 | 0.1
063N :851300:00:------:-- | 21:0541:000836 | 21:0541 | 21:0086 | 21:0086:000710 | 21:0086:000710:0001:0001:00 |  | 55.66 | -101.0289 | NGR lake sediment grab sample | <177 micron (NGR) | 42 | 0116:s__16 | 836 | 160 | 31 | 12 | 53 | 20 | 0.1 | 645 | 4.4 | 0.1 | 2.1 | 2 | 70 | 41 | 7.8 | 6.4 | 880 | 0.1
063N :851301:80:851303:20 | 21:0541:000837 | 21:0541 | 21:0086 | 21:0086:000711 | 21:0086:000711:0002:0001:02 |  | 55.6764 | -100.9717 | NGR lake sediment grab sample | <177 micron (NGR) | 43 | 0011:bff_1 | 837 | 150 | 33 | 14 | 55 | 22 | 0.1 | 845 | 4.7 | 0.1 | 2.6 | 3 | 80 | 27 | 7.2 | 6.3 | 840 | 0.1
063N :851302:10:------:-- | 21:0541:000838 | 21:0541 | 21:0086 | 21:0086:000711 | 21:0086:000711:0001:0001:00 |  | 55.6764 | -100.9717 | NGR lake sediment grab sample | <177 micron (NGR) | 43 | 0013:bff_1 | 838 | 170 | 32 | 14 | 56 | 24 | 0.2 | 830 | 4.8 | 0.1 | 2.6 | 2 | 80 | 27 | 7.6 | 6.5 | 720 | 0.1
063N :851303:20:851302:10 | 21:0541:000839 | 21:0541 | 21:0086 | 21:0086:000711 | 21:0086:000711:0002:0001:01 |  | 55.6764 | -100.9717 | NGR lake sediment grab sample | <177 micron (NGR) | 43 | 0012:bff_1 | 839 | 170 | 33 | 13 | 57 | 22 | 0.1 | 870 | 5.2 | 0.1 | 2.6 | 2 | 80 | 27 | 7 | 6.8 | 940 | 0.1
063N :851304:00:------:-- | 21:0541:000840 | 21:0541 | 21:0086 | 21:0086:000712 | 21:0086:000712:0001:0001:00 |  | 55.6622 | -100.9274 | NGR lake sediment grab sample | <177 micron (NGR) | 43 | 0101:s__01 | 840 | 170 | 29 | 13 | 56 | 22 | 0.1 | 780 | 5.1 | 0.2 | 1.7 | 2 | 75 | 27 | 7.8 | 7.9 | 840 | 0.1
063N :851305:00:------:-- | 21:0541:000841 | 21:0541 | 21:0086 | 21:0086:000713 | 21:0086:000713:0001:0001:00 |  | 55.6683 | -100.8837 | NGR lake sediment grab sample | <177 micron (NGR) | 43 | 0102:s__02 | 841 | 150 | 31 | 14 | 52 | 22 | 0.1 | 870 | 4.7 | 0.1 | 1.7 | 2 | 70 | 36 | 6.8 | 7.7 | 740 | 0.1
063N :851306:00:------:-- | 21:0541:000842 | 21:0541 | 21:0086 | 21:0086:000714 | 21:0086:000714:0001:0001:00 |  | 55.6599 | -100.8493 | NGR lake sediment grab sample | <177 micron (NGR) | 43 | 0103:s__03 | 842 | 130 | 31 | 14 | 47 | 19 | 0.1 | 810 | 4 | 0.2 | 2.1 | 1 | 65 | 50 | 9 | 10.5 | 800 | 0.1
063N :851307:00:------:-- | 21:0541:000843 | 21:0541 | 21:0086 | 21:0086:000715 | 21:0086:000715:0001:0001:00 |  | 55.6257 | -100.8859 | NGR lake sediment grab sample | <177 micron (NGR) | 43 | 0104:s__04 | 843 | 150 | 33 | 16 | 55 | 22 | 0.1 | 940 | 4.7 | 0.1 | 2.6 | 2 | 75 | 32 | 7.2 | 12.5 | 880 | 0.1
063N :851308:9R:------:-- | 21:0541:000844 | 21:0541 |  |  |  | 56 |  |  | Control Reference | Unspecified | 43 | 0901:R__01 | 844 | 170 | 85 | 24 | 55 | 16 | 0.1 | 495 | 4.9 | 0.2 | 24.9 | 6 | 65 | 126 | 7 | 30.3 | 680 | 0.3
063N :851309:00:------:-- | 21:0541:000845 | 21:0541 | 21:0086 | 21:0086:000716 | 21:0086:000716:0001:0001:00 |  | 55.5881 | -100.8991 | NGR lake sediment grab sample | <177 micron (NGR) | 43 | 0105:s__05 | 845 | 160 | 37 | 13 | 53 | 18 | 0.1 | 540 | 4.7 | 0.1 | 2.1 | 1 | 75 | 45 | 12.2 | 9.1 | 840 | 0.1
063N :851310:00:------:-- | 21:0541:000846 | 21:0541 | 21:0086 | 21:0086:000717 | 21:0086:000717:0001:0001:00 |  | 55.5678 | -100.927 | NGR lake sediment grab sample | <177 micron (NGR) | 43 | 0106:s__06 | 846 | 130 | 29 | 7 | 39 | 12 | 0.1 | 385 | 3.4 | 0.2 | 1.7 | 2 | 58 | 36 | 35 | 3.4 | 580 | 0.1
063N :851311:00:------:-- | 21:0541:000847 | 21:0541 | 21:0086 | 21:0086:000718 | 21:0086:000718:0001:0001:00 |  | 55.55 | -100.8622 | NGR lake sediment grab sample | <177 micron (NGR) | 43 | 0107:s__07 | 847 | 120 | 30 | 6 | 39 | 11 | 0.1 | 375 | 2.9 | 0.1 | 0.5 | 2 | 55 | 54 | 35 | 4.2 | 480 | 0.1
063N :851312:00:------:-- | 21:0541:000848 | 21:0541 | 21:0086 | 21:0086:000719 | 21:0086:000719:0001:0001:00 |  | 55.5558 | -100.8371 | NGR lake sediment grab sample | <177 micron (NGR) | 43 | 0108:s__08 | 848 | 140 | 29 | 8 | 42 | 12 | 0.1 | 520 | 3.2 | 0.2 | 1.3 | 2 | 58 | 45 | 34.4 | 4.4 | 680 | 0.1
063N :851313:00:------:-- | 21:0541:000849 | 21:0541 | 21:0086 | 21:0086:000720 | 21:0086:000720:0001:0001:00 |  | 55.542 | -100.8049 | NGR lake sediment grab sample | <177 micron (NGR) | 43 | 0109:s__09 | 849 | 170 | 35 | 16 | 57 | 21 | 0.1 | 850 | 5.3 | 0.2 | 2.1 | 1 | 78 | 50 | 10 | 5.3 | 90 | 0.1
063N :851314:00:------:-- | 21:0541:000850 | 21:0541 | 21:0086 | 21:0086:000721 | 21:0086:000721:0001:0001:00 |  | 55.5272 | -100.7837 | NGR lake sediment grab sample | <177 micron (NGR) | 43 | 0110:s__10 | 850 | 160 | 33 | 14 | 54 | 23 | 0.1 | 945 | 5 | 0.1 | 2.6 | 2 | 80 | 27 | 8.8 | 6.2 | 840 | 0.1
063N :851315:00:------:-- | 21:0541:000851 | 21:0541 | 21:0086 | 21:0086:000722 | 21:0086:000722:0001:0001:00 |  | 55.5155 | -100.802 | NGR lake sediment grab sample | <177 micron (NGR) | 43 | 0111:s__11 | 851 | 58 | 13 | 7 | 20 | 8 | 0.1 | 480 | 1.9 | 0.2 | 1.3 | 1 | 30 | 32 | 3 | 4.5 | 460 | 0.1
063N :851316:00:------:-- | 21:0541:000852 | 21:0541 | 21:0086 | 21:0086:000723 | 21:0086:000723:0001:0001:00 |  | 55.497 | -100.9136 | NGR lake sediment grab sample | <177 micron (NGR) | 43 | 0112:s__12 | 852 | 150 | 31 | 12 | 53 | 18 | 0.1 | 630 | 4.4 | 0.1 | 1.3 | 2 | 70 | 54 | 13.8 | 7.3 | 760 | 0.1
063N :851317:00:------:-- | 21:0541:000853 | 21:0541 | 21:0086 | 21:0086:000724 | 21:0086:000724:0001:0001:00 |  | 55.4523 | -100.8446 | NGR lake sediment grab sample | <177 micron (NGR) | 43 | 0113:s__13 | 853 | 120 | 34 | 8 | 45 | 14 | 0.1 | 370 | 3.4 | 0.1 | 1.3 | 2 | 60 | 54 | 24.2 | 15.3 | 520 | 0.1
063N :851318:00:------:-- | 21:0541:000854 | 21:0541 | 21:0086 | 21:0086:000725 | 21:0086:000725:0001:0001:00 |  | 55.4136 | -100.881 | NGR lake sediment grab sample | <177 micron (NGR) | 43 | 0114:s__14 | 854 | 120 | 29 | 6 | 39 | 12 | 0.1 | 315 | 2.7 | 0.1 | 1.3 | 2 | 45 | 54 | 32.8 | 9.3 | 360 | 0.1
063N :851319:00:------:-- | 21:0541:000855 | 21:0541 | 21:0086 | 21:0086:000726 | 21:0086:000726:0001:0001:00 |  | 55.4088 | -100.9366 | NGR lake sediment grab sample | <177 micron (NGR) | 43 | 0115:s__15 | 855 | 120 | 26 | 2 | 21 | 6 | 0.1 | 280 | 1.2 | 0.4 | 0.5 | 3 | 28 | 36 | 65.4 | 4 | 180 | 0.1
063N :851320:00:------:-- | 21:0541:000856 | 21:0541 | 21:0086 | 21:0086:000727 | 21:0086:000727:0001:0001:00 |  | 55.3651 | -100.8945 | NGR lake sediment grab sample | <177 micron (NGR) | 43 | 0116:s__16 | 856 | 140 | 19 | 6 | 37 | 10 | 0.1 | 385 | 2.5 | 0.1 | 0.5 | 2 | 40 | 54 | 34.8 | 5 | 360 | 0.1
063N :851321:80:851324:20 | 21:0541:000857 | 21:0541 | 21:0086 | 21:0086:000729 | 21:0086:000729:0002:0001:02 |  | 55.3363 | -100.9753 | NGR lake sediment grab sample | <177 micron (NGR) | 44 | 0011:bff_1 | 857 | 170 | 33 | 2 | 29 | 11 | 0.1 | 185 | 1 | 0.4 | 0.5 | 2 | 20 | 81 | 54 | 1.1 | 140 | 0.1
063N :851322:00:------:-- | 21:0541:000858 | 21:0541 | 21:0086 | 21:0086:000728 | 21:0086:000728:0001:0001:00 |  | 55.3423 | -100.9342 | NGR lake sediment grab sample | <177 micron (NGR) | 44 | 0101:s__01 | 858 | 130 | 19 | 3 | 34 | 10 | 0.1 | 385 | 1.7 | 0.1 | 2.1 | 2 | 30 | 72 | 47 | 2.1 | 250 | 0.1
063N :851323:10:------:-- | 21:0541:000859 | 21:0541 | 21:0086 | 21:0086:000729 | 21:0086:000729:0001:0001:00 |  | 55.3363 | -100.9753 | NGR lake sediment grab sample | <177 micron (NGR) | 44 | 0013:bff_1 | 859 | 160 | 34 | 1 | 30 | 10 | 0.1 | 155 | 0.92 | 0.4 | 0.5 | 2 | 20 | 90 | 54.4 | 1.2 | 90 | 0.1
063N :851324:20:851323:10 | 21:0541:000860 | 21:0541 | 21:0086 | 21:0086:000729 | 21:0086:000729:0002:0001:01 |  | 55.3363 | -100.9753 | NGR lake sediment grab sample | <177 micron (NGR) | 44 | 0012:bff_1 | 860 | 160 | 33 | 1 | 28 | 11 | 0.1 | 190 | 0.89 | 0.4 | 0.5 | 2 | 20 | 90 | 54 | 1.4 | 140 | 0.1
063N :851325:00:------:-- | 21:0541:000861 | 21:0541 | 21:0086 | 21:0086:000730 | 21:0086:000730:0001:0001:00 |  | 55.3104 | -101.01 | NGR lake sediment grab sample | <177 micron (NGR) | 44 | 0102:s__02 | 861 | 130 | 46 | 5 | 42 | 15 | 0.1 | 430 | 2.5 | 0.2 | 0.5 | 2 | 45 | 81 | 38.6 | 3 | 360 | 0.1
063N :851326:00:------:-- | 21:0541:000862 | 21:0541 | 21:0086 | 21:0086:000731 | 21:0086:000731:0001:0001:00 |  | 55.2741 | -101.0117 | NGR lake sediment grab sample | <177 micron (NGR) | 44 | 0103:s__03 | 862 | 150 | 48 | 6 | 45 | 15 | 0.1 | 565 | 2.9 | 0.2 | 1.3 | 4 | 50 | 50 | 31.4 | 3.3 | 460 | 0.1
063N :851327:00:------:-- | 21:0541:000863 | 21:0541 | 21:0086 | 21:0086:000732 | 21:0086:000732:0001:0001:00 |  | 55.2599 | -101.0162 | NGR lake sediment grab sample | <177 micron (NGR) | 44 | 0104:s__04 | 863 | 160 | 32 | 6 | 47 | 13 | 0.1 | 390 | 3.2 | 0.2 | 1.3 | 2 | 50 | 54 | 29.8 | 2.4 | 440 | 0.1
063N :851328:9P:------:-- | 21:0541:000864 | 21:0541 |  |  |  | 60 |  |  | Control Reference | Unspecified | 44 | 0901:R__01 | 864 | 69 | 26 | 4 | 23 | 8 | 0.1 | 365 | 1.9 | 0.1 | 2.1 | 5 | 25 | 27 | 21 | 19.6 | 240 | 0.1
063N :851329:00:------:-- | 21:0541:000865 | 21:0541 | 21:0086 | 21:0086:000733 | 21:0086:000733:0001:0001:00 |  | 55.2504 | -101.041 | NGR lake sediment grab sample | <177 micron (NGR) | 44 | 0105:s__05 | 865 | 130 | 77 | 6 | 50 | 15 | 0.1 | 415 | 2.7 | 0.4 | 1.3 | 2 | 55 | 45 | 42.6 | 4.6 | 380 | 0.1
063N :851330:00:------:-- | 21:0541:000866 | 21:0541 | 21:0086 | 21:0086:000734 | 21:0086:000734:0001:0001:00 |  | 55.2576 | -101.1619 | NGR lake sediment grab sample | <177 micron (NGR) | 44 | 0106:s__06 | 866 | 160 | 72 | 3 | 39 | 20 | 0.1 | 770 | 3.4 | 0.4 | 9.5 | 3 | 55 | 72 | 48 | 4 | 210 | 0.1
063N :851331:00:------:-- | 21:0541:000867 | 21:0541 | 21:0086 | 21:0086:000735 | 21:0086:000735:0001:0001:00 |  | 55.2364 | -101.1703 | NGR lake sediment grab sample | <177 micron (NGR) | 44 | 0107:s__07 | 867 | 130 | 44 | 6 | 31 | 12 | 0.1 | 385 | 1.5 | 0.4 | 0.5 | 2 | 30 | 36 | 63.2 | 2.5 | 260 | 0.1
063N :851332:00:------:-- | 21:0541:000868 | 21:0541 | 21:0086 | 21:0086:000736 | 21:0086:000736:0001:0001:00 |  | 55.2291 | -101.1417 | NGR lake sediment grab sample | <177 micron (NGR) | 44 | 0108:s__08 | 868 | 150 | 38 | 8 | 44 | 15 | 0.1 | 615 | 3.7 | 0.1 | 3.9 | 2 | 55 | 32 | 17.4 | 5.9 | 600 | 0.1
063N :851333:00:------:-- | 21:0541:000869 | 21:0541 | 21:0086 | 21:0086:000737 | 21:0086:000737:0001:0001:00 |  | 55.3527 | -101.3342 | NGR lake sediment grab sample | <177 micron (NGR) | 44 | 0109:s__09 | 869 | 130 | 42 | 3 | 35 | 13 | 0.1 | 390 | 2.1 | 0.4 | 0.5 | 2 | 45 | 36 | 45.2 | 2.4 | 240 | 0.1
063N :851334:00:------:-- | 21:0541:000870 | 21:0541 | 21:0086 | 21:0086:000738 | 21:0086:000738:0001:0001:00 |  | 55.386 | -101.3429 | NGR lake sediment grab sample | <177 micron (NGR) | 44 | 0110:s__10 | 870 | 130 | 30 | 1 | 26 | 9 | 0.1 | 320 | 2.2 | 0.2 | 1.7 | 4 | 25 | 45 | 65.6 | 2.3 | 160 | 0.1
063N :851335:00:------:-- | 21:0541:000871 | 21:0541 | 21:0086 | 21:0086:000739 | 21:0086:000739:0001:0001:00 |  | 55.4671 | -101.4041 | NGR lake sediment grab sample | <177 micron (NGR) | 44 | 0111:s__11 | 871 | 110 | 22 | 9 | 34 | 15 | 0.1 | 645 | 3.2 | 0.1 | 2.1 | 1 | 50 | 36 | 6.8 | 6 | 560 | 0.1
063N :851336:00:------:-- | 21:0541:000872 | 21:0541 | 21:0086 | 21:0086:000740 | 21:0086:000740:0001:0001:00 |  | 55.4895 | -101.371 | NGR lake sediment grab sample | <177 micron (NGR) | 44 | 0112:s__12 | 872 | 120 | 32 | 7 | 40 | 14 | 0.1 | 460 | 2.7 | 0.2 | 0.5 | 2 | 50 | 36 | 36.4 | 5.1 | 460 | 0.1
063N :851337:00:------:-- | 21:0541:000873 | 21:0541 | 21:0086 | 21:0086:000741 | 21:0086:000741:0001:0001:00 |  | 55.4894 | -101.4437 | NGR lake sediment grab sample | <177 micron (NGR) | 44 | 0113:s__13 | 873 | 160 | 33 | 10 | 50 | 18 | 0.1 | 860 | 4.9 | 0.1 | 2.6 | 2 | 70 | 27 | 12.2 | 5.3 | 700 | 0.1
063N :851338:00:------:-- | 21:0541:000874 | 21:0541 | 21:0086 | 21:0086:000742 | 21:0086:000742:0001:0001:00 |  | 55.4988 | -101.4145 | NGR lake sediment grab sample | <177 micron (NGR) | 44 | 0114:s__14 | 874 | 160 | 36 | 12 | 50 | 18 | 0.1 | 865 | 5 | 0.1 | 2.6 | 2 | 70 | 45 | 13.4 | 6.1 | 720 | 0.1
063N :851339:00:------:-- | 21:0541:000875 | 21:0541 | 21:0086 | 21:0086:000743 | 21:0086:000743:0001:0001:00 |  | 55.5145 | -101.3518 | NGR lake sediment grab sample | <177 micron (NGR) | 44 | 0115:s__15 | 875 | 160 | 39 | 11 | 48 | 19 | 0.1 | 835 | 5.2 | 0.1 | 2.1 | 2 | 78 | 45 | 18.6 | 4.2 | 680 | 0.1
063N :851340:00:------:-- | 21:0541:000876 | 21:0541 | 21:0086 | 21:0086:000744 | 21:0086:000744:0001:0001:00 |  | 55.5235 | -101.4086 | NGR lake sediment grab sample | <177 micron (NGR) | 44 | 0116:s__16 | 876 | 160 | 49 | 4 | 46 | 13 | 0.1 | 215 | 2 | 0.2 | 0.5 | 2 | 38 | 63 | 43.4 | 3.2 | 300 | 0.1
063N :851341:80:851344:20 | 21:0541:000877 | 21:0541 | 21:0086 | 21:0086:000745 | 21:0086:000745:0002:0001:02 |  | 55.51 | -101.4882 | NGR lake sediment grab sample | <177 micron (NGR) | 45 | 0011:bff_1 | 877 | 180 | 28 | 7 | 51 | 19 | 0.1 | 495 | 3.9 | 0.2 | 0.5 | 1 | 63 | 63 | 11.8 | 3.6 | 740 | 0.1
063N :851342:9M:------:-- | 21:0541:000878 | 21:0541 |  |  |  | 55 |  |  | Control Reference | Unspecified | 45 | 0901:R__01 | 878 | 57 | 18 | 4 | 19 | 5 | 0.1 | 225 | 1.7 | 0.2 | 2.6 | 4 | 28 | 72 | 38 | 6.1 | 250 | 0.1
063N :851343:10:------:-- | 21:0541:000879 | 21:0541 | 21:0086 | 21:0086:000745 | 21:0086:000745:0001:0001:00 |  | 55.51 | -101.4882 | NGR lake sediment grab sample | <177 micron (NGR) | 45 | 0013:bff_1 | 879 | 180 | 27 | 8 | 50 | 19 | 0.1 | 500 | 3.8 | 0.1 | 0.5 | 3 | 63 | 81 | 11 | 4 | 760 | 0.1
063N :851344:20:851343:10 | 21:0541:000880 | 21:0541 | 21:0086 | 21:0086:000745 | 21:0086:000745:0002:0001:01 |  | 55.51 | -101.4882 | NGR lake sediment grab sample | <177 micron (NGR) | 45 | 0012:bff_1 | 880 | 180 | 27 | 7 | 53 | 19 | 0.1 | 515 | 4 | 0.1 | 0.5 | 2 | 65 | 63 | 11.8 | 4.2 | 760 | 0.1
063N :851345:00:------:-- | 21:0541:000881 | 21:0541 | 21:0086 | 21:0086:000746 | 21:0086:000746:0001:0001:00 |  | 55.4675 | -101.4985 | NGR lake sediment grab sample | <177 micron (NGR) | 45 | 0101:s__01 | 881 | 180 | 32 | 9 | 55 | 18 | 0.1 | 535 | 4.7 | 0.1 | 1.7 | 2 | 75 | 45 | 14.2 | 5.2 | 860 | 0.1
063N :851346:00:------:-- | 21:0541:000882 | 21:0541 | 21:0086 | 21:0086:000747 | 21:0086:000747:0001:0001:00 |  | 55.4473 | -101.4832 | NGR lake sediment grab sample | <177 micron (NGR) | 45 | 0102:s__02 | 882 | 170 | 30 | 11 | 53 | 17 | 0.1 | 495 | 4.3 | 0.1 | 1.7 | 1 | 75 | 45 | 13.6 | 5 | 600 | 0.1
063N :851347:00:------:-- | 21:0541:000883 | 21:0541 | 21:0086 | 21:0086:000748 | 21:0086:000748:0001:0001:00 |  | 55.4335 | -101.5358 | NGR lake sediment grab sample | <177 micron (NGR) | 45 | 0103:s__03 | 883 | 170 | 33 | 9 | 53 | 15 | 0.1 | 505 | 4.2 | 0.1 | 1.7 | 2 | 75 | 54 | 17.6 | 6.9 | 480 | 0.1
063N :851348:00:------:-- | 21:0541:000884 | 21:0541 | 21:0086 | 21:0086:000749 | 21:0086:000749:0001:0001:00 |  | 55.4566 | -101.5785 | NGR lake sediment grab sample | <177 micron (NGR) | 45 | 0104:s__04 | 884 | 140 | 37 | 8 | 40 | 11 | 0.1 | 585 | 3.5 | 0.2 | 2.1 | 3 | 75 | 72 | 26.6 | 13.3 | 480 | 0.1
063N :851349:00:------:-- | 21:0541:000885 | 21:0541 | 21:0086 | 21:0086:000750 | 21:0086:000750:0001:0001:00 |  | 55.474 | -101.6112 | NGR lake sediment grab sample | <177 micron (NGR) | 45 | 0105:s__05 | 885 | 110 | 37 | 1 | 22 | 11 | 0.1 | 130 | 1.4 | 0.4 | 0.5 | 4 | 35 | 59 | 69.8 | 11.6 | 110 | 0.1
063N :851350:00:------:-- | 21:0541:000886 | 21:0541 | 21:0086 | 21:0086:000751 | 21:0086:000751:0001:0001:00 |  | 55.4634 | -101.6571 | NGR lake sediment grab sample | <177 micron (NGR) | 45 | 0106:s__06 | 886 | 120 | 34 | 4 | 38 | 13 | 0.1 | 270 | 1.8 | 0.2 | 0.5 | 2 | 45 | 68 | 34.6 | 3 | 230 | 0.1
063N :851351:00:------:-- | 21:0541:000887 | 21:0541 | 21:0086 | 21:0086:000752 | 21:0086:000752:0001:0001:00 |  | 55.501 | -101.687 | NGR lake sediment grab sample | <177 micron (NGR) | 45 | 0107:s__07 | 887 | 140 | 52 | 6 | 44 | 16 | 0.1 | 415 | 2.5 | 0.2 | 0.5 | 2 | 65 | 72 | 33.2 | 3.3 | 390 | 0.1
063N :851352:00:------:-- | 21:0541:000888 | 21:0541 | 21:0086 | 21:0086:000753 | 21:0086:000753:0001:0001:00 |  | 55.496 | -101.6352 | NGR lake sediment grab sample | <177 micron (NGR) | 45 | 0108:s__08 | 888 | 120 | 24 | 4 | 35 | 10 | 0.1 | 275 | 2.6 | 0.2 | 0.5 | 2 | 55 | 57 | 24.8 | 2.5 | 370 | 0.1
063N :851353:00:------:-- | 21:0541:000889 | 21:0541 | 21:0086 | 21:0086:000754 | 21:0086:000754:0001:0001:00 |  | 55.5017 | -101.5873 | NGR lake sediment grab sample | <177 micron (NGR) | 45 | 0109:s__09 | 889 | 130 | 45 | 7 | 46 | 14 | 0.1 | 365 | 3.1 | 0.2 | 0.5 | 2 | 65 | 50 | 27.2 | 5.5 | 420 | 0.1
063N :851354:00:------:-- | 21:0541:000890 | 21:0541 | 21:0086 | 21:0086:000755 | 21:0086:000755:0001:0001:00 |  | 55.5239 | -101.6145 | NGR lake sediment grab sample | <177 micron (NGR) | 45 | 0110:s__10 | 890 | 160 | 51 | 7 | 48 | 14 | 0.1 | 425 | 3.3 | 0.2 | 0.5 | 3 | 70 | 63 | 24.8 | 8.4 | 600 | 0.1
063N :851355:00:------:-- | 21:0541:000891 | 21:0541 | 21:0086 | 21:0086:000756 | 21:0086:000756:0001:0001:00 |  | 55.5411 | -101.6533 | NGR lake sediment grab sample | <177 micron (NGR) | 45 | 0111:s__11 | 891 | 270 | 49 | 9 | 64 | 32 | 0.1 | 1700 | 8.1 | 0.8 | 4.3 | 6 | 125 | 44 | 23.6 | 5.5 | 540 | 0.1
063N :851356:00:------:-- | 21:0541:000892 | 21:0541 | 21:0086 | 21:0086:000757 | 21:0086:000757:0001:0001:00 |  | 55.5672 | -101.6794 | NGR lake sediment grab sample | <177 micron (NGR) | 45 | 0112:s__12 | 892 | 180 | 49 | 5 | 55 | 20 | 0.1 | 575 | 3.6 | 0.2 | 0.5 | 3 | 80 | 32 | 23 | 3.2 | 500 | 0.1
063N :851357:00:------:-- | 21:0541:000893 | 21:0541 | 21:0086 | 21:0086:000758 | 21:0086:000758:0001:0001:00 |  | 55.5742 | -101.6156 | NGR lake sediment grab sample | <177 micron (NGR) | 45 | 0113:s__13 | 893 | 150 | 43 | 9 | 48 | 14 | 0.1 | 430 | 3 | 0.2 | 0.5 | 2 | 65 | 57 | 19.4 | 3.8 | 480 | 0.1
063N :851358:00:------:-- | 21:0541:000894 | 21:0541 | 21:0086 | 21:0086:000759 | 21:0086:000759:0001:0001:00 |  | 55.5465 | -101.5737 | NGR lake sediment grab sample | <177 micron (NGR) | 45 | 0114:s__14 | 894 | 170 | 52 | 12 | 71 | 23 | 0.1 | 1120 | 4.8 | 0.2 | 3 | 1 | 90 | 19 | 4.8 | 3.5 | 880 | 0.2
063N :851359:00:------:-- | 21:0541:000895 | 21:0541 | 21:0086 | 21:0086:000760 | 21:0086:000760:0001:0001:00 |  | 55.5468 | -101.5232 | NGR lake sediment grab sample | <177 micron (NGR) | 45 | 0115:s__15 | 895 | 140 | 27 | 9 | 41 | 13 | 0.1 | 355 | 3 | 0.2 | 0.5 | 2 | 63 | 50 | 21.8 | 2.5 | 580 | 0.1
063N :851360:00:------:-- | 21:0541:000896 | 21:0541 | 21:0086 | 21:0086:000761 | 21:0086:000761:0001:0001:00 |  | 55.5644 | -101.5473 | NGR lake sediment grab sample | <177 micron (NGR) | 45 | 0116:s__16 | 896 | 150 | 39 | 4 | 42 | 22 | 0.1 | 470 | 3 | 0.2 | 0.5 | 2 | 70 | 88 | 34.6 | 1.8 | 290 | 0.1
063N :851361:80:851364:10 | 21:0541:000897 | 21:0541 | 21:0086 | 21:0086:000764 | 21:0086:000764:0001:0001:02 |  | 55.5506 | -101.4344 | NGR lake sediment grab sample | <177 micron (NGR) | 46 | 0011:bff_1 | 897 | 150 | 38 | 11 | 52 | 17 | 0.1 | 580 | 4.3 | 0.1 | 1.7 | 2 | 65 | 38 | 18.2 | 4.2 | 760 | 0.2
063N :851362:00:------:-- | 21:0541:000898 | 21:0541 | 21:0086 | 21:0086:000762 | 21:0086:000762:0001:0001:00 |  | 55.5617 | -101.4915 | NGR lake sediment grab sample | <177 micron (NGR) | 46 | 0101:s__01 | 898 | 150 | 32 | 8 | 43 | 13 | 0.1 | 375 | 3.2 | 0.1 | 0.5 | 3 | 50 | 35 | 24.8 | 2.8 | 640 | 0.2
063N :851363:00:------:-- | 21:0541:000899 | 21:0541 | 21:0086 | 21:0086:000763 | 21:0086:000763:0001:0001:00 |  | 55.5421 | -101.465 | NGR lake sediment grab sample | <177 micron (NGR) | 46 | 0102:s__02 | 899 | 140 | 25 | 4 | 38 | 11 | 0.1 | 350 | 2.4 | 0.1 | 0.5 | 2 | 40 | 35 | 39.8 | 2.9 | 400 | 0.1
063N :851364:10:------:-- | 21:0541:000900 | 21:0541 | 21:0086 | 21:0086:000764 | 21:0086:000764:0001:0001:01 |  | 55.5506 | -101.4344 | NGR lake sediment grab sample | <177 micron (NGR) | 46 | 0012:bff_1 | 900 | 150 | 38 | 11 | 51 | 18 | 0.1 | 590 | 4.4 | 0.1 | 2.1 | 1 | 73 | 44 | 16.8 | 5.1 | 740 | 0.1
063N :851365:20:851364:10 | 21:0541:000901 | 21:0541 | 21:0086 | 21:0086:000764 | 21:0086:000764:0002:0001:00 |  | 55.5506 | -101.4344 | NGR lake sediment grab sample | <177 micron (NGR) | 46 | 0013:bff_1 | 901 | 150 | 39 | 11 | 52 | 15 | 0.2 | 585 | 4.2 | 0.1 | 1.7 | 2 | 83 | 41 | 17.6 | 4.5 | 880 | 0.1
063N :851366:9M:------:-- | 21:0541:000902 | 21:0541 |  |  |  | 55 |  |  | Control Reference | Unspecified | 46 | 0901:R__01 | 902 | 59 | 17 | 4 | 20 | 5 | 0.1 | 225 | 1.8 | 0.2 | 2.1 | 4 | 25 | 57 | 38.2 | 6.1 | 370 | 0.1
063N :851367:00:------:-- | 21:0541:000903 | 21:0541 | 21:0086 | 21:0086:000765 | 21:0086:000765:0001:0001:00 |  | 55.5735 | -101.4033 | NGR lake sediment grab sample | <177 micron (NGR) | 46 | 0103:s__03 | 903 | 180 | 42 | 11 | 56 | 17 | 0.1 | 555 | 4.5 | 0.2 | 1.7 | 2 | 65 | 38 | 16.8 | 5.7 | 580 | 0.1
063N :851368:00:------:-- | 21:0541:000904 | 21:0541 | 21:0086 | 21:0086:000766 | 21:0086:000766:0001:0001:00 |  | 55.5605 | -101.3275 | NGR lake sediment grab sample | <177 micron (NGR) | 46 | 0104:s__04 | 904 | 160 | 40 | 11 | 56 | 17 | 0.1 | 525 | 4.2 | 0.1 | 1.7 | 1 | 65 | 50 | 17 | 5.7 | 920 | 0.1
063N :851369:00:------:-- | 21:0541:000905 | 21:0541 | 21:0086 | 21:0086:000767 | 21:0086:000767:0001:0001:00 |  | 55.5445 | -101.3307 | NGR lake sediment grab sample | <177 micron (NGR) | 46 | 0105:s__05 | 905 | 140 | 39 | 12 | 48 | 15 | 0.1 | 490 | 3.9 | 0.1 | 1.7 | 1 | 70 | 50 | 18.4 | 4.6 | 820 | 0.2
063N :851370:00:------:-- | 21:0541:000906 | 21:0541 | 21:0086 | 21:0086:000768 | 21:0086:000768:0001:0001:00 |  | 55.5317 | -101.3103 | NGR lake sediment grab sample | <177 micron (NGR) | 46 | 0106:s__06 | 906 | 190 | 32 | 11 | 57 | 24 | 0.1 | 1450 | 5.4 | 0.1 | 2.6 | 1 | 80 | 44 | 12 | 6.2 | 920 | 0.1
063N :851371:00:------:-- | 21:0541:000907 | 21:0541 | 21:0086 | 21:0086:000769 | 21:0086:000769:0001:0001:00 |  | 55.4973 | -101.3092 | NGR lake sediment grab sample | <177 micron (NGR) | 46 | 0107:s__07 | 907 | 120 | 21 | 5 | 33 | 10 | 0.1 | 295 | 2.4 | 0.2 | 1.3 | 1 | 45 | 57 | 26 | 2.1 | 480 | 0.1
063N :851372:00:------:-- | 21:0541:000908 | 21:0541 | 21:0086 | 21:0086:000770 | 21:0086:000770:0001:0001:00 |  | 55.459 | -101.3147 | NGR lake sediment grab sample | <177 micron (NGR) | 46 | 0108:s__08 | 908 | 81 | 27 | 2 | 27 | 7 | 0.1 | 125 | 0.9 | 0.2 | 0.5 | 2 | 75 | 69 | 64.8 | 1.3 | 320 | 0.1
063N :851373:00:------:-- | 21:0541:000909 | 21:0541 | 21:0086 | 21:0086:000771 | 21:0086:000771:0001:0001:00 |  | 55.4405 | -101.2791 | NGR lake sediment grab sample | <177 micron (NGR) | 46 | 0109:s__09 | 909 | 120 | 32 | 2 | 35 | 13 | 0.1 | 160 | 0.73 | 0.4 | 0.5 | 2 | 75 | 60 | 62.4 | 1.5 | 260 | 0.1
063N :851374:00:------:-- | 21:0541:000910 | 21:0541 | 21:0086 | 21:0086:000772 | 21:0086:000772:0001:0001:00 |  | 55.422 | -101.2791 | NGR lake sediment grab sample | <177 micron (NGR) | 46 | 0110:s__10 | 910 | 150 | 39 | 7 | 49 | 14 | 0.1 | 575 | 3.4 | 0.2 | 1.7 | 2 | 63 | 44 | 22.4 | 4.8 | 600 | 0.1
063N :851375:00:------:-- | 21:0541:000911 | 21:0541 | 21:0086 | 21:0086:000773 | 21:0086:000773:0001:0001:00 |  | 55.4208 | -101.3292 | NGR lake sediment grab sample | <177 micron (NGR) | 46 | 0111:s__11 | 911 | 110 | 30 | 7 | 36 | 8 | 0.1 | 220 | 1.9 | 0.2 | 2.1 | 2 | 45 | 50 | 44.4 | 3.1 | 500 | 0.1
063N :851376:00:------:-- | 21:0541:000912 | 21:0541 | 21:0086 | 21:0086:000774 | 21:0086:000774:0001:0001:00 |  | 55.4105 | -101.3035 | NGR lake sediment grab sample | <177 micron (NGR) | 46 | 0112:s__12 | 912 | 140 | 29 | 6 | 42 | 13 | 0.1 | 350 | 3 | 0.2 | 1.7 | 2 | 55 | 48 | 28.2 | 5.6 | 600 | 0.1
063N :851377:00:------:-- | 21:0541:000913 | 21:0541 | 21:0086 | 21:0086:000775 | 21:0086:000775:0001:0001:00 |  | 55.3657 | -101.2977 | NGR lake sediment grab sample | <177 micron (NGR) | 46 | 0113:s__13 | 913 | 140 | 21 | 2 | 24 | 10 | 0.1 | 180 | 1.2 | 0.4 | 1.7 | 2 | 20 | 48 | 63.4 | 0.6 | 210 | 0.1
063N :851378:00:------:-- | 21:0541:000914 | 21:0541 | 21:0086 | 21:0086:000776 | 21:0086:000776:0001:0001:00 |  | 55.3409 | -101.2968 | NGR lake sediment grab sample | <177 micron (NGR) | 46 | 0114:s__14 | 914 | 170 | 33 | 4 | 41 | 18 | 0.1 | 665 | 2.9 | 0.2 | 1.7 | 2 | 60 | 57 | 29 | 3 | 520 | 0.3
063N :851379:00:------:-- | 21:0541:000915 | 21:0541 | 21:0086 | 21:0086:000777 | 21:0086:000777:0001:0001:00 |  | 55.1905 | -101.3707 | NGR lake sediment grab sample | <177 micron (NGR) | 46 | 0115:s__15 | 915 | 120 | 33 | 9 | 41 | 15 | 0.1 | 545 | 3.4 | 0.1 | 4.3 | 2 | 55 | 21 | 20.4 | 4.1 | 900 | 0.2
063N :851380:00:------:-- | 21:0541:000916 | 21:0541 | 21:0086 | 21:0086:000778 | 21:0086:000778:0001:0001:00 |  | 55.2135 | -101.3848 | NGR lake sediment grab sample | <177 micron (NGR) | 46 | 0116:s__16 | 916 | 120 | 38 | 9 | 44 | 14 | 0.2 | 550 | 3.6 | 0.1 | 3.4 | 1 | 65 | 28 | 25.2 | 3.9 | 860 | 0.1
063N :851381:80:851385:20 | 21:0541:000917 | 21:0541 | 21:0086 | 21:0086:000780 | 21:0086:000780:0002:0001:02 |  | 55.2268 | -101.4888 | NGR lake sediment grab sample | <177 micron (NGR) | 47 | 0011:bff_1 | 917 | 110 | 39 | 9 | 39 | 13 | 0.1 | 395 | 3 | 0.1 | 3.4 | 2 | 65 | 28 | 23.2 | 4.5 | 680 | 0.2
063N :851382:00:------:-- | 21:0541:000918 | 21:0541 | 21:0086 | 21:0086:000779 | 21:0086:000779:0001:0001:00 |  | 55.2179 | -101.4417 | NGR lake sediment grab sample | <177 micron (NGR) | 47 | 0101:s__01 | 918 | 110 | 27 | 7 | 33 | 12 | 0.1 | 435 | 2.9 | 0.1 | 2.6 | 2 | 55 | 21 | 11.8 | 3.6 | 680 | 0.1
063N :851383:10:------:-- | 21:0541:000919 | 21:0541 | 21:0086 | 21:0086:000780 | 21:0086:000780:0001:0001:00 |  | 55.2268 | -101.4888 | NGR lake sediment grab sample | <177 micron (NGR) | 47 | 0013:bff_1 | 919 | 110 | 37 | 9 | 39 | 12 | 0.1 | 390 | 3 | 0.1 | 3 | 2 | 63 | 35 | 24.4 | 3.8 | 640 | 0.1
063N :851384:9P:------:-- | 21:0541:000920 | 21:0541 |  |  |  | 60 |  |  | Control Reference | Unspecified | 47 | 0901:R__01 | 920 | 69 | 25 | 3 | 21 | 7 | 0.2 | 350 | 1.8 | 0.1 | 2.6 | 4 | 25 | 35 | 22.4 | 19.4 | 500 | 0.1
063N :851385:20:851383:10 | 21:0541:000921 | 21:0541 | 21:0086 | 21:0086:000780 | 21:0086:000780:0002:0001:01 |  | 55.2268 | -101.4888 | NGR lake sediment grab sample | <177 micron (NGR) | 47 | 0012:bff_1 | 921 | 110 | 38 | 9 | 39 | 14 | 0.1 | 395 | 3 | 0.2 | 3.4 | 2 | 55 | 35 | 23.2 | 4.1 | 630 | 0.1
063N :851386:00:------:-- | 21:0541:000922 | 21:0541 | 21:0086 | 21:0086:000781 | 21:0086:000781:0001:0001:00 |  | 55.2398 | -101.5688 | NGR lake sediment grab sample | <177 micron (NGR) | 47 | 0102:s__02 | 922 | 120 | 34 | 9 | 43 | 13 | 0.2 | 475 | 3.6 | 0.1 | 3.4 | 2 | 58 | 28 | 25.4 | 4.2 | 800 | 0.2
063N :851387:00:------:-- | 21:0541:000923 | 21:0541 | 21:0086 | 21:0086:000782 | 21:0086:000782:0001:0001:00 |  | 55.2612 | -101.6548 | NGR lake sediment grab sample | <177 micron (NGR) | 47 | 0103:s__03 | 923 | 160 | 30 | 5 | 44 | 12 | 0.2 | 455 | 3.3 | 0.1 | 1.7 | 2 | 55 | 42 | 32.4 | 4.5 | 720 | 0.1
063N :851388:00:------:-- | 21:0541:000924 | 21:0541 | 21:0086 | 21:0086:000783 | 21:0086:000783:0001:0001:00 |  | 55.2732 | -101.7366 | NGR lake sediment grab sample | <177 micron (NGR) | 47 | 0104:s__04 | 924 | 160 | 28 | 7 | 46 | 13 | 0.1 | 485 | 3.4 | 0.2 | 1.7 | 1 | 58 | 28 | 30.4 | 5.3 | 680 | 0.1
063N :851389:00:------:-- | 21:0541:000925 | 21:0541 | 21:0086 | 21:0086:000784 | 21:0086:000784:0001:0001:00 |  | 55.2865 | -101.7719 | NGR lake sediment grab sample | <177 micron (NGR) | 47 | 0105:s__05 | 925 | 130 | 29 | 8 | 43 | 13 | 0.1 | 410 | 3.3 | 0.2 | 2.1 | 2 | 55 | 42 | 23.8 | 4.7 | 700 | 0.1
063N :851390:00:------:-- | 21:0541:000926 | 21:0541 | 21:0086 | 21:0086:000785 | 21:0086:000785:0001:0001:00 |  | 55.2686 | -101.8966 | NGR lake sediment grab sample | <177 micron (NGR) | 47 | 0106:s__06 | 926 | 150 | 45 | 14 | 48 | 15 | 0.1 | 665 | 4.4 | 0.2 | 3.4 | 2 | 75 | 42 | 18.6 | 5.6 | 800 | 0.2
063N :851391:00:------:-- | 21:0541:000927 | 21:0541 | 21:0086 | 21:0086:000786 | 21:0086:000786:0001:0001:00 |  | 55.2614 | -101.8526 | NGR lake sediment grab sample | <177 micron (NGR) | 47 | 0107:s__07 | 927 | 70 | 21 | 4 | 27 | 11 | 0.1 | 525 | 2.4 | 0.2 | 2.1 | 1 | 40 | 21 | 2.8 | 3.6 | 660 | 0.1
063N :851392:00:------:-- | 21:0541:000928 | 21:0541 | 21:0086 | 21:0086:000787 | 21:0086:000787:0001:0001:00 |  | 55.2062 | -101.8279 | NGR lake sediment grab sample | <177 micron (NGR) | 47 | 0108:s__08 | 928 | 140 | 28 | 9 | 40 | 14 | 0.1 | 545 | 3.2 | 0.2 | 2.6 | 1 | 55 | 42 | 32.4 | 3.3 | 640 | 0.2
063N :851393:00:------:-- | 21:0541:000929 | 21:0541 | 21:0086 | 21:0086:000788 | 21:0086:000788:0001:0001:00 |  | 55.2104 | -101.8954 | NGR lake sediment grab sample | <177 micron (NGR) | 47 | 0109:s__09 | 929 | 170 | 37 | 11 | 52 | 20 | 0.1 | 845 | 5.5 | 0.1 | 3.4 | 2 | 80 | 35 | 15.2 | 6.7 | 840 | 0.1
063N :851394:00:------:-- | 21:0541:000930 | 21:0541 | 21:0086 | 21:0086:000789 | 21:0086:000789:0001:0001:00 |  | 55.1745 | -101.875 | NGR lake sediment grab sample | <177 micron (NGR) | 47 | 0110:s__10 | 930 | 150 | 41 | 13 | 48 | 19 | 0.1 | 885 | 4.8 | 0.1 | 3.4 | 1 | 68 | 14 | 5.6 | 6.8 | 1080 | 0.2
063N :851395:00:------:-- | 21:0541:000931 | 21:0541 | 21:0086 | 21:0086:000790 | 21:0086:000790:0001:0001:00 |  | 55.1602 | -101.8617 | NGR lake sediment grab sample | <177 micron (NGR) | 47 | 0111:s__11 | 931 | 160 | 40 | 10 | 48 | 15 | 0.1 | 535 | 3.6 | 0.2 | 3.4 | 1 | 60 | 42 | 27.6 | 5.2 | 740 | 0.2
063N :851396:00:------:-- | 21:0541:000932 | 21:0541 | 21:0086 | 21:0086:000791 | 21:0086:000791:0001:0001:00 |  | 55.1505 | -101.9162 | NGR lake sediment grab sample | <177 micron (NGR) | 47 | 0112:s__12 | 932 | 160 | 45 | 8 | 52 | 17 | 0.1 | 830 | 4.1 | 0.2 | 1.7 | 2 | 80 | 49 | 24.2 | 5.2 | 700 | 0.1
063N :851397:00:------:-- | 21:0541:000933 | 21:0541 | 21:0086 | 21:0086:000792 | 21:0086:000792:0001:0001:00 |  | 55.1349 | -101.8541 | NGR lake sediment grab sample | <177 micron (NGR) | 47 | 0113:s__13 | 933 | 130 | 40 | 9 | 47 | 17 | 0.1 | 550 | 3.5 | 0.2 | 3 | 2 | 70 | 42 | 21.6 | 4.7 | 780 | 0.1
063N :851398:00:------:-- | 21:0541:000934 | 21:0541 | 21:0086 | 21:0086:000793 | 21:0086:000793:0001:0001:00 |  | 55.1513 | -101.7767 | NGR lake sediment grab sample | <177 micron (NGR) | 47 | 0114:s__14 | 934 | 110 | 59 | 3 | 35 | 12 | 0.1 | 610 | 2.6 | 0.2 | 1.7 | 2 | 55 | 70 | 43 | 11.5 | 480 | 0.1
063N :851399:00:------:-- | 21:0541:000935 | 21:0541 | 21:0086 | 21:0086:000794 | 21:0086:000794:0001:0001:00 |  | 55.1632 | -101.7432 | NGR lake sediment grab sample | <177 micron (NGR) | 47 | 0115:s__15 | 935 | 110 | 28 | 3 | 32 | 14 | 0.1 | 310 | 1.1 | 0.2 | 0.5 | 2 | 30 | 77 | 62.6 | 2.6 | 210 | 0.1
063N :851400:00:------:-- | 21:0541:000936 | 21:0541 | 21:0086 | 21:0086:000795 | 21:0086:000795:0001:0001:00 |  | 55.1782 | -101.7654 | NGR lake sediment grab sample | <177 micron (NGR) | 47 | 0116:s__16 | 936 | 110 | 75 | 4 | 37 | 13 | 0.1 | 430 | 2.3 | 0.4 | 1.3 | 2 | 60 | 84 | 38.6 | 9 | 240 | 0.1
063N :851401:80:851403:20 | 21:0541:000937 | 21:0541 | 21:0086 | 21:0086:000796 | 21:0086:000796:0002:0001:02 |  | 55.1986 | -101.7731 | NGR lake sediment grab sample | <177 micron (NGR) | 48 | 0011:bff_1 | 937 | 100 | 34 | 3 | 32 | 12 | 0.1 | 365 | 2 | 0.2 | 0.5 | 2 | 40 | 77 | 42.4 | 5 | 220 | 0.1
063N :851402:10:------:-- | 21:0541:000938 | 21:0541 | 21:0086 | 21:0086:000796 | 21:0086:000796:0001:0001:00 |  | 55.1986 | -101.7731 | NGR lake sediment grab sample | <177 micron (NGR) | 48 | 0013:bff_1 | 938 | 98 | 34 | 2 | 31 | 12 | 0.1 | 365 | 2 | 0.2 | 0.5 | 2 | 43 | 70 | 42.2 | 5.1 | 210 | 0.1
063N :851403:20:851402:10 | 21:0541:000939 | 21:0541 | 21:0086 | 21:0086:000796 | 21:0086:000796:0002:0001:01 |  | 55.1986 | -101.7731 | NGR lake sediment grab sample | <177 micron (NGR) | 48 | 0012:bff_1 | 939 | 98 | 33 | 3 | 33 | 11 | 0.1 | 365 | 2.1 | 0.2 | 0.5 | 2 | 40 | 70 | 42.8 | 5 | 190 | 0.1
063N :851404:00:------:-- | 21:0541:000940 | 21:0541 | 21:0086 | 21:0086:000797 | 21:0086:000797:0001:0001:00 |  | 55.2313 | -101.7832 | NGR lake sediment grab sample | <177 micron (NGR) | 48 | 0101:s__01 | 940 | 99 | 24 | 7 | 37 | 15 | 0.1 | 455 | 2.4 | 0.1 | 1.7 | 1 | 45 | 56 | 30.6 | 4.2 | 370 | 0.1
063N :851405:00:------:-- | 21:0541:000941 | 21:0541 | 21:0086 | 21:0086:000798 | 21:0086:000798:0001:0001:00 |  | 55.2492 | -101.6959 | NGR lake sediment grab sample | <177 micron (NGR) | 48 | 0102:s__02 | 941 | 130 | 26 | 9 | 40 | 13 | 0.1 | 420 | 3.2 | 0.1 | 1.7 | 2 | 53 | 56 | 27 | 4.1 | 600 | 0.1
063N :851406:00:------:-- | 21:0541:000942 | 21:0541 | 21:0086 | 21:0086:000799 | 21:0086:000799:0001:0001:00 |  | 55.2289 | -101.6398 | NGR lake sediment grab sample | <177 micron (NGR) | 48 | 0103:s__03 | 942 | 130 | 32 | 8 | 43 | 12 | 0.1 | 390 | 2.9 | 0.1 | 1.7 | 1 | 55 | 60 | 34.8 | 4.7 | 480 | 0.1
063N :851407:9P:------:-- | 21:0541:000943 | 21:0541 |  |  |  | 60 |  |  | Control Reference | Unspecified | 48 | 0901:R__01 | 943 | 65 | 27 | 5 | 23 | 8 | 0.1 | 380 | 1.8 | 0.1 | 1.7 | 5 | 25 | 42 | 21.8 | 21.6 | 270 | 0.1
063N :851408:00:------:-- | 21:0541:000944 | 21:0541 | 21:0086 | 21:0086:000800 | 21:0086:000800:0001:0001:00 |  | 55.2234 | -101.5938 | NGR lake sediment grab sample | <177 micron (NGR) | 48 | 0104:s__04 | 944 | 85 | 37 | 4 | 34 | 9 | 0.1 | 340 | 1.9 | 0.1 | 0.5 | 2 | 40 | 36 | 53.6 | 3.4 | 260 | 0.1
063N :851409:00:------:-- | 21:0541:000945 | 21:0541 | 21:0086 | 21:0086:000801 | 21:0086:000801:0001:0001:00 |  | 55.2175 | -101.5773 | NGR lake sediment grab sample | <177 micron (NGR) | 48 | 0105:s__05 | 945 | 91 | 42 | 8 | 41 | 13 | 0.1 | 365 | 3 | 0.1 | 2.6 | 2 | 60 | 36 | 29.6 | 3.9 | 600 | 0.1
063N :851410:00:------:-- | 21:0541:000946 | 21:0541 | 21:0086 | 21:0086:000802 | 21:0086:000802:0001:0001:00 |  | 55.2033 | -101.6133 | NGR lake sediment grab sample | <177 micron (NGR) | 48 | 0106:s__06 | 946 | 95 | 40 | 6 | 39 | 10 | 0.1 | 460 | 2.7 | 0.1 | 0.5 | 3 | 50 | 48 | 40 | 6 | 440 | 0.1
063N :851411:00:------:-- | 21:0541:000947 | 21:0541 | 21:0086 | 21:0086:000803 | 21:0086:000803:0001:0001:00 |  | 55.1788 | -101.6054 | NGR lake sediment grab sample | <177 micron (NGR) | 48 | 0107:s__07 | 947 | 130 | 25 | 4 | 33 | 10 | 0.1 | 465 | 2.1 | 0.2 | 2.6 | 2 | 45 | 36 | 35.8 | 5.8 | 260 | 0.1
063N :851412:00:------:-- | 21:0541:000948 | 21:0541 | 21:0086 | 21:0086:000804 | 21:0086:000804:0001:0001:00 |  | 55.186 | -101.569 | NGR lake sediment grab sample | <177 micron (NGR) | 48 | 0108:s__08 | 948 | 90 | 40 | 8 | 41 | 12 | 0.1 | 395 | 3.1 | 0.2 | 3 | 2 | 65 | 30 | 25.4 | 4.9 | 640 | 0.1
063N :851413:00:------:-- | 21:0541:000949 | 21:0541 | 21:0086 | 21:0086:000805 | 21:0086:000805:0001:0001:00 |  | 55.1535 | -101.5685 | NGR lake sediment grab sample | <177 micron (NGR) | 48 | 0109:s__09 | 949 | 86 | 21 | 4 | 24 | 8 | 0.1 | 445 | 0.82 | 0.8 | 2.1 | 2 | 25 | 72 | 70.2 | 5.1 | 120 | 0.1
063N :851414:00:------:-- | 21:0541:000950 | 21:0541 | 21:0086 | 21:0086:000806 | 21:0086:000806:0001:0001:00 |  | 55.1523 | -101.5272 | NGR lake sediment grab sample | <177 micron (NGR) | 48 | 0110:s__10 | 950 | 93 | 34 | 8 | 40 | 12 | 0.1 | 400 | 3.2 | 0.1 | 2.6 | 2 | 65 | 36 | 19.2 | 4.8 | 660 | 0.1
063N :851415:00:------:-- | 21:0541:000951 | 21:0541 | 21:0086 | 21:0086:000807 | 21:0086:000807:0001:0001:00 |  | 55.1153 | -101.5377 | NGR lake sediment grab sample | <177 micron (NGR) | 48 | 0111:s__11 | 951 | 140 | 35 | 12 | 44 | 13 | 0.2 | 420 | 3.6 | 0.2 | 2.6 | 1 | 65 | 36 | 19.4 | 4.5 | 600 | 0.1
063N :851416:00:------:-- | 21:0541:000952 | 21:0541 | 21:0086 | 21:0086:000808 | 21:0086:000808:0001:0001:00 |  | 55.1458 | -101.4997 | NGR lake sediment grab sample | <177 micron (NGR) | 48 | 0112:s__12 | 952 | 99 | 32 | 10 | 41 | 13 | 0.1 | 440 | 3.5 | 0.1 | 2.1 | 2 | 65 | 36 | 14.6 | 3.7 | 600 | 0.1
063N :851417:00:------:-- | 21:0541:000953 | 21:0541 | 21:0086 | 21:0086:000809 | 21:0086:000809:0001:0001:00 |  | 55.1239 | -101.4861 | NGR lake sediment grab sample | <177 micron (NGR) | 48 | 0113:s__13 | 953 | 120 | 34 | 10 | 45 | 16 | 0.1 | 450 | 3.6 | 0.2 | 2.6 | 3 | 65 | 30 | 16.8 | 5.1 | 600 | 0.1
063N :851418:00:------:-- | 21:0541:000954 | 21:0541 | 21:0086 | 21:0086:000810 | 21:0086:000810:0001:0001:00 |  | 55.1443 | -101.4188 | NGR lake sediment grab sample | <177 micron (NGR) | 48 | 0114:s__14 | 954 | 110 | 32 | 8 | 39 | 15 | 0.1 | 465 | 3.3 | 0.2 | 2.6 | 2 | 58 | 36 | 22.4 | 4.5 | 520 | 0.1
063N :851419:00:------:-- | 21:0541:000955 | 21:0541 | 21:0086 | 21:0086:000811 | 21:0086:000811:0001:0001:00 |  | 55.1104 | -101.3814 | NGR lake sediment grab sample | <177 micron (NGR) | 48 | 0115:s__15 | 955 | 120 | 46 | 8 | 47 | 16 | 0.2 | 465 | 3.5 | 0.2 | 2.6 | 3 | 60 | 48 | 28.2 | 3.9 | 600 | 0.1
063N :851420:00:------:-- | 21:0541:000956 | 21:0541 | 21:0086 | 21:0086:000812 | 21:0086:000812:0001:0001:00 |  | 55.1237 | -101.2777 | NGR lake sediment grab sample | <177 micron (NGR) | 48 | 0116:s__16 | 956 | 110 | 45 | 7 | 43 | 15 | 0.1 | 430 | 3.3 | 0.2 | 3 | 2 | 65 | 60 | 27.6 | 3.7 | 540 | 0.1
063N :851421:80:851424:20 | 21:0541:000957 | 21:0541 | 21:0086 | 21:0086:000814 | 21:0086:000814:0002:0001:02 |  | 55.1295 | -100.9089 | NGR lake sediment grab sample | <177 micron (NGR) | 49 | 0011:bff_1 | 957 | 140 | 31 | 8 | 43 | 13 | 0.1 | 365 | 3.3 | 0.2 | 17.2 | 2 | 55 | 90 | 24.8 | 6.1 | 480 | 0.1
063N :851422:00:------:-- | 21:0541:000958 | 21:0541 | 21:0086 | 21:0086:000813 | 21:0086:000813:0001:0001:00 |  | 55.1402 | -100.9711 | NGR lake sediment grab sample | <177 micron (NGR) | 49 | 0101:s__01 | 958 | 130 | 66 | 2 | 25 | 11 | 0.2 | 185 | 1.5 | 0.6 | 81.7 | 2 | 15 | 96 | 58.6 | 2.1 | 140 | 0.1
063N :851423:10:------:-- | 21:0541:000959 | 21:0541 | 21:0086 | 21:0086:000814 | 21:0086:000814:0001:0001:00 |  | 55.1295 | -100.9089 | NGR lake sediment grab sample | <177 micron (NGR) | 49 | 0013:bff_1 | 959 | 140 | 30 | 7 | 41 | 14 | 0.1 | 355 | 3.2 | 0.2 | 5.6 | 2 | 55 | 78 | 24.6 | 5 | 480 | 0.1
063N :851424:20:851423:10 | 21:0541:000960 | 21:0541 | 21:0086 | 21:0086:000814 | 21:0086:000814:0002:0001:01 |  | 55.1295 | -100.9089 | NGR lake sediment grab sample | <177 micron (NGR) | 49 | 0012:bff_1 | 960 | 130 | 31 | 8 | 41 | 14 | 0.1 | 365 | 3.3 | 0.1 | 18.1 | 2 | 55 | 84 | 24.8 | 5.9 | 560 | 0.3
063N :851425:9R:------:-- | 21:0541:000961 | 21:0541 |  |  |  | 56 |  |  | Control Reference | Unspecified | 49 | 0901:R__01 | 961 | 160 | 88 | 24 | 54 | 17 | 0.1 | 520 | 5.2 | 0.2 | 22.4 | 8 | 65 | 144 | 7.6 | 31 | 580 | 0.4
063N :851426:00:------:-- | 21:0541:000962 | 21:0541 | 21:0086 | 21:0086:000815 | 21:0086:000815:0001:0001:00 |  | 55.1171 | -100.8589 | NGR lake sediment grab sample | <177 micron (NGR) | 49 | 0102:s__02 | 962 | 110 | 64 | 4 | 37 | 13 | 0.1 | 415 | 2.6 | 0.2 | 25.8 | 4 | 50 | 72 | 45.2 | 5.5 | 130 | 0.1
063N :851427:00:------:-- | 21:0541:000963 | 21:0541 | 21:0086 | 21:0086:000816 | 21:0086:000816:0001:0001:00 |  | 55.1184 | -100.7944 | NGR lake sediment grab sample | <177 micron (NGR) | 49 | 0103:s__03 | 963 | 80 | 23 | 3 | 21 | 7 | 0.1 | 150 | 1 | 0.2 | 90.3 | 2 | 20 | 60 | 61.8 | 1.7 | 200 | 0.2
063N :851428:00:------:-- | 21:0541:000964 | 21:0541 | 21:0086 | 21:0086:000817 | 21:0086:000817:0001:0001:00 |  | 55.0928 | -100.7592 | NGR lake sediment grab sample | <177 micron (NGR) | 49 | 0104:s__04 | 964 | 86 | 30 | 5 | 34 | 10 | 0.1 | 340 | 2.3 | 0.2 | 11.2 | 2 | 45 | 78 | 43.2 | 4.4 | 420 | 0.1
063N :851429:00:------:-- | 21:0541:000965 | 21:0541 | 21:0086 | 21:0086:000818 | 21:0086:000818:0001:0001:00 |  | 55.0649 | -100.7541 | NGR lake sediment grab sample | <177 micron (NGR) | 49 | 0105:s__05 | 965 | 140 | 27 | 6 | 39 | 12 | 0.1 | 480 | 3.2 | 0.2 | 8.2 | 2 | 58 | 78 | 24.4 | 6.4 | 560 | 0.1
063N :851430:00:------:-- | 21:0541:000966 | 21:0541 | 21:0086 | 21:0086:000819 | 21:0086:000819:0001:0001:00 |  | 55.0512 | -100.7321 | NGR lake sediment grab sample | <177 micron (NGR) | 49 | 0106:s__06 | 966 | 120 | 24 | 3 | 33 | 11 | 0.1 | 430 | 2.1 | 0.2 | 18.1 | 2 | 38 | 63 | 49.2 | 4.1 | 420 | 0.1
063N :851431:00:------:-- | 21:0541:000967 | 21:0541 | 21:0086 | 21:0086:000820 | 21:0086:000820:0001:0001:00 |  | 55.0208 | -100.6959 | NGR lake sediment grab sample | <177 micron (NGR) | 49 | 0107:s__07 | 967 | 120 | 28 | 5 | 34 | 10 | 0.1 | 365 | 2.2 | 0.2 | 6.9 | 2 | 45 | 72 | 40.8 | 5.3 | 500 | 0.1
063N :851432:00:------:-- | 21:0541:000968 | 21:0541 | 21:0086 | 21:0086:000821 | 21:0086:000821:0001:0001:00 |  | 55.0144 | -100.6424 | NGR lake sediment grab sample | <177 micron (NGR) | 49 | 0108:s__08 | 968 | 140 | 37 | 7 | 41 | 15 | 0.1 | 575 | 3.5 | 0.2 | 7.7 | 2 | 60 | 48 | 20.6 | 0.5 | 660 | 0.1
063N :851433:00:------:-- | 21:0541:000969 | 21:0541 | 21:0086 | 21:0086:000822 | 21:0086:000822:0001:0001:00 |  | 55.0223 | -100.5864 | NGR lake sediment grab sample | <177 micron (NGR) | 49 | 0109:s__09 | 969 | 140 | 35 | 12 | 51 | 19 | 0.1 | 580 | 4.3 | 0.1 | 36 | 2 | 85 | 40 | 8.8 | 4.5 | 780 | 0.4
063N :851434:00:------:-- | 21:0541:000970 | 21:0541 | 21:0086 | 21:0086:000823 | 21:0086:000823:0001:0001:00 |  | 55.0475 | -100.5624 | NGR lake sediment grab sample | <177 micron (NGR) | 49 | 0110:s__10 | 970 | 130 | 33 | 8 | 44 | 13 | 0.1 | 520 | 3.6 | 0.1 | 17.1 | 2 | 73 | 40 | 24 | 4.8 | 520 | 0.2
063N :851435:00:------:-- | 21:0541:000971 | 21:0541 | 21:0086 | 21:0086:000824 | 21:0086:000824:0001:0001:00 |  | 55.0654 | -100.5514 | NGR lake sediment grab sample | <177 micron (NGR) | 49 | 0111:s__11 | 971 | 91 | 35 | 6 | 36 | 13 | 0.1 | 440 | 2.7 | 0.1 | 12.6 | 2 | 60 | 25 | 34.6 | 3.6 | 620 | 0.1
063N :851436:00:------:-- | 21:0541:000972 | 21:0541 | 21:0086 | 21:0086:000825 | 21:0086:000825:0001:0001:00 |  | 55.0564 | -100.5022 | NGR lake sediment grab sample | <177 micron (NGR) | 49 | 0112:s__12 | 972 | 110 | 41 | 8 | 42 | 14 | 0.1 | 425 | 3.3 | 0.2 | 7.6 | 2 | 70 | 35 | 30.6 | 4.9 | 600 | 0.1
063N :851437:00:------:-- | 21:0541:000973 | 21:0541 | 21:0086 | 21:0086:000826 | 21:0086:000826:0001:0001:00 |  | 55.0147 | -100.4798 | NGR lake sediment grab sample | <177 micron (NGR) | 49 | 0113:s__13 | 973 | 89 | 26 | 6 | 37 | 13 | 0.1 | 360 | 2.7 | 0.1 | 13.5 | 2 | 55 | 40 | 32.6 | 4.1 | 460 | 0.1
063N :851438:00:------:-- | 21:0541:000974 | 21:0541 | 21:0086 | 21:0086:000827 | 21:0086:000827:0001:0001:00 |  | 55.0023 | -100.4574 | NGR lake sediment grab sample | <177 micron (NGR) | 49 | 0114:s__14 | 974 | 73 | 20 | 4 | 26 | 9 | 0.1 | 330 | 1.8 | 0.1 | 29.7 | 2 | 40 | 50 | 46.8 | 3 | 330 | 0.1
063N :851439:00:------:-- | 21:0541:000975 | 21:0541 | 21:0086 | 21:0086:000828 | 21:0086:000828:0001:0001:00 |  | 55.0169 | -100.4423 | NGR lake sediment grab sample | <177 micron (NGR) | 49 | 0115:s__15 | 975 | 80 | 29 | 3 | 27 | 9 | 0.1 | 200 | 1.6 | 0.1 | 8.6 | 2 | 40 | 30 | 49.8 | 3.7 | 330 | 0.1
063N :851440:00:------:-- | 21:0541:000976 | 21:0541 | 21:0086 | 21:0086:000829 | 21:0086:000829:0001:0001:00 |  | 55.0046 | -100.4231 | NGR lake sediment grab sample | <177 micron (NGR) | 49 | 0116:s__16 | 976 | 79 | 29 | 2 | 24 | 7 | 0.1 | 245 | 1.5 | 0.2 | 47.3 | 3 | 35 | 65 | 57.4 | 2.3 | 250 | 0.1
063N :851441:80:851442:10 | 21:0541:000977 | 21:0541 | 21:0086 | 21:0086:000830 | 21:0086:000830:0001:0001:02 |  | 55.0016 | -100.3584 | NGR lake sediment grab sample | <177 micron (NGR) | 50 | 0011:bff_1 | 977 | 110 | 27 | 1 | 18 | 11 | 0.1 | 185 | 0.79 | 0.2 | 18.1 | 3 | 28 | 50 | 61.6 | 13.4 | 140 | 0.1
063N :851442:10:------:-- | 21:0541:000978 | 21:0541 | 21:0086 | 21:0086:000830 | 21:0086:000830:0001:0001:01 |  | 55.0016 | -100.3584 | NGR lake sediment grab sample | <177 micron (NGR) | 50 | 0012:bff_1 | 978 | 110 | 27 | 1 | 18 | 11 | 0.1 | 185 | 0.81 | 0.6 | 31.3 | 2 | 25 | 50 | 61 | 14.1 | 120 | 0.1
063N :851443:20:851442:10 | 21:0541:000979 | 21:0541 | 21:0086 | 21:0086:000830 | 21:0086:000830:0002:0001:00 |  | 55.0016 | -100.3584 | NGR lake sediment grab sample | <177 micron (NGR) | 50 | 0013:bff_1 | 979 | 110 | 28 | 1 | 19 | 10 | 0.1 | 185 | 0.83 | 0.2 | 25.7 | 3 | 25 | 45 | 61 | 13 | 130 | 0.1
063N :851444:00:------:-- | 21:0541:000980 | 21:0541 | 21:0086 | 21:0086:000831 | 21:0086:000831:0001:0001:00 |  | 55.0065 | -100.248 | NGR lake sediment grab sample | <177 micron (NGR) | 50 | 0101:s__01 | 980 | 110 | 28 | 6 | 36 | 12 | 0.1 | 365 | 2.8 | 0.1 | 2.9 | 2 | 33 | 60 | 47.8 | 3.3 | 170 | 0.1
063N :851445:00:------:-- | 21:0541:000981 | 21:0541 | 21:0086 | 21:0086:000832 | 21:0086:000832:0001:0001:00 |  | 55.0153 | -100.3381 | NGR lake sediment grab sample | <177 micron (NGR) | 50 | 0102:s__02 | 981 | 78 | 25 | 2 | 18 | 6 | 0.1 | 175 | 1.2 | 0.2 | 1 | 2 | 23 | 40 | 64.6 | 2.2 | 200 | 0.1
063N :851446:00:------:-- | 21:0541:000982 | 21:0541 | 21:0086 | 21:0086:000833 | 21:0086:000833:0001:0001:00 |  | 55.0545 | -100.4278 | NGR lake sediment grab sample | <177 micron (NGR) | 50 | 0103:s__03 | 982 | 120 | 31 | 12 | 45 | 17 | 0.1 | 790 | 4.2 | 0.2 | 3.3 | 2 | 75 | 35 | 13.8 | 3.7 | 800 | 0.1
063N :851447:00:------:-- | 21:0541:000983 | 21:0541 | 21:0086 | 21:0086:000834 | 21:0086:000834:0001:0001:00 |  | 55.1071 | -100.4969 | NGR lake sediment grab sample | <177 micron (NGR) | 50 | 0104:s__04 | 983 | 120 | 32 | 13 | 44 | 18 | 0.1 | 790 | 4.3 | 0.1 | 3.3 | 2 | 75 | 30 | 10.8 | 3.8 | 620 | 0.1
063N :851448:00:------:-- | 21:0541:000984 | 21:0541 | 21:0086 | 21:0086:000835 | 21:0086:000835:0001:0001:00 |  | 55.0867 | -100.5393 | NGR lake sediment grab sample | <177 micron (NGR) | 50 | 0105:s__05 | 984 | 120 | 34 | 11 | 48 | 18 | 0.1 | 605 | 4.2 | 0.1 | 3.3 | 2 | 80 | 35 | 13.2 | 5.8 | 720 | 0.1
063N :851449:9M:------:-- | 21:0541:000985 | 21:0541 |  |  |  | 55 |  |  | Control Reference | Unspecified | 50 | 0901:R__01 | 985 | 54 | 15 | 3 | 18 | 6 | 0.1 | 205 | 1.6 | 0.2 | 1.4 | 5 | 30 | 70 | 38.2 | 7 | 260 | 0.1
063N :851450:00:------:-- | 21:0541:000986 | 21:0541 | 21:0086 | 21:0086:000836 | 21:0086:000836:0001:0001:00 |  | 55.1154 | -100.5622 | NGR lake sediment grab sample | <177 micron (NGR) | 50 | 0106:s__06 | 986 | 120 | 34 | 11 | 49 | 18 | 0.1 | 575 | 4.3 | 0.2 | 3.3 | 2 | 80 | 40 | 11.8 | 5.3 | 800 | 0.1
063N :851451:00:------:-- | 21:0541:000987 | 21:0541 | 21:0086 | 21:0086:000837 | 21:0086:000837:0001:0001:00 |  | 55.1304 | -100.5954 | NGR lake sediment grab sample | <177 micron (NGR) | 50 | 0107:s__07 | 987 | 95 | 20 | 6 | 30 | 10 | 0.1 | 435 | 2.1 | 0.1 | 1.4 | 2 | 40 | 45 | 48.6 | 2.5 | 420 | 0.1
063N :851452:00:------:-- | 21:0541:000988 | 21:0541 | 21:0086 | 21:0086:000838 | 21:0086:000838:0001:0001:00 |  | 55.1157 | -100.6317 | NGR lake sediment grab sample | <177 micron (NGR) | 50 | 0108:s__08 | 988 | 79 | 44 | 3 | 37 | 10 | 0.1 | 285 | 1.5 | 0.2 | 1 | 2 | 35 | 50 | 59.4 | 2.6 | 360 | 0.1
063N :851453:00:------:-- | 21:0541:000989 | 21:0541 | 21:0086 | 21:0086:000839 | 21:0086:000839:0001:0001:00 |  | 55.0884 | -100.6298 | NGR lake sediment grab sample | <177 micron (NGR) | 50 | 0109:s__09 | 989 | 110 | 50 | 9 | 51 | 16 | 0.1 | 435 | 3.7 | 0.2 | 2.4 | 2 | 75 | 45 | 25.2 | 5.1 | 660 | 0.1
063N :851454:00:------:-- | 21:0541:000990 | 21:0541 | 21:0086 | 21:0086:000840 | 21:0086:000840:0001:0001:00 |  | 55.065 | -100.6651 | NGR lake sediment grab sample | <177 micron (NGR) | 50 | 0110:s__10 | 990 | 110 | 30 | 8 | 44 | 15 | 0.1 | 405 | 3.5 | 0.1 | 2.4 | 2 | 65 | 40 | 23 | 5.5 | 660 | 0.1
063N :851455:00:------:-- | 21:0541:000991 | 21:0541 | 21:0086 | 21:0086:000841 | 21:0086:000841:0001:0001:00 |  | 55.1043 | -100.6858 | NGR lake sediment grab sample | <177 micron (NGR) | 50 | 0111:s__11 | 991 | 110 | 34 | 10 | 45 | 16 | 0.1 | 510 | 3.6 | 0.2 | 2.4 | 2 | 70 | 40 | 22.4 | 5.3 | 720 | 0.1
063N :851456:00:------:-- | 21:0541:000992 | 21:0541 | 21:0086 | 21:0086:000842 | 21:0086:000842:0001:0001:00 |  | 55.1053 | -100.7237 | NGR lake sediment grab sample | <177 micron (NGR) | 50 | 0112:s__12 | 992 | 120 | 35 | 10 | 47 | 17 | 0.2 | 515 | 4 | 0.2 | 2.9 | 2 | 75 | 50 | 17.2 | 5.3 | 760 | 0.1
063N :851457:00:------:-- | 21:0541:000993 | 21:0541 | 21:0086 | 21:0086:000843 | 21:0086:000843:0001:0001:00 |  | 55.1546 | -100.7371 | NGR lake sediment grab sample | <177 micron (NGR) | 50 | 0113:s__13 | 993 | 95 | 29 | 7 | 39 | 11 | 0.1 | 390 | 2.6 | 0.2 | 1.4 | 2 | 55 | 40 | 40 | 3.4 | 540 | 0.1
063N :851458:00:------:-- | 21:0541:000994 | 21:0541 | 21:0086 | 21:0086:000844 | 21:0086:000844:0001:0001:00 |  | 55.1711 | -100.7505 | NGR lake sediment grab sample | <177 micron (NGR) | 50 | 0114:s__14 | 994 | 81 | 32 | 4 | 32 | 9 | 0.1 | 320 | 1.9 | 0.2 | 1.9 | 2 | 40 | 45 | 47 | 4.9 | 420 | 0.1
063N :851459:00:------:-- | 21:0541:000995 | 21:0541 | 21:0086 | 21:0086:000845 | 21:0086:000845:0001:0001:00 |  | 55.1487 | -100.8677 | NGR lake sediment grab sample | <177 micron (NGR) | 50 | 0115:s__15 | 995
063N :851460:00:------:-- | 21:0541:000996 | 21:0541 | 21:0086 | 21:0086:000846 | 21:0086:000846:0001:0001:00 |  | 55.1527 | -100.8914 | NGR lake sediment grab sample | <177 micron (NGR) | 50 | 0116:s__16 | 996 | 95 | 32 | 7 | 35 | 11 | 0.1 | 320 | 2.6 | 0.2 | 1.9 | 2 | 50 | 75 | 32.6 | 5.4 | 520 | 0.1
063N :851461:80:851462:10 | 21:0541:000997 | 21:0541 | 21:0086 | 21:0086:000847 | 21:0086:000847:0001:0001:02 |  | 55.1625 | -100.9204 | NGR lake sediment grab sample | <177 micron (NGR) | 51 | 0011:bff_1 | 997 | 75 | 26 | 7 | 32 | 10 | 0.1 | 280 | 2 | 0.1 | 1.8 | 2 | 45 | 35 | 50.6 | 4 | 480 | 0.1
063N :851462:10:------:-- | 21:0541:000998 | 21:0541 | 21:0086 | 21:0086:000847 | 21:0086:000847:0001:0001:01 |  | 55.1625 | -100.9204 | NGR lake sediment grab sample | <177 micron (NGR) | 51 | 0012:bff_1 | 998 | 76 | 28 | 6 | 35 | 10 | 0.1 | 290 | 2 | 0.1 | 1.8 | 2 | 43 | 40 | 50.8 | 3.3 | 440 | 0.1
063N :851463:20:851462:10 | 21:0541:000999 | 21:0541 | 21:0086 | 21:0086:000847 | 21:0086:000847:0002:0001:00 |  | 55.1625 | -100.9204 | NGR lake sediment grab sample | <177 micron (NGR) | 51 | 0013:bff_1 | 999 | 80 | 27 | 6 | 33 | 8 | 0.1 | 295 | 2 | 0.2 | 2.7 | 3 | 45 | 40 | 52.6 | 4.6 | 480 | 0.2
063N :851464:00:------:-- | 21:0541:001000 | 21:0541 | 21:0086 | 21:0086:000848 | 21:0086:000848:0001:0001:00 |  | 55.1776 | -100.9267 | NGR lake sediment grab sample | <177 micron (NGR) | 51 | 0101:s__01 | 1000 | 90 | 38 | 6 | 38 | 13 | 0.1 | 345 | 2.7 | 0.2 | 1.8 | 3 | 63 | 60 | 29.8 | 4.8 | 560 | 0.1
063N :851465:00:------:-- | 21:0541:001001 | 21:0541 | 21:0086 | 21:0086:000849 | 21:0086:000849:0001:0001:00 |  | 55.1878 | -100.969 | NGR lake sediment grab sample | <177 micron (NGR) | 51 | 0102:s__02 | 1001 | 95 | 31 | 4 | 37 | 14 | 0.2 | 370 | 2.7 | 0.1 | 0.5 | 2 | 55 | 60 | 33.4 | 4.9 | 540 | 0.1
063N :851466:9M:------:-- | 21:0541:001002 | 21:0541 |  |  |  | 55 |  |  | Control Reference | Unspecified | 51 | 0901:R__01 | 1002 | 54 | 16 | 4 | 17 | 6 | 0.1 | 205 | 1.7 | 0.2 | 1.4 | 5 | 25 | 75 | 38.4 | 5.3 | 260 | 0.1
063N :851467:00:------:-- | 21:0541:001003 | 21:0541 | 21:0086 | 21:0086:000850 | 21:0086:000850:0001:0001:00 |  | 55.2295 | -101.0241 | NGR lake sediment grab sample | <177 micron (NGR) | 51 | 0103:s__03 | 1003 | 110 | 48 | 7 | 45 | 14 | 0.1 | 405 | 3 | 0.2 | 3.6 | 3 | 55 | 40 | 25.6 | 4.5 | 600 | 0.1
063N :851468:00:------:-- | 21:0541:001004 | 21:0541 | 21:0086 | 21:0086:000851 | 21:0086:000851:0001:0001:00 |  | 55.2198 | -101.0576 | NGR lake sediment grab sample | <177 micron (NGR) | 51 | 0104:s__04 | 1004 | 130 | 55 | 5 | 54 | 20 | 0.1 | 450 | 2.6 | 0.2 | 3.6 | 3 | 65 | 65 | 28.6 | 3.4 | 480 | 0.1
063N :851469:00:------:-- | 21:0541:001005 | 21:0541 | 21:0086 | 21:0086:000852 | 21:0086:000852:0001:0001:00 |  | 55.2214 | -101.0984 | NGR lake sediment grab sample | <177 micron (NGR) | 51 | 0105:s__05 | 1005 | 96 | 32 | 3 | 31 | 12 | 0.1 | 440 | 2.4 | 0.1 | 1.8 | 2 | 45 | 40 | 20.4 | 3.3 | 400 | 0.1
063N :851470:00:------:-- | 21:0541:001006 | 21:0541 | 21:0086 | 21:0086:000853 | 21:0086:000853:0001:0001:00 |  | 55.1944 | -101.1027 | NGR lake sediment grab sample | <177 micron (NGR) | 51 | 0106:s__06 | 1006 | 130 | 58 | 5 | 39 | 11 | 0.2 | 355 | 2.7 | 0.2 | 6.7 | 3 | 68 | 80 | 33.4 | 3.6 | 420 | 0.1
063N :851471:00:------:-- | 21:0541:001007 | 21:0541 | 21:0086 | 21:0086:000854 | 21:0086:000854:0001:0001:00 |  | 55.1879 | -101.0522 | NGR lake sediment grab sample | <177 micron (NGR) | 51 | 0107:s__07 | 1007 | 590 | 78 | 2 | 31 | 13 | 0.1 | 525 | 2.3 | 1.2 | 0.5 | 2 | 40 | 75 | 54 | 4.4 | 290 | 0.1
063N :851472:00:------:-- | 21:0541:001008 | 21:0541 | 21:0086 | 21:0086:000855 | 21:0086:000855:0001:0001:00 |  | 55.1657 | -101.0931 | NGR lake sediment grab sample | <177 micron (NGR) | 51 | 0108:s__08 | 1008 | 150 | 60 | 7 | 49 | 14 | 0.1 | 560 | 2.8 | 0.6 | 1.8 | 2 | 65 | 80 | 34.4 | 7.9 | 520 | 0.1
063N :851473:00:------:-- | 21:0541:001009 | 21:0541 | 21:0086 | 21:0086:000856 | 21:0086:000856:0001:0001:00 |  | 55.2826 | -101.3528 | NGR lake sediment grab sample | <177 micron (NGR) | 51 | 0109:s__09 | 1009 | 120 | 44 | 4 | 34 | 11 | 0.1 | 465 | 2.2 | 0.1 | 0.5 | 1 | 55 | 40 | 36 | 4.2 | 480 | 0.1
063N :851474:00:------:-- | 21:0541:001010 | 21:0541 | 21:0086 | 21:0086:000857 | 21:0086:000857:0001:0001:00 |  | 55.3147 | -101.369 | NGR lake sediment grab sample | <177 micron (NGR) | 51 | 0110:s__10 | 1010 | 120 | 38 | 4 | 33 | 11 | 0.2 | 250 | 2.3 | 0.2 | 0.5 | 2 | 50 | 50 | 36.4 | 4.6 | 480 | 0.1
063N :851475:00:------:-- | 21:0541:001011 | 21:0541 | 21:0086 | 21:0086:000858 | 21:0086:000858:0001:0001:00 |  | 55.3503 | -101.4067 | NGR lake sediment grab sample | <177 micron (NGR) | 51 | 0111:s__11 | 1011 | 130 | 34 | 5 | 35 | 12 | 0.1 | 330 | 2.7 | 0.1 | 0.5 | 2 | 60 | 55 | 28.8 | 6.7 | 480 | 0.1
063N :851476:00:------:-- | 21:0541:001012 | 21:0541 | 21:0086 | 21:0086:000859 | 21:0086:000859:0001:0001:00 |  | 55.3599 | -101.4644 | NGR lake sediment grab sample | <177 micron (NGR) | 51 | 0112:s__12 | 1012 | 140 | 30 | 4 | 32 | 12 | 0.1 | 250 | 1.9 | 0.1 | 0.5 | 2 | 48 | 65 | 46 | 3.3 | 400 | 0.1
063N :851477:00:------:-- | 21:0541:001013 | 21:0541 | 21:0086 | 21:0086:000860 | 21:0086:000860:0001:0001:00 |  | 55.3812 | -101.4254 | NGR lake sediment grab sample | <177 micron (NGR) | 51 | 0113:s__13 | 1013 | 170 | 24 | 2 | 28 | 9 | 0.2 | 280 | 2.1 | 0.2 | 0.5 | 3 | 45 | 50 | 56.4 | 1.8 | 250 | 0.1
063N :851478:00:------:-- | 21:0541:001014 | 21:0541 | 21:0086 | 21:0086:000861 | 21:0086:000861:0001:0001:00 |  | 55.3976 | -101.4178 | NGR lake sediment grab sample | <177 micron (NGR) | 51 | 0114:s__14 | 1014 | 110 | 24 | 2 | 25 | 7 | 0.1 | 335 | 1.3 | 0.2 | 0.5 | 2 | 35 | 70 | 47.6 | 3.1 | 210 | 0.1
063N :851479:00:------:-- | 21:0541:001015 | 21:0541 | 21:0086 | 21:0086:000862 | 21:0086:000862:0001:0001:00 |  | 55.4224 | -101.428 | NGR lake sediment grab sample | <177 micron (NGR) | 51 | 0115:s__15 | 1015 | 160 | 26 | 8 | 44 | 18 | 0.1 | 495 | 4.2 | 0.1 | 0.5 | 2 | 70 | 50 | 10.6 | 4.3 | 880 | 0.1
063N :851480:00:------:-- | 21:0541:001016 | 21:0541 | 21:0086 | 21:0086:000863 | 21:0086:000863:0001:0001:00 |  | 55.4264 | -101.4552 | NGR lake sediment grab sample | <177 micron (NGR) | 51 | 0116:s__16 | 1016 | 110 | 37 | 7 | 36 | 11 | 0.1 | 350 | 2.9 | 0.1 | 0.5 | 4 | 60 | 55 | 21.6 | 7.3 | 660 | 0.1
063N :851481:80:851484:10 | 21:0541:001017 | 21:0541 | 21:0086 | 21:0086:000866 | 21:0086:000866:0001:0001:02 |  | 55.3904 | -101.6065 | NGR lake sediment grab sample | <177 micron (NGR) | 52 | 0011:bff_1 | 1017 | 160 | 31 | 7 | 42 | 14 | 0.1 | 400 | 3.1 | 0.1 | 0.5 | 2 | 65 | 80 | 23.8 | 3.9 | 600 | 0.1
063N :851482:00:------:-- | 21:0541:001018 | 21:0541 | 21:0086 | 21:0086:000864 | 21:0086:000864:0001:0001:00 |  | 55.4041 | -101.4885 | NGR lake sediment grab sample | <177 micron (NGR) | 52 | 0101:s__01 | 1018 | 100 | 37 | 3 | 28 | 8 | 0.1 | 305 | 2.2 | 0.2 | 0.5 | 4 | 48 | 80 | 55.6 | 4.1 | 340 | 0.1
063N :851483:00:------:-- | 21:0541:001019 | 21:0541 | 21:0086 | 21:0086:000865 | 21:0086:000865:0001:0001:00 |  | 55.4083 | -101.5866 | NGR lake sediment grab sample | <177 micron (NGR) | 52 | 0102:s__02 | 1019 | 160 | 27 | 7 | 44 | 17 | 0.1 | 470 | 3.7 | 0.2 | 0.5 | 2 | 70 | 65 | 13.8 | 3.9 | 880 | 0.1
063N :851484:10:------:-- | 21:0541:001020 | 21:0541 | 21:0086 | 21:0086:000866 | 21:0086:000866:0001:0001:01 |  | 55.3904 | -101.6065 | NGR lake sediment grab sample | <177 micron (NGR) | 52 | 0012:bff_1 | 1020 | 150 | 31 | 7 | 42 | 14 | 0.1 | 395 | 3.1 | 0.2 | 0.5 | 4 | 65 | 90 | 24.4 | 3.7 | 600 | 0.1
063N :851485:20:851484:10 | 21:0541:001021 | 21:0541 | 21:0086 | 21:0086:000866 | 21:0086:000866:0002:0001:00 |  | 55.3904 | -101.6065 | NGR lake sediment grab sample | <177 micron (NGR) | 52 | 0013:bff_1 | 1021 | 150 | 31 | 6 | 43 | 13 | 0.2 | 370 | 3 | 0.2 | 0.5 | 3 | 65 | 90 | 23.8 | 5 | 620 | 0.1
063N :851486:00:------:-- | 21:0541:001022 | 21:0541 | 21:0086 | 21:0086:000867 | 21:0086:000867:0001:0001:00 |  | 55.3803 | -101.6118 | NGR lake sediment grab sample | <177 micron (NGR) | 52 | 0103:s__03 | 1022 | 140 | 32 | 6 | 41 | 11 | 0.1 | 385 | 3.2 | 0.2 | 0.5 | 2 | 70 | 75 | 25.2 | 5 | 680 | 0.1
063N :851487:00:------:-- | 21:0541:001023 | 21:0541 | 21:0086 | 21:0086:000868 | 21:0086:000868:0001:0001:00 |  | 55.3744 | -101.653 | NGR lake sediment grab sample | <177 micron (NGR) | 52 | 0104:s__04 | 1023 | 110 | 37 | 7 | 42 | 12 | 0.1 | 410 | 2.9 | 0.2 | 0.5 | 2 | 70 | 64 | 24.8 | 3.6 | 600 | 0.1
063N :851488:00:------:-- | 21:0541:001024 | 21:0541 | 21:0086 | 21:0086:000869 | 21:0086:000869:0001:0001:00 |  | 55.4241 | -101.6484 | NGR lake sediment grab sample | <177 micron (NGR) | 52 | 0105:s__05 | 1024 | 160 | 31 | 5 | 46 | 16 | 0.2 | 460 | 2.9 | 0.1 | 0.5 | 2 | 68 | 80 | 25.2 | 3.1 | 520 | 0.1
063N :851489:9P:------:-- | 21:0541:001025 | 21:0541 |  |  |  | 60 |  |  | Control Reference | Unspecified | 52 | 0901:R__01 | 1025 | 65 | 23 | 4 | 20 | 6 | 0.2 | 330 | 1.7 | 0.2 | 1.8 | 6 | 25 | 56 | 21.4 | 23 | 320 | 0.2
063N :851490:00:------:-- | 21:0541:001026 | 21:0541 | 21:0086 | 21:0086:000870 | 21:0086:000870:0001:0001:00 |  | 55.4046 | -101.7028 | NGR lake sediment grab sample | <177 micron (NGR) | 52 | 0106:s__06 | 1026 | 130 | 47 | 2 | 50 | 15 | 0.1 | 415 | 1.9 | 0.2 | 0.5 | 4 | 48 | 64 | 41.6 | 4.7 | 360 | 0.1
063N :851491:00:------:-- | 21:0541:001027 | 21:0541 | 21:0086 | 21:0086:000871 | 21:0086:000871:0001:0001:00 |  | 55.3994 | -101.7406 | NGR lake sediment grab sample | <177 micron (NGR) | 52 | 0107:s__07 | 1027 | 120 | 45 | 8 | 46 | 14 | 0.1 | 655 | 3.7 | 0.1 | 2.7 | 4 | 75 | 40 | 23.2 | 5.6 | 760 | 0.1
063N :851492:00:------:-- | 21:0541:001028 | 21:0541 | 21:0086 | 21:0086:000872 | 21:0086:000872:0001:0001:00 |  | 55.436 | -101.7095 | NGR lake sediment grab sample | <177 micron (NGR) | 52 | 0108:s__08 | 1028 | 140 | 26 | 5 | 41 | 14 | 0.1 | 410 | 3.4 | 0.6 | 0.5 | 2 | 55 | 64 | 25 | 3.9 | 620 | 0.1
063N :851493:00:------:-- | 21:0541:001029 | 21:0541 | 21:0086 | 21:0086:000873 | 21:0086:000873:0001:0001:00 |  | 55.4662 | -101.7298 | NGR lake sediment grab sample | <177 micron (NGR) | 52 | 0109:s__09 | 1029 | 160 | 27 | 7 | 46 | 16 | 0.1 | 410 | 3.5 | 0.2 | 0.5 | 2 | 65 | 64 | 16 | 5.1 | 720 | 0.1
063N :851494:00:------:-- | 21:0541:001030 | 21:0541 | 21:0086 | 21:0086:000874 | 21:0086:000874:0001:0001:00 |  | 55.5028 | -101.7533 | NGR lake sediment grab sample | <177 micron (NGR) | 52 | 0110:s__10 | 1030 | 140 | 42 | 8 | 53 | 18 | 0.1 | 460 | 3.6 | 0.1 | 1.8 | 2 | 75 | 56 | 17 | 5.2 | 800 | 0.1
063N :851495:00:------:-- | 21:0541:001031 | 21:0541 | 21:0086 | 21:0086:000875 | 21:0086:000875:0001:0001:00 |  | 55.517 | -101.7954 | NGR lake sediment grab sample | <177 micron (NGR) | 52 | 0111:s__11 | 1031 | 130 | 41 | 10 | 44 | 14 | 0.1 | 610 | 4.2 | 0.1 | 2.2 | 2 | 83 | 64 | 18.4 | 4 | 680 | 0.1
063N :851496:00:------:-- | 21:0541:001032 | 21:0541 | 21:0086 | 21:0086:000876 | 21:0086:000876:0001:0001:00 |  | 55.5343 | -101.7581 | NGR lake sediment grab sample | <177 micron (NGR) | 52 | 0112:s__12 | 1032 | 150 | 37 | 8 | 54 | 17 | 0.1 | 500 | 3.6 | 0.1 | 1.8 | 3 | 68 | 80 | 20.8 | 4.4 | 720 | 0.1
063N :851497:00:------:-- | 21:0541:001033 | 21:0541 | 21:0086 | 21:0086:000877 | 21:0086:000877:0001:0001:00 |  | 55.5412 | -101.7909 | NGR lake sediment grab sample | <177 micron (NGR) | 52 | 0113:s__13 | 1033 | 150 | 57 | 7 | 45 | 17 | 0.1 | 560 | 3.5 | 0.1 | 1.4 | 4 | 88 | 76 | 28.2 | 3.6 | 540 | 0.1
063N :851498:00:------:-- | 21:0541:001034 | 21:0541 | 21:0086 | 21:0086:000878 | 21:0086:000878:0001:0001:00 |  | 55.566 | -101.7726 | NGR lake sediment grab sample | <177 micron (NGR) | 52 | 0114:s__14 | 1034 | 140 | 41 | 6 | 50 | 13 | 0.1 | 430 | 3 | 0.2 | 0.5 | 2 | 63 | 56 | 30.8 | 5.2 | 600 | 0.1
063N :851499:00:------:-- | 21:0541:001035 | 21:0541 | 21:0086 | 21:0086:000879 | 21:0086:000879:0001:0001:00 |  | 55.563 | -101.7477 | NGR lake sediment grab sample | <177 micron (NGR) | 52 | 0115:s__15 | 1035 | 140 | 40 | 8 | 49 | 14 | 0.1 | 450 | 3.6 | 0.2 | 1.4 | 2 | 75 | 68 | 22.4 | 4 | 700 | 0.1
063N :851500:00:------:-- | 21:0541:001036 | 21:0541 | 21:0086 | 21:0086:000880 | 21:0086:000880:0001:0001:00 |  | 55.5887 | -101.7287 | NGR lake sediment grab sample | <177 micron (NGR) | 52 | 0116:s__16 | 1036 | 170 | 64 | 7 | 59 | 19 | 0.1 | 580 | 3.2 | 0.2 | 0.5 | 2 | 80 | 72 | 29.8 | 4.1 | 460 | 0.1
063N :851501:80:851505:20 | 21:0541:001037 | 21:0541 | 21:0086 | 21:0086:000882 | 21:0086:000882:0002:0001:02 |  | 55.6016 | -101.6447 | NGR lake sediment grab sample | <177 micron (NGR) | 53 | 0011:bff_1 | 1037 | 130 | 39 | 9 | 51 | 17 | 0.1 | 455 | 3.6 | 1.4 | 1.8 | 2 | 75 | 56 | 19.8 | 5.4 | 800 | 0.1
063N :851502:9M:------:-- | 21:0541:001038 | 21:0541 |  |  |  | 55 |  |  | Control Reference | Unspecified | 53 | 0901:R__01 | 1038 | 58 | 16 | 3 | 18 | 4 | 0.1 | 215 | 1.7 | 0.2 | 2.2 | 4 | 25 | 80 | 38.4 | 5.9 | 310 | 0.1
063N :851503:00:------:-- | 21:0541:001039 | 21:0541 | 21:0086 | 21:0086:000881 | 21:0086:000881:0001:0001:00 |  | 55.5933 | -101.6698 | NGR lake sediment grab sample | <177 micron (NGR) | 53 | 0101:s__01 | 1039 | 150 | 45 | 9 | 44 | 14 | 0.1 | 550 | 3.6 | 0.2 | 2.2 | 3 | 75 | 80 | 19.8 | 3.6 | 600 | 0.1
063N :851504:10:------:-- | 21:0541:001040 | 21:0541 | 21:0086 | 21:0086:000882 | 21:0086:000882:0001:0001:00 |  | 55.6016 | -101.6447 | NGR lake sediment grab sample | <177 micron (NGR) | 53 | 0013:bff_1 | 1040 | 130 | 40 | 9 | 52 | 17 | 0.1 | 470 | 3.7 | 0.2 | 1.8 | 2 | 85 | 52 | 19.8 | 4.7 | 700 | 0.1
063N :851505:20:851504:10 | 21:0541:001041 | 21:0541 | 21:0086 | 21:0086:000882 | 21:0086:000882:0002:0001:01 |  | 55.6016 | -101.6447 | NGR lake sediment grab sample | <177 micron (NGR) | 53 | 0012:bff_1 | 1041 | 130 | 39 | 8 | 49 | 16 | 0.1 | 455 | 3.5 | 1.4 | 0.5 | 3 | 75 | 64 | 18.6 | 4.3 | 700 | 0.1
063N :851506:00:------:-- | 21:0541:001042 | 21:0541 | 21:0086 | 21:0086:000883 | 21:0086:000883:0001:0001:00 |  | 55.6219 | -101.6746 | NGR lake sediment grab sample | <177 micron (NGR) | 53 | 0102:s__02 | 1042 | 130 | 38 | 8 | 43 | 20 | 0.1 | 925 | 4.5 | 0.1 | 2.7 | 3 | 90 | 72 | 22.8 | 3.8 | 350 | 0.1
063N :851507:00:------:-- | 21:0541:001043 | 21:0541 | 21:0086 | 21:0086:000884 | 21:0086:000884:0001:0001:00 |  | 55.6379 | -101.6862 | NGR lake sediment grab sample | <177 micron (NGR) | 53 | 0103:s__03 | 1043 | 95 | 39 | 2 | 41 | 12 | 0.1 | 130 | 0.9 | 0.2 | 2.7 | 2 | 30 | 72 | 70.8 | 1.3 | 80 | 0.1
063N :851508:00:------:-- | 21:0541:001044 | 21:0541 | 21:0086 | 21:0086:000885 | 21:0086:000885:0001:0001:00 |  | 55.6586 | -101.6816 | NGR lake sediment grab sample | <177 micron (NGR) | 53 | 0104:s__04 | 1044 | 130 | 36 | 11 | 42 | 18 | 0.1 | 895 | 4.6 | 0.1 | 21.6 | 2 | 70 | 24 | 5 | 6.4 | 780 | 0.1
063N :851509:00:------:-- | 21:0541:001045 | 21:0541 | 21:0086 | 21:0086:000886 | 21:0086:000886:0001:0001:00 |  | 55.6323 | -101.6202 | NGR lake sediment grab sample | <177 micron (NGR) | 53 | 0105:s__05 | 1045 | 160 | 38 | 7 | 51 | 15 | 0.1 | 555 | 3.5 | 0.2 | 2.7 | 3 | 68 | 60 | 20 | 4.7 | 600 | 0.1
063N :851510:00:------:-- | 21:0541:001046 | 21:0541 | 21:0086 | 21:0086:000887 | 21:0086:000887:0001:0001:00 |  | 55.6091 | -101.5843 | NGR lake sediment grab sample | <177 micron (NGR) | 53 | 0106:s__06 | 1046 | 140 | 38 | 7 | 50 | 15 | 0.1 | 490 | 3.2 | 0.1 | 1.8 | 2 | 65 | 72 | 21.4 | 4 | 600 | 0.1
063N :851511:00:------:-- | 21:0541:001047 | 21:0541 | 21:0086 | 21:0086:000888 | 21:0086:000888:0001:0001:00 |  | 55.6201 | -101.541 | NGR lake sediment grab sample | <177 micron (NGR) | 53 | 0107:s__07 | 1047 | 120 | 32 | 5 | 38 | 11 | 0.1 | 260 | 2.5 | 0.2 | 2.7 | 2 | 55 | 64 | 27.8 | 3 | 440 | 0.1
063N :851512:00:------:-- | 21:0541:001048 | 21:0541 | 21:0086 | 21:0086:000889 | 21:0086:000889:0001:0001:00 |  | 55.6136 | -101.5186 | NGR lake sediment grab sample | <177 micron (NGR) | 53 | 0108:s__08 | 1048 | 120 | 40 | 4 | 41 | 14 | 0.1 | 340 | 2.2 | 0.2 | 1.4 | 2 | 55 | 76 | 35 | 3.5 | 350 | 0.1
063N :851513:00:------:-- | 21:0541:001049 | 21:0541 | 21:0086 | 21:0086:000890 | 21:0086:000890:0001:0001:00 |  | 55.6037 | -101.4799 | NGR lake sediment grab sample | <177 micron (NGR) | 53 | 0109:s__09 | 1049 | 130 | 40 | 3 | 42 | 16 | 0.1 | 210 | 1.6 | 0.2 | 2.7 | 2 | 40 | 88 | 45.4 | 2.9 | 260 | 0.1
063N :851514:00:------:-- | 21:0541:001050 | 21:0541 | 21:0086 | 21:0086:000891 | 21:0086:000891:0001:0001:00 |  | 55.6354 | -101.4474 | NGR lake sediment grab sample | <177 micron (NGR) | 53 | 0110:s__10 | 1050 | 130 | 33 | 6 | 40 | 11 | 0.1 | 295 | 2.4 | 0.2 | 0.5 | 3 | 58 | 56 | 28.6 | 3.7 | 440 | 0.1
063N :851515:00:------:-- | 21:0541:001051 | 21:0541 | 21:0086 | 21:0086:000892 | 21:0086:000892:0001:0001:00 |  | 55.6734 | -101.403 | NGR lake sediment grab sample | <177 micron (NGR) | 53 | 0111:s__11 | 1051 | 150 | 32 | 9 | 47 | 14 | 0.1 | 420 | 3.9 | 0.2 | 1.4 | 2 | 75 | 48 | 17 | 6.4 | 720 | 0.1
063N :851516:00:------:-- | 21:0541:001052 | 21:0541 | 21:0086 | 21:0086:000893 | 21:0086:000893:0001:0001:00 |  | 55.7088 | -101.335 | NGR lake sediment grab sample | <177 micron (NGR) | 53 | 0112:s__12 | 1052 | 110 | 25 | 6 | 30 | 9 | 0.1 | 565 | 2.4 | 0.2 | 0.5 | 3 | 45 | 44 | 49.4 | 4.3 | 400 | 0.1
063N :851517:00:------:-- | 21:0541:001053 | 21:0541 | 21:0086 | 21:0086:000894 | 21:0086:000894:0001:0001:00 |  | 55.7048 | -101.3085 | NGR lake sediment grab sample | <177 micron (NGR) | 53 | 0113:s__13 | 1053 | 160 | 29 | 13 | 49 | 19 | 0.1 | 790 | 4.7 | 0.1 | 1.8 | 3 | 85 | 48 | 11.2 | 6.5 | 900 | 0.1
063N :851518:00:------:-- | 21:0541:001054 | 21:0541 | 21:0086 | 21:0086:000895 | 21:0086:000895:0001:0001:00 |  | 55.7381 | -101.2749 | NGR lake sediment grab sample | <177 micron (NGR) | 53 | 0114:s__14 | 1054 | 120 | 32 | 11 | 41 | 14 | 0.1 | 375 | 3.3 | 0.1 | 1.8 | 2 | 70 | 44 | 22.8 | 6.2 | 760 | 0.1
063N :851519:00:------:-- | 21:0541:001055 | 21:0541 | 21:0086 | 21:0086:000896 | 21:0086:000896:0001:0001:00 |  | 55.8208 | -101.1027 | NGR lake sediment grab sample | <177 micron (NGR) | 53 | 0115:s__15 | 1055 | 170 | 40 | 10 | 47 | 19 | 0.1 | 795 | 4.4 | 0.1 | 2.2 | 2 | 80 | 64 | 18 | 4.7 | 640 | 0.1
063N :851520:00:------:-- | 21:0541:001056 | 21:0541 | 21:0086 | 21:0086:000897 | 21:0086:000897:0001:0001:00 |  | 55.8617 | -101.0902 | NGR lake sediment grab sample | <177 micron (NGR) | 53 | 0116:s__16 | 1056 | 110 | 27 | 4 | 30 | 11 | 0.1 | 355 | 1.7 | 0.2 | 0.5 | 3 | 45 | 76 | 46.8 | 3.6 | 330 | 0.1
063N :851521:80:851524:10 | 21:0541:001057 | 21:0541 | 21:0086 | 21:0086:000900 | 21:0086:000900:0001:0001:02 |  | 55.9687 | -100.928 | NGR lake sediment grab sample | <177 micron (NGR) | 54 | 0011:bff_1 | 1057 | 90 | 30 | 3 | 28 | 10 | 0.1 | 380 | 1.3 | 0.4 | 2.7 | 4 | 35 | 60 | 51.8 | 27.2 | 260 | 0.1
063N :851522:00:------:-- | 21:0541:001058 | 21:0541 | 21:0086 | 21:0086:000898 | 21:0086:000898:0001:0001:00 |  | 55.8849 | -101.0503 | NGR lake sediment grab sample | <177 micron (NGR) | 54 | 0101:s__01 | 1058 | 95 | 30 | 4 | 32 | 9 | 0.1 | 320 | 2.4 | 0.2 | 1.8 | 3 | 53 | 60 | 38.2 | 3 | 440 | 0.1
063N :851523:00:------:-- | 21:0541:001059 | 21:0541 | 21:0086 | 21:0086:000899 | 21:0086:000899:0001:0001:00 |  | 55.9164 | -100.9428 | NGR lake sediment grab sample | <177 micron (NGR) | 54 | 0102:s__02 | 1059 | 86 | 24 | 3 | 28 | 8 | 0.1 | 260 | 2 | 0.1 | 1.4 | 3 | 43 | 56 | 44.6 | 3.8 | 340 | 0.1
063N :851524:10:------:-- | 21:0541:001060 | 21:0541 | 21:0086 | 21:0086:000900 | 21:0086:000900:0001:0001:01 |  | 55.9687 | -100.928 | NGR lake sediment grab sample | <177 micron (NGR) | 54 | 0012:bff_1 | 1060 | 88 | 30 | 2 | 29 | 10 | 0.1 | 380 | 1.3 | 0.2 | 3.1 | 3 | 35 | 68 | 51.8 | 29.1 | 250 | 0.1
063N :851525:20:851524:10 | 21:0541:001061 | 21:0541 | 21:0086 | 21:0086:000900 | 21:0086:000900:0002:0001:00 |  | 55.9687 | -100.928 | NGR lake sediment grab sample | <177 micron (NGR) | 54 | 0013:bff_1 | 1061 | 98 | 29 | 3 | 28 | 10 | 0.1 | 385 | 1.4 | 0.2 | 2.2 | 2 | 35 | 64 | 51.8 | 31.2 | 260 | 0.1
063N :851526:9R:------:-- | 21:0541:001062 | 21:0541 |  |  |  | 56 |  |  | Control Reference | Unspecified | 54 | 0901:R__01 | 1062 | 160 | 80 | 21 | 49 | 16 | 0.2 | 455 | 4.6 | 0.1 | 23.4 | 6 | 65 | 112 | 7 | 31.2 | 540 | 0.4
063N :851527:00:------:-- | 21:0541:001063 | 21:0541 | 21:0086 | 21:0086:000901 | 21:0086:000901:0001:0001:00 |  | 55.9875 | -100.8662 | NGR lake sediment grab sample | <177 micron (NGR) | 54 | 0103:s__03 | 1063 | 130 | 34 | 12 | 45 | 17 | 0.1 | 595 | 3.7 | 0.1 | 1.8 | 2 | 75 | 60 | 21.6 | 17.6 | 680 | 0.1
063N :851528:00:------:-- | 21:0541:001064 | 21:0541 | 21:0086 | 21:0086:000902 | 21:0086:000902:0001:0001:00 |  | 55.975 | -100.7676 | NGR lake sediment grab sample | <177 micron (NGR) | 54 | 0104:s__04 | 1064 | 130 | 24 | 5 | 33 | 12 | 0.1 | 435 | 2.9 | 0.1 | 1.4 | 2 | 55 | 56 | 26.8 | 6.7 | 500 | 0.1
063N :851529:00:------:-- | 21:0541:001065 | 21:0541 | 21:0086 | 21:0086:000903 | 21:0086:000903:0001:0001:00 |  | 55.9859 | -100.7156 | NGR lake sediment grab sample | <177 micron (NGR) | 54 | 0105:s__05 | 1065 | 110 | 24 | 5 | 32 | 11 | 0.1 | 305 | 2.4 | 0.1 | 2.2 | 1 | 45 | 48 | 23.4 | 21 | 500 | 0.1
063N :851530:00:------:-- | 21:0541:001066 | 21:0541 | 21:0086 | 21:0086:000904 | 21:0086:000904:0001:0001:00 |  | 55.9943 | -100.6566 | NGR lake sediment grab sample | <177 micron (NGR) | 54 | 0106:s__06 | 1066 | 99 | 16 | 1 | 20 | 7 | 0.1 | 200 | 0.65 | 0.2 | 0.5 | 2 | 15 | 40 | 59 | 2.9 | 120 | 0.1
063N :851531:00:------:-- | 21:0541:001067 | 21:0541 | 21:0086 | 21:0086:000905 | 21:0086:000905:0001:0001:00 |  | 55.9613 | -100.606 | NGR lake sediment grab sample | <177 micron (NGR) | 54 | 0107:s__07 | 1067 | 120 | 22 | 8 | 34 | 14 | 0.1 | 550 | 3 | 0.1 | 1.8 | 2 | 55 | 48 | 12 | 7.5 | 620 | 0.1
063N :851532:00:------:-- | 21:0541:001068 | 21:0541 | 21:0086 | 21:0086:000906 | 21:0086:000906:0001:0001:00 |  | 55.9673 | -100.5513 | NGR lake sediment grab sample | <177 micron (NGR) | 54 | 0108:s__08 | 1068 | 120 | 24 | 8 | 39 | 13 | 0.1 | 415 | 3.2 | 0.1 | 1.8 | 2 | 58 | 48 | 14.8 | 7.5 | 680 | 0.1
063N :851533:00:------:-- | 21:0541:001069 | 21:0541 | 21:0086 | 21:0086:000907 | 21:0086:000907:0001:0001:00 |  | 55.9829 | -100.3825 | NGR lake sediment grab sample | <177 micron (NGR) | 54 | 0109:s__09 | 1069 | 50 | 11 | 5 | 17 | 8 | 0.1 | 390 | 1.5 | 0.1 | 0.5 | 1 | 30 | 24 | 3.4 | 3.7 | 500 | 0.1
063N :851534:00:------:-- | 21:0541:001070 | 21:0541 | 21:0086 | 21:0086:000908 | 21:0086:000908:0001:0001:00 |  | 55.9587 | -100.1511 | NGR lake sediment grab sample | <177 micron (NGR) | 54 | 0110:s__10 | 1070 | 98 | 12 | 1 | 15 | 4 | 0.1 | 120 | 0.52 | 0.2 | 0.5 | 3 | 15 | 44 | 65.6 | 1.3 | 170 | 0.1
063N :851535:00:------:-- | 21:0541:001071 | 21:0541 | 21:0086 | 21:0086:000909 | 21:0086:000909:0001:0001:00 |  | 55.9525 | -100.0667 | NGR lake sediment grab sample | <177 micron (NGR) | 54 | 0111:s__11 | 1071 | 120 | 13 | 1 | 20 | 6 | 0.1 | 240 | 0.61 | 0.2 | 0.5 | 3 | 15 | 60 | 61.8 | 1.5 | 70 | 0.1
063N :851536:00:------:-- | 21:0541:001072 | 21:0541 | 21:0086 | 21:0086:000910 | 21:0086:000910:0001:0001:00 |  | 55.8995 | -100.035 | NGR lake sediment grab sample | <177 micron (NGR) | 54 | 0112:s__12 | 1072 | 110 | 23 | 5 | 35 | 11 | 0.1 | 350 | 2.3 | 0.1 | 1.4 | 2 | 45 | 64 | 36 | 5.1 | 460 | 0.1
063N :851537:00:------:-- | 21:0541:001073 | 21:0541 | 21:0086 | 21:0086:000911 | 21:0086:000911:0001:0001:00 |  | 55.8727 | -100.0098 | NGR lake sediment grab sample | <177 micron (NGR) | 54 | 0113:s__13 | 1073 | 110 | 35 | 9 | 44 | 15 | 0.1 | 670 | 3.5 | 0.1 | 2.7 | 2 | 70 | 40 | 14 | 4.2 | 800 | 0.1
063N :851538:00:------:-- | 21:0541:001074 | 21:0541 | 21:0086 | 21:0086:000912 | 21:0086:000912:0001:0001:00 |  | 55.8999 | -100.0966 | NGR lake sediment grab sample | <177 micron (NGR) | 54 | 0114:s__14 | 1074 | 95 | 24 | 5 | 33 | 10 | 0.1 | 265 | 2.2 | 0.1 | 0.5 | 4 | 45 | 64 | 36 | 5.1 | 440 | 0.1
063N :851539:00:------:-- | 21:0541:001075 | 21:0541 | 21:0086 | 21:0086:000913 | 21:0086:000913:0001:0001:00 |  | 55.9265 | -100.1592 | NGR lake sediment grab sample | <177 micron (NGR) | 54 | 0115:s__15 | 1075 | 72 | 18 | 2 | 19 | 6 | 0.1 | 225 | 1.1 | 0.1 | 1.4 | 2 | 25 | 32 | 60 | 2.1 | 180 | 0.1
063N :851540:00:------:-- | 21:0541:001076 | 21:0541 | 21:0086 | 21:0086:000914 | 21:0086:000914:0001:0001:00 |  | 55.9074 | -100.224 | NGR lake sediment grab sample | <177 micron (NGR) | 54 | 0116:s__16 | 1076 | 95 | 13 | 3 | 23 | 8 | 0.1 | 320 | 1.2 | 0.1 | 1.4 | 2 | 25 | 64 | 55.6 | 1.9 | 160 | 0.1
063N :851541:80:851544:20 | 21:0541:001077 | 21:0541 | 21:0086 | 21:0086:000916 | 21:0086:000916:0002:0001:02 |  | 55.9285 | -100.4377 | NGR lake sediment grab sample | <177 micron (NGR) | 55 | 0011:bff_1 | 1077 | 65 | 15 | 8 | 24 | 12 | 0.1 | 755 | 2 | 0.1 | 0.5 | 1 | 45 | 20 | 2.6 | 5.4 | 580 | 0.1
063N :851542:00:------:-- | 21:0541:001078 | 21:0541 | 21:0086 | 21:0086:000915 | 21:0086:000915:0001:0001:00 |  | 55.944 | -100.3846 | NGR lake sediment grab sample | <177 micron (NGR) | 55 | 0101:s__01 | 1078 | 95 | 20 | 11 | 32 | 15 | 0.1 | 765 | 3 | 0.1 | 1.8 | 2 | 65 | 32 | 5.8 | 6.9 | 680 | 0.1
063N :851543:10:------:-- | 21:0541:001079 | 21:0541 | 21:0086 | 21:0086:000916 | 21:0086:000916:0001:0001:00 |  | 55.9285 | -100.4377 | NGR lake sediment grab sample | <177 micron (NGR) | 55 | 0013:bff_1 | 1079 | 61 | 14 | 7 | 24 | 12 | 0.1 | 730 | 2 | 0.1 | 1.8 | 2 | 45 | 16 | 3.2 | 5.9 | 520 | 0.1
063N :851544:20:851543:10 | 21:0541:001080 | 21:0541 | 21:0086 | 21:0086:000916 | 21:0086:000916:0002:0001:01 |  | 55.9285 | -100.4377 | NGR lake sediment grab sample | <177 micron (NGR) | 55 | 0012:bff_1 | 1080 | 64 | 15 | 8 | 24 | 12 | 0.1 | 760 | 2.1 | 0.1 | 1.4 | 2 | 45 | 24 | 3.4 | 5.3 | 560 | 0.1
063N :851545:00:------:-- | 21:0541:001081 | 21:0541 | 21:0086 | 21:0086:000917 | 21:0086:000917:0001:0001:00 |  | 55.9199 | -100.4761 | NGR lake sediment grab sample | <177 micron (NGR) | 55 | 0102:s__02 | 1081 | 100 | 26 | 8 | 36 | 12 | 0.1 | 280 | 2.5 | 0.1 | 1.4 | 1 | 55 | 56 | 30.6 | 6.4 | 520 | 0.1
063N :851546:00:------:-- | 21:0541:001082 | 21:0541 | 21:0086 | 21:0086:000918 | 21:0086:000918:0001:0001:00 |  | 55.9085 | -100.5718 | NGR lake sediment grab sample | <177 micron (NGR) | 55 | 0103:s__03 | 1082 | 99 | 18 | 6 | 31 | 11 | 0.1 | 330 | 2.3 | 0.1 | 1.4 | 2 | 45 | 56 | 37.2 | 15.1 | 380 | 0.1
063N :851547:00:------:-- | 21:0541:001083 | 21:0541 | 21:0086 | 21:0086:000919 | 21:0086:000919:0001:0001:00 |  | 55.9366 | -100.7711 | NGR lake sediment grab sample | <177 micron (NGR) | 55 | 0104:s__04 | 1083 | 110 | 23 | 4 | 27 | 11 | 0.1 | 380 | 2.4 | 0.2 | 3.1 | 2 | 45 | 52 | 28.8 | 9.3 | 420 | 0.1
063N :851548:00:------:-- | 21:0541:001084 | 21:0541 | 21:0086 | 21:0086:000920 | 21:0086:000920:0001:0001:00 |  | 55.9511 | -100.7867 | NGR lake sediment grab sample | <177 micron (NGR) | 55 | 0105:s__05 | 1084 | 110 | 27 | 6 | 25 | 10 | 0.1 | 375 | 2.5 | 0.1 | 4.9 | 4 | 45 | 48 | 38.8 | 8.9 | 400 | 0.1
063N :851549:00:------:-- | 21:0541:001085 | 21:0541 | 21:0086 | 21:0086:000921 | 21:0086:000921:0001:0001:00 |  | 55.7925 | -101.0788 | NGR lake sediment grab sample | <177 micron (NGR) | 55 | 0106:s__06 | 1085 | 130 | 42 | 7 | 39 | 15 | 0.1 | 585 | 2.8 | 0.2 | 0.5 | 2 | 60 | 52 | 35.6 | 5 | 440 | 0.1
063N :851550:00:------:-- | 21:0541:001086 | 21:0541 | 21:0086 | 21:0086:000922 | 21:0086:000922:0001:0001:00 |  | 55.8665 | -101.0534 | NGR lake sediment grab sample | <177 micron (NGR) | 55 | 0107:s__07 | 1086 | 99 | 24 | 2 | 26 | 10 | 0.1 | 245 | 2 | 0.1 | 0.5 | 2 | 43 | 72 | 55.2 | 2.7 | 340 | 0.1
063N :851551:00:------:-- | 21:0541:001087 | 21:0541 | 21:0086 | 21:0086:000923 | 21:0086:000923:0001:0001:00 |  | 55.8684 | -101.0082 | NGR lake sediment grab sample | <177 micron (NGR) | 55 | 0108:s__08 | 1087 | 89 | 22 | 7 | 30 | 13 | 0.1 | 375 | 2.8 | 0.1 | 0.5 | 1 | 53 | 24 | 6.6 | 4.6 | 640 | 0.1
063N :851552:00:------:-- | 21:0541:001088 | 21:0541 | 21:0086 | 21:0086:000924 | 21:0086:000924:0001:0001:00 |  | 55.8612 | -100.9726 | NGR lake sediment grab sample | <177 micron (NGR) | 55 | 0109:s__09 | 1088 | 120 | 29 | 8 | 38 | 15 | 0.1 | 410 | 3.4 | 0.1 | 1.4 | 1 | 65 | 36 | 13 | 6.4 | 740 | 0.1
063N :851553:00:------:-- | 21:0541:001089 | 21:0541 | 21:0086 | 21:0086:000925 | 21:0086:000925:0001:0001:00 |  | 55.889 | -100.9253 | NGR lake sediment grab sample | <177 micron (NGR) | 55 | 0110:s__10 | 1089 | 96 | 19 | 4 | 27 | 8 | 0.1 | 255 | 1.5 | 0.1 | 0.5 | 2 | 35 | 48 | 42.4 | 3.9 | 270 | 0.1
063N :851554:00:------:-- | 21:0541:001090 | 21:0541 | 21:0086 | 21:0086:000926 | 21:0086:000926:0001:0001:00 |  | 55.9022 | -100.8905 | NGR lake sediment grab sample | <177 micron (NGR) | 55 | 0111:s__11 | 1090 | 97 | 25 | 4 | 34 | 10 | 0.1 | 280 | 2.3 | 0.2 | 1.8 | 2 | 50 | 48 | 36.6 | 6.8 | 410 | 0.1
063N :851555:00:------:-- | 21:0541:001091 | 21:0541 | 21:0086 | 21:0086:000927 | 21:0086:000927:0001:0001:00 |  | 55.9232 | -100.8739 | NGR lake sediment grab sample | <177 micron (NGR) | 55 | 0112:s__12 | 1091 | 54 | 27 | 5 | 35 | 12 | 0.1 | 325 | 3 | 0.1 | 1.8 | 1 | 60 | 48 | 27 | 4.4 | 540 | 0.1
063N :851556:00:------:-- | 21:0541:001092 | 21:0541 | 21:0086 | 21:0086:000928 | 21:0086:000928:0001:0001:00 |  | 55.9151 | -100.8103 | NGR lake sediment grab sample | <177 micron (NGR) | 55 | 0113:s__13 | 1092 | 120 | 26 | 4 | 34 | 10 | 0.1 | 260 | 2 | 0.2 | 1.8 | 2 | 45 | 56 | 36.6 | 5.9 | 350 | 0.1
063N :851557:00:------:-- | 21:0541:001093 | 21:0541 | 21:0086 | 21:0086:000929 | 21:0086:000929:0001:0001:00 |  | 55.9006 | -100.751 | NGR lake sediment grab sample | <177 micron (NGR) | 55 | 0114:s__14 | 1093 | 110 | 21 | 3 | 31 | 11 | 0.1 | 255 | 1.7 | 0.2 | 1.8 | 1 | 38 | 60 | 40.6 | 2.7 | 230 | 0.1
063N :851558:00:------:-- | 21:0541:001094 | 21:0541 | 21:0086 | 21:0086:000930 | 21:0086:000930:0001:0001:00 |  | 55.8803 | -100.6646 | NGR lake sediment grab sample | <177 micron (NGR) | 55 | 0115:s__15 | 1094 | 95 | 26 | 7 | 32 | 11 | 0.1 | 255 | 2 | 0.2 | 1.4 | 2 | 45 | 48 | 42.2 | 7.3 | 340 | 0.1
063N :851559:9P:------:-- | 21:0541:001095 | 21:0541 |  |  |  | 60 |  |  | Control Reference | Unspecified | 55 | 0901:R__01 | 1095 | 67 | 24 | 3 | 20 | 6 | 0.1 | 330 | 1.6 | 0.2 | 1.8 | 5 | 30 | 56 | 21.6 | 21.5 | 220 | 0.1
063N :851560:00:------:-- | 21:0541:001096 | 21:0541 | 21:0086 | 21:0086:000931 | 21:0086:000931:0001:0001:00 |  | 55.871 | -100.4948 | NGR lake sediment grab sample | <177 micron (NGR) | 55 | 0116:s__16 | 1096 | 120 | 27 | 8 | 38 | 13 | 0.1 | 395 | 3.3 | 0.1 | 0.5 | 2 | 65 | 36 | 15.2 | 5.6 | 680 | 0.1
063N :851561:80:851562:10 | 21:0541:001097 | 21:0541 | 21:0086 | 21:0086:000932 | 21:0086:000932:0001:0001:02 |  | 55.9003 | -100.4516 | NGR lake sediment grab sample | <177 micron (NGR) | 56 | 0011:bff_1 | 1097 | 94 | 21 | 11 | 36 | 16 | 0.1 | 965 | 2.9 | 0.2 | 1.4 | 1 | 60 | 20 | 5.6 | 5.5 | 620 | 0.1
063N :851562:10:------:-- | 21:0541:001098 | 21:0541 | 21:0086 | 21:0086:000932 | 21:0086:000932:0001:0001:01 |  | 55.9003 | -100.4516 | NGR lake sediment grab sample | <177 micron (NGR) | 56 | 0012:bff_1 | 1098 | 96 | 22 | 11 | 36 | 18 | 0.1 | 965 | 3 | 0.2 | 1.8 | 1 | 60 | 20 | 4.6 | 5.7 | 580 | 0.1
063N :851563:20:851562:10 | 21:0541:001099 | 21:0541 | 21:0086 | 21:0086:000932 | 21:0086:000932:0002:0001:00 |  | 55.9003 | -100.4516 | NGR lake sediment grab sample | <177 micron (NGR) | 56 | 0013:bff_1 | 1099 | 98 | 22 | 11 | 37 | 17 | 0.1 | 1400 | 3.2 | 0.2 | 1.8 | 2 | 65 | 20 | 5.2 | 6.3 | 520 | 0.1
063N :851564:00:------:-- | 21:0541:001100 | 21:0541 | 21:0086 | 21:0086:000933 | 21:0086:000933:0001:0001:00 |  | 55.8824 | -100.3977 | NGR lake sediment grab sample | <177 micron (NGR) | 56 | 0101:s__01 | 1100 | 55 | 14 | 8 | 24 | 16 | 0.1 | 2600 | 3.1 | 0.2 | 8.1 | 2 | 45 | 16 | 4.2 | 4.4 | 380 | 0.1
063N :851565:00:------:-- | 21:0541:001101 | 21:0541 | 21:0086 | 21:0086:000934 | 21:0086:000934:0001:0001:00 |  | 55.8533 | -100.2514 | NGR lake sediment grab sample | <177 micron (NGR) | 56 | 0102:s__02 | 1101 | 120 | 29 | 14 | 47 | 20 | 0.1 | 820 | 4.3 | 0.2 | 3.1 | 2 | 75 | 32 | 8.4 | 5.7 | 720 | 0.1
063N :851566:00:------:-- | 21:0541:001102 | 21:0541 | 21:0086 | 21:0086:000935 | 21:0086:000935:0001:0001:00 |  | 55.8437 | -100.177 | NGR lake sediment grab sample | <177 micron (NGR) | 56 | 0103:s__03 | 1102 | 120 | 29 | 13 | 48 | 20 | 0.1 | 830 | 4.3 | 0.2 | 3.1 | 2 | 80 | 32 | 9.2 | 6.4 | 640 | 0.1
063N :851567:00:------:-- | 21:0541:001103 | 21:0541 | 21:0086 | 21:0086:000936 | 21:0086:000936:0001:0001:00 |  | 55.8239 | -100.1378 | NGR lake sediment grab sample | <177 micron (NGR) | 56 | 0104:s__04 | 1103 | 120 | 30 | 13 | 46 | 19 | 0.1 | 735 | 4.1 | 0.2 | 2.7 | 2 | 75 | 32 | 8.6 | 6.3 | 640 | 0.1
063N :851568:00:------:-- | 21:0541:001104 | 21:0541 | 21:0086 | 21:0086:000937 | 21:0086:000937:0001:0001:00 |  | 55.8023 | -100.0966 | NGR lake sediment grab sample | <177 micron (NGR) | 56 | 0105:s__05 | 1104 | 130 | 31 | 12 | 47 | 19 | 0.1 | 625 | 4.2 | 0.1 | 2.2 | 1 | 75 | 32 | 9 | 5.2 | 800 | 0.1
063N :851569:00:------:-- | 21:0541:001105 | 21:0541 | 21:0086 | 21:0086:000938 | 21:0086:000938:0001:0001:00 |  | 55.7984 | -100.1666 | NGR lake sediment grab sample | <177 micron (NGR) | 56 | 0106:s__06 | 1105 | 140 | 34 | 13 | 49 | 19 | 0.1 | 625 | 4.6 | 0.1 | 2.7 | 1 | 75 | 40 | 9.2 | 7.3 | 840 | 0.1
063N :851570:00:------:-- | 21:0541:001106 | 21:0541 | 21:0086 | 21:0086:000939 | 21:0086:000939:0001:0001:00 |  | 55.809 | -100.2137 | NGR lake sediment grab sample | <177 micron (NGR) | 56 | 0107:s__07 | 1106 | 120 | 33 | 14 | 48 | 20 | 0.1 | 515 | 4.3 | 0.1 | 2.2 | 1 | 75 | 40 | 10.2 | 7.1 | 800 | 0.1
063N :851571:00:------:-- | 21:0541:001107 | 21:0541 | 21:0086 | 21:0086:000940 | 21:0086:000940:0001:0001:00 |  | 55.8017 | -100.2648 | NGR lake sediment grab sample | <177 micron (NGR) | 56 | 0108:s__08 | 1107 | 110 | 30 | 14 | 45 | 20 | 0.1 | 810 | 3.9 | 0.1 | 3.6 | 1 | 75 | 32 | 8.8 | 6.4 | 760 | 0.1
063N :851572:00:------:-- | 21:0541:001108 | 21:0541 | 21:0086 | 21:0086:000941 | 21:0086:000941:0001:0001:00 |  | 55.8329 | -100.2845 | NGR lake sediment grab sample | <177 micron (NGR) | 56 | 0109:s__09 | 1108 | 120 | 30 | 12 | 48 | 20 | 0.1 | 730 | 4.2 | 0.1 | 2.2 | 2 | 80 | 32 | 8.4 | 6.3 | 820 | 0.1
063N :851573:00:------:-- | 21:0541:001109 | 21:0541 | 21:0086 | 21:0086:000942 | 21:0086:000942:0001:0001:00 |  | 55.8126 | -100.3147 | NGR lake sediment grab sample | <177 micron (NGR) | 56 | 0110:s__10 | 1109 | 130 | 29 | 14 | 44 | 20 | 0.1 | 875 | 4 | 0.2 | 3.6 | 2 | 75 | 40 | 9.2 | 6.7 | 840 | 0.1
063N :851574:00:------:-- | 21:0541:001110 | 21:0541 | 21:0086 | 21:0086:000943 | 21:0086:000943:0001:0001:00 |  | 55.8413 | -100.3387 | NGR lake sediment grab sample | <177 micron (NGR) | 56 | 0111:s__11 | 1110 | 110 | 28 | 13 | 45 | 20 | 0.1 | 945 | 3.9 | 0.2 | 2.7 | 1 | 70 | 28 | 7.6 | 6.4 | 740 | 0.1
063N :851575:00:------:-- | 21:0541:001111 | 21:0541 | 21:0086 | 21:0086:000944 | 21:0086:000944:0001:0001:00 |  | 55.8215 | -100.3651 | NGR lake sediment grab sample | <177 micron (NGR) | 56 | 0112:s__12 | 1111 | 110 | 30 | 12 | 46 | 19 | 0.1 | 1050 | 3.8 | 0.2 | 1.8 | 2 | 75 | 24 | 7.8 | 6.7 | 720 | 0.1
063N :851576:9P:------:-- | 21:0541:001112 | 21:0541 |  |  |  | 60 |  |  | Control Reference | Unspecified | 56 | 0901:R__01 | 1112 | 67 | 24 | 3 | 20 | 7 | 0.1 | 330 | 1.6 | 0.1 | 1.8 | 4 | 30 | 56 | 22 | 21.5 | 300 | 0.1
063N :851577:00:------:-- | 21:0541:001113 | 21:0541 | 21:0086 | 21:0086:000945 | 21:0086:000945:0001:0001:00 |  | 55.8442 | -100.3917 | NGR lake sediment grab sample | <177 micron (NGR) | 56 | 0113:s__13 | 1113 | 89 | 24 | 12 | 35 | 17 | 0.1 | 835 | 3 | 0.2 | 2.2 | 1 | 63 | 28 | 5.8 | 5.5 | 840 | 0.1
063N :851578:00:------:-- | 21:0541:001114 | 21:0541 | 21:0086 | 21:0086:000946 | 21:0086:000946:0001:0001:00 |  | 55.8477 | -100.5559 | NGR lake sediment grab sample | <177 micron (NGR) | 56 | 0114:s__14 | 1114 | 110 | 22 | 9 | 38 | 17 | 0.1 | 860 | 3.4 | 0.2 | 1.8 | 1 | 68 | 20 | 6 | 5.8 | 840 | 0.1
063N :851579:00:------:-- | 21:0541:001115 | 21:0541 | 21:0086 | 21:0086:000947 | 21:0086:000947:0001:0001:00 |  | 55.8513 | -100.6354 | NGR lake sediment grab sample | <177 micron (NGR) | 56 | 0115:s__15 | 1115 | 87 | 24 | 4 | 27 | 9 | 0.1 | 275 | 1.8 | 0.1 | 1.4 | 2 | 43 | 40 | 46.2 | 6.7 | 520 | 0.1
063N :851580:00:------:-- | 21:0541:001116 | 21:0541 | 21:0086 | 21:0086:000948 | 21:0086:000948:0001:0001:00 |  | 55.8554 | -100.6561 | NGR lake sediment grab sample | <177 micron (NGR) | 56 | 0116:s__16 | 1116 | 95 | 21 | 4 | 30 | 9 | 0.1 | 275 | 2.1 | 0.1 | 1.8 | 1 | 40 | 44 | 28.6 | 4.8 | 520 | 0.1
063N :851581:80:851582:10 | 21:0541:001117 | 21:0541 | 21:0086 | 21:0086:000949 | 21:0086:000949:0001:0001:02 |  | 55.8536 | -100.6902 | NGR lake sediment grab sample | <177 micron (NGR) | 57 | 0011:bff_1 | 1117 | 130 | 29 | 8 | 42 | 15 | 0.1 | 440 | 3.9 | 0.1 | 2.7 | 2 | 65 | 52 | 17.2 | 6.8 | 840 | 0.1
063N :851582:10:------:-- | 21:0541:001118 | 21:0541 | 21:0086 | 21:0086:000949 | 21:0086:000949:0001:0001:01 |  | 55.8536 | -100.6902 | NGR lake sediment grab sample | <177 micron (NGR) | 57 | 0012:bff_1 | 1118 | 140 | 29 | 8 | 42 | 15 | 0.1 | 465 | 4 | 0.1 | 2.7 | 2 | 70 | 40 | 16.4 | 5.6 | 840 | 0.1
063N :851583:20:851582:10 | 21:0541:001119 | 21:0541 | 21:0086 | 21:0086:000949 | 21:0086:000949:0002:0001:00 |  | 55.8536 | -100.6902 | NGR lake sediment grab sample | <177 micron (NGR) | 57 | 0013:bff_1 | 1119 | 150 | 30 | 8 | 43 | 16 | 0.1 | 455 | 4 | 0.1 | 2.7 | 2 | 70 | 44 | 16.6 | 6.5 | 780 | 0.1
063N :851584:00:------:-- | 21:0541:001120 | 21:0541 | 21:0086 | 21:0086:000950 | 21:0086:000950:0001:0001:00 |  | 55.839 | -100.7211 | NGR lake sediment grab sample | <177 micron (NGR) | 57 | 0101:s__01 | 1120 | 91 | 27 | 7 | 32 | 13 | 0.1 | 335 | 2.6 | 0.2 | 3.1 | 1 | 55 | 24 | 18.6 | 3.7 | 740 | 0.1
063N :851585:00:------:-- | 21:0541:001121 | 21:0541 | 21:0086 | 21:0086:000951 | 21:0086:000951:0001:0001:00 |  | 55.1548 | -101.0153 | NGR lake sediment grab sample | <177 micron (NGR) | 57 | 0102:s__02 | 1121 | 47 | 24 | 1 | 16 | 6 | 0.1 | 180 | 1.8 | 0.1 | 1.8 | 2 | 30 | 24 | 19.8 | 3.5 | 400 | 0.1
063N :851586:00:------:-- | 21:0541:001122 | 21:0541 | 21:0086 | 21:0086:000952 | 21:0086:000952:0001:0001:00 |  | 55.1966 | -100.8653 | NGR lake sediment grab sample | <177 micron (NGR) | 57 | 0103:s__03 | 1122 | 110 | 29 | 7 | 39 | 13 | 0.1 | 365 | 2.9 | 0.1 | 1.8 | 2 | 60 | 28 | 24.2 | 4.6 | 760 | 0.1
063N :851587:00:------:-- | 21:0541:001123 | 21:0541 | 21:0086 | 21:0086:000953 | 21:0086:000953:0001:0001:00 |  | 55.2118 | -100.86 | NGR lake sediment grab sample | <177 micron (NGR) | 57 | 0104:s__04 | 1123 | 120 | 25 | 8 | 40 | 13 | 0.1 | 350 | 3 | 0.2 | 1.8 | 1 | 63 | 36 | 27.6 | 4.8 | 800 | 0.1
063N :851588:00:------:-- | 21:0541:001124 | 21:0541 | 21:0086 | 21:0086:000954 | 21:0086:000954:0001:0001:00 |  | 55.2296 | -100.8255 | NGR lake sediment grab sample | <177 micron (NGR) | 57 | 0105:s__05 | 1124 | 65 | 26 | 2 | 17 | 15 | 0.1 | 95 | 0.61 | 0.2 | 0.5 | 3 | 23 | 36 | 60.2 | 3.9 | 310 | 0.1
063N :851589:00:------:-- | 21:0541:001125 | 21:0541 | 21:0086 | 21:0086:000955 | 21:0086:000955:0001:0001:00 |  | 55.2591 | -100.77 | NGR lake sediment grab sample | <177 micron (NGR) | 57 | 0106:s__06 | 1125 | 82 | 20 | 3 | 28 | 8 | 0.1 | 225 | 1.4 | 0.1 | 0.5 | 2 | 38 | 40 | 53.4 | 2.4 | 480 | 0.1
063N :851590:00:------:-- | 21:0541:001126 | 21:0541 | 21:0086 | 21:0086:000956 | 21:0086:000956:0001:0001:00 |  | 55.2781 | -100.7231 | NGR lake sediment grab sample | <177 micron (NGR) | 57 | 0107:s__07 | 1126 | 130 | 44 | 12 | 54 | 20 | 0.1 | 635 | 4 | 0.2 | 3.1 | 2 | 85 | 16 | 10.8 | 5.3 | 920 | 0.1
063N :851591:00:------:-- | 21:0541:001127 | 21:0541 | 21:0086 | 21:0086:000957 | 21:0086:000957:0001:0001:00 |  | 55.2807 | -100.6482 | NGR lake sediment grab sample | <177 micron (NGR) | 57 | 0108:s__08 | 1127 | 130 | 36 | 9 | 47 | 15 | 0.1 | 455 | 3.5 | 0.1 | 1.8 | 2 | 75 | 28 | 23.2 | 5.3 | 880 | 0.1
063N :851592:00:------:-- | 21:0541:001128 | 21:0541 | 21:0086 | 21:0086:000958 | 21:0086:000958:0001:0001:00 |  | 55.3108 | -100.6357 | NGR lake sediment grab sample | <177 micron (NGR) | 57 | 0109:s__09 | 1128 | 140 | 37 | 10 | 49 | 16 | 0.1 | 510 | 4 | 0.1 | 1.8 | 2 | 75 | 40 | 20.2 | 6.8 | 920 | 0.1
063N :851593:00:------:-- | 21:0541:001129 | 21:0541 | 21:0086 | 21:0086:000959 | 21:0086:000959:0001:0001:00 |  | 55.313 | -100.6083 | NGR lake sediment grab sample | <177 micron (NGR) | 57 | 0110:s__10 | 1129 | 120 | 41 | 9 | 48 | 14 | 0.1 | 505 | 3.5 | 0.2 | 1.8 | 2 | 75 | 28 | 22 | 6.7 | 840 | 0.1
063N :851594:9P:------:-- | 21:0541:001130 | 21:0541 |  |  |  | 60 |  |  | Control Reference | Unspecified | 57 | 0901:R__01 | 1130 | 64 | 24 | 3 | 21 | 6 | 0.1 | 315 | 1.6 | 0.1 | 1.8 | 4 | 30 | 40 | 22.2 | 22.2 | 480 | 0.1
063N :851595:00:------:-- | 21:0541:001131 | 21:0541 | 21:0086 | 21:0086:000960 | 21:0086:000960:0001:0001:00 |  | 55.3522 | -100.5928 | NGR lake sediment grab sample | <177 micron (NGR) | 57 | 0111:s__11 | 1131 | 170 | 32 | 9 | 53 | 21 | 0.1 | 510 | 4.2 | 0.2 | 1.4 | 2 | 80 | 56 | 15.4 | 10.3 | 960 | 0.1
063N :851596:00:------:-- | 21:0541:001132 | 21:0541 | 21:0086 | 21:0086:000961 | 21:0086:000961:0001:0001:00 |  | 55.349 | -100.5472 | NGR lake sediment grab sample | <177 micron (NGR) | 57 | 0112:s__12 | 1132 | 140 | 29 | 9 | 48 | 16 | 0.1 | 445 | 3.9 | 0.2 | 1.4 | 2 | 75 | 36 | 18.4 | 7.7 | 940 | 0.1
063N :851597:00:------:-- | 21:0541:001133 | 21:0541 | 21:0086 | 21:0086:000962 | 21:0086:000962:0001:0001:00 |  | 55.3353 | -100.526 | NGR lake sediment grab sample | <177 micron (NGR) | 57 | 0113:s__13 | 1133 | 130 | 30 | 9 | 47 | 15 | 0.1 | 465 | 3.5 | 0.1 | 1.8 | 2 | 70 | 36 | 27 | 7 | 920 | 0.1
063N :851598:00:------:-- | 21:0541:001134 | 21:0541 | 21:0086 | 21:0086:000963 | 21:0086:000963:0001:0001:00 |  | 55.3757 | -100.5378 | NGR lake sediment grab sample | <177 micron (NGR) | 57 | 0114:s__14 | 1134 | 120 | 30 | 7 | 42 | 13 | 0.1 | 325 | 3 | 0.1 | 1.4 | 2 | 65 | 48 | 30.2 | 9.7 | 800 | 0.1
063N :851599:00:------:-- | 21:0541:001135 | 21:0541 | 21:0086 | 21:0086:000964 | 21:0086:000964:0001:0001:00 |  | 55.4049 | -100.53 | NGR lake sediment grab sample | <177 micron (NGR) | 57 | 0115:s__15 | 1135 | 120 | 33 | 7 | 43 | 15 | 0.1 | 410 | 3.1 | 0.1 | 1.4 | 1 | 65 | 40 | 26.8 | 7.2 | 800 | 0.1
063N :851600:00:------:-- | 21:0541:001136 | 21:0541 | 21:0086 | 21:0086:000965 | 21:0086:000965:0001:0001:00 |  | 55.4228 | -100.4633 | NGR lake sediment grab sample | <177 micron (NGR) | 57 | 0116:s__16 | 1136 | 110 | 35 | 10 | 44 | 15 | 0.1 | 430 | 3.5 | 0.1 | 2.2 | 2 | 65 | 28 | 14 | 5.7 | 880 | 0.1
063N :851601:80:851603:10 | 21:0541:001137 | 21:0541 | 21:0086 | 21:0086:000967 | 21:0086:000967:0001:0001:02 |  | 55.4633 | -100.373 | NGR lake sediment grab sample | <177 micron (NGR) | 58 | 0011:bff_1 | 1137 | 89 | 19 | 2 | 27 | 8 | 0.1 | 180 | 1 | 0.2 | 0.5 | 2 | 25 | 40 | 55.6 | 2.9 | 360 | 0.1
063N :851602:00:------:-- | 21:0541:001138 | 21:0541 | 21:0086 | 21:0086:000966 | 21:0086:000966:0001:0001:00 |  | 55.4485 | -100.438 | NGR lake sediment grab sample | <177 micron (NGR) | 58 | 0101:s__01 | 1138 | 150 | 39 | 5 | 44 | 12 | 0.1 | 375 | 3.9 | 0.2 | 1.8 | 3 | 65 | 56 | 40 | 6.8 | 760 | 0.1
063N :851603:10:------:-- | 21:0541:001139 | 21:0541 | 21:0086 | 21:0086:000967 | 21:0086:000967:0001:0001:01 |  | 55.4633 | -100.373 | NGR lake sediment grab sample | <177 micron (NGR) | 58 | 0012:bff_1 | 1139 | 90 | 18 | 2 | 26 | 8 | 0.1 | 185 | 1.1 | 0.2 | 0.5 | 3 | 25 | 44 | 55.8 | 2.8 | 340 | 0.1
063N :851604:20:851603:10 | 21:0541:001140 | 21:0541 | 21:0086 | 21:0086:000967 | 21:0086:000967:0002:0001:00 |  | 55.4633 | -100.373 | NGR lake sediment grab sample | <177 micron (NGR) | 58 | 0013:bff_1 | 1140 | 80 | 20 | 3 | 25 | 7 | 0.1 | 195 | 1 | 0.2 | 0.5 | 1 | 28 | 48 | 54.6 | 2.9 | 380 | 0.1
063N :851605:00:------:-- | 21:0541:001141 | 21:0541 | 21:0086 | 21:0086:000968 | 21:0086:000968:0001:0001:00 |  | 55.485 | -100.3319 | NGR lake sediment grab sample | <177 micron (NGR) | 58 | 0102:s__02 | 1141 | 85 | 22 | 2 | 29 | 9 | 0.1 | 145 | 1 | 0.1 | 0.5 | 2 | 30 | 52 | 51.6 | 4 | 380 | 0.1
063N :851606:00:------:-- | 21:0541:001142 | 21:0541 | 21:0086 | 21:0086:000969 | 21:0086:000969:0001:0001:00 |  | 55.4983 | -100.304 | NGR lake sediment grab sample | <177 micron (NGR) | 58 | 0103:s__03 | 1142 | 120 | 31 | 5 | 40 | 14 | 0.1 | 355 | 2.9 | 0.1 | 1.4 | 2 | 60 | 56 | 31.2 | 10 | 680 | 0.1
063N :851607:00:------:-- | 21:0541:001143 | 21:0541 | 21:0086 | 21:0086:000970 | 21:0086:000970:0001:0001:00 |  | 55.5017 | -100.2541 | NGR lake sediment grab sample | <177 micron (NGR) | 58 | 0104:s__04 | 1143 | 75 | 22 | 2 | 22 | 6 | 0.1 | 205 | 1 | 0.2 | 1.8 | 2 | 35 | 40 | 65.4 | 9.5 | 360 | 0.1
063N :851608:00:------:-- | 21:0541:001144 | 21:0541 | 21:0086 | 21:0086:000971 | 21:0086:000971:0001:0001:00 |  | 55.5191 | -100.1839 | NGR lake sediment grab sample | <177 micron (NGR) | 58 | 0105:s__05 | 1144 | 80 | 21 | 2 | 33 | 9 | 0.1 | 135 | 1 | 0.1 | 0.5 | 3 | 30 | 44 | 55.4 | 5.1 | 480 | 0.1
063N :851609:00:------:-- | 21:0541:001145 | 21:0541 | 21:0086 | 21:0086:000972 | 21:0086:000972:0001:0001:00 |  | 55.5469 | -100.1663 | NGR lake sediment grab sample | <177 micron (NGR) | 58 | 0106:s__06 | 1145 | 69 | 19 | 2 | 26 | 6 | 0.1 | 120 | 1 | 0.1 | 0.5 | 3 | 30 | 40 | 54.4 | 13.5 | 460 | 0.1
063N :851610:00:------:-- | 21:0541:001146 | 21:0541 | 21:0086 | 21:0086:000973 | 21:0086:000973:0001:0001:00 |  | 55.5778 | -100.1461 | NGR lake sediment grab sample | <177 micron (NGR) | 58 | 0107:s__07 | 1146 | 84 | 28 | 3 | 31 | 9 | 0.1 | 155 | 1.3 | 0.1 | 0.5 | 3 | 45 | 36 | 53 | 5.3 | 580 | 0.1
063N :851611:00:------:-- | 21:0541:001147 | 21:0541 | 21:0086 | 21:0086:000974 | 21:0086:000974:0001:0001:00 |  | 55.5878 | -100.1109 | NGR lake sediment grab sample | <177 micron (NGR) | 58 | 0108:s__08 | 1147 | 110 | 21 | 6 | 34 | 11 | 0.1 | 355 | 2.2 | 0.2 | 0.5 | 2 | 55 | 52 | 33.6 | 5.5 | 660 | 0.1
063N :851612:00:------:-- | 21:0541:001148 | 21:0541 | 21:0086 | 21:0086:000975 | 21:0086:000975:0001:0001:00 |  | 55.6197 | -100.0163 | NGR lake sediment grab sample | <177 micron (NGR) | 58 | 0109:s__09 | 1148 | 85 | 22 | 4 | 32 | 10 | 0.1 | 245 | 1.7 | 0.1 | 0.5 | 1 | 45 | 80 | 44.2 | 12.2 | 920 | 0.1
063N :851613:00:------:-- | 21:0541:001149 | 21:0541 | 21:0086 | 21:0086:000976 | 21:0086:000976:0001:0001:00 |  | 55.2646 | -100.9508 | NGR lake sediment grab sample | <177 micron (NGR) | 58 | 0110:s__10 | 1149 | 140 | 30 | 8 | 46 | 17 | 0.2 | 515 | 3.4 | 0.1 | 1.8 | 1 | 70 | 56 | 16.2 | 5 | 880 | 0.1
063N :851614:00:------:-- | 21:0541:001150 | 21:0541 | 21:0086 | 21:0086:000977 | 21:0086:000977:0001:0001:00 |  | 55.2898 | -100.9597 | NGR lake sediment grab sample | <177 micron (NGR) | 58 | 0111:s__11 | 1150 | 130 | 28 | 6 | 39 | 15 | 0.1 | 470 | 3 | 0.2 | 1.4 | 2 | 65 | 56 | 26.8 | 3.2 | 700 | 0.1
063N :851615:00:------:-- | 21:0541:001151 | 21:0541 | 21:0086 | 21:0086:000978 | 21:0086:000978:0001:0001:00 |  | 55.3167 | -100.9549 | NGR lake sediment grab sample | <177 micron (NGR) | 58 | 0112:s__12 | 1151 | 92 | 34 | 4 | 37 | 10 | 0.1 | 375 | 2.2 | 0.2 | 0.5 | 2 | 50 | 64 | 36.8 | 3.7 | 760 | 0.1
063N :851616:00:------:-- | 21:0541:001152 | 21:0541 | 21:0086 | 21:0086:000979 | 21:0086:000979:0001:0001:00 |  | 55.3161 | -100.895 | NGR lake sediment grab sample | <177 micron (NGR) | 58 | 0113:s__13 | 1152 | 140 | 29 | 9 | 47 | 17 | 0.1 | 510 | 4.1 | 0.1 | 1.8 | 1 | 75 | 48 | 15.2 | 4 | 960 | 0.1
063N :851617:00:------:-- | 21:0541:001153 | 21:0541 | 21:0086 | 21:0086:000980 | 21:0086:000980:0001:0001:00 |  | 55.3372 | -100.8593 | NGR lake sediment grab sample | <177 micron (NGR) | 58 | 0114:s__14 | 1153 | 120 | 18 | 3 | 18 | 7 | 0.1 | 225 | 1.2 | 0.2 | 0.5 | 1 | 30 | 48 | 61.2 | 3.7 | 320 | 0.1
063N :851618:9M:------:-- | 21:0541:001154 | 21:0541 |  |  |  | 55 |  |  | Control Reference | Unspecified | 58 | 0901:R__01 | 1154 | 55 | 17 | 4 | 18 | 5 | 0.1 | 205 | 1.6 | 0.2 | 1.4 | 4 | 30 | 104 | 39 | 5.9 | 300 | 0.1
063N :851619:00:------:-- | 21:0541:001155 | 21:0541 | 21:0086 | 21:0086:000981 | 21:0086:000981:0001:0001:00 |  | 55.3723 | -100.8275 | NGR lake sediment grab sample | <177 micron (NGR) | 58 | 0115:s__15 | 1155 | 55 | 17 | 4 | 17 | 5 | 0.1 | 200 | 1.6 | 0.2 | 1.8 | 1 | 75 | 56 | 16.4 | 4.7 | 800 | 0.1
063N :851620:00:------:-- | 21:0541:001156 | 21:0541 | 21:0086 | 21:0086:000982 | 21:0086:000982:0001:0001:00 |  | 55.3834 | -100.8521 | NGR lake sediment grab sample | <177 micron (NGR) | 58 | 0116:s__16 | 1156 | 140 | 29 | 9 | 45 | 17 | 0.1 | 525 | 4.1 | 0.1 | 1.4 | 2 | 50 | 64 | 39.8 | 4.9 | 720 | 0.2
063N :851621:80:851624:20 | 21:0541:001157 | 21:0541 | 21:0086 | 21:0086:000983 | 21:0086:000983:0002:0001:02 |  | 55.4185 | -100.8182 | NGR lake sediment grab sample | <177 micron (NGR) | 59 | 0011:bff_1 | 1157 | 110 | 24 | 6 | 28 | 10 | 0.1 | 245 | 0.01 | 0.1 | 0.5 | 3 | 30 | 100 | 55.4 | 5.9 | 440 | 0.1
063N :851622:10:------:-- | 21:0541:001158 | 21:0541 | 21:0086 | 21:0086:000983 | 21:0086:000983:0001:0001:00 |  | 55.4185 | -100.8182 | NGR lake sediment grab sample | <177 micron (NGR) | 59 | 0013:bff_1 | 1158 | 120 | 29 | 2 | 26 | 7 | 0.2 | 170 | 0.9 | 0.2 | 0.5 | 2 | 30 | 96 | 54.8 | 4.8 | 400 | 0.1
063N :851623:9R:------:-- | 21:0541:001159 | 21:0541 |  |  |  | 56 |  |  | Control Reference | Unspecified | 59 | 0901:R__01 | 1159 | 160 | 82 | 21 | 54 | 16 | 0.1 | 470 | 4.7 | 0.2 | 24.3 | 6 | 65 | 160 | 6.4 | 28.7 | 520 | 0.4
063N :851624:20:851622:10 | 21:0541:001160 | 21:0541 | 21:0086 | 21:0086:000983 | 21:0086:000983:0002:0001:01 |  | 55.4185 | -100.8182 | NGR lake sediment grab sample | <177 micron (NGR) | 59 | 0012:bff_1 | 1160 | 120 | 29 | 2 | 24 | 8 | 0.1 | 160 | 0.79 | 0.2 | 0.5 | 2 | 25 | 104 | 54.6 | 5.5 | 780 | 0.1
063N :851625:00:------:-- | 21:0541:001161 | 21:0541 | 21:0086 | 21:0086:000984 | 21:0086:000984:0001:0001:00 |  | 55.4155 | -100.7864 | NGR lake sediment grab sample | <177 micron (NGR) | 59 | 0101:s__01 | 1161 | 110 | 24 | 4 | 30 | 10 | 0.1 | 330 | 2 | 0.2 | 0.5 | 1 | 50 | 64 | 36.6 | 5.1 | 600 | 0.1
063N :851626:00:------:-- | 21:0541:001162 | 21:0541 | 21:0086 | 21:0086:000985 | 21:0086:000985:0001:0001:00 |  | 55.4688 | -100.7974 | NGR lake sediment grab sample | <177 micron (NGR) | 59 | 0102:s__02 | 1162 | 120 | 32 | 6 | 39 | 11 | 0.1 | 305 | 2.7 | 0.2 | 1.4 | 2 | 60 | 60 | 32.2 | 5 | 720 | 0.1
063N :851627:00:------:-- | 21:0541:001163 | 21:0541 | 21:0086 | 21:0086:000986 | 21:0086:000986:0001:0001:00 |  | 55.4999 | -100.7061 | NGR lake sediment grab sample | <177 micron (NGR) | 59 | 0103:s__03 | 1163 | 120 | 40 | 10 | 48 | 17 | 0.1 | 595 | 4.2 | 0.2 | 1.4 | 1 | 80 | 24 | 19.6 | 4.1 | 960 | 0.1
063N :851628:00:------:-- | 21:0541:001164 | 21:0541 | 21:0086 | 21:0086:000987 | 21:0086:000987:0001:0001:00 |  | 55.5176 | -100.7246 | NGR lake sediment grab sample | <177 micron (NGR) | 59 | 0104:s__04 | 1164 | 150 | 32 | 11 | 49 | 17 | 0.1 | 450 | 4.3 | 0.1 | 1.4 | 1 | 80 | 56 | 13.2 | 9.6 | 940 | 0.1
063N :851629:00:------:-- | 21:0541:001165 | 21:0541 | 21:0086 | 21:0086:000988 | 21:0086:000988:0001:0001:00 |  | 55.5368 | -100.6967 | NGR lake sediment grab sample | <177 micron (NGR) | 59 | 0105:s__05 | 1165 | 150 | 36 | 13 | 51 | 18 | 0.1 | 470 | 4.4 | 0.1 | 1.8 | 1 | 80 | 64 | 13.4 | 11.3 | 960 | 0.1
063N :851630:00:------:-- | 21:0541:001166 | 21:0541 | 21:0086 | 21:0086:000989 | 21:0086:000989:0001:0001:00 |  | 55.5579 | -100.6893 | NGR lake sediment grab sample | <177 micron (NGR) | 59 | 0106:s__06 | 1166 | 110 | 26 | 4 | 34 | 8 | 0.1 | 325 | 2.4 | 0.8 | 0.5 | 2 | 50 | 60 | 48 | 11.3 | 600 | 0.1
063N :851631:00:------:-- | 21:0541:001167 | 21:0541 | 21:0086 | 21:0086:000990 | 21:0086:000990:0001:0001:00 |  | 55.5587 | -100.7409 | NGR lake sediment grab sample | <177 micron (NGR) | 59 | 0107:s__07 | 1167 | 130 | 28 | 12 | 45 | 19 | 0.1 | 945 | 4.2 | 0.1 | 2.2 | 1 | 80 | 63 | 8.2 | 6.4 | 900 | 0.1
063N :851632:00:------:-- | 21:0541:001168 | 21:0541 | 21:0086 | 21:0086:000991 | 21:0086:000991:0001:0001:00 |  | 55.5881 | -100.7307 | NGR lake sediment grab sample | <177 micron (NGR) | 59 | 0108:s__08 | 1168 | 140 | 29 | 12 | 44 | 18 | 0.1 | 835 | 4 | 0.1 | 1.8 | 1 | 75 | 69 | 8.6 | 6.5 | 960 | 0.1
063N :851633:00:------:-- | 21:0541:001169 | 21:0541 | 21:0086 | 21:0086:000992 | 21:0086:000992:0001:0001:00 |  | 55.6176 | -100.7687 | NGR lake sediment grab sample | <177 micron (NGR) | 59 | 0109:s__09 | 1169 | 130 | 28 | 12 | 44 | 19 | 0.1 | 855 | 4.1 | 0.1 | 1.8 | 1 | 75 | 50 | 7.2 | 5.9 | 920 | 0.1
063N :851634:00:------:-- | 21:0541:001170 | 21:0541 | 21:0086 | 21:0086:000993 | 21:0086:000993:0001:0001:00 |  | 55.609 | -100.8335 | NGR lake sediment grab sample | <177 micron (NGR) | 59 | 0110:s__10 | 1170 | 150 | 30 | 11 | 50 | 20 | 0.1 | 745 | 4.6 | 0.1 | 1.8 | 2 | 83 | 44 | 6.4 | 9 | 1040 | 0.1
063N :851635:00:------:-- | 21:0541:001171 | 21:0541 | 21:0086 | 21:0086:000994 | 21:0086:000994:0001:0001:00 |  | 55.6467 | -100.8071 | NGR lake sediment grab sample | <177 micron (NGR) | 59 | 0111:s__11 | 1171 | 140 | 29 | 12 | 46 | 20 | 0.1 | 875 | 4.2 | 0.1 | 1.8 | 2 | 80 | 56 | 7 | 6 | 920 | 0.1
063N :851636:00:------:-- | 21:0541:001172 | 21:0541 | 21:0086 | 21:0086:000995 | 21:0086:000995:0001:0001:00 |  | 55.6937 | -100.8798 | NGR lake sediment grab sample | <177 micron (NGR) | 59 | 0112:s__12 | 1172 | 170 | 24 | 4 | 35 | 10 | 0.1 | 400 | 2.3 | 0.1 | 0.5 | 2 | 40 | 63 | 45 | 8.2 | 600 | 0.1
063N :851637:00:------:-- | 21:0541:001173 | 21:0541 | 21:0086 | 21:0086:000996 | 21:0086:000996:0001:0001:00 |  | 55.7066 | -100.9364 | NGR lake sediment grab sample | <177 micron (NGR) | 59 | 0113:s__13 | 1173 | 110 | 25 | 11 | 37 | 15 | 0.1 | 1080 | 3.5 | 0.1 | 2.2 | 1 | 65 | 50 | 6.8 | 7.3 | 840 | 0.1
063N :851638:00:------:-- | 21:0541:001174 | 21:0541 | 21:0086 | 21:0086:000997 | 21:0086:000997:0001:0001:00 |  | 55.7102 | -101.0329 | NGR lake sediment grab sample | <177 micron (NGR) | 59 | 0114:s__14 | 1174 | 94 | 20 | 9 | 32 | 13 | 0.1 | 1550 | 3.2 | 0.1 | 2.2 | 1 | 55 | 50 | 7.4 | 6.1 | 860 | 0.1
063N :851639:00:------:-- | 21:0541:001175 | 21:0541 | 21:0086 | 21:0086:000998 | 21:0086:000998:0001:0001:00 |  | 55.7341 | -101.0746 | NGR lake sediment grab sample | <177 micron (NGR) | 59 | 0115:s__15 | 1175 | 77 | 16 | 11 | 28 | 26 | 0.1 | 7450 | 7.8 | 0.1 | 19.8 | 1 | 58 | 31 | 6 | 5.1 | 680 | 0.1
063N :851640:00:------:-- | 21:0541:001176 | 21:0541 | 21:0086 | 21:0086:000999 | 21:0086:000999:0001:0001:00 |  | 55.7308 | -101.1139 | NGR lake sediment grab sample | <177 micron (NGR) | 59 | 0116:s__16 | 1176 | 120 | 27 | 11 | 44 | 18 | 0.1 | 765 | 3.4 | 0.1 | 2.7 | 2 | 80 | 38 | 6.6 | 6.5 | 1040 | 0.1
063N :851641:80:851642:10 | 21:0541:001177 | 21:0541 | 21:0086 | 21:0086:001000 | 21:0086:001000:0001:0001:02 |  | 55.7705 | -101.1204 | NGR lake sediment grab sample | <177 micron (NGR) | 60 | 0011:bff_1 | 1177 | 130 | 38 | 9 | 43 | 15 | 0.1 | 750 | 4.2 | 0.1 | 2.7 | 2 | 73 | 50 | 14.8 | 4.7 | 800 | 0.1
063N :851642:10:------:-- | 21:0541:001178 | 21:0541 | 21:0086 | 21:0086:001000 | 21:0086:001000:0001:0001:01 |  | 55.7705 | -101.1204 | NGR lake sediment grab sample | <177 micron (NGR) | 60 | 0012:bff_1 | 1178 | 130 | 39 | 9 | 44 | 15 | 0.1 | 770 | 4.3 | 0.1 | 2.7 | 2 | 75 | 50 | 15.6 | 5.2 | 760 | 0.1
063N :851643:20:851642:10 | 21:0541:001179 | 21:0541 | 21:0086 | 21:0086:001000 | 21:0086:001000:0002:0001:00 |  | 55.7705 | -101.1204 | NGR lake sediment grab sample | <177 micron (NGR) | 60 | 0013:bff_1 | 1179 | 130 | 39 | 12 | 44 | 16 | 0.1 | 700 | 4 | 0.1 | 3.6 | 2 | 80 | 63 | 17.4 | 6.1 | 760 | 0.1
063N :851644:00:------:-- | 21:0541:001180 | 21:0541 | 21:0086 | 21:0086:001001 | 21:0086:001001:0001:0001:00 |  | 55.7956 | -101.0378 | NGR lake sediment grab sample | <177 micron (NGR) | 60 | 0101:s__01 | 1180 | 140 | 29 | 12 | 47 | 19 | 0.1 | 1550 | 4.5 | 0.1 | 2.7 | 2 | 80 | 31 | 8.4 | 6.4 | 1040 | 0.1
063N :851645:00:------:-- | 21:0541:001181 | 21:0541 | 21:0086 | 21:0086:001002 | 21:0086:001002:0001:0001:00 |  | 55.7997 | -100.9809 | NGR lake sediment grab sample | <177 micron (NGR) | 60 | 0102:s__02 | 1181 | 130 | 26 | 11 | 42 | 17 | 0.1 | 1650 | 4.1 | 0.1 | 1.8 | 2 | 75 | 38 | 8.8 | 7 | 880 | 0.1
063N :851646:00:------:-- | 21:0541:001182 | 21:0541 | 21:0086 | 21:0086:001003 | 21:0086:001003:0001:0001:00 |  | 55.8311 | -100.9818 | NGR lake sediment grab sample | <177 micron (NGR) | 60 | 0103:s__03 | 1182 | 120 | 26 | 11 | 44 | 18 | 0.1 | 1700 | 4.4 | 0.1 | 1.8 | 1 | 75 | 19 | 8 | 6.1 | 840 | 0.1
063N :851647:00:------:-- | 21:0541:001183 | 21:0541 | 21:0086 | 21:0086:001004 | 21:0086:001004:0001:0001:00 |  | 55.8581 | -100.8088 | NGR lake sediment grab sample | <177 micron (NGR) | 60 | 0104:s__04 | 1183 | 140 | 29 | 9 | 42 | 14 | 0.1 | 405 | 3.5 | 0.1 | 1.8 | 2 | 63 | 50 | 24.4 | 4.4 | 800 | 0.2
063N :851648:00:------:-- | 21:0541:001184 | 21:0541 | 21:0086 | 21:0086:001005 | 21:0086:001005:0001:0001:00 |  | 55.8311 | -100.7717 | NGR lake sediment grab sample | <177 micron (NGR) | 60 | 0105:s__05 | 1184 | 110 | 28 | 7 | 38 | 12 | 0.1 | 355 | 2.7 | 0.1 | 2.2 | 1 | 55 | 50 | 36.2 | 4.3 | 680 | 0.1
063N :851649:00:------:-- | 21:0541:001185 | 21:0541 | 21:0086 | 21:0086:001006 | 21:0086:001006:0001:0001:00 |  | 55.837 | -100.8198 | NGR lake sediment grab sample | <177 micron (NGR) | 60 | 0106:s__06 | 1185 | 93 | 19 | 2 | 29 | 10 | 0.1 | 220 | 1.2 | 0.2 | 1.8 | 1 | 25 | 37 | 52.2 | 1.5 | 160 | 0.1
063N :851650:00:------:-- | 21:0541:001186 | 21:0541 | 21:0086 | 21:0086:001007 | 21:0086:001007:0001:0001:00 |  | 55.8179 | -100.7567 | NGR lake sediment grab sample | <177 micron (NGR) | 60 | 0107:s__07 | 1186 | 110 | 32 | 4 | 35 | 11 | 0.1 | 435 | 2.4 | 0.2 | 1.8 | 1 | 40 | 53 | 47.2 | 4.5 | 440 | 0.1
063N :851651:9M:------:-- | 21:0541:001187 | 21:0541 |  |  |  | 55 |  |  | Control Reference | Unspecified | 60 | 0901:R__01 | 1187 | 62 | 16 | 3 | 18 | 6 | 0.1 | 220 | 1.7 | 0.2 | 2.2 | 2 | 28 | 68 | 38 | 6.5 | 180 | 0.1
063N :851652:00:------:-- | 21:0541:001188 | 21:0541 | 21:0086 | 21:0086:001008 | 21:0086:001008:0001:0001:00 |  | 55.8282 | -100.6779 | NGR lake sediment grab sample | <177 micron (NGR) | 60 | 0108:s__08 | 1188 | 130 | 28 | 5 | 39 | 13 | 0.1 | 300 | 2.2 | 0.3 | 1.4 | 1 | 45 | 37 | 40.8 | 4.8 | 540 | 0.1
063N :851653:00:------:-- | 21:0541:001189 | 21:0541 | 21:0086 | 21:0086:001009 | 21:0086:001009:0001:0001:00 |  | 55.8161 | -100.6612 | NGR lake sediment grab sample | <177 micron (NGR) | 60 | 0109:s__09 | 1189 | 120 | 28 | 7 | 38 | 13 | 0.1 | 350 | 2.8 | 0.1 | 2.2 | 1 | 48 | 37 | 31.8 | 3.9 | 480 | 0.1
063N :851654:00:------:-- | 21:0541:001190 | 21:0541 | 21:0086 | 21:0086:001010 | 21:0086:001010:0001:0001:00 |  | 55.7941 | -100.6171 | NGR lake sediment grab sample | <177 micron (NGR) | 60 | 0110:s__10 | 1190 | 150 | 27 | 12 | 50 | 20 | 0.1 | 1160 | 4.5 | 0.1 | 2.2 | 1 | 70 | 21 | 7.4 | 7.4 | 760 | 0.1
063N :851655:00:------:-- | 21:0541:001191 | 21:0541 | 21:0086 | 21:0086:001011 | 21:0086:001011:0001:0001:00 |  | 55.7998 | -100.5565 | NGR lake sediment grab sample | <177 micron (NGR) | 60 | 0111:s__11 | 1191 | 120 | 25 | 9 | 41 | 17 | 0.1 | 750 | 3.8 | 0.1 | 2.7 | 1 | 60 | 21 | 5 | 5.6 | 680 | 0.2
063N :851656:00:------:-- | 21:0541:001192 | 21:0541 | 21:0086 | 21:0086:001012 | 21:0086:001012:0001:0001:00 |  | 55.8003 | -100.4191 | NGR lake sediment grab sample | <177 micron (NGR) | 60 | 0112:s__12 | 1192 | 130 | 28 | 14 | 49 | 20 | 0.1 | 1350 | 4 | 0.2 | 1.8 | 1 | 75 | 32 | 6.2 | 7.8 | 800 | 0.1
063N :851657:00:------:-- | 21:0541:001193 | 21:0541 | 21:0086 | 21:0086:001013 | 21:0086:001013:0001:0001:00 |  | 55.7752 | -100.3293 | NGR lake sediment grab sample | <177 micron (NGR) | 60 | 0113:s__13 | 1193 | 110 | 28 | 7 | 39 | 13 | 0.1 | 410 | 3.2 | 0.1 | 1.4 | 1 | 45 | 47 | 25.8 | 10.9 | 490 | 0.1
063N :851658:00:------:-- | 21:0541:001194 | 21:0541 | 21:0086 | 21:0086:001014 | 21:0086:001014:0001:0001:00 |  | 55.7662 | -100.183 | NGR lake sediment grab sample | <177 micron (NGR) | 60 | 0114:s__14 | 1194 | 140 | 13 | 1 | 15 | 4 | 0.1 | 160 | 0.62 | 0.4 | 0.5 | 1 | 15 | 32 | 65.6 | 5.8 | 110 | 0.1
063N :851659:00:------:-- | 21:0541:001195 | 21:0541 | 21:0086 | 21:0086:001015 | 21:0086:001015:0001:0001:00 |  | 55.7518 | -100.127 | NGR lake sediment grab sample | <177 micron (NGR) | 60 | 0115:s__15 | 1195 | 130 | 30 | 14 | 50 | 20 | 0.1 | 640 | 4.5 | 0.1 | 3.1 | 1 | 68 | 42 | 8 | 6.9 | 840 | 0.2
063N :851660:00:------:-- | 21:0541:001196 | 21:0541 | 21:0086 | 21:0086:001016 | 21:0086:001016:0001:0001:00 |  | 55.7459 | -100.2195 | NGR lake sediment grab sample | <177 micron (NGR) | 60 | 0116:s__16 | 1196 | 87 | 29 | 6 | 34 | 11 | 0.1 | 340 | 2.8 | 0.1 | 1.4 | 1 | 60 | 42 | 26.2 | 23.4 | 680 | 0.2
063N :851661:80:851663:10 | 21:0541:001197 | 21:0541 | 21:0086 | 21:0086:001018 | 21:0086:001018:0001:0001:02 |  | 55.7509 | -100.3832 | NGR lake sediment grab sample | <177 micron (NGR) | 61 | 0011:bff_1 | 1197 | 140 | 27 | 13 | 47 | 19 | 0.1 | 925 | 4.2 | 0.1 | 2.7 | 1 | 75 | 32 | 7.4 | 6.1 | 820 | 0.2
063N :851662:00:------:-- | 21:0541:001198 | 21:0541 | 21:0086 | 21:0086:001017 | 21:0086:001017:0001:0001:00 |  | 55.7423 | -100.3542 | NGR lake sediment grab sample | <177 micron (NGR) | 61 | 0101:s__01 | 1198 | 110 | 27 | 11 | 41 | 17 | 0.1 | 755 | 3.7 | 0.1 | 3.1 | 1 | 60 | 37 | 9.4 | 6 | 640 | 0.1
063N :851663:10:------:-- | 21:0541:001199 | 21:0541 | 21:0086 | 21:0086:001018 | 21:0086:001018:0001:0001:01 |  | 55.7509 | -100.3832 | NGR lake sediment grab sample | <177 micron (NGR) | 61 | 0012:bff_1 | 1199 | 140 | 27 | 12 | 48 | 19 | 0.1 | 930 | 4.2 | 0.1 | 2.7 | 1 | 75 | 26 | 7 | 7.3 | 800 | 0.2
063N :851664:9P:------:-- | 21:0541:001200 | 21:0541 |  |  |  | 60 |  |  | Control Reference | Unspecified | 61 | 0901:R__01 | 1200 | 67 | 24 | 4 | 21 | 7 | 0.1 | 350 | 1.7 | 0.2 | 2.2 | 2 | 30 | 42 | 20.8 | 22.7 | 360 | 0.1
063N :851665:20:851663:10 | 21:0541:001201 | 21:0541 | 21:0086 | 21:0086:001018 | 21:0086:001018:0002:0001:00 |  | 55.7509 | -100.3832 | NGR lake sediment grab sample | <177 micron (NGR) | 61 | 0013:bff_1 | 1201 | 140 | 28 | 12 | 48 | 19 | 0.1 | 895 | 4.2 | 0.1 | 2.2 | 1 | 75 | 32 | 7 | 6.2 | 960 | 0.2
063N :851666:00:------:-- | 21:0541:001202 | 21:0541 | 21:0086 | 21:0086:001019 | 21:0086:001019:0001:0001:00 |  | 55.7504 | -100.4246 | NGR lake sediment grab sample | <177 micron (NGR) | 61 | 0102:s__02 | 1202 | 150 | 30 | 14 | 51 | 22 | 0.1 | 1400 | 4.4 | 0.1 | 2.2 | 1 | 75 | 21 | 6.6 | 7 | 780 | 0.2
063N :851667:00:------:-- | 21:0541:001203 | 21:0541 | 21:0086 | 21:0086:001020 | 21:0086:001020:0001:0001:00 |  | 55.7537 | -100.4566 | NGR lake sediment grab sample | <177 micron (NGR) | 61 | 0103:s__03 | 1203 | 130 | 29 | 14 | 49 | 21 | 0.1 | 1550 | 4.1 | 0.2 | 1.8 | 1 | 65 | 32 | 8.2 | 6.7 | 780 | 0.2
063N :851668:00:------:-- | 21:0541:001204 | 21:0541 | 21:0086 | 21:0086:001021 | 21:0086:001021:0001:0001:00 |  | 55.7727 | -100.5269 | NGR lake sediment grab sample | <177 micron (NGR) | 61 | 0104:s__04 | 1204 | 73 | 18 | 8 | 28 | 12 | 0.1 | 825 | 2.4 | 0.1 | 1.8 | 1 | 45 | 21 | 5.2 | 7 | 560 | 0.2
063N :851669:00:------:-- | 21:0541:001205 | 21:0541 | 21:0086 | 21:0086:001022 | 21:0086:001022:0001:0001:00 |  | 55.7743 | -100.5866 | NGR lake sediment grab sample | <177 micron (NGR) | 61 | 0105:s__05 | 1205 | 98 | 21 | 8 | 34 | 13 | 0.1 | 845 | 3.3 | 0.1 | 2.2 | 1 | 65 | 32 | 8 | 5.5 | 720 | 0.2
063N :851670:00:------:-- | 21:0541:001206 | 21:0541 | 21:0086 | 21:0086:001023 | 21:0086:001023:0001:0001:00 |  | 55.7686 | -100.6329 | NGR lake sediment grab sample | <177 micron (NGR) | 61 | 0106:s__06 | 1206 | 120 | 26 | 12 | 42 | 7 | 0.1 | 1400 | 3.8 | 0.1 | 2.2 | 1 | 65 | 21 | 7.2 | 6.3 | 680 | 0.2
063N :851671:00:------:-- | 21:0541:001207 | 21:0541 | 21:0086 | 21:0086:001024 | 21:0086:001024:0001:0001:00 |  | 55.7949 | -100.7219 | NGR lake sediment grab sample | <177 micron (NGR) | 61 | 0107:s__07 | 1207 | 140 | 27 | 12 | 47 | 20 | 0.1 | 1190 | 4.4 | 0.1 | 2.7 | 1 | 68 | 32 | 7 | 5.5 | 760 | 0.2
063N :851672:00:------:-- | 21:0541:001208 | 21:0541 | 21:0086 | 21:0086:001025 | 21:0086:001025:0001:0001:00 |  | 55.7839 | -100.7617 | NGR lake sediment grab sample | <177 micron (NGR) | 61 | 0108:s__08 | 1208 | 140 | 28 | 12 | 47 | 20 | 0.1 | 1120 | 4.4 | 0.1 | 3.1 | 1 | 65 | 26 | 7 | 6.4 | 960 | 0.2
063N :851673:00:------:-- | 21:0541:001209 | 21:0541 | 21:0086 | 21:0086:001026 | 21:0086:001026:0001:0001:00 |  | 55.7853 | -100.82 | NGR lake sediment grab sample | <177 micron (NGR) | 61 | 0109:s__09 | 1209 | 110 | 34 | 8 | 39 | 13 | 0.1 | 505 | 3.3 | 0.1 | 1.8 | 1 | 60 | 38 | 33.6 | 6.5 | 720 | 0.2
063N :851674:00:------:-- | 21:0541:001210 | 21:0541 | 21:0086 | 21:0086:001027 | 21:0086:001027:0001:0001:00 |  | 55.7882 | -100.8814 | NGR lake sediment grab sample | <177 micron (NGR) | 61 | 0110:s__10 | 1210 | 97 | 22 | 9 | 34 | 15 | 0.1 | 1050 | 3.2 | 0.1 | 2.2 | 1 | 50 | 21 | 4.6 | 5.6 | 640 | 0.2
063N :851675:00:------:-- | 21:0541:001211 | 21:0541 | 21:0086 | 21:0086:001028 | 21:0086:001028:0001:0001:00 |  | 55.7736 | -100.9212 | NGR lake sediment grab sample | <177 micron (NGR) | 61 | 0111:s__11 | 1211 | 120 | 27 | 13 | 42 | 20 | 0.1 | 1060 | 4.1 | 0.2 | 2.7 | 1 | 63 | 26 | 5.8 | 5.5 | 840 | 0.2
063N :851676:00:------:-- | 21:0541:001212 | 21:0541 | 21:0086 | 21:0086:001029 | 21:0086:001029:0001:0001:00 |  | 55.7651 | -100.9528 | NGR lake sediment grab sample | <177 micron (NGR) | 61 | 0112:s__12 | 1212 | 150 | 32 | 14 | 51 | 21 | 0.1 | 1450 | 4.6 | 0.1 | 2.7 | 1 | 70 | 21 | 6 | 6.7 | 640 | 0.3
063N :851677:00:------:-- | 21:0541:001213 | 21:0541 | 21:0086 | 21:0086:001030 | 21:0086:001030:0001:0001:00 |  | 55.7661 | -101.0099 | NGR lake sediment grab sample | <177 micron (NGR) | 61 | 0113:s__13 | 1213 | 110 | 22 | 9 | 36 | 15 | 0.1 | 1400 | 3.5 | 0.1 | 2.2 | 1 | 55 | 32 | 7.2 | 5.4 | 600 | 0.2
063N :851678:00:------:-- | 21:0541:001214 | 21:0541 | 21:0086 | 21:0086:001031 | 21:0086:001031:0001:0001:00 |  | 55.7698 | -101.0474 | NGR lake sediment grab sample | <177 micron (NGR) | 61 | 0114:s__14 | 1214 | 140 | 30 | 10 | 48 | 18 | 0.1 | 905 | 4.7 | 0.1 | 2.7 | 1 | 55 | 21 | 8 | 6 | 760 | 0.2
063N :851679:00:------:-- | 21:0541:001215 | 21:0541 | 21:0086 | 21:0086:001032 | 21:0086:001032:0001:0001:00 |  | 55.7423 | -100.9566 | NGR lake sediment grab sample | <177 micron (NGR) | 61 | 0115:s__15 | 1215 | 120 | 28 | 12 | 43 | 19 | 0.1 | 880 | 3.8 | 0.1 | 2.2 | 1 | 60 | 18 | 5.2 | 5.5 | 190 | 0.2
063N :851680:00:------:-- | 21:0541:001216 | 21:0541 | 21:0086 | 21:0086:001033 | 21:0086:001033:0001:0001:00 |  | 55.7478 | -100.8312 | NGR lake sediment grab sample | <177 micron (NGR) | 61 | 0116:s__16 | 1216 | 120 | 25 | 10 | 41 | 16 | 0.1 | 1450 | 4 | 0.1 | 2.2 | 1 | 50 | 26 | 15.6 | 6.4 | 780 | 0.1
063N :851681:80:851682:10 | 21:0541:001217 | 21:0541 | 21:0086 | 21:0086:001034 | 21:0086:001034:0001:0001:02 |  | 55.7623 | -100.7708 | NGR lake sediment grab sample | <177 micron (NGR) | 62 | 0011:bff_1 | 1217 | 110 | 22 | 10 | 36 | 16 | 0.1 | 1080 | 3.5 | 0.1 | 2.2 | 1 | 50 | 21 | 5.2 | 4.6 | 620 | 0.1
063N :851682:10:------:-- | 21:0541:001218 | 21:0541 | 21:0086 | 21:0086:001034 | 21:0086:001034:0001:0001:01 |  | 55.7623 | -100.7708 | NGR lake sediment grab sample | <177 micron (NGR) | 62 | 0012:bff_1 | 1218 | 110 | 23 | 11 | 37 | 16 | 0.1 | 1090 | 3.5 | 0.1 | 2.2 | 1 | 55 | 21 | 5.6 | 4.3 | 760 | 0.1
063N :851683:20:851682:10 | 21:0541:001219 | 21:0541 | 21:0086 | 21:0086:001034 | 21:0086:001034:0002:0001:00 |  | 55.7623 | -100.7708 | NGR lake sediment grab sample | <177 micron (NGR) | 62 | 0013:bff_1 | 1219 | 100 | 21 | 9 | 35 | 16 | 0.1 | 990 | 3.3 | 0.1 | 1.8 | 1 | 55 | 21 | 4.8 | 5.2 | 760 | 0.1
063N :851684:00:------:-- | 21:0541:001220 | 21:0541 | 21:0086 | 21:0086:001035 | 21:0086:001035:0001:0001:00 |  | 55.7652 | -100.7155 | NGR lake sediment grab sample | <177 micron (NGR) | 62 | 0101:s__01 | 1220 | 130 | 26 | 12 | 43 | 18 | 0.1 | 1600 | 4.3 | 0.1 | 2.2 | 1 | 68 | 32 | 8.6 | 6.5 | 780 | 0.1
063N :851685:00:------:-- | 21:0541:001221 | 21:0541 | 21:0086 | 21:0086:001036 | 21:0086:001036:0001:0001:00 |  | 55.7458 | -100.6507 | NGR lake sediment grab sample | <177 micron (NGR) | 62 | 0102:s__02 | 1221 | 120 | 26 | 12 | 41 | 18 | 0.1 | 940 | 3.7 | 0.1 | 1.8 | 1 | 60 | 21 | 6.6 | 6.4 | 800 | 0.2
063N :851686:00:------:-- | 21:0541:001222 | 21:0541 | 21:0086 | 21:0086:001037 | 21:0086:001037:0001:0001:00 |  | 55.7483 | -100.5998 | NGR lake sediment grab sample | <177 micron (NGR) | 62 | 0103:s__03 | 1222 | 140 | 28 | 15 | 47 | 20 | 0.1 | 1550 | 4.6 | 0.1 | 1.8 | 1 | 65 | 21 | 8.2 | 6.9 | 760 | 0.2
063N :851687:00:------:-- | 21:0541:001223 | 21:0541 | 21:0086 | 21:0086:001038 | 21:0086:001038:0001:0001:00 |  | 55.7178 | -100.5824 | NGR lake sediment grab sample | <177 micron (NGR) | 62 | 0104:s__04 | 1223 | 150 | 36 | 14 | 50 | 18 | 0.1 | 450 | 4.6 | 0.1 | 2.7 | 1 | 70 | 26 | 11.4 | 5 | 780 | 0.2
063N :851688:00:------:-- | 21:0541:001224 | 21:0541 | 21:0086 | 21:0086:001039 | 21:0086:001039:0001:0001:00 |  | 55.7243 | -100.5234 | NGR lake sediment grab sample | <177 micron (NGR) | 62 | 0105:s__05 | 1224 | 110 | 22 | 11 | 35 | 15 | 0.1 | 895 | 3.2 | 0.1 | 1.8 | 1 | 55 | 21 | 6 | 4.9 | 640 | 0.2
063N :851689:00:------:-- | 21:0541:001225 | 21:0541 | 21:0086 | 21:0086:001040 | 21:0086:001040:0001:0001:00 |  | 55.7277 | -100.4873 | NGR lake sediment grab sample | <177 micron (NGR) | 62 | 0106:s__06 | 1225 | 140 | 29 | 12 | 47 | 20 | 0.1 | 1950 | 4.7 | 0.1 | 2.7 | 1 | 65 | 26 | 9.2 | 7.4 | 800 | 0.2
063N :851690:00:------:-- | 21:0541:001226 | 21:0541 | 21:0086 | 21:0086:001041 | 21:0086:001041:0001:0001:00 |  | 55.7104 | -100.4645 | NGR lake sediment grab sample | <177 micron (NGR) | 62 | 0107:s__07 | 1226 | 150 | 32 | 13 | 51 | 21 | 0.1 | 1060 | 5.1 | 0.1 | 3.1 | 1 | 70 | 26 | 9.4 | 6.7 | 800 | 0.2
063N :851691:00:------:-- | 21:0541:001227 | 21:0541 | 21:0086 | 21:0086:001042 | 21:0086:001042:0001:0001:00 |  | 55.721 | -100.424 | NGR lake sediment grab sample | <177 micron (NGR) | 62 | 0108:s__08 | 1227 | 150 | 29 | 13 | 46 | 20 | 0.1 | 920 | 4.8 | 0.1 | 2.7 | 1 | 63 | 58 | 16.2 | 6.8 | 720 | 0.2
063N :851692:00:------:-- | 21:0541:001228 | 21:0541 | 21:0086 | 21:0086:001043 | 21:0086:001043:0001:0001:00 |  | 55.6982 | -100.3549 | NGR lake sediment grab sample | <177 micron (NGR) | 62 | 0109:s__09 | 1228 | 120 | 31 | 10 | 43 | 13 | 0.2 | 385 | 3.7 | 0.1 | 1.8 | 1 | 55 | 58 | 26.8 | 6.6 | 540 | 0.2
063N :851693:00:------:-- | 21:0541:001229 | 21:0541 | 21:0086 | 21:0086:001044 | 21:0086:001044:0001:0001:00 |  | 55.701 | -100.2829 | NGR lake sediment grab sample | <177 micron (NGR) | 62 | 0110:s__10 | 1229 | 140 | 34 | 10 | 47 | 7 | 0.1 | 485 | 4.1 | 0.1 | 1.4 | 1 | 60 | 38 | 18.8 | 5.7 | 680 | 0.2
063N :851694:00:------:-- | 21:0541:001230 | 21:0541 | 21:0086 | 21:0086:001045 | 21:0086:001045:0001:0001:00 |  | 55.7154 | -100.2022 | NGR lake sediment grab sample | <177 micron (NGR) | 62 | 0111:s__11 | 1230 | 95 | 18 | 3 | 29 | 8 | 0.1 | 230 | 1.4 | 0.2 | 0.5 | 1 | 30 | 42 | 57.6 | 5.2 | 260 | 0.1
063N :851695:00:------:-- | 21:0541:001231 | 21:0541 | 21:0086 | 21:0086:001046 | 21:0086:001046:0001:0001:00 |  | 55.7179 | -100.1495 | NGR lake sediment grab sample | <177 micron (NGR) | 62 | 0112:s__12 | 1231 | 140 | 33 | 14 | 52 | 20 | 0.1 | 585 | 4.6 | 0.1 | 2.7 | 1 | 70 | 49 | 8.2 | 7.6 | 700 | 0.2
063N :851696:00:------:-- | 21:0541:001232 | 21:0541 | 21:0086 | 21:0086:001047 | 21:0086:001047:0001:0001:00 |  | 55.7357 | -100.0809 | NGR lake sediment grab sample | <177 micron (NGR) | 62 | 0113:s__13 | 1232 | 130 | 32 | 13 | 50 | 21 | 0.1 | 690 | 4.2 | 0.1 | 2.7 | 1 | 70 | 39 | 8.8 | 6.3 | 760 | 0.2
063N :851697:00:------:-- | 21:0541:001233 | 21:0541 | 21:0086 | 21:0086:001048 | 21:0086:001048:0001:0001:00 |  | 55.755 | -100.0473 | NGR lake sediment grab sample | <177 micron (NGR) | 62 | 0114:s__14 | 1233 | 120 | 31 | 5 | 33 | 10 | 0.1 | 210 | 1.9 | 0.1 | 1.4 | 1 | 38 | 77 | 43.4 | 3.7 | 440 | 0.1
063N :851698:00:------:-- | 21:0541:001234 | 21:0541 | 21:0086 | 21:0086:001049 | 21:0086:001049:0001:0001:00 |  | 55.7711 | -100.0312 | NGR lake sediment grab sample | <177 micron (NGR) | 62 | 0115:s__15 | 1234 | 130 | 29 | 12 | 47 | 17 | 0.1 | 460 | 4.2 | 0.1 | 1.8 | 1 | 65 | 46 | 12 | 4 | 680 | 0.2
063N :851699:9M:------:-- | 21:0541:001235 | 21:0541 |  |  |  | 55 |  |  | Control Reference | Unspecified | 62 | 0901:R__01 | 1235 | 58 | 17 | 4 | 18 | 5 | 0.1 | 210 | 1.7 | 0.2 | 1.8 | 2 | 25 | 84 | 38.6 | 6.8 | 320 | 0.1
063N :851700:00:------:-- | 21:0541:001236 | 21:0541 | 21:0086 | 21:0086:001050 | 21:0086:001050:0001:0001:00 |  | 55.7908 | -100.0381 | NGR lake sediment grab sample | <177 micron (NGR) | 62 | 0116:s__16 | 1236 | 130 | 31 | 12 | 45 | 15 | 0.1 | 395 | 3.9 | 0.1 | 1.8 | 1 | 55 | 56 | 17 | 3.7 | 780 | 0.2
063N :851701:80:851702:10 | 21:0541:001237 | 21:0541 | 21:0086 | 21:0086:001051 | 21:0086:001051:0001:0001:02 |  | 55.7165 | -100.0445 | NGR lake sediment grab sample | <177 micron (NGR) | 63 | 0011:bff_1 | 1237 | 140 | 32 | 12 | 54 | 21 | 0.1 | 555 | 4.8 | 0.1 | 2.2 | 1 | 65 | 42 | 9.6 | 5.9 | 780 | 0.2
063N :851702:10:------:-- | 21:0541:001238 | 21:0541 | 21:0086 | 21:0086:001051 | 21:0086:001051:0001:0001:01 |  | 55.7165 | -100.0445 | NGR lake sediment grab sample | <177 micron (NGR) | 63 | 0012:bff_1 | 1238 | 150 | 32 | 12 | 52 | 21 | 0.1 | 565 | 4.8 | 0.1 | 2.2 | 1 | 65 | 39 | 9.2 | 5.2 | 800 | 0.2
063N :851703:20:851702:10 | 21:0541:001239 | 21:0541 | 21:0086 | 21:0086:001051 | 21:0086:001051:0002:0001:00 |  | 55.7165 | -100.0445 | NGR lake sediment grab sample | <177 micron (NGR) | 63 | 0013:bff_1 | 1239 | 140 | 32 | 13 | 56 | 21 | 0.1 | 565 | 4.7 | 0.1 | 2.2 | 1 | 70 | 30 | 9.6 | 5.3 | 840 | 0.1
063N :851704:00:------:-- | 21:0541:001240 | 21:0541 | 21:0086 | 21:0086:001052 | 21:0086:001052:0001:0001:00 |  | 55.6902 | -100.0772 | NGR lake sediment grab sample | <177 micron (NGR) | 63 | 0101:s__01 | 1240 | 140 | 32 | 13 | 55 | 20 | 0.1 | 535 | 4.8 | 0.1 | 2.2 | 1 | 70 | 40 | 10.6 | 6 | 800 | 0.1
063N :851705:00:------:-- | 21:0541:001241 | 21:0541 | 21:0086 | 21:0086:001053 | 21:0086:001053:0001:0001:00 |  | 55.6738 | -100.1259 | NGR lake sediment grab sample | <177 micron (NGR) | 63 | 0102:s__02 | 1241 | 130 | 32 | 11 | 48 | 16 | 0.1 | 440 | 4.1 | 0.1 | 1.8 | 1 | 60 | 38 | 15.8 | 5.9 | 680 | 0.1
063N :851706:00:------:-- | 21:0541:001242 | 21:0541 | 21:0086 | 21:0086:001054 | 21:0086:001054:0001:0001:00 |  | 55.6708 | -100.3937 | NGR lake sediment grab sample | <177 micron (NGR) | 63 | 0103:s__03 | 1242 | 120 | 24 | 9 | 37 | 12 | 0.1 | 490 | 3 | 0.1 | 2.7 | 1 | 50 | 45 | 38.4 | 4.9 | 560 | 0.1
063N :851707:00:------:-- | 21:0541:001243 | 21:0541 | 21:0086 | 21:0086:001055 | 21:0086:001055:0001:0001:00 |  | 55.6862 | -100.4606 | NGR lake sediment grab sample | <177 micron (NGR) | 63 | 0104:s__04 | 1243 | 130 | 31 | 14 | 49 | 19 | 0.1 | 755 | 4.5 | 0.1 | 3.1 | 1 | 70 | 38 | 9.2 | 5.9 | 760 | 0.1
063N :851708:00:------:-- | 21:0541:001244 | 21:0541 | 21:0086 | 21:0086:001056 | 21:0086:001056:0001:0001:00 |  | 55.7012 | -100.5777 | NGR lake sediment grab sample | <177 micron (NGR) | 63 | 0105:s__05 | 1244 | 140 | 30 | 14 | 47 | 18 | 0.2 | 755 | 4.4 | 0.1 | 3.1 | 1 | 70 | 42 | 8 | 6.2 | 740 | 0.1
063N :851709:00:------:-- | 21:0541:001245 | 21:0541 | 21:0086 | 21:0086:001057 | 21:0086:001057:0001:0001:00 |  | 55.7188 | -100.6527 | NGR lake sediment grab sample | <177 micron (NGR) | 63 | 0106:s__06 | 1245 | 130 | 32 | 14 | 50 | 20 | 0.1 | 720 | 4.5 | 0.1 | 3.6 | 1 | 70 | 28 | 7.6 | 5.6 | 720 | 0.1
063N :851710:00:------:-- | 21:0541:001246 | 21:0541 | 21:0086 | 21:0086:001058 | 21:0086:001058:0001:0001:00 |  | 55.7332 | -100.6533 | NGR lake sediment grab sample | <177 micron (NGR) | 63 | 0107:s__07 | 1246 | 130 | 26 | 13 | 45 | 19 | 0.1 | 1400 | 4.2 | 0.1 | 2.2 | 1 | 70 | 25 | 8.6 | 6.5 | 700 | 0.1
063N :851711:00:------:-- | 21:0541:001247 | 21:0541 | 21:0086 | 21:0086:001059 | 21:0086:001059:0001:0001:00 |  | 55.7174 | -100.8755 | NGR lake sediment grab sample | <177 micron (NGR) | 63 | 0108:s__08 | 1247 | 120 | 24 | 11 | 42 | 17 | 0.1 | 1350 | 3.9 | 0.1 | 1.8 | 1 | 65 | 25 | 7.2 | 6.4 | 800 | 0.1
063N :851712:00:------:-- | 21:0541:001248 | 21:0541 | 21:0086 | 21:0086:001060 | 21:0086:001060:0001:0001:00 |  | 55.2133 | -100.9744 | NGR lake sediment grab sample | <177 micron (NGR) | 63 | 0109:s__09 | 1248 | 85 | 44 | 2 | 25 | 7 | 0.1 | 220 | 1.4 | 0.3 | 0.5 | 1 | 33 | 60 | 57.8 | 4.1 | 190 | 0.1
063N :851713:00:------:-- | 21:0541:001249 | 21:0541 | 21:0086 | 21:0086:001061 | 21:0086:001061:0001:0001:00 |  | 55.2477 | -100.9262 | NGR lake sediment grab sample | <177 micron (NGR) | 63 | 0110:s__10 | 1249 | 72 | 18 | 3 | 18 | 7 | 0.1 | 165 | 1 | 0.3 | 0.5 | 1 | 23 | 35 | 56.8 | 1.6 | 100 | 0.1
063N :851714:00:------:-- | 21:0541:001250 | 21:0541 | 21:0086 | 21:0086:001062 | 21:0086:001062:0001:0001:00 |  | 55.2777 | -100.857 | NGR lake sediment grab sample | <177 micron (NGR) | 63 | 0111:s__11 | 1250 | 110 | 17 | 1 | 21 | 10 | 0.1 | 290 | 0.65 | 0.4 | 0.5 | 1 | 20 | 65 | 54.2 | 0.8 | 50 | 0.1
063N :851715:00:------:-- | 21:0541:001251 | 21:0541 | 21:0086 | 21:0086:001063 | 21:0086:001063:0001:0001:00 |  | 55.3278 | -100.8315 | NGR lake sediment grab sample | <177 micron (NGR) | 63 | 0112:s__12 | 1251 | 110 | 31 | 8 | 42 | 14 | 0.1 | 440 | 3.5 | 0.1 | 0.5 | 1 | 65 | 48 | 19.4 | 4.6 | 600 | 0.1
063N :851716:00:------:-- | 21:0541:001252 | 21:0541 | 21:0086 | 21:0086:001064 | 21:0086:001064:0001:0001:00 |  | 55.3462 | -100.8019 | NGR lake sediment grab sample | <177 micron (NGR) | 63 | 0113:s__13 | 1252 | 150 | 31 | 10 | 46 | 17 | 0.1 | 535 | 4.2 | 0.1 | 2.7 | 1 | 60 | 55 | 19.4 | 4.6 | 720 | 0.1
063N :851717:00:------:-- | 21:0541:001253 | 21:0541 | 21:0086 | 21:0086:001065 | 21:0086:001065:0001:0001:00 |  | 55.3874 | -100.7743 | NGR lake sediment grab sample | <177 micron (NGR) | 63 | 0114:s__14 | 1253 | 100 | 31 | 3 | 28 | 10 | 0.1 | 160 | 1.1 | 0.3 | 0.5 | 1 | 28 | 55 | 54.2 | 2.4 | 120 | 0.1
063N :851718:00:------:-- | 21:0541:001254 | 21:0541 | 21:0086 | 21:0086:001066 | 21:0086:001066:0001:0001:00 |  | 55.4254 | -100.7277 | NGR lake sediment grab sample | <177 micron (NGR) | 63 | 0115:s__15 | 1254 | 120 | 35 | 5 | 37 | 13 | 0.1 | 415 | 3 | 0.1 | 0.5 | 1 | 60 | 49 | 40 | 8.2 | 560 | 0.1
063N :851719:9M:------:-- | 21:0541:001255 | 21:0541 |  |  |  | 55 |  |  | Control Reference | Unspecified | 63 | 0901:R__01 | 1255 | 56 | 17 | 3 | 18 | 5 | 0.1 | 210 | 1.6 | 0.3 | 2.2 | 2 | 28 | 75 | 37.2 | 6.1 | 260 | 0.1
063N :851720:00:------:-- | 21:0541:001256 | 21:0541 | 21:0086 | 21:0086:001067 | 21:0086:001067:0001:0001:00 |  | 55.4424 | -100.7379 | NGR lake sediment grab sample | <177 micron (NGR) | 63 | 0116:s__16 | 1256 | 130 | 25 | 4 | 34 | 10 | 0.1 | 320 | 2.1 | 0.2 | 1.4 | 1 | 45 | 55 | 35 | 6.8 | 340 | 0.1
063N :851721:80:851723:20 | 21:0541:001257 | 21:0541 | 21:0086 | 21:0086:001068 | 21:0086:001068:0002:0001:02 |  | 55.4535 | -100.685 | NGR lake sediment grab sample | <177 micron (NGR) | 64 | 0011:bff_1 | 1257 | 110 | 31 | 7 | 37 | 11 | 0.1 | 330 | 2.8 | 0.2 | 1.4 | 1 | 50 | 85 | 40.8 | 3.7 | 500 | 0.2
063N :851722:10:------:-- | 21:0541:001258 | 21:0541 | 21:0086 | 21:0086:001068 | 21:0086:001068:0001:0001:00 |  | 55.4535 | -100.685 | NGR lake sediment grab sample | <177 micron (NGR) | 64 | 0013:bff_1 | 1258 | 130 | 32 | 6 | 36 | 12 | 0.1 | 310 | 2.8 | 0.2 | 0.5 | 1 | 50 | 75 | 41.2 | 4.2 | 440 | 0.2
063N :851723:20:851722:10 | 21:0541:001259 | 21:0541 | 21:0086 | 21:0086:001068 | 21:0086:001068:0002:0001:01 |  | 55.4535 | -100.685 | NGR lake sediment grab sample | <177 micron (NGR) | 64 | 0012:bff_1 | 1259 | 120 | 33 | 7 | 28 | 11 | 0.1 | 315 | 2.8 | 0.2 | 0.5 | 1 | 50 | 80 | 41.6 | 4.1 | 480 | 0.2
063N :851724:00:------:-- | 21:0541:001260 | 21:0541 | 21:0086 | 21:0086:001069 | 21:0086:001069:0001:0001:00 |  | 55.4687 | -100.7172 | NGR lake sediment grab sample | <177 micron (NGR) | 64 | 0101:s__01 | 1260 | 120 | 39 | 6 | 34 | 9 | 0.2 | 430 | 2.2 | 0.4 | 3.6 | 1 | 60 | 35 | 48 | 6 | 480 | 0.1
063N :851725:00:------:-- | 21:0541:001261 | 21:0541 | 21:0086 | 21:0086:001070 | 21:0086:001070:0001:0001:00 |  | 55.4945 | -100.6562 | NGR lake sediment grab sample | <177 micron (NGR) | 64 | 0102:s__02 | 1261 | 150 | 33 | 12 | 50 | 17 | 0.1 | 500 | 4.6 | 0.1 | 1.8 | 1 | 75 | 55 | 14.4 | 8.5 | 740 | 0.2
063N :851726:00:------:-- | 21:0541:001262 | 21:0541 | 21:0086 | 21:0086:001071 | 21:0086:001071:0001:0001:00 |  | 55.4693 | -100.6328 | NGR lake sediment grab sample | <177 micron (NGR) | 64 | 0103:s__03 | 1262 | 150 | 35 | 11 | 52 | 18 | 0.1 | 490 | 4.6 | 0.1 | 3.1 | 1 | 75 | 45 | 14.4 | 6 | 680 | 0.2
063N :851727:00:------:-- | 21:0541:001263 | 21:0541 | 21:0086 | 21:0086:001072 | 21:0086:001072:0001:0001:00 |  | 55.4821 | -100.6143 | NGR lake sediment grab sample | <177 micron (NGR) | 64 | 0104:s__04 | 1263 | 150 | 37 | 12 | 54 | 19 | 0.1 | 565 | 4.9 | 0.1 | 2.2 | 1 | 70 | 45 | 14.6 | 7.7 | 680 | 0.2
063N :851728:9P:------:-- | 21:0541:001264 | 21:0541 |  |  |  | 60 |  |  | Control Reference | Unspecified | 64 | 0901:R__01 | 1264 | 63 | 25 | 4 | 21 | 6 | 0.1 | 345 | 1.7 | 0.1 | 2.2 | 2 | 28 | 45 | 22.4 | 22.9 | 260 | 0.1
063N :851729:00:------:-- | 21:0541:001265 | 21:0541 | 21:0086 | 21:0086:001073 | 21:0086:001073:0001:0001:00 |  | 55.5047 | -100.5895 | NGR lake sediment grab sample | <177 micron (NGR) | 64 | 0105:s__05 | 1265 | 130 | 38 | 12 | 53 | 17 | 0.1 | 465 | 4.6 | 0.1 | 2.2 | 1 | 75 | 45 | 15 | 7.1 | 720 | 0.2
063N :851730:00:------:-- | 21:0541:001266 | 21:0541 | 21:0086 | 21:0086:001074 | 21:0086:001074:0001:0001:00 |  | 55.5081 | -100.5443 | NGR lake sediment grab sample | <177 micron (NGR) | 64 | 0106:s__06 | 1266 | 150 | 39 | 11 | 52 | 17 | 0.1 | 495 | 4.5 | 0.1 | 2.2 | 1 | 75 | 40 | 17.2 | 7.2 | 580 | 0.2
063N :851731:00:------:-- | 21:0541:001267 | 21:0541 | 21:0086 | 21:0086:001075 | 21:0086:001075:0001:0001:00 |  | 55.5326 | -100.5178 | NGR lake sediment grab sample | <177 micron (NGR) | 64 | 0107:s__07 | 1267 | 120 | 25 | 6 | 39 | 11 | 0.1 | 350 | 2.8 | 0.1 | 0.5 | 1 | 55 | 45 | 28.4 | 6.1 | 400 | 0.2
063N :851732:00:------:-- | 21:0541:001268 | 21:0541 | 21:0086 | 21:0086:001076 | 21:0086:001076:0001:0001:00 |  | 55.5481 | -100.5754 | NGR lake sediment grab sample | <177 micron (NGR) | 64 | 0108:s__08 | 1268 | 95 | 30 | 7 | 36 | 11 | 0.1 | 380 | 2.7 | 0.2 | 1.4 | 1 | 55 | 45 | 38.6 | 5.3 | 520 | 0.2
063N :851733:00:------:-- | 21:0541:001269 | 21:0541 | 21:0086 | 21:0086:001077 | 21:0086:001077:0001:0001:00 |  | 55.5562 | -100.6349 | NGR lake sediment grab sample | <177 micron (NGR) | 64 | 0109:s__09 | 1269 | 130 | 16 | 2 | 29 | 9 | 0.1 | 245 | 1.3 | 0.2 | 0.5 | 1 | 30 | 40 | 46.8 | 1.8 | 280 | 0.1
063N :851734:00:------:-- | 21:0541:001270 | 21:0541 | 21:0086 | 21:0086:001078 | 21:0086:001078:0001:0001:00 |  | 55.5825 | -100.5977 | NGR lake sediment grab sample | <177 micron (NGR) | 64 | 0110:s__10 | 1270 | 120 | 29 | 9 | 43 | 12 | 0.1 | 365 | 3.2 | 0.1 | 1.4 | 1 | 60 | 50 | 30.2 | 10.4 | 520 | 0.1
063N :851735:00:------:-- | 21:0541:001271 | 21:0541 | 21:0086 | 21:0086:001079 | 21:0086:001079:0001:0001:00 |  | 55.6056 | -100.6416 | NGR lake sediment grab sample | <177 micron (NGR) | 64 | 0111:s__11 | 1271 | 120 | 38 | 9 | 49 | 16 | 0.1 | 490 | 3.9 | 0.1 | 1.4 | 1 | 68 | 40 | 24 | 7.1 | 640 | 0.2
063N :851736:00:------:-- | 21:0541:001272 | 21:0541 | 21:0086 | 21:0086:001080 | 21:0086:001080:0001:0001:00 |  | 55.6018 | -100.705 | NGR lake sediment grab sample | <177 micron (NGR) | 64 | 0112:s__12 | 1272 | 140 | 24 | 5 | 34 | 10 | 0.1 | 370 | 2.4 | 0.2 | 0.5 | 1 | 43 | 45 | 45.8 | 4.6 | 440 | 0.2
063N :851737:00:------:-- | 21:0541:001273 | 21:0541 | 21:0086 | 21:0086:001081 | 21:0086:001081:0001:0001:00 |  | 55.6268 | -100.7045 | NGR lake sediment grab sample | <177 micron (NGR) | 64 | 0113:s__13 | 1273 | 130 | 27 | 7 | 39 | 11 | 0.1 | 485 | 3.1 | 0.2 | 1.4 | 1 | 55 | 40 | 37.6 | 9.7 | 560 | 0.1
063N :851738:00:------:-- | 21:0541:001274 | 21:0541 | 21:0086 | 21:0086:001082 | 21:0086:001082:0001:0001:00 |  | 55.6788 | -100.789 | NGR lake sediment grab sample | <177 micron (NGR) | 64 | 0114:s__14 | 1274 | 140 | 31 | 13 | 50 | 21 | 0.1 | 885 | 4.2 | 0.1 | 1.8 | 1 | 80 | 20 | 7 | 7.6 | 760 | 0.2
063N :851739:00:------:-- | 21:0541:001275 | 21:0541 | 21:0086 | 21:0086:001083 | 21:0086:001083:0001:0001:00 |  | 55.7047 | -100.8047 | NGR lake sediment grab sample | <177 micron (NGR) | 64 | 0115:s__15 | 1275 | 140 | 37 | 8 | 45 | 15 | 0.1 | 535 | 3.4 | 0.1 | 1.8 | 1 | 65 | 35 | 36.4 | 5.1 | 640 | 0.2
063N :851740:00:------:-- | 21:0541:001276 | 21:0541 | 21:0086 | 21:0086:001084 | 21:0086:001084:0001:0001:00 |  | 55.7042 | -100.7917 | NGR lake sediment grab sample | <177 micron (NGR) | 64 | 0116:s__16 | 1276 | 140 | 33 | 14 | 55 | 21 | 0.1 | 1030 | 4.8 | 0.1 | 1.8 | 1 | 75 | 20 | 6.8 | 6.7 | 780 | 0.2
063N :851741:80:851742:10 | 21:0541:001277 | 21:0541 | 21:0086 | 21:0086:001085 | 21:0086:001085:0001:0001:02 |  | 55.6918 | -100.6962 | NGR lake sediment grab sample | <177 micron (NGR) | 65 | 0011:bff_1 | 1277 | 140 | 28 | 11 | 47 | 18 | 0.1 | 1750 | 4.4 | 0.1 | 2.2 | 1 | 70 | 30 | 9.8 | 6.7 | 720 | 0.2
063N :851742:10:------:-- | 21:0541:001278 | 21:0541 | 21:0086 | 21:0086:001085 | 21:0086:001085:0001:0001:01 |  | 55.6918 | -100.6962 | NGR lake sediment grab sample | <177 micron (NGR) | 65 | 0012:bff_1 | 1278 | 140 | 29 | 13 | 49 | 19 | 0.1 | 1800 | 4.7 | 0.1 | 2.2 | 1 | 68 | 35 | 9.8 | 7 | 760 | 0.2
063N :851743:20:851742:10 | 21:0541:001279 | 21:0541 | 21:0086 | 21:0086:001085 | 21:0086:001085:0002:0001:00 |  | 55.6918 | -100.6962 | NGR lake sediment grab sample | <177 micron (NGR) | 65 | 0013:bff_1 | 1279 | 130 | 31 | 12 | 50 | 19 | 0.1 | 1120 | 4.4 | 0.1 | 2.2 | 1 | 70 | 30 | 7.4 | 6 | 800 | 0.2
063N :851744:00:------:-- | 21:0541:001280 | 21:0541 | 21:0086 | 21:0086:001086 | 21:0086:001086:0001:0001:00 |  | 55.6759 | -100.7095 | NGR lake sediment grab sample | <177 micron (NGR) | 65 | 0101:s__01 | 1280 | 120 | 33 | 12 | 40 | 12 | 0.1 | 365 | 3.3 | 0.1 | 1.8 | 1 | 60 | 60 | 24.6 | 10.1 | 520 | 0.2
063N :851745:9P:------:-- | 21:0541:001281 | 21:0541 |  |  |  | 60 |  |  | Control Reference | Unspecified | 65 | 0901:R__01 | 1281 | 63 | 24 | 4 | 20 | 7 | 0.1 | 340 | 1.7 | 0.2 | 1.8 | 2 | 25 | 50 | 22.4 | 23.4 | 360 | 0.1
063N :851746:00:------:-- | 21:0541:001282 | 21:0541 | 21:0086 | 21:0086:001087 | 21:0086:001087:0001:0001:00 |  | 55.6649 | -100.6536 | NGR lake sediment grab sample | <177 micron (NGR) | 65 | 0102:s__02 | 1282 | 150 | 32 | 13 | 55 | 21 | 0.1 | 740 | 5 | 0.1 | 2.7 | 1 | 75 | 40 | 7.8 | 6.9 | 880 | 0.2
063N :851747:00:------:-- | 21:0541:001283 | 21:0541 | 21:0086 | 21:0086:001088 | 21:0086:001088:0001:0001:00 |  | 55.6599 | -100.6216 | NGR lake sediment grab sample | <177 micron (NGR) | 65 | 0103:s__03 | 1283 | 130 | 33 | 11 | 44 | 14 | 0.1 | 400 | 3.8 | 0.1 | 2.2 | 1 | 60 | 50 | 18.8 | 9 | 800 | 0.2
063N :851748:00:------:-- | 21:0541:001284 | 21:0541 | 21:0086 | 21:0086:001089 | 21:0086:001089:0001:0001:00 |  | 55.68 | -100.6129 | NGR lake sediment grab sample | <177 micron (NGR) | 65 | 0104:s__04 | 1284 | 110 | 30 | 9 | 40 | 13 | 0.1 | 355 | 3.2 | 0.1 | 1.4 | 1 | 60 | 50 | 23 | 6.9 | 600 | 0.2
063N :851749:00:------:-- | 21:0541:001285 | 21:0541 | 21:0086 | 21:0086:001090 | 21:0086:001090:0001:0001:00 |  | 55.6734 | -100.555 | NGR lake sediment grab sample | <177 micron (NGR) | 65 | 0105:s__05 | 1285 | 130 | 33 | 13 | 53 | 19 | 0.1 | 730 | 4.6 | 0.1 | 2.7 | 1 | 70 | 25 | 8.6 | 3.7 | 880 | 0.2
063N :851750:00:------:-- | 21:0541:001286 | 21:0541 | 21:0086 | 21:0086:001091 | 21:0086:001091:0001:0001:00 |  | 55.6505 | -100.5674 | NGR lake sediment grab sample | <177 micron (NGR) | 65 | 0106:s__06 | 1286 | 110 | 21 | 5 | 31 | 8 | 0.1 | 290 | 1.6 | 0.2 | 0.5 | 1 | 35 | 60 | 47.2 | 7.2 | 360 | 0.1
063N :851751:00:------:-- | 21:0541:001287 | 21:0541 | 21:0086 | 21:0086:001092 | 21:0086:001092:0001:0001:00 |  | 55.6711 | -100.4849 | NGR lake sediment grab sample | <177 micron (NGR) | 65 | 0107:s__07 | 1287 | 130 | 34 | 13 | 53 | 19 | 0.1 | 805 | 4.5 | 0.1 | 2.2 | 1 | 70 | 23 | 9 | 7.4 | 840 | 0.2
063N :851752:00:------:-- | 21:0541:001288 | 21:0541 | 21:0086 | 21:0086:001093 | 21:0086:001093:0001:0001:00 |  | 55.6327 | -100.4765 | NGR lake sediment grab sample | <177 micron (NGR) | 65 | 0108:s__08 | 1288 | 140 | 38 | 12 | 55 | 19 | 0.1 | 620 | 4.7 | 0.1 | 2.7 | 1 | 70 | 25 | 49.8 | 6 | 740 | 0.2
063N :851753:00:------:-- | 21:0541:001289 | 21:0541 | 21:0086 | 21:0086:001094 | 21:0086:001094:0001:0001:00 |  | 55.6274 | -100.5236 | NGR lake sediment grab sample | <177 micron (NGR) | 65 | 0109:s__09 | 1289 | 150 | 35 | 13 | 55 | 20 | 0.1 | 700 | 4.9 | 0.1 | 3.1 | 1 | 70 | 30 | 9.6 | 7.3 | 900 | 0.2
063N :851754:00:------:-- | 21:0541:001290 | 21:0541 | 21:0086 | 21:0086:001095 | 21:0086:001095:0001:0001:00 |  | 55.5995 | -100.493 | NGR lake sediment grab sample | <177 micron (NGR) | 65 | 0110:s__10 | 1290 | 140 | 34 | 13 | 58 | 21 | 0.1 | 870 | 4.8 | 0.1 | 2.2 | 1 | 73 | 23 | 7.6 | 8 | 960 | 0.2
063N :851755:00:------:-- | 21:0541:001291 | 21:0541 | 21:0086 | 21:0086:001096 | 21:0086:001096:0001:0001:00 |  | 55.5857 | -100.5181 | NGR lake sediment grab sample | <177 micron (NGR) | 65 | 0111:s__11 | 1291 | 120 | 29 | 11 | 49 | 20 | 0.1 | 735 | 4.2 | 0.1 | 4.1 | 1 | 63 | 30 | 7.2 | 7.1 | 740 | 0.2
063N :851756:00:------:-- | 21:0541:001292 | 21:0541 | 21:0086 | 21:0086:001097 | 21:0086:001097:0001:0001:00 |  | 55.5734 | -100.5097 | NGR lake sediment grab sample | <177 micron (NGR) | 65 | 0112:s__12 | 1292 | 110 | 28 | 11 | 45 | 18 | 0.1 | 600 | 3.7 | 0.1 | 2.2 | 1 | 60 | 30 | 7.2 | 6.7 | 700 | 0.2
063N :851757:00:------:-- | 21:0541:001293 | 21:0541 | 21:0086 | 21:0086:001098 | 21:0086:001098:0001:0001:00 |  | 55.5873 | -100.4266 | NGR lake sediment grab sample | <177 micron (NGR) | 65 | 0113:s__13 | 1293 | 130 | 30 | 13 | 53 | 22 | 0.1 | 920 | 4.5 | 0.1 | 2.7 | 1 | 75 | 25 | 6 | 6.6 | 840 | 0.2
063N :851758:00:------:-- | 21:0541:001294 | 21:0541 | 21:0086 | 21:0086:001099 | 21:0086:001099:0001:0001:00 |  | 55.5503 | -100.4209 | NGR lake sediment grab sample | <177 micron (NGR) | 65 | 0114:s__14 | 1294 | 83 | 18 | 4 | 24 | 7 | 0.1 | 330 | 1.4 | 0.2 | 0.5 | 1 | 38 | 29 | 57.4 | 10.9 | 260 | 0.1
063N :851759:00:------:-- | 21:0541:001295 | 21:0541 | 21:0086 | 21:0086:001100 | 21:0086:001100:0001:0001:00 |  | 55.5074 | -100.4602 | NGR lake sediment grab sample | <177 micron (NGR) | 65 | 0115:s__15 | 1295 | 130 | 23 | 3 | 24 | 9 | 0.1 | 280 | 1.3 | 0.4 | 0.5 | 1 | 33 | 25 | 60.6 | 3.7 | 210 | 0.1
063N :851760:00:------:-- | 21:0541:001296 | 21:0541 | 21:0086 | 21:0086:001101 | 21:0086:001101:0001:0001:00 |  | 55.4685 | -100.5521 | NGR lake sediment grab sample | <177 micron (NGR) | 65 | 0116:s__16 | 1296 | 140 | 42 | 12 | 57 | 18 | 0.1 | 500 | 4.8 | 0.1 | 2.2 | 1 | 70 | 36 | 16 | 8.7 | 760 | 0.1
063N :851761:80:851762:10 | 21:0541:001297 | 21:0541 | 21:0086 | 21:0086:001102 | 21:0086:001102:0001:0001:02 |  | 55.4437 | -100.5775 | NGR lake sediment grab sample | <177 micron (NGR) | 66 | 0011:bff_1 | 1297 | 160 | 35 | 12 | 55 | 18 | 0.1 | 475 | 4.7 | 0.1 | 1.8 | 1 | 70 | 43 | 14.4 | 6.8 | 880 | 0.1
063N :851762:10:------:-- | 21:0541:001298 | 21:0541 | 21:0086 | 21:0086:001102 | 21:0086:001102:0001:0001:01 |  | 55.4437 | -100.5775 | NGR lake sediment grab sample | <177 micron (NGR) | 66 | 0012:bff_1 | 1298 | 140 | 35 | 11 | 54 | 18 | 0.1 | 465 | 4.5 | 0.1 | 1.8 | 1 | 68 | 43 | 14.8 | 6.6 | 740 | 0.2
063N :851763:9M:------:-- | 21:0541:001299 | 21:0541 |  |  |  | 55 |  |  | Control Reference | Unspecified | 66 | 0901:R__01 | 1299 | 55 | 17 | 3 | 19 | 6 | 0.1 | 215 | 1.7 | 0.2 | 2.2 | 2 | 30 | 61 | 38.4 | 6.6 | 360 | 0.1
063N :851764:20:851762:10 | 21:0541:001300 | 21:0541 | 21:0086 | 21:0086:001102 | 21:0086:001102:0002:0001:00 |  | 55.4437 | -100.5775 | NGR lake sediment grab sample | <177 micron (NGR) | 66 | 0013:bff_1 | 1300 | 150 | 36 | 11 | 54 | 18 | 0.1 | 465 | 4.6 | 0.1 | 1.8 | 1 | 70 | 47 | 15.2 | 6.2 | 800 | 0.1
063N :851765:00:------:-- | 21:0541:001301 | 21:0541 | 21:0086 | 21:0086:001103 | 21:0086:001103:0001:0001:00 |  | 55.4001 | -100.6576 | NGR lake sediment grab sample | <177 micron (NGR) | 66 | 0101:s__01 | 1301 | 150 | 22 | 2 | 29 | 9 | 0.1 | 260 | 1.7 | 0.3 | 0.5 | 1 | 38 | 50 | 41.6 | 2.7 | 320 | 0.1
063N :851766:00:------:-- | 21:0541:001302 | 21:0541 | 21:0086 | 21:0086:001104 | 21:0086:001104:0001:0001:00 |  | 55.3849 | -100.7324 | NGR lake sediment grab sample | <177 micron (NGR) | 66 | 0102:s__02 | 1302 | 110 | 18 | 4 | 29 | 9 | 0.1 | 270 | 1.8 | 0.1 | 0.5 | 1 | 38 | 36 | 37.2 | 5 | 300 | 0.1
063N :851767:00:------:-- | 21:0541:001303 | 21:0541 | 21:0086 | 21:0086:001105 | 21:0086:001105:0001:0001:00 |  | 55.3573 | -100.736 | NGR lake sediment grab sample | <177 micron (NGR) | 66 | 0103:s__03 | 1303 | 91 | 19 | 2 | 27 | 7 | 0.1 | 155 | 0.6 | 0.3 | 0.5 | 1 | 25 | 43 | 61.4 | 1.4 | 130 | 0.1
063N :851768:00:------:-- | 21:0541:001304 | 21:0541 | 21:0086 | 21:0086:001106 | 21:0086:001106:0001:0001:00 |  | 55.3212 | -100.7171 | NGR lake sediment grab sample | <177 micron (NGR) | 66 | 0104:s__04 | 1304 | 80 | 25 | 3 | 31 | 9 | 0.1 | 185 | 1 | 0.3 | 0.5 | 1 | 30 | 50 | 53 | 1.1 | 240 | 0.1
063N :851769:00:------:-- | 21:0541:001305 | 21:0541 | 21:0086 | 21:0086:001107 | 21:0086:001107:0001:0001:00 |  | 55.3069 | -100.7486 | NGR lake sediment grab sample | <177 micron (NGR) | 66 | 0105:s__05 | 1305 | 85 | 34 | 3 | 28 | 8 | 0.1 | 180 | 1.2 | 0.2 | 0.5 | 1 | 38 | 43 | 58.4 | 2.3 | 220 | 0.1
063N :851770:00:------:-- | 21:0541:001306 | 21:0541 | 21:0086 | 21:0086:001108 | 21:0086:001108:0001:0001:00 |  | 55.2895 | -100.8009 | NGR lake sediment grab sample | <177 micron (NGR) | 66 | 0106:s__06 | 1306 | 85 | 26 | 1 | 19 | 7 | 0.1 | 340 | 1.9 | 0.3 | 0.5 | 1 | 30 | 32 | 66.6 | 1 | 110 | 0.1
063N :851771:00:------:-- | 21:0541:001307 | 21:0541 | 21:0086 | 21:0086:001109 | 21:0086:001109:0001:0001:00 |  | 55.2596 | -100.8497 | NGR lake sediment grab sample | <177 micron (NGR) | 66 | 0107:s__07 | 1307 | 110 | 26 | 5 | 33 | 12 | 0.1 | 320 | 2.6 | 0.1 | 1.4 | 1 | 50 | 36 | 37 | 4 | 540 | 0.1
063N :851772:00:------:-- | 21:0541:001308 | 21:0541 | 21:0086 | 21:0086:001110 | 21:0086:001110:0001:0001:00 |  | 55.3598 | -100.6674 | NGR lake sediment grab sample | <177 micron (NGR) | 66 | 0108:s__08 | 1308 | 120 | 40 | 4 | 30 | 10 | 0.2 | 245 | 1.3 | 0.4 | 1.4 | 1 | 40 | 36 | 55 | 2.9 | 150 | 0.1
063N :851773:00:------:-- | 21:0541:001309 | 21:0541 | 21:0086 | 21:0086:001111 | 21:0086:001111:0001:0001:00 |  | 55.3966 | -100.6079 | NGR lake sediment grab sample | <177 micron (NGR) | 66 | 0109:s__09 | 1309 | 120 | 43 | 5 | 40 | 12 | 0.1 | 270 | 2.5 | 0.1 | 1.4 | 1 | 50 | 65 | 34.6 | 12.9 | 400 | 0.1
063N :851774:00:------:-- | 21:0541:001310 | 21:0541 | 21:0086 | 21:0086:001112 | 21:0086:001112:0001:0001:00 |  | 55.4386 | -100.5279 | NGR lake sediment grab sample | <177 micron (NGR) | 66 | 0110:s__10 | 1310 | 140 | 42 | 12 | 57 | 18 | 0.1 | 515 | 4.8 | 0.1 | 1.8 | 1 | 70 | 40 | 15.4 | 8.4 | 680 | 0.1
063N :851775:00:------:-- | 21:0541:001311 | 21:0541 | 21:0086 | 21:0086:001113 | 21:0086:001113:0001:0001:00 |  | 55.4509 | -100.4902 | NGR lake sediment grab sample | <177 micron (NGR) | 66 | 0111:s__11 | 1311 | 140 | 32 | 11 | 49 | 16 | 0.1 | 440 | 4.2 | 0.1 | 1.8 | 1 | 68 | 40 | 15.6 | 5.6 | 640 | 0.2
063N :851776:00:------:-- | 21:0541:001312 | 21:0541 | 21:0086 | 21:0086:001114 | 21:0086:001114:0001:0001:00 |  | 55.5159 | -100.3723 | NGR lake sediment grab sample | <177 micron (NGR) | 66 | 0112:s__12 | 1312 | 160 | 26 | 8 | 46 | 14 | 0.1 | 430 | 3.7 | 0.1 | 0.5 | 1 | 65 | 36 | 25.8 | 5.7 | 520 | 0.2
063N :851777:00:------:-- | 21:0541:001313 | 21:0541 | 21:0086 | 21:0086:001115 | 21:0086:001115:0001:0001:00 |  | 55.5427 | -100.3402 | NGR lake sediment grab sample | <177 micron (NGR) | 66 | 0113:s__13 | 1313 | 170 | 31 | 11 | 55 | 19 | 0.1 | 525 | 4.7 | 0.1 | 1.8 | 1 | 75 | 29 | 15.2 | 8 | 580 | 0.2
063N :851778:00:------:-- | 21:0541:001314 | 21:0541 | 21:0086 | 21:0086:001116 | 21:0086:001116:0001:0001:00 |  | 55.5567 | -100.3598 | NGR lake sediment grab sample | <177 micron (NGR) | 66 | 0114:s__14 | 1314 | 76 | 18 | 4 | 22 | 7 | 0.1 | 325 | 1.4 | 0.1 | 1.4 | 1 | 35 | 54 | 55.4 | 6.6 | 180 | 0.1
063N :851779:00:------:-- | 21:0541:001315 | 21:0541 | 21:0086 | 21:0086:001117 | 21:0086:001117:0001:0001:00 |  | 55.5798 | -100.3687 | NGR lake sediment grab sample | <177 micron (NGR) | 66 | 0115:s__15 | 1315 | 110 | 38 | 10 | 48 | 15 | 0.1 | 475 | 3.9 | 0.1 | 1.8 | 1 | 70 | 47 | 23.2 | 8.7 | 660 | 0.2
063N :851780:00:------:-- | 21:0541:001316 | 21:0541 | 21:0086 | 21:0086:001118 | 21:0086:001118:0001:0001:00 |  | 55.6032 | -100.3581 | NGR lake sediment grab sample | <177 micron (NGR) | 66 | 0116:s__16 | 1316 | 110 | 27 | 6 | 35 | 11 | 0.1 | 395 | 2.3 | 0.2 | 3.6 | 1 | 55 | 32 | 45.8 | 3.6 | 480 | 0.1
063N :851781:80:851788:00 | 21:0541:001317 | 21:0541 | 21:0086 | 21:0086:001124 | 21:0086:001124:0001:0001:02 |  | 55.6139 | -100.1712 | NGR lake sediment grab sample | <177 micron (NGR) | 67 | 0041:bs__1 | 1317 | 150 | 30 | 13 | 46 | 15 | 0.1 | 440 | 4.2 | 0.1 | 2.7 | 1 | 65 | 54 | 17.2 | 6.9 | 600 | 0.1
063N :851782:00:------:-- | 21:0541:001318 | 21:0541 | 21:0086 | 21:0086:001119 | 21:0086:001119:0001:0001:00 |  | 55.638 | -100.368 | NGR lake sediment grab sample | <177 micron (NGR) | 67 | 0101:s__01 | 1318 | 110 | 23 | 6 | 32 | 10 | 0.1 | 390 | 2.3 | 0.1 | 2.2 | 1 | 50 | 47 | 44.8 | 4 | 350 | 0.1
063N :851783:10:------:-- | 21:0541:001319 | 21:0541 | 21:0086 | 21:0086:001120 | 21:0086:001120:0001:0001:00 |  | 55.6403 | -100.3379 | NGR lake sediment grab sample | <177 micron (NGR) | 67 | 0071:ff__1 | 1319 | 140 | 30 | 13 | 47 | 16 | 0.1 | 445 | 4.2 | 0.1 | 1.8 | 1 | 73 | 61 | 18.2 | 8 | 600 | 0.2
063N :851784:20:851783:10 | 21:0541:001320 | 21:0541 | 21:0086 | 21:0086:001120 | 21:0086:001120:0002:0001:00 |  | 55.6403 | -100.3379 | NGR lake sediment grab sample | <177 micron (NGR) | 67 | 0072:ff__1 | 1320 | 140 | 32 | 12 | 47 | 16 | 0.1 | 425 | 4.2 | 0.1 | 2.7 | 1 | 73 | 48 | 17.4 | 7.7 | 560 | 0.2
063N :851785:00:------:-- | 21:0541:001321 | 21:0541 | 21:0086 | 21:0086:001121 | 21:0086:001121:0001:0001:00 |  | 55.6487 | -100.2624 | NGR lake sediment grab sample | <177 micron (NGR) | 67 | 0102:s__02 | 1321 | 120 | 32 | 2 | 28 | 10 | 0.1 | 215 | 1.5 | 0.4 | 10.8 | 2 | 38 | 72 | 54.8 | 8.2 | 220 | 0.2
063N :851786:00:------:-- | 21:0541:001322 | 21:0541 | 21:0086 | 21:0086:001122 | 21:0086:001122:0001:0001:00 |  | 55.6523 | -100.228 | NGR lake sediment grab sample | <177 micron (NGR) | 67 | 0103:s__03 | 1322 | 130 | 29 | 7 | 37 | 12 | 0.1 | 405 | 2.9 | 0.1 | 1.8 | 1 | 60 | 28 | 34.8 | 5.5 | 560 | 0.2
063N :851787:00:------:-- | 21:0541:001323 | 21:0541 | 21:0086 | 21:0086:001123 | 21:0086:001123:0001:0001:00 |  | 55.6143 | -100.2048 | NGR lake sediment grab sample | <177 micron (NGR) | 67 | 0104:s__04 | 1323 | 73 | 22 | 1 | 27 | 5 | 0.1 | 135 | 1 | 0.1 | 1.4 | 2 | 23 | 48 | 64 | 20 | 140 | 0.1
063N :851788:00:------:-- | 21:0541:001324 | 21:0541 | 21:0086 | 21:0086:001124 | 21:0086:001124:0001:0001:01 |  | 55.6139 | -100.1712 | NGR lake sediment grab sample | <177 micron (NGR) | 67 | 0042:bs__1 | 1324 | 73 | 15 | 1 | 20 | 6 | 0.1 | 135 | 0.58 | 0.1 | 0.5 | 1 | 15 | 32 | 58.8 | 6.1 | 140 | 0.1
063N :851789:00:------:-- | 21:0541:001325 | 21:0541 | 21:0086 | 21:0086:001125 | 21:0086:001125:0001:0001:00 |  | 55.6294 | -100.149 | NGR lake sediment grab sample | <177 micron (NGR) | 67 | 0105:s__05 | 1325 | 94 | 24 | 6 | 34 | 11 | 0.1 | 380 | 2.6 | 0.1 | 2.2 | 1 | 53 | 56 | 31.8 | 6.1 | 500 | 0.2
063N :851790:00:------:-- | 21:0541:001326 | 21:0541 | 21:0086 | 21:0086:001126 | 21:0086:001126:0001:0001:00 |  | 55.6648 | -100.0577 | NGR lake sediment grab sample | <177 micron (NGR) | 67 | 0106:s__06 | 1326 | 120 | 25 | 10 | 38 | 14 | 0.1 | 380 | 3.2 | 0.1 | 2.2 | 1 | 63 | 40 | 11.6 | 5.4 | 640 | 0.2
063N :851791:9P:------:-- | 21:0541:001327 | 21:0541 |  |  |  | 60 |  |  | Control Reference | Unspecified | 67 | 0901:R__01 | 1327 | 66 | 23 | 4 | 20 | 6 | 0.1 | 320 | 1.6 | 0.2 | 1.8 | 2 | 30 | 48 | 21.6 | 22.4 | 290 | 0.1
063N :851792:00:------:-- | 21:0541:001328 | 21:0541 | 21:0086 | 21:0086:001127 | 21:0086:001127:0001:0001:00 |  | 55.2003 | -100.818 | NGR lake sediment grab sample | <177 micron (NGR) | 67 | 0107:s__07 | 1328 | 85 | 12 | 2 | 19 | 5 | 0.1 | 255 | 0.57 | 0.2 | 2.2 | 1 | 15 | 56 | 69.4 | 1.5 | 90 | 0.2
063N :851793:00:------:-- | 21:0541:001329 | 21:0541 | 21:0086 | 21:0086:001128 | 21:0086:001128:0001:0001:00 |  | 55.2081 | -100.7921 | NGR lake sediment grab sample | <177 micron (NGR) | 67 | 0108:s__08 | 1329 | 85 | 22 | 4 | 27 | 11 | 0.1 | 285 | 1.6 | 0.2 | 1.4 | 1 | 40 | 64 | 51.6 | 2.9 | 320 | 0.1
063N :851794:00:------:-- | 21:0541:001330 | 21:0541 | 21:0086 | 21:0086:001129 | 21:0086:001129:0001:0001:00 |  | 55.22 | -100.7232 | NGR lake sediment grab sample | <177 micron (NGR) | 67 | 0109:s__09 | 1330 | 120 | 30 | 8 | 39 | 12 | 0.1 | 350 | 2.9 | 0.2 | 2.2 | 1 | 60 | 56 | 32 | 4.6 | 560 | 0.2
063N :851795:00:------:-- | 21:0541:001331 | 21:0541 | 21:0086 | 21:0086:001130 | 21:0086:001130:0001:0001:00 |  | 55.2541 | -100.7158 | NGR lake sediment grab sample | <177 micron (NGR) | 67 | 0110:s__10 | 1331 | 110 | 24 | 6 | 28 | 8 | 0.1 | 270 | 2.1 | 0.2 | 1.4 | 1 | 45 | 64 | 43.6 | 4.9 | 400 | 0.1
063N :851796:00:------:-- | 21:0541:001332 | 21:0541 | 21:0086 | 21:0086:001131 | 21:0086:001131:0001:0001:00 |  | 55.2555 | -100.6603 | NGR lake sediment grab sample | <177 micron (NGR) | 67 | 0111:s__11 | 1332 | 120 | 38 | 8 | 47 | 14 | 0.1 | 390 | 3.6 | 0.1 | 2.2 | 1 | 65 | 40 | 25.8 | 5.9 | 600 | 0.2
063N :851797:00:------:-- | 21:0541:001333 | 21:0541 | 21:0086 | 21:0086:001132 | 21:0086:001132:0001:0001:00 |  | 55.2443 | -100.581 | NGR lake sediment grab sample | <177 micron (NGR) | 67 | 0112:s__12 | 1333 | 120 | 33 | 11 | 45 | 14 | 0.1 | 430 | 3.9 | 0.1 | 1.8 | 1 | 70 | 40 | 26.6 | 4.6 | 720 | 0.2
063N :851798:00:------:-- | 21:0541:001334 | 21:0541 | 21:0086 | 21:0086:001133 | 21:0086:001133:0001:0001:00 |  | 55.2701 | -100.5925 | NGR lake sediment grab sample | <177 micron (NGR) | 67 | 0113:s__13 | 1334 | 130 | 31 | 10 | 41 | 10 | 0.1 | 440 | 3.3 | 0.1 | 1.8 | 1 | 60 | 40 | 34.8 | 4.7 | 560 | 0.2
063N :851799:00:------:-- | 21:0541:001335 | 21:0541 | 21:0086 | 21:0086:001134 | 21:0086:001134:0001:0001:00 |  | 55.2955 | -100.5203 | NGR lake sediment grab sample | <177 micron (NGR) | 67 | 0114:s__14 | 1335 | 110 | 33 | 7 | 39 | 11 | 0.1 | 425 | 2.9 | 0.1 | 1.4 | 1 | 65 | 32 | 39.6 | 2.7 | 600 | 0.2
063N :851800:00:------:-- | 21:0541:001336 | 21:0541 | 21:0086 | 21:0086:001135 | 21:0086:001135:0001:0001:00 |  | 55.3032 | -100.471 | NGR lake sediment grab sample | <177 micron (NGR) | 67 | 0115:s__15 | 1336 | 120 | 36 | 10 | 45 | 15 | 0.1 | 390 | 3.8 | 0.1 | 1.8 | 1 | 70 | 48 | 21.6 | 4.9 | 640 | 0.2
063N :851801:80:851802:10 | 21:0541:001337 | 21:0541 | 21:0086 | 21:0086:001136 | 21:0086:001136:0001:0001:02 |  | 55.3224 | -100.4471 | NGR lake sediment grab sample | <177 micron (NGR) | 68 | 0011:bff_1 | 1337 | 130 | 36 | 12 | 49 | 18 | 0.1 | 635 | 4.6 | 0.1 | 2.2 | 1 | 70 | 40 | 14 | 6 | 640 | 0.2
063N :851802:10:------:-- | 21:0541:001338 | 21:0541 | 21:0086 | 21:0086:001136 | 21:0086:001136:0001:0001:01 |  | 55.3224 | -100.4471 | NGR lake sediment grab sample | <177 micron (NGR) | 68 | 0012:bff_1 | 1338 | 140 | 35 | 12 | 50 | 18 | 0.1 | 640 | 4.5 | 0.1 | 2.2 | 1 | 70 | 32 | 13.4 | 5.6 | 680 | 0.2
063N :851803:20:851802:10 | 21:0541:001339 | 21:0541 | 21:0086 | 21:0086:001136 | 21:0086:001136:0002:0001:00 |  | 55.3224 | -100.4471 | NGR lake sediment grab sample | <177 micron (NGR) | 68 | 0013:bff_1 | 1339 | 140 | 35 | 12 | 50 | 17 | 0.1 | 645 | 4.5 | 0.1 | 2.7 | 1 | 75 | 32 | 14.2 | 6.3 | 680 | 0.2
063N :851804:00:------:-- | 21:0541:001340 | 21:0541 | 21:0086 | 21:0086:001137 | 21:0086:001137:0001:0001:00 |  | 55.3372 | -100.4187 | NGR lake sediment grab sample | <177 micron (NGR) | 68 | 0101:s__01 | 1340 | 130 | 34 | 10 | 46 | 17 | 0.1 | 805 | 4.6 | 0.1 | 2.7 | 1 | 75 | 32 | 17.6 | 8.1 | 590 | 0.2
063N :851805:00:------:-- | 21:0541:001341 | 21:0541 | 21:0086 | 21:0086:001138 | 21:0086:001138:0001:0001:00 |  | 55.3792 | -100.3824 | NGR lake sediment grab sample | <177 micron (NGR) | 68 | 0102:s__02 | 1341 | 120 | 35 | 8 | 45 | 15 | 0.1 | 495 | 3.5 | 0.1 | 1.4 | 1 | 68 | 40 | 30.4 | 5.4 | 640 | 0.2
063N :851806:00:------:-- | 21:0541:001342 | 21:0541 | 21:0086 | 21:0086:001139 | 21:0086:001139:0001:0001:00 |  | 55.3855 | -100.4418 | NGR lake sediment grab sample | <177 micron (NGR) | 68 | 0103:s__03 | 1342 | 130 | 39 | 11 | 50 | 18 | 0.1 | 575 | 4.4 | 0.1 | 3.1 | 1 | 73 | 32 | 12.6 | 6.2 | 680 | 0.2
063N :851807:00:------:-- | 21:0541:001343 | 21:0541 | 21:0086 | 21:0086:001140 | 21:0086:001140:0001:0001:00 |  | 55.4111 | -100.4111 | NGR lake sediment grab sample | <177 micron (NGR) | 68 | 0104:s__04 | 1343 | 160 | 29 | 9 | 50 | 17 | 0.1 | 435 | 4.2 | 0.1 | 1.8 | 1 | 70 | 40 | 15.2 | 4.3 | 700 | 0.2
063N :851808:00:------:-- | 21:0541:001344 | 21:0541 | 21:0086 | 21:0086:001141 | 21:0086:001141:0001:0001:00 |  | 55.407 | -100.346 | NGR lake sediment grab sample | <177 micron (NGR) | 68 | 0105:s__05 | 1344 | 140 | 32 | 10 | 50 | 17 | 0.1 | 435 | 4.4 | 0.1 | 1.8 | 1 | 68 | 40 | 14.6 | 6.3 | 600 | 0.2
063N :851809:9P:------:-- | 21:0541:001345 | 21:0541 |  |  |  | 60 |  |  | Control Reference | Unspecified | 68 | 0901:R__01 | 1345 | 65 | 23 | 4 | 20 | 7 | 0.1 | 330 | 1.7 | 0.2 | 1.4 | 2 | 30 | 56 | 22.2 | 23.2 | 240 | 0.1
063N :851810:00:------:-- | 21:0541:001346 | 21:0541 | 21:0086 | 21:0086:001142 | 21:0086:001142:0001:0001:00 |  | 55.4076 | -100.3 | NGR lake sediment grab sample | <177 micron (NGR) | 68 | 0106:s__06 | 1346 | 140 | 37 | 13 | 53 | 18 | 0.1 | 570 | 4.9 | 0.1 | 2.2 | 1 | 73 | 40 | 14.6 | 6.8 | 730 | 0.2
063N :851811:00:------:-- | 21:0541:001347 | 21:0541 | 21:0086 | 21:0086:001143 | 21:0086:001143:0001:0001:00 |  | 55.4108 | -100.2739 | NGR lake sediment grab sample | <177 micron (NGR) | 68 | 0107:s__07 | 1347 | 130 | 34 | 12 | 50 | 18 | 0.1 | 575 | 4.6 | 0.1 | 2.7 | 1 | 75 | 32 | 16 | 6.8 | 730 | 0.2
063N :851812:00:------:-- | 21:0541:001348 | 21:0541 | 21:0086 | 21:0086:001144 | 21:0086:001144:0001:0001:00 |  | 55.4714 | -100.2698 | NGR lake sediment grab sample | <177 micron (NGR) | 68 | 0108:s__08 | 1348 | 130 | 27 | 8 | 43 | 13 | 0.1 | 375 | 3.3 | 0.1 | 1.4 | 1 | 55 | 52 | 27.2 | 6.3 | 550 | 0.3
063N :851813:00:------:-- | 21:0541:001349 | 21:0541 | 21:0086 | 21:0086:001145 | 21:0086:001145:0001:0001:00 |  | 55.5366 | -100.26 | NGR lake sediment grab sample | <177 micron (NGR) | 68 | 0109:s__09 | 1349 | 89 | 22 | 7 | 32 | 9 | 0.1 | 400 | 2.5 | 0.1 | 1.4 | 1 | 48 | 56 | 41.4 | 9.8 | 520 | 0.2
063N :851814:00:------:-- | 21:0541:001350 | 21:0541 | 21:0086 | 21:0086:001146 | 21:0086:001146:0001:0001:00 |  | 55.5498 | -100.2209 | NGR lake sediment grab sample | <177 micron (NGR) | 68 | 0110:s__10 | 1350 | 72 | 19 | 2 | 18 | 4 | 0.1 | 120 | 0.52 | 0.2 | 1.4 | 2 | 18 | 48 | 63.6 | 51.6 | 140 | 0.1
063N :851815:00:------:-- | 21:0541:001351 | 21:0541 | 21:0086 | 21:0086:001147 | 21:0086:001147:0001:0001:00 |  | 55.5696 | -100.2762 | NGR lake sediment grab sample | <177 micron (NGR) | 68 | 0111:s__11 | 1351 | 140 | 31 | 10 | 49 | 16 | 0.1 | 475 | 3.9 | 0.1 | 1.4 | 1 | 68 | 56 | 22.4 | 10.4 | 680 | 0.2
063N :851816:00:------:-- | 21:0541:001352 | 21:0541 | 21:0086 | 21:0086:001148 | 21:0086:001148:0001:0001:00 |  | 55.5873 | -100.3041 | NGR lake sediment grab sample | <177 micron (NGR) | 68 | 0112:s__12 | 1352 | 120 | 30 | 7 | 38 | 11 | 0.1 | 380 | 3.4 | 0.1 | 1.8 | 1 | 60 | 48 | 40.4 | 7.9 | 610 | 0.2
063N :851817:00:------:-- | 21:0541:001353 | 21:0541 | 21:0086 | 21:0086:001149 | 21:0086:001149:0001:0001:00 |  | 55.6089 | -100.2988 | NGR lake sediment grab sample | <177 micron (NGR) | 68 | 0113:s__13 | 1353 | 130 | 28 | 10 | 49 | 15 | 0.1 | 435 | 4.2 | 0.1 | 1.8 | 1 | 70 | 36 | 18.4 | 10 | 520 | 0.2
063N :851818:00:------:-- | 21:0541:001354 | 21:0541 | 21:0086 | 21:0086:001150 | 21:0086:001150:0001:0001:00 |  | 55.5843 | -100.2089 | NGR lake sediment grab sample | <177 micron (NGR) | 68 | 0114:s__14 | 1354 | 86 | 25 | 5 | 32 | 9 | 0.1 | 315 | 1.9 | 0.1 | 1.4 | 1 | 45 | 48 | 40.8 | 21.9 | 440 | 0.2
063N :851819:00:------:-- | 21:0541:001355 | 21:0541 | 21:0086 | 21:0086:001151 | 21:0086:001151:0001:0001:00 |  | 55.5743 | -100.1775 | NGR lake sediment grab sample | <177 micron (NGR) | 68 | 0115:s__15 | 1355 | 68 | 27 | 2 | 26 | 6 | 0.1 | 140 | 1 | 0.1 | 0.5 | 2 | 25 | 48 | 54.8 | 12.6 | 260 | 0.2
063N :851820:00:------:-- | 21:0541:001356 | 21:0541 | 21:0086 | 21:0086:001152 | 21:0086:001152:0001:0001:00 |  | 55.5289 | -100.1018 | NGR lake sediment grab sample | <177 micron (NGR) | 68 | 0116:s__16 | 1356 | 130 | 25 | 9 | 42 | 15 | 0.1 | 440 | 3.2 | 0.1 | 1.8 | 1 | 60 | 52 | 30.4 | 6.7 | 480 | 0.2
063N :851821:80:851825:20 | 21:0541:001357 | 21:0541 | 21:0086 | 21:0086:001155 | 21:0086:001155:0002:0001:02 |  | 55.5399 | -100.0178 | NGR lake sediment grab sample | <177 micron (NGR) | 69 | 0011:bff_1 | 1357 | 80 | 30 | 5 | 34 | 10 | 0.1 | 285 | 2.2 | 0.2 | 0.5 | 1 | 45 | 48 | 48.8 | 7.2 | 420 | 0.2
063N :851822:00:------:-- | 21:0541:001358 | 21:0541 | 21:0086 | 21:0086:001153 | 21:0086:001153:0001:0001:00 |  | 55.5393 | -100.0789 | NGR lake sediment grab sample | <177 micron (NGR) | 69 | 0101:s__01 | 1358 | 130 | 25 | 9 | 37 | 14 | 0.1 | 390 | 3.1 | 0.1 | 1.8 | 1 | 55 | 48 | 27.8 | 12.9 | 580 | 0.2
063N :851823:00:------:-- | 21:0541:001359 | 21:0541 | 21:0086 | 21:0086:001154 | 21:0086:001154:0001:0001:00 |  | 55.52 | -100.0175 | NGR lake sediment grab sample | <177 micron (NGR) | 69 | 0102:s__02 | 1359 | 82 | 25 | 6 | 25 | 9 | 0.1 | 415 | 1.9 | 0.3 | 1.4 | 1 | 43 | 40 | 53.4 | 4.7 | 400 | 0.2
063N :851824:10:------:-- | 21:0541:001360 | 21:0541 | 21:0086 | 21:0086:001155 | 21:0086:001155:0001:0001:00 |  | 55.5399 | -100.0178 | NGR lake sediment grab sample | <177 micron (NGR) | 69 | 0013:bff_1 | 1360 | 82 | 31 | 6 | 35 | 10 | 0.1 | 290 | 2.2 | 0.1 | 1.4 | 1 | 48 | 44 | 47.8 | 6.5 | 400 | 0.2
063N :851825:20:851824:10 | 21:0541:001361 | 21:0541 | 21:0086 | 21:0086:001155 | 21:0086:001155:0002:0001:01 |  | 55.5399 | -100.0178 | NGR lake sediment grab sample | <177 micron (NGR) | 69 | 0012:bff_1 | 1361 | 75 | 27 | 6 | 33 | 10 | 0.1 | 270 | 2.1 | 0.1 | 1.4 | 1 | 50 | 52 | 48.8 | 7.2 | 560 | 0.2
063N :851826:00:------:-- | 21:0541:001362 | 21:0541 | 21:0086 | 21:0086:001156 | 21:0086:001156:0001:0001:00 |  | 55.2563 | -100.5169 | NGR lake sediment grab sample | <177 micron (NGR) | 69 | 0103:s__03 | 1362 | 150 | 37 | 12 | 52 | 20 | 0.1 | 545 | 5.1 | 0.1 | 6.3 | 1 | 75 | 40 | 14.8 | 4.1 | 680 | 0.3
063N :851827:00:------:-- | 21:0541:001363 | 21:0541 | 21:0086 | 21:0086:001157 | 21:0086:001157:0001:0001:00 |  | 55.2712 | -100.4013 | NGR lake sediment grab sample | <177 micron (NGR) | 69 | 0104:s__04 | 1363 | 120 | 39 | 7 | 45 | 14 | 0.1 | 400 | 3.1 | 0.1 | 8.1 | 1 | 65 | 48 | 28.4 | 7 | 600 | 0.2
063N :851828:00:------:-- | 21:0541:001364 | 21:0541 | 21:0086 | 21:0086:001158 | 21:0086:001158:0001:0001:00 |  | 55.2617 | -100.3428 | NGR lake sediment grab sample | <177 micron (NGR) | 69 | 0105:s__05 | 1364 | 49 | 20 | 4 | 22 | 8 | 0.1 | 350 | 1.9 | 0.1 | 2.2 | 1 | 35 | 16 | 2.2 | 3.4 | 400 | 0.1
063N :851829:00:------:-- | 21:0541:001365 | 21:0541 | 21:0086 | 21:0086:001159 | 21:0086:001159:0001:0001:00 |  | 55.28 | -100.3001 | NGR lake sediment grab sample | <177 micron (NGR) | 69 | 0106:s__06 | 1365 | 85 | 15 | 3 | 17 | 4 | 0.1 | 260 | 0.9 | 0.4 | 6.3 | 1 | 20 | 32 | 67 | 1.9 | 110 | 0.2
063N :851830:00:------:-- | 21:0541:001366 | 21:0541 | 21:0086 | 21:0086:001160 | 21:0086:001160:0001:0001:00 |  | 55.2973 | -100.3361 | NGR lake sediment grab sample | <177 micron (NGR) | 69 | 0107:s__07 | 1366 | 120 | 33 | 8 | 40 | 13 | 0.1 | 405 | 3 | 0.2 | 5.4 | 1 | 55 | 40 | 31.2 | 29.2 | 480 | 0.2
063N :851831:00:------:-- | 21:0541:001367 | 21:0541 | 21:0086 | 21:0086:001161 | 21:0086:001161:0001:0001:00 |  | 55.3104 | -100.3187 | NGR lake sediment grab sample | <177 micron (NGR) | 69 | 0108:s__08 | 1367 | 110 | 21 | 4 | 21 | 7 | 0.1 | 295 | 1 | 0.3 | 3.6 | 1 | 20 | 72 | 61 | 4.6 | 160 | 0.2
063N :851832:00:------:-- | 21:0541:001368 | 21:0541 | 21:0086 | 21:0086:001162 | 21:0086:001162:0001:0001:00 |  | 55.3385 | -100.3239 | NGR lake sediment grab sample | <177 micron (NGR) | 69 | 0109:s__09 | 1368 | 110 | 32 | 11 | 42 | 16 | 0.1 | 615 | 4.2 | 0.1 | 5.4 | 1 | 60 | 54 | 14.6 | 6.3 | 640 | 0.2
063N :851833:00:------:-- | 21:0541:001369 | 21:0541 | 21:0086 | 21:0086:001163 | 21:0086:001163:0001:0001:00 |  | 55.3579 | -100.3424 | NGR lake sediment grab sample | <177 micron (NGR) | 69 | 0110:s__10 | 1369 | 130 | 38 | 11 | 45 | 17 | 0.1 | 610 | 4.4 | 0.1 | 2.7 | 1 | 68 | 36 | 14.4 | 6.1 | 670 | 0.2
063N :851834:00:------:-- | 21:0541:001370 | 21:0541 | 21:0086 | 21:0086:001164 | 21:0086:001164:0001:0001:00 |  | 55.3399 | -100.2542 | NGR lake sediment grab sample | <177 micron (NGR) | 69 | 0111:s__11 | 1370 | 120 | 26 | 9 | 37 | 16 | 0.1 | 605 | 3.7 | 0.1 | 4.1 | 1 | 55 | 40 | 15.4 | 6.5 | 560 | 0.2
063N :851835:00:------:-- | 21:0541:001371 | 21:0541 | 21:0086 | 21:0086:001165 | 21:0086:001165:0001:0001:00 |  | 55.3175 | -100.1876 | NGR lake sediment grab sample | <177 micron (NGR) | 69 | 0112:s__12 | 1371 | 150 | 28 | 11 | 44 | 17 | 0.1 | 430 | 4.2 | 0.1 | 7.2 | 1 | 63 | 48 | 15.6 | 7.3 | 620 | 0.2
063N :851836:00:------:-- | 21:0541:001372 | 21:0541 | 21:0086 | 21:0086:001166 | 21:0086:001166:0001:0001:00 |  | 55.2639 | -100.2283 | NGR lake sediment grab sample | <177 micron (NGR) | 69 | 0113:s__13 | 1372 | 150 | 27 | 12 | 50 | 22 | 0.1 | 685 | 4.7 | 0.1 | 3.6 | 1 | 68 | 32 | 7.8 | 4.2 | 650 | 0.6
063N :851837:9R:------:-- | 21:0541:001373 | 21:0541 |  |  |  | 56 |  |  | Control Reference | Unspecified | 69 | 0901:R__01 | 1373 | 170 | 84 | 23 | 48 | 17 | 0.1 | 455 | 5 | 0.3 | 25.2 | 2 | 65 | 116 | 7.8 | 31.8 | 560 | 0.4
063N :851838:00:------:-- | 21:0541:001374 | 21:0541 | 21:0086 | 21:0086:001167 | 21:0086:001167:0001:0001:00 |  | 55.2651 | -100.1853 | NGR lake sediment grab sample | <177 micron (NGR) | 69 | 0114:s__14 | 1374 | 120 | 22 | 7 | 37 | 13 | 0.1 | 345 | 2.9 | 0.1 | 1.8 | 1 | 50 | 44 | 29 | 3.4 | 540 | 0.2
063N :851839:00:------:-- | 21:0541:001375 | 21:0541 | 21:0086 | 21:0086:001168 | 21:0086:001168:0001:0001:00 |  | 55.2417 | -100.1547 | NGR lake sediment grab sample | <177 micron (NGR) | 69 | 0115:s__15 | 1375 | 130 | 24 | 6 | 39 | 13 | 0.1 | 370 | 3 | 0.1 | 2.2 | 1 | 50 | 40 | 32.6 | 3.6 | 600 | 0.2
063N :851840:00:------:-- | 21:0541:001376 | 21:0541 | 21:0086 | 21:0086:001169 | 21:0086:001169:0001:0001:00 |  | 55.2228 | -100.1518 | NGR lake sediment grab sample | <177 micron (NGR) | 69 | 0116:s__16 | 1376 | 72 | 27 | 2 | 29 | 9 | 0.1 | 195 | 1.3 | 0.1 | 10.8 | 1 | 30 | 48 | 45.8 | 3.6 | 360 | 0.1
063N :851841:80:851843:10 | 21:0541:001377 | 21:0541 | 21:0086 | 21:0086:001171 | 21:0086:001171:0001:0001:02 |  | 55.1957 | -100.0582 | NGR lake sediment grab sample | <177 micron (NGR) | 70 | 0011:bff_1 | 1377 | 160 | 24 | 9 | 44 | 19 | 0.1 | 600 | 4.3 | 0.1 | 12.6 | 1 | 65 | 40 | 17 | 4.4 | 680 | 0.2
063N :851842:00:------:-- | 21:0541:001378 | 21:0541 | 21:0086 | 21:0086:001170 | 21:0086:001170:0001:0001:00 |  | 55.2136 | -100.0918 | NGR lake sediment grab sample | <177 micron (NGR) | 70 | 0101:s__01 | 1378 | 120 | 18 | 7 | 30 | 10 | 0.1 | 305 | 2.2 | 0.2 | 4.5 | 1 | 45 | 48 | 34.4 | 4 | 440 | 0.1
063N :851843:10:------:-- | 21:0541:001379 | 21:0541 | 21:0086 | 21:0086:001171 | 21:0086:001171:0001:0001:01 |  | 55.1957 | -100.0582 | NGR lake sediment grab sample | <177 micron (NGR) | 70 | 0012:bff_1 | 1379 | 160 | 24 | 9 | 46 | 21 | 0.1 | 595 | 4.5 | 0.1 | 13.5 | 1 | 68 | 44 | 17.4 | 4.4 | 640 | 0.2
063N :851844:20:851843:10 | 21:0541:001380 | 21:0541 | 21:0086 | 21:0086:001171 | 21:0086:001171:0002:0001:00 |  | 55.1957 | -100.0582 | NGR lake sediment grab sample | <177 micron (NGR) | 70 | 0013:bff_1 | 1380 | 150 | 24 | 8 | 45 | 21 | 0.1 | 585 | 4.4 | 0.1 | 2.7 | 1 | 70 | 36 | 17.8 | 4.3 | 680 | 0.1
063N :851845:00:------:-- | 21:0541:001381 | 21:0541 | 21:0086 | 21:0086:001172 | 21:0086:001172:0001:0001:00 |  | 55.1717 | -100.0564 | NGR lake sediment grab sample | <177 micron (NGR) | 70 | 0102:s__02 | 1381 | 110 | 24 | 6 | 34 | 10 | 0.1 | 265 | 1.9 | 0.2 | 2.7 | 1 | 40 | 72 | 42 | 5.3 | 440 | 0.1
063N :851846:00:------:-- | 21:0541:001382 | 21:0541 | 21:0086 | 21:0086:001173 | 21:0086:001173:0001:0001:00 |  | 55.0821 | -100.0467 | NGR lake sediment grab sample | <177 micron (NGR) | 70 | 0103:s__03 | 1382 | 130 | 11 | 1 | 11 | 5 | 0.1 | 160 | 0.45 | 0.4 | 9 | 1 | 40 | 48 | 40.4 | 0.9 | 100 | 0.3
063N :851847:00:------:-- | 21:0541:001383 | 21:0541 | 21:0086 | 21:0086:001174 | 21:0086:001174:0001:0001:00 |  | 55.0374 | -100.0174 | NGR lake sediment grab sample | <177 micron (NGR) | 70 | 0104:s__04 | 1383 | 120 | 26 | 2 | 14 | 8 | 0.1 | 140 | 0.8 | 0.4 | 17.1 | 1 | 18 | 92 | 66 | 1.2 | 100 | 0.1
063N :851848:00:------:-- | 21:0541:001384 | 21:0541 | 21:0086 | 21:0086:001175 | 21:0086:001175:0001:0001:00 |  | 55.0055 | -100.1639 | NGR lake sediment grab sample | <177 micron (NGR) | 70 | 0105:s__05 | 1384 | 95 | 26 | 2 | 14 | 4 | 0.1 | 90 | 0.36 | 0.4 | 3.1 | 1 | 15 | 44 | 70.2 | 2.3 | 50 | 0.1
063N :851849:9M:------:-- | 21:0541:001385 | 21:0541 |  |  |  | 55 |  |  | Control Reference | Unspecified | 70 | 0901:R__01 | 1385 | 57 | 17 | 3 | 18 | 5 | 0.1 | 210 | 1.6 | 0.3 | 1.8 | 2 | 23 | 80 | 40.2 | 5.7 | 280 | 0.1
063N :851850:00:------:-- | 21:0541:001386 | 21:0541 | 21:0086 | 21:0086:001176 | 21:0086:001176:0001:0001:00 |  | 55.0142 | -100.1982 | NGR lake sediment grab sample | <177 micron (NGR) | 70 | 0106:s__06 | 1386 | 89 | 47 | 2 | 24 | 6 | 0.1 | 80 | 0.4 | 0.4 | 1.4 | 1 | 20 | 64 | 68.4 | 5.6 | 110 | 0.1
063N :851851:00:------:-- | 21:0541:001387 | 21:0541 | 21:0086 | 21:0086:001177 | 21:0086:001177:0001:0001:00 |  | 55.0304 | -100.1924 | NGR lake sediment grab sample | <177 micron (NGR) | 70 | 0107:s__07 | 1387 | 80 | 26 | 1 | 16 | 5 | 0.1 | 160 | 0.9 | 0.2 | 0.5 | 1 | 10 | 56 | 58.8 | 2.3 | 140 | 0.1
063N :851852:00:------:-- | 21:0541:001388 | 21:0541 | 21:0086 | 21:0086:001178 | 21:0086:001178:0001:0001:00 |  | 55.0313 | -100.277 | NGR lake sediment grab sample | <177 micron (NGR) | 70 | 0108:s__08 | 1388 | 140 | 41 | 2 | 32 | 13 | 0.1 | 465 | 2 | 0.2 | 1.4 | 1 | 45 | 60 | 43.6 | 3.6 | 280 | 0.1
063N :851853:00:------:-- | 21:0541:001389 | 21:0541 | 21:0086 | 21:0086:001179 | 21:0086:001179:0001:0001:00 |  | 55.0601 | -100.2779 | NGR lake sediment grab sample | <177 micron (NGR) | 70 | 0109:s__09 | 1389 | 120 | 29 | 1 | 18 | 9 | 0.1 | 175 | 0.67 | 0.2 | 5.8 | 1 | 15 | 52 | 67.6 | 5.9 | 110 | 0.1
063N :851854:00:------:-- | 21:0541:001390 | 21:0541 | 21:0086 | 21:0086:001180 | 21:0086:001180:0001:0001:00 |  | 55.0791 | -100.3474 | NGR lake sediment grab sample | <177 micron (NGR) | 70 | 0110:s__10 | 1390 | 110 | 15 | 1 | 13 | 5 | 0.1 | 155 | 0.42 | 0.3 | 0.5 | 1 | 13 | 52 | 74 | 1 | 70 | 0.1
063N :851855:00:------:-- | 21:0541:001391 | 21:0541 | 21:0086 | 21:0086:001181 | 21:0086:001181:0001:0001:00 |  | 55.1152 | -100.362 | NGR lake sediment grab sample | <177 micron (NGR) | 70 | 0111:s__11 | 1391 | 90 | 37 | 1 | 27 | 9 | 0.1 | 315 | 1.5 | 0.2 | 0.5 | 1 | 35 | 64 | 48.4 | 1.8 | 160 | 0.1
063N :851856:00:------:-- | 21:0541:001392 | 21:0541 | 21:0086 | 21:0086:001182 | 21:0086:001182:0001:0001:00 |  | 55.1313 | -100.3995 | NGR lake sediment grab sample | <177 micron (NGR) | 70 | 0112:s__12 | 1392 | 130 | 45 | 1 | 20 | 8 | 0.1 | 135 | 0.62 | 0.4 | 2.2 | 1 | 28 | 48 | 74.6 | 1.3 | 100 | 0.2
063N :851857:00:------:-- | 21:0541:001393 | 21:0541 | 21:0086 | 21:0086:001183 | 21:0086:001183:0001:0001:00 |  | 55.1347 | -100.4856 | NGR lake sediment grab sample | <177 micron (NGR) | 70 | 0113:s__13 | 1393 | 85 | 26 | 9 | 34 | 14 | 0.1 | 580 | 3.3 | 0.1 | 2.7 | 1 | 60 | 40 | 9.8 | 4.4 | 640 | 0.2
063N :851858:00:------:-- | 21:0541:001394 | 21:0541 | 21:0086 | 21:0086:001184 | 21:0086:001184:0001:0001:00 |  | 55.1501 | -100.5066 | NGR lake sediment grab sample | <177 micron (NGR) | 70 | 0114:s__14 | 1394 | 130 | 34 | 11 | 44 | 18 | 0.1 | 755 | 4 | 0.1 | 4.1 | 1 | 70 | 48 | 19 | 4.9 | 560 | 0.2
063N :851859:00:------:-- | 21:0541:001395 | 21:0541 | 21:0086 | 21:0086:001185 | 21:0086:001185:0001:0001:00 |  | 55.1547 | -100.5604 | NGR lake sediment grab sample | <177 micron (NGR) | 70 | 0115:s__15 | 1395 | 120 | 35 | 9 | 40 | 14 | 0.1 | 390 | 3.1 | 0.1 | 1.8 | 1 | 65 | 40 | 30.8 | 4.6 | 590 | 0.2
063N :851860:00:------:-- | 21:0541:001396 | 21:0541 | 21:0086 | 21:0086:001186 | 21:0086:001186:0001:0001:00 |  | 55.1578 | -100.6103 | NGR lake sediment grab sample | <177 micron (NGR) | 70 | 0116:s__16 | 1396 | 110 | 37 | 9 | 48 | 16 | 0.1 | 395 | 3.7 | 0.1 | 2.7 | 1 | 70 | 40 | 21.6 | 3.9 | 600 | 0.2
063N :851861:80:851863:20 | 21:0541:001397 | 21:0541 | 21:0086 | 21:0086:001187 | 21:0086:001187:0002:0001:02 |  | 55.1529 | -100.6466 | NGR lake sediment grab sample | <177 micron (NGR) | 71 | 0011:bff_1 | 1397 | 130 | 37 | 10 | 48 | 16 | 0.1 | 445 | 3.9 | 0.1 | 3.6 | 1 | 70 | 44 | 22.2 | 5.2 | 600 | 0.2
063N :851862:10:------:-- | 21:0541:001398 | 21:0541 | 21:0086 | 21:0086:001187 | 21:0086:001187:0001:0001:00 |  | 55.1529 | -100.6466 | NGR lake sediment grab sample | <177 micron (NGR) | 71 | 0013:bff_1 | 1398 | 130 | 37 | 10 | 48 | 15 | 0.1 | 445 | 3.8 | 0.1 | 3.1 | 1 | 70 | 48 | 22 | 5 | 580 | 0.2
063N :851863:20:851862:10 | 21:0541:001399 | 21:0541 | 21:0086 | 21:0086:001187 | 21:0086:001187:0002:0001:01 |  | 55.1529 | -100.6466 | NGR lake sediment grab sample | <177 micron (NGR) | 71 | 0012:bff_1 | 1399 | 130 | 38 | 10 | 50 | 16 | 0.1 | 455 | 3.9 | 0.1 | 3.1 | 1 | 70 | 40 | 21.4 | 4.9 | 600 | 0.2
063N :851864:00:------:-- | 21:0541:001400 | 21:0541 | 21:0086 | 21:0086:001188 | 21:0086:001188:0001:0001:00 |  | 55.1529 | -100.693 | NGR lake sediment grab sample | <177 micron (NGR) | 71 | 0101:s__01 | 1400 | 140 | 45 | 10 | 52 | 18 | 0.1 | 535 | 4.3 | 0.1 | 3.6 | 1 | 75 | 44 | 22 | 6 | 640 | 0.2
063N :851865:00:------:-- | 21:0541:001401 | 21:0541 | 21:0086 | 21:0086:001189 | 21:0086:001189:0001:0001:00 |  | 55.1251 | -101.0329 | NGR lake sediment grab sample | <177 micron (NGR) | 71 | 0102:s__02 | 1401 | 120 | 34 | 5 | 29 | 13 | 0.1 | 685 | 3.4 | 0.2 | 4.4 | 2 | 50 | 64 | 22.6 | 3.6 | 360 | 0.2
063N :851866:00:------:-- | 21:0541:001402 | 21:0541 | 21:0086 | 21:0086:001190 | 21:0086:001190:0001:0001:00 |  | 55.0986 | -101.1242 | NGR lake sediment grab sample | <177 micron (NGR) | 71 | 0103:s__03 | 1402 | 99 | 31 | 5 | 35 | 12 | 0.1 | 390 | 2.8 | 0.1 | 2.7 | 2 | 50 | 56 | 28 | 4.2 | 480 | 0.2
063N :851867:00:------:-- | 21:0541:001403 | 21:0541 | 21:0086 | 21:0086:001191 | 21:0086:001191:0001:0001:00 |  | 55.0571 | -101.1419 | NGR lake sediment grab sample | <177 micron (NGR) | 71 | 0104:s__04 | 1403 | 130 | 36 | 7 | 33 | 9 | 0.1 | 395 | 1.8 | 0.4 | 7.1 | 2 | 45 | 96 | 46.8 | 5.5 | 310 | 0.2
063N :851868:00:------:-- | 21:0541:001404 | 21:0541 | 21:0086 | 21:0086:001192 | 21:0086:001192:0001:0001:00 |  | 55.022 | -101.1871 | NGR lake sediment grab sample | <177 micron (NGR) | 71 | 0105:s__05 | 1404 | 140 | 49 | 4 | 39 | 12 | 0.1 | 380 | 2.7 | 0.4 | 3.1 | 3 | 60 | 64 | 39.4 | 7.5 | 440 | 0.1
063N :851869:9M:------:-- | 21:0541:001405 | 21:0541 |  |  |  | 55 |  |  | Control Reference | Unspecified | 71 | 0901:R__01 | 1405 | 61 | 17 | 3 | 19 | 4 | 0.1 | 230 | 1.7 | 0.3 | 2.7 | 6 | 35 | 76 | 38.4 | 5.9 | 330 | 0.1
063N :851870:00:------:-- | 21:0541:001406 | 21:0541 | 21:0086 | 21:0086:001193 | 21:0086:001193:0001:0001:00 |  | 55.0157 | -101.1336 | NGR lake sediment grab sample | <177 micron (NGR) | 71 | 0106:s__06 | 1406 | 170 | 29 | 5 | 34 | 12 | 0.1 | 670 | 2.6 | 0.2 | 5.3 | 2 | 55 | 60 | 24.2 | 6.3 | 480 | 0.2
063N :851871:00:------:-- | 21:0541:001407 | 21:0541 | 21:0086 | 21:0086:001194 | 21:0086:001194:0001:0001:00 |  | 55.0551 | -101.093 | NGR lake sediment grab sample | <177 micron (NGR) | 71 | 0107:s__07 | 1407 | 74 | 31 | 3 | 28 | 7 | 0.1 | 465 | 1.8 | 0.3 | 2.7 | 2 | 35 | 64 | 52.6 | 3.7 | 260 | 0.1
063N :851872:00:------:-- | 21:0541:001408 | 21:0541 | 21:0086 | 21:0086:001195 | 21:0086:001195:0001:0001:00 |  | 55.0633 | -101.0682 | NGR lake sediment grab sample | <177 micron (NGR) | 71 | 0108:s__08 | 1408 | 97 | 45 | 4 | 35 | 10 | 0.1 | 355 | 2.4 | 0.2 | 2.2 | 3 | 50 | 76 | 39.8 | 4.3 | 400 | 0.2
063N :851873:00:------:-- | 21:0541:001409 | 21:0541 | 21:0086 | 21:0086:001196 | 21:0086:001196:0001:0001:00 |  | 55.1115 | -101.063 | NGR lake sediment grab sample | <177 micron (NGR) | 71 | 0109:s__09 | 1409 | 140 | 47 | 5 | 41 | 13 | 0.1 | 595 | 2.8 | 0.2 | 2.7 | 3 | 55 | 52 | 41 | 6.5 | 400 | 0.2
063N :851874:00:------:-- | 21:0541:001410 | 21:0541 | 21:0086 | 21:0086:001197 | 21:0086:001197:0001:0001:00 |  | 55.3163 | -100.0264 | NGR lake sediment grab sample | <177 micron (NGR) | 71 | 0110:s__10 | 1410 | 81 | 12 | 2 | 18 | 3 | 0.1 | 255 | 0.59 | 0.4 | 1.8 | 2 | 20 | 52 | 57 | 8.1 | 210 | 0.1
063N :851875:00:------:-- | 21:0541:001411 | 21:0541 | 21:0086 | 21:0086:001198 | 21:0086:001198:0001:0001:00 |  | 55.3774 | -100.1552 | NGR lake sediment grab sample | <177 micron (NGR) | 71 | 0111:s__11 | 1411 | 160 | 37 | 12 | 52 | 19 | 0.1 | 575 | 4.7 | 0.2 | 3.6 | 2 | 68 | 32 | 14.6 | 6.9 | 720 | 0.2
063N :851876:00:------:-- | 21:0541:001412 | 21:0541 | 21:0086 | 21:0086:001199 | 21:0086:001199:0001:0001:00 |  | 55.4083 | -100.1512 | NGR lake sediment grab sample | <177 micron (NGR) | 71 | 0112:s__12 | 1412 | 110 | 29 | 10 | 39 | 17 | 0.1 | 725 | 4 | 0.2 | 3.6 | 2 | 63 | 36 | 12.2 | 6.5 | 650 | 0.2
063N :851877:00:------:-- | 21:0541:001413 | 21:0541 | 21:0086 | 21:0086:001200 | 21:0086:001200:0001:0001:00 |  | 55.4972 | -100.0777 | NGR lake sediment grab sample | <177 micron (NGR) | 71 | 0113:s__13 | 1413 | 120 | 31 | 9 | 45 | 12 | 0.2 | 330 | 3.3 | 0.2 | 2.2 | 2 | 60 | 56 | 30.2 | 6.4 | 610 | 0.2
063N :851878:00:------:-- | 21:0541:001414 | 21:0541 | 21:0086 | 21:0086:001201 | 21:0086:001201:0001:0001:00 |  | 55.4867 | -100.1019 | NGR lake sediment grab sample | <177 micron (NGR) | 71 | 0114:s__14 | 1414 | 79 | 16 | 3 | 24 | 5 | 0.1 | 175 | 1 | 0.2 | 1.3 | 2 | 28 | 40 | 62.6 | 5.4 | 200 | 0.1
063N :851879:00:------:-- | 21:0541:001415 | 21:0541 | 21:0086 | 21:0086:001202 | 21:0086:001202:0001:0001:00 |  | 55.4707 | -100.1648 | NGR lake sediment grab sample | <177 micron (NGR) | 71 | 0115:s__15 | 1415 | 81 | 16 | 2 | 19 | 4 | 0.1 | 50 | 4.2 | 0.2 | 0.5 | 4 | 15 | 44 | 60.4 | 4.2 | 270 | 0.1
063N :851880:00:------:-- | 21:0541:001416 | 21:0541 | 21:0086 | 21:0086:001203 | 21:0086:001203:0001:0001:00 |  | 55.439 | -100.1991 | NGR lake sediment grab sample | <177 micron (NGR) | 71 | 0116:s__16 | 1416 | 140 | 29 | 9 | 48 | 14 | 0.1 | 350 | 3.5 | 0.2 | 2.2 | 2 | 60 | 52 | 20.8 | 6.5 | 640 | 0.2
063N :851881:80:851883:20 | 21:0541:001417 | 21:0541 | 21:0086 | 21:0086:001204 | 21:0086:001204:0002:0001:02 |  | 55.4057 | -100.2227 | NGR lake sediment grab sample | <177 micron (NGR) | 72 | 0011:bff_1 | 1417 | 140 | 40 | 14 | 50 | 17 | 0.1 | 515 | 4.2 | 0.2 | 2.7 | 2 | 65 | 44 | 15 | 5.6 | 700 | 0.2
063N :851882:10:------:-- | 21:0541:001418 | 21:0541 | 21:0086 | 21:0086:001204 | 21:0086:001204:0001:0001:00 |  | 55.4057 | -100.2227 | NGR lake sediment grab sample | <177 micron (NGR) | 72 | 0013:bff_1 | 1418 | 120 | 39 | 12 | 47 | 17 | 0.1 | 500 | 4.1 | 0.2 | 3.1 | 2 | 63 | 44 | 15 | 6 | 680 | 0.2
063N :851883:20:851882:10 | 21:0541:001419 | 21:0541 | 21:0086 | 21:0086:001204 | 21:0086:001204:0002:0001:01 |  | 55.4057 | -100.2227 | NGR lake sediment grab sample | <177 micron (NGR) | 72 | 0012:bff_1 | 1419 | 140 | 39 | 12 | 49 | 17 | 0.1 | 500 | 4.1 | 0.1 | 3.6 | 1 | 70 | 44 | 14.8 | 6.3 | 720 | 0.2
063N :851884:00:------:-- | 21:0541:001420 | 21:0541 | 21:0086 | 21:0086:001205 | 21:0086:001205:0001:0001:00 |  | 55.3535 | -100.1998 | NGR lake sediment grab sample | <177 micron (NGR) | 72 | 0101:s__01 | 1420 | 120 | 31 | 11 | 42 | 16 | 0.1 | 535 | 3.9 | 0.1 | 4 | 2 | 60 | 36 | 11.8 | 6.1 | 680 | 0.2
063N :851885:00:------:-- | 21:0541:001421 | 21:0541 | 21:0086 | 21:0086:001206 | 21:0086:001206:0001:0001:00 |  | 55.3437 | -100.1426 | NGR lake sediment grab sample | <177 micron (NGR) | 72 | 0102:s__02 | 1421 | 120 | 16 | 4 | 22 | 4 | 0.1 | 255 | 0.9 | 0.2 | 1.8 | 2 | 75 | 48 | 62.2 | 3.2 | 200 | 0.1
063N :851886:00:------:-- | 21:0541:001422 | 21:0541 | 21:0086 | 21:0086:001207 | 21:0086:001207:0001:0001:00 |  | 55.3111 | -100.0607 | NGR lake sediment grab sample | <177 micron (NGR) | 72 | 0103:s__03 | 1422 | 130 | 25 | 6 | 36 | 9 | 0.1 | 370 | 2.2 | 0.2 | 3.6 | 1 | 50 | 40 | 43 | 5.1 | 580 | 0.2
063N :851887:00:------:-- | 21:0541:001423 | 21:0541 | 21:0086 | 21:0086:001208 | 21:0086:001208:0001:0001:00 |  | 55.291 | -100.0473 | NGR lake sediment grab sample | <177 micron (NGR) | 72 | 0104:s__04 | 1423 | 78 | 20 | 5 | 25 | 6 | 0.1 | 160 | 0.7 | 0.4 | 1.8 | 2 | 25 | 88 | 57 | 7.9 | 270 | 0.2
063N :851888:00:------:-- | 21:0541:001424 | 21:0541 | 21:0086 | 21:0086:001209 | 21:0086:001209:0001:0001:00 |  | 55.2154 | -100.0153 | NGR lake sediment grab sample | <177 micron (NGR) | 72 | 0105:s__05 | 1424 | 130 | 33 | 8 | 48 | 13 | 0.1 | 405 | 3.3 | 0.2 | 2.2 | 2 | 63 | 56 | 24.8 | 5.5 | 560 | 0.2
063N :851889:00:------:-- | 21:0541:001425 | 21:0541 | 21:0086 | 21:0086:001210 | 21:0086:001210:0001:0001:00 |  | 55.0774 | -100.9165 | NGR lake sediment grab sample | <177 micron (NGR) | 72 | 0106:s__06 | 1425 | 140 | 35 | 5 | 37 | 14 | 0.1 | 480 | 3 | 0.3 | 2.2 | 2 | 58 | 76 | 29.8 | 5.1 | 440 | 0.2
063N :851890:00:------:-- | 21:0541:001426 | 21:0541 | 21:0086 | 21:0086:001211 | 21:0086:001211:0001:0001:00 |  | 55.0534 | -100.9052 | NGR lake sediment grab sample | <177 micron (NGR) | 72 | 0107:s__07 | 1426 | 130 | 28 | 6 | 26 | 12 | 0.1 | 710 | 3.2 | 0.2 | 8 | 2 | 60 | 96 | 29.6 | 4.2 | 400 | 0.2
063N :851891:00:------:-- | 21:0541:001427 | 21:0541 | 21:0086 | 21:0086:001212 | 21:0086:001212:0001:0001:00 |  | 55.0152 | -100.8333 | NGR lake sediment grab sample | <177 micron (NGR) | 72 | 0108:s__08 | 1427 | 120 | 21 | 1 | 19 | 9 | 0.1 | 495 | 2.8 | 0.4 | 13.3 | 2 | 50 | 76 | 44.6 | 2.1 | 260 | 0.2
063N :851892:00:------:-- | 21:0541:001428 | 21:0541 | 21:0086 | 21:0086:001213 | 21:0086:001213:0001:0001:00 |  | 55.077 | -101.0243 | NGR lake sediment grab sample | <177 micron (NGR) | 72 | 0109:s__09 | 1428 | 72 | 20 | 1 | 20 | 7 | 0.1 | 175 | 0.68 | 0.4 | 1.8 | 1 | 18 | 120 | 52 | 1.5 | 220 | 0.1
063N :851893:9M:------:-- | 21:0541:001429 | 21:0541 |  |  |  | 55 |  |  | Control Reference | Unspecified | 72 | 0901:R__01 | 1429 | 55 | 15 | 4 | 17 | 5 | 0.1 | 210 | 1.7 | 0.4 | 2.2 | 4 | 35 | 96 | 38.4 | 6.5 | 310 | 0.1
063N :851894:00:------:-- | 21:0541:001430 | 21:0541 | 21:0086 | 21:0086:001214 | 21:0086:001214:0001:0001:00 |  | 55.0491 | -101.0071 | NGR lake sediment grab sample | <177 micron (NGR) | 72 | 0110:s__10 | 1430 | 150 | 40 | 3 | 33 | 12 | 0.1 | 445 | 3.4 | 0.4 | 2.7 | 2 | 53 | 88 | 28.8 | 6 | 320 | 0.1
063N :851895:00:------:-- | 21:0541:001431 | 21:0541 | 21:0086 | 21:0086:001215 | 21:0086:001215:0001:0001:00 |  | 55.0166 | -100.9741 | NGR lake sediment grab sample | <177 micron (NGR) | 72 | 0111:s__11 | 1431 | 120 | 21 | 3 | 20 | 7 | 0.1 | 130 | 1 | 0.5 | 10.7 | 2 | 25 | 66 | 58.6 | 3.8 | 210 | 0.2
063N :851896:00:------:-- | 21:0541:001432 | 21:0541 | 21:0086 | 21:0086:001216 | 21:0086:001216:0001:0001:00 |  | 55.0083 | -100.9362 | NGR lake sediment grab sample | <177 micron (NGR) | 72 | 0112:s__12 | 1432 | 120 | 20 | 4 | 26 | 9 | 0.1 | 375 | 2.3 | 0.4 | 5.3 | 2 | 40 | 76 | 15.8 | 4.6 | 340 | 0.1
063N :851897:00:------:-- | 21:0541:001433 | 21:0541 | 21:0086 | 21:0086:001217 | 21:0086:001217:0001:0001:00 |  | 55.0217 | -100.8836 | NGR lake sediment grab sample | <177 micron (NGR) | 72 | 0113:s__13 | 1433 | 120 | 51 | 2 | 18 | 11 | 0.1 | 220 | 1.4 | 0.6 | 2.2 | 2 | 25 | 96 | 64.6 | 1.6 | 170 | 0.1
063N :851898:00:------:-- | 21:0541:001434 | 21:0541 | 21:0086 | 21:0086:001218 | 21:0086:001218:0001:0001:00 |  | 55.0539 | -100.9382 | NGR lake sediment grab sample | <177 micron (NGR) | 72 | 0114:s__14 | 1434 | 120 | 32 | 3 | 23 | 7 | 0.2 | 285 | 1.4 | 0.8 | 1.3 | 2 | 30 | 88 | 49.4 | 10.5 | 360 | 0.1
063N :851899:00:------:-- | 21:0541:001435 | 21:0541 | 21:0086 | 21:0086:001219 | 21:0086:001219:0001:0001:00 |  | 55.0684 | -100.9685 | NGR lake sediment grab sample | <177 micron (NGR) | 72 | 0115:s__15 | 1435 | 83 | 21 | 3 | 29 | 8 | 0.1 | 290 | 1.7 | 0.4 | 1.3 | 2 | 35 | 88 | 44 | 3.1 | 320 | 0.1
063N :851900:00:------:-- | 21:0541:001436 | 21:0541 | 21:0086 | 21:0086:001220 | 21:0086:001220:0001:0001:00 |  | 55.1142 | -100.9946 | NGR lake sediment grab sample | <177 micron (NGR) | 72 | 0116:s__16 | 1436 | 90 | 20 | 2 | 14 | 9 | 0.2 | 125 | 0.8 | 0.6 | 2.2 | 2 | 25 | 80 | 67.2 | 1.2 | 100 | 0.1
063N :851901:80:851902:10 | 21:0541:001437 | 21:0541 | 21:0086 | 21:0086:001221 | 21:0086:001221:0001:0001:02 |  | 55.1033 | -100.982 | NGR lake sediment grab sample | <177 micron (NGR) | 73 | 0011:bff_1 | 1437 | 140 | 45 | 2 | 23 | 9 | 0.1 | 505 | 2.1 | 0.6 | 1.8 | 2 | 45 | 120 | 46.4 | 3.1 | 260 | 0.1
063N :851902:10:------:-- | 21:0541:001438 | 21:0541 | 21:0086 | 21:0086:001221 | 21:0086:001221:0001:0001:01 |  | 55.1033 | -100.982 | NGR lake sediment grab sample | <177 micron (NGR) | 73 | 0012:bff_1 | 1438 | 130 | 44 | 2 | 21 | 8 | 0.1 | 500 | 2 | 0.4 | 1.8 | 2 | 43 | 128 | 46.6 | 2.9 | 280 | 0.1
063N :851903:20:851902:10 | 21:0541:001439 | 21:0541 | 21:0086 | 21:0086:001221 | 21:0086:001221:0002:0001:00 |  | 55.1033 | -100.982 | NGR lake sediment grab sample | <177 micron (NGR) | 73 | 0013:bff_1 | 1439 | 130 | 42 | 3 | 22 | 9 | 0.1 | 510 | 2.2 | 0.5 | 1.3 | 2 | 45 | 128 | 47.8 | 2.3 | 210 | 0.1
063N :851904:00:------:-- | 21:0541:001440 | 21:0541 | 21:0086 | 21:0086:001222 | 21:0086:001222:0001:0001:00 |  | 55.0911 | -100.8776 | NGR lake sediment grab sample | <177 micron (NGR) | 73 | 0101:s__01 | 1440 | 120 | 39 | 4 | 33 | 9 | 0.1 | 420 | 2.5 | 0.4 | 5.3 | 3 | 53 | 136 | 42.2 | 12.3 | 480 | 0.1
063N :851905:00:------:-- | 21:0541:001441 | 21:0541 | 21:0086 | 21:0086:001223 | 21:0086:001223:0001:0001:00 |  | 55.0937 | -100.8499 | NGR lake sediment grab sample | <177 micron (NGR) | 73 | 0102:s__02 | 1441 | 130 | 39 | 5 | 39 | 11 | 0.1 | 370 | 2.7 | 0.3 | 6.2 | 3 | 60 | 88 | 39.4 | 16.8 | 560 | 0.1
063N :851906:00:------:-- | 21:0541:001442 | 21:0541 | 21:0086 | 21:0086:001224 | 21:0086:001224:0001:0001:00 |  | 55.0285 | -100.7901 | NGR lake sediment grab sample | <177 micron (NGR) | 73 | 0103:s__03 | 1442 | 170 | 36 | 4 | 30 | 12 | 0.1 | 575 | 2.8 | 0.4 | 12.5 | 3 | 55 | 136 | 42 | 4.7 | 420 | 0.2
063N :851907:00:------:-- | 21:0541:001443 | 21:0541 | 21:0086 | 21:0086:001225 | 21:0086:001225:0001:0001:00 |  | 54.9996 | -101.0264 | NGR lake sediment grab sample | <177 micron (NGR) | 73 | 0104:s__04 | 1443 | 84 | 25 | 2 | 22 | 7 | 0.1 | 335 | 1.8 | 0.3 | 7.1 | 2 | 40 | 66 | 41.8 | 4.8 | 360 | 0.2
063N :851908:00:------:-- | 21:0541:001444 | 21:0541 | 21:0086 | 21:0086:001226 | 21:0086:001226:0001:0001:00 |  | 55.012 | -101.0396 | NGR lake sediment grab sample | <177 micron (NGR) | 73 | 0105:s__05 | 1444 | 84 | 23 | 7 | 20 | 8 | 0.1 | 150 | 1.2 | 0.6 | 3.6 | 2 | 35 | 72 | 51.4 | 3.5 | 240 | 0.2
063N :851909:00:------:-- | 21:0541:001445 | 21:0541 | 21:0086 | 21:0086:001227 | 21:0086:001227:0001:0001:00 |  | 55.0149 | -101.0772 | NGR lake sediment grab sample | <177 micron (NGR) | 73 | 0106:s__06 | 1445 | 84 | 36 | 4 | 28 | 9 | 0.2 | 395 | 2.2 | 0.3 | 1.8 | 4 | 48 | 88 | 35.8 | 5.9 | 360 | 0.2
063N :851910:9P:------:-- | 21:0541:001446 | 21:0541 |  |  |  | 60 |  |  | Control Reference | Unspecified | 73 | 0901:R__01 | 1446 | 67 | 22 | 4 | 21 | 7 | 0.1 | 350 | 1.7 | 0.3 | 2.2 | 4 | 33 | 64 | 21 | 21.4 | 360 | 0.1
063N :851911:00:------:-- | 21:0541:001447 | 21:0541 | 21:0086 | 21:0086:001228 | 21:0086:001228:0001:0001:00 |  | 55.073 | -101.1751 | NGR lake sediment grab sample | <177 micron (NGR) | 73 | 0107:s__07 | 1447 | 110 | 43 | 5 | 40 | 12 | 0.2 | 405 | 2.8 | 0.3 | 3.1 | 2 | 60 | 112 | 35.2 | 8.5 | 560 | 0.1
063N :851912:00:------:-- | 21:0541:001448 | 21:0541 | 21:0086 | 21:0086:001229 | 21:0086:001229:0001:0001:00 |  | 55.0783 | -101.1989 | NGR lake sediment grab sample | <177 micron (NGR) | 73 | 0108:s__08 | 1448 | 120 | 46 | 7 | 49 | 15 | 0.1 | 415 | 3.1 | 0.2 | 2.7 | 2 | 60 | 72 | 33.4 | 9.8 | 520 | 0.2
063N :851913:00:------:-- | 21:0541:001449 | 21:0541 | 21:0086 | 21:0086:001230 | 21:0086:001230:0001:0001:00 |  | 55.0982 | -101.1995 | NGR lake sediment grab sample | <177 micron (NGR) | 73 | 0109:s__09 | 1449 | 110 | 50 | 7 | 47 | 13 | 0.1 | 360 | 2.8 | 0.3 | 6.2 | 2 | 58 | 96 | 41.6 | 7.5 | 530 | 0.2
063N :851914:00:------:-- | 21:0541:001450 | 21:0541 | 21:0086 | 21:0086:001231 | 21:0086:001231:0001:0001:00 |  | 55.1236 | -101.2269 | NGR lake sediment grab sample | <177 micron (NGR) | 73 | 0110:s__10 | 1450 | 100 | 38 | 7 | 37 | 10 | 0.1 | 340 | 2.6 | 0.3 | 6.7 | 2 | 53 | 112 | 34.2 | 3.5 | 400 | 0.2
063N :851915:00:------:-- | 21:0541:001451 | 21:0541 | 21:0086 | 21:0086:001232 | 21:0086:001232:0001:0001:00 |  | 55.1495 | -101.2345 | NGR lake sediment grab sample | <177 micron (NGR) | 73 | 0111:s__11 | 1451 | 120 | 34 | 11 | 40 | 12 | 0.1 | 460 | 3.1 | 0.2 | 3.6 | 2 | 55 | 64 | 30.4 | 3.9 | 640 | 0.2
063N :851916:00:------:-- | 21:0541:001452 | 21:0541 | 21:0086 | 21:0086:001233 | 21:0086:001233:0001:0001:00 |  | 55.1853 | -101.1862 | NGR lake sediment grab sample | <177 micron (NGR) | 73 | 0112:s__12 | 1452 | 98 | 46 | 8 | 41 | 12 | 0.1 | 370 | 2.9 | 0.2 | 3.1 | 3 | 55 | 76 | 35 | 4.2 | 620 | 0.2
063N :851917:00:------:-- | 21:0541:001453 | 21:0541 | 21:0086 | 21:0086:001234 | 21:0086:001234:0001:0001:00 |  | 55.1732 | -101.1485 | NGR lake sediment grab sample | <177 micron (NGR) | 73 | 0113:s__13 | 1453 | 120 | 57 | 4 | 36 | 9 | 0.1 | 480 | 2.2 | 0.5 | 1.3 | 2 | 45 | 80 | 51.6 | 7.2 | 360 | 0.2
063N :851918:00:------:-- | 21:0541:001454 | 21:0541 | 21:0086 | 21:0086:001235 | 21:0086:001235:0001:0001:00 |  | 55.1598 | -101.1692 | NGR lake sediment grab sample | <177 micron (NGR) | 73 | 0114:s__14 | 1454 | 630 | 120 | 23 | 45 | 14 | 0.1 | 780 | 2.6 | 1.5 | 8 | 2 | 70 | 112 | 21.6 | 4.7 | 600 | 0.6
063N :851919:00:------:-- | 21:0541:001455 | 21:0541 | 21:0086 | 21:0086:001236 | 21:0086:001236:0001:0001:00 |  | 55.1402 | -101.1433 | NGR lake sediment grab sample | <177 micron (NGR) | 73 | 0115:s__15 | 1455 | 98 | 41 | 8 | 37 | 11 | 0.1 | 525 | 2.9 | 0.3 | 2.7 | 2 | 65 | 65 | 40 | 6.4 | 520 | 0.2
063N :851920:00:------:-- | 21:0541:001456 | 21:0541 | 21:0086 | 21:0086:001237 | 21:0086:001237:0001:0001:00 |  | 55.1303 | -101.1047 | NGR lake sediment grab sample | <177 micron (NGR) | 73 | 0116:s__16 | 1456 | 20000 | 11600 | 200 | 17 | 65 | 11 | 225 | 23 | 72 | 48.9 | 10 | 20 | 280 | 5 | 8 | 380 | 3.4
063N :851921:80:851922:10 | 21:0541:001457 | 21:0541 | 21:0086 | 21:0086:001238 | 21:0086:001238:0001:0001:02 |  | 55.2016 | -100.6923 | NGR lake sediment grab sample | <177 micron (NGR) | 74 | 0011:bff_1 | 1457 | 290 | 71 | 11 | 50 | 19 | 0.2 | 495 | 4.5 | 0.4 | 3.6 | 2 | 65 | 57 | 21.2 | 5.5 | 840 | 0.2
063N :851922:10:------:-- | 21:0541:001458 | 21:0541 | 21:0086 | 21:0086:001238 | 21:0086:001238:0001:0001:01 |  | 55.2016 | -100.6923 | NGR lake sediment grab sample | <177 micron (NGR) | 74 | 0012:bff_1 | 1458 | 250 | 60 | 11 | 52 | 19 | 0.1 | 495 | 4.6 | 0.4 | 3.6 | 2 | 65 | 59 | 20 | 4.7 | 760 | 0.2
063N :851923:20:851922:10 | 21:0541:001459 | 21:0541 | 21:0086 | 21:0086:001238 | 21:0086:001238:0002:0001:00 |  | 55.2016 | -100.6923 | NGR lake sediment grab sample | <177 micron (NGR) | 74 | 0013:bff_1 | 1459 | 190 | 43 | 10 | 52 | 19 | 0.1 | 495 | 4.6 | 0.2 | 2.7 | 2 | 68 | 46 | 19.6 | 4.1 | 880 | 0.2
063N :851924:9R:------:-- | 21:0541:001460 | 21:0541 |  |  |  | 56 |  |  | Control Reference | Unspecified | 74 | 0901:R__01 | 1460 | 170 | 84 | 24 | 53 | 19 | 0.1 | 485 | 5.2 | 0.4 | 26.7 | 6 | 65 | 124 | 7.6 | 29.6 | 580 | 0.8
063N :851925:00:------:-- | 21:0541:001461 | 21:0541 | 21:0086 | 21:0086:001239 | 21:0086:001239:0001:0001:00 |  | 55.1963 | -100.6464 | NGR lake sediment grab sample | <177 micron (NGR) | 74 | 0101:s__01 | 1461 | 180 | 50 | 11 | 46 | 15 | 0.1 | 420 | 3.7 | 0.4 | 3.1 | 2 | 68 | 65 | 30.6 | 4.7 | 720 | 0.2
063N :851926:00:------:-- | 21:0541:001462 | 21:0541 | 21:0086 | 21:0086:001240 | 21:0086:001240:0001:0001:00 |  | 55.1929 | -100.5763 | NGR lake sediment grab sample | <177 micron (NGR) | 74 | 0102:s__02 | 1462 | 120 | 29 | 4 | 24 | 5 | 0.1 | 230 | 1 | 0.5 | 1.8 | 2 | 30 | 75 | 65.6 | 2.4 | 180 | 0.2
063N :851927:00:------:-- | 21:0541:001463 | 21:0541 | 21:0086 | 21:0086:001241 | 21:0086:001241:0001:0001:00 |  | 55.1942 | -100.551 | NGR lake sediment grab sample | <177 micron (NGR) | 74 | 0103:s__03 | 1463 | 110 | 36 | 6 | 29 | 6 | 0.1 | 400 | 1.4 | 0.4 | 1.8 | 2 | 45 | 52 | 60 | 3.6 | 300 | 0.2
063N :851928:00:------:-- | 21:0541:001464 | 21:0541 | 21:0086 | 21:0086:001242 | 21:0086:001242:0001:0001:00 |  | 55.2241 | -100.4645 | NGR lake sediment grab sample | <177 micron (NGR) | 74 | 0104:s__04 | 1464 | 120 | 31 | 5 | 30 | 8 | 0.1 | 365 | 2 | 0.2 | 1.8 | 2 | 55 | 33 | 54.6 | 2.3 | 440 | 0.2
063N :851929:00:------:-- | 21:0541:001465 | 21:0541 | 21:0086 | 21:0086:001243 | 21:0086:001243:0001:0001:00 |  | 55.2103 | -100.4538 | NGR lake sediment grab sample | <177 micron (NGR) | 74 | 0105:s__05 | 1465 | 110 | 32 | 7 | 38 | 11 | 0.1 | 290 | 2.4 | 0.2 | 1.3 | 2 | 45 | 59 | 34.2 | 3.2 | 440 | 0.2
063N :851930:00:------:-- | 21:0541:001466 | 21:0541 | 21:0086 | 21:0086:001244 | 21:0086:001244:0001:0001:00 |  | 55.1816 | -100.4915 | NGR lake sediment grab sample | <177 micron (NGR) | 74 | 0106:s__06 | 1466 | 170 | 37 | 13 | 56 | 23 | 0.1 | 670 | 5 | 0.1 | 2.7 | 2 | 75 | 49 | 12 | 4.9 | 860 | 0.2
063N :851931:00:------:-- | 21:0541:001467 | 21:0541 | 21:0086 | 21:0086:001245 | 21:0086:001245:0001:0001:00 |  | 55.1556 | -100.4292 | NGR lake sediment grab sample | <177 micron (NGR) | 74 | 0107:s__07 | 1467 | 90 | 29 | 6 | 36 | 9 | 0.1 | 275 | 2.1 | 0.2 | 1.3 | 2 | 45 | 65 | 37 | 3.4 | 520 | 0.2
063N :851932:00:------:-- | 21:0541:001468 | 21:0541 | 21:0086 | 21:0086:001246 | 21:0086:001246:0001:0001:00 |  | 55.1601 | -100.3719 | NGR lake sediment grab sample | <177 micron (NGR) | 74 | 0108:s__08 | 1468 | 68 | 47 | 1 | 32 | 7 | 0.1 | 180 | 0.9 | 0.3 | 0.5 | 2 | 20 | 72 | 48.6 | 2.1 | 340 | 0.1
063N :851933:00:------:-- | 21:0541:001469 | 21:0541 | 21:0086 | 21:0086:001247 | 21:0086:001247:0001:0001:00 |  | 55.1774 | -100.373 | NGR lake sediment grab sample | <177 micron (NGR) | 74 | 0109:s__09 | 1469 | 130 | 20 | 2 | 20 | 7 | 0.1 | 125 | 0.56 | 0.6 | 2.2 | 2 | 18 | 59 | 62.4 | 1.4 | 160 | 0.2
063N :851934:00:------:-- | 21:0541:001470 | 21:0541 | 21:0086 | 21:0086:001248 | 21:0086:001248:0001:0001:00 |  | 55.213 | -100.3428 | NGR lake sediment grab sample | <177 micron (NGR) | 74 | 0110:s__10 | 1470 | 130 | 26 | 1 | 29 | 8 | 0.1 | 90 | 0.7 | 0.5 | 0.5 | 3 | 25 | 72 | 72.8 | 2 | 130 | 0.1
063N :851935:00:------:-- | 21:0541:001471 | 21:0541 | 21:0086 | 21:0086:001249 | 21:0086:001249:0001:0001:00 |  | 55.2144 | -100.3308 | NGR lake sediment grab sample | <177 micron (NGR) | 74 | 0111:s__11 | 1471 | 140 | 46 | 4 | 36 | 11 | 0.1 | 345 | 1.7 | 0.6 | 0.5 | 4 | 50 | 91 | 50.8 | 3.8 | 380 | 0.1
063N :851936:00:------:-- | 21:0541:001472 | 21:0541 | 21:0086 | 21:0086:001250 | 21:0086:001250:0001:0001:00 |  | 55.1932 | -100.3131 | NGR lake sediment grab sample | <177 micron (NGR) | 74 | 0112:s__12 | 1472 | 130 | 23 | 3 | 28 | 8 | 0.1 | 105 | 0.57 | 0.5 | 0.5 | 3 | 25 | 68 | 61 | 2.3 | 180 | 0.1
063N :851937:00:------:-- | 21:0541:001473 | 21:0541 | 21:0086 | 21:0086:001251 | 21:0086:001251:0001:0001:00 |  | 55.1939 | -100.2303 | NGR lake sediment grab sample | <177 micron (NGR) | 74 | 0113:s__13 | 1473 | 84 | 18 | 2 | 24 | 6 | 0.1 | 95 | 0.44 | 0.5 | 0.5 | 3 | 18 | 65 | 62.6 | 1.4 | 260 | 0.1
063N :851938:00:------:-- | 21:0541:001474 | 21:0541 | 21:0086 | 21:0086:001252 | 21:0086:001252:0001:0001:00 |  | 55.1451 | -100.3091 | NGR lake sediment grab sample | <177 micron (NGR) | 74 | 0114:s__14 | 1474 | 130 | 23 | 2 | 17 | 6 | 0.2 | 170 | 1.2 | 0.6 | 2.2 | 3 | 28 | 59 | 70.6 | 1 | 180 | 0.1
063N :851939:00:------:-- | 21:0541:001475 | 21:0541 | 21:0086 | 21:0086:001253 | 21:0086:001253:0001:0001:00 |  | 55.1301 | -100.289 | NGR lake sediment grab sample | <177 micron (NGR) | 74 | 0115:s__15 | 1475 | 180 | 13 | 1 | 19 | 8 | 0.1 | 215 | 2.6 | 0.4 | 0.5 | 4 | 20 | 52 | 57 | 1.3 | 240 | 0.1
063N :851940:00:------:-- | 21:0541:001476 | 21:0541 | 21:0086 | 21:0086:001254 | 21:0086:001254:0001:0001:00 |  | 55.1018 | -100.2972 | NGR lake sediment grab sample | <177 micron (NGR) | 74 | 0116:s__16 | 1476 | 130 | 19 | 2 | 17 | 4 | 0.1 | 305 | 1.5 | 0.4 | 4 | 4 | 33 | 85 | 68.6 | 1.9 | 180 | 0.1
063N :851941:80:851943:20 | 21:0541:001477 | 21:0541 | 21:0086 | 21:0086:001255 | 21:0086:001255:0002:0001:02 |  | 55.0957 | -100.255 | NGR lake sediment grab sample | <177 micron (NGR) | 75 | 0011:bff_1 | 1477 | 150 | 15 | 3 | 12 | 4 | 0.1 | 180 | 0.4 | 0.6 | 1.8 | 5 | 15 | 65 | 76.4 | 0.5 | 230 | 0.1
063N :851942:10:------:-- | 21:0541:001478 | 21:0541 | 21:0086 | 21:0086:001255 | 21:0086:001255:0001:0001:00 |  | 55.0957 | -100.255 | NGR lake sediment grab sample | <177 micron (NGR) | 75 | 0013:bff_1 | 1478 | 160 | 19 | 4 | 11 | 4 | 0.1 | 190 | 0.42 | 0.8 | 1.3 | 2 | 15 | 72 | 76.2 | 0.8 | 280 | 0.1
063N :851943:20:851942:10 | 21:0541:001479 | 21:0541 | 21:0086 | 21:0086:001255 | 21:0086:001255:0002:0001:01 |  | 55.0957 | -100.255 | NGR lake sediment grab sample | <177 micron (NGR) | 75 | 0012:bff_1 | 1479 | 140 | 15 | 4 | 12 | 5 | 0.1 | 185 | 0.41 | 0.6 | 1.8 | 2 | 15 | 72 | 76 | 0.9 | 270 | 0.1
063N :851944:00:------:-- | 21:0541:001480 | 21:0541 | 21:0086 | 21:0086:001256 | 21:0086:001256:0001:0001:00 |  | 55.075 | -100.2251 | NGR lake sediment grab sample | <177 micron (NGR) | 75 | 0101:s__01 | 1480 | 160 | 19 | 1 | 12 | 6 | 0.2 | 195 | 0.4 | 1.6 | 0.5 | 3 | 13 | 52 | 73 | 0.6 | 280 | 0.1
063N :851945:00:------:-- | 21:0541:001481 | 21:0541 | 21:0086 | 21:0086:001257 | 21:0086:001257:0001:0001:00 |  | 55.0629 | -100.1778 | NGR lake sediment grab sample | <177 micron (NGR) | 75 | 0102:s__02 | 1481 | 100 | 14 | 1 | 14 | 3 | 0.2 | 130 | 0.19 | 0.5 | 0.5 | 2 | 10 | 59 | 85.2 | 0.9 | 230 | 0.1
063N :851946:00:------:-- | 21:0541:001482 | 21:0541 | 21:0086 | 21:0086:001258 | 21:0086:001258:0001:0001:00 |  | 55.0652 | -100.1183 | NGR lake sediment grab sample | <177 micron (NGR) | 75 | 0103:s__03 | 1482 | 190 | 15 | 1 | 20 | 4 | 0.1 | 135 | 0.32 | 0.6 | 1.3 | 2 | 13 | 63 | 69.2 | 0.9 | 140 | 0.1
063N :851947:00:------:-- | 21:0541:001483 | 21:0541 | 21:0086 | 21:0086:001259 | 21:0086:001259:0001:0001:00 |  | 55.0489 | -100.1335 | NGR lake sediment grab sample | <177 micron (NGR) | 75 | 0104:s__04 | 1483 | 130 | 21 | 2 | 26 | 6 | 0.1 | 170 | 0.6 | 1.2 | 1.8 | 2 | 23 | 84 | 65.4 | 2.2 | 180 | 0.1
063N :851948:00:------:-- | 21:0541:001484 | 21:0541 | 21:0086 | 21:0086:001260 | 21:0086:001260:0001:0001:00 |  | 55.0403 | -100.0926 | NGR lake sediment grab sample | <177 micron (NGR) | 75 | 0105:s__05 | 1484 | 120 | 29 | 7 | 41 | 13 | 0.1 | 315 | 2.5 | 0.4 | 6.7 | 2 | 50 | 49 | 34.6 | 3.5 | 620 | 0.2
063N :851949:00:------:-- | 21:0541:001485 | 21:0541 | 21:0086 | 21:0086:001261 | 21:0086:001261:0001:0001:00 |  | 55.115 | -101.1447 | NGR lake sediment grab sample | <177 micron (NGR) | 75 | 0106:s__06 | 1485 | 320 | 86 | 12 | 42 | 16 | 0.1 | 535 | 3.5 | 0.7 | 4 | 2 | 65 | 168 | 23.6 | 4.6 | 640 | 0.3
063N :851950:9P:------:-- | 21:0541:001486 | 21:0541 |  |  |  | 60 |  |  | Control Reference | Unspecified | 75 | 0901:R__01 | 1486 | 70 | 25 | 4 | 20 | 6 | 0.1 | 350 | 1.7 | 0.4 | 2.2 | 5 | 25 | 60 | 21.8 | 22.3 | 440 | 0.1
063O :851001:80:851003:20 | 21:0541:001487 | 21:0541 | 21:0086 | 21:0086:001262 | 21:0086:001262:0002:0001:02 |  | 55.0078 | -99.806 | NGR lake sediment grab sample | <177 micron (NGR) | 76 | 0011:bff_1 | 1487 | 150 | 30 | 5 | 38 | 15 | 0.1 | 425 | 2.8 | 0.2 | 6 | 2 | 50 | 56 | 34.4 | 3.8 | 480 | 0.1
063O :851002:10:------:-- | 21:0541:001488 | 21:0541 | 21:0086 | 21:0086:001262 | 21:0086:001262:0001:0001:00 |  | 55.0078 | -99.806 | NGR lake sediment grab sample | <177 micron (NGR) | 76 | 0013:bff_1 | 1488 | 150 | 28 | 4 | 39 | 16 | 0.1 | 425 | 2.8 | 0.2 | 7.5 | 2 | 50 | 48 | 34.2 | 5 | 440 | 0.1
063O :851003:20:851002:10 | 21:0541:001489 | 21:0541 | 21:0086 | 21:0086:001262 | 21:0086:001262:0002:0001:01 |  | 55.0078 | -99.806 | NGR lake sediment grab sample | <177 micron (NGR) | 76 | 0012:bff_1 | 1489 | 160 | 30 | 3 | 42 | 15 | 0.1 | 435 | 2.9 | 0.2 | 7 | 2 | 55 | 40 | 34.8 | 4.1 | 480 | 0.1
063O :851004:00:------:-- | 21:0541:001490 | 21:0541 | 21:0086 | 21:0086:001263 | 21:0086:001263:0001:0001:00 |  | 55.0151 | -99.7555 | NGR lake sediment grab sample | <177 micron (NGR) | 76 | 0101:s__01 | 1490 | 150 | 18 | 1 | 12 | 10 | 0.1 | 175 | 0.39 | 0.4 | 1.5 | 2 | 18 | 36 | 70.4 | 0.6 | 80 | 0.1
063O :851005:00:------:-- | 21:0541:001491 | 21:0541 | 21:0086 | 21:0086:001264 | 21:0086:001264:0001:0001:00 |  | 55.0064 | -99.7148 | NGR lake sediment grab sample | <177 micron (NGR) | 76 | 0102:s__02 | 1491 | 140 | 20 | 1 | 18 | 9 | 0.1 | 150 | 0.41 | 0.6 | 3.5 | 2 | 20 | 48 | 60.6 | 1.2 | 50 | 0.1
063O :851006:00:------:-- | 21:0541:001492 | 21:0541 | 21:0086 | 21:0086:001265 | 21:0086:001265:0001:0001:00 |  | 55.0111 | -99.651 | NGR lake sediment grab sample | <177 micron (NGR) | 76 | 0103:s__03 | 1492 | 100 | 24 | 2 | 32 | 9 | 0.1 | 155 | 0.76 | 0.1 | 6 | 2 | 25 | 32 | 57 | 5.3 | 230 | 0.1
063O :851007:00:------:-- | 21:0541:001493 | 21:0541 | 21:0086 | 21:0086:001266 | 21:0086:001266:0001:0001:00 |  | 55.0165 | -99.615 | NGR lake sediment grab sample | <177 micron (NGR) | 76 | 0104:s__04 | 1493 | 160 | 26 | 8 | 39 | 15 | 0.1 | 375 | 3.3 | 0.1 | 2 | 2 | 50 | 40 | 32.2 | 7.8 | 600 | 0.1
063O :851008:00:------:-- | 21:0541:001494 | 21:0541 | 21:0086 | 21:0086:001267 | 21:0086:001267:0001:0001:00 |  | 55.0425 | -99.4938 | NGR lake sediment grab sample | <177 micron (NGR) | 76 | 0105:s__05 | 1494 | 70 | 24 | 2 | 19 | 7 | 0.1 | 280 | 1.2 | 0.1 | 1 | 3 | 25 | 16 | 68 | 5.8 | 200 | 0.1
063O :851009:00:------:-- | 21:0541:001495 | 21:0541 | 21:0086 | 21:0086:001268 | 21:0086:001268:0001:0001:00 |  | 55.0098 | -99.4016 | NGR lake sediment grab sample | <177 micron (NGR) | 76 | 0106:s__06 | 1495 | 90 | 17 | 7 | 23 | 9 | 0.1 | 195 | 1.1 | 0.1 | 7.5 | 2 | 25 | 40 | 61.4 | 2.4 | 280 | 0.1
063O :851010:00:------:-- | 21:0541:001496 | 21:0541 | 21:0086 | 21:0086:001269 | 21:0086:001269:0001:0001:00 |  | 55.027 | -99.3724 | NGR lake sediment grab sample | <177 micron (NGR) | 76 | 0107:s__07 | 1496 | 83 | 6 | 1 | 7 | 3 | 0.1 | 120 | 0.15 | 0.1 | 4 | 2 | 5 | 32 | 88 | 0.7 | 50 | 0.1
063O :851011:00:------:-- | 21:0541:001497 | 21:0541 | 21:0086 | 21:0086:001270 | 21:0086:001270:0001:0001:00 |  | 55.0761 | -99.3063 | NGR lake sediment grab sample | <177 micron (NGR) | 76 | 0108:s__08 | 1497 | 82 | 19 | 10 | 39 | 14 | 0.1 | 370 | 2.8 | 0.1 | 6.5 | 2 | 55 | 26 | 33.2 | 3 | 560 | 0.1
063O :851012:00:------:-- | 21:0541:001498 | 21:0541 | 21:0086 | 21:0086:001271 | 21:0086:001271:0001:0001:00 |  | 55.1843 | -99.0554 | NGR lake sediment grab sample | <177 micron (NGR) | 76 | 0109:s__09 | 1498 | 120 | 20 | 9 | 34 | 14 | 0.1 | 375 | 2.7 | 0.1 | 3 | 2 | 48 | 36 | 37.2 | 2.9 | 600 | 0.1
063O :851013:00:------:-- | 21:0541:001499 | 21:0541 | 21:0086 | 21:0086:001272 | 21:0086:001272:0001:0001:00 |  | 55.2602 | -99.0603 | NGR lake sediment grab sample | <177 micron (NGR) | 76 | 0110:s__10 | 1499 | 150 | 6 | 1 | 10 | 5 | 0.1 | 330 | 0.48 | 0.4 | 2.5 | 1 | 18 | 44 | 68.6 | 0.7 | 180 | 0.1
063O :851014:9P:------:-- | 21:0541:001500 | 21:0541 |  |  |  | 60 |  |  | Control Reference | Unspecified | 76 | 0901:R__01 | 1500 | 65 | 21 | 3 | 19 | 6 | 0.1 | 360 | 1.7 | 0.1 | 2 | 4 | 25 | 36 | 22.6 | 22.7 | 280 | 0.1
063O :851015:00:------:-- | 21:0541:001501 | 21:0541 | 21:0086 | 21:0086:001273 | 21:0086:001273:0001:0001:00 |  | 55.28 | -99.1563 | NGR lake sediment grab sample | <177 micron (NGR) | 76 | 0111:s__11 | 1501 | 130 | 19 | 6 | 33 | 13 | 0.1 | 355 | 2.6 | 0.1 | 3 | 2 | 45 | 32 | 38.6 | 2 | 600 | 0.1
063O :851016:00:------:-- | 21:0541:001502 | 21:0541 | 21:0086 | 21:0086:001274 | 21:0086:001274:0001:0001:00 |  | 55.3907 | -99.0113 | NGR lake sediment grab sample | <177 micron (NGR) | 76 | 0112:s__12 | 1502 | 100 | 5 | 2 | 4 | 1 | 0.1 | 175 | 0.18 | 0.4 | 1 | 2 | 5 | 28 | 85.6 | 0.5 | 110 | 0.1
063O :851017:00:------:-- | 21:0541:001503 | 21:0541 | 21:0086 | 21:0086:001275 | 21:0086:001275:0001:0001:00 |  | 55.4341 | -99.2288 | NGR lake sediment grab sample | <177 micron (NGR) | 76 | 0113:s__13 | 1503 | 100 | 7 | 2 | 7 | 2 | 0.1 | 230 | 0.37 | 0.4 | 1 | 2 | 5 | 36 | 87.2 | 0.5 | 60 | 0.1
063O :851018:00:------:-- | 21:0541:001504 | 21:0541 | 21:0086 | 21:0086:001276 | 21:0086:001276:0001:0001:00 |  | 55.353 | -99.2214 | NGR lake sediment grab sample | <177 micron (NGR) | 76 | 0114:s__14 | 1504 | 75 | 6 | 1 | 7 | 3 | 0.1 | 120 | 0.26 | 0.1 | 0.5 | 1 | 5 | 32 | 90.8 | 0.5 | 90 | 0.1
063O :851019:00:------:-- | 21:0541:001505 | 21:0541 | 21:0086 | 21:0086:001277 | 21:0086:001277:0001:0001:00 |  | 55.3126 | -99.3389 | NGR lake sediment grab sample | <177 micron (NGR) | 76 | 0115:s__15 | 1505 | 80 | 14 | 4 | 22 | 8 | 0.1 | 255 | 1.2 | 0.1 | 1 | 2 | 33 | 24 | 63.4 | 1.6 | 240 | 0.1
063O :851020:00:------:-- | 21:0541:001506 | 21:0541 | 21:0086 | 21:0086:001278 | 21:0086:001278:0001:0001:00 |  | 55.2841 | -99.3516 | NGR lake sediment grab sample | <177 micron (NGR) | 76 | 0116:s__16 | 1506 | 80 | 12 | 1 | 20 | 5 | 0.1 | 140 | 0.37 | 0.2 | 1 | 2 | 13 | 44 | 72.4 | 1.1 | 190 | 0.1
063O :851021:80:851022:10 | 21:0541:001507 | 21:0541 | 21:0086 | 21:0086:001279 | 21:0086:001279:0001:0001:02 |  | 55.2875 | -99.2891 | NGR lake sediment grab sample | <177 micron (NGR) | 77 | 0011:bff_1 | 1507 | 140 | 16 | 1 | 15 | 8 | 0.1 | 830 | 3.4 | 0.2 | 0.5 | 8 | 23 | 36 | 71.4 | 14.7 | 160 | 0.1
063O :851022:10:------:-- | 21:0541:001508 | 21:0541 | 21:0086 | 21:0086:001279 | 21:0086:001279:0001:0001:01 |  | 55.2875 | -99.2891 | NGR lake sediment grab sample | <177 micron (NGR) | 77 | 0012:bff_1 | 1508 | 120 | 16 | 1 | 16 | 8 | 0.1 | 710 | 2.7 | 0.2 | 0.5 | 4 | 28 | 32 | 69 | 7.9 | 240 | 0.1
063O :851023:20:851022:10 | 21:0541:001509 | 21:0541 | 21:0086 | 21:0086:001279 | 21:0086:001279:0002:0001:00 |  | 55.2875 | -99.2891 | NGR lake sediment grab sample | <177 micron (NGR) | 77 | 0013:bff_1 | 1509 | 120 | 12 | 2 | 19 | 8 | 0.1 | 325 | 1.2 | 0.2 | 1 | 2 | 30 | 24 | 62.4 | 2.3 | 290 | 0.1
063O :851024:00:------:-- | 21:0541:001510 | 21:0541 | 21:0086 | 21:0086:001280 | 21:0086:001280:0001:0001:00 |  | 55.2672 | -99.2585 | NGR lake sediment grab sample | <177 micron (NGR) | 77 | 0101:s__01 | 1510 | 150 | 5 | 3 | 24 | 8 | 0.1 | 255 | 1.2 | 0.2 | 1 | 1 | 35 | 32 | 54.8 | 1.4 | 260 | 0.1
063O :851025:00:------:-- | 21:0541:001511 | 21:0541 | 21:0086 | 21:0086:001281 | 21:0086:001281:0001:0001:00 |  | 55.2434 | -99.247 | NGR lake sediment grab sample | <177 micron (NGR) | 77 | 0102:s__02 | 1511 | 130 | 5 | 1 | 5 | 3 | 0.1 | 195 | 0.23 | 0.4 | 1.5 | 2 | 5 | 36 | 89.4 | 2.2 | 80 | 0.1
063O :851026:00:------:-- | 21:0541:001512 | 21:0541 | 21:0086 | 21:0086:001282 | 21:0086:001282:0001:0001:00 |  | 55.2388 | -99.2125 | NGR lake sediment grab sample | <177 micron (NGR) | 77 | 0103:s__03 | 1512 | 140 | 15 | 2 | 18 | 6 | 0.1 | 305 | 0.6 | 0.2 | 2.5 | 2 | 30 | 40 | 68.6 | 2.3 | 230 | 0.1
063O :851027:00:------:-- | 21:0541:001513 | 21:0541 | 21:0086 | 21:0086:001283 | 21:0086:001283:0001:0001:00 |  | 55.1451 | -99.3367 | NGR lake sediment grab sample | <177 micron (NGR) | 77 | 0104:s__04 | 1513 | 120 | 9 | 2 | 13 | 4 | 0.1 | 295 | 0.4 | 0.2 | 2 | 1 | 13 | 63 | 78.8 | 0.6 | 120 | 0.1
063O :851028:00:------:-- | 21:0541:001514 | 21:0541 | 21:0086 | 21:0086:001284 | 21:0086:001284:0001:0001:00 |  | 55.128 | -99.316 | NGR lake sediment grab sample | <177 micron (NGR) | 77 | 0105:s__05 | 1514 | 83 | 23 | 10 | 33 | 9 | 0.1 | 495 | 2.5 | 0.1 | 3 | 1 | 50 | 56 | 45.4 | 2.1 | 540 | 0.1
063O :851029:9M:------:-- | 21:0541:001515 | 21:0541 |  |  |  | 55 |  |  | Control Reference | Unspecified | 77 | 0901:R__01 | 1515 | 57 | 17 | 4 | 18 | 6 | 0.1 | 230 | 1.6 | 0.3 | 2 | 4 | 30 | 98 | 40.2 | 6.2 | 360 | 0.1
063O :851030:00:------:-- | 21:0541:001516 | 21:0541 | 21:0086 | 21:0086:001285 | 21:0086:001285:0001:0001:00 |  | 55.1219 | -99.3539 | NGR lake sediment grab sample | <177 micron (NGR) | 77 | 0106:s__06 | 1516 | 94 | 5 | 1 | 3 | 2 | 0.1 | 295 | 2.7 | 0.4 | 1.5 | 2 | 5 | 35 | 90.8 | 0.25 | 80 | 0.1
063O :851031:00:------:-- | 21:0541:001517 | 21:0541 | 21:0086 | 21:0086:001286 | 21:0086:001286:0001:0001:00 |  | 55.0966 | -99.37 | NGR lake sediment grab sample | <177 micron (NGR) | 77 | 0107:s__07 | 1517 | 71 | 15 | 6 | 22 | 4 | 0.1 | 450 | 1.1 | 0.2 | 2 | 1 | 33 | 56 | 64.8 | 1.4 | 360 | 0.1
063O :851032:00:------:-- | 21:0541:001518 | 21:0541 | 21:0086 | 21:0086:001287 | 21:0086:001287:0001:0001:00 |  | 55.0817 | -99.4034 | NGR lake sediment grab sample | <177 micron (NGR) | 77 | 0108:s__08 | 1518 | 87 | 9 | 1 | 8 | 6 | 0.1 | 145 | 0.3 | 0.3 | 2 | 2 | 10 | 42 | 77.8 | 2 | 180 | 0.1
063O :851033:00:------:-- | 21:0541:001519 | 21:0541 | 21:0086 | 21:0086:001288 | 21:0086:001288:0001:0001:00 |  | 55.0873 | -99.4617 | NGR lake sediment grab sample | <177 micron (NGR) | 77 | 0109:s__09 | 1519 | 140 | 19 | 7 | 34 | 8 | 0.1 | 310 | 1.7 | 0.2 | 2 | 2 | 40 | 56 | 47.6 | 3.9 | 410 | 0.1
063O :851034:00:------:-- | 21:0541:001520 | 21:0541 | 21:0086 | 21:0086:001289 | 21:0086:001289:0001:0001:00 |  | 55.1211 | -99.408 | NGR lake sediment grab sample | <177 micron (NGR) | 77 | 0110:s__10 | 1520 | 76 | 15 | 4 | 18 | 5 | 0.1 | 155 | 1 | 0.2 | 1 | 2 | 25 | 42 | 59.8 | 17.5 | 280 | 0.1
063O :851035:00:------:-- | 21:0541:001521 | 21:0541 | 21:0086 | 21:0086:001290 | 21:0086:001290:0001:0001:00 |  | 55.1473 | -99.4558 | NGR lake sediment grab sample | <177 micron (NGR) | 77 | 0111:s__11 | 1521 | 70 | 20 | 5 | 26 | 8 | 0.1 | 325 | 1.4 | 0.1 | 2 | 2 | 40 | 56 | 60 | 6 | 380 | 0.1
063O :851036:00:------:-- | 21:0541:001522 | 21:0541 | 21:0086 | 21:0086:001291 | 21:0086:001291:0001:0001:00 |  | 55.1848 | -99.4803 | NGR lake sediment grab sample | <177 micron (NGR) | 77 | 0112:s__12 | 1522 | 160 | 19 | 7 | 31 | 6 | 0.1 | 260 | 1.6 | 0.4 | 3 | 2 | 40 | 49 | 55 | 3.5 | 400 | 0.1
063O :851037:00:------:-- | 21:0541:001523 | 21:0541 | 21:0086 | 21:0086:001292 | 21:0086:001292:0001:0001:00 |  | 55.2028 | -99.4755 | NGR lake sediment grab sample | <177 micron (NGR) | 77 | 0113:s__13 | 1523 | 150 | 5 | 1 | 4 | 3 | 0.1 | 255 | 0.3 | 0.4 | 2 | 2 | 10 | 56 | 87.4 | 0.25 | 100 | 0.1
063O :851038:00:------:-- | 21:0541:001524 | 21:0541 | 21:0086 | 21:0086:001293 | 21:0086:001293:0001:0001:00 |  | 55.6434 | -99.9621 | NGR lake sediment grab sample | <177 micron (NGR) | 77 | 0114:s__14 | 1524 | 100 | 23 | 5 | 35 | 11 | 0.1 | 290 | 2.2 | 0.2 | 1.5 | 2 | 45 | 63 | 41.4 | 4.3 | 490 | 0.1
063O :851039:00:------:-- | 21:0541:001525 | 21:0541 | 21:0086 | 21:0086:001294 | 21:0086:001294:0001:0001:00 |  | 55.6613 | -99.9002 | NGR lake sediment grab sample | <177 micron (NGR) | 77 | 0115:s__15 | 1525 | 100 | 27 | 5 | 32 | 4 | 0.1 | 205 | 1.7 | 0.2 | 1 | 3 | 40 | 56 | 44.4 | 11.9 | 410 | 0.1
063O :851040:00:------:-- | 21:0541:001526 | 21:0541 | 21:0086 | 21:0086:001295 | 21:0086:001295:0001:0001:00 |  | 55.6943 | -99.8516 | NGR lake sediment grab sample | <177 micron (NGR) | 77 | 0116:s__16 | 1526 | 150 | 29 | 12 | 48 | 15 | 0.1 | 455 | 4.3 | 0.1 | 2 | 1 | 70 | 42 | 13.6 | 4.7 | 840 | 0.2
063O :851041:80:851043:20 | 21:0541:001527 | 21:0541 | 21:0086 | 21:0086:001296 | 21:0086:001296:0002:0001:02 |  | 55.6974 | -99.7891 | NGR lake sediment grab sample | <177 micron (NGR) | 78 | 0011:bff_1 | 1527 | 130 | 27 | 12 | 43 | 19 | 0.1 | 430 | 3.8 | 0.1 | 2.5 | 2 | 65 | 49 | 16.8 | 3.5 | 760 | 0.1
063O :851042:10:------:-- | 21:0541:001528 | 21:0541 | 21:0086 | 21:0086:001296 | 21:0086:001296:0001:0001:00 |  | 55.6974 | -99.7891 | NGR lake sediment grab sample | <177 micron (NGR) | 78 | 0013:bff_1 | 1528 | 140 | 27 | 13 | 44 | 17 | 0.1 | 445 | 3.8 | 0.1 | 2 | 2 | 65 | 56 | 16.4 | 3.1 | 780 | 0.2
063O :851043:20:851042:10 | 21:0541:001529 | 21:0541 | 21:0086 | 21:0086:001296 | 21:0086:001296:0002:0001:01 |  | 55.6974 | -99.7891 | NGR lake sediment grab sample | <177 micron (NGR) | 78 | 0012:bff_1 | 1529 | 150 | 27 | 13 | 43 | 16 | 0.1 | 435 | 3.8 | 0.1 | 2.5 | 1 | 63 | 56 | 17 | 3.4 | 800 | 0.2
063O :851044:00:------:-- | 21:0541:001530 | 21:0541 | 21:0086 | 21:0086:001297 | 21:0086:001297:0001:0001:00 |  | 55.7146 | -99.7865 | NGR lake sediment grab sample | <177 micron (NGR) | 78 | 0101:s__01 | 1530 | 100 | 18 | 4 | 28 | 6 | 0.1 | 220 | 1.4 | 0.2 | 1.5 | 2 | 30 | 56 | 50 | 2.9 | 250 | 0.1
063O :851045:00:------:-- | 21:0541:001531 | 21:0541 | 21:0086 | 21:0086:001298 | 21:0086:001298:0001:0001:00 |  | 55.7003 | -99.6031 | NGR lake sediment grab sample | <177 micron (NGR) | 78 | 0102:s__02 | 1531 | 56 | 21 | 4 | 21 | 7 | 0.1 | 265 | 1.3 | 0.1 | 1 | 1 | 35 | 28 | 61.8 | 6.4 | 320 | 0.1
063O :851046:00:------:-- | 21:0541:001532 | 21:0541 | 21:0086 | 21:0086:001299 | 21:0086:001299:0001:0001:00 |  | 55.7144 | -99.577 | NGR lake sediment grab sample | <177 micron (NGR) | 78 | 0103:s__03 | 1532 | 71 | 24 | 6 | 29 | 8 | 0.1 | 355 | 2.1 | 0.1 | 1.5 | 2 | 50 | 28 | 52.2 | 5.2 | 360 | 0.1
063O :851047:9R:------:-- | 21:0541:001533 | 21:0541 |  |  |  | 56 |  |  | Control Reference | Unspecified | 78 | 0901:R__01 | 1533 | 170 | 81 | 22 | 49 | 16 | 0.1 | 470 | 5 | 0.2 | 24 | 6 | 70 | 14 | 7.6 | 30.3 | 680 | 0.4
063O :851048:00:------:-- | 21:0541:001534 | 21:0541 | 21:0086 | 21:0086:001300 | 21:0086:001300:0001:0001:00 |  | 55.7393 | -99.6048 | NGR lake sediment grab sample | <177 micron (NGR) | 78 | 0104:s__04 | 1534 | 120 | 25 | 1 | 19 | 6 | 0.1 | 165 | 0.79 | 0.5 | 1.5 | 2 | 25 | 35 | 69.8 | 3.2 | 230 | 0.1
063O :851049:00:------:-- | 21:0541:001535 | 21:0541 | 21:0086 | 21:0086:001301 | 21:0086:001301:0001:0001:00 |  | 55.7846 | -99.5137 | NGR lake sediment grab sample | <177 micron (NGR) | 78 | 0105:s__05 | 1535 | 68 | 15 | 3 | 18 | 4 | 0.1 | 335 | 1.6 | 0.2 | 1.5 | 3 | 30 | 42 | 65.6 | 5.1 | 260 | 0.1
063O :851050:00:------:-- | 21:0541:001536 | 21:0541 | 21:0086 | 21:0086:001302 | 21:0086:001302:0001:0001:00 |  | 55.799 | -99.4916 | NGR lake sediment grab sample | <177 micron (NGR) | 78 | 0106:s__06 | 1536 | 90 | 27 | 9 | 37 | 8 | 0.1 | 320 | 2.7 | 0.2 | 1 | 2 | 50 | 63 | 35.8 | 5 | 600 | 0.1
063O :851051:00:------:-- | 21:0541:001537 | 21:0541 | 21:0086 | 21:0086:001303 | 21:0086:001303:0001:0001:00 |  | 55.8098 | -99.4635 | NGR lake sediment grab sample | <177 micron (NGR) | 78 | 0107:s__07 | 1537 | 91 | 28 | 12 | 38 | 12 | 0.1 | 395 | 3.3 | 0.1 | 2.5 | 2 | 63 | 42 | 26.2 | 4.7 | 680 | 0.1
063O :851052:00:------:-- | 21:0541:001538 | 21:0541 | 21:0086 | 21:0086:001304 | 21:0086:001304:0001:0001:00 |  | 55.8463 | -99.4473 | NGR lake sediment grab sample | <177 micron (NGR) | 78 | 0108:s__08 | 1538 | 86 | 20 | 9 | 28 | 6 | 0.1 | 270 | 1.9 | 0.1 | 2.5 | 2 | 40 | 49 | 47.6 | 26.2 | 440 | 0.1
063O :851053:00:------:-- | 21:0541:001539 | 21:0541 | 21:0086 | 21:0086:001305 | 21:0086:001305:0001:0001:00 |  | 55.851 | -99.3979 | NGR lake sediment grab sample | <177 micron (NGR) | 78 | 0109:s__09 | 1539 | 120 | 29 | 10 | 42 | 12 | 0.1 | 435 | 3.3 | 0.1 | 2 | 1 | 60 | 49 | 31 | 4.5 | 660 | 0.1
063O :851054:00:------:-- | 21:0541:001540 | 21:0541 | 21:0086 | 21:0086:001306 | 21:0086:001306:0001:0001:00 |  | 55.9531 | -99.388 | NGR lake sediment grab sample | <177 micron (NGR) | 78 | 0110:s__10 | 1540 | 120 | 38 | 12 | 44 | 17 | 0.1 | 440 | 3.7 | 0.1 | 2.5 | 2 | 68 | 49 | 22.8 | 9.1 | 640 | 0.2
063O :851055:00:------:-- | 21:0541:001541 | 21:0541 | 21:0086 | 21:0086:001307 | 21:0086:001307:0001:0001:00 |  | 55.9361 | -99.3332 | NGR lake sediment grab sample | <177 micron (NGR) | 78 | 0111:s__11 | 1541 | 140 | 29 | 15 | 46 | 20 | 0.1 | 705 | 4.5 | 0.1 | 2.5 | 2 | 75 | 49 | 11.6 | 5.4 | 840 | 0.2
063O :851056:00:------:-- | 21:0541:001542 | 21:0541 | 21:0086 | 21:0086:001308 | 21:0086:001308:0001:0001:00 |  | 55.9453 | -99.2533 | NGR lake sediment grab sample | <177 micron (NGR) | 78 | 0112:s__12 | 1542 | 130 | 38 | 15 | 46 | 13 | 0.1 | 665 | 4.2 | 0.1 | 3.5 | 2 | 73 | 56 | 14.2 | 6.3 | 800 | 0.2
063O :851057:00:------:-- | 21:0541:001543 | 21:0541 | 21:0086 | 21:0086:001309 | 21:0086:001309:0001:0001:00 |  | 55.9658 | -99.254 | NGR lake sediment grab sample | <177 micron (NGR) | 78 | 0113:s__13 | 1543 | 100 | 22 | 7 | 31 | 7 | 0.1 | 345 | 2 | 0.1 | 1.5 | 2 | 45 | 77 | 45.6 | 3.2 | 370 | 0.1
063O :851058:00:------:-- | 21:0541:001544 | 21:0541 | 21:0086 | 21:0086:001310 | 21:0086:001310:0001:0001:00 |  | 55.9869 | -99.2173 | NGR lake sediment grab sample | <177 micron (NGR) | 78 | 0114:s__14 | 1544 | 120 | 31 | 11 | 42 | 11 | 0.1 | 410 | 4.1 | 0.1 | 3 | 2 | 70 | 56 | 23.8 | 4.9 | 280 | 0.2
063O :851059:00:------:-- | 21:0541:001545 | 21:0541 | 21:0086 | 21:0086:001311 | 21:0086:001311:0001:0001:00 |  | 55.9809 | -99.183 | NGR lake sediment grab sample | <177 micron (NGR) | 78 | 0115:s__15 | 1545 | 130 | 42 | 14 | 48 | 15 | 0.1 | 610 | 4.1 | 0.1 | 3 | 2 | 75 | 49 | 17.6 | 3.8 | 860 | 0.2
063O :851060:00:------:-- | 21:0541:001546 | 21:0541 | 21:0086 | 21:0086:001312 | 21:0086:001312:0001:0001:00 |  | 55.9675 | -99.1759 | NGR lake sediment grab sample | <177 micron (NGR) | 78 | 0116:s__16 | 1546 | 130 | 34 | 14 | 43 | 15 | 0.1 | 570 | 3.7 | 0.1 | 3.5 | 1 | 70 | 63 | 20.2 | 5.7 | 340 | 0.2
063O :851061:80:851062:10 | 21:0541:001547 | 21:0541 | 21:0086 | 21:0086:001313 | 21:0086:001313:0001:0001:02 |  | 55.9472 | -99.1892 | NGR lake sediment grab sample | <177 micron (NGR) | 79 | 0011:bff_1 | 1547 | 58 | 29 | 4 | 25 | 4 | 0.1 | 295 | 1.1 | 0.1 | 0.5 | 3 | 33 | 28 | 61.4 | 9.9 | 360 | 0.1
063O :851062:10:------:-- | 21:0541:001548 | 21:0541 | 21:0086 | 21:0086:001313 | 21:0086:001313:0001:0001:01 |  | 55.9472 | -99.1892 | NGR lake sediment grab sample | <177 micron (NGR) | 79 | 0012:bff_1 | 1548 | 57 | 29 | 4 | 26 | 7 | 0.1 | 295 | 1.1 | 0.1 | 0.5 | 3 | 33 | 42 | 61.2 | 10 | 320 | 0.1
063O :851063:20:851062:10 | 21:0541:001549 | 21:0541 | 21:0086 | 21:0086:001313 | 21:0086:001313:0002:0001:00 |  | 55.9472 | -99.1892 | NGR lake sediment grab sample | <177 micron (NGR) | 79 | 0013:bff_1 | 1549 | 55 | 27 | 2 | 23 | 6 | 0.1 | 260 | 1 | 0.1 | 0.5 | 2 | 35 | 42 | 65.2 | 8.8 | 290 | 0.1
063O :851064:00:------:-- | 21:0541:001550 | 21:0541 | 21:0086 | 21:0086:001314 | 21:0086:001314:0001:0001:00 |  | 55.9596 | -99.0936 | NGR lake sediment grab sample | <177 micron (NGR) | 79 | 0101:s__01 | 1550 | 65 | 19 | 1 | 19 | 7 | 0.1 | 130 | 0.58 | 0.2 | 1 | 2 | 20 | 77 | 68 | 3.9 | 120 | 0.1
063O :851065:00:------:-- | 21:0541:001551 | 21:0541 | 21:0086 | 21:0086:001315 | 21:0086:001315:0001:0001:00 |  | 55.976 | -99.0829 | NGR lake sediment grab sample | <177 micron (NGR) | 79 | 0102:s__02 | 1551 | 72 | 29 | 4 | 34 | 7 | 0.1 | 280 | 1.5 | 0.1 | 1 | 2 | 45 | 49 | 51.8 | 3.6 | 220 | 0.1
063O :851066:00:------:-- | 21:0541:001552 | 21:0541 | 21:0086 | 21:0086:001316 | 21:0086:001316:0001:0001:00 |  | 55.9832 | -98.9919 | NGR lake sediment grab sample | <177 micron (NGR) | 79 | 0103:s__03 | 1552 | 100 | 32 | 12 | 43 | 15 | 0.1 | 570 | 3.8 | 0.1 | 3 | 1 | 70 | 49 | 14.8 | 3.7 | 720 | 0.2
063O :851067:00:------:-- | 21:0541:001553 | 21:0541 | 21:0086 | 21:0086:001317 | 21:0086:001317:0001:0001:00 |  | 55.9827 | -98.9218 | NGR lake sediment grab sample | <177 micron (NGR) | 79 | 0104:s__04 | 1553 | 76 | 25 | 6 | 26 | 3 | 0.1 | 175 | 1.3 | 0.2 | 1.5 | 2 | 38 | 105 | 62 | 6.4 | 230 | 0.1
063O :851068:9R:------:-- | 21:0541:001554 | 21:0541 |  |  |  | 56 |  |  | Control Reference | Unspecified | 79 | 0901:R__01 | 1554 | 160 | 79 | 20 | 48 | 14 | 0.1 | 445 | 4.6 | 0.2 | 24 | 4 | 75 | 154 | 8.4 | 30.3 | 550 | 0.4
063O :851069:00:------:-- | 21:0541:001555 | 21:0541 | 21:0086 | 21:0086:001318 | 21:0086:001318:0001:0001:00 |  | 55.9547 | -98.9668 | NGR lake sediment grab sample | <177 micron (NGR) | 79 | 0105:s__05 | 1555 | 120 | 33 | 13 | 45 | 15 | 0.1 | 560 | 4 | 0.1 | 3 | 1 | 70 | 42 | 11.2 | 3.5 | 750 | 0.2
063O :851070:00:------:-- | 21:0541:001556 | 21:0541 | 21:0086 | 21:0086:001319 | 21:0086:001319:0001:0001:00 |  | 55.9501 | -98.9275 | NGR lake sediment grab sample | <177 micron (NGR) | 79 | 0106:s__06 | 1556 | 100 | 30 | 13 | 44 | 27 | 0.1 | 2500 | 0.85 | 0.1 | 38 | 4 | 95 | 21 | 9 | 3.5 | 640 | 0.3
063O :851071:00:------:-- | 21:0541:001557 | 21:0541 | 21:0086 | 21:0086:001320 | 21:0086:001320:0001:0001:00 |  | 55.8979 | -98.9569 | NGR lake sediment grab sample | <177 micron (NGR) | 79 | 0107:s__07 | 1557 | 65 | 19 | 3 | 19 | 4 | 0.2 | 270 | 1.2 | 0.2 | 1 | 2 | 33 | 42 | 62.8 | 4.9 | 140 | 0.1
063O :851072:00:------:-- | 21:0541:001558 | 21:0541 | 21:0086 | 21:0086:001321 | 21:0086:001321:0001:0001:00 |  | 55.8941 | -98.9963 | NGR lake sediment grab sample | <177 micron (NGR) | 79 | 0108:s__08 | 1558 | 92 | 33 | 12 | 40 | 13 | 0.1 | 455 | 3.8 | 0.1 | 2.5 | 2 | 70 | 49 | 24.6 | 4.4 | 720 | 0.1
063O :851073:00:------:-- | 21:0541:001559 | 21:0541 | 21:0086 | 21:0086:001322 | 21:0086:001322:0001:0001:00 |  | 55.8832 | -99.0244 | NGR lake sediment grab sample | <177 micron (NGR) | 79 | 0109:s__09 | 1559 | 89 | 25 | 12 | 38 | 12 | 0.1 | 340 | 2.7 | 0.1 | 2 | 2 | 60 | 63 | 30.8 | 3.5 | 440 | 0.1
063O :851074:00:------:-- | 21:0541:001560 | 21:0541 | 21:0086 | 21:0086:001323 | 21:0086:001323:0001:0001:00 |  | 55.8746 | -98.9817 | NGR lake sediment grab sample | <177 micron (NGR) | 79 | 0110:s__10 | 1560 | 82 | 25 | 7 | 37 | 11 | 0.2 | 405 | 2.7 | 0.1 | 2.5 | 2 | 55 | 70 | 40.8 | 5.7 | 440 | 0.2
063O :851075:00:------:-- | 21:0541:001561 | 21:0541 | 21:0086 | 21:0086:001324 | 21:0086:001324:0001:0001:00 |  | 55.8689 | -98.9607 | NGR lake sediment grab sample | <177 micron (NGR) | 79 | 0111:s__11 | 1561 | 120 | 35 | 13 | 48 | 16 | 0.1 | 615 | 4 | 0.1 | 2.5 | 2 | 70 | 49 | 15 | 3 | 720 | 0.1
063O :851076:00:------:-- | 21:0541:001562 | 21:0541 | 21:0086 | 21:0086:001325 | 21:0086:001325:0001:0001:00 |  | 55.8324 | -98.9317 | NGR lake sediment grab sample | <177 micron (NGR) | 79 | 0112:s__12 | 1562 | 120 | 29 | 14 | 43 | 19 | 0.1 | 790 | 4 | 0.1 | 3 | 2 | 70 | 70 | 14 | 3.8 | 300 | 0.2
063O :851077:00:------:-- | 21:0541:001563 | 21:0541 | 21:0086 | 21:0086:001326 | 21:0086:001326:0001:0001:00 |  | 55.7925 | -98.9158 | NGR lake sediment grab sample | <177 micron (NGR) | 79 | 0113:s__13 | 1563 | 120 | 30 | 14 | 49 | 22 | 0.1 | 1060 | 4.6 | 0.1 | 3 | 2 | 85 | 42 | 11.8 | 4.6 | 800 | 0.1
063O :851078:00:------:-- | 21:0541:001564 | 21:0541 | 21:0086 | 21:0086:001327 | 21:0086:001327:0001:0001:00 |  | 55.7774 | -98.9769 | NGR lake sediment grab sample | <177 micron (NGR) | 79 | 0114:s__14 | 1564 | 86 | 28 | 7 | 37 | 11 | 0.1 | 370 | 2.9 | 0.1 | 1.5 | 2 | 58 | 42 | 37.2 | 7.1 | 500 | 0.9
063O :851079:00:------:-- | 21:0541:001565 | 21:0541 | 21:0086 | 21:0086:001328 | 21:0086:001328:0001:0001:00 |  | 55.7691 | -98.9466 | NGR lake sediment grab sample | <177 micron (NGR) | 79 | 0115:s__15 | 1565 | 94 | 31 | 13 | 43 | 15 | 0.1 | 900 | 3.7 | 0.1 | 3 | 1 | 70 | 63 | 9.2 | 4.4 | 280 | 0.2
063O :851080:00:------:-- | 21:0541:001566 | 21:0541 | 21:0086 | 21:0086:001329 | 21:0086:001329:0001:0001:00 |  | 55.7222 | -98.9346 | NGR lake sediment grab sample | <177 micron (NGR) | 79 | 0116:s__16 | 1566 | 78 | 20 | 10 | 37 | 15 | 0.1 | 760 | 3.1 | 0.1 | 3 | 1 | 55 | 35 | 7.4 | 4.4 | 580 | 0.1
063O :851081:80:851085:20 | 21:0541:001567 | 21:0541 | 21:0086 | 21:0086:001331 | 21:0086:001331:0002:0001:02 |  | 55.6292 | -98.9305 | NGR lake sediment grab sample | <177 micron (NGR) | 80 | 0011:bff_1 | 1567 | 170 | 8 | 1 | 6 | 2 | 0.1 | 160 | 0.22 | 0.6 | 1.5 | 3 | 10 | 55 | 85.8 | 0.7 | 100 | 0.1
063O :851082:9M:------:-- | 21:0541:001568 | 21:0541 |  |  |  | 55 |  |  | Control Reference | Unspecified | 80 | 0901:R__01 | 1568 | 54 | 15 | 5 | 17 | 5 | 0.1 | 200 | 1.6 | 0.3 | 3 | 5 | 35 | 88 | 39.4 | 5.9 | 280 | 0.1
063O :851083:00:------:-- | 21:0541:001569 | 21:0541 | 21:0086 | 21:0086:001330 | 21:0086:001330:0001:0001:00 |  | 55.6849 | -98.9204 | NGR lake sediment grab sample | <177 micron (NGR) | 80 | 0101:s__01 | 1569 | 96 | 29 | 12 | 42 | 17 | 0.1 | 595 | 3.5 | 0.1 | 2.5 | 2 | 65 | 39 | 13.4 | 3.5 | 680 | 0.1
063O :851084:10:------:-- | 21:0541:001570 | 21:0541 | 21:0086 | 21:0086:001331 | 21:0086:001331:0001:0001:00 |  | 55.6292 | -98.9305 | NGR lake sediment grab sample | <177 micron (NGR) | 80 | 0013:bff_1 | 1570 | 150 | 8 | 3 | 7 | 3 | 0.1 | 180 | 0.31 | 0.6 | 1 | 2 | 15 | 55 | 83.6 | 0.5 | 100 | 0.1
063O :851085:20:851084:10 | 21:0541:001571 | 21:0541 | 21:0086 | 21:0086:001331 | 21:0086:001331:0002:0001:01 |  | 55.6292 | -98.9305 | NGR lake sediment grab sample | <177 micron (NGR) | 80 | 0012:bff_1 | 1571 | 170 | 8 | 2 | 6 | 1 | 0.1 | 160 | 0.17 | 0.6 | 1 | 2 | 5 | 55 | 86.8 | 0.6 | 160 | 0.1
063O :851086:00:------:-- | 21:0541:001572 | 21:0541 | 21:0086 | 21:0086:001332 | 21:0086:001332:0001:0001:00 |  | 55.602 | -98.917 | NGR lake sediment grab sample | <177 micron (NGR) | 80 | 0102:s__02 | 1572 | 110 | 6 | 1 | 7 | 4 | 0.1 | 245 | 0.79 | 0.3 | 1.5 | 2 | 13 | 44 | 78.8 | 0.7 | 130 | 0.1
063O :851087:00:------:-- | 21:0541:001573 | 21:0541 | 21:0086 | 21:0086:001333 | 21:0086:001333:0001:0001:00 |  | 55.5512 | -98.917 | NGR lake sediment grab sample | <177 micron (NGR) | 80 | 0103:s__03 | 1573 | 49 | 10 | 2 | 13 | 1 | 0.1 | 265 | 0.58 | 0.2 | 4 | 7 | 10 | 33 | 53.6 | 2.6 | 100 | 0.1
063O :851088:00:------:-- | 21:0541:001574 | 21:0541 | 21:0086 | 21:0086:001334 | 21:0086:001334:0001:0001:00 |  | 55.5646 | -98.9342 | NGR lake sediment grab sample | <177 micron (NGR) | 80 | 0104:s__04 | 1574 | 70 | 9 | 2 | 20 | 6 | 0.1 | 250 | 1.3 | 0.2 | 9 | 4 | 18 | 61 | 62.6 | 1.3 | 150 | 0.1
063O :851089:00:------:-- | 21:0541:001575 | 21:0541 | 21:0086 | 21:0086:001335 | 21:0086:001335:0001:0001:00 |  | 55.6757 | -98.9664 | NGR lake sediment grab sample | <177 micron (NGR) | 80 | 0105:s__05 | 1575 | 71 | 22 | 9 | 34 | 12 | 0.1 | 480 | 2.4 | 0.1 | 1.5 | 1 | 45 | 28 | 8 | 2.7 | 520 | 0.1
063O :851090:00:------:-- | 21:0541:001576 | 21:0541 | 21:0086 | 21:0086:001336 | 21:0086:001336:0001:0001:00 |  | 55.7164 | -98.9994 | NGR lake sediment grab sample | <177 micron (NGR) | 80 | 0106:s__06 | 1576 | 95 | 23 | 13 | 43 | 17 | 0.1 | 830 | 3.7 | 0.1 | 4 | 2 | 65 | 44 | 8.6 | 4.2 | 760 | 0.1
063O :851091:00:------:-- | 21:0541:001577 | 21:0541 | 21:0086 | 21:0086:001337 | 21:0086:001337:0001:0001:00 |  | 55.7153 | -99.0287 | NGR lake sediment grab sample | <177 micron (NGR) | 80 | 0107:s__07 | 1577 | 94 | 32 | 8 | 38 | 13 | 0.1 | 455 | 3.3 | 0.1 | 2 | 2 | 63 | 44 | 31.4 | 3.8 | 560 | 0.1
063O :851092:00:------:-- | 21:0541:001578 | 21:0541 | 21:0086 | 21:0086:001338 | 21:0086:001338:0001:0001:00 |  | 55.7208 | -99.0497 | NGR lake sediment grab sample | <177 micron (NGR) | 80 | 0108:s__08 | 1578 | 69 | 22 | 5 | 28 | 6 | 0.1 | 310 | 2 | 0.1 | 1.5 | 2 | 45 | 55 | 48.4 | 17.3 | 400 | 0.1
063O :851093:00:------:-- | 21:0541:001579 | 21:0541 | 21:0086 | 21:0086:001339 | 21:0086:001339:0001:0001:00 |  | 55.7487 | -99.0292 | NGR lake sediment grab sample | <177 micron (NGR) | 80 | 0109:s__09 | 1579 | 98 | 34 | 9 | 41 | 15 | 0.1 | 530 | 3.4 | 0.1 | 2 | 2 | 70 | 55 | 25 | 4.7 | 720 | 0.1
063O :851094:00:------:-- | 21:0541:001580 | 21:0541 | 21:0086 | 21:0086:001340 | 21:0086:001340:0001:0001:00 |  | 55.7567 | -99.0452 | NGR lake sediment grab sample | <177 micron (NGR) | 80 | 0110:s__10 | 1580 | 120 | 31 | 15 | 46 | 18 | 0.1 | 730 | 3.9 | 0.1 | 2.5 | 2 | 80 | 39 | 9.6 | 6.8 | 800 | 0.1
063O :851095:00:------:-- | 21:0541:001581 | 21:0541 | 21:0086 | 21:0086:001341 | 21:0086:001341:0001:0001:00 |  | 55.7549 | -99.1003 | NGR lake sediment grab sample | <177 micron (NGR) | 80 | 0111:s__11 | 1581 | 130 | 32 | 15 | 50 | 26 | 0.1 | 735 | 4.4 | 0.1 | 2.5 | 2 | 80 | 44 | 61.8 | 7.4 | 840 | 0.1
063O :851096:00:------:-- | 21:0541:001582 | 21:0541 | 21:0086 | 21:0086:001342 | 21:0086:001342:0001:0001:00 |  | 55.7651 | -99.1414 | NGR lake sediment grab sample | <177 micron (NGR) | 80 | 0112:s__12 | 1582 | 120 | 29 | 18 | 46 | 15 | 0.1 | 1300 | 4 | 0.1 | 3.5 | 2 | 75 | 55 | 10 | 5.1 | 780 | 0.2
063O :851097:00:------:-- | 21:0541:001583 | 21:0541 | 21:0086 | 21:0086:001343 | 21:0086:001343:0001:0001:00 |  | 55.7924 | -99.2396 | NGR lake sediment grab sample | <177 micron (NGR) | 80 | 0113:s__13 | 1583 | 140 | 30 | 18 | 50 | 19 | 0.1 | 1300 | 5 | 0.1 | 3.5 | 2 | 80 | 44 | 12.2 | 6.2 | 840 | 0.2
063O :851098:00:------:-- | 21:0541:001584 | 21:0541 | 21:0086 | 21:0086:001344 | 21:0086:001344:0001:0001:00 |  | 55.8359 | -99.203 | NGR lake sediment grab sample | <177 micron (NGR) | 80 | 0114:s__14 | 1584 | 110 | 29 | 13 | 41 | 10 | 0.1 | 445 | 2.9 | 0.1 | 2 | 2 | 65 | 50 | 31.2 | 5.9 | 640 | 0.1
063O :851099:00:------:-- | 21:0541:001585 | 21:0541 | 21:0086 | 21:0086:001345 | 21:0086:001345:0001:0001:00 |  | 55.8053 | -99.3239 | NGR lake sediment grab sample | <177 micron (NGR) | 80 | 0115:s__15 | 1585 | 130 | 29 | 17 | 48 | 22 | 0.1 | 1250 | 4.3 | 0.1 | 2.5 | 2 | 75 | 44 | 9.6 | 6.8 | 780 | 0.1
063O :851100:00:------:-- | 21:0541:001586 | 21:0541 | 21:0086 | 21:0086:001346 | 21:0086:001346:0001:0001:00 |  | 55.837 | -99.3171 | NGR lake sediment grab sample | <177 micron (NGR) | 80 | 0116:s__16 | 1586 | 70 | 12 | 3 | 19 | 6 | 0.2 | 335 | 1.2 | 0.2 | 1.5 | 2 | 30 | 66 | 70.4 | 2.2 | 160 | 0.1
063O :851101:80:851109:10 | 21:0541:001587 | 21:0541 | 21:0086 | 21:0086:001354 | 21:0086:001354:0001:0001:02 |  | 55.6173 | -99.2844 | NGR lake sediment grab sample | <177 micron (NGR) | 81 | 0011:bff_1 | 1587 | 77 | 20 | 4 | 23 | 7 | 0.1 | 220 | 1.2 | 0.2 | 1.5 | 2 | 35 | 39 | 60 | 2.4 | 480 | 0.1
063O :851102:00:------:-- | 21:0541:001588 | 21:0541 | 21:0086 | 21:0086:001347 | 21:0086:001347:0001:0001:00 |  | 55.8002 | -99.2702 | NGR lake sediment grab sample | <177 micron (NGR) | 81 | 0101:s__01 | 1588 | 83 | 28 | 8 | 37 | 10 | 0.1 | 420 | 2.5 | 0.2 | 1.5 | 2 | 55 | 72 | 46.2 | 6.1 | 460 | 0.1
063O :851103:00:------:-- | 21:0541:001589 | 21:0541 | 21:0086 | 21:0086:001348 | 21:0086:001348:0001:0001:00 |  | 55.7881 | -99.2798 | NGR lake sediment grab sample | <177 micron (NGR) | 81 | 0102:s__02 | 1589 | 80 | 30 | 7 | 35 | 11 | 0.1 | 570 | 2.8 | 0.1 | 1.5 | 2 | 48 | 39 | 47.2 | 3.9 | 480 | 0.1
063O :851104:00:------:-- | 21:0541:001590 | 21:0541 | 21:0086 | 21:0086:001349 | 21:0086:001349:0001:0001:00 |  | 55.7716 | -99.2912 | NGR lake sediment grab sample | <177 micron (NGR) | 81 | 0103:s__03 | 1590 | 87 | 24 | 5 | 34 | 8 | 0.1 | 360 | 2 | 0.2 | 1.5 | 2 | 40 | 33 | 54 | 2.2 | 360 | 0.1
063O :851105:00:------:-- | 21:0541:001591 | 21:0541 | 21:0086 | 21:0086:001350 | 21:0086:001350:0001:0001:00 |  | 55.7573 | -99.2407 | NGR lake sediment grab sample | <177 micron (NGR) | 81 | 0104:s__04 | 1591 | 75 | 26 | 10 | 35 | 16 | 0.1 | 1700 | 3.9 | 0.1 | 8 | 1 | 50 | 28 | 6.6 | 4.3 | 660 | 0.1
063O :851106:00:------:-- | 21:0541:001592 | 21:0541 | 21:0086 | 21:0086:001351 | 21:0086:001351:0001:0001:00 |  | 55.7268 | -99.1685 | NGR lake sediment grab sample | <177 micron (NGR) | 81 | 0105:s__05 | 1592 | 120 | 28 | 12 | 46 | 15 | 0.1 | 590 | 3.9 | 0.1 | 2 | 1 | 63 | 44 | 9 | 3.8 | 680 | 0.1
063O :851107:00:------:-- | 21:0541:001593 | 21:0541 | 21:0086 | 21:0086:001352 | 21:0086:001352:0001:0001:00 |  | 55.6374 | -99.2572 | NGR lake sediment grab sample | <177 micron (NGR) | 81 | 0106:s__06 | 1593 | 70 | 16 | 6 | 19 | 3 | 0.1 | 280 | 1.2 | 0.3 | 1.5 | 2 | 23 | 61 | 57.2 | 3.9 | 210 | 0.1
063O :851108:00:------:-- | 21:0541:001594 | 21:0541 | 21:0086 | 21:0086:001353 | 21:0086:001353:0001:0001:00 |  | 55.6333 | -99.2737 | NGR lake sediment grab sample | <177 micron (NGR) | 81 | 0107:s__07 | 1594 | 130 | 23 | 9 | 40 | 13 | 0.1 | 415 | 3 | 0.1 | 2.5 | 2 | 50 | 39 | 31.4 | 3.1 | 640 | 0.2
063O :851109:10:------:-- | 21:0541:001595 | 21:0541 | 21:0086 | 21:0086:001354 | 21:0086:001354:0001:0001:01 |  | 55.6173 | -99.2844 | NGR lake sediment grab sample | <177 micron (NGR) | 81 | 0012:bff_1 | 1595 | 79 | 20 | 7 | 24 | 7 | 0.1 | 225 | 1.3 | 0.3 | 1 | 1 | 35 | 33 | 59.6 | 2.1 | 480 | 0.1
063O :851110:20:851109:10 | 21:0541:001596 | 21:0541 | 21:0086 | 21:0086:001354 | 21:0086:001354:0002:0001:00 |  | 55.6173 | -99.2844 | NGR lake sediment grab sample | <177 micron (NGR) | 81 | 0013:bff_1 | 1596 | 71 | 15 | 4 | 18 | 2 | 0.1 | 150 | 0.67 | 0.4 | 0.5 | 2 | 20 | 39 | 70 | 2 | 420 | 0.1
063O :851111:00:------:-- | 21:0541:001597 | 21:0541 | 21:0086 | 21:0086:001355 | 21:0086:001355:0001:0001:00 |  | 55.5741 | -99.2123 | NGR lake sediment grab sample | <177 micron (NGR) | 81 | 0108:s__08 | 1597 | 65 | 6 | 1 | 4 | 2 | 0.1 | 165 | 0.25 | 0.3 | 0.5 | 2 | 10 | 39 | 87.4 | 0.9 | 320 | 0.1
063O :851112:00:------:-- | 21:0541:001598 | 21:0541 | 21:0086 | 21:0086:001356 | 21:0086:001356:0001:0001:00 |  | 55.5511 | -99.2958 | NGR lake sediment grab sample | <177 micron (NGR) | 81 | 0109:s__09 | 1598 | 86 | 15 | 8 | 26 | 5 | 0.1 | 230 | 1.4 | 0.2 | 5 | 2 | 33 | 44 | 55.6 | 2.5 | 540 | 0.1
063O :851113:00:------:-- | 21:0541:001599 | 21:0541 | 21:0086 | 21:0086:001357 | 21:0086:001357:0001:0001:00 |  | 55.4833 | -99.3578 | NGR lake sediment grab sample | <177 micron (NGR) | 81 | 0110:s__10 | 1599 | 92 | 24 | 11 | 34 | 9 | 0.1 | 390 | 2.4 | 0.1 | 1.5 | 1 | 50 | 39 | 44.2 | 2.4 | 720 | 0.1
063O :851114:00:------:-- | 21:0541:001600 | 21:0541 | 21:0086 | 21:0086:001358 | 21:0086:001358:0001:0001:00 |  | 55.4527 | -99.4049 | NGR lake sediment grab sample | <177 micron (NGR) | 81 | 0111:s__11 | 1600 | 76 | 15 | 7 | 26 | 8 | 0.1 | 235 | 1.3 | 0.2 | 1.5 | 2 | 30 | 66 | 55.2 | 3 | 440 | 0.1
063O :851115:00:------:-- | 21:0541:001601 | 21:0541 | 21:0086 | 21:0086:001359 | 21:0086:001359:0001:0001:00 |  | 55.4568 | -99.5484 | NGR lake sediment grab sample | <177 micron (NGR) | 81 | 0112:s__12 | 1601 | 84 | 7 | 2 | 5 | 2 | 0.1 | 240 | 0.32 | 0.4 | 1.5 | 1 | 10 | 61 | 85.4 | 0.5 | 260 | 0.1
063O :851116:00:------:-- | 21:0541:001602 | 21:0541 | 21:0086 | 21:0086:001360 | 21:0086:001360:0001:0001:00 |  | 55.3797 | -99.5519 | NGR lake sediment grab sample | <177 micron (NGR) | 81 | 0113:s__13 | 1602 | 65 | 8 | 1 | 10 | 1 | 0.1 | 125 | 0.32 | 0.3 | 0.5 | 2 | 10 | 44 | 83.2 | 1.1 | 230 | 0.1
063O :851117:00:------:-- | 21:0541:001603 | 21:0541 | 21:0086 | 21:0086:001361 | 21:0086:001361:0001:0001:00 |  | 55.3808 | -99.58 | NGR lake sediment grab sample | <177 micron (NGR) | 81 | 0114:s__14 | 1603 | 85 | 10 | 1 | 13 | 3 | 0.1 | 105 | 0.43 | 0.2 | 0.5 | 2 | 15 | 39 | 70.4 | 0.9 | 200 | 0.1
063O :851118:00:------:-- | 21:0541:001604 | 21:0541 | 21:0086 | 21:0086:001362 | 21:0086:001362:0001:0001:00 |  | 55.778 | -99.9956 | NGR lake sediment grab sample | <177 micron (NGR) | 81 | 0115:s__15 | 1604 | 130 | 33 | 13 | 48 | 18 | 0.2 | 440 | 4.1 | 0.1 | 1.5 | 1 | 75 | 33 | 13 | 4 | 1080 | 0.2
063O :851119:00:------:-- | 21:0541:001605 | 21:0541 | 21:0086 | 21:0086:001363 | 21:0086:001363:0001:0001:00 |  | 55.7558 | -99.9591 | NGR lake sediment grab sample | <177 micron (NGR) | 81 | 0116:s__16 | 1605 | 100 | 29 | 9 | 33 | 6 | 0.1 | 195 | 1.8 | 0.2 | 1 | 1 | 45 | 66 | 41 | 3.9 | 540 | 0.1
063O :851120:9R:------:-- | 21:0541:001606 | 21:0541 |  |  |  | 56 |  |  | Control Reference | Unspecified | 81 | 0901:R__01 | 1606 | 160 | 84 | 23 | 49 | 15 | 0.1 | 455 | 4.9 | 0.3 | 23 | 6 | 70 | 132 | 7.4 | 31.7 | 660 | 0.4
063O :851121:80:851126:20 | 21:0541:001607 | 21:0541 | 21:0086 | 21:0086:001367 | 21:0086:001367:0002:0001:02 |  | 55.696 | -99.9167 | NGR lake sediment grab sample | <177 micron (NGR) | 82 | 0011:bff_1 | 1607 | 130 | 27 | 10 | 42 | 17 | 0.1 | 495 | 3.8 | 0.1 | 2 | 2 | 65 | 50 | 16.2 | 4.2 | 920 | 0.1
063O :851122:00:------:-- | 21:0541:001608 | 21:0541 | 21:0086 | 21:0086:001364 | 21:0086:001364:0001:0001:00 |  | 55.7498 | -99.9835 | NGR lake sediment grab sample | <177 micron (NGR) | 82 | 0101:s__01 | 1608 | 140 | 32 | 10 | 50 | 19 | 0.1 | 435 | 4.2 | 0.1 | 2 | 2 | 75 | 39 | 11.2 | 5.2 | 1160 | 0.2
063O :851123:00:------:-- | 21:0541:001609 | 21:0541 | 21:0086 | 21:0086:001365 | 21:0086:001365:0001:0001:00 |  | 55.7235 | -99.9536 | NGR lake sediment grab sample | <177 micron (NGR) | 82 | 0102:s__02 | 1609 | 140 | 34 | 14 | 52 | 21 | 0.2 | 475 | 4.4 | 0.1 | 2 | 1 | 75 | 44 | 12.2 | 4.9 | 1240 | 0.1
063O :851124:00:------:-- | 21:0541:001610 | 21:0541 | 21:0086 | 21:0086:001366 | 21:0086:001366:0001:0001:00 |  | 55.6998 | -99.9699 | NGR lake sediment grab sample | <177 micron (NGR) | 82 | 0103:s__03 | 1610 | 140 | 31 | 11 | 49 | 17 | 0.1 | 495 | 4.2 | 0.1 | 2 | 1 | 75 | 50 | 11.4 | 5.2 | 1240 | 0.1
063O :851125:10:------:-- | 21:0541:001611 | 21:0541 | 21:0086 | 21:0086:001367 | 21:0086:001367:0001:0001:00 |  | 55.696 | -99.9167 | NGR lake sediment grab sample | <177 micron (NGR) | 82 | 0013:bff_1 | 1611 | 130 | 28 | 13 | 42 | 13 | 0.1 | 455 | 3.8 | 0.1 | 2 | 2 | 65 | 61 | 16.4 | 3.3 | 940 | 0.1
063O :851126:20:851125:10 | 21:0541:001612 | 21:0541 | 21:0086 | 21:0086:001367 | 21:0086:001367:0002:0001:01 |  | 55.696 | -99.9167 | NGR lake sediment grab sample | <177 micron (NGR) | 82 | 0012:bff_1 | 1612 | 140 | 29 | 11 | 44 | 16 | 0.1 | 515 | 4 | 0.1 | 2 | 2 | 65 | 55 | 16 | 3.4 | 920 | 0.2
063O :851127:00:------:-- | 21:0541:001613 | 21:0541 | 21:0086 | 21:0086:001368 | 21:0086:001368:0001:0001:00 |  | 55.7339 | -99.8889 | NGR lake sediment grab sample | <177 micron (NGR) | 82 | 0104:s__04 | 1613 | 110 | 27 | 7 | 38 | 11 | 0.2 | 320 | 2.8 | 0.1 | 2 | 1 | 45 | 55 | 31.2 | 3.4 | 440 | 0.1
063O :851128:00:------:-- | 21:0541:001614 | 21:0541 | 21:0086 | 21:0086:001369 | 21:0086:001369:0001:0001:00 |  | 55.7807 | -99.8594 | NGR lake sediment grab sample | <177 micron (NGR) | 82 | 0105:s__05 | 1614 | 140 | 32 | 9 | 45 | 14 | 0.1 | 740 | 3.8 | 0.1 | 1.5 | 2 | 65 | 88 | 23.2 | 3.3 | 680 | 0.2
063O :851129:00:------:-- | 21:0541:001615 | 21:0541 | 21:0086 | 21:0086:001370 | 21:0086:001370:0001:0001:00 |  | 55.7781 | -99.8252 | NGR lake sediment grab sample | <177 micron (NGR) | 82 | 0106:s__06 | 1615 | 100 | 27 | 5 | 42 | 9 | 0.2 | 270 | 1.6 | 0.2 | 1 | 2 | 43 | 88 | 45.2 | 3.7 | 560 | 0.1
063O :851130:00:------:-- | 21:0541:001616 | 21:0541 | 21:0086 | 21:0086:001371 | 21:0086:001371:0001:0001:00 |  | 55.8017 | -99.86 | NGR lake sediment grab sample | <177 micron (NGR) | 82 | 0107:s__07 | 1616 | 83 | 27 | 5 | 34 | 9 | 0.1 | 290 | 2 | 0.1 | 1 | 2 | 45 | 39 | 51.8 | 3.3 | 360 | 0.1
063O :851131:00:------:-- | 21:0541:001617 | 21:0541 | 21:0086 | 21:0086:001372 | 21:0086:001372:0001:0001:00 |  | 55.8027 | -99.8216 | NGR lake sediment grab sample | <177 micron (NGR) | 82 | 0108:s__08 | 1617 | 140 | 31 | 11 | 48 | 16 | 0.1 | 425 | 3.9 | 0.1 | 1.5 | 2 | 70 | 44 | 15.8 | 4.1 | 900 | 0.1
063O :851132:00:------:-- | 21:0541:001618 | 21:0541 | 21:0086 | 21:0086:001373 | 21:0086:001373:0001:0001:00 |  | 55.8425 | -99.7894 | NGR lake sediment grab sample | <177 micron (NGR) | 82 | 0109:s__09 | 1618 | 83 | 17 | 2 | 24 | 6 | 0.1 | 175 | 0.7 | 0.4 | 0.5 | 2 | 20 | 77 | 66.4 | 2.1 | 190 | 0.1
063O :851133:00:------:-- | 21:0541:001619 | 21:0541 | 21:0086 | 21:0086:001374 | 21:0086:001374:0001:0001:00 |  | 55.8506 | -99.7178 | NGR lake sediment grab sample | <177 micron (NGR) | 82 | 0110:s__10 | 1619 | 86 | 27 | 9 | 35 | 8 | 0.1 | 330 | 2.8 | 0.1 | 1 | 1 | 55 | 55 | 27.4 | 3.4 | 600 | 0.1
063O :851134:00:------:-- | 21:0541:001620 | 21:0541 | 21:0086 | 21:0086:001375 | 21:0086:001375:0001:0001:00 |  | 55.8141 | -99.6889 | NGR lake sediment grab sample | <177 micron (NGR) | 82 | 0111:s__11 | 1620 | 73 | 13 | 4 | 23 | 4 | 0.1 | 150 | 0.9 | 0.2 | 0.5 | 1 | 20 | 50 | 50.2 | 1.5 | 280 | 0.1
063O :851135:00:------:-- | 21:0541:001621 | 21:0541 | 21:0086 | 21:0086:001376 | 21:0086:001376:0001:0001:00 |  | 55.8335 | -99.6283 | NGR lake sediment grab sample | <177 micron (NGR) | 82 | 0112:s__12 | 1621 | 75 | 20 | 5 | 24 | 6 | 0.1 | 160 | 1.4 | 0.2 | 0.5 | 4 | 25 | 50 | 48.6 | 4.4 | 270 | 0.1
063O :851136:00:------:-- | 21:0541:001622 | 21:0541 | 21:0086 | 21:0086:001377 | 21:0086:001377:0001:0001:00 |  | 55.8401 | -99.5703 | NGR lake sediment grab sample | <177 micron (NGR) | 82 | 0113:s__13 | 1622 | 120 | 33 | 12 | 41 | 13 | 0.2 | 420 | 3.7 | 0.1 | 2 | 2 | 60 | 50 | 22.8 | 6 | 720 | 0.2
063O :851137:00:------:-- | 21:0541:001623 | 21:0541 | 21:0086 | 21:0086:001378 | 21:0086:001378:0001:0001:00 |  | 55.8479 | -99.5327 | NGR lake sediment grab sample | <177 micron (NGR) | 82 | 0114:s__14 | 1623 | 75 | 26 | 5 | 31 | 8 | 0.1 | 195 | 1.8 | 0.2 | 1 | 2 | 40 | 60 | 39.8 | 5.4 | 480 | 0.1
063O :851138:9R:------:-- | 21:0541:001624 | 21:0541 |  |  |  | 56 |  |  | Control Reference | Unspecified | 82 | 0901:R__01 | 1624 | 160 | 83 | 24 | 50 | 16 | 0.1 | 440 | 4.9 | 0.3 | 23 | 7 | 70 | 120 | 7.8 | 30.6 | 680 | 0.4
063O :851139:00:------:-- | 21:0541:001625 | 21:0541 | 21:0086 | 21:0086:001379 | 21:0086:001379:0001:0001:00 |  | 55.8496 | -99.4732 | NGR lake sediment grab sample | <177 micron (NGR) | 82 | 0115:s__15 | 1625 | 110 | 27 | 11 | 41 | 14 | 0.1 | 355 | 3.6 | 0.1 | 2 | 2 | 60 | 45 | 24.2 | 7.7 | 760 | 0.1
063O :851140:00:------:-- | 21:0541:001626 | 21:0541 | 21:0086 | 21:0086:001380 | 21:0086:001380:0001:0001:00 |  | 55.9063 | -99.3869 | NGR lake sediment grab sample | <177 micron (NGR) | 82 | 0116:s__16 | 1626 | 77 | 27 | 11 | 35 | 15 | 0.1 | 1750 | 3.8 | 0.1 | 5 | 1 | 60 | 30 | 6.6 | 4.4 | 680 | 0.1
063O :851141:80:851144:20 | 21:0541:001627 | 21:0541 | 21:0086 | 21:0086:001382 | 21:0086:001382:0002:0001:02 |  | 55.9466 | -99.4294 | NGR lake sediment grab sample | <177 micron (NGR) | 83 | 0011:bff_1 | 1627 | 90 | 38 | 5 | 32 | 10 | 0.2 | 200 | 1.2 | 0.4 | 0.5 | 2 | 38 | 85 | 52.4 | 6.3 | 220 | 0.1
063O :851142:00:------:-- | 21:0541:001628 | 21:0541 | 21:0086 | 21:0086:001381 | 21:0086:001381:0001:0001:00 |  | 55.9239 | -99.4018 | NGR lake sediment grab sample | <177 micron (NGR) | 83 | 0101:s__01 | 1628 | 97 | 32 | 9 | 41 | 13 | 0.1 | 380 | 3.3 | 0.1 | 1 | 2 | 60 | 45 | 27 | 5.1 | 640 | 0.1
063O :851143:10:------:-- | 21:0541:001629 | 21:0541 | 21:0086 | 21:0086:001382 | 21:0086:001382:0001:0001:00 |  | 55.9466 | -99.4294 | NGR lake sediment grab sample | <177 micron (NGR) | 83 | 0013:bff_1 | 1629 | 87 | 37 | 5 | 32 | 10 | 0.1 | 165 | 1 | 0.2 | 0.5 | 2 | 35 | 90 | 54 | 7 | 250 | 0.1
063O :851144:20:851143:10 | 21:0541:001630 | 21:0541 | 21:0086 | 21:0086:001382 | 21:0086:001382:0002:0001:01 |  | 55.9466 | -99.4294 | NGR lake sediment grab sample | <177 micron (NGR) | 83 | 0012:bff_1 | 1630 | 92 | 39 | 5 | 34 | 11 | 0.1 | 205 | 1.1 | 0.4 | 0.5 | 2 | 33 | 80 | 52 | 7.5 | 190 | 0.1
063O :851145:00:------:-- | 21:0541:001631 | 21:0541 | 21:0086 | 21:0086:001383 | 21:0086:001383:0001:0001:00 |  | 55.9638 | -99.4603 | NGR lake sediment grab sample | <177 micron (NGR) | 83 | 0102:s__02 | 1631 | 130 | 33 | 12 | 47 | 18 | 0.1 | 505 | 4.2 | 0.1 | 2.5 | 2 | 70 | 50 | 17.2 | 24.9 | 720 | 0.1
063O :851146:00:------:-- | 21:0541:001632 | 21:0541 | 21:0086 | 21:0086:001384 | 21:0086:001384:0001:0001:00 |  | 55.9915 | -99.4527 | NGR lake sediment grab sample | <177 micron (NGR) | 83 | 0103:s__03 | 1632 | 110 | 37 | 11 | 40 | 13 | 0.1 | 395 | 3.2 | 0.1 | 1.5 | 2 | 65 | 45 | 33.6 | 6.2 | 560 | 0.1
063O :851147:00:------:-- | 21:0541:001633 | 21:0541 | 21:0086 | 21:0086:001385 | 21:0086:001385:0001:0001:00 |  | 55.9958 | -99.4975 | NGR lake sediment grab sample | <177 micron (NGR) | 83 | 0104:s__04 | 1633 | 140 | 34 | 13 | 46 | 19 | 0.1 | 530 | 4.3 | 0.1 | 1.5 | 2 | 80 | 50 | 16.2 | 7.4 | 760 | 0.1
063O :851148:00:------:-- | 21:0541:001634 | 21:0541 | 21:0086 | 21:0086:001386 | 21:0086:001386:0001:0001:00 |  | 55.9964 | -99.5387 | NGR lake sediment grab sample | <177 micron (NGR) | 83 | 0105:s__05 | 1634 | 130 | 36 | 11 | 43 | 14 | 0.1 | 480 | 3.2 | 0.1 | 1.5 | 2 | 65 | 75 | 20.2 | 5.3 | 720 | 0.1
063O :851149:9P:------:-- | 21:0541:001635 | 21:0541 |  |  |  | 60 |  |  | Control Reference | Unspecified | 83 | 0901:R__01 | 1635 | 64 | 24 | 3 | 20 | 5 | 0.1 | 330 | 1.7 | 0.2 | 2 | 4 | 30 | 45 | 21.6 | 23.1 | 300 | 0.1
063O :851150:00:------:-- | 21:0541:001636 | 21:0541 | 21:0086 | 21:0086:001387 | 21:0086:001387:0001:0001:00 |  | 55.9862 | -99.5882 | NGR lake sediment grab sample | <177 micron (NGR) | 83 | 0106:s__06 | 1636 | 130 | 32 | 13 | 44 | 15 | 0.1 | 580 | 3.6 | 0.1 | 2 | 2 | 70 | 50 | 15.6 | 5.4 | 800 | 0.1
063O :851151:00:------:-- | 21:0541:001637 | 21:0541 | 21:0086 | 21:0086:001388 | 21:0086:001388:0001:0001:00 |  | 55.9806 | -99.6628 | NGR lake sediment grab sample | <177 micron (NGR) | 83 | 0107:s__07 | 1637 | 130 | 42 | 9 | 45 | 12 | 0.1 | 460 | 2.9 | 0.2 | 1.5 | 2 | 60 | 70 | 33.8 | 4.7 | 560 | 0.1
063O :851152:00:------:-- | 21:0541:001638 | 21:0541 | 21:0086 | 21:0086:001389 | 21:0086:001389:0001:0001:00 |  | 55.9866 | -99.6974 | NGR lake sediment grab sample | <177 micron (NGR) | 83 | 0108:s__08 | 1638 | 76 | 17 | 1 | 24 | 5 | 0.1 | 155 | 1.1 | 0.2 | 0.5 | 2 | 25 | 60 | 54.8 | 2.1 | 180 | 0.1
063O :851153:00:------:-- | 21:0541:001639 | 21:0541 | 21:0086 | 21:0086:001390 | 21:0086:001390:0001:0001:00 |  | 55.9939 | -99.8494 | NGR lake sediment grab sample | <177 micron (NGR) | 83 | 0109:s__09 | 1639 | 69 | 19 | 3 | 26 | 4 | 0.2 | 175 | 1.2 | 0.2 | 0.5 | 2 | 25 | 50 | 58.4 | 4 | 180 | 0.1
063O :851154:00:------:-- | 21:0541:001640 | 21:0541 | 21:0086 | 21:0086:001391 | 21:0086:001391:0001:0001:00 |  | 55.9862 | -99.9404 | NGR lake sediment grab sample | <177 micron (NGR) | 83 | 0110:s__10 | 1640 | 90 | 26 | 1 | 31 | 8 | 0.1 | 200 | 1.3 | 0.3 | 0.5 | 3 | 25 | 55 | 54.8 | 3.9 | 220 | 0.1
063O :851155:00:------:-- | 21:0541:001641 | 21:0541 | 21:0086 | 21:0086:001392 | 21:0086:001392:0001:0001:00 |  | 55.9627 | -99.992 | NGR lake sediment grab sample | <177 micron (NGR) | 83 | 0111:s__11 | 1641 | 89 | 27 | 3 | 27 | 11 | 0.1 | 525 | 2.6 | 0.1 | 0.5 | 2 | 40 | 50 | 53.4 | 1.6 | 340 | 0.1
063O :851156:00:------:-- | 21:0541:001642 | 21:0541 | 21:0086 | 21:0086:001393 | 21:0086:001393:0001:0001:00 |  | 55.899 | -99.9715 | NGR lake sediment grab sample | <177 micron (NGR) | 83 | 0112:s__12 | 1642 | 95 | 29 | 13 | 38 | 11 | 0.1 | 385 | 3 | 0.1 | 1 | 1 | 55 | 45 | 29.6 | 3.7 | 600 | 0.1
063O :851157:00:------:-- | 21:0541:001643 | 21:0541 | 21:0086 | 21:0086:001394 | 21:0086:001394:0001:0001:00 |  | 55.9048 | -99.9267 | NGR lake sediment grab sample | <177 micron (NGR) | 83 | 0113:s__13 | 1643 | 75 | 25 | 7 | 31 | 7 | 0.1 | 255 | 2 | 0.1 | 0.5 | 2 | 43 | 45 | 44.2 | 2.9 | 480 | 0.1
063O :851158:00:------:-- | 21:0541:001644 | 21:0541 | 21:0086 | 21:0086:001395 | 21:0086:001395:0001:0001:00 |  | 55.9101 | -99.8713 | NGR lake sediment grab sample | <177 micron (NGR) | 83 | 0114:s__14 | 1644 | 81 | 24 | 3 | 29 | 6 | 0.1 | 210 | 1.5 | 0.2 | 1 | 2 | 35 | 40 | 57 | 2.9 | 280 | 0.1
063O :851159:00:------:-- | 21:0541:001645 | 21:0541 | 21:0086 | 21:0086:001396 | 21:0086:001396:0001:0001:00 |  | 55.9469 | -99.7904 | NGR lake sediment grab sample | <177 micron (NGR) | 83 | 0115:s__15 | 1645 | 75 | 21 | 7 | 27 | 4 | 0.2 | 250 | 1.3 | 0.3 | 1 | 2 | 33 | 65 | 54.6 | 4.4 | 240 | 0.1
063O :851160:00:------:-- | 21:0541:001646 | 21:0541 | 21:0086 | 21:0086:001397 | 21:0086:001397:0001:0001:00 |  | 55.9573 | -99.7267 | NGR lake sediment grab sample | <177 micron (NGR) | 83 | 0116:s__16 | 1646 | 75 | 29 | 8 | 34 | 6 | 0.1 | 270 | 2 | 0.1 | 1.5 | 2 | 48 | 70 | 45.6 | 4.3 | 400 | 0.1
063O :851161:80:851162:10 | 21:0541:001647 | 21:0541 | 21:0086 | 21:0086:001398 | 21:0086:001398:0001:0001:02 |  | 55.9623 | -99.6193 | NGR lake sediment grab sample | <177 micron (NGR) | 84 | 0011:bff_1 | 1647 | 130 | 34 | 8 | 41 | 11 | 0.2 | 400 | 3.1 | 0.2 | 2 | 2 | 60 | 70 | 31.6 | 4.4 | 560 | 0.1
063O :851162:10:------:-- | 21:0541:001648 | 21:0541 | 21:0086 | 21:0086:001398 | 21:0086:001398:0001:0001:01 |  | 55.9623 | -99.6193 | NGR lake sediment grab sample | <177 micron (NGR) | 84 | 0012:bff_1 | 1648 | 120 | 35 | 11 | 43 | 12 | 0.1 | 405 | 3.1 | 0.1 | 2 | 2 | 60 | 70 | 32 | 3.5 | 520 | 0.1
063O :851163:20:851162:10 | 21:0541:001649 | 21:0541 | 21:0086 | 21:0086:001398 | 21:0086:001398:0002:0001:00 |  | 55.9623 | -99.6193 | NGR lake sediment grab sample | <177 micron (NGR) | 84 | 0013:bff_1 | 1649 | 120 | 35 | 10 | 43 | 13 | 0.1 | 435 | 3.3 | 0.2 | 3 | 2 | 60 | 65 | 32.4 | 3.9 | 520 | 0.1
063O :851164:00:------:-- | 21:0541:001650 | 21:0541 | 21:0086 | 21:0086:001399 | 21:0086:001399:0001:0001:00 |  | 55.959 | -99.5817 | NGR lake sediment grab sample | <177 micron (NGR) | 84 | 0101:s__01 | 1650 | 130 | 36 | 16 | 47 | 18 | 0.1 | 535 | 4.3 | 0.1 | 1.5 | 2 | 75 | 45 | 14.6 | 5.7 | 720 | 0.1
063O :851165:00:------:-- | 21:0541:001651 | 21:0541 | 21:0086 | 21:0086:001400 | 21:0086:001400:0001:0001:00 |  | 55.9439 | -99.5444 | NGR lake sediment grab sample | <177 micron (NGR) | 84 | 0102:s__02 | 1651 | 130 | 29 | 13 | 47 | 17 | 0.2 | 525 | 4.4 | 0.1 | 2 | 2 | 75 | 35 | 13.4 | 5.4 | 760 | 0.1
063O :851166:00:------:-- | 21:0541:001652 | 21:0541 | 21:0086 | 21:0086:001401 | 21:0086:001401:0001:0001:00 |  | 55.9383 | -99.5199 | NGR lake sediment grab sample | <177 micron (NGR) | 84 | 0103:s__03 | 1652 | 100 | 23 | 4 | 26 | 5 | 0.1 | 230 | 1.5 | 0.2 | 0.5 | 1 | 40 | 55 | 53 | 5.6 | 300 | 0.1
063O :851167:00:------:-- | 21:0541:001653 | 21:0541 | 21:0086 | 21:0086:001402 | 21:0086:001402:0001:0001:00 |  | 55.915 | -99.4978 | NGR lake sediment grab sample | <177 micron (NGR) | 84 | 0104:s__04 | 1653 | 140 | 19 | 1 | 15 | 9 | 0.1 | 305 | 1.1 | 0.5 | 0.5 | 2 | 30 | 60 | 59.2 | 1.3 | 140 | 0.1
063O :851168:00:------:-- | 21:0541:001654 | 21:0541 | 21:0086 | 21:0086:001403 | 21:0086:001403:0001:0001:00 |  | 55.9064 | -99.5463 | NGR lake sediment grab sample | <177 micron (NGR) | 84 | 0105:s__05 | 1654 | 130 | 40 | 13 | 47 | 14 | 0.1 | 590 | 3.9 | 0.1 | 2.5 | 2 | 68 | 40 | 13 | 4.4 | 720 | 0.1
063O :851169:00:------:-- | 21:0541:001655 | 21:0541 | 21:0086 | 21:0086:001404 | 21:0086:001404:0001:0001:00 |  | 55.8999 | -99.614 | NGR lake sediment grab sample | <177 micron (NGR) | 84 | 0106:s__06 | 1655 | 130 | 37 | 7 | 39 | 12 | 0.1 | 395 | 3.2 | 0.2 | 1.5 | 2 | 55 | 75 | 33.4 | 9.2 | 380 | 0.1
063O :851170:00:------:-- | 21:0541:001656 | 21:0541 | 21:0086 | 21:0086:001405 | 21:0086:001405:0001:0001:00 |  | 55.9167 | -99.6443 | NGR lake sediment grab sample | <177 micron (NGR) | 84 | 0107:s__07 | 1656 | 130 | 28 | 8 | 38 | 14 | 0.1 | 455 | 3.5 | 0.1 | 1.5 | 2 | 50 | 55 | 21.2 | 5.2 | 620 | 0.1
063O :851171:00:------:-- | 21:0541:001657 | 21:0541 | 21:0086 | 21:0086:001406 | 21:0086:001406:0001:0001:00 |  | 55.9344 | -99.6973 | NGR lake sediment grab sample | <177 micron (NGR) | 84 | 0108:s__08 | 1657 | 140 | 33 | 10 | 44 | 13 | 0.1 | 495 | 3.6 | 0.2 | 1 | 2 | 65 | 50 | 23.8 | 5.9 | 720 | 0.1
063O :851172:00:------:-- | 21:0541:001658 | 21:0541 | 21:0086 | 21:0086:001407 | 21:0086:001407:0001:0001:00 |  | 55.9242 | -99.7199 | NGR lake sediment grab sample | <177 micron (NGR) | 84 | 0109:s__09 | 1658 | 140 | 36 | 8 | 48 | 13 | 0.1 | 460 | 3.6 | 0.2 | 1.5 | 4 | 63 | 60 | 24.4 | 5.2 | 640 | 0.1
063O :851173:9M:------:-- | 21:0541:001659 | 21:0541 |  |  |  | 55 |  |  | Control Reference | Unspecified | 84 | 0901:R__01 | 1659 | 59 | 17 | 3 | 17 | 5 | 0.4 | 215 | 1.8 | 0.4 | 2 | 4 | 30 | 70 | 38.8 | 5.9 | 320 | 0.1
063O :851174:00:------:-- | 21:0541:001660 | 21:0541 | 21:0086 | 21:0086:001408 | 21:0086:001408:0001:0001:00 |  | 55.9068 | -99.7342 | NGR lake sediment grab sample | <177 micron (NGR) | 84 | 0110:s__10 | 1660 | 99 | 29 | 8 | 38 | 12 | 0.1 | 315 | 3.1 | 0.1 | 4 | 2 | 50 | 70 | 29.2 | 4.8 | 620 | 0.1
063O :851175:00:------:-- | 21:0541:001661 | 21:0541 | 21:0086 | 21:0086:001409 | 21:0086:001409:0001:0001:00 |  | 55.8775 | -99.8381 | NGR lake sediment grab sample | <177 micron (NGR) | 84 | 0111:s__11 | 1661 | 130 | 35 | 14 | 44 | 16 | 0.1 | 585 | 3.8 | 0.1 | 2.5 | 2 | 75 | 60 | 15.6 | 4 | 760 | 0.2
063O :851176:00:------:-- | 21:0541:001662 | 21:0541 | 21:0086 | 21:0086:001410 | 21:0086:001410:0001:0001:00 |  | 55.8555 | -99.8833 | NGR lake sediment grab sample | <177 micron (NGR) | 84 | 0112:s__12 | 1662 | 130 | 55 | 6 | 58 | 13 | 0.1 | 435 | 2.6 | 0.2 | 2.5 | 3 | 60 | 50 | 42.4 | 3.7 | 500 | 0.1
063O :851177:00:------:-- | 21:0541:001663 | 21:0541 | 21:0086 | 21:0086:001411 | 21:0086:001411:0001:0001:00 |  | 55.851 | -99.8468 | NGR lake sediment grab sample | <177 micron (NGR) | 84 | 0113:s__13 | 1663 | 120 | 38 | 10 | 45 | 18 | 0.4 | 565 | 3.9 | 0.1 | 2 | 2 | 65 | 40 | 16.2 | 4.7 | 840 | 0.1
063O :851178:00:------:-- | 21:0541:001664 | 21:0541 | 21:0086 | 21:0086:001412 | 21:0086:001412:0001:0001:00 |  | 55.8565 | -99.7959 | NGR lake sediment grab sample | <177 micron (NGR) | 84 | 0114:s__14 | 1664 | 130 | 34 | 6 | 42 | 10 | 0.1 | 335 | 3.2 | 0.2 | 1.5 | 2 | 55 | 70 | 34.8 | 5 | 620 | 0.1
063O :851179:00:------:-- | 21:0541:001665 | 21:0541 | 21:0086 | 21:0086:001413 | 21:0086:001413:0001:0001:00 |  | 55.8585 | -99.7645 | NGR lake sediment grab sample | <177 micron (NGR) | 84 | 0115:s__15 | 1665 | 160 | 31 | 6 | 45 | 14 | 0.1 | 360 | 3.1 | 0.2 | 1.5 | 2 | 55 | 65 | 30 | 3.5 | 580 | 0.1
063O :851180:00:------:-- | 21:0541:001666 | 21:0541 | 21:0086 | 21:0086:001414 | 21:0086:001414:0001:0001:00 |  | 55.8969 | -99.6888 | NGR lake sediment grab sample | <177 micron (NGR) | 84 | 0116:s__16 | 1666 | 120 | 35 | 10 | 42 | 13 | 0.1 | 405 | 3.8 | 0.1 | 1.5 | 1 | 65 | 50 | 26 | 5 | 700 | 0.1
063O :851181:80:851183:20 | 21:0541:001667 | 21:0541 | 21:0086 | 21:0086:001415 | 21:0086:001415:0002:0001:02 |  | 55.8831 | -99.633 | NGR lake sediment grab sample | <177 micron (NGR) | 85 | 0011:bff_1 | 1667 | 130 | 27 | 11 | 41 | 13 | 0.2 | 405 | 4 | 0.1 | 2 | 2 | 60 | 55 | 20.6 | 5 | 800 | 0.1
063O :851182:10:------:-- | 21:0541:001668 | 21:0541 | 21:0086 | 21:0086:001415 | 21:0086:001415:0001:0001:00 |  | 55.8831 | -99.633 | NGR lake sediment grab sample | <177 micron (NGR) | 85 | 0013:bff_1 | 1668 | 130 | 26 | 10 | 40 | 14 | 0.1 | 405 | 4 | 0.1 | 2.5 | 1 | 50 | 50 | 22.4 | 5.3 | 780 | 0.1
063O :851183:20:851182:10 | 21:0541:001669 | 21:0541 | 21:0086 | 21:0086:001415 | 21:0086:001415:0002:0001:01 |  | 55.8831 | -99.633 | NGR lake sediment grab sample | <177 micron (NGR) | 85 | 0012:bff_1 | 1669 | 140 | 26 | 10 | 41 | 15 | 0.2 | 390 | 4 | 0.1 | 2 | 1 | 60 | 45 | 21 | 4.8 | 760 | 0.1
063O :851184:9M:------:-- | 21:0541:001670 | 21:0541 |  |  |  | 55 |  |  | Control Reference | Unspecified | 85 | 0901:R__01 | 1670 | 58 | 17 | 5 | 18 | 5 | 0.1 | 215 | 1.9 | 0.3 | 2 | 4 | 25 | 80 | 39.4 | 7.6 | 280 | 0.1
063O :851185:00:------:-- | 21:0541:001671 | 21:0541 | 21:0086 | 21:0086:001416 | 21:0086:001416:0001:0001:00 |  | 55.8674 | -99.5972 | NGR lake sediment grab sample | <177 micron (NGR) | 85 | 0101:s__01 | 1671 | 84 | 20 | 9 | 32 | 12 | 0.1 | 345 | 2.6 | 0.1 | 1.5 | 1 | 35 | 45 | 39.4 | 2.5 | 380 | 0.1
063O :851186:00:------:-- | 21:0541:001672 | 21:0541 | 21:0086 | 21:0086:001417 | 21:0086:001417:0001:0001:00 |  | 55.8621 | -99.5432 | NGR lake sediment grab sample | <177 micron (NGR) | 85 | 0102:s__02 | 1672 | 65 | 18 | 4 | 33 | 6 | 0.1 | 270 | 1.3 | 0.2 | 1 | 2 | 23 | 65 | 55.6 | 5.1 | 210 | 0.1
063O :851187:00:------:-- | 21:0541:001673 | 21:0541 | 21:0086 | 21:0086:001418 | 21:0086:001418:0001:0001:00 |  | 55.881 | -99.4899 | NGR lake sediment grab sample | <177 micron (NGR) | 85 | 0103:s__03 | 1673 | 98 | 33 | 11 | 39 | 15 | 0.1 | 850 | 4 | 0.2 | 3.5 | 2 | 55 | 55 | 16.4 | 6.9 | 680 | 0.1
063O :851188:00:------:-- | 21:0541:001674 | 21:0541 | 21:0086 | 21:0086:001419 | 21:0086:001419:0001:0001:00 |  | 55.8823 | -99.4593 | NGR lake sediment grab sample | <177 micron (NGR) | 85 | 0104:s__04 | 1674 | 120 | 33 | 13 | 44 | 17 | 0.1 | 560 | 3.8 | 0.1 | 3 | 1 | 60 | 50 | 16.8 | 8.5 | 840 | 0.1
063O :851189:00:------:-- | 21:0541:001675 | 21:0541 | 21:0086 | 21:0086:001420 | 21:0086:001420:0001:0001:00 |  | 55.7645 | -99.4177 | NGR lake sediment grab sample | <177 micron (NGR) | 85 | 0105:s__05 | 1675 | 89 | 19 | 9 | 33 | 10 | 0.1 | 345 | 2.3 | 0.1 | 1.5 | 1 | 45 | 50 | 39 | 3.7 | 480 | 0.1
063O :851190:00:------:-- | 21:0541:001676 | 21:0541 | 21:0086 | 21:0086:001421 | 21:0086:001421:0001:0001:00 |  | 55.6902 | -99.3565 | NGR lake sediment grab sample | <177 micron (NGR) | 85 | 0106:s__06 | 1676 | 93 | 6 | 1 | 8 | 2 | 0.2 | 200 | 0.8 | 0.4 | 0.5 | 2 | 5 | 60 | 86.8 | 1.1 | 50 | 0.1
063O :851191:00:------:-- | 21:0541:001677 | 21:0541 | 21:0086 | 21:0086:001422 | 21:0086:001422:0001:0001:00 |  | 55.6453 | -99.4612 | NGR lake sediment grab sample | <177 micron (NGR) | 85 | 0107:s__07 | 1677 | 92 | 11 | 4 | 13 | 4 | 0.1 | 190 | 0.85 | 0.4 | 1 | 2 | 18 | 50 | 72.6 | 16.2 | 160 | 0.1
063O :851192:00:------:-- | 21:0541:001678 | 21:0541 | 21:0086 | 21:0086:001423 | 21:0086:001423:0001:0001:00 |  | 55.6132 | -99.5366 | NGR lake sediment grab sample | <177 micron (NGR) | 85 | 0108:s__08 | 1678 | 90 | 29 | 22 | 49 | 28 | 0.1 | 1400 | 6.9 | 0.1 | 21 | 2 | 105 | 30 | 7.4 | 5.2 | 640 | 0.2
063O :851193:00:------:-- | 21:0541:001679 | 21:0541 | 21:0086 | 21:0086:001424 | 21:0086:001424:0001:0001:00 |  | 55.6098 | -99.572 | NGR lake sediment grab sample | <177 micron (NGR) | 85 | 0109:s__09 | 1679 | 97 | 30 | 15 | 46 | 20 | 0.1 | 755 | 3.9 | 0.1 | 6 | 1 | 70 | 45 | 8.2 | 5.4 | 720 | 0.2
063O :851194:00:------:-- | 21:0541:001680 | 21:0541 | 21:0086 | 21:0086:001425 | 21:0086:001425:0001:0001:00 |  | 55.6335 | -99.7226 | NGR lake sediment grab sample | <177 micron (NGR) | 85 | 0110:s__10 | 1680 | 92 | 26 | 7 | 37 | 10 | 0.2 | 340 | 2.8 | 0.2 | 1 | 2 | 50 | 60 | 40.2 | 8.6 | 560 | 0.1
063O :851195:00:------:-- | 21:0541:001681 | 21:0541 | 21:0086 | 21:0086:001426 | 21:0086:001426:0001:0001:00 |  | 55.6064 | -99.7879 | NGR lake sediment grab sample | <177 micron (NGR) | 85 | 0111:s__11 | 1681 | 63 | 14 | 1 | 25 | 4 | 0.2 | 85 | 0.6 | 0.3 | 0.5 | 1 | 10 | 60 | 54.8 | 2.6 | 230 | 0.1
063O :851196:00:------:-- | 21:0541:001682 | 21:0541 | 21:0086 | 21:0086:001427 | 21:0086:001427:0001:0001:00 |  | 55.5184 | -99.9165 | NGR lake sediment grab sample | <177 micron (NGR) | 85 | 0112:s__12 | 1682 | 120 | 23 | 2 | 28 | 6 | 0.1 | 170 | 1.1 | 0.4 | 0.5 | 1 | 30 | 60 | 59.8 | 4.3 | 220 | 0.1
063O :851197:00:------:-- | 21:0541:001683 | 21:0541 | 21:0086 | 21:0086:001428 | 21:0086:001428:0001:0001:00 |  | 55.5049 | -99.9025 | NGR lake sediment grab sample | <177 micron (NGR) | 85 | 0113:s__13 | 1683 | 70 | 15 | 3 | 20 | 4 | 0.1 | 165 | 1 | 0.1 | 0.5 | 1 | 20 | 70 | 54.4 | 1.6 | 220 | 0.1
063O :851198:00:------:-- | 21:0541:001684 | 21:0541 | 21:0086 | 21:0086:001429 | 21:0086:001429:0001:0001:00 |  | 55.5057 | -99.9397 | NGR lake sediment grab sample | <177 micron (NGR) | 85 | 0114:s__14 | 1684 | 130 | 21 | 8 | 34 | 8 | 0.2 | 340 | 2.6 | 0.2 | 2 | 2 | 48 | 75 | 39 | 3.2 | 520 | 0.1
063O :851199:00:------:-- | 21:0541:001685 | 21:0541 | 21:0086 | 21:0086:001430 | 21:0086:001430:0001:0001:00 |  | 55.5836 | -99.9709 | NGR lake sediment grab sample | <177 micron (NGR) | 85 | 0115:s__15 | 1685 | 130 | 42 | 10 | 51 | 14 | 0.1 | 515 | 4 | 0.2 | 2 | 2 | 73 | 60 | 22.4 | 12.5 | 740 | 0.1
063O :851200:00:------:-- | 21:0541:001686 | 21:0541 | 21:0086 | 21:0086:001431 | 21:0086:001431:0001:0001:00 |  | 55.563 | -99.9104 | NGR lake sediment grab sample | <177 micron (NGR) | 85 | 0116:s__16 | 1686 | 81 | 12 | 2 | 15 | 3 | 0.1 | 140 | 0.7 | 0.4 | 0.5 | 3 | 15 | 50 | 69.8 | 2 | 140 | 0.1
063O :851201:80:851203:20 | 21:0541:001687 | 21:0541 | 21:0086 | 21:0086:001432 | 21:0086:001432:0002:0001:02 |  | 55.8997 | -99.3247 | NGR lake sediment grab sample | <177 micron (NGR) | 86 | 0011:bff_1 | 1687 | 80 | 28 | 8 | 34 | 9 | 0.1 | 340 | 2.8 | 0.1 | 1 | 2 | 50 | 70 | 42.2 | 9.4 | 600 | 0.1
063O :851202:10:------:-- | 21:0541:001688 | 21:0541 | 21:0086 | 21:0086:001432 | 21:0086:001432:0001:0001:00 |  | 55.8997 | -99.3247 | NGR lake sediment grab sample | <177 micron (NGR) | 86 | 0013:bff_1 | 1688 | 79 | 27 | 8 | 33 | 11 | 0.1 | 330 | 2.7 | 0.1 | 1 | 2 | 50 | 60 | 43.2 | 8.9 | 580 | 0.1
063O :851203:20:851202:10 | 21:0541:001689 | 21:0541 | 21:0086 | 21:0086:001432 | 21:0086:001432:0002:0001:01 |  | 55.8997 | -99.3247 | NGR lake sediment grab sample | <177 micron (NGR) | 86 | 0012:bff_1 | 1689 | 80 | 27 | 8 | 34 | 8 | 0.1 | 325 | 2.8 | 0.1 | 1 | 2 | 55 | 65 | 42 | 8.6 | 560 | 0.1
063O :851204:00:------:-- | 21:0541:001690 | 21:0541 | 21:0086 | 21:0086:001433 | 21:0086:001433:0001:0001:00 |  | 55.9103 | -99.2907 | NGR lake sediment grab sample | <177 micron (NGR) | 86 | 0101:s__01 | 1690 | 71 | 22 | 5 | 30 | 8 | 0.1 | 245 | 1.7 | 0.2 | 0.5 | 2 | 40 | 60 | 47.2 | 4.2 | 400 | 0.1
063O :851205:00:------:-- | 21:0541:001691 | 21:0541 | 21:0086 | 21:0086:001434 | 21:0086:001434:0001:0001:00 |  | 55.9239 | -99.1603 | NGR lake sediment grab sample | <177 micron (NGR) | 86 | 0102:s__02 | 1691 | 120 | 34 | 10 | 40 | 11 | 0.2 | 420 | 4.2 | 0.1 | 1.5 | 2 | 68 | 70 | 27.6 | 6.6 | 620 | 0.1
063O :851206:00:------:-- | 21:0541:001692 | 21:0541 | 21:0086 | 21:0086:001435 | 21:0086:001435:0001:0001:00 |  | 55.9329 | -99.1635 | NGR lake sediment grab sample | <177 micron (NGR) | 86 | 0103:s__03 | 1692 | 130 | 28 | 6 | 46 | 17 | 0.1 | 460 | 4.5 | 0.1 | 1.5 | 2 | 70 | 40 | 18.8 | 4.8 | 720 | 0.1
063O :851207:00:------:-- | 21:0541:001693 | 21:0541 | 21:0086 | 21:0086:001436 | 21:0086:001436:0001:0001:00 |  | 55.9419 | -99.1059 | NGR lake sediment grab sample | <177 micron (NGR) | 86 | 0104:s__04 | 1693 | 94 | 33 | 9 | 42 | 13 | 0.1 | 415 | 3.4 | 0.1 | 1.5 | 2 | 65 | 65 | 28.2 | 5.5 | 640 | 0.1
063O :851208:00:------:-- | 21:0541:001694 | 21:0541 | 21:0086 | 21:0086:001437 | 21:0086:001437:0001:0001:00 |  | 55.9497 | -99.0722 | NGR lake sediment grab sample | <177 micron (NGR) | 86 | 0105:s__05 | 1694 | 92 | 32 | 11 | 45 | 14 | 0.1 | 425 | 3.4 | 0.1 | 2 | 2 | 70 | 55 | 28.4 | 4.6 | 680 | 0.2
063O :851209:00:------:-- | 21:0541:001695 | 21:0541 | 21:0086 | 21:0086:001438 | 21:0086:001438:0001:0001:00 |  | 55.8932 | -99.0421 | NGR lake sediment grab sample | <177 micron (NGR) | 86 | 0106:s__06 | 1695 | 110 | 28 | 10 | 42 | 13 | 0.1 | 390 | 3.3 | 0.1 | 1.5 | 2 | 60 | 65 | 24 | 5.1 | 680 | 0.2
063O :851210:00:------:-- | 21:0541:001696 | 21:0541 | 21:0086 | 21:0086:001439 | 21:0086:001439:0001:0001:00 |  | 55.8867 | -99.0939 | NGR lake sediment grab sample | <177 micron (NGR) | 86 | 0107:s__07 | 1696 | 120 | 36 | 10 | 47 | 16 | 0.1 | 470 | 5.6 | 0.1 | 2.5 | 2 | 75 | 60 | 19.2 | 4.5 | 760 | 0.2
063O :851211:9R:------:-- | 21:0541:001697 | 21:0541 |  |  |  | 56 |  |  | Control Reference | Unspecified | 86 | 0901:R__01 | 1697 | 170 | 81 | 21 | 49 | 17 | 0.1 | 455 | 5 | 0.2 | 21 | 6 | 70 | 160 | 6.6 | 30.9 | 600 | 0.5
063O :851212:00:------:-- | 21:0541:001698 | 21:0541 | 21:0086 | 21:0086:001440 | 21:0086:001440:0001:0001:00 |  | 55.86 | -99.0996 | NGR lake sediment grab sample | <177 micron (NGR) | 86 | 0108:s__08 | 1698 | 140 | 33 | 12 | 53 | 19 | 0.1 | 550 | 4.8 | 0.1 | 1.5 | 2 | 75 | 55 | 12.8 | 5.8 | 840 | 0.2
063O :851213:00:------:-- | 21:0541:001699 | 21:0541 | 21:0086 | 21:0086:001441 | 21:0086:001441:0001:0001:00 |  | 55.8361 | -99.0831 | NGR lake sediment grab sample | <177 micron (NGR) | 86 | 0109:s__09 | 1699 | 110 | 27 | 6 | 38 | 9 | 0.1 | 330 | 2.8 | 0.1 | 1 | 2 | 50 | 70 | 42.8 | 7.4 | 600 | 0.2
063O :851214:00:------:-- | 21:0541:001700 | 21:0541 | 21:0086 | 21:0086:001442 | 21:0086:001442:0001:0001:00 |  | 55.8308 | -99.048 | NGR lake sediment grab sample | <177 micron (NGR) | 86 | 0110:s__10 | 1700 | 110 | 28 | 6 | 36 | 8 | 0.1 | 315 | 2.5 | 0.2 | 1 | 2 | 45 | 55 | 45.8 | 3.2 | 520 | 0.2
063O :851215:00:------:-- | 21:0541:001701 | 21:0541 | 21:0086 | 21:0086:001443 | 21:0086:001443:0001:0001:00 |  | 55.8111 | -98.9977 | NGR lake sediment grab sample | <177 micron (NGR) | 86 | 0111:s__11 | 1701 | 110 | 26 | 8 | 39 | 13 | 0.1 | 385 | 3.1 | 0.1 | 1 | 1 | 58 | 55 | 27.2 | 6.5 | 660 | 0.2
063O :851216:00:------:-- | 21:0541:001702 | 21:0541 | 21:0086 | 21:0086:001444 | 21:0086:001444:0001:0001:00 |  | 55.7928 | -99.0401 | NGR lake sediment grab sample | <177 micron (NGR) | 86 | 0112:s__12 | 1702 | 120 | 30 | 11 | 43 | 13 | 0.1 | 465 | 3.5 | 0.1 | 1.5 | 2 | 60 | 65 | 28.8 | 6.8 | 640 | 0.5
063O :851217:00:------:-- | 21:0541:001703 | 21:0541 | 21:0086 | 21:0086:001445 | 21:0086:001445:0001:0001:00 |  | 55.8005 | -99.1043 | NGR lake sediment grab sample | <177 micron (NGR) | 86 | 0113:s__13 | 1703 | 68 | 19 | 6 | 30 | 6 | 0.1 | 310 | 1.8 | 0.2 | 0.5 | 2 | 35 | 55 | 54.2 | 5.3 | 400 | 0.1
063O :851218:00:------:-- | 21:0541:001704 | 21:0541 | 21:0086 | 21:0086:001446 | 21:0086:001446:0001:0001:00 |  | 55.7898 | -99.1397 | NGR lake sediment grab sample | <177 micron (NGR) | 86 | 0114:s__14 | 1704 | 120 | 32 | 15 | 50 | 20 | 0.1 | 805 | 4.1 | 0.1 | 2 | 2 | 75 | 55 | 8.4 | 6.2 | 780 | 0.2
063O :851219:00:------:-- | 21:0541:001705 | 21:0541 | 21:0086 | 21:0086:001447 | 21:0086:001447:0001:0001:00 |  | 55.8569 | -99.1611 | NGR lake sediment grab sample | <177 micron (NGR) | 86 | 0115:s__15 | 1705 | 120 | 31 | 13 | 47 | 17 | 0.1 | 455 | 3.9 | 0.1 | 2 | 2 | 70 | 60 | 18 | 6.5 | 800 | 0.2
063O :851220:00:------:-- | 21:0541:001706 | 21:0541 | 21:0086 | 21:0086:001448 | 21:0086:001448:0001:0001:00 |  | 55.8905 | -99.146 | NGR lake sediment grab sample | <177 micron (NGR) | 86 | 0116:s__16 | 1706 | 110 | 30 | 20 | 40 | 9 | 0.1 | 385 | 3.2 | 0.1 | 1.5 | 1 | 65 | 65 | 38.8 | 4.9 | 560 | 1
063O :851221:80:851223:20 | 21:0541:001707 | 21:0541 | 21:0086 | 21:0086:001449 | 21:0086:001449:0002:0001:02 |  | 55.8875 | -99.2226 | NGR lake sediment grab sample | <177 micron (NGR) | 87 | 0011:bff_1 | 1707 | 120 | 32 | 10 | 48 | 12 | 0.1 | 435 | 3.8 | 0.1 | 1.5 | 1 | 70 | 70 | 21.6 | 6.3 | 780 | 0.2
063O :851222:10:------:-- | 21:0541:001708 | 21:0541 | 21:0086 | 21:0086:001449 | 21:0086:001449:0001:0001:00 |  | 55.8875 | -99.2226 | NGR lake sediment grab sample | <177 micron (NGR) | 87 | 0013:bff_1 | 1708 | 120 | 32 | 11 | 47 | 13 | 0.1 | 435 | 3.9 | 0.1 | 1.5 | 2 | 70 | 70 | 19.4 | 6.3 | 760 | 0.2
063O :851223:20:851222:10 | 21:0541:001709 | 21:0541 | 21:0086 | 21:0086:001449 | 21:0086:001449:0002:0001:01 |  | 55.8875 | -99.2226 | NGR lake sediment grab sample | <177 micron (NGR) | 87 | 0012:bff_1 | 1709 | 110 | 32 | 11 | 46 | 12 | 0.1 | 430 | 3.8 | 0.1 | 0.5 | 2 | 70 | 70 | 21.2 | 7 | 760 | 0.1
063O :851224:00:------:-- | 21:0541:001710 | 21:0541 | 21:0086 | 21:0086:001450 | 21:0086:001450:0001:0001:00 |  | 55.8126 | -99.5793 | NGR lake sediment grab sample | <177 micron (NGR) | 87 | 0101:s__01 | 1710 | 67 | 25 | 4 | 17 | 5 | 0.1 | 165 | 1.4 | 0.2 | 2 | 3 | 40 | 65 | 50 | 5.4 | 380 | 0.1
063O :851225:00:------:-- | 21:0541:001711 | 21:0541 | 21:0086 | 21:0086:001451 | 21:0086:001451:0001:0001:00 |  | 55.7764 | -99.6344 | NGR lake sediment grab sample | <177 micron (NGR) | 87 | 0102:s__02 | 1711 | 88 | 26 | 7 | 37 | 10 | 0.1 | 245 | 2.2 | 0.1 | 0.5 | 2 | 50 | 49 | 40.6 | 4 | 380 | 0.1
063O :851226:00:------:-- | 21:0541:001712 | 21:0541 | 21:0086 | 21:0086:001452 | 21:0086:001452:0001:0001:00 |  | 55.7889 | -99.6837 | NGR lake sediment grab sample | <177 micron (NGR) | 87 | 0103:s__03 | 1712 | 80 | 24 | 5 | 32 | 7 | 0.2 | 200 | 1.5 | 0.2 | 0.5 | 2 | 48 | 49 | 51.4 | 2.5 | 250 | 0.1
063O :851227:00:------:-- | 21:0541:001713 | 21:0541 | 21:0086 | 21:0086:001453 | 21:0086:001453:0001:0001:00 |  | 55.6278 | -99.8731 | NGR lake sediment grab sample | <177 micron (NGR) | 87 | 0104:s__04 | 1713 | 78 | 15 | 1 | 27 | 5 | 0.1 | 105 | 0.6 | 0.3 | 0.5 | 2 | 20 | 46 | 60.8 | 1.1 | 130 | 0.1
063O :851228:00:------:-- | 21:0541:001714 | 21:0541 | 21:0086 | 21:0086:001454 | 21:0086:001454:0001:0001:00 |  | 55.6355 | -99.7984 | NGR lake sediment grab sample | <177 micron (NGR) | 87 | 0105:s__05 | 1714 | 150 | 26 | 11 | 46 | 14 | 0.1 | 460 | 3.5 | 0.1 | 2 | 2 | 65 | 49 | 22.8 | 5.7 | 680 | 0.1
063O :851229:00:------:-- | 21:0541:001715 | 21:0541 | 21:0086 | 21:0086:001455 | 21:0086:001455:0001:0001:00 |  | 55.5702 | -99.4608 | NGR lake sediment grab sample | <177 micron (NGR) | 87 | 0106:s__06 | 1715 | 77 | 12 | 1 | 22 | 4 | 0.1 | 100 | 0.4 | 0.4 | 0.5 | 2 | 10 | 49 | 69.8 | 1.2 | 90 | 0.2
063O :851230:00:------:-- | 21:0541:001716 | 21:0541 | 21:0086 | 21:0086:001456 | 21:0086:001456:0001:0001:00 |  | 55.5115 | -99.4207 | NGR lake sediment grab sample | <177 micron (NGR) | 87 | 0107:s__07 | 1716 | 130 | 14 | 3 | 25 | 5 | 0.1 | 180 | 1.2 | 0.2 | 1 | 2 | 30 | 46 | 63.4 | 2 | 230 | 0.1
063O :851231:00:------:-- | 21:0541:001717 | 21:0541 | 21:0086 | 21:0086:001457 | 21:0086:001457:0001:0001:00 |  | 55.5328 | -99.4599 | NGR lake sediment grab sample | <177 micron (NGR) | 87 | 0108:s__08 | 1717 | 82 | 13 | 3 | 21 | 5 | 0.1 | 105 | 0.6 | 0.2 | 0.5 | 2 | 15 | 39 | 70.8 | 1.3 | 130 | 0.1
063O :851232:00:------:-- | 21:0541:001718 | 21:0541 | 21:0086 | 21:0086:001458 | 21:0086:001458:0001:0001:00 |  | 55.5804 | -99.5366 | NGR lake sediment grab sample | <177 micron (NGR) | 87 | 0109:s__09 | 1718 | 63 | 22 | 12 | 32 | 15 | 0.1 | 650 | 3 | 0.2 | 6 | 2 | 60 | 35 | 5.8 | 3.7 | 480 | 0.1
063O :851233:9M:------:-- | 21:0541:001719 | 21:0541 |  |  |  | 55 |  |  | Control Reference | Unspecified | 87 | 0901:R__01 | 1719 | 53 | 16 | 6 | 18 | 3 | 0.1 | 205 | 1.6 | 0.3 | 1.5 | 4 | 33 | 70 | 38.8 | 5.7 | 230 | 0.1
063O :851234:00:------:-- | 21:0541:001720 | 21:0541 | 21:0086 | 21:0086:001459 | 21:0086:001459:0001:0001:00 |  | 55.5696 | -99.5979 | NGR lake sediment grab sample | <177 micron (NGR) | 87 | 0110:s__10 | 1720 | 90 | 28 | 17 | 45 | 15 | 0.1 | 735 | 3.5 | 0.2 | 4.5 | 2 | 70 | 42 | 6.8 | 4.4 | 620 | 0.2
063O :851235:00:------:-- | 21:0541:001721 | 21:0541 | 21:0086 | 21:0086:001460 | 21:0086:001460:0001:0001:00 |  | 55.5589 | -99.623 | NGR lake sediment grab sample | <177 micron (NGR) | 87 | 0111:s__11 | 1721 | 110 | 30 | 17 | 47 | 16 | 0.1 | 590 | 3.6 | 0.1 | 2.5 | 1 | 75 | 42 | 8 | 5 | 760 | 0.1
063O :851236:00:------:-- | 21:0541:001722 | 21:0541 | 21:0086 | 21:0086:001461 | 21:0086:001461:0001:0001:00 |  | 55.5428 | -99.7254 | NGR lake sediment grab sample | <177 micron (NGR) | 87 | 0112:s__12 | 1722 | 87 | 19 | 7 | 33 | 6 | 0.1 | 320 | 1.5 | 0.2 | 1 | 2 | 35 | 49 | 53.8 | 3.6 | 360 | 0.1
063O :851237:00:------:-- | 21:0541:001723 | 21:0541 | 21:0086 | 21:0086:001462 | 21:0086:001462:0001:0001:00 |  | 55.4841 | -99.7862 | NGR lake sediment grab sample | <177 micron (NGR) | 87 | 0113:s__13 | 1723 | 85 | 18 | 7 | 32 | 4 | 0.1 | 230 | 1.2 | 0.2 | 0.5 | 2 | 30 | 49 | 53.8 | 2.9 | 280 | 0.1
063O :851238:00:------:-- | 21:0541:001724 | 21:0541 | 21:0086 | 21:0086:001463 | 21:0086:001463:0001:0001:00 |  | 55.4572 | -99.889 | NGR lake sediment grab sample | <177 micron (NGR) | 87 | 0114:s__14 | 1724 | 73 | 19 | 2 | 25 | 3 | 0.1 | 160 | 1 | 0.2 | 0.5 | 2 | 25 | 56 | 52 | 2.3 | 250 | 0.1
063O :851239:00:------:-- | 21:0541:001725 | 21:0541 | 21:0086 | 21:0086:001464 | 21:0086:001464:0001:0001:00 |  | 55.4416 | -99.913 | NGR lake sediment grab sample | <177 micron (NGR) | 87 | 0115:s__15 | 1725 | 92 | 25 | 7 | 33 | 9 | 0.1 | 295 | 2 | 0.2 | 1 | 2 | 48 | 60 | 46.4 | 5.8 | 440 | 0.1
063O :851240:00:------:-- | 21:0541:001726 | 21:0541 | 21:0086 | 21:0086:001465 | 21:0086:001465:0001:0001:00 |  | 55.4356 | -99.8876 | NGR lake sediment grab sample | <177 micron (NGR) | 87 | 0116:s__16 | 1726 | 93 | 28 | 8 | 32 | 10 | 0.1 | 320 | 2 | 0.2 | 0.5 | 2 | 48 | 67 | 44.2 | 6.8 | 320 | 0.1
063O :851241:80:851242:10 | 21:0541:001727 | 21:0541 | 21:0086 | 21:0086:001466 | 21:0086:001466:0001:0001:02 |  | 55.4033 | -99.9086 | NGR lake sediment grab sample | <177 micron (NGR) | 88 | 0011:bff_1 | 1727 | 96 | 13 | 5 | 17 | 5 | 0.1 | 210 | 1.2 | 0.2 | 1 | 2 | 20 | 42 | 63.6 | 3.8 | 230 | 0.1
063O :851242:10:------:-- | 21:0541:001728 | 21:0541 | 21:0086 | 21:0086:001466 | 21:0086:001466:0001:0001:01 |  | 55.4033 | -99.9086 | NGR lake sediment grab sample | <177 micron (NGR) | 88 | 0012:bff_1 | 1728 | 95 | 12 | 3 | 17 | 6 | 0.1 | 200 | 1.1 | 0.2 | 1 | 2 | 20 | 46 | 63.6 | 4.3 | 240 | 0.1
063O :851243:9M:------:-- | 21:0541:001729 | 21:0541 |  |  |  | 55 |  |  | Control Reference | Unspecified | 88 | 0901:R__01 | 1729 | 55 | 16 | 4 | 17 | 5 | 0.1 | 210 | 1.6 | 0.3 | 2.5 | 5 | 30 | 80 | 39.4 | 6.3 | 240 | 0.1
063O :851244:20:851242:10 | 21:0541:001730 | 21:0541 | 21:0086 | 21:0086:001466 | 21:0086:001466:0002:0001:00 |  | 55.4033 | -99.9086 | NGR lake sediment grab sample | <177 micron (NGR) | 88 | 0013:bff_1 | 1730 | 95 | 11 | 3 | 15 | 5 | 0.1 | 190 | 1 | 0.3 | 1.5 | 3 | 20 | 48 | 64.2 | 5.3 | 190 | 0.1
063O :851245:00:------:-- | 21:0541:001731 | 21:0541 | 21:0086 | 21:0086:001467 | 21:0086:001467:0001:0001:00 |  | 55.3982 | -99.9385 | NGR lake sediment grab sample | <177 micron (NGR) | 88 | 0101:s__01 | 1731 | 84 | 16 | 6 | 27 | 8 | 0.1 | 290 | 1.8 | 0.2 | 1 | 2 | 45 | 56 | 44 | 6.1 | 480 | 0.1
063O :851246:00:------:-- | 21:0541:001732 | 21:0541 | 21:0086 | 21:0086:001468 | 21:0086:001468:0001:0001:00 |  | 55.4394 | -99.969 | NGR lake sediment grab sample | <177 micron (NGR) | 88 | 0102:s__02 | 1732 | 85 | 17 | 4 | 24 | 6 | 0.1 | 210 | 1.1 | 0.3 | 2.5 | 2 | 25 | 52 | 60.4 | 2.7 | 150 | 0.1
063O :851247:00:------:-- | 21:0541:001733 | 21:0541 | 21:0086 | 21:0086:001469 | 21:0086:001469:0001:0001:00 |  | 55.0338 | -99.8107 | NGR lake sediment grab sample | <177 micron (NGR) | 88 | 0103:s__03 | 1733 | 120 | 20 | 6 | 22 | 8 | 0.1 | 150 | 0.8 | 0.6 | 3.5 | 2 | 20 | 56 | 57.6 | 1.3 | 130 | 0.1
063O :851248:00:------:-- | 21:0541:001734 | 21:0541 | 21:0086 | 21:0086:001470 | 21:0086:001470:0001:0001:00 |  | 55.0414 | -99.7075 | NGR lake sediment grab sample | <177 micron (NGR) | 88 | 0104:s__04 | 1734 | 200 | 45 | 6 | 43 | 17 | 0.1 | 720 | 2.9 | 0.4 | 1 | 2 | 65 | 68 | 33 | 2.7 | 420 | 0.1
063O :851249:00:------:-- | 21:0541:001735 | 21:0541 | 21:0086 | 21:0086:001471 | 21:0086:001471:0001:0001:00 |  | 55.073 | -99.7262 | NGR lake sediment grab sample | <177 micron (NGR) | 88 | 0105:s__05 | 1735 | 84 | 15 | 1 | 21 | 6 | 0.1 | 100 | 0.5 | 0.4 | 1 | 2 | 13 | 40 | 65 | 6.3 | 70 | 0.1
063O :851250:00:------:-- | 21:0541:001736 | 21:0541 | 21:0086 | 21:0086:001472 | 21:0086:001472:0001:0001:00 |  | 55.0984 | -99.7254 | NGR lake sediment grab sample | <177 micron (NGR) | 88 | 0106:s__06 | 1736 | 150 | 18 | 3 | 28 | 11 | 0.1 | 210 | 1 | 0.4 | 0.5 | 2 | 25 | 40 | 52.4 | 2.5 | 200 | 0.1
063O :851251:00:------:-- | 21:0541:001737 | 21:0541 | 21:0086 | 21:0086:001473 | 21:0086:001473:0001:0001:00 |  | 55.138 | -99.6674 | NGR lake sediment grab sample | <177 micron (NGR) | 88 | 0107:s__07 | 1737 | 130 | 11 | 4 | 11 | 4 | 0.1 | 230 | 0.5 | 0.4 | 1.5 | 2 | 10 | 40 | 78 | 1.2 | 90 | 0.1
063O :851252:00:------:-- | 21:0541:001738 | 21:0541 | 21:0086 | 21:0086:001474 | 21:0086:001474:0001:0001:00 |  | 55.157 | -99.6342 | NGR lake sediment grab sample | <177 micron (NGR) | 88 | 0108:s__08 | 1738 | 130 | 9 | 1 | 15 | 5 | 0.1 | 145 | 0.37 | 0.3 | 1 | 2 | 10 | 32 | 84 | 2.9 | 60 | 0.1
063O :851253:00:------:-- | 21:0541:001739 | 21:0541 | 21:0086 | 21:0086:001475 | 21:0086:001475:0001:0001:00 |  | 55.1657 | -99.5848 | NGR lake sediment grab sample | <177 micron (NGR) | 88 | 0109:s__09 | 1739 | 110 | 7 | 1 | 10 | 2 | 0.1 | 135 | 0.19 | 0.3 | 1 | 2 | 5 | 28 | 84.2 | 1 | 80 | 0.1
063O :851254:00:------:-- | 21:0541:001740 | 21:0541 | 21:0086 | 21:0086:001476 | 21:0086:001476:0001:0001:00 |  | 55.1967 | -99.5605 | NGR lake sediment grab sample | <177 micron (NGR) | 88 | 0110:s__10 | 1740 | 120 | 8 | 1 | 12 | 4 | 0.1 | 195 | 0.26 | 0.3 | 1.5 | 2 | 5 | 36 | 82.2 | 0.8 | 100 | 0.1
063O :851255:00:------:-- | 21:0541:001741 | 21:0541 | 21:0086 | 21:0086:001477 | 21:0086:001477:0001:0001:00 |  | 55.2429 | -99.4791 | NGR lake sediment grab sample | <177 micron (NGR) | 88 | 0111:s__11 | 1741 | 100 | 6 | 1 | 4 | 2 | 0.1 | 220 | 0.29 | 0.3 | 1.5 | 2 | 10 | 36 | 86.4 | 0.5 | 110 | 0.1
063O :851256:00:------:-- | 21:0541:001742 | 21:0541 | 21:0086 | 21:0086:001478 | 21:0086:001478:0001:0001:00 |  | 55.2892 | -99.4947 | NGR lake sediment grab sample | <177 micron (NGR) | 88 | 0112:s__12 | 1742 | 83 | 10 | 4 | 17 | 4 | 0.1 | 160 | 0.35 | 0.3 | 1.5 | 2 | 10 | 48 | 80.2 | 0.6 | 100 | 0.3
063O :851257:00:------:-- | 21:0541:001743 | 21:0541 | 21:0086 | 21:0086:001479 | 21:0086:001479:0001:0001:00 |  | 55.2977 | -99.5294 | NGR lake sediment grab sample | <177 micron (NGR) | 88 | 0113:s__13 | 1743 | 83 | 11 | 3 | 14 | 3 | 0.1 | 175 | 0.43 | 0.4 | 2 | 2 | 13 | 52 | 75.8 | 1.3 | 110 | 0.1
063O :851258:00:------:-- | 21:0541:001744 | 21:0541 | 21:0086 | 21:0086:001480 | 21:0086:001480:0001:0001:00 |  | 55.2733 | -99.6241 | NGR lake sediment grab sample | <177 micron (NGR) | 88 | 0114:s__14 | 1744 | 140 | 19 | 3 | 33 | 10 | 0.1 | 350 | 0.45 | 0.2 | 3 | 2 | 38 | 40 | 42.6 | 2.5 | 420 | 0.1
063O :851259:00:------:-- | 21:0541:001745 | 21:0541 | 21:0086 | 21:0086:001481 | 21:0086:001481:0001:0001:00 |  | 55.2731 | -99.6489 | NGR lake sediment grab sample | <177 micron (NGR) | 88 | 0115:s__15 | 1745 | 120 | 9 | 2 | 11 | 4 | 0.1 | 285 | 0.44 | 0.3 | 1 | 2 | 15 | 48 | 76.4 | 0.6 | 150 | 0.1
063O :851260:00:------:-- | 21:0541:001746 | 21:0541 | 21:0086 | 21:0086:001482 | 21:0086:001482:0001:0001:00 |  | 55.2619 | -99.5876 | NGR lake sediment grab sample | <177 micron (NGR) | 88 | 0116:s__16 | 1746 | 70 | 8 | 1 | 6 | 1 | 0.1 | 145 | 0.19 | 0.3 | 1 | 1 | 5 | 28 | 85.2 | 0.5 | 90 | 0.1
063O :851261:80:851262:10 | 21:0541:001747 | 21:0541 | 21:0086 | 21:0086:001483 | 21:0086:001483:0001:0001:02 |  | 55.2365 | -99.5942 | NGR lake sediment grab sample | <177 micron (NGR) | 89 | 0011:bff_1 | 1747 | 140 | 10 | 1 | 19 | 9 | 0.1 | 170 | 0.58 | 0.4 | 0.5 | 1 | 10 | 48 | 62.4 | 0.5 | 60 | 0.1
063O :851262:10:------:-- | 21:0541:001748 | 21:0541 | 21:0086 | 21:0086:001483 | 21:0086:001483:0001:0001:01 |  | 55.2365 | -99.5942 | NGR lake sediment grab sample | <177 micron (NGR) | 89 | 0012:bff_1 | 1748 | 140 | 10 | 1 | 18 | 9 | 0.1 | 165 | 0.58 | 0.4 | 0.5 | 2 | 13 | 48 | 62.6 | 0.5 | 40 | 0.1
063O :851263:20:851262:10 | 21:0541:001749 | 21:0541 | 21:0086 | 21:0086:001483 | 21:0086:001483:0002:0001:00 |  | 55.2365 | -99.5942 | NGR lake sediment grab sample | <177 micron (NGR) | 89 | 0013:bff_1 | 1749 | 140 | 10 | 1 | 19 | 9 | 0.1 | 150 | 0.54 | 0.5 | 1 | 2 | 10 | 48 | 63.4 | 0.5 | 50 | 0.1
063O :851264:00:------:-- | 21:0541:001750 | 21:0541 | 21:0086 | 21:0086:001484 | 21:0086:001484:0001:0001:00 |  | 55.2211 | -99.6408 | NGR lake sediment grab sample | <177 micron (NGR) | 89 | 0101:s__01 | 1750 | 110 | 12 | 1 | 22 | 7 | 0.1 | 185 | 0.54 | 0.4 | 0.5 | 2 | 13 | 40 | 74 | 2.1 | 150 | 0.1
063O :851265:9M:------:-- | 21:0541:001751 | 21:0541 |  |  |  | 55 |  |  | Control Reference | Unspecified | 89 | 0901:R__01 | 1751 | 55 | 16 | 3 | 17 | 5 | 0.1 | 205 | 1.2 | 0.2 | 1 | 4 | 28 | 72 | 39.6 | 6.3 | 380 | 0.1
063O :851266:00:------:-- | 21:0541:001752 | 21:0541 | 21:0086 | 21:0086:001485 | 21:0086:001485:0001:0001:00 |  | 55.2158 | -99.6942 | NGR lake sediment grab sample | <177 micron (NGR) | 89 | 0102:s__02 | 1752 | 90 | 21 | 1 | 16 | 5 | 0.1 | 155 | 0.62 | 0.3 | 0.5 | 2 | 20 | 32 | 72.8 | 1.2 | 140 | 0.1
063O :851267:00:------:-- | 21:0541:001753 | 21:0541 | 21:0086 | 21:0086:001486 | 21:0086:001486:0001:0001:00 |  | 55.2492 | -99.72 | NGR lake sediment grab sample | <177 micron (NGR) | 89 | 0103:s__03 | 1753 | 110 | 12 | 2 | 21 | 8 | 0.1 | 260 | 0.66 | 0.3 | 0.5 | 2 | 20 | 52 | 56 | 0.7 | 250 | 0.1
063O :851268:00:------:-- | 21:0541:001754 | 21:0541 | 21:0086 | 21:0086:001487 | 21:0086:001487:0001:0001:00 |  | 55.2659 | -99.7439 | NGR lake sediment grab sample | <177 micron (NGR) | 89 | 0104:s__04 | 1754 | 130 | 24 | 7 | 36 | 13 | 0.1 | 300 | 1.7 | 0.1 | 3 | 1 | 45 | 36 | 33.6 | 4.2 | 520 | 0.1
063O :851269:00:------:-- | 21:0541:001755 | 21:0541 | 21:0086 | 21:0086:001488 | 21:0086:001488:0001:0001:00 |  | 55.264 | -99.8051 | NGR lake sediment grab sample | <177 micron (NGR) | 89 | 0105:s__05 | 1755 | 110 | 13 | 1 | 25 | 6 | 0.1 | 130 | 0.45 | 0.2 | 2 | 2 | 15 | 44 | 68.8 | 2.8 | 140 | 0.1
063O :851270:00:------:-- | 21:0541:001756 | 21:0541 | 21:0086 | 21:0086:001489 | 21:0086:001489:0001:0001:00 |  | 55.2405 | -99.7925 | NGR lake sediment grab sample | <177 micron (NGR) | 89 | 0106:s__06 | 1756 | 77 | 24 | 1 | 27 | 7 | 0.1 | 110 | 0.44 | 0.3 | 0.5 | 2 | 15 | 40 | 67 | 2.2 | 160 | 0.1
063O :851271:00:------:-- | 21:0541:001757 | 21:0541 | 21:0086 | 21:0086:001490 | 21:0086:001490:0001:0001:00 |  | 55.2175 | -99.7667 | NGR lake sediment grab sample | <177 micron (NGR) | 89 | 0107:s__07 | 1757 | 78 | 19 | 1 | 20 | 6 | 0.1 | 155 | 0.53 | 0.4 | 0.5 | 2 | 20 | 44 | 60 | 1.8 | 150 | 0.1
063O :851272:00:------:-- | 21:0541:001758 | 21:0541 | 21:0086 | 21:0086:001491 | 21:0086:001491:0001:0001:00 |  | 55.1937 | -99.7469 | NGR lake sediment grab sample | <177 micron (NGR) | 89 | 0108:s__08 | 1758 | 97 | 24 | 7 | 34 | 10 | 0.1 | 325 | 1.8 | 0.2 | 1.5 | 2 | 43 | 32 | 50.2 | 4.6 | 340 | 0.1
063O :851273:00:------:-- | 21:0541:001759 | 21:0541 | 21:0086 | 21:0086:001492 | 21:0086:001492:0001:0001:00 |  | 55.1884 | -99.7123 | NGR lake sediment grab sample | <177 micron (NGR) | 89 | 0109:s__09 | 1759 | 130 | 23 | 4 | 35 | 10 | 0.1 | 285 | 0.01 | 0.2 | 2 | 2 | 43 | 40 | 47.2 | 2.8 | 420 | 0.1
063O :851274:00:------:-- | 21:0541:001760 | 21:0541 | 21:0086 | 21:0086:001493 | 21:0086:001493:0001:0001:00 |  | 55.1566 | -99.708 | NGR lake sediment grab sample | <177 micron (NGR) | 89 | 0110:s__10 | 1760 | 110 | 12 | 2 | 16 | 5 | 0.1 | 175 | 0.29 | 0.4 | 0.5 | 2 | 10 | 44 | 80.2 | 3.5 | 150 | 0.1
063O :851275:00:------:-- | 21:0541:001761 | 21:0541 | 21:0086 | 21:0086:001494 | 21:0086:001494:0001:0001:00 |  | 55.1609 | -99.7544 | NGR lake sediment grab sample | <177 micron (NGR) | 89 | 0111:s__11 | 1761 | 110 | 10 | 3 | 7 | 3 | 0.1 | 220 | 0.37 | 0.5 | 0.5 | 2 | 13 | 32 | 84.6 | 0.8 | 200 | 0.1
063O :851276:00:------:-- | 21:0541:001762 | 21:0541 | 21:0086 | 21:0086:001495 | 21:0086:001495:0001:0001:00 |  | 55.1369 | -99.7715 | NGR lake sediment grab sample | <177 micron (NGR) | 89 | 0112:s__12 | 1762 | 120 | 25 | 6 | 32 | 9 | 0.1 | 250 | 0.01 | 0.3 | 4.5 | 2 | 40 | 36 | 45.6 | 3 | 360 | 0.1
063O :851277:00:------:-- | 21:0541:001763 | 21:0541 | 21:0086 | 21:0086:001496 | 21:0086:001496:0001:0001:00 |  | 55.1444 | -99.794 | NGR lake sediment grab sample | <177 micron (NGR) | 89 | 0113:s__13 | 1763 | 100 | 9 | 1 | 11 | 3 | 0.1 | 90 | 0.24 | 0.4 | 1 | 2 | 10 | 72 | 76.6 | 0.5 | 190 | 0.1
063O :851278:00:------:-- | 21:0541:001764 | 21:0541 | 21:0086 | 21:0086:001497 | 21:0086:001497:0001:0001:00 |  | 55.1338 | -99.8168 | NGR lake sediment grab sample | <177 micron (NGR) | 89 | 0114:s__14 | 1764 | 120 | 13 | 1 | 14 | 5 | 0.1 | 145 | 0.43 | 0.4 | 1 | 2 | 15 | 36 | 70 | 2.6 | 160 | 0.1
063O :851279:00:------:-- | 21:0541:001765 | 21:0541 | 21:0086 | 21:0086:001498 | 21:0086:001498:0001:0001:00 |  | 55.1092 | -99.7963 | NGR lake sediment grab sample | <177 micron (NGR) | 89 | 0115:s__15 | 1765 | 140 | 27 | 9 | 39 | 13 | 0.1 | 320 | 2.2 | 0.2 | 4.5 | 2 | 55 | 28 | 39 | 2.9 | 600 | 0.2
063O :851280:00:------:-- | 21:0541:001766 | 21:0541 | 21:0086 | 21:0086:001499 | 21:0086:001499:0001:0001:00 |  | 55.085 | -99.7997 | NGR lake sediment grab sample | <177 micron (NGR) | 89 | 0116:s__16 | 1766 | 120 | 18 | 3 | 24 | 7 | 0.1 | 200 | 0.7 | 0.7 | 1 | 2 | 25 | 60 | 55.2 | 2.1 | 180 | 0.1
063O :851281:80:851283:20 | 21:0541:001767 | 21:0541 | 21:0086 | 21:0086:001500 | 21:0086:001500:0002:0001:02 |  | 55.0633 | -99.7915 | NGR lake sediment grab sample | <177 micron (NGR) | 90 | 0011:bff_1 | 1767 | 140 | 31 | 4 | 25 | 9 | 0.1 | 225 | 0.9 | 0.6 | 3 | 2 | 30 | 52 | 59.6 | 1.9 | 220 | 0.1
063O :851282:10:------:-- | 21:0541:001768 | 21:0541 | 21:0086 | 21:0086:001500 | 21:0086:001500:0001:0001:00 |  | 55.0633 | -99.7915 | NGR lake sediment grab sample | <177 micron (NGR) | 90 | 0013:bff_1 | 1768 | 130 | 33 | 4 | 27 | 9 | 0.1 | 220 | 1 | 0.6 | 9 | 3 | 33 | 56 | 59.8 | 2 | 270 | 0.2
063O :851283:20:851282:10 | 21:0541:001769 | 21:0541 | 21:0086 | 21:0086:001500 | 21:0086:001500:0002:0001:01 |  | 55.0633 | -99.7915 | NGR lake sediment grab sample | <177 micron (NGR) | 90 | 0012:bff_1 | 1769 | 140 | 30 | 3 | 26 | 10 | 0.1 | 225 | 1 | 0.6 | 3.5 | 3 | 30 | 52 | 59.4 | 1.6 | 260 | 0.1
063O :851284:00:------:-- | 21:0541:001770 | 21:0541 | 21:0086 | 21:0086:001501 | 21:0086:001501:0001:0001:00 |  | 55.0471 | -99.8762 | NGR lake sediment grab sample | <177 micron (NGR) | 90 | 0101:s__01 | 1770 | 130 | 22 | 1 | 10 | 8 | 0.1 | 215 | 0.9 | 0.6 | 1 | 2 | 18 | 48 | 74.8 | 0.7 | 90 | 0.1
063O :851285:00:------:-- | 21:0541:001771 | 21:0541 | 21:0086 | 21:0086:001502 | 21:0086:001502:0001:0001:00 |  | 55.0295 | -99.874 | NGR lake sediment grab sample | <177 micron (NGR) | 90 | 0102:s__02 | 1771 | 86 | 20 | 1 | 6 | 5 | 0.1 | 135 | 1.2 | 0.4 | 0.5 | 2 | 18 | 56 | 79 | 0.7 | 90 | 0.1
063O :851286:00:------:-- | 21:0541:001772 | 21:0541 | 21:0086 | 21:0086:001503 | 21:0086:001503:0001:0001:00 |  | 55.0229 | -99.9467 | NGR lake sediment grab sample | <177 micron (NGR) | 90 | 0103:s__03 | 1772 | 170 | 17 | 5 | 18 | 10 | 0.1 | 205 | 0.7 | 0.5 | 14.5 | 2 | 20 | 46 | 58.4 | 0.7 | 100 | 0.2
063O :851287:00:------:-- | 21:0541:001773 | 21:0541 | 21:0086 | 21:0086:001504 | 21:0086:001504:0001:0001:00 |  | 55.0547 | -99.9282 | NGR lake sediment grab sample | <177 micron (NGR) | 90 | 0104:s__04 | 1773 | 140 | 14 | 1 | 9 | 6 | 0.1 | 120 | 0.5 | 0.5 | 0.5 | 1 | 15 | 40 | 75.2 | 0.8 | 60 | 0.1
063O :851288:00:------:-- | 21:0541:001774 | 21:0541 | 21:0086 | 21:0086:001505 | 21:0086:001505:0001:0001:00 |  | 55.0754 | -99.8887 | NGR lake sediment grab sample | <177 micron (NGR) | 90 | 0105:s__05 | 1774 | 130 | 22 | 2 | 16 | 8 | 0.1 | 135 | 0.58 | 0.5 | 1 | 2 | 18 | 56 | 69.8 | 0.5 | 100 | 0.1
063O :851289:00:------:-- | 21:0541:001775 | 21:0541 | 21:0086 | 21:0086:001506 | 21:0086:001506:0001:0001:00 |  | 55.0997 | -99.9281 | NGR lake sediment grab sample | <177 micron (NGR) | 90 | 0106:s__06 | 1775 | 88 | 12 | 1 | 11 | 4 | 0.2 | 85 | 0.29 | 0.4 | 0.5 | 2 | 10 | 36 | 74.2 | 1 | 100 | 0.1
063O :851290:00:------:-- | 21:0541:001776 | 21:0541 | 21:0086 | 21:0086:001507 | 21:0086:001507:0001:0001:00 |  | 55.1335 | -99.8846 | NGR lake sediment grab sample | <177 micron (NGR) | 90 | 0107:s__07 | 1776 | 130 | 9 | 1 | 10 | 4 | 0.2 | 125 | 0.29 | 0.4 | 1 | 3 | 10 | 40 | 75.6 | 1 | 130 | 0.1
063O :851291:00:------:-- | 21:0541:001777 | 21:0541 | 21:0086 | 21:0086:001508 | 21:0086:001508:0001:0001:00 |  | 55.163 | -99.8238 | NGR lake sediment grab sample | <177 micron (NGR) | 90 | 0108:s__08 | 1777 | 100 | 19 | 3 | 24 | 7 | 0.1 | 225 | 0.95 | 0.2 | 0.5 | 2 | 30 | 40 | 62.2 | 3 | 280 | 0.1
063O :851292:00:------:-- | 21:0541:001778 | 21:0541 | 21:0086 | 21:0086:001509 | 21:0086:001509:0001:0001:00 |  | 55.1807 | -99.8948 | NGR lake sediment grab sample | <177 micron (NGR) | 90 | 0109:s__09 | 1778 | 80 | 12 | 2 | 15 | 5 | 0.1 | 275 | 0.62 | 0.3 | 1 | 2 | 20 | 36 | 73.4 | 1.7 | 190 | 0.1
063O :851293:9P:------:-- | 21:0541:001779 | 21:0541 |  |  |  | 60 |  |  | Control Reference | Unspecified | 90 | 0901:R__01 | 1779 | 62 | 23 | 3 | 19 | 7 | 0.1 | 315 | 1.4 | 0.3 | 1.5 | 5 | 28 | 40 | 22.4 | 23.2 | 280 | 0.1
063O :851294:00:------:-- | 21:0541:001780 | 21:0541 | 21:0086 | 21:0086:001510 | 21:0086:001510:0001:0001:00 |  | 55.2019 | -99.9001 | NGR lake sediment grab sample | <177 micron (NGR) | 90 | 0110:s__10 | 1780 | 90 | 21 | 2 | 21 | 5 | 0.1 | 120 | 0.51 | 0.4 | 0.5 | 3 | 20 | 44 | 67.2 | 3.4 | 170 | 0.1
063O :851295:00:------:-- | 21:0541:001781 | 21:0541 | 21:0086 | 21:0086:001511 | 21:0086:001511:0001:0001:00 |  | 55.205 | -99.8517 | NGR lake sediment grab sample | <177 micron (NGR) | 90 | 0111:s__11 | 1781 | 120 | 25 | 5 | 35 | 11 | 0.1 | 395 | 1.7 | 0.3 | 0.5 | 2 | 43 | 44 | 43.6 | 7.6 | 280 | 0.1
063O :851296:00:------:-- | 21:0541:001782 | 21:0541 | 21:0086 | 21:0086:001512 | 21:0086:001512:0001:0001:00 |  | 55.2298 | -99.8684 | NGR lake sediment grab sample | <177 micron (NGR) | 90 | 0112:s__12 | 1782 | 74 | 17 | 4 | 18 | 5 | 0.1 | 120 | 0.62 | 0.4 | 0.5 | 2 | 25 | 36 | 69.8 | 2.2 | 170 | 0.1
063O :851297:00:------:-- | 21:0541:001783 | 21:0541 | 21:0086 | 21:0086:001513 | 21:0086:001513:0001:0001:00 |  | 55.2326 | -99.9376 | NGR lake sediment grab sample | <177 micron (NGR) | 90 | 0113:s__13 | 1783 | 54 | 15 | 1 | 19 | 4 | 0.1 | 110 | 0.35 | 0.3 | 0.5 | 2 | 13 | 40 | 62.6 | 2 | 80 | 0.1
063O :851298:00:------:-- | 21:0541:001784 | 21:0541 | 21:0086 | 21:0086:001514 | 21:0086:001514:0001:0001:00 |  | 55.2369 | -99.9509 | NGR lake sediment grab sample | <177 micron (NGR) | 90 | 0114:s__14 | 1784 | 80 | 13 | 3 | 25 | 8 | 0.2 | 195 | 0.68 | 0.4 | 0.5 | 2 | 20 | 48 | 49.8 | 1.4 | 280 | 0.1
063O :851299:00:------:-- | 21:0541:001785 | 21:0541 | 21:0086 | 21:0086:001515 | 21:0086:001515:0001:0001:00 |  | 55.285 | -99.9067 | NGR lake sediment grab sample | <177 micron (NGR) | 90 | 0115:s__15 | 1785 | 130 | 24 | 5 | 33 | 11 | 0.1 | 195 | 1.5 | 0.4 | 1 | 2 | 38 | 60 | 42.4 | 14.7 | 380 | 0.1
063O :851300:00:------:-- | 21:0541:001786 | 21:0541 | 21:0086 | 21:0086:001516 | 21:0086:001516:0001:0001:00 |  | 55.3267 | -99.9261 | NGR lake sediment grab sample | <177 micron (NGR) | 90 | 0116:s__16 | 1786 | 100 | 12 | 2 | 15 | 7 | 0.1 | 170 | 0.6 | 0.4 | 1 | 2 | 20 | 40 | 57.6 | 14 | 150 | 0.1
063O :851301:80:851303:20 | 21:0541:001787 | 21:0541 | 21:0086 | 21:0086:001517 | 21:0086:001517:0002:0001:02 |  | 55.3133 | -99.9457 | NGR lake sediment grab sample | <177 micron (NGR) | 91 | 0011:bff_1 | 1787 | 89 | 25 | 1 | 18 | 7 | 0.1 | 165 | 0.54 | 0.4 | 1.5 | 3 | 20 | 36 | 73 | 4.7 | 130 | 0.1
063O :851302:10:------:-- | 21:0541:001788 | 21:0541 | 21:0086 | 21:0086:001517 | 21:0086:001517:0001:0001:00 |  | 55.3133 | -99.9457 | NGR lake sediment grab sample | <177 micron (NGR) | 91 | 0013:bff_1 | 1788 | 90 | 26 | 2 | 19 | 7 | 0.1 | 175 | 0.52 | 0.4 | 1.5 | 4 | 18 | 36 | 73.6 | 2.3 | 120 | 0.1
063O :851303:20:851302:10 | 21:0541:001789 | 21:0541 | 21:0086 | 21:0086:001517 | 21:0086:001517:0002:0001:01 |  | 55.3133 | -99.9457 | NGR lake sediment grab sample | <177 micron (NGR) | 91 | 0012:bff_1 | 1789 | 90 | 25 | 1 | 18 | 7 | 0.1 | 175 | 0.57 | 0.4 | 1.5 | 2 | 20 | 36 | 72.8 | 2.3 | 120 | 0.1
063O :851304:00:------:-- | 21:0541:001790 | 21:0541 | 21:0086 | 21:0086:001518 | 21:0086:001518:0001:0001:00 |  | 55.3054 | -99.9896 | NGR lake sediment grab sample | <177 micron (NGR) | 91 | 0101:s__01 | 1790 | 62 | 19 | 2 | 25 | 7 | 0.1 | 160 | 0.85 | 0.2 | 0.5 | 3 | 23 | 32 | 60.8 | 2.7 | 150 | 0.1
063O :851305:00:------:-- | 21:0541:001791 | 21:0541 | 21:0086 | 21:0086:001519 | 21:0086:001519:0001:0001:00 |  | 55.1632 | -99.9893 | NGR lake sediment grab sample | <177 micron (NGR) | 91 | 0102:s__02 | 1791 | 66 | 21 | 1 | 25 | 7 | 0.1 | 130 | 0.74 | 0.2 | 1 | 3 | 18 | 52 | 51.6 | 2.2 | 280 | 0.1
063O :851306:00:------:-- | 21:0541:001792 | 21:0541 | 21:0086 | 21:0086:001520 | 21:0086:001520:0001:0001:00 |  | 55.1324 | -99.9474 | NGR lake sediment grab sample | <177 micron (NGR) | 91 | 0103:s__03 | 1792 | 120 | 20 | 3 | 23 | 8 | 0.1 | 195 | 0.9 | 0.4 | 2 | 3 | 20 | 56 | 63.8 | 2.3 | 130 | 0.1
063O :851307:00:------:-- | 21:0541:001793 | 21:0541 | 21:0086 | 21:0086:001521 | 21:0086:001521:0001:0001:00 |  | 55.1013 | -99.9793 | NGR lake sediment grab sample | <177 micron (NGR) | 91 | 0104:s__04 | 1793 | 110 | 12 | 1 | 10 | 5 | 0.2 | 155 | 0.33 | 0.5 | 0.5 | 2 | 10 | 44 | 74.2 | 0.5 | 60 | 0.1
063O :851308:9M:------:-- | 21:0541:001794 | 21:0541 |  |  |  | 55 |  |  | Control Reference | Unspecified | 91 | 0901:R__01 | 1794 | 52 | 16 | 3 | 16 | 5 | 0.1 | 200 | 1.4 | 0.3 | 1.5 | 4 | 25 | 72 | 39 | 6.5 | 360 | 0.1
063O :851309:00:------:-- | 21:0541:001795 | 21:0541 | 21:0086 | 21:0086:001522 | 21:0086:001522:0001:0001:00 |  | 55.0804 | -99.9902 | NGR lake sediment grab sample | <177 micron (NGR) | 91 | 0105:s__05 | 1795 | 150 | 39 | 2 | 26 | 11 | 0.1 | 360 | 1.2 | 0.6 | 1 | 2 | 35 | 52 | 56 | 2.9 | 230 | 0.1
063O :851310:00:------:-- | 21:0541:001796 | 21:0541 | 21:0086 | 21:0086:001523 | 21:0086:001523:0001:0001:00 |  | 55.0674 | -99.9617 | NGR lake sediment grab sample | <177 micron (NGR) | 91 | 0106:s__06 | 1796 | 130 | 38 | 2 | 18 | 10 | 0.1 | 425 | 1.3 | 0.6 | 0.5 | 2 | 25 | 60 | 61.8 | 1.5 | 150 | 0.1
063O :851311:00:------:-- | 21:0541:001797 | 21:0541 | 21:0086 | 21:0086:001524 | 21:0086:001524:0001:0001:00 |  | 55.0393 | -99.9857 | NGR lake sediment grab sample | <177 micron (NGR) | 91 | 0107:s__07 | 1797 | 110 | 16 | 1 | 11 | 7 | 0.1 | 120 | 0.41 | 0.4 | 0.5 | 2 | 10 | 52 | 73.6 | 0.9 | 120 | 0.1