## bdl210612_pkg_0419c.xlsx
Lab_Sample_Identifier | Lab_Key | Bundle_Key | Survey_Key | Site_Key | Field_Key | Control_Reference_ID | Latitude_NAD83 | Longitude_NAD83 | Sample_Type_Name_en | Preparation_Method_Name_en | QAQC_Block_ID | QAQC_Sample_Identifier | Order_Of_Analysis | Zn_AAS | Cu_AAS | Pb_AAS | Ni_AAS | Co_AAS | Ag_AAS | Mn_AAS | Fe_AAS | Cd_AAS | As_AAS | Mo_AAS | V_AAS | Hg_CVAAS | LOI_500 | U_NADNC | F_ISE | Sb_AAS
093L :867001:80:867011:10 | 21:0612:000001 | 21:0612 | 21:0193 | 21:0193:000860 | 21:0193:000860:0001:0001:02 |  | 54.1021 | -127.3313 | NGR lake sediment grab sample | <177 micron (NGR) | 1 | 0011:bff_1 | 1 | 95 | 24 | 5 | 23 | 9 | <0.2 | 270 | 2.68 | <0.2 | 2 | <2 | 35 | 110 | 21.8 | 2 | 160 | <0.2
093L :867002:00:------:-- | 21:0612:000002 | 21:0612 | 21:0193 | 21:0193:000851 | 21:0193:000851:0001:0001:00 |  | 54.1071 | -126.7514 | NGR lake sediment grab sample | <177 micron (NGR) | 1 | 0101:s__01 | 2 | 302 | 35 | 30 | 24 | 14 | 0.6 | 1800 | 4.65 | 0.9 | 17 | 4 | 43 | 125 | 18.2 | 8.5 | 240 | 0.7
093L :867003:00:------:-- | 21:0612:000003 | 21:0612 | 21:0193 | 21:0193:000852 | 21:0193:000852:0001:0001:00 |  | 54.0817 | -126.7548 | NGR lake sediment grab sample | <177 micron (NGR) | 1 | 0102:s__02 | 3 | 390 | 46 | 33 | 27 | 15 | 0.7 | 2600 | 6.83 | 1.1 | 10 | 4 | 59 | 155 | 24.6 | 8.2 | 210 | 1.5
093L :867004:00:------:-- | 21:0612:000004 | 21:0612 | 21:0193 | 21:0193:000853 | 21:0193:000853:0001:0001:00 |  | 54.069 | -126.7203 | NGR lake sediment grab sample | <177 micron (NGR) | 1 | 0103:s__03 | 4 | 391 | 43 | 38 | 28 | 18 | 0.5 | 1600 | 5.71 | 1.7 | 10 | 3 | 54 | 145 | 21.2 | 6.2 | 125 | 1.6
093L :867005:00:------:-- | 21:0612:000005 | 21:0612 | 21:0193 | 21:0193:000854 | 21:0193:000854:0001:0001:00 |  | 54.1263 | -126.8862 | NGR lake sediment grab sample | <177 micron (NGR) | 1 | 0104:s__04 | 5 | 139 | 34 | 21 | 33 | 11 | 0.4 | 290 | 3.13 | 0.9 | 5 | 3 | 33 | 120 | 28.8 | 3 | 150 | 0.7
093L :867006:00:------:-- | 21:0612:000006 | 21:0612 | 21:0193 | 21:0193:000855 | 21:0193:000855:0001:0001:00 |  | 54.0972 | -126.9454 | NGR lake sediment grab sample | <177 micron (NGR) | 1 | 0105:s__05 | 6 | 119 | 34 | 17 | 34 | 14 | 0.3 | 450 | 4.91 | 0.5 | 6 | 2 | 43 | 150 | 23.6 | 4 | 210 | 0.2
093L :867007:00:------:-- | 21:0612:000007 | 21:0612 | 21:0193 | 21:0193:000856 | 21:0193:000856:0001:0001:00 |  | 54.0839 | -126.9866 | NGR lake sediment grab sample | <177 micron (NGR) | 1 | 0106:s__06 | 7 | 73 | 33 | 7 | 25 | 5 | 0.2 | 120 | 2.06 | 0.2 | 2 | 5 | 19 | 85 | 44 | 2.5 | 120 | 0.3
093L :867008:00:------:-- | 21:0612:000008 | 21:0612 | 21:0193 | 21:0193:000857 | 21:0193:000857:0001:0001:00 |  | 54.0817 | -126.7897 | NGR lake sediment grab sample | <177 micron (NGR) | 1 | 0107:s__07 | 8 | 101 | 37 | 6 | 17 | 5 | <0.2 | 140 | 1.18 | 0.2 | 2 | <2 | 23 | 125 | 30.6 | 2.4 | 70 | 0.3
093L :867009:00:------:-- | 21:0612:000009 | 21:0612 | 21:0193 | 21:0193:000858 | 21:0193:000858:0001:0001:00 |  | 54.0954 | -127.2118 | NGR lake sediment grab sample | <177 micron (NGR) | 1 | 0108:s__08 | 9 | 128 | 35 | 11 | 48 | 13 | 0.2 | 1000 | 5.07 | <0.2 | 4 | <2 | 47 | 205 | 22 | 2.5 | 145 | <0.2
093L :867010:00:------:-- | 21:0612:000010 | 21:0612 | 21:0193 | 21:0193:000859 | 21:0193:000859:0001:0001:00 |  | 54.0833 | -127.2427 | NGR lake sediment grab sample | <177 micron (NGR) | 1 | 0109:s__09 | 10 | 119 | 37 | 10 | 42 | 12 | <0.2 | 1400 | 5.16 | 0.3 | 4 | <2 | 46 | 185 | 24.2 | 2.8 | 120 | 0.3
093L :867011:10:------:-- | 21:0612:000011 | 21:0612 | 21:0193 | 21:0193:000860 | 21:0193:000860:0001:0001:01 |  | 54.1021 | -127.3313 | NGR lake sediment grab sample | <177 micron (NGR) | 1 | 0012:bff_1 | 11 | 90 | 24 | 13 | 22 | 9 | <0.2 | 270 | 2.62 | <0.2 | 2 | <2 | 37 | 120 | 22.6 | 1.6 | 135 | <0.2
093L :867012:20:867011:10 | 21:0612:000012 | 21:0612 | 21:0193 | 21:0193:000860 | 21:0193:000860:0002:0001:00 |  | 54.1021 | -127.3313 | NGR lake sediment grab sample | <177 micron (NGR) | 1 | 0013:bff_1 | 12 | 88 | 27 | 6 | 26 | 6 | <0.2 | 240 | 1.6 | <0.2 | 2 | <2 | 36 | 170 | 40.6 | 1.8 | 90 | <0.2
093L :867013:00:------:-- | 21:0612:000013 | 21:0612 | 21:0193 | 21:0193:000861 | 21:0193:000861:0001:0001:00 |  | 54.0076 | -127.5102 | NGR lake sediment grab sample | <177 micron (NGR) | 1 | 0110:s__10 | 13 | 135 | 16 | 21 | 8 | 9 | <0.2 | 260 | 3.49 | 0.6 | 5 | 5 | 47 | 75 | 27 | 1.4 | 110 | <0.2
093L :867014:00:------:-- | 21:0612:000014 | 21:0612 | 21:0193 | 21:0193:000862 | 21:0193:000862:0001:0001:00 |  | 54.0667 | -127.3736 | NGR lake sediment grab sample | <177 micron (NGR) | 1 | 0111:s__11 | 14 | 70 | 19 | 6 | 18 | 7 | <0.2 | 320 | 2.22 | <0.2 | 4 | <2 | 29 | 60 | 11.4 | 1.5 | 150 | <0.2
093L :867015:00:------:-- | 21:0612:000015 | 21:0612 | 21:0193 | 21:0193:000863 | 21:0193:000863:0001:0001:00 |  | 54.0559 | -127.2709 | NGR lake sediment grab sample | <177 micron (NGR) | 1 | 0112:s__12 | 15 | 118 | 35 | 12 | 29 | 11 | 0.3 | 680 | 5.3 | <0.2 | 8 | 2 | 47 | 150 | 18.2 | 2.2 | 105 | 0.3
093L :867016:00:------:-- | 21:0612:000016 | 21:0612 | 21:0193 | 21:0193:000864 | 21:0193:000864:0001:0001:00 |  | 54.0062 | -127.258 | NGR lake sediment grab sample | <177 micron (NGR) | 1 | 0113:s__13 | 16 | 95 | 32 | 10 | 20 | 7 | 0.3 | 280 | 1.86 | <0.2 | 2 | <2 | 28 | 205 | 35.2 | 1.1 | 100 | 0.2
093L :867017:00:------:-- | 21:0612:000017 | 21:0612 | 21:0193 | 21:0193:000865 | 21:0193:000865:0001:0001:00 |  | 54.0057 | -127.2124 | NGR lake sediment grab sample | <177 micron (NGR) | 1 | 0114:s__14 | 17 | 120 | 41 | 12 | 14 | 9 | 0.2 | 4100 | 5.28 | 0.2 | 8 | 2 | 34 | 170 | 29.6 | 2.8 | 95 | 0.9
093L :867018:00:------:-- | 21:0612:000018 | 21:0612 | 21:0193 | 21:0193:000866 | 21:0193:000866:0001:0001:00 |  | 54.002 | -127.1402 | NGR lake sediment grab sample | <177 micron (NGR) | 1 | 0115:s__15 | 18 | 117 | 37 | 12 | 17 | 5 | 0.3 | 200 | 1.76 | 0.7 | 2 | <2 | 25 | 190 | 29.8 | 2.8 | 110 | 0.5
093L :867019:00:------:-- | 21:0612:000019 | 21:0612 | 21:0193 | 21:0193:000867 | 21:0193:000867:0001:0001:00 |  | 54.0269 | -127.1057 | NGR lake sediment grab sample | <177 micron (NGR) | 1 | 0116:s__16 | 19 | 101 | 27 | 9 | 17 | 10 | 0.6 | 370 | 3.07 | 0.2 | 3 | <2 | 38 | 230 | 26.2 | 2.4 | 130 | 0.2
093L :867020:9R:------:-- | 21:0612:000020 | 21:0612 |  |  |  | 76 |  |  | Control Reference | Unspecified | 1 | 0901:R__01 | 20 | 150 | 81 | 29 | 49 | 17 | <0.2 | 360 | 5.29 | <0.2 | 23 | 5 | 57 | 170 | 7.6 | 27.7 | 430 | 0.5
093L :867021:80:867029:20 | 21:0612:000021 | 21:0612 | 21:0193 | 21:0193:000873 | 21:0193:000873:0002:0001:02 |  | 54.0047 | -126.9881 | NGR lake sediment grab sample | <177 micron (NGR) | 2 | 0011:bff_1 | 21 | 155 | 61 | 18 | 26 | 12 | 0.3 | 290 | 5.07 | <0.2 | 8 | 2 | 37 | 125 | 26.4 | 5.2 | 160 | 0.5
093L :867022:00:------:-- | 21:0612:000022 | 21:0612 | 21:0193 | 21:0193:000868 | 21:0193:000868:0001:0001:00 |  | 54.0581 | -127.1219 | NGR lake sediment grab sample | <177 micron (NGR) | 2 | 0101:s__01 | 22 | 122 | 25 | 6 | 23 | 8 | <0.2 | 210 | 2.57 | <0.2 | 3 | <2 | 33 | 145 | 21.2 | 2.4 | 140 | 0.2
093L :867023:00:------:-- | 21:0612:000023 | 21:0612 | 21:0193 | 21:0193:000869 | 21:0193:000869:0001:0001:00 |  | 54.0314 | -127.0589 | NGR lake sediment grab sample | <177 micron (NGR) | 2 | 0102:s__02 | 23 | 145 | 51 | 17 | 23 | 16 | 0.3 | 1000 | 5.37 | 0.5 | 4 | <2 | 49 | 150 | 25.6 | 6.3 | 115 | 0.9
093L :867024:00:------:-- | 21:0612:000024 | 21:0612 | 21:0193 | 21:0193:000870 | 21:0193:000870:0001:0001:00 |  | 54.0159 | -127.0294 | NGR lake sediment grab sample | <177 micron (NGR) | 2 | 0103:s__03 | 24 | 101 | 43 | 11 | 18 | 6 | <0.2 | 160 | 1.46 | <0.2 | 4 | <2 | 27 | 75 | 22.2 | 3.6 | 110 | 0.7
093L :867025:9R:------:-- | 21:0612:000025 | 21:0612 |  |  |  | 76 |  |  | Control Reference | Unspecified | 2 | 0901:R__01 | 25 | 152 | 80 | 29 | 50 | 18 | 0.2 | 370 | 5.05 | <0.2 | 23 | 6 | 56 | 185 | 7.4 | 29.5 | 410 | 0.6
093L :867026:00:------:-- | 21:0612:000026 | 21:0612 | 21:0193 | 21:0193:000871 | 21:0193:000871:0001:0001:00 |  | 54.0255 | -127.0036 | NGR lake sediment grab sample | <177 micron (NGR) | 2 | 0104:s__04 | 26 | 122 | 40 | 17 | 23 | 10 | <0.2 | 280 | 2.98 | 0.4 | 4 | <2 | 37 | 210 | 22.8 | 2.9 | 245 | 0.5
093L :867027:00:------:-- | 21:0612:000027 | 21:0612 | 21:0193 | 21:0193:000872 | 21:0193:000872:0001:0001:00 |  | 54.0505 | -127.0241 | NGR lake sediment grab sample | <177 micron (NGR) | 2 | 0105:s__05 | 27 | 93 | 23 | 11 | 15 | 6 | 0.3 | 280 | 2.31 | 0.2 | 3 | <2 | 25 | 220 | 28.8 | 5.3 | 175 | 0.2
093L :867028:10:------:-- | 21:0612:000028 | 21:0612 | 21:0193 | 21:0193:000873 | 21:0193:000873:0001:0001:00 |  | 54.0047 | -126.9881 | NGR lake sediment grab sample | <177 micron (NGR) | 2 | 0013:bff_1 | 28 | 162 | 62 | 21 | 26 | 12 | 0.2 | 290 | 5.33 | <0.2 | 8 | 2 | 36 | 125 | 26 | 5.2 | 225 | 0.6
093L :867029:20:867028:10 | 21:0612:000029 | 21:0612 | 21:0193 | 21:0193:000873 | 21:0193:000873:0002:0001:01 |  | 54.0047 | -126.9881 | NGR lake sediment grab sample | <177 micron (NGR) | 2 | 0012:bff_1 | 29 | 155 | 63 | 21 | 25 | 13 | <0.2 | 290 | 5.1 | 0.2 | 8 | 2 | 38 | 115 | 26 | 4.9 | 175 | 0.5
093L :867030:00:------:-- | 21:0612:000030 | 21:0612 | 21:0193 | 21:0193:000874 | 21:0193:000874:0001:0001:00 |  | 54.0313 | -126.6034 | NGR lake sediment grab sample | <177 micron (NGR) | 2 | 0106:s__06 | 30 | 153 | 34 | 14 | 20 | 6 | 0.3 | 170 | 1.74 | 0.8 | 2 | <2 | 24 | 125 | 34.6 | 3 | 150 | 0.6
093L :867031:00:------:-- | 21:0612:000031 | 21:0612 | 21:0193 | 21:0193:000875 | 21:0193:000875:0001:0001:00 |  | 54.0522 | -126.5328 | NGR lake sediment grab sample | <177 micron (NGR) | 2 | 0107:s__07 | 31 | 104 | 27 | 17 | 14 | 11 | <0.2 | 400 | 4.02 | <0.2 | 10 | <2 | 36 | 40 | 11.8 | 3.4 | 320 | 0.7
093L :867032:00:------:-- | 21:0612:000032 | 21:0612 | 21:0193 | 21:0193:000876 | 21:0193:000876:0001:0001:00 |  | 54.0592 | -126.5916 | NGR lake sediment grab sample | <177 micron (NGR) | 2 | 0108:s__08 | 32 | 151 | 34 | 13 | 17 | 7 | 0.6 | 300 | 2.48 | 0.7 | 2 | <2 | 29 | 125 | 26 | 4 | 160 | 0.6
093L :867033:00:------:-- | 21:0612:000033 | 21:0612 | 21:0193 | 21:0193:000877 | 21:0193:000877:0001:0001:00 |  | 54.1002 | -126.4932 | NGR lake sediment grab sample | <177 micron (NGR) | 2 | 0109:s__09 | 33 | 145 | 42 | 11 | 21 | 11 | 0.3 | 1700 | 5.96 | <0.2 | 9 | 2 | 76 | 125 | 29.6 | 6.8 | 170 | 0.3
093L :867034:00:------:-- | 21:0612:000034 | 21:0612 | 21:0193 | 21:0193:000878 | 21:0193:000878:0001:0001:00 |  | 54.1108 | -126.5264 | NGR lake sediment grab sample | <177 micron (NGR) | 2 | 0110:s__10 | 34 | 126 | 41 | 10 | 22 | 9 | <0.2 | 460 | 3.37 | <0.2 | 3 | <2 | 44 | 125 | 26.4 | 6 | 195 | 0.2
093L :867035:00:------:-- | 21:0612:000035 | 21:0612 | 21:0193 | 21:0193:000879 | 21:0193:000879:0001:0001:00 |  | 54.1146 | -126.5739 | NGR lake sediment grab sample | <177 micron (NGR) | 2 | 0111:s__11 | 35 | 132 | 40 | 12 | 19 | 9 | 0.3 | 360 | 3.59 | 0.5 | 3 | <2 | 46 | 135 | 27.2 | 4.8 | 180 | 0.4
093L :867036:00:------:-- | 21:0612:000036 | 21:0612 | 21:0193 | 21:0193:000880 | 21:0193:000880:0001:0001:00 |  | 54.126 | -126.5919 | NGR lake sediment grab sample | <177 micron (NGR) | 2 | 0112:s__12 | 36 | 13 | 13 | 5 | 3 | 2 | <0.2 | 180 | 0.36 | <0.2 | 1 | 5 | 23 | 20 | 5.2 | 3.5 | 270 | <0.2
093L :867037:00:------:-- | 21:0612:000037 | 21:0612 | 21:0193 | 21:0193:000881 | 21:0193:000881:0001:0001:00 |  | 54.0396 | -126.2296 | NGR lake sediment grab sample | <177 micron (NGR) | 2 | 0113:s__13 | 37 | 45 | 17 | 8 | 13 | 8 | <0.2 | 420 | 1.08 | <0.2 | 9 | 7 | 32 | 20 | 10.2 | 10.2 | 270 | <0.2
093L :867038:00:------:-- | 21:0612:000038 | 21:0612 | 21:0193 | 21:0193:000882 | 21:0193:000882:0001:0001:00 |  | 54.0316 | -126.2528 | NGR lake sediment grab sample | <177 micron (NGR) | 2 | 0114:s__14 | 38 | 83 | 21 | 5 | 19 | 4 | <0.2 | 210 | 1.16 | <0.2 | 3 | <2 | 22 | 80 | 37.6 | 1.1 | 90 | <0.2
093L :867039:00:------:-- | 21:0612:000039 | 21:0612 | 21:0193 | 21:0193:000883 | 21:0193:000883:0001:0001:00 |  | 54.0272 | -126.2838 | NGR lake sediment grab sample | <177 micron (NGR) | 2 | 0115:s__15 | 39 | 102 | 34 | 9 | 11 | 6 | <0.2 | 230 | 1.98 | <0.2 | 1 | <2 | 33 | 80 | 49.6 | 2.1 | 100 | 0.2
093L :867040:00:------:-- | 21:0612:000040 | 21:0612 | 21:0193 | 21:0193:000884 | 21:0193:000884:0001:0001:00 |  | 54.1754 | -127.0568 | NGR lake sediment grab sample | <177 micron (NGR) | 2 | 0116:s__16 | 40 | 147 | 53 | 17 | 8 | 6 | 0.6 | 280 | 2.91 | 0.2 | 4 | <2 | 39 | 275 | 28.8 | 2.2 | 120 | 0.9
093L :867041:80:867044:10 | 21:0612:000041 | 21:0612 | 21:0193 | 21:0193:000887 | 21:0193:000887:0001:0001:02 |  | 54.2302 | -127.1318 | NGR lake sediment grab sample | <177 micron (NGR) | 3 | 0011:bff_1 | 41 | 120 | 42 | 5 | 31 | 5 | <0.2 | 180 | 1.86 | 0.3 | 2 | <2 | 35 | 210 | 47.6 | 1.1 | 80 | <0.2
093L :867042:00:------:-- | 21:0612:000042 | 21:0612 | 21:0193 | 21:0193:000885 | 21:0193:000885:0001:0001:00 |  | 54.2078 | -127.2167 | NGR lake sediment grab sample | <177 micron (NGR) | 3 | 0101:s__01 | 42 | 112 | 32 | 11 | 36 | 16 | <0.2 | 1300 | 4.45 | <0.2 | 6 | <2 | 61 | 960 | 9 | 1.6 | 155 | <0.2
093L :867043:00:------:-- | 21:0612:000043 | 21:0612 | 21:0193 | 21:0193:000886 | 21:0193:000886:0001:0001:00 |  | 54.2344 | -127.1792 | NGR lake sediment grab sample | <177 micron (NGR) | 3 | 0102:s__02 | 43 | 143 | 47 | 14 | 44 | 15 | <0.2 | 680 | 5.59 | <0.2 | 4 | <2 | 77 | 245 | 23.8 | 2.1 | 155 | 0.5
093L :867044:10:------:-- | 21:0612:000044 | 21:0612 | 21:0193 | 21:0193:000887 | 21:0193:000887:0001:0001:01 |  | 54.2302 | -127.1318 | NGR lake sediment grab sample | <177 micron (NGR) | 3 | 0012:bff_1 | 44 | 128 | 42 | 7 | 29 | 5 | 0.3 | 190 | 1.91 | 0.3 | 2 | <2 | 34 | 205 | 47.6 | 1.3 | 95 | <0.2
093L :867045:20:867044:10 | 21:0612:000045 | 21:0612 | 21:0193 | 21:0193:000887 | 21:0193:000887:0002:0001:00 |  | 54.2302 | -127.1318 | NGR lake sediment grab sample | <177 micron (NGR) | 3 | 0013:bff_1 | 45 | 126 | 41 | 9 | 28 | 6 | <0.2 | 180 | 1.89 | <0.2 | 2 | <2 | 34 | 195 | 47.8 | 1 | 85 | <0.2
093L :867046:00:------:-- | 21:0612:000046 | 21:0612 | 21:0193 | 21:0193:000888 | 21:0193:000888:0001:0001:00 |  | 54.2046 | -127.0593 | NGR lake sediment grab sample | <177 micron (NGR) | 3 | 0103:s__03 | 46 | 126 | 73 | 10 | 25 | 12 | <0.2 | 360 | 3.64 | <0.2 | 4 | <2 | 54 | 80 | 42.8 | 1.4 | 85 | <0.2
093L :867047:00:------:-- | 21:0612:000047 | 21:0612 | 21:0193 | 21:0193:000889 | 21:0193:000889:0001:0001:00 |  | 54.2131 | -127.0187 | NGR lake sediment grab sample | <177 micron (NGR) | 3 | 0104:s__04 | 47 | 134 | 60 | 10 | 22 | 12 | <0.2 | 1400 | 5.81 | <0.2 | 10 | <2 | 74 | 160 | 31 | 2.6 | 140 | 0.5
093L :867048:00:------:-- | 21:0612:000048 | 21:0612 | 21:0193 | 21:0193:000890 | 21:0193:000890:0001:0001:00 |  | 54.2375 | -126.9793 | NGR lake sediment grab sample | <177 micron (NGR) | 3 | 0105:s__05 | 48 | 105 | 49 | 9 | 22 | 7 | 0.2 | 190 | 1.77 | 0.4 | 3 | <2 | 26 | 140 | 35 | 1.3 | 115 | 0.5
093L :867049:00:------:-- | 21:0612:000049 | 21:0612 | 21:0193 | 21:0193:000891 | 21:0193:000891:0001:0001:00 |  | 54.1901 | -126.7846 | NGR lake sediment grab sample | <177 micron (NGR) | 3 | 0106:s__06 | 49 | 80 | 27 | 8 | 14 | 7 | <0.2 | 270 | 2.39 | <0.2 | 4 | <2 | 31 | 80 | 43.2 | 4.9 | 80 | <0.2
093L :867050:9R:------:-- | 21:0612:000050 | 21:0612 |  |  |  | 76 |  |  | Control Reference | Unspecified | 3 | 0901:R__01 | 50 | 157 | 81 | 32 | 48 | 17 | <0.2 | 360 | 5.29 | <0.2 | 26 | 6 | 63 | 160 | 6.8 | 29.3 | 615 | <0.2
093L :867051:00:------:-- | 21:0612:000051 | 21:0612 | 21:0193 | 21:0193:000892 | 21:0193:000892:0001:0001:00 |  | 54.2148 | -126.7712 | NGR lake sediment grab sample | <177 micron (NGR) | 3 | 0107:s__07 | 51 | 102 | 46 | 11 | 29 | 8 | <0.2 | 600 | 4.47 | <0.2 | 4 | <2 | 43 | 100 | 35.2 | 1.8 | 135 | 0.2
093L :867052:00:------:-- | 21:0612:000052 | 21:0612 | 21:0193 | 21:0193:000893 | 21:0193:000893:0001:0001:00 |  | 54.2068 | -126.6945 | NGR lake sediment grab sample | <177 micron (NGR) | 3 | 0108:s__08 | 52 | 174 | 47 | 33 | 31 | 16 | <0.2 | 360 | 4.28 | 0.4 | 13 | <2 | 41 | 205 | 21.6 | 1.4 | 200 | 0.9
093L :867053:00:------:-- | 21:0612:000053 | 21:0612 | 21:0193 | 21:0193:000894 | 21:0193:000894:0001:0001:00 |  | 54.1797 | -126.7021 | NGR lake sediment grab sample | <177 micron (NGR) | 3 | 0109:s__09 | 53 | 98 | 31 | 8 | 16 | 9 | <0.2 | 270 | 1.85 | 0.5 | 5 | 2 | 26 | 85 | 46.8 | 6.8 | 115 | <0.2
093L :867054:00:------:-- | 21:0612:000054 | 21:0612 | 21:0193 | 21:0193:000895 | 21:0193:000895:0001:0001:00 |  | 54.166 | -126.6443 | NGR lake sediment grab sample | <177 micron (NGR) | 3 | 0110:s__10 | 54 | 195 | 56 | 22 | 29 | 15 | <0.2 | 280 | 4.31 | 0.6 | 11 | <2 | 50 | 135 | 32.8 | 3.7 | 150 | 0.7
093L :867055:00:------:-- | 21:0612:000055 | 21:0612 | 21:0193 | 21:0193:000896 | 21:0193:000896:0001:0001:00 |  | 54.1438 | -126.6315 | NGR lake sediment grab sample | <177 micron (NGR) | 3 | 0111:s__11 | 55 | 176 | 32 | 12 | 18 | 15 | <0.2 | 2400 | 4.16 | <0.2 | 54 | 3 | 60 | 140 | 24.2 | 4.7 | 165 | 0.4
093L :867056:00:------:-- | 21:0612:000056 | 21:0612 | 21:0193 | 21:0193:000897 | 21:0193:000897:0001:0001:00 |  | 54.1472 | -126.5646 | NGR lake sediment grab sample | <177 micron (NGR) | 3 | 0112:s__12 | 56 | 117 | 23 | 8 | 19 | 7 | <0.2 | 200 | 2.42 | <0.2 | 2 | <2 | 30 | 125 | 30.2 | 3.2 | 125 | <0.2
093L :867057:00:------:-- | 21:0612:000057 | 21:0612 | 21:0193 | 21:0193:000898 | 21:0193:000898:0001:0001:00 |  | 54.1189 | -126.6901 | NGR lake sediment grab sample | <177 micron (NGR) | 3 | 0113:s__13 | 57 | 144 | 35 | 12 | 15 | 5 | <0.2 | 490 | 2.44 | 1.1 | 3 | <2 | 34 | 100 | 44.8 | 10.5 | 140 | 0.2
093L :867058:00:------:-- | 21:0612:000058 | 21:0612 | 21:0193 | 21:0193:000899 | 21:0193:000899:0001:0001:00 |  | 54.1056 | -126.7165 | NGR lake sediment grab sample | <177 micron (NGR) | 3 | 0114:s__14 | 58 | 296 | 26 | 20 | 12 | 6 | <0.2 | 720 | 2.24 | 1.3 | 9 | <2 | 29 | 190 | 21.2 | 6.4 | 135 | 0.4
093L :867059:00:------:-- | 21:0612:000059 | 21:0612 | 21:0193 | 21:0193:000900 | 21:0193:000900:0001:0001:00 |  | 54.0916 | -126.7147 | NGR lake sediment grab sample | <177 micron (NGR) | 3 | 0115:s__15 | 59 | 334 | 48 | 19 | 13 | 5 | <0.2 | 500 | 1.47 | 1.5 | 4 | 2 | 16 | 90 | 73.6 | 2.3 | 95 | 0.5
093L :867060:00:------:-- | 21:0612:000060 | 21:0612 | 21:0193 | 21:0193:000901 | 21:0193:000901:0001:0001:00 |  | 54.028 | -126.7572 | NGR lake sediment grab sample | <177 micron (NGR) | 3 | 0116:s__16 | 60 | 117 | 57 | 15 | 31 | 9 | 0.3 | 380 | 3.93 | <0.2 | 6 | <2 | 41 | 120 | 40.2 | 3.4 | 90 | 0.4
093L :867061:80:867071:10 | 21:0612:000061 | 21:0612 | 21:0193 | 21:0193:000911 | 21:0193:000911:0001:0001:02 |  | 54.1523 | -126.0453 | NGR lake sediment grab sample | <177 micron (NGR) | 4 | 0011:bff_1 | 61 | 81 | 25 | 6 | 20 | 4 | <0.2 | 100 | 1.2 | <0.2 | 2 | <2 | 18 | 85 | 29.2 | 0.5 | 80 | 0.7
093L :867062:00:------:-- | 21:0612:000062 | 21:0612 | 21:0193 | 21:0193:000902 | 21:0193:000902:0001:0001:00 |  | 54.0073 | -126.4998 | NGR lake sediment grab sample | <177 micron (NGR) | 4 | 0101:s__01 | 62 | 123 | 37 | 10 | 27 | 10 | <0.2 | 530 | 3.07 | <0.2 | 5 | <2 | 31 | 105 | 43.8 | 2.8 | 125 | 0.8
093L :867063:00:------:-- | 21:0612:000063 | 21:0612 | 21:0193 | 21:0193:000903 | 21:0193:000903:0001:0001:00 |  | 54.035 | -126.4991 | NGR lake sediment grab sample | <177 micron (NGR) | 4 | 0102:s__02 | 63 | 151 | 33 | 14 | 19 | 5 | <0.2 | 300 | 2.94 | 0.5 | 3 | <2 | 32 | 105 | 39.4 | 2.4 | 135 | 0.3
093L :867064:00:------:-- | 21:0612:000064 | 21:0612 | 21:0193 | 21:0193:000904 | 21:0193:000904:0001:0001:00 |  | 54.0604 | -126.4776 | NGR lake sediment grab sample | <177 micron (NGR) | 4 | 0103:s__03 | 64 | 169 | 33 | 9 | 19 | 4 | <0.2 | 220 | 2.79 | 0.6 | 1 | <2 | 27 | 110 | 42.4 | 4 | 120 | 0.2
093L :867065:00:------:-- | 21:0612:000065 | 21:0612 | 21:0193 | 21:0193:000905 | 21:0193:000905:0001:0001:00 |  | 54.0204 | -126.4579 | NGR lake sediment grab sample | <177 micron (NGR) | 4 | 0104:s__04 | 65 | 75 | 24 | 6 | 14 | 5 | <0.2 | 190 | 0.8 | <0.2 | 2 | 2 | 20 | 120 | 48.4 | 2.2 | 100 | <0.2
093L :867066:00:------:-- | 21:0612:000066 | 21:0612 | 21:0193 | 21:0193:000906 | 21:0193:000906:0001:0001:00 |  | 54.038 | -126.445 | NGR lake sediment grab sample | <177 micron (NGR) | 4 | 0105:s__05 | 66 | 103 | 9 | 6 | 9 | 7 | <0.2 | 230 | 2.2 | 0.8 | 2 | <2 | 20 | 80 | 4.6 | 2.2 | 190 | <0.2
093L :867067:00:------:-- | 21:0612:000067 | 21:0612 | 21:0193 | 21:0193:000907 | 21:0193:000907:0001:0001:00 |  | 54.045 | -126.4346 | NGR lake sediment grab sample | <177 micron (NGR) | 4 | 0106:s__06 | 67 | 151 | 32 | 11 | 16 | 10 | <0.2 | 540 | 3.21 | 0.4 | 3 | <2 | 41 | 60 | 25.8 | 3.1 | 140 | 0.3
093L :867068:00:------:-- | 21:0612:000068 | 21:0612 | 21:0193 | 21:0193:000908 | 21:0193:000908:0001:0001:00 |  | 54.0324 | -126.3636 | NGR lake sediment grab sample | <177 micron (NGR) | 4 | 0107:s__07 | 68 | 89 | 32 | 9 | 20 | 5 | <0.2 | 190 | 2.26 | <0.2 | 3 | <2 | 31 | 155 | 37.4 | 2.7 | 155 | 0.4
093L :867069:00:------:-- | 21:0612:000069 | 21:0612 | 21:0193 | 21:0193:000909 | 21:0193:000909:0001:0001:00 |  | 54.009 | -126.3275 | NGR lake sediment grab sample | <177 micron (NGR) | 4 | 0108:s__08 | 69 | 100 | 37 | 7 | 21 | 7 | <0.2 | 250 | 3.1 | <0.2 | 2 | <2 | 37 | 105 | 41.2 | 3.5 | 150 | 0.6
093L :867070:00:------:-- | 21:0612:000070 | 21:0612 | 21:0193 | 21:0193:000910 | 21:0193:000910:0001:0001:00 |  | 54.1265 | -126.0019 | NGR lake sediment grab sample | <177 micron (NGR) | 4 | 0109:s__09 | 70 | 112 | 33 | 4 | 27 | 7 | <0.2 | 190 | 1.94 | <0.2 | 3 | <2 | 32 | 150 | 44.4 | 1.9 | 110 | 1.6
093L :867071:10:------:-- | 21:0612:000071 | 21:0612 | 21:0193 | 21:0193:000911 | 21:0193:000911:0001:0001:01 |  | 54.1523 | -126.0453 | NGR lake sediment grab sample | <177 micron (NGR) | 4 | 0012:bff_1 | 71 | 82 | 25 | 3 | 18 | 4 | <0.2 | 110 | 1.23 | 0.3 | 1 | <2 | 20 | 125 | 29.4 | 1.2 | 80 | 0.2
093L :867072:20:867071:10 | 21:0612:000072 | 21:0612 | 21:0193 | 21:0193:000911 | 21:0193:000911:0002:0001:00 |  | 54.1523 | -126.0453 | NGR lake sediment grab sample | <177 micron (NGR) | 4 | 0013:bff_1 | 72 | 83 | 23 | <2 | 18 | 4 | <0.2 | 100 | 1.2 | <0.2 | 1 | <2 | 20 | 115 | 30 | 0.8 | 65 | <0.2
093L :867073:00:------:-- | 21:0612:000073 | 21:0612 | 21:0193 | 21:0193:000912 | 21:0193:000912:0001:0001:00 |  | 54.123 | -126.1941 | NGR lake sediment grab sample | <177 micron (NGR) | 4 | 0110:s__10 | 73 | 97 | 34 | 7 | 20 | 9 | <0.2 | 320 | 3.67 | 0.4 | 4 | <2 | 50 | 220 | 20.6 | 2.2 | 185 | 1.1
093L :867074:00:------:-- | 21:0612:000074 | 21:0612 | 21:0193 | 21:0193:000913 | 21:0193:000913:0001:0001:00 |  | 54.2027 | -126.2999 | NGR lake sediment grab sample | <177 micron (NGR) | 4 | 0111:s__11 | 74 | 70 | 22 | 3 | 16 | 5 | <0.2 | 200 | 1.54 | <0.2 | 4 | <2 | 31 | 105 | 29.4 | 2.6 | 200 | 0.4
093L :867075:9R:------:-- | 21:0612:000075 | 21:0612 |  |  |  | 76 |  |  | Control Reference | Unspecified | 4 | 0901:R__01 | 75 | 162 | 87 | 27 | 49 | 20 | <0.2 | 360 | 5.53 | <0.2 | 21 | 5 | 66 | 170 | 7 | 29.9 | 480 | <0.2
093L :867076:00:------:-- | 21:0612:000076 | 21:0612 | 21:0193 | 21:0193:000914 | 21:0193:000914:0001:0001:00 |  | 54.1685 | -126.3441 | NGR lake sediment grab sample | <177 micron (NGR) | 4 | 0112:s__12 | 76 | 139 | 75 | 19 | 31 | 19 | 0.3 | 1300 | 5.5 | 0.5 | 12 | <2 | 77 | 230 | 13 | 2.8 | 325 | 4.7
093L :867077:00:------:-- | 21:0612:000077 | 21:0612 | 21:0193 | 21:0193:000915 | 21:0193:000915:0001:0001:00 |  | 54.1777 | -126.3733 | NGR lake sediment grab sample | <177 micron (NGR) | 4 | 0113:s__13 | 77 | 137 | 64 | 19 | 39 | 23 | <0.2 | 1200 | 4.58 | <0.2 | 9 | 2 | 79 | 85 | 4.8 | 2.9 | 460 | 3.5
093L :867078:00:------:-- | 21:0612:000078 | 21:0612 | 21:0193 | 21:0193:000916 | 21:0193:000916:0001:0001:00 |  | 54.177 | -126.3962 | NGR lake sediment grab sample | <177 micron (NGR) | 4 | 0114:s__14 | 78 | 88 | 122 | 8 | 31 | 11 | 0.5 | 270 | 2.2 | 0.5 | 19 | 2 | 31 | 220 | 27.6 | 2.6 | 210 | 1.8
093L :867079:00:------:-- | 21:0612:000079 | 21:0612 | 21:0193 | 21:0193:000917 | 21:0193:000917:0001:0001:00 |  | 54.1588 | -126.3778 | NGR lake sediment grab sample | <177 micron (NGR) | 4 | 0115:s__15 | 79 | 91 | 38 | 4 | 26 | 6 | <0.2 | 180 | 1.73 | 0.4 | 2 | <2 | 29 | 125 | 37.2 | 2.6 | 115 | 0.4
093L :867080:00:------:-- | 21:0612:000080 | 21:0612 | 21:0193 | 21:0193:000918 | 21:0193:000918:0001:0001:00 |  | 54.137 | -126.4186 | NGR lake sediment grab sample | <177 micron (NGR) | 4 | 0116:s__16 | 80 | 122 | 32 | <2 | 30 | 5 | <0.2 | 100 | 0.56 | 0.6 | 1 | <2 | 13 | 110 | <1 | 1.5 | 35 | <0.2
093L :867081:80:867089:00 | 21:0612:000081 | 21:0612 | 21:0193 | 21:0193:000925 | 21:0193:000925:0001:0001:02 |  | 54.2794 | -126.0831 | NGR lake sediment grab sample | <177 micron (NGR) | 5 | 0041:bs__1 | 81 | 94 | 27 | 8 | 25 | 11 | <0.2 | 420 | 3.62 | <0.2 | 3 | <2 | 56 | 90 | 9.6 | 2.4 | 260 | 0.4
093L :867082:00:------:-- | 21:0612:000082 | 21:0612 | 21:0193 | 21:0193:000919 | 21:0193:000919:0001:0001:00 |  | 54.1624 | -126.4549 | NGR lake sediment grab sample | <177 micron (NGR) | 5 | 0101:s__01 | 82 | 127 | 37 | 6 | 27 | 10 | <0.2 | 1200 | 6.39 | <0.2 | 6 | 2 | 49 | 105 | 50.4 | 1.7 | 90 | 0.5
093L :867083:00:------:-- | 21:0612:000083 | 21:0612 | 21:0193 | 21:0193:000920 | 21:0193:000920:0001:0001:00 |  | 54.1561 | -126.5175 | NGR lake sediment grab sample | <177 micron (NGR) | 5 | 0102:s__02 | 83 | 115 | 36 | 8 | 26 | 9 | <0.2 | 190 | 3.01 | 0.2 | 1 | <2 | 35 | 85 | 32.2 | 4.5 | 120 | 0.2
093L :867084:00:------:-- | 21:0612:000084 | 21:0612 | 21:0193 | 21:0193:000921 | 21:0193:000921:0001:0001:00 |  | 54.024 | -126.812 | NGR lake sediment grab sample | <177 micron (NGR) | 5 | 0103:s__03 | 84 | 112 | 35 | 7 | 26 | 11 | 0.7 | 380 | 3.43 | 0.2 | 3 | <2 | 34 | 20 | 29.8 | 7.7 | 160 | 1
093L :867085:00:------:-- | 21:0612:000085 | 21:0612 | 21:0193 | 21:0193:000922 | 21:0193:000922:0001:0001:00 |  | 54.0015 | -126.7071 | NGR lake sediment grab sample | <177 micron (NGR) | 5 | 0104:s__04 | 85 | 101 | 27 | 4 | 5 | 4 | <0.2 | 5500 | 4.42 | <0.2 | 4 | 2 | 30 | 90 | 46.2 | 2.3 | 55 | 0.3
093L :867086:00:------:-- | 21:0612:000086 | 21:0612 | 21:0193 | 21:0193:000923 | 21:0193:000923:0001:0001:00 |  | 54.0243 | -126.6851 | NGR lake sediment grab sample | <177 micron (NGR) | 5 | 0105:s__05 | 86 | 108 | 30 | 14 | 33 | 15 | <0.2 | 320 | 3.55 | 0.6 | 4 | <2 | 42 | 65 | 17.2 | 2.7 | 200 | 0.4
093L :867087:9R:------:-- | 21:0612:000087 | 21:0612 |  |  |  | 76 |  |  | Control Reference | Unspecified | 5 | 0901:R__01 | 87 | 163 | 85 | 31 | 52 | 18 | <0.2 | 370 | 5.39 | 0.3 | 14 | 6 | 65 | 170 | 6.2 | 28.5 | 580 | <0.2
093L :867088:00:------:-- | 21:0612:000088 | 21:0612 | 21:0193 | 21:0193:000924 | 21:0193:000924:0001:0001:00 |  | 54.2624 | -126.3228 | NGR lake sediment grab sample | <177 micron (NGR) | 5 | 0106:s__06 | 88 | 55 | 30 | 7 | 25 | 10 | <0.2 | 160 | 1.79 | <0.2 | 3 | <2 | 59 | 80 | 24.2 | 2 | 145 | <0.2
093L :867089:00:------:-- | 21:0612:000089 | 21:0612 | 21:0193 | 21:0193:000925 | 21:0193:000925:0001:0001:01 |  | 54.2794 | -126.0831 | NGR lake sediment grab sample | <177 micron (NGR) | 5 | 0042:bs__1 | 89 | 102 | 27 | 11 | 28 | 11 | <0.2 | 430 | 3.56 | 0.3 | 3 | <2 | 55 | 90 | 10.2 | 2.7 | 290 | 0.5
093L :867090:00:------:-- | 21:0612:000090 | 21:0612 | 21:0193 | 21:0193:000926 | 21:0193:000926:0001:0001:00 |  | 54.3141 | -126.0971 | NGR lake sediment grab sample | <177 micron (NGR) | 5 | 0107:s__07 | 90 | 131 | 40 | 10 | 40 | 14 | <0.2 | 740 | 4.74 | 0.3 | 4 | <2 | 79 | 145 | 17.2 | 3 | 260 | 1
093L :867091:10:------:-- | 21:0612:000091 | 21:0612 | 21:0193 | 21:0193:000927 | 21:0193:000927:0001:0001:00 |  | 54.329 | -126.0664 | NGR lake sediment grab sample | <177 micron (NGR) | 5 | 0071:ff__1 | 91 | 112 | 20 | 2 | 31 | 6 | <0.2 | 280 | 2.87 | <0.2 | 6 | <2 | 23 | 65 | 77 | 0.9 | 95 | 0.4
093L :867092:20:867091:10 | 21:0612:000092 | 21:0612 | 21:0193 | 21:0193:000927 | 21:0193:000927:0002:0001:00 |  | 54.329 | -126.0664 | NGR lake sediment grab sample | <177 micron (NGR) | 5 | 0072:ff__1 | 92 | 96 | 20 | 3 | 26 | 9 | <0.2 | 270 | 2.25 | 0.2 | 5 | <2 | 24 | 60 | 78 | 1.1 | 115 | <0.2
093L :867093:00:------:-- | 21:0612:000093 | 21:0612 | 21:0193 | 21:0193:000928 | 21:0193:000928:0001:0001:00 |  | 54.3505 | -126.0694 | NGR lake sediment grab sample | <177 micron (NGR) | 5 | 0108:s__08 | 93 | 148 | 33 | 4 | 31 | 7 | <0.2 | 520 | 2.81 | 0.2 | 5 | <2 | 29 | 105 | 54.2 | 6 | 160 | <0.2
093L :867094:00:------:-- | 21:0612:000094 | 21:0612 | 21:0193 | 21:0193:000929 | 21:0193:000929:0001:0001:00 |  | 54.3651 | -126.0283 | NGR lake sediment grab sample | <177 micron (NGR) | 5 | 0109:s__09 | 94 | 123 | 40 | 8 | 32 | 10 | <0.2 | 350 | 2.77 | 0.5 | 5 | <2 | 36 | 125 | 46.4 | 2.2 | 110 | 0.3
093L :867095:00:------:-- | 21:0612:000095 | 21:0612 | 21:0193 | 21:0193:000930 | 21:0193:000930:0001:0001:00 |  | 54.3971 | -126.0204 | NGR lake sediment grab sample | <177 micron (NGR) | 5 | 0110:s__10 | 95 | 155 | 47 | 11 | 61 | 17 | <0.2 | 480 | 4.58 | 0.7 | 7 | <2 | 46 | 205 | 20.8 | 2.3 | 185 | 0.6
093L :867096:00:------:-- | 21:0612:000096 | 21:0612 | 21:0193 | 21:0193:000931 | 21:0193:000931:0001:0001:00 |  | 54.3786 | -126.0951 | NGR lake sediment grab sample | <177 micron (NGR) | 5 | 0111:s__11 | 96 | 126 | 42 | 14 | 41 | 18 | <0.2 | 1200 | 4.82 | 0.4 | 6 | <2 | 82 | 115 | 9 | 2 | 365 | 0.5
093L :867097:00:------:-- | 21:0612:000097 | 21:0612 | 21:0193 | 21:0193:000932 | 21:0193:000932:0001:0001:00 |  | 54.3786 | -126.1158 | NGR lake sediment grab sample | <177 micron (NGR) | 5 | 0112:s__12 | 97 | 95 | 31 | 12 | 30 | 15 | <0.2 | 560 | 3.98 | <0.2 | 4 | <2 | 69 | 75 | 6.6 | 2.3 | 390 | 1.3
093L :867098:00:------:-- | 21:0612:000098 | 21:0612 | 21:0193 | 21:0193:000933 | 21:0193:000933:0001:0001:00 |  | 54.4176 | -126.0923 | NGR lake sediment grab sample | <177 micron (NGR) | 5 | 0113:s__13 | 98 | 139 | 44 | 10 | 35 | 8 | <0.2 | 320 | 3.48 | <0.2 | 3 | <2 | 38 | 170 | 28.6 | 2.3 | 165 | 0.2
093L :867099:00:------:-- | 21:0612:000099 | 21:0612 | 21:0193 | 21:0193:000934 | 21:0193:000934:0001:0001:00 |  | 54.4245 | -126.1371 | NGR lake sediment grab sample | <177 micron (NGR) | 5 | 0114:s__14 | 99 | 145 | 45 | 7 | 42 | 8 | <0.2 | 220 | 3.13 | 0.5 | 2 | <2 | 37 | 195 | 28.8 | 2.7 | 155 | <0.2
093L :867100:00:------:-- | 21:0612:000100 | 21:0612 | 21:0193 | 21:0193:000935 | 21:0193:000935:0001:0001:00 |  | 54.4612 | -126.1454 | NGR lake sediment grab sample | <177 micron (NGR) | 5 | 0115:s__15 | 100 | 163 | 49 | 5 | 35 | 6 | <0.2 | 380 | 3.1 | 0.5 | 4 | <2 | 45 | 170 | 45.8 | 2.2 | 115 | <0.2
093L :867101:80:867111:10 | 21:0612:000101 | 21:0612 | 21:0193 | 21:0193:000944 | 21:0193:000944:0001:0001:02 |  | 54.437 | -126.2588 | NGR lake sediment grab sample | <177 micron (NGR) | 6 | 0011:bff_1 | 101 | 100 | 26 | 7 | 22 | 7 | <0.2 | 800 | 2.11 | 0.6 | 8 | <2 | 38 | 75 | 57 | 1.7 | 125 | <0.2
093L :867102:00:------:-- | 21:0612:000102 | 21:0612 | 21:0193 | 21:0193:000936 | 21:0193:000936:0001:0001:00 |  | 54.456 | -126.2075 | NGR lake sediment grab sample | <177 micron (NGR) | 6 | 0101:s__01 | 102 | 113 | 32 | 5 | 26 | 7 | 0.3 | 340 | 2.31 | 0.3 | 5 | <2 | 30 | 85 | 66.6 | 1.6 | 90 | <0.2
093L :867103:9R:------:-- | 21:0612:000103 | 21:0612 |  |  |  | 76 |  |  | Control Reference | Unspecified | 6 | 0901:R__01 | 103 | 152 | 83 | 29 | 51 | 20 | 0.2 | 370 | 5.52 | 0.4 | 21 | 4 | 62 | 170 | 7.2 | 29.8 | 455 | <0.2
093L :867104:00:------:-- | 21:0612:000104 | 21:0612 | 21:0193 | 21:0193:000937 | 21:0193:000937:0001:0001:00 |  | 54.3844 | -126.1736 | NGR lake sediment grab sample | <177 micron (NGR) | 6 | 0102:s__02 | 104 | 96 | 19 | 2 | 17 | 5 | <0.2 | 180 | 0.76 | 0.6 | 3 | 2 | 22 | 65 | 82.2 | 3.5 | 170 | <0.2
093L :867105:00:------:-- | 21:0612:000105 | 21:0612 | 21:0193 | 21:0193:000938 | 21:0193:000938:0001:0001:00 |  | 54.3376 | -126.4555 | NGR lake sediment grab sample | <177 micron (NGR) | 6 | 0103:s__03 | 105 | 113 | 24 | 4 | 20 | 7 | <0.2 | 210 | 1.95 | 1 | 8 | <2 | 35 | 135 | 38.2 | 1 | 140 | 1.8
093L :867106:00:------:-- | 21:0612:000106 | 21:0612 | 21:0193 | 21:0193:000939 | 21:0193:000939:0001:0001:00 |  | 54.3149 | -126.5815 | NGR lake sediment grab sample | <177 micron (NGR) | 6 | 0104:s__04 | 106 | 38 | 15 | 2 | 10 | 4 | <0.2 | 700 | 0.65 | 0.4 | <1 | <2 | 39 | 30 | 37.4 | 1.1 | 90 | <0.2
093L :867107:00:------:-- | 21:0612:000107 | 21:0612 | 21:0193 | 21:0193:000940 | 21:0193:000940:0001:0001:00 |  | 54.3195 | -126.6849 | NGR lake sediment grab sample | <177 micron (NGR) | 6 | 0105:s__05 | 107 | 174 | 41 | 11 | 28 | 10 | 0.4 | 360 | 2.24 | 1 | 11 | <2 | 39 | 120 | 48 | 3 | 145 | 1
093L :867108:00:------:-- | 21:0612:000108 | 21:0612 | 21:0193 | 21:0193:000941 | 21:0193:000941:0001:0001:00 |  | 54.3808 | -126.2507 | NGR lake sediment grab sample | <177 micron (NGR) | 6 | 0106:s__06 | 108 | 92 | 27 | 7 | 25 | 7 | <0.2 | 280 | 2.6 | <0.2 | 5 | 2 | 36 | 45 | 27.6 | 2.1 | 150 | 0.4
093L :867109:00:------:-- | 21:0612:000109 | 21:0612 | 21:0193 | 21:0193:000942 | 21:0193:000942:0001:0001:00 |  | 54.3898 | -126.2636 | NGR lake sediment grab sample | <177 micron (NGR) | 6 | 0107:s__07 | 109 | 101 | 34 | 8 | 28 | 10 | 0.2 | 360 | 3.06 | 0.2 | 9 | 3 | 48 | 50 | 29.6 | 2.1 | 210 | 0.3
093L :867110:00:------:-- | 21:0612:000110 | 21:0612 | 21:0193 | 21:0193:000943 | 21:0193:000943:0001:0001:00 |  | 54.4194 | -126.2779 | NGR lake sediment grab sample | <177 micron (NGR) | 6 | 0108:s__08 | 110 | 103 | 27 | 6 | 23 | 11 | <0.2 | 340 | 2.8 | 0.3 | 5 | <2 | 37 | 60 | 29.2 | 1.9 | 160 | 0.5
093L :867111:10:------:-- | 21:0612:000111 | 21:0612 | 21:0193 | 21:0193:000944 | 21:0193:000944:0001:0001:01 |  | 54.437 | -126.2588 | NGR lake sediment grab sample | <177 micron (NGR) | 6 | 0012:bff_1 | 111 | 94 | 26 | 7 | 20 | 6 | 0.3 | 660 | 2.18 | 0.6 | 6 | <2 | 38 | 70 | 56.8 | 1.7 | 120 | 0.2
093L :867112:20:867111:10 | 21:0612:000112 | 21:0612 | 21:0193 | 21:0193:000944 | 21:0193:000944:0002:0001:00 |  | 54.437 | -126.2588 | NGR lake sediment grab sample | <177 micron (NGR) | 6 | 0013:bff_1 | 112 | 104 | 29 | 7 | 18 | 6 | <0.2 | 620 | 2.13 | 0.5 | 6 | <2 | 35 | 65 | 55.8 | 2.5 | 150 | <0.2
093L :867113:00:------:-- | 21:0612:000113 | 21:0612 | 21:0193 | 21:0193:000945 | 21:0193:000945:0001:0001:00 |  | 54.4342 | -126.2998 | NGR lake sediment grab sample | <177 micron (NGR) | 6 | 0109:s__09 | 113 | 78 | 28 | 6 | 14 | 7 | <0.2 | 360 | 1.62 | 0.4 | 31 | 7 | 38 | 35 | 25 | 4.5 | 185 | 0.7
093L :867114:00:------:-- | 21:0612:000114 | 21:0612 | 21:0193 | 21:0193:000946 | 21:0193:000946:0001:0001:00 |  | 54.4129 | -126.323 | NGR lake sediment grab sample | <177 micron (NGR) | 6 | 0110:s__10 | 114 | 106 | 36 | 2 | 29 | 7 | <0.2 | 280 | 2.78 | 0.2 | 4 | 2 | 61 | 95 | 46.2 | 2 | 1250 | <0.2
093L :867115:00:------:-- | 21:0612:000115 | 21:0612 | 21:0193 | 21:0193:000947 | 21:0193:000947:0001:0001:00 |  | 54.4163 | -126.3495 | NGR lake sediment grab sample | <177 micron (NGR) | 6 | 0111:s__11 | 115 | 102 | 34 | 7 | 36 | 10 | 0.2 | 270 | 3.8 | 0.4 | 4 | 3 | 61 | 105 | 28 | 2.3 | 150 | 0.3
093L :867116:00:------:-- | 21:0612:000116 | 21:0612 | 21:0193 | 21:0193:000948 | 21:0193:000948:0001:0001:00 |  | 54.4177 | -126.3722 | NGR lake sediment grab sample | <177 micron (NGR) | 6 | 0112:s__12 | 116 | 162 | 51 | 9 | 28 | 10 | 0.3 | 260 | 2.73 | 0.6 | 13 | <2 | 36 | 170 | 47 | 1 | 155 | 1.2
093L :867117:00:------:-- | 21:0612:000117 | 21:0612 | 21:0193 | 21:0193:000949 | 21:0193:000949:0001:0001:00 |  | 54.4094 | -126.3987 | NGR lake sediment grab sample | <177 micron (NGR) | 6 | 0113:s__13 | 117 | 96 | 31 | 6 | 28 | 10 | <0.2 | 340 | 3.17 | <0.2 | 6 | 3 | 50 | 90 | 28.6 | 1.9 | 170 | 0.6
093L :867118:00:------:-- | 21:0612:000118 | 21:0612 | 21:0193 | 21:0193:000950 | 21:0193:000950:0001:0001:00 |  | 54.4324 | -126.4106 | NGR lake sediment grab sample | <177 micron (NGR) | 6 | 0114:s__14 | 118 | 165 | 96 | 9 | 29 | 12 | 0.3 | 610 | 2.44 | 1.4 | 6 | <2 | 40 | 265 | 49.2 | 2.3 | 115 | 2
093L :867119:00:------:-- | 21:0612:000119 | 21:0612 | 21:0193 | 21:0193:000951 | 21:0193:000951:0001:0001:00 |  | 54.4194 | -126.4369 | NGR lake sediment grab sample | <177 micron (NGR) | 6 | 0115:s__15 | 119 | 140 | 41 | 11 | 20 | 7 | <0.2 | 390 | 6.36 | 0.3 | 4 | <2 | 36 | 75 | 50.4 | 1.1 | 170 | 0.8
093L :867120:00:------:-- | 21:0612:000120 | 21:0612 | 21:0193 | 21:0193:000952 | 21:0193:000952:0001:0001:00 |  | 54.4371 | -126.4854 | NGR lake sediment grab sample | <177 micron (NGR) | 6 | 0116:s__16 | 120 | 159 | 46 | 15 | 27 | 13 | 0.5 | 780 | 5.18 | 0.7 | 7 | <2 | 50 | 80 | 39.4 | 2.9 | 170 | 0.8
093L :867121:80:867127:10 | 21:0612:000121 | 21:0612 | 21:0193 | 21:0193:000958 | 21:0193:000958:0001:0001:02 |  | 54.4917 | -126.6912 | NGR lake sediment grab sample | <177 micron (NGR) | 7 | 0011:bff_1 | 121 | 130 | 61 | 9 | 29 | 10 | 0.3 | 260 | 3.12 | 1.1 | 5 | 2 | 33 | 135 | 38 | 1.7 | 230 | 0.8
093L :867122:00:------:-- | 21:0612:000122 | 21:0612 | 21:0193 | 21:0193:000953 | 21:0193:000953:0001:0001:00 |  | 54.4926 | -126.3656 | NGR lake sediment grab sample | <177 micron (NGR) | 7 | 0101:s__01 | 122 | 95 | 22 | 6 | 23 | 11 | <0.2 | 650 | 4.18 | 0.6 | 4 | <2 | 37 | 50 | 11.8 | 1.8 | 180 | 0.5
093L :867123:00:------:-- | 21:0612:000123 | 21:0612 | 21:0193 | 21:0193:000954 | 21:0193:000954:0001:0001:00 |  | 54.4906 | -126.4046 | NGR lake sediment grab sample | <177 micron (NGR) | 7 | 0102:s__02 | 123 | 138 | 50 | 9 | 29 | 10 | <0.2 | 680 | 2.65 | 0.3 | 14 | <2 | 42 | 135 | 20.8 | 2.7 | 190 | 0.8
093L :867124:00:------:-- | 21:0612:000124 | 21:0612 | 21:0193 | 21:0193:000955 | 21:0193:000955:0001:0001:00 |  | 54.4757 | -126.6055 | NGR lake sediment grab sample | <177 micron (NGR) | 7 | 0103:s__03 | 124 | 135 | 54 | 9 | 27 | 12 | 0.6 | 420 | 3.5 | 0.8 | 2 | <2 | 42 | 115 | 42.8 | 1.1 | 135 | 0.3
093L :867125:00:------:-- | 21:0612:000125 | 21:0612 | 21:0193 | 21:0193:000956 | 21:0193:000956:0001:0001:00 |  | 54.4903 | -126.6011 | NGR lake sediment grab sample | <177 micron (NGR) | 7 | 0104:s__04 | 125 | 182 | 69 | 7 | 26 | 10 | <0.2 | 460 | 2.82 | 1.1 | 4 | 3 | 39 | 145 | 51.4 | 1.9 | 125 | 0.7
093L :867126:00:------:-- | 21:0612:000126 | 21:0612 | 21:0193 | 21:0193:000957 | 21:0193:000957:0001:0001:00 |  | 54.4733 | -126.6579 | NGR lake sediment grab sample | <177 micron (NGR) | 7 | 0105:s__05 | 126 | 154 | 54 | 13 | 25 | 12 | <0.2 | 1100 | 4.9 | 0.9 | 5 | <2 | 42 | 200 | 34.2 | 1.8 | 135 | 0.2
093L :867127:10:------:-- | 21:0612:000127 | 21:0612 | 21:0193 | 21:0193:000958 | 21:0193:000958:0001:0001:01 |  | 54.4917 | -126.6912 | NGR lake sediment grab sample | <177 micron (NGR) | 7 | 0012:bff_1 | 127 | 129 | 58 | 11 | 28 | 10 | 0.3 | 250 | 2.97 | 1 | 6 | <2 | 35 | 145 | 37.8 | 2 | 170 | 0.8
093L :867128:20:867127:10 | 21:0612:000128 | 21:0612 | 21:0193 | 21:0193:000958 | 21:0193:000958:0002:0001:00 |  | 54.4917 | -126.6912 | NGR lake sediment grab sample | <177 micron (NGR) | 7 | 0013:bff_1 | 128 | 123 | 60 | 9 | 29 | 9 | 0.4 | 250 | 3.04 | 1 | 7 | <2 | 33 | 135 | 37 | 2 | 160 | 0.6
093L :867129:00:------:-- | 21:0612:000129 | 21:0612 | 21:0193 | 21:0193:000959 | 21:0193:000959:0001:0001:00 |  | 54.4694 | -126.7552 | NGR lake sediment grab sample | <177 micron (NGR) | 7 | 0106:s__06 | 129 | 131 | 56 | 7 | 39 | 9 | 0.2 | 370 | 3.32 | 0.7 | 2 | <2 | 37 | 145 | 34 | 1.9 | 145 | 0.3
093L :867130:00:------:-- | 21:0612:000130 | 21:0612 | 21:0193 | 21:0193:000960 | 21:0193:000960:0001:0001:00 |  | 54.4509 | -126.775 | NGR lake sediment grab sample | <177 micron (NGR) | 7 | 0107:s__07 | 130 | 159 | 52 | 9 | 34 | 9 | <0.2 | 360 | 3.83 | 0.6 | 6 | <2 | 43 | 100 | 40.4 | 1.9 | 135 | 0.7
093L :867131:00:------:-- | 21:0612:000131 | 21:0612 | 21:0193 | 21:0193:000961 | 21:0193:000961:0001:0001:00 |  | 54.4355 | -126.7141 | NGR lake sediment grab sample | <177 micron (NGR) | 7 | 0108:s__08 | 131 | 135 | 60 | 9 | 30 | 8 | 0.3 | 690 | 4.74 | 0.4 | 8 | <2 | 48 | 145 | 43.8 | 1.6 | 200 | 0.7
093L :867132:00:------:-- | 21:0612:000132 | 21:0612 | 21:0193 | 21:0193:000962 | 21:0193:000962:0001:0001:00 |  | 54.4053 | -126.7746 | NGR lake sediment grab sample | <177 micron (NGR) | 7 | 0109:s__09 | 132 | 83 | 26 | 7 | 12 | 4 | <0.2 | 500 | 1.3 | 0.4 | 11 | 4 | 37 | 45 | 27.6 | 2.2 | 95 | 0.5
093L :867133:00:------:-- | 21:0612:000133 | 21:0612 | 21:0193 | 21:0193:000963 | 21:0193:000963:0001:0001:00 |  | 54.4692 | -126.9211 | NGR lake sediment grab sample | <177 micron (NGR) | 7 | 0110:s__10 | 133 | 170 | 64 | 7 | 18 | 11 | 0.7 | 260 | 3.55 | 1 | 4 | <2 | 42 | 180 | 47.6 | 0.8 | 140 | 0.8
093L :867134:00:------:-- | 21:0612:000134 | 21:0612 | 21:0193 | 21:0193:000964 | 21:0193:000964:0001:0001:00 |  | 54.4411 | -126.9745 | NGR lake sediment grab sample | <177 micron (NGR) | 7 | 0111:s__11 | 134 | 280 | 128 | 16 | 21 | 19 | 0.7 | 1000 | 5.79 | 1.8 | 6 | <2 | 119 | 210 | 24.6 | 1 | 135 | 0.5
093L :867135:00:------:-- | 21:0612:000135 | 21:0612 | 21:0193 | 21:0193:000965 | 21:0193:000965:0001:0001:00 |  | 54.4024 | -126.8731 | NGR lake sediment grab sample | <177 micron (NGR) | 7 | 0112:s__12 | 135 | 128 | 51 | 9 | 25 | 10 | 0.4 | 340 | 2.88 | 0.9 | 3 | <2 | 40 | 330 | 33.6 | 1.4 | 105 | 0.3
093L :867136:00:------:-- | 21:0612:000136 | 21:0612 | 21:0193 | 21:0193:000966 | 21:0193:000966:0001:0001:00 |  | 54.3835 | -126.8793 | NGR lake sediment grab sample | <177 micron (NGR) | 7 | 0113:s__13 | 136 | 92 | 38 | 5 | 15 | 8 | 0.2 | 450 | 2.34 | 0.5 | 4 | <2 | 31 | 145 | 33 | 1 | 110 | 0.3
093L :867137:00:------:-- | 21:0612:000137 | 21:0612 | 21:0193 | 21:0193:000967 | 21:0193:000967:0001:0001:00 |  | 54.3252 | -126.9039 | NGR lake sediment grab sample | <177 micron (NGR) | 7 | 0114:s__14 | 137 | 88 | 58 | 7 | 14 | 8 | 0.5 | 210 | 1.61 | <0.2 | 5 | 5 | 39 | 70 | 22.8 | 1 | 150 | 0.2
093L :867138:9R:------:-- | 21:0612:000138 | 21:0612 |  |  |  | 76 |  |  | Control Reference | Unspecified | 7 | 0901:R__01 | 138 | 151 | 87 | 29 | 50 | 18 | 0.4 | 360 | 5.6 | <0.2 | 19 | 6 | 64 | 165 | 7.6 | 29.1 | 465 | 0.7
093L :867139:00:------:-- | 21:0612:000139 | 21:0612 | 21:0193 | 21:0193:000968 | 21:0193:000968:0001:0001:00 |  | 54.3262 | -126.9543 | NGR lake sediment grab sample | <177 micron (NGR) | 7 | 0115:s__15 | 139 | 142 | 68 | 14 | 11 | 15 | 0.3 | 510 | 3.78 | <0.2 | 7 | <2 | 65 | 80 | 21.8 | 0.8 | 125 | 0.7
093L :867140:00:------:-- | 21:0612:000140 | 21:0612 | 21:0193 | 21:0193:000969 | 21:0193:000969:0001:0001:00 |  | 54.2744 | -127.0712 | NGR lake sediment grab sample | <177 micron (NGR) | 7 | 0116:s__16 | 140 | 110 | 54 | 6 | 13 | 8 | <0.2 | 210 | 1.51 | <0.2 | 2 | 2 | 28 | 95 | 44.4 | 0.9 | 70 | 0.3
093L :867141:80:867145:10 | 21:0612:000141 | 21:0612 | 21:0193 | 21:0193:000972 | 21:0193:000972:0001:0001:02 |  | 54.5365 | -126.6398 | NGR lake sediment grab sample | <177 micron (NGR) | 8 | 0011:bff_1 | 141 | 190 | 55 | 17 | 26 | 15 | 0.5 | 440 | 5.28 | 0.7 | 8 | 2 | 49 | 175 | 27.8 | 1.7 | 135 | 0.2
093L :867142:9R:------:-- | 21:0612:000142 | 21:0612 |  |  |  | 76 |  |  | Control Reference | Unspecified | 8 | 0901:R__01 | 142 | 159 | 89 | 30 | 51 | 18 | 0.3 | 370 | 5.55 | <0.2 | 20 | 7 | 61 | 140 | 6.8 | 28.5 | 570 | 0.6
093L :867143:00:------:-- | 21:0612:000143 | 21:0612 | 21:0193 | 21:0193:000970 | 21:0193:000970:0001:0001:00 |  | 54.5092 | -126.7417 | NGR lake sediment grab sample | <177 micron (NGR) | 8 | 0101:s__01 | 143 | 183 | 80 | 9 | 26 | 8 | 0.4 | 320 | 3.56 | 1 | 6 | 3 | 31 | 125 | 45.4 | 1.4 | 130 | 0.2
093L :867144:00:------:-- | 21:0612:000144 | 21:0612 | 21:0193 | 21:0193:000971 | 21:0193:000971:0001:0001:00 |  | 54.5021 | -126.6485 | NGR lake sediment grab sample | <177 micron (NGR) | 8 | 0102:s__02 | 144 | 180 | 63 | 11 | 21 | 11 | 0.9 | 640 | 3.93 | 0.7 | 7 | 3 | 36 | 235 | 43 | 1.1 | 100 | 0.4
093L :867145:10:------:-- | 21:0612:000145 | 21:0612 | 21:0193 | 21:0193:000972 | 21:0193:000972:0001:0001:01 |  | 54.5365 | -126.6398 | NGR lake sediment grab sample | <177 micron (NGR) | 8 | 0012:bff_1 | 145 | 206 | 52 | 18 | 25 | 15 | 0.4 | 460 | 5.14 | 0.8 | 9 | 2 | 50 | 185 | 27.6 | 2 | 155 | 0.5
093L :867146:20:867145:10 | 21:0612:000146 | 21:0612 | 21:0193 | 21:0193:000972 | 21:0193:000972:0002:0001:00 |  | 54.5365 | -126.6398 | NGR lake sediment grab sample | <177 micron (NGR) | 8 | 0013:bff_1 | 146 | 192 | 52 | 18 | 25 | 16 | 1 | 460 | 5.31 | 1.1 | 7 | 2 | 69 | 190 | 28.2 | 1.6 | 185 | 1.3
093L :867147:00:------:-- | 21:0612:000147 | 21:0612 | 21:0193 | 21:0193:000973 | 21:0193:000973:0001:0001:00 |  | 54.5523 | -126.6539 | NGR lake sediment grab sample | <177 micron (NGR) | 8 | 0103:s__03 | 147 | 147 | 50 | 12 | 14 | 6 | <0.2 | 320 | 2.05 | 1.1 | 11 | <2 | 23 | 115 | 39.2 | 1.2 | 85 | 0.5
093L :867148:00:------:-- | 21:0612:000148 | 21:0612 | 21:0193 | 21:0193:000974 | 21:0193:000974:0001:0001:00 |  | 54.5691 | -126.6701 | NGR lake sediment grab sample | <177 micron (NGR) | 8 | 0104:s__04 | 148 | 354 | 47 | 22 | 18 | 16 | 0.4 | 1100 | 8.31 | 1.5 | 15 | 2 | 50 | 185 | 20.8 | 1.7 | 215 | 1.1
093L :867149:00:------:-- | 21:0612:000149 | 21:0612 | 21:0193 | 21:0193:000975 | 21:0193:000975:0001:0001:00 |  | 54.5781 | -126.6848 | NGR lake sediment grab sample | <177 micron (NGR) | 8 | 0105:s__05 | 149 | 358 | 56 | 21 | 19 | 12 | 0.4 | 560 | 5.19 | 1.9 | 12 | 2 | 43 | 205 | 26 | 1.7 | 180 | 1.1
093L :867150:00:------:-- | 21:0612:000150 | 21:0612 | 21:0193 | 21:0193:000976 | 21:0193:000976:0001:0001:00 |  | 54.5878 | -126.688 | NGR lake sediment grab sample | <177 micron (NGR) | 8 | 0106:s__06 | 150 | 176 | 47 | 13 | 19 | 9 | <0.2 | 230 | 2.83 | 0.9 | 7 | 2 | 26 | 140 | 25.6 | 1.2 | 140 | 0.6
093L :867151:00:------:-- | 21:0612:000151 | 21:0612 | 21:0193 | 21:0193:000977 | 21:0193:000977:0001:0001:00 |  | 54.5649 | -126.714 | NGR lake sediment grab sample | <177 micron (NGR) | 8 | 0107:s__07 | 151 | 1730 | 134 | 32 | 10 | 8 | 2.4 | 1000 | 2.52 | 15.7 | 32 | 4 | 27 | 230 | 44.2 | 1.3 | 120 | 1.1
093L :867152:00:------:-- | 21:0612:000152 | 21:0612 | 21:0193 | 21:0193:000978 | 21:0193:000978:0001:0001:00 |  | 54.5945 | -126.7325 | NGR lake sediment grab sample | <177 micron (NGR) | 8 | 0108:s__08 | 152 | 85 | 48 | 7 | 7 | 5 | 0.6 | 90 | 1.73 | 0.9 | 4 | 3 | 16 | 145 | 42.2 | 0.9 | 45 | 1
093L :867153:00:------:-- | 21:0612:000153 | 21:0612 | 21:0193 | 21:0193:000979 | 21:0193:000979:0001:0001:00 |  | 54.5828 | -126.9356 | NGR lake sediment grab sample | <177 micron (NGR) | 8 | 0109:s__09 | 153 | 108 | 31 | 5 | 17 | 7 | <0.2 | 260 | 1.89 | 0.2 | 9 | <2 | 20 | 105 | 45.6 | 0.5 | 70 | <0.2
093L :867154:00:------:-- | 21:0612:000154 | 21:0612 | 21:0193 | 21:0193:000980 | 21:0193:000980:0001:0001:00 |  | 54.6542 | -126.9243 | NGR lake sediment grab sample | <177 micron (NGR) | 8 | 0110:s__10 | 154 | 111 | 53 | 8 | 22 | 8 | <0.2 | 860 | 3.37 | 0.2 | 8 | 2 | 33 | 105 | 36.4 | 0.9 | 110 | 0.3
093L :867155:00:------:-- | 21:0612:000155 | 21:0612 | 21:0193 | 21:0193:000981 | 21:0193:000981:0001:0001:00 |  | 54.7289 | -126.9482 | NGR lake sediment grab sample | <177 micron (NGR) | 8 | 0111:s__11 | 155 | 184 | 54 | 11 | 31 | 6 | <0.2 | 720 | 4.38 | 0.7 | 15 | 2 | 35 | 265 | 48 | 1.3 | 100 | 0.7
093L :867156:00:------:-- | 21:0612:000156 | 21:0612 | 21:0193 | 21:0193:000982 | 21:0193:000982:0001:0001:00 |  | 54.74 | -127.1568 | NGR lake sediment grab sample | <177 micron (NGR) | 8 | 0112:s__12 | 156 | 160 | 53 | 12 | 26 | 13 | <0.2 | 530 | 3.87 | <0.2 | 5 | <2 | 44 | 190 | 27.2 | 1.6 | 155 | 0.8
093L :867157:00:------:-- | 21:0612:000157 | 21:0612 | 21:0193 | 21:0193:000983 | 21:0193:000983:0001:0001:00 |  | 54.7542 | -127.3703 | NGR lake sediment grab sample | <177 micron (NGR) | 8 | 0113:s__13 | 157 | 988 | 103 | 497 | 6 | 15 | 9.2 | 2000 | 6.03 | 8.3 | 60 | 4 | 53 | 205 | 14.6 | 1.6 | 225 | 1.2
093L :867158:00:------:-- | 21:0612:000158 | 21:0612 | 21:0193 | 21:0193:000984 | 21:0193:000984:0001:0001:00 |  | 54.7652 | -127.429 | NGR lake sediment grab sample | <177 micron (NGR) | 8 | 0114:s__14 | 158 | 304 | 48 | 45 | 17 | 20 | 0.5 | 820 | 6 | 1.3 | 39 | 2 | 61 | 85 | 11.2 | 1.5 | 290 | 0.8
093L :867159:00:------:-- | 21:0612:000159 | 21:0612 | 21:0193 | 21:0193:000985 | 21:0193:000985:0001:0001:00 |  | 54.7845 | -127.5786 | NGR lake sediment grab sample | <177 micron (NGR) | 8 | 0115:s__15 | 159 | 175 | 36 | 16 | 18 | 17 | <0.2 | 3100 | 6.24 | <0.2 | 19 | <2 | 84 | 95 | 10.2 | 1.7 | 240 | 0.8
093L :867160:00:------:-- | 21:0612:000160 | 21:0612 | 21:0193 | 21:0193:000986 | 21:0193:000986:0001:0001:00 |  | 54.7774 | -127.6227 | NGR lake sediment grab sample | <177 micron (NGR) | 8 | 0116:s__16 | 160 | 196 | 38 | 16 | 22 | 21 | <0.2 | 1900 | 6.29 | <0.2 | 12 | 3 | 93 | 125 | 9.6 | 2.2 | 235 | 0.5
093L :867161:80:867172:20 | 21:0612:000161 | 21:0612 | 21:0193 | 21:0193:000995 | 21:0193:000995:0002:0001:02 |  | 54.7693 | -127.0931 | NGR lake sediment grab sample | <177 micron (NGR) | 9 | 0011:bff_1 | 161 | 156 | 22 | 5 | 20 | 4 | <0.2 | 1600 | 3.13 | <0.2 | 11 | <2 | 20 | 60 | 69.6 | 0.7 | 80 | 0.2
093L :867162:9R:------:-- | 21:0612:000162 | 21:0612 |  |  |  | 76 |  |  | Control Reference | Unspecified | 9 | 0901:R__01 | 162 | 163 | 88 | 29 | 52 | 17 | <0.2 | 360 | 5.7 | <0.2 | 21 | 5 | 68 | 165 | 7.2 | 26.9 | 470 | 0.6
093L :867163:00:------:-- | 21:0612:000163 | 21:0612 | 21:0193 | 21:0193:000987 | 21:0193:000987:0001:0001:00 |  | 54.8245 | -127.6594 | NGR lake sediment grab sample | <177 micron (NGR) | 9 | 0101:s__01 | 163 | 131 | 26 | 10 | 8 | 7 | 0.3 | 3600 | 5.2 | 0.3 | 8 | 3 | 40 | 235 | 33.4 | 3.7 | 120 | 0.7
093L :867164:00:------:-- | 21:0612:000164 | 21:0612 | 21:0193 | 21:0193:000988 | 21:0193:000988:0001:0001:00 |  | 54.8399 | -127.6133 | NGR lake sediment grab sample | <177 micron (NGR) | 9 | 0102:s__02 | 164 | 141 | 33 | 8 | 21 | 10 | 0.5 | 400 | 4.26 | 0.4 | 15 | 2 | 45 | 340 | 43.2 | 3.2 | 140 | 0.6
093L :867165:00:------:-- | 21:0612:000165 | 21:0612 | 21:0193 | 21:0193:000989 | 21:0193:000989:0001:0001:00 |  | 54.852 | -127.6055 | NGR lake sediment grab sample | <177 micron (NGR) | 9 | 0103:s__03 | 165 | 123 | 35 | 12 | 15 | 13 | 0.4 | 5600 | 5.95 | <0.2 | 34 | 3 | 48 | 265 | 31.6 | 8.8 | 130 | 0.3
093L :867166:00:------:-- | 21:0612:000166 | 21:0612 | 21:0193 | 21:0193:000990 | 21:0193:000990:0001:0001:00 |  | 54.8566 | -127.67 | NGR lake sediment grab sample | <177 micron (NGR) | 9 | 0104:s__04 | 166 | 242 | 37 | 51 | 12 | 13 | 0.8 | 720 | 6.64 | 1 | 20 | 3 | 58 | 245 | 33.4 | 7.2 | 155 | 0.7
093L :867167:00:------:-- | 21:0612:000167 | 21:0612 | 21:0193 | 21:0193:000991 | 21:0193:000991:0001:0001:00 |  | 54.922 | -127.5646 | NGR lake sediment grab sample | <177 micron (NGR) | 9 | 0105:s__05 | 167 | 119 | 38 | 11 | 25 | 11 | <0.2 | 550 | 3.51 | 0.4 | 9 | 2 | 46 | 205 | 21.8 | 3.9 | 150 | 0.7
093L :867168:00:------:-- | 21:0612:000168 | 21:0612 | 21:0193 | 21:0193:000992 | 21:0193:000992:0001:0001:00 |  | 54.9335 | -127.5527 | NGR lake sediment grab sample | <177 micron (NGR) | 9 | 0106:s__06 | 168 | 146 | 41 | 18 | 18 | 13 | <0.2 | 2000 | 8 | <0.2 | 30 | 3 | 44 | 135 | 15.4 | 15.4 | 210 | 3
093L :867169:00:------:-- | 21:0612:000169 | 21:0612 | 21:0193 | 21:0193:000993 | 21:0193:000993:0001:0001:00 |  | 54.9295 | -127.5132 | NGR lake sediment grab sample | <177 micron (NGR) | 9 | 0107:s__07 | 169 | 136 | 40 | 4 | 19 | 5 | <0.2 | 210 | 1.81 | 0.6 | 8 | 4 | 26 | 205 | 44.4 | 3.4 | 80 | <0.2
093L :867170:00:------:-- | 21:0612:000170 | 21:0612 | 21:0193 | 21:0193:000994 | 21:0193:000994:0001:0001:00 |  | 54.7604 | -127.0279 | NGR lake sediment grab sample | <177 micron (NGR) | 9 | 0108:s__08 | 170 | 155 | 35 | 6 | 27 | 8 | <0.2 | 1300 | 2.81 | <0.2 | 13 | <2 | 24 | 120 | 70.4 | 1.1 | 105 | 0.3
093L :867171:10:------:-- | 21:0612:000171 | 21:0612 | 21:0193 | 21:0193:000995 | 21:0193:000995:0001:0001:00 |  | 54.7693 | -127.0931 | NGR lake sediment grab sample | <177 micron (NGR) | 9 | 0013:bff_1 | 171 | 136 | 23 | 6 | 17 | 6 | <0.2 | 1275 | 3.33 | 0.3 | 6 | <2 | 14 | 65 | 69 | 0.6 | 70 | 0.5
093L :867172:20:867171:10 | 21:0612:000172 | 21:0612 | 21:0193 | 21:0193:000995 | 21:0193:000995:0002:0001:01 |  | 54.7693 | -127.0931 | NGR lake sediment grab sample | <177 micron (NGR) | 9 | 0012:bff_1 | 172 | 150 | 23 | 4 | 18 | 6 | <0.2 | 1365 | 3.21 | <0.2 | 9 | <2 | 14 | 65 | 69.8 | 0.8 | 80 | 0.3
093L :867173:00:------:-- | 21:0612:000173 | 21:0612 | 21:0193 | 21:0193:000996 | 21:0193:000996:0001:0001:00 |  | 54.7543 | -127.167 | NGR lake sediment grab sample | <177 micron (NGR) | 9 | 0109:s__09 | 173 | 178 | 50 | 7 | 28 | 5 | <0.2 | 620 | 5.02 | 0.4 | 14 | <2 | 26 | 145 | 58.4 | 1 | 75 | 0.7
093L :867174:00:------:-- | 21:0612:000174 | 21:0612 | 21:0193 | 21:0193:000997 | 21:0193:000997:0001:0001:00 |  | 54.6774 | -126.948 | NGR lake sediment grab sample | <177 micron (NGR) | 9 | 0110:s__10 | 174 | 94 | 30 | 6 | 13 | 3 | <0.2 | 820 | 1.05 | <0.2 | 3 | <2 | 14 | 70 | 63 | 0.5 | 80 | <0.2
093L :867175:00:------:-- | 21:0612:000175 | 21:0612 | 21:0193 | 21:0193:000998 | 21:0193:000998:0001:0001:00 |  | 54.6318 | -126.5446 | NGR lake sediment grab sample | <177 micron (NGR) | 9 | 0111:s__11 | 175 | 136 | 43 | 6 | 20 | 9 | <0.2 | 290 | 2.14 | 1.1 | 4 | <2 | 25 | 165 | 35.2 | 1 | 110 | 0.2
093L :867176:00:------:-- | 21:0612:000176 | 21:0612 | 21:0193 | 21:0193:000999 | 21:0193:000999:0001:0001:00 |  | 54.6197 | -126.5429 | NGR lake sediment grab sample | <177 micron (NGR) | 9 | 0112:s__12 | 176 | 195 | 50 | 10 | 20 | 14 | 0.6 | 860 | 6.3 | 0.7 | 8 | 2 | 56 | 310 | 28.6 | 1.6 | 150 | 0.5
093L :867177:00:------:-- | 21:0612:000177 | 21:0612 | 21:0193 | 21:0193:001000 | 21:0193:001000:0001:0001:00 |  | 54.6161 | -126.6121 | NGR lake sediment grab sample | <177 micron (NGR) | 9 | 0113:s__13 | 177 | 123 | 56 | 6 | 21 | 8 | 0.5 | 330 | 2.5 | 0.7 | 4 | <2 | 25 | 245 | 38.4 | 1.6 | 125 | 0.3
093L :867178:00:------:-- | 21:0612:000178 | 21:0612 | 21:0193 | 21:0193:001001 | 21:0193:001001:0001:0001:00 |  | 54.6013 | -126.6445 | NGR lake sediment grab sample | <177 micron (NGR) | 9 | 0114:s__14 | 178 | 108 | 54 | 6 | 15 | 7 | <0.2 | 310 | 2.78 | 0.4 | 4 | 2 | 25 | 145 | 42.2 | 0.9 | 120 | 0.2
093L :867179:00:------:-- | 21:0612:000179 | 21:0612 | 21:0193 | 21:0193:001002 | 21:0193:001002:0001:0001:00 |  | 54.5734 | -126.5881 | NGR lake sediment grab sample | <177 micron (NGR) | 9 | 0115:s__15 | 179 | 109 | 56 | 8 | 21 | 8 | 0.2 | 310 | 2.32 | 0.4 | 4 | <2 | 33 | 230 | 32.2 | 0.9 | 105 | 0.3
093L :867180:00:------:-- | 21:0612:000180 | 21:0612 | 21:0193 | 21:0193:001003 | 21:0193:001003:0001:0001:00 |  | 54.5228 | -126.2386 | NGR lake sediment grab sample | <177 micron (NGR) | 9 | 0116:s__16 | 180 | 134 | 55 | 7 | 28 | 10 | <0.2 | 280 | 3.13 | 0.5 | 5 | <2 | 33 | 190 | 43 | 1 | 100 | 0.5
093L :867181:80:867188:10 | 21:0612:000181 | 21:0612 | 21:0193 | 21:0193:001010 | 21:0193:001010:0001:0001:02 |  | 54.6078 | -126.2085 | NGR lake sediment grab sample | <177 micron (NGR) | 10 | 0011:bff_1 | 181 | 87 | 24 | 8 | 15 | 3 | <0.2 | 170 | 1.56 | 0.7 | 4 | <2 | 26 | 140 | missing | 4.5 | 90 | 0.2
093L :867182:00:------:-- | 21:0612:000182 | 21:0612 | 21:0193 | 21:0193:001004 | 21:0193:001004:0001:0001:00 |  | 54.5117 | -126.0757 | NGR lake sediment grab sample | <177 micron (NGR) | 10 | 0101:s__01 | 182 | 122 | 24 | 11 | 19 | 10 | 0.2 | 430 | 3.66 | 0.5 | 3 | <2 | 44 | 100 | missing | 2 | 200 | 0.2
093L :867183:00:------:-- | 21:0612:000183 | 21:0612 | 21:0193 | 21:0193:001005 | 21:0193:001005:0001:0001:00 |  | 54.5514 | -126.1286 | NGR lake sediment grab sample | <177 micron (NGR) | 10 | 0102:s__02 | 183 | 138 | 32 | 8 | 10 | 9 | 0.3 | 990 | 4.05 | 1 | 4 | 4 | 40 | 195 | missing | 1.7 | 105 | 0.4
093L :867184:00:------:-- | 21:0612:000184 | 21:0612 | 21:0193 | 21:0193:001006 | 21:0193:001006:0001:0001:00 |  | 54.5654 | -126.1104 | NGR lake sediment grab sample | <177 micron (NGR) | 10 | 0103:s__03 | 184 | 77 | 28 | 6 | 7 | 4 | <0.2 | 95 | 1.11 | 0.7 | <1 | 2 | 20 | 125 | missing | 1.7 | 70 | <0.2
093L :867185:00:------:-- | 21:0612:000185 | 21:0612 | 21:0193 | 21:0193:001007 | 21:0193:001007:0001:0001:00 |  | 54.5699 | -126.1372 | NGR lake sediment grab sample | <177 micron (NGR) | 10 | 0104:s__04 | 185 | 251 | 26 | 11 | 13 | 9 | 0.7 | 2200 | 7.96 | 0.9 | 7 | 6 | 47 | 180 | missing | 3.3 | 150 | 0.2
093L :867186:00:------:-- | 21:0612:000186 | 21:0612 | 21:0193 | 21:0193:001008 | 21:0193:001008:0001:0001:00 |  | 54.566 | -126.1684 | NGR lake sediment grab sample | <177 micron (NGR) | 10 | 0105:s__05 | 186 | 147 | 34 | 8 | 11 | 6 | 0.7 | 520 | 2.89 | 0.8 | 2 | 2 | 27 | 110 | missing | 2.8 | 110 | 0.2
093L :867187:00:------:-- | 21:0612:000187 | 21:0612 | 21:0193 | 21:0193:001009 | 21:0193:001009:0001:0001:00 |  | 54.5968 | -126.1808 | NGR lake sediment grab sample | <177 micron (NGR) | 10 | 0106:s__06 | 187 | 143 | 22 | 9 | 13 | 4 | <0.2 | 190 | 1.39 | 2.1 | 1 | <2 | 18 | 105 | missing | 2.3 | 115 | <0.2
093L :867188:10:------:-- | 21:0612:000188 | 21:0612 | 21:0193 | 21:0193:001010 | 21:0193:001010:0001:0001:01 |  | 54.6078 | -126.2085 | NGR lake sediment grab sample | <177 micron (NGR) | 10 | 0012:bff_1 | 188 | 87 | 25 | 5 | 16 | 4 | <0.2 | 170 | 1.65 | 0.9 | 5 | <2 | 24 | 135 | missing | 4.5 | 90 | 0.2
093L :867189:20:867188:10 | 21:0612:000189 | 21:0612 | 21:0193 | 21:0193:001010 | 21:0193:001010:0002:0001:00 |  | 54.6078 | -126.2085 | NGR lake sediment grab sample | <177 micron (NGR) | 10 | 0013:bff_1 | 189 | 93 | 24 | 6 | 13 | 5 | <0.2 | 170 | 1.52 | 0.8 | 4 | 2 | 24 | 125 | missing | 4.2 | 80 | <0.2
093L :867190:00:------:-- | 21:0612:000190 | 21:0612 | 21:0193 | 21:0193:001011 | 21:0193:001011:0001:0001:00 |  | 54.6929 | -126.0742 | NGR lake sediment grab sample | <177 micron (NGR) | 10 | 0107:s__07 | 190 | 66 | 25 | 3 | 9 | 2 | <0.2 | 80 | 0.49 | 0.4 | 1 | 3 | 11 | 110 | missing | 1.3 | 35 | <0.2
093L :867191:00:------:-- | 21:0612:000191 | 21:0612 | 21:0193 | 21:0193:001012 | 21:0193:001012:0001:0001:00 |  | 54.6507 | -126.1053 | NGR lake sediment grab sample | <177 micron (NGR) | 10 | 0108:s__08 | 191 | 52 | 14 | 4 | 5 | <2 | <0.2 | 60 | 0.59 | 0.4 | <1 | 4 | 13 | 70 | missing | 0.8 | 40 | <0.2
093L :867192:9R:------:-- | 21:0612:000192 | 21:0612 |  |  |  | 76 |  |  | Control Reference | Unspecified | 10 | 0901:R__01 | 192 | 148 | 82 | 27 | 50 | 17 | <0.2 | 380 | 5.49 | 0.4 | 20 | 6 | 59 | 165 | missing | 28 | 350 | <0.2
093L :867193:00:------:-- | 21:0612:000193 | 21:0612 | 21:0193 | 21:0193:001013 | 21:0193:001013:0001:0001:00 |  | 54.6242 | -126.1473 | NGR lake sediment grab sample | <177 micron (NGR) | 10 | 0109:s__09 | 193 | 460 | 48 | 30 | 13 | 5 | 0.9 | 190 | 1.81 | 4.6 | 2 | 4 | 26 | 175 | missing | 3.1 | 115 | <0.2
093L :867194:00:------:-- | 21:0612:000194 | 21:0612 | 21:0193 | 21:0193:001014 | 21:0193:001014:0001:0001:00 |  | 54.7027 | -126.1604 | NGR lake sediment grab sample | <177 micron (NGR) | 10 | 0110:s__10 | 194 | 91 | 50 | 8 | 14 | 5 | 0.4 | 190 | 1.64 | 1.3 | 4 | 5 | 29 | 190 | missing | 3.3 | 100 | 0.3
093L :867195:00:------:-- | 21:0612:000195 | 21:0612 | 21:0193 | 21:0193:001015 | 21:0193:001015:0001:0001:00 |  | 54.7469 | -126.1043 | NGR lake sediment grab sample | <177 micron (NGR) | 10 | 0111:s__11 | 195 | 83 | 68 | 8 | 16 | 8 | <0.2 | 270 | 1.9 | 0.7 | 4 | 4 | 30 | 170 | missing | 1.5 | 85 | 0.4
093L :867196:00:------:-- | 21:0612:000196 | 21:0612 | 21:0193 | 21:0193:001016 | 21:0193:001016:0001:0001:00 |  | 54.7312 | -126.0925 | NGR lake sediment grab sample | <177 micron (NGR) | 10 | 0112:s__12 | 196 | 137 | 48 | 7 | 12 | 7 | 0.2 | 1100 | 3.41 | 0.2 | 8 | 5 | 22 | 145 | missing | 3.3 | 70 | 0.4
093L :867197:00:------:-- | 21:0612:000197 | 21:0612 | 21:0193 | 21:0193:001017 | 21:0193:001017:0001:0001:00 |  | 54.7201 | -126.2817 | NGR lake sediment grab sample | <177 micron (NGR) | 10 | 0113:s__13 | 197 | 111 | 13 | 3 | 4 | 4 | <0.2 | 220 | 0.71 | 0.3 | 2 | <2 | 14 | 25 | missing | 0.5 | 40 | <0.2
093L :867198:00:------:-- | 21:0612:000198 | 21:0612 | 21:0193 | 21:0193:001018 | 21:0193:001018:0001:0001:00 |  | 54.7251 | -126.3306 | NGR lake sediment grab sample | <177 micron (NGR) | 10 | 0114:s__14 | 198 | 116 | 26 | 6 | 13 | 7 | <0.2 | 370 | 0.98 | 0.8 | 20 | 4 | 15 | 65 | missing | 1.5 | 60 | <0.2
093L :867199:00:------:-- | 21:0612:000199 | 21:0612 | 21:0193 | 21:0193:001019 | 21:0193:001019:0001:0001:00 |  | 54.7455 | -126.4376 | NGR lake sediment grab sample | <177 micron (NGR) | 10 | 0115:s__15 | 199 | 112 | 24 | 4 | 15 | 4 | 0.3 | 160 | 0.85 | 0.8 | 4 | <2 | 18 | 110 | missing | 0.8 | 60 | <0.2
093L :867200:00:------:-- | 21:0612:000200 | 21:0612 | 21:0193 | 21:0193:001020 | 21:0193:001020:0001:0001:00 |  | 54.7243 | -126.4964 | NGR lake sediment grab sample | <177 micron (NGR) | 10 | 0116:s__16 | 200 | 103 | 41 | 7 | 23 | 5 | <0.2 | 220 | 1.97 | 0.6 | 4 | <2 | 25 | 145 | missing | 1.6 | 75 | 0.4
093L :867201:80:867208:10 | 21:0612:000201 | 21:0612 | 21:0193 | 21:0193:001027 | 21:0193:001027:0001:0001:02 |  | 54.717 | -126.5809 | NGR lake sediment grab sample | <177 micron (NGR) | 11 | 0011:bff_1 | 201 | 114 | 27 | 4 | 16 | 2 | <0.2 | 80 | 2.97 | 0.6 | 4 | 2 | 14 | 80 | 61.8 | 0.5 | 45 | <0.2
093L :867202:00:------:-- | 21:0612:000202 | 21:0612 | 21:0193 | 21:0193:001021 | 21:0193:001021:0001:0001:00 |  | 54.7078 | -126.4871 | NGR lake sediment grab sample | <177 micron (NGR) | 11 | 0101:s__01 | 202 | 115 | 31 | 6 | 17 | 7 | <0.2 | 310 | 2.09 | 0.7 | 4 | <2 | 26 | 170 | 27.8 | 1.1 | 85 | <0.2
093L :867203:00:------:-- | 21:0612:000203 | 21:0612 | 21:0193 | 21:0193:001022 | 21:0193:001022:0001:0001:00 |  | 54.694 | -126.4099 | NGR lake sediment grab sample | <177 micron (NGR) | 11 | 0102:s__02 | 203 | 80 | 27 | 4 | 17 | 5 | <0.2 | 100 | 0.6 | 0.8 | 2 | 2 | 19 | 95 | 57.4 | 13 | 40 | <0.2
093L :867204:00:------:-- | 21:0612:000204 | 21:0612 | 21:0193 | 21:0193:001023 | 21:0193:001023:0001:0001:00 |  | 54.6416 | -126.4076 | NGR lake sediment grab sample | <177 micron (NGR) | 11 | 0103:s__03 | 204 | 126 | 31 | 3 | 18 | 6 | 0.3 | 250 | 1.79 | 0.9 | 10 | <2 | 27 | 145 | 34.4 | 0.7 | 70 | 0.2
093L :867205:00:------:-- | 21:0612:000205 | 21:0612 | 21:0193 | 21:0193:001024 | 21:0193:001024:0001:0001:00 |  | 54.6721 | -126.3227 | NGR lake sediment grab sample | <177 micron (NGR) | 11 | 0104:s__04 | 205 | 81 | 24 | 4 | 18 | 4 | <0.2 | 190 | 1.18 | 0.4 | 5 | <2 | 19 | 85 | 48.2 | 0.7 | 50 | <0.2
093L :867206:00:------:-- | 21:0612:000206 | 21:0612 | 21:0193 | 21:0193:001025 | 21:0193:001025:0001:0001:00 |  | 54.6942 | -126.3122 | NGR lake sediment grab sample | <177 micron (NGR) | 11 | 0105:s__05 | 206 | 105 | 21 | 5 | 12 | 2 | <0.2 | 180 | 1.09 | 0.2 | 2 | <2 | 20 | 60 | 30.8 | 0.7 | 50 | <0.2
093L :867207:00:------:-- | 21:0612:000207 | 21:0612 | 21:0193 | 21:0193:001026 | 21:0193:001026:0001:0001:00 |  | 54.6768 | -126.5492 | NGR lake sediment grab sample | <177 micron (NGR) | 11 | 0106:s__06 | 207 | 132 | 37 | 4 | 17 | 7 | 0.5 | 780 | 3.29 | 0.8 | 4 | <2 | 28 | 185 | 60.4 | 0.9 | 60 | 0.4
093L :867208:10:------:-- | 21:0612:000208 | 21:0612 | 21:0193 | 21:0193:001027 | 21:0193:001027:0001:0001:01 |  | 54.717 | -126.5809 | NGR lake sediment grab sample | <177 micron (NGR) | 11 | 0012:bff_1 | 208 | 130 | 28 | 3 | 16 | 4 | <0.2 | 90 | 3.07 | 0.3 | 4 | <2 | 15 | 80 | 60.6 | 0.6 | 40 | <0.2
093L :867209:20:867208:10 | 21:0612:000209 | 21:0612 | 21:0193 | 21:0193:001027 | 21:0193:001027:0002:0001:00 |  | 54.717 | -126.5809 | NGR lake sediment grab sample | <177 micron (NGR) | 11 | 0013:bff_1 | 209 | 126 | 30 | 5 | 15 | 5 | <0.2 | 90 | 3.05 | 0.4 | 4 | 2 | 15 | 80 | 59.8 | 0.8 | 40 | <0.2
093L :867210:00:------:-- | 21:0612:000210 | 21:0612 | 21:0193 | 21:0193:001028 | 21:0193:001028:0001:0001:00 |  | 54.6966 | -126.641 | NGR lake sediment grab sample | <177 micron (NGR) | 11 | 0107:s__07 | 210 | 166 | 46 | 12 | 24 | 13 | 0.4 | 640 | 1.19 | 0.2 | 20 | 3 | 44 | 145 | 9.6 | 1.5 | 205 | 0.8
093L :867211:00:------:-- | 21:0612:000211 | 21:0612 | 21:0193 | 21:0193:001029 | 21:0193:001029:0001:0001:00 |  | 54.703 | -126.6544 | NGR lake sediment grab sample | <177 micron (NGR) | 11 | 0108:s__08 | 211 | 202 | 44 | 23 | 23 | 18 | 0.4 | 3000 | 4.43 | 0.5 | 20 | <2 | 60 | 160 | 11 | 2 | 180 | 1.3
093L :867212:00:------:-- | 21:0612:000212 | 21:0612 | 21:0193 | 21:0193:001030 | 21:0193:001030:0001:0001:00 |  | 54.6708 | -126.6988 | NGR lake sediment grab sample | <177 micron (NGR) | 11 | 0109:s__09 | 212 | 170 | 47 | 6 | 17 | 7 | <0.2 | 250 | 2.6 | 0.9 | 12 | <2 | 38 | 120 | 30 | 1.2 | 130 | 0.5
093L :867213:00:------:-- | 21:0612:000213 | 21:0612 | 21:0193 | 21:0193:001031 | 21:0193:001031:0001:0001:00 |  | 54.6878 | -126.7032 | NGR lake sediment grab sample | <177 micron (NGR) | 11 | 0110:s__10 | 213 | 170 | 43 | 9 | 16 | 7 | 0.9 | 410 | 3.26 | 0.8 | 74 | <2 | 35 | 160 | 31.2 | 1 | 110 | <0.2
093L :867214:00:------:-- | 21:0612:000214 | 21:0612 | 21:0193 | 21:0193:001032 | 21:0193:001032:0001:0001:00 |  | 54.7143 | -126.7066 | NGR lake sediment grab sample | <177 micron (NGR) | 11 | 0111:s__11 | 214 | 189 | 55 | 14 | 19 | 13 | 0.3 | 990 | 8.39 | 1.1 | 25 | <2 | 46 | 185 | 21.6 | 1.7 | 160 | 1.3
093L :867215:00:------:-- | 21:0612:000215 | 21:0612 | 21:0193 | 21:0193:001033 | 21:0193:001033:0001:0001:00 |  | 54.7215 | -126.725 | NGR lake sediment grab sample | <177 micron (NGR) | 11 | 0112:s__12 | 215 | 237 | 90 | 15 | 28 | 17 | 0.6 | 8000 | 9.92 | 1.8 | 33 | 7 | 43 | 340 | 26.8 | 1.5 | 130 | 2
093L :867216:00:------:-- | 21:0612:000216 | 21:0612 | 21:0193 | 21:0193:001034 | 21:0193:001034:0001:0001:00 |  | 54.7179 | -127.0415 | NGR lake sediment grab sample | <177 micron (NGR) | 11 | 0113:s__13 | 216 | 125 | 39 | 5 | 24 | 6 | <0.2 | 940 | 2.63 | 0.2 | 5 | <2 | 29 | 65 | 47.6 | 1.1 | 125 | 0.5
093L :867217:9R:------:-- | 21:0612:000217 | 21:0612 |  |  |  | 76 |  |  | Control Reference | Unspecified | 11 | 0901:R__01 | 217 | 156 | 81 | 26 | 46 | 18 | <0.2 | 390 | 5.45 | 0.2 | 26 | 6 | 68 | 170 | 5.8 | 28.3 | 455 | <0.2
093L :867218:00:------:-- | 21:0612:000218 | 21:0612 | 21:0193 | 21:0193:001035 | 21:0193:001035:0001:0001:00 |  | 54.7024 | -127.026 | NGR lake sediment grab sample | <177 micron (NGR) | 11 | 0114:s__14 | 218 | 120 | 38 | 8 | 24 | 9 | <0.2 | 910 | 2.84 | 0.2 | 6 | 2 | 29 | 60 | 44 | 1.4 | 145 | 1.6
093L :867219:00:------:-- | 21:0612:000219 | 21:0612 | 21:0193 | 21:0193:001036 | 21:0193:001036:0001:0001:00 |  | 54.8283 | -126.4726 | NGR lake sediment grab sample | <177 micron (NGR) | 11 | 0115:s__15 | 219 | 78 | 26 | 3 | 13 | 3 | <0.2 | 210 | 1.82 | 0.3 | 2 | <2 | 11 | 165 | 61.8 | 0.5 | 60 | <0.2
093L :867220:00:------:-- | 21:0612:000220 | 21:0612 | 21:0193 | 21:0193:001037 | 21:0193:001037:0001:0001:00 |  | 54.7876 | -126.4667 | NGR lake sediment grab sample | <177 micron (NGR) | 11 | 0116:s__16 | 220 | 79 | 37 | 5 | 18 | 5 | 0.4 | 150 | 1.14 | 0.8 | 3 | <2 | 23 | 170 | 39 | 0.7 | 70 | <0.2
093L :867221:80:867234:10 | 21:0612:000221 | 21:0612 | 21:0193 | 21:0193:001049 | 21:0193:001049:0001:0001:02 |  | 54.8445 | -126.2975 | NGR lake sediment grab sample | <177 micron (NGR) | 12 | 0011:bff_1 | 221 | 123 | 38 | 6 | 19 | 8 | <0.2 | 340 | 2.9 | 0.5 | 9 | <2 | 38 | 145 | 28.8 | 1.4 | 110 | <0.2
093L :867222:00:------:-- | 21:0612:000222 | 21:0612 | 21:0193 | 21:0193:001038 | 21:0193:001038:0001:0001:00 |  | 54.7989 | -126.4233 | NGR lake sediment grab sample | <177 micron (NGR) | 12 | 0101:s__01 | 222 | 90 | 23 | 2 | 9 | 3 | 0.5 | 90 | 0.42 | <0.2 | <1 | <2 | 12 | 70 | 54.2 | 0.5 | 25 | <0.2
093L :867223:00:------:-- | 21:0612:000223 | 21:0612 | 21:0193 | 21:0193:001039 | 21:0193:001039:0001:0001:00 |  | 54.7842 | -126.3592 | NGR lake sediment grab sample | <177 micron (NGR) | 12 | 0102:s__02 | 223 | 92 | 30 | 6 | 10 | 5 | <0.2 | 600 | 1.28 | 0.4 | 7 | <2 | 19 | 60 | 73.4 | 1 | 20 | <0.2
093L :867224:00:------:-- | 21:0612:000224 | 21:0612 | 21:0193 | 21:0193:001040 | 21:0193:001040:0001:0001:00 |  | 54.7737 | -126.3449 | NGR lake sediment grab sample | <177 micron (NGR) | 12 | 0103:s__03 | 224 | 106 | 33 | 3 | 20 | 2 | <0.2 | 140 | 0.7 | 0.9 | 2 | <2 | 17 | 110 | 67.2 | 1.1 | 55 | <0.2
093L :867225:00:------:-- | 21:0612:000225 | 21:0612 | 21:0193 | 21:0193:001041 | 21:0193:001041:0001:0001:00 |  | 54.7526 | -126.3544 | NGR lake sediment grab sample | <177 micron (NGR) | 12 | 0104:s__04 | 225 | 96 | 26 | 4 | 11 | 2 | 0.5 | 210 | 1.35 | 0.2 | 4 | <2 | 19 | 100 | 77.6 | 1.5 | 35 | <0.2
093L :867226:00:------:-- | 21:0612:000226 | 21:0612 | 21:0193 | 21:0193:001042 | 21:0193:001042:0001:0001:00 |  | 54.7713 | -126.2936 | NGR lake sediment grab sample | <177 micron (NGR) | 12 | 0105:s__05 | 226 | 180 | 58 | 12 | 19 | 11 | <0.2 | 470 | 5.17 | 0.7 | 13 | <2 | 36 | 165 | 48.4 | 1.5 | 100 | 0.7
093L :867227:9R:------:-- | 21:0612:000227 | 21:0612 |  |  |  | 76 |  |  | Control Reference | Unspecified | 12 | 0901:R__01 | 227 | 155 | 79 | 24 | 50 | 15 | <0.2 | 360 | 5.45 | <0.2 | 21 | 5 | 63 | 155 | 6 | 29.4 | 555 | <0.2
093L :867228:00:------:-- | 21:0612:000228 | 21:0612 | 21:0193 | 21:0193:001043 | 21:0193:001043:0001:0001:00 |  | 54.7603 | -126.2532 | NGR lake sediment grab sample | <177 micron (NGR) | 12 | 0106:s__06 | 228 | 127 | 48 | 9 | 15 | 7 | <0.2 | 500 | 4.55 | 0.3 | 15 | <2 | 32 | 145 | 50.6 | 2.5 | 90 | 0.4
093L :867229:00:------:-- | 21:0612:000229 | 21:0612 | 21:0193 | 21:0193:001044 | 21:0193:001044:0001:0001:00 |  | 54.7627 | -126.2141 | NGR lake sediment grab sample | <177 micron (NGR) | 12 | 0107:s__07 | 229 | 101 | 40 | 6 | 9 | 4 | 0.2 | 1800 | 2.69 | 0.7 | 4 | 17 | 27 | 105 | 60.2 | 2.8 | 85 | 0.4
093L :867230:00:------:-- | 21:0612:000230 | 21:0612 | 21:0193 | 21:0193:001045 | 21:0193:001045:0001:0001:00 |  | 54.7726 | -126.1778 | NGR lake sediment grab sample | <177 micron (NGR) | 12 | 0108:s__08 | 230 | 131 | 75 | 8 | 19 | 7 | <0.2 | 500 | 4.6 | 0.2 | 11 | 2 | 32 | 155 | 57.8 | 1.2 | 65 | 0.9
093L :867231:00:------:-- | 21:0612:000231 | 21:0612 | 21:0193 | 21:0193:001046 | 21:0193:001046:0001:0001:00 |  | 54.7913 | -126.1922 | NGR lake sediment grab sample | <177 micron (NGR) | 12 | 0109:s__09 | 231 | 154 | 45 | 7 | 19 | 9 | <0.2 | 480 | 3.48 | 0.7 | 12 | <2 | 28 | 125 | 61.6 | 1.7 | 85 | <0.2
093L :867232:00:------:-- | 21:0612:000232 | 21:0612 | 21:0193 | 21:0193:001047 | 21:0193:001047:0001:0001:00 |  | 54.8217 | -126.1442 | NGR lake sediment grab sample | <177 micron (NGR) | 12 | 0110:s__10 | 232 | 104 | 25 | 9 | 27 | 12 | <0.2 | 280 | 3.88 | <0.2 | 2 | <2 | 62 | 50 | 10.6 | 2.1 | 220 | 0.7
093L :867233:00:------:-- | 21:0612:000233 | 21:0612 | 21:0193 | 21:0193:001048 | 21:0193:001048:0001:0001:00 |  | 54.8409 | -126.2609 | NGR lake sediment grab sample | <177 micron (NGR) | 12 | 0111:s__11 | 233 | 103 | 48 | 5 | 13 | 5 | <0.2 | 370 | 2.49 | 0.4 | 5 | <2 | 33 | 255 | 47.2 | 0.9 | 85 | 0.5
093L :867234:10:------:-- | 21:0612:000234 | 21:0612 | 21:0193 | 21:0193:001049 | 21:0193:001049:0001:0001:01 |  | 54.8445 | -126.2975 | NGR lake sediment grab sample | <177 micron (NGR) | 12 | 0012:bff_1 | 234 | 121 | 38 | 7 | 18 | 7 | <0.2 | 330 | 2.96 | 0.6 | 6 | <2 | 39 | 145 | 30.8 | 1.3 | 110 | <0.2
093L :867235:20:867234:10 | 21:0612:000235 | 21:0612 | 21:0193 | 21:0193:001049 | 21:0193:001049:0002:0001:00 |  | 54.8445 | -126.2975 | NGR lake sediment grab sample | <177 micron (NGR) | 12 | 0013:bff_1 | 235 | 125 | 39 | 8 | 17 | 3 | <0.2 | 360 | 2.84 | 0.4 | 6 | <2 | 38 | 140 | 32 | 1.2 | 115 | <0.2
093L :867236:00:------:-- | 21:0612:000236 | 21:0612 | 21:0193 | 21:0193:001050 | 21:0193:001050:0001:0001:00 |  | 54.8568 | -126.3514 | NGR lake sediment grab sample | <177 micron (NGR) | 12 | 0112:s__12 | 236 | 98 | 29 | 2 | 17 | 4 | <0.2 | 180 | 1.19 | 0.3 | 1 | <2 | 25 | 125 | 38.8 | 0.7 | 65 | <0.2
093L :867237:00:------:-- | 21:0612:000237 | 21:0612 | 21:0193 | 21:0193:001051 | 21:0193:001051:0001:0001:00 |  | 54.8717 | -126.417 | NGR lake sediment grab sample | <177 micron (NGR) | 12 | 0113:s__13 | 237 | 127 | 66 | 3 | 19 | 5 | <0.2 | 190 | 1.5 | 0.9 | 2 | <2 | 33 | 285 | 43.2 | 1 | 75 | <0.2
093L :867238:00:------:-- | 21:0612:000238 | 21:0612 | 21:0193 | 21:0193:001052 | 21:0193:001052:0001:0001:00 |  | 54.8498 | -126.2178 | NGR lake sediment grab sample | <177 micron (NGR) | 12 | 0114:s__14 | 238 | 148 | 91 | 9 | 26 | 7 | 0.4 | 260 | 2.76 | 0.9 | 5 | 2 | 46 | 310 | 46.8 | 2.1 | 110 | 0.7
093L :867239:00:------:-- | 21:0612:000239 | 21:0612 | 21:0193 | 21:0193:001053 | 21:0193:001053:0001:0001:00 |  | 54.8436 | -126.1737 | NGR lake sediment grab sample | <177 micron (NGR) | 12 | 0115:s__15 | 239 | 90 | 28 | 9 | 20 | 9 | <0.2 | 280 | 4.31 | <0.2 | 29 | <2 | 53 | 55 | 4 | 2 | 210 | 0.8
093L :867240:00:------:-- | 21:0612:000240 | 21:0612 | 21:0193 | 21:0193:001054 | 21:0193:001054:0001:0001:00 |  | 54.8655 | -126.1057 | NGR lake sediment grab sample | <177 micron (NGR) | 12 | 0116:s__16 | 240 | 142 | 61 | 17 | 44 | 21 | 0.4 | 930 | 5.63 | <0.2 | 5 | <2 | 66 | 105 | 8.2 | 2.6 | 210 | 1.8
093L :867241:80:867251:20 | 21:0612:000241 | 21:0612 | 21:0193 | 21:0193:001062 | 21:0193:001062:0002:0001:02 |  | 54.8869 | -126.3323 | NGR lake sediment grab sample | <177 micron (NGR) | 13 | 0011:bff_1 | 241 | 77 | 34 | 2 | 15 | 3 | 0.3 | 100 | 0.65 | 0.5 | 1 | <2 | 20 | 140 | 34.2 | 0.8 | 60 | <0.2
093L :867242:00:------:-- | 21:0612:000242 | 21:0612 | 21:0193 | 21:0193:001055 | 21:0193:001055:0001:0001:00 |  | 54.8656 | -126.0781 | NGR lake sediment grab sample | <177 micron (NGR) | 13 | 0101:s__01 | 242 | 147 | 80 | 8 | 28 | 6 | 0.2 | 720 | 3.1 | 0.4 | 6 | 6 | 37 | 145 | 51.6 | 4.6 | 120 | <0.2
093L :867243:9R:------:-- | 21:0612:000243 | 21:0612 |  |  |  | 76 |  |  | Control Reference | Unspecified | 13 | 0901:R__01 | 243 | 157 | 93 | 28 | 52 | 15 | 0.2 | 375 | 4.75 | 0.2 | 17 | 5 | 64 | 165 | 6.4 | 28.4 | 440 | <0.2
093L :867244:00:------:-- | 21:0612:000244 | 21:0612 | 21:0193 | 21:0193:001056 | 21:0193:001056:0001:0001:00 |  | 54.9161 | -126.0157 | NGR lake sediment grab sample | <177 micron (NGR) | 13 | 0102:s__02 | 244 | 159 | 60 | 5 | 27 | 9 | 0.7 | 430 | 4.5 | 0.7 | 4 | <2 | 39 | 265 | 47.6 | 3 | 80 | 0.6
093L :867245:00:------:-- | 21:0612:000245 | 21:0612 | 21:0193 | 21:0193:001057 | 21:0193:001057:0001:0001:00 |  | 54.9767 | -126.0969 | NGR lake sediment grab sample | <177 micron (NGR) | 13 | 0103:s__03 | 245 | 191 | 70 | 6 | 21 | 7 | <0.2 | 165 | 3.5 | 1.3 | 4 | 3 | 32 | 260 | 44.8 | 0.9 | 80 | <0.2
093L :867246:00:------:-- | 21:0612:000246 | 21:0612 | 21:0193 | 21:0193:001058 | 21:0193:001058:0001:0001:00 |  | 54.9574 | -126.2098 | NGR lake sediment grab sample | <177 micron (NGR) | 13 | 0104:s__04 | 246 | 170 | 56 | 9 | 33 | 7 | <0.2 | 550 | 2.5 | 0.7 | 4 | <2 | 37 | 165 | 52 | 4.7 | 150 | <0.2
093L :867247:00:------:-- | 21:0612:000247 | 21:0612 | 21:0193 | 21:0193:001059 | 21:0193:001059:0001:0001:00 |  | 54.8769 | -126.1888 | NGR lake sediment grab sample | <177 micron (NGR) | 13 | 0105:s__05 | 247 | 92 | 35 | 8 | 19 | 8 | <0.2 | 235 | 2.55 | 0.5 | 4 | <2 | 40 | 65 | 10.2 | 2.1 | 220 | <0.2
093L :867248:00:------:-- | 21:0612:000248 | 21:0612 | 21:0193 | 21:0193:001060 | 21:0193:001060:0001:0001:00 |  | 54.8769 | -126.2548 | NGR lake sediment grab sample | <177 micron (NGR) | 13 | 0106:s__06 | 248 | 94 | 55 | 5 | 16 | 5 | 0.2 | 530 | 2.25 | 0.7 | 2 | <2 | 34 | 130 | 38.8 | 1.8 | 150 | <0.2
093L :867249:00:------:-- | 21:0612:000249 | 21:0612 | 21:0193 | 21:0193:001061 | 21:0193:001061:0001:0001:00 |  | 54.8864 | -126.2894 | NGR lake sediment grab sample | <177 micron (NGR) | 13 | 0107:s__07 | 249 | 117 | 53 | 5 | 14 | 6 | <0.2 | 600 | 2.05 | 0.6 | 2 | <2 | 32 | 125 | 60.2 | 1.5 | 110 | <0.2
093L :867250:10:------:-- | 21:0612:000250 | 21:0612 | 21:0193 | 21:0193:001062 | 21:0193:001062:0001:0001:00 |  | 54.8869 | -126.3323 | NGR lake sediment grab sample | <177 micron (NGR) | 13 | 0013:bff_1 | 250 | 60 | 28 | 3 | 12 | 4 | <0.2 | 83 | 0.6 | 0.5 | 2 | <2 | 19 | 140 | 30.4 | 0.8 | 60 | <0.2
093L :867251:20:867250:10 | 21:0612:000251 | 21:0612 | 21:0193 | 21:0193:001062 | 21:0193:001062:0002:0001:01 |  | 54.8869 | -126.3323 | NGR lake sediment grab sample | <177 micron (NGR) | 13 | 0012:bff_1 | 251 | 80 | 33 | 2 | 14 | 4 | <0.2 | 95 | 0.7 | 0.4 | 4 | <2 | 20 | 145 | 34.6 | 0.9 | 40 | <0.2
093L :867252:00:------:-- | 21:0612:000252 | 21:0612 | 21:0193 | 21:0193:001063 | 21:0193:001063:0001:0001:00 |  | 54.9237 | -126.373 | NGR lake sediment grab sample | <177 micron (NGR) | 13 | 0108:s__08 | 252 | 153 | 72 | 3 | 22 | 5 | 0.5 | 150 | 1.25 | <0.2 | 3 | <2 | 31 | 505 | 8.6 | 2.9 | 85 | <0.2
093L :867253:00:------:-- | 21:0612:000253 | 21:0612 | 21:0193 | 21:0193:001064 | 21:0193:001064:0001:0001:00 |  | 54.9001 | -126.4418 | NGR lake sediment grab sample | <177 micron (NGR) | 13 | 0109:s__09 | 253 | 109 | 45 | 3 | 21 | 5 | <0.2 | 185 | 1.2 | 0.9 | 2 | <2 | 30 | 230 | 40.6 | 1.3 | 90 | <0.2
093L :867254:00:------:-- | 21:0612:000254 | 21:0612 | 21:0193 | 21:0193:001065 | 21:0193:001065:0001:0001:00 |  | 54.9241 | -126.4665 | NGR lake sediment grab sample | <177 micron (NGR) | 13 | 0110:s__10 | 254 | 95 | 31 | 4 | 17 | 4 | 0.4 | 125 | 1.1 | 2.2 | 2 | <2 | 32 | 120 | 31.8 | 1.4 | 80 | <0.2
093L :867255:00:------:-- | 21:0612:000255 | 21:0612 | 21:0193 | 21:0193:001066 | 21:0193:001066:0001:0001:00 |  | 54.8479 | -126.5516 | NGR lake sediment grab sample | <177 micron (NGR) | 13 | 0111:s__11 | 255 | 106 | 36 | 5 | 16 | 5 | <0.2 | 350 | 1.4 | 0.5 | 3 | <2 | 21 | 205 | 53 | 1.1 | 70 | <0.2
093L :867256:00:------:-- | 21:0612:000256 | 21:0612 | 21:0193 | 21:0193:001067 | 21:0193:001067:0001:0001:00 |  | 54.9336 | -126.5388 | NGR lake sediment grab sample | <177 micron (NGR) | 13 | 0112:s__12 | 256 | 141 | 44 | 7 | 27 | 9 | 0.3 | 450 | 3.1 | 0.3 | 7 | <2 | 36 | 190 | 21.6 | 1.9 | 145 | <0.2
093L :867257:00:------:-- | 21:0612:000257 | 21:0612 | 21:0193 | 21:0193:001068 | 21:0193:001068:0001:0001:00 |  | 54.9489 | -126.554 | NGR lake sediment grab sample | <177 micron (NGR) | 13 | 0113:s__13 | 257 | 161 | 38 | 9 | 23 | 8 | 0.2 | 500 | 2.9 | 0.6 | 5 | <2 | 39 | 210 | 21.4 | 1.7 | 135 | <0.2
093L :867258:00:------:-- | 21:0612:000258 | 21:0612 | 21:0193 | 21:0193:001069 | 21:0193:001069:0001:0001:00 |  | 54.9692 | -126.595 | NGR lake sediment grab sample | <177 micron (NGR) | 13 | 0114:s__14 | 258 | 121 | 48 | 5 | 17 | 4 | <0.2 | 260 | 2.3 | 0.4 | 5 | <2 | 25 | 165 | 51.8 | 1.2 | 100 | <0.2
093L :867259:00:------:-- | 21:0612:000259 | 21:0612 | 21:0193 | 21:0193:001070 | 21:0193:001070:0001:0001:00 |  | 54.9851 | -126.6179 | NGR lake sediment grab sample | <177 micron (NGR) | 13 | 0115:s__15 | 259 | 118 | 43 | 5 | 10 | 6 | <0.2 | 215 | 1.2 | 0.2 | 3 | <2 | 22 | 165 | 40.8 | 1 | 95 | <0.2
093L :867260:00:------:-- | 21:0612:000260 | 21:0612 | 21:0193 | 21:0193:001071 | 21:0193:001071:0001:0001:00 |  | 54.9948 | -126.648 | NGR lake sediment grab sample | <177 micron (NGR) | 13 | 0116:s__16 | 260 | 114 | 45 | 5 | 3 | 5 | <0.2 | 160 | 1.4 | 0.8 | 4 | <2 | 20 | 285 | 44.8 | 1.4 | 90 | <0.2
093L :867261:80:867271:10 | 21:0612:000261 | 21:0612 | 21:0193 | 21:0193:001080 | 21:0193:001080:0001:0001:02 |  | 54.9862 | -126.7703 | NGR lake sediment grab sample | <177 micron (NGR) | 14 | 0011:bff_1 | 261 | 171 | 43 | 23 | 37 | 24 | 0.6 | 400 | 6.31 | 0.7 | 6 | <2 | 38 | 225 | 19.6 | 2.2 | 230 | 2
093L :867262:00:------:-- | 21:0612:000262 | 21:0612 | 21:0193 | 21:0193:001072 | 21:0193:001072:0001:0001:00 |  | 54.9483 | -126.6327 | NGR lake sediment grab sample | <177 micron (NGR) | 14 | 0101:s__01 | 262 | 134 | 46 | 7 | 12 | 6 | 0.3 | 280 | 2.45 | 0.4 | 4 | <2 | 27 | 155 | 56.4 | 1.6 | 90 | <0.2
093L :867263:00:------:-- | 21:0612:000263 | 21:0612 | 21:0193 | 21:0193:001073 | 21:0193:001073:0001:0001:00 |  | 54.9357 | -126.6078 | NGR lake sediment grab sample | <177 micron (NGR) | 14 | 0102:s__02 | 263 | 124 | 43 | 4 | 13 | 7 | 0.3 | 360 | 1.54 | 0.7 | 4 | <2 | 24 | 145 | 37.4 | 0.8 | 75 | <0.2
093L :867264:00:------:-- | 21:0612:000264 | 21:0612 | 21:0193 | 21:0193:001074 | 21:0193:001074:0001:0001:00 |  | 54.9192 | -126.6113 | NGR lake sediment grab sample | <177 micron (NGR) | 14 | 0103:s__03 | 264 | 144 | 51 | 10 | 14 | 7 | 0.5 | 880 | 4.54 | 0.5 | 15 | <2 | 37 | 150 | 43.8 | 0.9 | 120 | <0.2
093L :867265:00:------:-- | 21:0612:000265 | 21:0612 | 21:0193 | 21:0193:001075 | 21:0193:001075:0001:0001:00 |  | 54.9113 | -126.6407 | NGR lake sediment grab sample | <177 micron (NGR) | 14 | 0104:s__04 | 265 | 146 | 29 | 4 | 7 | 12 | 0.3 | 1100 | 2.52 | 0.6 | 10 | <2 | 31 | 125 | 59.2 | 0.9 | 120 | 1.2
093L :867266:00:------:-- | 21:0612:000266 | 21:0612 | 21:0193 | 21:0193:001076 | 21:0193:001076:0001:0001:00 |  | 54.7886 | -126.7196 | NGR lake sediment grab sample | <177 micron (NGR) | 14 | 0105:s__05 | 266 | 295 | 48 | 18 | 16 | 13 | 0.3 | 330 | 6.66 | 1.4 | 8 | 3 | 46 | 95 | 22.8 | 1.7 | 200 | 1.6
093L :867267:00:------:-- | 21:0612:000267 | 21:0612 | 21:0193 | 21:0193:001077 | 21:0193:001077:0001:0001:00 |  | 54.8077 | -126.7171 | NGR lake sediment grab sample | <177 micron (NGR) | 14 | 0106:s__06 | 267 | 125 | 54 | 8 | 13 | 7 | 0.3 | 180 | 1.89 | 0.6 | 5 | 3 | 29 | 115 | 34 | 1.3 | 125 | 0.5
093L :867268:9R:------:-- | 21:0612:000268 | 21:0612 |  |  |  | 76 |  |  | Control Reference | Unspecified | 14 | 0901:R__01 | 268 | 160 | 87 | 30 | 46 | 18 | 0.2 | 360 | 5.67 | 0.2 | 12 | 6 | 62 | 145 | 6.4 | 28.2 | 485 | <0.2
093L :867269:00:------:-- | 21:0612:000269 | 21:0612 | 21:0193 | 21:0193:001078 | 21:0193:001078:0001:0001:00 |  | 54.8729 | -126.8329 | NGR lake sediment grab sample | <177 micron (NGR) | 14 | 0107:s__07 | 269 | 137 | 38 | 15 | 44 | 20 | <0.2 | 4600 | 6.01 | <0.2 | 21 | 4 | 29 | 35 | 5 | 1.8 | 165 | 1
093L :867270:00:------:-- | 21:0612:000270 | 21:0612 | 21:0193 | 21:0193:001079 | 21:0193:001079:0001:0001:00 |  | 54.9304 | -126.8293 | NGR lake sediment grab sample | <177 micron (NGR) | 14 | 0108:s__08 | 270 | 246 | 37 | 94 | 20 | 16 | 0.5 | 450 | 4.22 | 1.7 | 10 | 2 | 38 | 125 | 5 | 3.9 | 275 | 3
093L :867271:10:------:-- | 21:0612:000271 | 21:0612 | 21:0193 | 21:0193:001080 | 21:0193:001080:0001:0001:01 |  | 54.9862 | -126.7703 | NGR lake sediment grab sample | <177 micron (NGR) | 14 | 0012:bff_1 | 271 | 167 | 44 | 19 | 37 | 25 | 0.6 | 430 | 6.46 | 0.3 | 8 | 3 | 39 | 225 | 19.8 | 2.1 | 160 | 2.3
093L :867272:20:867271:10 | 21:0612:000272 | 21:0612 | 21:0193 | 21:0193:001080 | 21:0193:001080:0002:0001:00 |  | 54.9862 | -126.7703 | NGR lake sediment grab sample | <177 micron (NGR) | 14 | 0013:bff_1 | 272 | 180 | 44 | 21 | 37 | 25 | 0.3 | 480 | 7.14 | 0.6 | 7 | 3 | 41 | 225 | 20 | 2.2 | 230 | 2.3
093L :867273:00:------:-- | 21:0612:000273 | 21:0612 | 21:0193 | 21:0193:001081 | 21:0193:001081:0001:0001:00 |  | 54.9621 | -126.743 | NGR lake sediment grab sample | <177 micron (NGR) | 14 | 0109:s__09 | 273 | 95 | 31 | 7 | 20 | 8 | <0.2 | 220 | 2.68 | <0.2 | 3 | <2 | 18 | 210 | 36.2 | 0.9 | 95 | 0.4
093L :867274:00:------:-- | 21:0612:000274 | 21:0612 | 21:0193 | 21:0193:001082 | 21:0193:001082:0001:0001:00 |  | 54.9476 | -126.6829 | NGR lake sediment grab sample | <177 micron (NGR) | 14 | 0110:s__10 | 274 | 137 | 23 | 18 | 26 | 25 | 0.2 | 450 | 4.5 | <0.2 | 7 | <2 | 37 | 125 | 5.2 | 2.8 | 190 | 1.3
093L :867275:00:------:-- | 21:0612:000275 | 21:0612 | 21:0193 | 21:0193:001083 | 21:0193:001083:0001:0001:00 |  | 54.9045 | -126.6582 | NGR lake sediment grab sample | <177 micron (NGR) | 14 | 0111:s__11 | 275 | 185 | 41 | 25 | 39 | 20 | 0.4 | 2400 | 7.16 | 0.4 | 34 | 3 | 50 | 185 | 8.6 | 2.5 | 235 | 2.9
093L :867276:00:------:-- | 21:0612:000276 | 21:0612 | 21:0193 | 21:0193:001084 | 21:0193:001084:0001:0001:00 |  | 54.9536 | -126.9164 | NGR lake sediment grab sample | <177 micron (NGR) | 14 | 0112:s__12 | 276 | 54 | 28 | 9 | 21 | 12 | <0.2 | 480 | 2.99 | <0.2 | 4 | <2 | 34 | 20 | 1.6 | 4.8 | 300 | 0.9
093L :867277:00:------:-- | 21:0612:000277 | 21:0612 | 21:0193 | 21:0193:001085 | 21:0193:001085:0001:0001:00 |  | 54.9616 | -126.9739 | NGR lake sediment grab sample | <177 micron (NGR) | 14 | 0113:s__13 | 277 | 112 | 39 | 18 | 30 | 19 | 0.2 | 3800 | 5.93 | <0.2 | 16 | <2 | 31 | 90 | 10.2 | 4.7 | 210 | 1.3
093L :867278:00:------:-- | 21:0612:000278 | 21:0612 | 21:0193 | 21:0193:001086 | 21:0193:001086:0001:0001:00 |  | 54.929 | -126.9556 | NGR lake sediment grab sample | <177 micron (NGR) | 14 | 0114:s__14 | 278 | 107 | 47 | 20 | 29 | 16 | 0.2 | 230 | 3.55 | <0.2 | 4 | 4 | 27 | 150 | 6 | 6 | 400 | 0.6
093L :867279:00:------:-- | 21:0612:000279 | 21:0612 | 21:0193 | 21:0193:001087 | 21:0193:001087:0001:0001:00 |  | 54.9081 | -126.9047 | NGR lake sediment grab sample | <177 micron (NGR) | 14 | 0115:s__15 | 279 | missing | missing | missing | missing | missing | missing | missing | missing | missing | missing | missing | missing | missing | missing | missing | missing | missing
093L :867280:00:------:-- | 21:0612:000280 | 21:0612 | 21:0193 | 21:0193:001088 | 21:0193:001088:0001:0001:00 |  | 54.8537 | -126.8915 | NGR lake sediment grab sample | <177 micron (NGR) | 14 | 0116:s__16 | 280 | missing | missing | missing | missing | missing | missing | missing | missing | missing | missing | missing | missing | missing | missing | missing | missing | missing
093L :867281:80:867287:00 | 21:0612:000281 | 21:0612 | 21:0193 | 21:0193:001093 | 21:0193:001093:0001:0001:02 |  | 54.8043 | -126.2702 | NGR lake sediment grab sample | <177 micron (NGR) | 15 | 0041:bs__1 | 281 | 155 | 43 | 16 | 34 | 22 | <0.2 | 900 | 4.71 | 0.2 | 14 | <2 | 64 | 185 | 8.2 | 2.1 | 220 | 1.3
093L :867282:9R:------:-- | 21:0612:000282 | 21:0612 |  |  |  | 76 |  |  | Control Reference | Unspecified | 15 | 0901:R__01 | 282 | 153 | 82 | 28 | 49 | 19 | 0.5 | 350 | 5.58 | <0.2 | 18 | 6 | 64 | 185 | 6.6 | 28.8 | 575 | <0.2
093L :867283:00:------:-- | 21:0612:000283 | 21:0612 | 21:0193 | 21:0193:001089 | 21:0193:001089:0001:0001:00 |  | 54.785 | -126.9073 | NGR lake sediment grab sample | <177 micron (NGR) | 15 | 0101:s__01 | 283 | 98 | 68 | 4 | 28 | 5 | <0.2 | 120 | 1.65 | 0.2 | 60 | 4 | 15 | 165 | 61.8 | 1.3 | 90 | 0.6
093L :867284:00:------:-- | 21:0612:000284 | 21:0612 | 21:0193 | 21:0193:001090 | 21:0193:001090:0001:0001:00 |  | 54.7635 | -126.9825 | NGR lake sediment grab sample | <177 micron (NGR) | 15 | 0102:s__02 | 284 | 98 | 31 | 5 | 35 | 5 | <0.2 | 150 | 0.74 | 0.2 | 3 | <2 | 12 | 135 | 75.4 | 0.5 | 80 | <0.2
093L :867285:00:------:-- | 21:0612:000285 | 21:0612 | 21:0193 | 21:0193:001091 | 21:0193:001091:0001:0001:00 |  | 54.8333 | -126.4296 | NGR lake sediment grab sample | <177 micron (NGR) | 15 | 0103:s__03 | 285 | 116 | 33 | 14 | 24 | 14 | 0.4 | 390 | 3.89 | <0.2 | 7 | <2 | 45 | 110 | 11.6 | 1.9 | 210 | 1
093L :867286:00:------:-- | 21:0612:000286 | 21:0612 | 21:0193 | 21:0193:001092 | 21:0193:001092:0001:0001:00 |  | 54.8164 | -126.3282 | NGR lake sediment grab sample | <177 micron (NGR) | 15 | 0104:s__04 | 286 | 166 | 43 | 22 | 33 | 22 | 0.2 | 4200 | 6.9 | 0.5 | 40 | <2 | 65 | 190 | 8.4 | 2.3 | 260 | 1.8
093L :867287:00:------:-- | 21:0612:000287 | 21:0612 | 21:0193 | 21:0193:001093 | 21:0193:001093:0001:0001:01 |  | 54.8043 | -126.2702 | NGR lake sediment grab sample | <177 micron (NGR) | 15 | 0042:bs__1 | 287 | 162 | 43 | 16 | 36 | 21 | 0.3 | 1000 | 4.64 | 0.8 | 10 | <2 | 60 | 190 | 8.6 | 2.4 | 250 | 1.6