## bdl211129_pkg_0004c.xlsx
Lab_Sample_Identifier | Lab_Key | Bundle_Key | Survey_Key | Site_Key | Field_Key | Control_Reference_ID | Latitude_NAD83 | Longitude_NAD83 | Sample_Type_Name_en | Preparation_Method_Name_en | QAQC_Block_ID | QAQC_Sample_Identifier | Order_Of_Analysis | Ag_INA | As_INA | Au_INA | Ba_INA | Br_INA | Cd_INA | Ce_INA | Co_INA | Cr_INA | Cs_INA | Eu_INA | Fe_INA | Hf_INA | Ir_INA | La_INA | Lu_INA | Mo_INA | Na_INA | Ni_INA | Rb_INA | Sb_INA | Sc_INA | Se_INA | Sm_INA | Sn_INA | Ta_INA | Tb_INA | Te_INA | Th_INA | Ti_INA | U_INA | W_INA | Yb_INA | Zn_INA | Zr_INA | Wt_INA
084B:2001:1001:00:----:-- | 21:0033:000001 | 21:0033 | 21:0247 | 21:0247:000001 | 21:0247:000001:0001:0001:00 |  | 56.8128 | -115.6517 | NGR bulk stream sediment | HMC character sample | 1 | 0101:s__01 | 1 | missing | 17 | 10 | 2200 | 6.6 | missing | 84 | 8 | 96 | 2.8 | <1 | 3.2 | 23 | missing | 42 | 0.4 | 2 | 0.51 | missing | 54 | 0.8 | 8.2 | missing | 6.6 | missing | 1.5 | 1 | missing | 17 | missing | 3.7 | 1 | 2 | missing | missing | 34.12
084B:2001:1002:00:----:-- | 21:0033:000002 | 21:0033 | 21:0247 | 21:0247:000002 | 21:0247:000002:0001:0001:00 |  | 56.8678 | -115.8005 | NGR bulk stream sediment | HMC character sample | 1 | 0102:s__02 | 2 | missing | 19 | 110 | 560 | 10 | missing | 63 | 16 | 78 | 2.2 | <1 | 3.9 | 17 | missing | 31 | 0.3 | <1 | 0.41 | missing | 48 | 0.4 | 6.7 | missing | 4.4 | missing | 1 | 0.6 | missing | 11 | missing | 3.2 | <1 | 2 | missing | missing | 11.91
084B:2001:1003:00:----:-- | 21:0033:000003 | 21:0033 | 21:0247 | 21:0247:000003 | 21:0247:000003:0001:0001:00 |  | 56.8844 | -115.8451 | NGR bulk stream sediment | HMC character sample | 1 | 0103:s__03 | 3 | missing | 12 | <2 | 530 | 3.9 | missing | 52 | 8 | 49 | 1.6 | <1 | 2.2 | 11 | missing | 26 | 0.3 | <1 | 0.56 | missing | 46 | 0.3 | 5.9 | missing | 3.5 | missing | 0.5 | 0.5 | missing | 7.5 | missing | 2.3 | <1 | <2 | missing | missing | 31.26
084B:2001:1004:00:----:-- | 21:0033:000004 | 21:0033 | 21:0247 | 21:0247:000004 | 21:0247:000004:0001:0001:00 |  | 56.9666 | -115.6371 | NGR bulk stream sediment | HMC character sample | 1 | 0104:s__04 | 4 | missing | 4.9 | <2 | 790 | 4.6 | missing | 69 | 6 | 75 | 1.4 | <1 | 2.3 | 18 | missing | 34 | 0.3 | <1 | 0.59 | missing | 36 | 0.3 | 6.6 | missing | 4.8 | missing | 1.1 | 0.9 | missing | 12 | missing | 2.6 | <1 | 2 | missing | missing | 30.1
084B:2001:1005:00:----:-- | 21:0033:000005 | 21:0033 | 21:0247 | 21:0247:000005 | 21:0247:000005:0001:0001:00 |  | 56.9457 | -115.6312 | NGR bulk stream sediment | HMC character sample | 1 | 0105:s__05 | 5 | missing | 5.4 | <2 | 700 | 4.8 | missing | 51 | 6 | 47 | 1.5 | <1 | 1.8 | 11 | missing | 27 | 0.3 | <1 | 0.59 | missing | 36 | 0.3 | 5.2 | missing | 3.8 | missing | 0.8 | 0.6 | missing | 8.3 | missing | 2 | <1 | <2 | missing | missing | 38.34
084B:2001:1006:00:----:-- | 21:0033:000006 | 21:0033 | 21:0247 | 21:0247:000006 | 21:0247:000006:0001:0001:00 |  | 56.8279 | -115.6496 | NGR bulk stream sediment | HMC character sample | 1 | 0106:s__06 | 6 | missing | 6.4 | <2 | 690 | 8.5 | missing | 44 | 5 | 53 | 1.2 | 1 | 2.7 | 11 | missing | 23 | 0.3 | <1 | 0.56 | missing | 42 | 0.3 | 5.1 | missing | 3.2 | missing | 0.7 | 0.5 | missing | 6.9 | missing | 1.7 | <1 | <2 | missing | missing | 36.12
084B:2001:1007:00:----:-- | 21:0033:000007 | 21:0033 | 21:0247 | 21:0247:000007 | 21:0247:000007:0001:0001:00 |  | 56.8089 | -115.7591 | NGR bulk stream sediment | HMC character sample | 1 | 0107:s__07 | 7 | missing | 26 | 130 | 1500 | 4.3 | missing | 70 | 15 | 90 | 4.4 | 2 | 3.6 | 10 | missing | 38 | 0.5 | 9 | 0.53 | missing | 71 | 1.4 | 11 | missing | 5.7 | missing | 0.9 | 0.9 | missing | 11 | missing | 3.7 | 1 | 2 | missing | missing | 31.82
084B:2001:1008:00:----:-- | 21:0033:000008 | 21:0033 | 21:0247 | 21:0247:000008 | 21:0247:000008:0001:0001:00 |  | 56.8133 | -115.7636 | NGR bulk stream sediment | HMC character sample | 1 | 0108:s__08 | 8 | missing | 7.2 | <2 | 660 | 4 | missing | 55 | 7 | 59 | 1.4 | <1 | 2.2 | 14 | missing | 28 | 0.3 | <1 | 0.57 | missing | 36 | 0.3 | 5.5 | missing | 3.9 | missing | 0.7 | 0.7 | missing | 8.5 | missing | 2.2 | <1 | <2 | missing | missing | 31.15
084B:2001:1009:00:----:-- | 21:0033:000009 | 21:0033 | 21:0247 | 21:0247:000009 | 21:0247:000009:0001:0001:00 |  | 56.7996 | -115.7448 | NGR bulk stream sediment | HMC character sample | 1 | 0109:s__09 | 9 | missing | 8.3 | <2 | 680 | 2.9 | missing | 63 | 9 | 65 | 3.2 | 1 | 2.6 | 10 | missing | 32 | 0.3 | <1 | 0.57 | missing | 63 | 0.5 | 8.3 | missing | 4.5 | missing | 0.8 | 0.7 | missing | 9.2 | missing | 2.8 | <1 | <2 | missing | missing | 28.09
084B:2001:1010:00:----:-- | 21:0033:000010 | 21:0033 | 21:0247 | 21:0247:000010 | 21:0247:000010:0001:0001:00 |  | 56.7915 | -115.7194 | NGR bulk stream sediment | HMC character sample | 1 | 0110:s__10 | 10 | missing | 10 | <2 | 440 | 17 | missing | 33 | 8 | 41 | 1.9 | 1 | 3.8 | 5 | missing | 18 | <0.2 | <1 | 0.33 | missing | 45 | 0.3 | 5.4 | missing | 2.4 | missing | 0.5 | <0.5 | missing | 4.4 | missing | 2.6 | <1 | <2 | missing | missing | 14.33
084B:2001:1011:00:----:-- | 21:0033:000011 | 21:0033 | 21:0247 | 21:0247:000011 | 21:0247:000011:0001:0001:00 |  | 56.7943 | -115.7177 | NGR bulk stream sediment | HMC character sample | 1 | 0111:s__11 | 11 | missing | 14 | <2 | 1800 | 2.6 | missing | 56 | 8 | 73 | 1.7 | 1 | 2.4 | 13 | missing | 29 | 0.3 | 3 | 0.57 | missing | 46 | 0.7 | 6.8 | missing | 4.5 | missing | 0.7 | 0.7 | missing | 8.6 | missing | 2.7 | <1 | <2 | missing | missing | 38.92
084B:2001:1012:00:----:-- | 21:0033:000012 | 21:0033 | 21:0247 | 21:0247:000012 | 21:0247:000012:0001:0001:00 |  | 56.8074 | -115.6667 | NGR bulk stream sediment | HMC character sample | 1 | 0112:s__12 | 12 | missing | 15 | 10 | 1300 | 3.5 | missing | 59 | 9 | 60 | 2.6 | 2 | 2.7 | 12 | missing | 30 | 0.3 | 3 | 0.54 | missing | 54 | 0.7 | 7.2 | missing | 4.8 | missing | 0.9 | 0.8 | missing | 9.5 | missing | 2.7 | <1 | <2 | missing | missing | 31.22
084B:2001:1013:00:----:-- | 21:0033:000013 | 21:0033 | 21:0247 | 21:0247:000013 | 21:0247:000013:0001:0001:00 |  | 56.9265 | -115.9721 | NGR bulk stream sediment | HMC character sample | 1 | 0113:s__13 | 13 | missing | 7.6 | <2 | 750 | 2.5 | missing | 49 | 10 | 92 | 2.9 | 1 | 2.6 | 7 | missing | 25 | 0.3 | <1 | 0.84 | missing | 57 | 0.6 | 9 | missing | 3.9 | missing | 0.7 | 0.6 | missing | 6.8 | missing | 2.4 | 1 | <2 | missing | missing | 35.56
084B:2001:1014:00:----:-- | 21:0033:000014 | 21:0033 | 21:0247 | 21:0247:000014 | 21:0247:000014:0001:0001:00 |  | 56.9642 | -115.4905 | NGR bulk stream sediment | HMC character sample | 1 | 0114:s__14 | 14 | missing | 7.2 | <2 | 560 | 4.1 | missing | 48 | 8 | 52 | 2.4 | 2 | 2.2 | 8 | missing | 25 | 0.4 | <1 | 0.52 | missing | 50 | 0.4 | 6.5 | missing | 3.6 | missing | <0.5 | <0.5 | missing | 6.6 | missing | 2 | <1 | <2 | missing | missing | 33.29
084B:2001:1015:00:----:-- | 21:0033:000015 | 21:0033 | 21:0247 | 21:0247:000015 | 21:0247:000015:0001:0001:00 |  | 56.9945 | -115.5355 | NGR bulk stream sediment | HMC character sample | 1 | 0115:s__15 | 15 | missing | 3.5 | <2 | 470 | 7.8 | missing | 41 | 6 | 40 | 2.5 | <1 | 1.4 | 6 | missing | 21 | 0.3 | <1 | 0.45 | missing | 52 | 0.3 | 6.5 | missing | 2.8 | missing | 0.6 | <0.5 | missing | 5.7 | missing | 2.5 | <1 | <2 | missing | missing | 13.84
084B:2001:1017:00:----:-- | 21:0033:000016 | 21:0033 | 21:0247 | 21:0247:000016 | 21:0247:000016:0001:0001:00 |  | 56.9534 | -115.569 | NGR bulk stream sediment | HMC character sample | 1 | 0116:s__16 | 16 | missing | 10 | <2 | 350 | 15 | missing | 26 | 7 | 25 | 2.1 | <1 | 2.8 | 3 | missing | 15 | <0.2 | 1 | 0.28 | missing | 38 | 0.3 | 5.1 | missing | 2 | missing | <0.5 | <0.5 | missing | 4 | missing | 2.9 | <1 | <2 | missing | missing | 10.7
084B:2001:1018:10:----:-- | 21:0033:000017 | 21:0033 | 21:0247 | 21:0247:000017 | 21:0247:000017:0001:0001:00 |  | 56.9781 | -115.636 | NGR bulk stream sediment | HMC character sample | 1 | 0071:ff__1 | 17 | missing | 5.8 | <2 | 490 | 12 | missing | 40 | 6 | 52 | 2 | <1 | 2.1 | 7 | missing | 20 | <0.2 | <1 | 0.43 | missing | 41 | 0.3 | 5.4 | missing | 2.7 | missing | 0.5 | <0.5 | missing | 5.1 | missing | 1.8 | <1 | <2 | missing | missing | 13.71
084B:2001:1018:20:1018:10 | 21:0033:000018 | 21:0033 | 21:0247 | 21:0247:000017 | 21:0247:000017:0002:0001:00 |  | 56.9781 | -115.636 | NGR bulk stream sediment | HMC character sample | 1 | 0072:ff__1 | 18 | missing | 6.6 | <2 | 550 | 13 | missing | 48 | 7 | 55 | 1.8 | 2 | 2.3 | 10 | missing | 23 | 0.3 | <1 | 0.46 | missing | 46 | 0.3 | 5.6 | missing | 3.1 | missing | 0.5 | 0.5 | missing | 6.4 | missing | 1.9 | <1 | <2 | missing | missing | 16.29
084B:2001:1019:10:----:-- | 21:0033:000019 | 21:0033 | 21:0247 | 21:0247:000018 | 21:0247:000018:0001:0001:00 |  | 56.962 | -115.6432 | NGR bulk stream sediment | HMC character sample | 1 | 0081:ff__2 | 19 | missing | 6.6 | <2 | 750 | 3.3 | missing | 74 | 8 | 80 | 2.3 | 2 | 2.2 | 22 | missing | 39 | 0.5 | <1 | 0.65 | missing | 52 | 0.5 | 7.8 | missing | 5.5 | missing | 1.1 | 0.8 | missing | 12 | missing | 3.4 | <1 | 3 | missing | missing | 30.82
084B:2001:1019:20:1019:10 | 21:0033:000020 | 21:0033 | 21:0247 | 21:0247:000018 | 21:0247:000018:0002:0001:00 |  | 56.962 | -115.6432 | NGR bulk stream sediment | HMC character sample | 1 | 0082:ff__2 | 20 | missing | 5.9 | <2 | 690 | 3 | missing | 56 | 8 | 64 | 2.1 | 2 | 2 | 14 | missing | 30 | 0.3 | <1 | 0.64 | missing | 50 | 0.4 | 6.7 | missing | 4.4 | missing | 0.8 | 0.6 | missing | 8.5 | missing | 2.5 | <1 | 2 | missing | missing | 39.06
084B:2001:1020:00:----:-- | 21:0033:000021 | 21:0033 | 21:0247 | 21:0247:000019 | 21:0247:000019:0001:0001:00 |  | 56.9355 | -115.4606 | NGR bulk stream sediment | HMC character sample | 1 | 0117:s__17 | 21 | missing | 4.6 | <2 | 670 | 4.2 | missing | 62 | 8 | 73 | 3.8 | 1 | 2 | 9 | missing | 33 | 0.4 | <1 | 0.61 | missing | 80 | 0.5 | 10 | missing | 4.7 | missing | 1 | 0.7 | missing | 9.3 | missing | 3 | <1 | 2 | missing | missing | 27.39
084B:2001:1022:00:----:-- | 21:0033:000022 | 21:0033 | 21:0247 | 21:0247:000020 | 21:0247:000020:0001:0001:00 |  | 56.9282 | -115.2446 | NGR bulk stream sediment | HMC character sample | 2 | 0101:s__01 | 22 | missing | 5.1 | <2 | 770 | 5.2 | missing | 59 | 7 | 68 | 2.4 | 1 | 2.4 | 13 | missing | 30 | 0.3 | <1 | 0.59 | missing | 54 | 0.4 | 6.9 | missing | 4.4 | missing | 0.9 | <0.5 | missing | 10 | missing | 2.4 | <1 | <2 | missing | missing | 38.74
084B:2001:2001:00:----:-- | 21:0033:000023 | 21:0033 | 21:0247 | 21:0247:000021 | 21:0247:000021:0001:0001:00 |  | 56.8286 | -115.5999 | NGR bulk stream sediment | HMC character sample | 3 | 0101:s__01 | 23 | missing | 10 | <2 | 910 | 2.8 | missing | 67 | 6 | 59 | 2.2 | 1 | 2.8 | 13 | missing | 34 | 0.3 | 2 | 0.57 | missing | 50 | 0.4 | 7.2 | missing | 4.6 | missing | 0.7 | 0.7 | missing | 11 | missing | 2.5 | <1 | <2 | missing | missing | 37.27
084B:2001:2002:00:----:-- | 21:0033:000024 | 21:0033 | 21:0247 | 21:0247:000022 | 21:0247:000022:0001:0001:00 |  | 56.8205 | -115.6296 | NGR bulk stream sediment | HMC character sample | 3 | 0102:s__02 | 24 | missing | 12 | <2 | 1400 | 3.8 | missing | 83 | 10 | 91 | 2.3 | 2 | 2.8 | 21 | missing | 41 | 0.5 | 2 | 0.62 | missing | 50 | 0.6 | 8.3 | missing | 5.9 | missing | 0.9 | 0.8 | missing | 14 | missing | 3.4 | 1 | 3 | missing | missing | 38.62
084B:2001:2003:00:----:-- | 21:0033:000025 | 21:0033 | 21:0247 | 21:0247:000023 | 21:0247:000023:0001:0001:00 |  | 56.8694 | -115.651 | NGR bulk stream sediment | HMC character sample | 3 | 0103:s__03 | 25 | missing | 20 | <2 | 760 | 6.7 | missing | 59 | 11 | 62 | 3.4 | 2 | 3.9 | 8 | missing | 32 | 0.3 | <1 | 0.57 | missing | 66 | 0.5 | 9.3 | missing | 4.4 | missing | 0.8 | 0.6 | missing | 8.8 | missing | 2.6 | <1 | 2 | missing | missing | 32.17
084B:2001:2004:00:----:-- | 21:0033:000026 | 21:0033 | 21:0247 | 21:0247:000024 | 21:0247:000024:0001:0001:00 |  | 56.9159 | -115.6515 | NGR bulk stream sediment | HMC character sample | 3 | 0104:s__04 | 26 | missing | 5.8 | <2 | 610 | 6.8 | missing | 63 | 7 | 60 | 2.1 | <1 | 2.2 | 15 | missing | 33 | 0.4 | <1 | 0.6 | missing | 49 | 0.4 | 7.2 | missing | 4.3 | missing | 0.8 | 0.7 | missing | 9.1 | missing | 2.6 | 1 | 2 | missing | missing | 35.19
084B:2001:2005:00:----:-- | 21:0033:000027 | 21:0033 | 21:0247 | 21:0247:000025 | 21:0247:000025:0001:0001:00 |  | 56.8395 | -115.446 | NGR bulk stream sediment | HMC character sample | 3 | 0105:s__05 | 27 | missing | 5.8 | <2 | 720 | 1.8 | missing | 49 | 7 | 57 | 2 | 2 | 1.6 | 10 | missing | 25 | 0.3 | <1 | 0.63 | missing | 49 | 0.4 | 5.8 | missing | 3.7 | missing | 0.6 | 0.5 | missing | 6.6 | missing | 2.3 | <1 | <2 | missing | missing | 43.32
084G:2001:1001:00:----:-- | 21:0033:000028 | 21:0033 | 21:0247 | 21:0247:000026 | 21:0247:000026:0001:0001:00 |  | 57.4843 | -115.5666 | NGR bulk stream sediment | HMC character sample | 4 | 0101:s__01 | 28 | missing | 6.3 | <2 | 640 | 2 | missing | 50 | 7 | 59 | 2.6 | 1 | 1.9 | 8 | missing | 26 | 0.3 | <1 | 0.68 | missing | 57 | 0.5 | 7.2 | missing | 3.7 | missing | 0.7 | 0.6 | missing | 7.2 | missing | 2.3 | <1 | <2 | missing | missing | 42.07
084G:2001:1002:00:----:-- | 21:0033:000029 | 21:0033 | 21:0247 | 21:0247:000027 | 21:0247:000027:0001:0001:00 |  | 57.2742 | -115.5452 | NGR bulk stream sediment | HMC character sample | 4 | 0102:s__02 | 29 | missing | 7.3 | <2 | 1100 | 1.8 | missing | 57 | 9 | 74 | 2.4 | 2 | 2.3 | 10 | missing | 28 | 0.3 | <1 | 0.8 | missing | 56 | 0.6 | 7.8 | missing | 4 | missing | 0.9 | 0.7 | missing | 7.8 | missing | 2.5 | <1 | <2 | missing | missing | 48.04
084G:2001:1004:00:----:-- | 21:0033:000030 | 21:0033 | 21:0247 | 21:0247:000028 | 21:0247:000028:0001:0001:00 |  | 57.3923 | -115.4006 | NGR bulk stream sediment | HMC character sample | 4 | 0103:s__03 | 30 | missing | 10 | <2 | 730 | 10 | missing | 49 | 8 | 56 | 3.4 | 1 | 2.6 | 10 | missing | 26 | 0.3 | <1 | 0.53 | missing | 63 | 0.5 | 7.1 | missing | 4 | missing | 0.8 | 0.7 | missing | 8 | missing | 2.5 | <1 | <2 | missing | missing | 31.45
084G:2001:1005:00:----:-- | 21:0033:000031 | 21:0033 | 21:0247 | 21:0247:000029 | 21:0247:000029:0001:0001:00 |  | 57.275 | -115.5474 | NGR bulk stream sediment | HMC character sample | 4 | 0104:s__04 | 31 | missing | 9.1 | <2 | 950 | 3.3 | missing | 60 | 8 | 72 | 2.8 | 2 | 2.7 | 12 | missing | 31 | 0.4 | 1 | 0.68 | missing | 57 | 0.6 | 8.1 | missing | 4.7 | missing | 1 | 0.7 | missing | 10 | missing | 3 | <1 | <2 | missing | missing | 39.06
084G:2001:1006:00:----:-- | 21:0033:000032 | 21:0033 | 21:0247 | 21:0247:000030 | 21:0247:000030:0001:0001:00 |  | 57.3126 | -115.5785 | NGR bulk stream sediment | HMC character sample | 4 | 0105:s__05 | 32 | missing | 6.9 | <2 | 750 | 3.6 | missing | 58 | 9 | 61 | 2.1 | <1 | 2.6 | 12 | missing | 30 | 0.4 | 1 | 0.64 | missing | 45 | 0.4 | 7.8 | missing | 4.1 | missing | 0.9 | 0.6 | missing | 8.9 | missing | 2.3 | <1 | <2 | missing | missing | 39.42
084G:2001:1007:00:----:-- | 21:0033:000033 | 21:0033 | 21:0247 | 21:0247:000031 | 21:0247:000031:0001:0001:00 |  | 57.0225 | -115.5904 | NGR bulk stream sediment | HMC character sample | 4 | 0106:s__06 | 33 | missing | 7.3 | <2 | 910 | 5.1 | missing | 57 | 7 | 59 | 1.7 | 1 | 2.5 | 13 | missing | 31 | 0.3 | <1 | 0.56 | missing | 40 | 0.3 | 6.8 | missing | 4.2 | missing | 0.9 | 0.6 | missing | 10 | missing | 2.2 | <1 | <2 | missing | missing | 19.65
084G:2001:1008:00:----:-- | 21:0033:000034 | 21:0033 | 21:0247 | 21:0247:000032 | 21:0247:000032:0001:0001:00 |  | 57.0637 | -115.5852 | NGR bulk stream sediment | HMC character sample | 4 | 0107:s__07 | 34 | missing | 13 | <2 | 710 | 3.8 | missing | 62 | 9 | 75 | 3.6 | 2 | 3 | 9 | missing | 32 | 0.3 | <1 | 0.6 | missing | 73 | 0.6 | 9.4 | missing | 4.5 | missing | 0.9 | 0.8 | missing | 8.8 | missing | 2.9 | <1 | 2 | missing | missing | 33.47
084G:2001:1009:00:----:-- | 21:0033:000035 | 21:0033 | 21:0247 | 21:0247:000033 | 21:0247:000033:0001:0001:00 |  | 57.0891 | -115.5549 | NGR bulk stream sediment | HMC character sample | 4 | 0108:s__08 | 35 | missing | 11 | <2 | 810 | 3.3 | missing | 66 | 8 | 68 | 2.3 | 2 | 3.1 | 15 | missing | 33 | 0.3 | <1 | 0.63 | missing | 52 | 0.4 | 7.6 | missing | 4.6 | missing | 0.8 | 0.7 | missing | 10 | missing | 2.6 | 1 | 2 | missing | missing | 28.16
084G:2001:1010:00:----:-- | 21:0033:000036 | 21:0033 | 21:0247 | 21:0247:000034 | 21:0247:000034:0001:0001:00 |  | 57.1414 | -115.5621 | NGR bulk stream sediment | HMC character sample | 4 | 0109:s__09 | 36 | missing | 5.3 | <2 | 500 | 16 | missing | 41 | 8 | 56 | 2.4 | <1 | 1.8 | 6 | missing | 20 | <0.2 | <1 | 0.47 | missing | 46 | 0.3 | 6.1 | missing | 2.7 | missing | 0.7 | <0.5 | missing | 5.6 | missing | 2.7 | <1 | <2 | missing | missing | 19.74
084G:2001:1011:00:----:-- | 21:0033:000037 | 21:0033 | 21:0247 | 21:0247:000035 | 21:0247:000035:0001:0001:00 |  | 57.2897 | -115.3486 | NGR bulk stream sediment | HMC character sample | 4 | 0110:s__10 | 37 | missing | 6.7 | <2 | 920 | 2.6 | missing | 70 | 9 | 89 | 2.2 | 2 | 2.4 | 19 | missing | 36 | 0.5 | <1 | 0.63 | missing | 51 | 0.5 | 8 | missing | 5.1 | missing | 0.9 | 0.7 | missing | 12 | missing | 3 | <1 | 2 | missing | missing | 49.22
084G:2001:1012:00:----:-- | 21:0033:000038 | 21:0033 | 21:0247 | 21:0247:000036 | 21:0247:000036:0001:0001:00 |  | 57.2378 | -115.2356 | NGR bulk stream sediment | HMC character sample | 4 | 0111:s__11 | 38 | missing | 7.7 | 2 | 720 | 5.6 | missing | 71 | 8 | 67 | 2.3 | <1 | 2.8 | 15 | missing | 36 | 0.4 | 1 | 0.55 | missing | 51 | 0.4 | 7.4 | missing | 4.8 | missing | 1 | 0.7 | missing | 12 | missing | 2.8 | 1 | 2 | missing | missing | 33.25
084G:2001:1013:00:----:-- | 21:0033:000039 | 21:0033 | 21:0247 | 21:0247:000037 | 21:0247:000037:0001:0001:00 |  | 57.2362 | -115.2184 | NGR bulk stream sediment | HMC character sample | 4 | 0112:s__12 | 39 | missing | 4.5 | <2 | 570 | 2.8 | missing | 55 | <5 | 63 | 2.9 | 2 | 1.8 | 10 | missing | 28 | 0.3 | <1 | 0.56 | missing | 66 | 0.4 | 7.4 | missing | 3.9 | missing | 0.9 | 0.6 | missing | 7.8 | missing | 2.2 | <1 | <2 | missing | missing | 44.31
084G:2001:1014:00:----:-- | 21:0033:000040 | 21:0033 | 21:0247 | 21:0247:000038 | 21:0247:000038:0001:0001:00 |  | 57.2014 | -115.1336 | NGR bulk stream sediment | HMC character sample | 4 | 0113:s__13 | 40 | missing | 4.7 | <2 | 480 | 2.8 | missing | 43 | <5 | 46 | 1.3 | 1 | 2.1 | 9 | missing | 21 | <0.2 | <1 | 0.48 | missing | 28 | 0.3 | 4.7 | missing | 3 | missing | 0.7 | <0.5 | missing | 5.7 | missing | 1.6 | <1 | <2 | missing | missing | 27.11
084G:2001:1015:00:----:-- | 21:0033:000041 | 21:0033 | 21:0247 | 21:0247:000039 | 21:0247:000039:0001:0001:00 |  | 57.1268 | -115.1062 | NGR bulk stream sediment | HMC character sample | 4 | 0114:s__14 | 41 | missing | 2.6 | <2 | 510 | 2.8 | missing | 49 | <5 | 43 | 2 | <1 | 1.1 | 14 | missing | 25 | 0.2 | <1 | 0.49 | missing | 47 | 0.3 | 4.8 | missing | 3.7 | missing | 0.8 | 0.5 | missing | 8.7 | missing | 3.2 | <1 | <2 | missing | missing | 40.54
084B:2002:1002:00:----:-- | 21:0033:000042 | 21:0033 | 21:0248 | 21:0248:000001 | 21:0248:000001:0001:0001:00 |  | 56.5706 | -115.8742 | NGR bulk stream sediment | HMC character sample | 5 | 0101:s__01 | 42 | missing | 9.1 | <2 | 720 | 13 | missing | 51 | 7 | 49 | 2 | 1 | 4.3 | 9 | missing | 26 | 0.3 | <1 | 0.5 | missing | 48 | 0.4 | 6.1 | missing | 3.8 | missing | 0.6 | 0.6 | missing | 8.7 | missing | 2.9 | 1 | <2 | missing | missing | 9.74
084B:2002:1003:00:----:-- | 21:0033:000043 | 21:0033 | 21:0248 | 21:0248:000002 | 21:0248:000002:0001:0001:00 |  | 56.6399 | -115.8358 | NGR bulk stream sediment | HMC character sample | 5 | 0102:s__02 | 43 | missing | 12 | <2 | 710 | 2.8 | missing | 63 | 10 | 64 | 3.9 | 1 | 3.4 | 9 | missing | 34 | 0.4 | 1 | 0.58 | missing | 72 | 0.7 | 10 | missing | 5.2 | missing | 0.9 | 0.8 | missing | 10 | missing | 2.9 | 1 | 2 | missing | missing | 38.12
084B:2002:1004:10:----:-- | 21:0033:000044 | 21:0033 | 21:0248 | 21:0248:000003 | 21:0248:000003:0001:0001:00 |  | 56.9587 | -115.8741 | NGR bulk stream sediment | HMC character sample | 5 | 0071:ff__1 | 44 | missing | 1.9 | <2 | 550 | 5 | missing | 47 | 5 | 51 | 2.6 | <1 | 1.2 | 7 | missing | 25 | 0.3 | <1 | 0.59 | missing | 44 | 0.3 | 6.9 | missing | 3.4 | missing | 0.6 | <0.5 | missing | 7 | missing | 2.8 | <1 | <2 | missing | missing | 39.35
084B:2002:1005:20:1004:10 | 21:0033:000045 | 21:0033 | 21:0248 | 21:0248:000003 | 21:0248:000003:0002:0001:00 |  | 56.9587 | -115.8741 | NGR bulk stream sediment | HMC character sample | 5 | 0072:ff__1 | 45 | missing | 1.6 | <2 | 490 | 4.5 | missing | 40 | <5 | 48 | 2 | <1 | 1 | 6 | missing | 22 | 0.3 | <1 | 0.57 | missing | 38 | 0.3 | 5.7 | missing | 2.9 | missing | 0.5 | <0.5 | missing | 6.2 | missing | 2.2 | <1 | <2 | missing | missing | 43.02
084B:2002:1006:00:----:-- | 21:0033:000046 | 21:0033 | 21:0248 | 21:0248:000004 | 21:0248:000004:0001:0001:00 |  | 56.9932 | -115.9017 | NGR bulk stream sediment | HMC character sample | 5 | 0103:s__03 | 46 | missing | 14 | <2 | 800 | 5.4 | missing | 75 | 15 | 82 | 4.7 | 2 | 5.2 | 7 | missing | 38 | 0.4 | <1 | 0.54 | missing | 87 | 0.6 | 13 | missing | 5.1 | missing | 1 | 0.8 | missing | 11 | missing | 3 | 1 | 2 | missing | missing | 36.06
084B:2002:1007:00:----:-- | 21:0033:000047 | 21:0033 | 21:0248 | 21:0248:000005 | 21:0248:000005:0001:0001:00 |  | 56.9618 | -115.9251 | NGR bulk stream sediment | HMC character sample | 5 | 0104:s__04 | 47 | missing | 24 | <2 | 490 | 46 | missing | 5 | 37 | <20 | <0.5 | <1 | 6.4 | <1 | missing | 3 | <0.2 | <1 | <0.02 | missing | <5 | 0.1 | 0.2 | missing | 0.5 | missing | <0.5 | <0.5 | missing | 0.5 | missing | 0.9 | <1 | <2 | missing | missing | 8.63
084B:2002:1008:00:----:-- | 21:0033:000048 | 21:0033 | 21:0248 | 21:0248:000006 | 21:0248:000006:0001:0001:00 |  | 56.8486 | -115.8649 | NGR bulk stream sediment | HMC character sample | 5 | 0105:s__05 | 48 | missing | 19 | <2 | 860 | 12 | missing | 48 | 20 | 57 | 2.6 | 2 | 7.5 | 8 | missing | 26 | 0.3 | <1 | 0.44 | missing | 49 | 0.5 | 8.3 | missing | 3.5 | missing | 0.7 | 0.6 | missing | 7.2 | missing | 2 | <1 | <2 | missing | missing | 31.34
084B:2002:1009:00:----:-- | 21:0033:000049 | 21:0033 | 21:0248 | 21:0248:000007 | 21:0248:000007:0001:0001:00 |  | 56.9218 | -115.7375 | NGR bulk stream sediment | HMC character sample | 5 | 0106:s__06 | 49 | missing | 10 | <2 | 660 | 2.4 | missing | 61 | 12 | 68 | 3.7 | 1 | 2.9 | 8 | missing | 33 | 0.4 | <1 | 0.59 | missing | 68 | 0.6 | 10 | missing | 4.7 | missing | 0.8 | 0.8 | missing | 8.7 | missing | 2.4 | <1 | <2 | missing | missing | 37.59
084B:2002:1010:00:----:-- | 21:0033:000050 | 21:0033 | 21:0248 | 21:0248:000008 | 21:0248:000008:0001:0001:00 |  | 56.9045 | -115.6969 | NGR bulk stream sediment | HMC character sample | 5 | 0107:s__07 | 50 | missing | 8.8 | <2 | 530 | 7.1 | missing | 50 | 8 | 49 | 1.9 | <1 | 2.8 | 7 | missing | 25 | 0.3 | <1 | 0.55 | missing | 47 | 0.3 | 6.3 | missing | 3.4 | missing | 0.5 | <0.5 | missing | 7.1 | missing | 2.1 | <1 | <2 | missing | missing | 42.46
084B:2002:1012:00:----:-- | 21:0033:000051 | 21:0033 | 21:0248 | 21:0248:000009 | 21:0248:000009:0001:0001:00 |  | 56.9952 | -115.6533 | NGR bulk stream sediment | HMC character sample | 5 | 0108:s__08 | 51 | missing | 26 | <2 | 920 | 10 | missing | 42 | 8 | 60 | 3.7 | <1 | 4.5 | 7 | missing | 25 | 0.2 | 1 | 0.43 | missing | 64 | 0.6 | 7 | missing | 4.2 | missing | 0.7 | 0.5 | missing | 8.2 | missing | 2.1 | <1 | <2 | missing | missing | 35.04
084B:2002:1013:00:----:-- | 21:0033:000052 | 21:0033 | 21:0248 | 21:0248:000010 | 21:0248:000010:0001:0001:00 |  | 56.9018 | -115.6216 | NGR bulk stream sediment | HMC character sample | 5 | 0109:s__09 | 52 | missing | 14 | <2 | 670 | 6.7 | missing | 45 | 8 | 56 | 2.6 | <1 | 3.3 | 7 | missing | 24 | 0.2 | <1 | 0.5 | missing | 54 | 0.4 | 6.2 | missing | 3.7 | missing | 0.5 | 0.6 | missing | 7.1 | missing | 2.3 | <1 | <2 | missing | missing | 30.71
084B:2002:1014:00:----:-- | 21:0033:000053 | 21:0033 | 21:0248 | 21:0248:000011 | 21:0248:000011:0001:0001:00 |  | 56.8707 | -115.641 | NGR bulk stream sediment | HMC character sample | 5 | 0110:s__10 | 53 | missing | 17 | <2 | 680 | 23 | missing | 51 | 12 | 56 | 2.5 | 1 | 3.4 | 9 | missing | 28 | 0.3 | <1 | 0.45 | missing | 55 | 0.4 | 6.8 | missing | 4.2 | missing | 0.9 | 0.7 | missing | 7.9 | missing | 2.3 | <1 | <2 | missing | missing | 31.05
084B:2002:1015:00:----:-- | 21:0033:000054 | 21:0033 | 21:0248 | 21:0248:000012 | 21:0248:000012:0001:0001:00 |  | 56.8709 | -115.6288 | NGR bulk stream sediment | HMC character sample | 5 | 0111:s__11 | 54 | missing | 7.8 | <2 | 760 | 3.7 | missing | 62 | 7 | 63 | 1.9 | 1 | 2.8 | 14 | missing | 33 | 0.3 | <1 | 0.57 | missing | 44 | 0.3 | 6.8 | missing | 4.5 | missing | 0.9 | 0.6 | missing | 11 | missing | 2.3 | 1 | <2 | missing | missing | 47.38
084B:2002:1016:00:----:-- | 21:0033:000055 | 21:0033 | 21:0248 | 21:0248:000013 | 21:0248:000013:0001:0001:00 |  | 56.7583 | -115.7283 | NGR bulk stream sediment | HMC character sample | 5 | 0112:s__12 | 55 | missing | 8 | <2 | 590 | 4.1 | missing | 43 | <5 | 45 | 1.3 | <1 | 3.3 | 9 | missing | 23 | 0.3 | <1 | 0.55 | missing | 35 | 0.2 | 5.3 | missing | 3.1 | missing | 0.6 | <0.5 | missing | 6.3 | missing | 1.5 | <1 | <2 | missing | missing | 48.49
084B:2002:1017:00:----:-- | 21:0033:000056 | 21:0033 | 21:0248 | 21:0248:000014 | 21:0248:000014:0001:0001:00 |  | 56.7769 | -115.7456 | NGR bulk stream sediment | HMC character sample | 5 | 0113:s__13 | 56 | missing | 10 | <2 | 730 | 3.8 | missing | 63 | 12 | 65 | 3.6 | 1 | 3 | 9 | missing | 34 | 0.4 | 1 | 0.61 | missing | 65 | 0.6 | 10 | missing | 4.8 | missing | 0.8 | 0.7 | missing | 9.3 | missing | 2.9 | <1 | 2 | missing | missing | 44.43
084B:2002:1018:00:----:-- | 21:0033:000057 | 21:0033 | 21:0248 | 21:0248:000015 | 21:0248:000015:0001:0001:00 |  | 56.7722 | -115.5756 | NGR bulk stream sediment | HMC character sample | 5 | 0114:s__14 | 57 | missing | 1.6 | <2 | 410 | 18 | missing | 35 | 5 | 36 | 2 | <1 | 1 | 5 | missing | 19 | <0.2 | <1 | 0.5 | missing | 46 | 0.2 | 5.5 | missing | 2.2 | missing | <0.5 | <0.5 | missing | 4.9 | missing | 2.9 | <1 | <2 | missing | missing | 29.49
084B:2002:1019:00:----:-- | 21:0033:000058 | 21:0033 | 21:0248 | 21:0248:000016 | 21:0248:000016:0001:0001:00 |  | 56.7739 | -115.2878 | NGR bulk stream sediment | HMC character sample | 5 | 0115:s__15 | 58 | missing | 3.1 | <2 | 560 | 4.2 | missing | 65 | 7 | 78 | 4.6 | 2 | 1.9 | 7 | missing | 35 | 0.3 | <1 | 0.56 | missing | 73 | 0.4 | 11 | missing | 4.4 | missing | 0.8 | 0.7 | missing | 9.1 | missing | 5.9 | <1 | 2 | missing | missing | 35.48
084B:2002:1020:00:----:-- | 21:0033:000059 | 21:0033 | 21:0248 | 21:0248:000017 | 21:0248:000017:0001:0001:00 |  | 56.9328 | -115.504 | NGR bulk stream sediment | HMC character sample | 5 | 0116:s__16 | 59 | missing | 20 | <2 | 580 | 37 | missing | 27 | 7 | 23 | 1.5 | <1 | 5.3 | 3 | missing | 14 | <0.2 | <1 | 0.26 | missing | 28 | 0.2 | 4.1 | missing | 2.1 | missing | <0.5 | <0.5 | missing | 4.1 | missing | 1.1 | <1 | <2 | missing | missing | 19.32
084B:2002:1022:10:----:-- | 21:0033:000060 | 21:0033 | 21:0248 | 21:0248:000018 | 21:0248:000018:0001:0001:00 |  | 56.6253 | -115.3054 | NGR bulk stream sediment | HMC character sample | 6 | 0071:ff__1 | 60 | missing | 5.4 | <2 | 870 | 26 | missing | 78 | 6 | 67 | 1.9 | <1 | 3.1 | 14 | missing | 38 | 0.2 | <1 | 0.43 | missing | 36 | 0.2 | 7.7 | missing | 4.9 | missing | 0.9 | 0.6 | missing | 14 | missing | 2.4 | 2 | <2 | missing | missing | 11
084B:2002:1023:20:1022:10 | 21:0033:000061 | 21:0033 | 21:0248 | 21:0248:000018 | 21:0248:000018:0002:0001:00 |  | 56.6253 | -115.3054 | NGR bulk stream sediment | HMC character sample | 6 | 0072:ff__1 | 61 | missing | 4.9 | 3 | 2000 | 11 | missing | 150 | 11 | 100 | 1.2 | <1 | 3.4 | 23 | missing | 76 | 0.4 | <1 | 0.68 | missing | 38 | 0.3 | 11 | missing | 9.1 | missing | 2.4 | 0.9 | missing | 34.1 | missing | 4.1 | 2 | <2 | missing | missing | 10.6
084B:2002:1024:00:----:-- | 21:0033:000062 | 21:0033 | 21:0248 | 21:0248:000019 | 21:0248:000019:0001:0001:00 |  | 56.8338 | -115.2306 | NGR bulk stream sediment | HMC character sample | 6 | 0101:s__01 | 62 | missing | 14 | <2 | 740 | 6.9 | missing | 46 | 9 | 53 | 3.2 | <1 | 3 | 7 | missing | 24 | 0.2 | <1 | 0.42 | missing | 61 | 0.4 | 6.2 | missing | 4.2 | missing | 0.7 | 0.5 | missing | 7.7 | missing | 2.2 | <1 | <2 | missing | missing | 29.85
084B:2002:1025:00:----:-- | 21:0033:000063 | 21:0033 | 21:0248 | 21:0248:000020 | 21:0248:000020:0001:0001:00 |  | 56.9911 | -115.1365 | NGR bulk stream sediment | HMC character sample | 6 | 0102:s__02 | 63 | missing | 18 | <2 | 620 | 7.5 | missing | 42 | 9 | 46 | 2.8 | 1 | 3.5 | 6 | missing | 22 | 0.2 | <1 | 0.4 | missing | 49 | 0.4 | 6.2 | missing | 3.7 | missing | 0.5 | 0.6 | missing | 6.4 | missing | 2.2 | 1 | <2 | missing | missing | 26.09
084B:2002:1026:00:----:-- | 21:0033:000064 | 21:0033 | 21:0248 | 21:0248:000021 | 21:0248:000021:0001:0001:00 |  | 56.9697 | -115.1734 | NGR bulk stream sediment | HMC character sample | 6 | 0103:s__03 | 64 | missing | 4.6 | <2 | 720 | 5.6 | missing | 47 | 5 | 43 | 1.8 | 1 | 1.7 | 10 | missing | 26 | 0.3 | <1 | 0.51 | missing | 43 | 0.3 | 5.3 | missing | 4 | missing | 0.7 | 0.5 | missing | 8.4 | missing | 2 | <1 | <2 | missing | missing | 39.74
084B:2002:1027:00:----:-- | 21:0033:000065 | 21:0033 | 21:0248 | 21:0248:000022 | 21:0248:000022:0001:0001:00 |  | 56.9649 | -115.0572 | NGR bulk stream sediment | HMC character sample | 6 | 0104:s__04 | 65 | missing | 6.3 | <2 | 660 | 11 | missing | 51 | 9 | 59 | 3.3 | <1 | 2.5 | 8 | missing | 28 | 0.3 | <1 | 0.48 | missing | 66 | 0.4 | 8.1 | missing | 4.2 | missing | 0.8 | 0.6 | missing | 8.6 | missing | 2.4 | <1 | <2 | missing | missing | 24.51
084B:2002:2002:10:----:-- | 21:0033:000066 | 21:0033 | 21:0248 | 21:0248:000023 | 21:0248:000023:0001:0001:00 |  | 56.7112 | -114.9776 | NGR bulk stream sediment | HMC character sample | 7 | 0071:ff__1 | 66 | missing | 8.3 | <2 | 560 | 3.9 | missing | 48 | <5 | 42 | 1.4 | <1 | 2 | 8 | missing | 25 | 0.3 | <1 | 0.51 | missing | 34 | 0.3 | 5.1 | missing | 3.6 | missing | 0.5 | <0.5 | missing | 7 | missing | 1.8 | <1 | <2 | missing | missing | 48.83
084B:2002:2003:20:2002:10 | 21:0033:000067 | 21:0033 | 21:0248 | 21:0248:000023 | 21:0248:000023:0002:0001:00 |  | 56.7112 | -114.9776 | NGR bulk stream sediment | HMC character sample | 7 | 0072:ff__1 | 67 | missing | 6.4 | <2 | 450 | 2.5 | missing | 44 | <5 | 35 | 1.3 | <1 | 1.5 | 8 | missing | 22 | 0.2 | <1 | 0.49 | missing | 31 | 0.3 | 4.3 | missing | 3.1 | missing | 0.6 | <0.5 | missing | 6.2 | missing | 1.8 | <1 | <2 | missing | missing | 53.86
084B:2002:2004:00:----:-- | 21:0033:000068 | 21:0033 | 21:0248 | 21:0248:000024 | 21:0248:000024:0001:0001:00 |  | 56.7698 | -114.8384 | NGR bulk stream sediment | HMC character sample | 7 | 0101:s__01 | 68 | missing | 10 | <2 | 470 | 3.8 | missing | 58 | 9 | 45 | 1.9 | 1 | 2.7 | 10 | missing | 28 | 0.3 | <1 | 0.51 | missing | 42 | 0.3 | 6.3 | missing | 4.1 | missing | 0.7 | <0.5 | missing | 8.8 | missing | 1.9 | <1 | <2 | missing | missing | 32.63
084B:2002:2005:00:----:-- | 21:0033:000069 | 21:0033 | 21:0248 | 21:0248:000025 | 21:0248:000025:0001:0001:00 |  | 56.8758 | -114.7882 | NGR bulk stream sediment | HMC character sample | 7 | 0102:s__02 | 69 | missing | 10 | <2 | 530 | 5.3 | missing | 36 | 6 | 31 | 1.9 | <1 | 2.8 | 6 | missing | 20 | 0.2 | <1 | 0.47 | missing | 40 | 0.3 | 5 | missing | 2.9 | missing | <0.5 | <0.5 | missing | 5.3 | missing | 1.5 | <1 | <2 | missing | missing | 43.34
084B:2002:2006:00:----:-- | 21:0033:000070 | 21:0033 | 21:0248 | 21:0248:000026 | 21:0248:000026:0001:0001:00 |  | 56.8569 | -114.7397 | NGR bulk stream sediment | HMC character sample | 7 | 0103:s__03 | 70 | missing | 12 | <2 | 520 | 2.3 | missing | 64 | 10 | 49 | 3 | 1 | 3.4 | 9 | missing | 30 | 0.3 | <1 | 0.49 | missing | 49 | 0.5 | 7.5 | missing | 4.6 | missing | 0.9 | 0.7 | missing | 10 | missing | 2.3 | 1 | <2 | missing | missing | 45.03
084B:2002:2007:00:----:-- | 21:0033:000071 | 21:0033 | 21:0248 | 21:0248:000027 | 21:0248:000027:0001:0001:00 |  | 56.8257 | -114.8052 | NGR bulk stream sediment | HMC character sample | 7 | 0104:s__04 | 71 | missing | 7.1 | <2 | 480 | 4.5 | missing | 32 | 5 | 28 | 1.4 | <1 | 3.3 | 7 | missing | 18 | <0.2 | <1 | 0.4 | missing | 28 | 0.2 | 3.4 | missing | 2.7 | missing | <0.5 | <0.5 | missing | 5.7 | missing | 1.5 | <1 | <2 | missing | missing | 49.21
084B:2002:2008:00:----:-- | 21:0033:000072 | 21:0033 | 21:0248 | 21:0248:000028 | 21:0248:000028:0001:0001:00 |  | 56.7428 | -114.6675 | NGR bulk stream sediment | HMC character sample | 7 | 0105:s__05 | 72 | missing | 1.9 | <2 | 340 | 4.9 | missing | 65 | <5 | 38 | 0.9 | <1 | 0.8 | 9 | missing | 34 | 0.2 | <1 | 0.45 | missing | 24 | 0.2 | 4.2 | missing | 4.4 | missing | 0.6 | <0.5 | missing | 14 | missing | 1.9 | 1 | <2 | missing | missing | 19.85
084B:2002:2009:00:----:-- | 21:0033:000073 | 21:0033 | 21:0248 | 21:0248:000029 | 21:0248:000029:0001:0001:00 |  | 56.8282 | -114.6241 | NGR bulk stream sediment | HMC character sample | 7 | 0106:s__06 | 73 | missing | 9.3 | <2 | 440 | 7.6 | missing | 48 | 7 | 41 | 1.5 | 1 | 2.6 | 9 | missing | 26 | 0.3 | <1 | 0.5 | missing | 40 | 0.3 | 5.8 | missing | 3.9 | missing | 0.7 | 0.6 | missing | 8 | missing | 2 | <1 | <2 | missing | missing | 33.36
084B:2002:2010:00:----:-- | 21:0033:000074 | 21:0033 | 21:0248 | 21:0248:000030 | 21:0248:000030:0001:0001:00 |  | 56.6067 | -115.8045 | NGR bulk stream sediment | HMC character sample | 7 | 0107:s__07 | 74 | missing | 12 | <2 | 780 | 3.5 | missing | 66 | 11 | 69 | 2.6 | 2 | 3.5 | 12 | missing | 36 | 0.4 | <1 | 0.57 | missing | 51 | 0.5 | 10 | missing | 5.4 | missing | 1 | 0.8 | missing | 11 | missing | 2.6 | <1 | 2 | missing | missing | 37.73
084B:2002:2011:00:----:-- | 21:0033:000075 | 21:0033 | 21:0248 | 21:0248:000031 | 21:0248:000031:0001:0001:00 |  | 56.7876 | -115.9753 | NGR bulk stream sediment | HMC character sample | 7 | 0108:s__08 | 75 | missing | 8.4 | <2 | 680 | 5.3 | missing | 56 | 10 | 69 | 4.8 | 1 | 3 | 6 | missing | 31 | 0.3 | 1 | 0.47 | missing | 76 | 0.7 | 11 | missing | 4.3 | missing | 0.7 | 0.6 | missing | 8.4 | missing | 4.2 | 1 | <2 | missing | missing | 29.18
084B:2002:2012:00:----:-- | 21:0033:000076 | 21:0033 | 21:0248 | 21:0248:000032 | 21:0248:000032:0001:0001:00 |  | 56.8999 | -115.9345 | NGR bulk stream sediment | HMC character sample | 7 | 0109:s__09 | 76 | missing | 11 | 4 | 750 | 14 | missing | 35 | 12 | 41 | 3.2 | <1 | 5.9 | 4 | missing | 23 | 0.2 | <1 | 0.35 | missing | 54 | 0.3 | 7.7 | missing | 3.1 | missing | 0.7 | <0.5 | missing | 6.1 | missing | 3.1 | <1 | <2 | missing | missing | 23.49
084B:2002:2014:00:----:-- | 21:0033:000077 | 21:0033 | 21:0248 | 21:0248:000033 | 21:0248:000033:0001:0001:00 |  | 56.9661 | -115.9454 | NGR bulk stream sediment | HMC character sample | 7 | 0110:s__10 | 77 | missing | 3.2 | <2 | 650 | 3.9 | missing | 51 | 5 | 54 | 1.4 | <1 | 1.7 | 9 | missing | 26 | 0.3 | <1 | 0.58 | missing | 39 | 0.3 | 5.7 | missing | 3.7 | missing | 1 | 0.5 | missing | 8 | missing | 1.9 | <1 | <2 | missing | missing | 40.97
084B:2002:2015:00:----:-- | 21:0033:000078 | 21:0033 | 21:0248 | 21:0248:000034 | 21:0248:000034:0001:0001:00 |  | 56.9691 | -115.9518 | NGR bulk stream sediment | HMC character sample | 7 | 0111:s__11 | 78 | missing | 5 | <2 | 540 | 3 | missing | 41 | 7 | 44 | 2.2 | 1 | 2.2 | 7 | missing | 23 | 0.3 | <1 | 0.53 | missing | 49 | 0.4 | 6 | missing | 3.3 | missing | 0.6 | <0.5 | missing | 6.3 | missing | 2 | <1 | <2 | missing | missing | 45.59
084B:2002:2016:00:----:-- | 21:0033:000079 | 21:0033 | 21:0248 | 21:0248:000035 | 21:0248:000035:0001:0001:00 |  | 57.0031 | -116.0131 | NGR bulk stream sediment | HMC character sample | 7 | 0112:s__12 | 79 | missing | 10 | <2 | 770 | 2.5 | missing | 71 | 9 | 85 | 3.3 | 1 | 3.4 | 15 | missing | 40 | 0.4 | <1 | 0.57 | missing | 61 | 0.6 | 9.2 | missing | 5.7 | missing | 1.1 | 0.9 | missing | 14 | missing | 3.1 | 1 | 2 | missing | missing | 42.18
084B:2002:2017:00:----:-- | 21:0033:000080 | 21:0033 | 21:0248 | 21:0248:000036 | 21:0248:000036:0001:0001:00 |  | 56.9454 | -115.8054 | NGR bulk stream sediment | HMC character sample | 7 | 0113:s__13 | 80 | missing | 3.8 | <2 | 520 | 6 | missing | 46 | 5 | 47 | 2 | <1 | 2 | 8 | missing | 23 | 0.3 | <1 | 0.55 | missing | 45 | 0.3 | 5.7 | missing | 3.2 | missing | 0.7 | <0.5 | missing | 6.8 | missing | 1.9 | <1 | <2 | missing | missing | 38.19
084B:2002:2018:00:----:-- | 21:0033:000081 | 21:0033 | 21:0248 | 21:0248:000037 | 21:0248:000037:0001:0001:00 |  | 56.9189 | -115.7709 | NGR bulk stream sediment | HMC character sample | 7 | 0114:s__14 | 81 | missing | 7.3 | <2 | 720 | 2.9 | missing | 63 | 8 | 73 | 3.7 | 2 | 3.1 | 10 | missing | 34 | 0.3 | <1 | 0.53 | missing | 70 | 0.4 | 9.5 | missing | 5.1 | missing | 1 | 0.8 | missing | 10 | missing | 3.8 | <1 | <2 | missing | missing | 40.76
084B:2002:2019:00:----:-- | 21:0033:000082 | 21:0033 | 21:0248 | 21:0248:000038 | 21:0248:000038:0001:0001:00 |  | 56.8734 | -115.8418 | NGR bulk stream sediment | HMC character sample | 7 | 0115:s__15 | 82 | missing | 7.8 | <2 | 770 | 10 | missing | 44 | 7 | 56 | 3.8 | <1 | 4.5 | 5 | missing | 23 | 0.2 | <1 | 0.44 | missing | 72 | 0.4 | 7.6 | missing | 3.5 | missing | 0.6 | 0.7 | missing | 7.2 | missing | 3.3 | <1 | <2 | missing | missing | 33.05
084B:2002:2020:00:----:-- | 21:0033:000083 | 21:0033 | 21:0248 | 21:0248:000039 | 21:0248:000039:0001:0001:00 |  | 56.8631 | -115.7648 | NGR bulk stream sediment | HMC character sample | 7 | 0116:s__16 | 83 | missing | 7.7 | <2 | 710 | 5.7 | missing | 47 | 7 | 55 | 2.8 | 1 | 2.7 | 7 | missing | 25 | 0.2 | <1 | 0.59 | missing | 59 | 0.4 | 7.7 | missing | 3.6 | missing | 0.7 | 0.6 | missing | 6.6 | missing | 3.2 | <1 | <2 | missing | missing | 34.52
084B:2002:2022:00:----:-- | 21:0033:000084 | 21:0033 | 21:0248 | 21:0248:000040 | 21:0248:000040:0001:0001:00 |  | 56.9535 | -115.7156 | NGR bulk stream sediment | HMC character sample | 8 | 0101:s__01 | 84 | missing | 8.7 | 3 | 590 | 3.6 | missing | 49 | 9 | 50 | 2.3 | 1 | 2.5 | 8 | missing | 25 | 0.3 | <1 | 0.59 | missing | 55 | 0.4 | 6.5 | missing | 3.7 | missing | 0.7 | 0.6 | missing | 7.1 | missing | 2.1 | <1 | <2 | missing | missing | 41.64
084B:2002:2023:00:----:-- | 21:0033:000085 | 21:0033 | 21:0248 | 21:0248:000041 | 21:0248:000041:0001:0001:00 |  | 56.9668 | -115.7088 | NGR bulk stream sediment | HMC character sample | 8 | 0102:s__02 | 85 | missing | 5.9 | <2 | 680 | 2.6 | missing | 62 | 10 | 67 | 3.6 | 1 | 2.6 | 10 | missing | 34 | 0.3 | <1 | 0.59 | missing | 74 | 0.5 | 9.3 | missing | 4.9 | missing | 0.9 | 0.7 | missing | 10 | missing | 3.6 | <1 | <2 | missing | missing | 42.88
084B:2002:2025:00:----:-- | 21:0033:000086 | 21:0033 | 21:0248 | 21:0248:000042 | 21:0248:000042:0001:0001:00 |  | 56.9135 | -115.5994 | NGR bulk stream sediment | HMC character sample | 8 | 0103:s__03 | 86 | missing | 7.8 | <2 | 660 | 7.4 | missing | 47 | 5 | 47 | 2.1 | 1 | 2.2 | 8 | missing | 24 | 0.3 | <1 | 0.56 | missing | 47 | 0.3 | 6.1 | missing | 3.6 | missing | 0.7 | <0.5 | missing | 6.8 | missing | 2 | <1 | <2 | missing | missing | 38.88
084B:2002:2026:00:----:-- | 21:0033:000087 | 21:0033 | 21:0248 | 21:0248:000043 | 21:0248:000043:0001:0001:00 |  | 56.9047 | -115.6036 | NGR bulk stream sediment | HMC character sample | 8 | 0104:s__04 | 87 | missing | 15 | <2 | 670 | 6.5 | missing | 48 | 6 | 50 | 2.5 | <1 | 3.1 | 6 | missing | 23 | 0.3 | <1 | 0.5 | missing | 62 | 0.4 | 6.5 | missing | 3.4 | missing | 0.6 | <0.5 | missing | 6.3 | missing | 2.3 | <1 | <2 | missing | missing | 31.8
084B:2002:2027:00:----:-- | 21:0033:000088 | 21:0033 | 21:0248 | 21:0248:000044 | 21:0248:000044:0001:0001:00 |  | 56.8647 | -115.6079 | NGR bulk stream sediment | HMC character sample | 8 | 0105:s__05 | 88 | missing | 15 | <2 | 740 | 6.2 | missing | 48 | 8 | 44 | 2.1 | <1 | 2.8 | 9 | missing | 24 | 0.2 | <1 | 0.51 | missing | 43 | 0.4 | 6.2 | missing | 3.5 | missing | 0.8 | <0.5 | missing | 6.8 | missing | 2.5 | <1 | <2 | missing | missing | 37.53
084B:2002:2028:00:----:-- | 21:0033:000089 | 21:0033 | 21:0248 | 21:0248:000045 | 21:0248:000045:0001:0001:00 |  | 56.8149 | -115.5577 | NGR bulk stream sediment | HMC character sample | 8 | 0106:s__06 | 89 | missing | 5.4 | <2 | 830 | 2.1 | missing | 46 | 6 | 42 | 1.7 | 1 | 1.6 | 9 | missing | 23 | 0.3 | <1 | 0.55 | missing | 37 | 0.4 | 5.2 | missing | 3.7 | missing | 0.6 | 0.6 | missing | 7 | missing | 2.1 | <1 | <2 | missing | missing | 51.49
084B:2002:2029:10:----:-- | 21:0033:000090 | 21:0033 | 21:0248 | 21:0248:000046 | 21:0248:000046:0001:0001:00 |  | 56.7942 | -115.7283 | NGR bulk stream sediment | HMC character sample | 8 | 0071:ff__1 | 90 | missing | 15 | <2 | 2200 | 2.7 | missing | 51 | 7 | 59 | 1.7 | 1 | 2.5 | 10 | missing | 25 | 0.3 | 3 | 0.45 | missing | 36 | 0.6 | 6 | missing | 4.1 | missing | 0.7 | 0.6 | missing | 8.6 | missing | 2.1 | <1 | <2 | missing | missing | 52.5
084B:2002:2030:20:2029:10 | 21:0033:000091 | 21:0033 | 21:0248 | 21:0248:000046 | 21:0248:000046:0002:0001:00 |  | 56.7942 | -115.7283 | NGR bulk stream sediment | HMC character sample | 8 | 0072:ff__1 | 91 | missing | 20 | 3 | 3500 | 3.6 | missing | 66 | 9 | 89 | 2.1 | 1 | 3.4 | 17 | missing | 36 | 0.4 | 4 | 0.47 | missing | 40 | 0.8 | 8.1 | missing | 5.8 | missing | 1.2 | 0.9 | missing | 13 | missing | 3.1 | <1 | 2 | missing | missing | 53.59
084B:2002:3002:00:----:-- | 21:0033:000092 | 21:0033 | 21:0248 | 21:0248:000047 | 21:0248:000047:0001:0001:00 |  | 56.8183 | -115.83 | NGR bulk stream sediment | HMC character sample | 9 | 0101:s__01 | 92 | missing | 15 | <2 | 950 | 4 | missing | 59 | 11 | 75 | 4.1 | 1 | 3.5 | 9 | missing | 31 | 0.3 | 2 | 0.49 | missing | 74 | 0.7 | 9.4 | missing | 4.8 | missing | 0.8 | 0.5 | missing | 9.1 | missing | 3.3 | <1 | 2 | missing | missing | 14.86
084B:2002:3003:00:----:-- | 21:0033:000093 | 21:0033 | 21:0248 | 21:0248:000048 | 21:0248:000048:0001:0001:00 |  | 56.8246 | -115.8544 | NGR bulk stream sediment | HMC character sample | 9 | 0102:s__02 | 93 | missing | 3.8 | <2 | 650 | 3.1 | missing | 51 | 6 | 62 | 2.5 | 1 | 2.2 | 10 | missing | 27 | 0.3 | <1 | 0.55 | missing | 52 | 0.3 | 7.3 | missing | 3.8 | missing | 0.8 | <0.5 | missing | 8 | missing | 2.1 | <1 | <2 | missing | missing | 46.12
084B:2002:3004:00:----:-- | 21:0033:000094 | 21:0033 | 21:0248 | 21:0248:000049 | 21:0248:000049:0001:0001:00 |  | 56.8484 | -115.7871 | NGR bulk stream sediment | HMC character sample | 9 | 0103:s__03 | 94 | missing | 7.4 | <2 | 590 | 3.1 | missing | 41 | 5 | 45 | 2.2 | <1 | 1.9 | 6 | missing | 22 | 0.3 | <1 | 0.61 | missing | 50 | 0.3 | 5.7 | missing | 3.1 | missing | 0.6 | <0.5 | missing | 5.5 | missing | 1.9 | <1 | <2 | missing | missing | 48.66
084B:2002:3005:00:----:-- | 21:0033:000095 | 21:0033 | 21:0248 | 21:0248:000050 | 21:0248:000050:0001:0001:00 |  | 56.796 | -115.875 | NGR bulk stream sediment | HMC character sample | 9 | 0104:s__04 | 95 | missing | 14 | <2 | 910 | 7.4 | missing | 52 | 10 | 72 | 3.4 | 2 | 4.3 | 7 | missing | 28 | 0.4 | <1 | 0.51 | missing | 58 | 0.5 | 8.7 | missing | 4.1 | missing | 0.8 | 0.7 | missing | 7.5 | missing | 2.4 | <1 | <2 | missing | missing | 31.14
084B:2002:3006:00:----:-- | 21:0033:000096 | 21:0033 | 21:0248 | 21:0248:000051 | 21:0248:000051:0001:0001:00 |  | 56.8095 | -115.9048 | NGR bulk stream sediment | HMC character sample | 9 | 0105:s__05 | 96 | missing | 7.4 | <2 | 730 | 3.8 | missing | 52 | 9 | 81 | 3.1 | <1 | 2.8 | 9 | missing | 27 | 0.3 | <1 | 0.73 | missing | 65 | 0.5 | 9.1 | missing | 3.8 | missing | 0.7 | 0.7 | missing | 7.1 | missing | 3.3 | 1 | <2 | missing | missing | 38.88
084B:2002:3007:00:----:-- | 21:0033:000097 | 21:0033 | 21:0248 | 21:0248:000052 | 21:0248:000052:0001:0001:00 |  | 56.8154 | -115.8119 | NGR bulk stream sediment | HMC character sample | 9 | 0106:s__06 | 97 | missing | 25 | 2 | 1300 | 7.9 | missing | 60 | 13 | 73 | 3.4 | 1 | 4.6 | 9 | missing | 32 | 0.4 | 10 | 0.46 | missing | 59 | 1.2 | 8.7 | missing | 4.7 | missing | 0.8 | 0.7 | missing | 9 | missing | 5 | 2 | <2 | missing | missing | 27.75
084B:2002:3008:00:----:-- | 21:0033:000098 | 21:0033 | 21:0248 | 21:0248:000053 | 21:0248:000053:0001:0001:00 |  | 56.8149 | -115.8112 | NGR bulk stream sediment | HMC character sample | 9 | 0107:s__07 | 98 | missing | 18 | <2 | 770 | 8.3 | missing | 55 | 12 | 55 | 2.6 | <1 | 3.4 | 10 | missing | 28 | 0.3 | <1 | 0.49 | missing | 53 | 0.5 | 7.2 | missing | 4.1 | missing | 0.7 | 0.7 | missing | 8 | missing | 2.6 | <1 | <2 | missing | missing | 36
084B:2002:3009:10:----:-- | 21:0033:000099 | 21:0033 | 21:0248 | 21:0248:000054 | 21:0248:000054:0001:0001:00 |  | 56.824 | -115.8171 | NGR bulk stream sediment | HMC character sample | 9 | 0071:ff__1 | 99 | missing | 6.3 | <2 | 650 | 7.5 | missing | 46 | <5 | 53 | 1.7 | <1 | 4.7 | 8 | missing | 21 | 0.2 | <1 | 0.47 | missing | 34 | 0.3 | 5.1 | missing | 3.1 | missing | 0.5 | <0.5 | missing | 7 | missing | 1.6 | <1 | <2 | missing | missing | 37.75
084B:2002:3010:20:3009:10 | 21:0033:000100 | 21:0033 | 21:0248 | 21:0248:000054 | 21:0248:000054:0002:0001:00 |  | 56.824 | -115.8171 | NGR bulk stream sediment | HMC character sample | 9 | 0072:ff__1 | 100 | missing | 5.6 | <2 | 750 | 8.8 | missing | 46 | <5 | 52 | 1.8 | <1 | 4 | 11 | missing | 26 | <0.2 | <1 | 0.48 | missing | 41 | 0.3 | 5.5 | missing | 3.9 | missing | 0.9 | 0.6 | missing | 9.3 | missing | 2 | <1 | <2 | missing | missing | 37.39
084B:2002:3011:00:----:-- | 21:0033:000101 | 21:0033 | 21:0248 | 21:0248:000055 | 21:0248:000055:0001:0001:00 |  | 56.8524 | -115.8998 | NGR bulk stream sediment | HMC character sample | 9 | 0108:s__08 | 101 | missing | 6.5 | <2 | 590 | 2.8 | missing | 46 | 7 | 47 | 2.4 | <1 | 2 | 6 | missing | 23 | <0.2 | <1 | 0.59 | missing | 53 | 0.4 | 6.3 | missing | 3.5 | missing | 0.6 | <0.5 | missing | 6.3 | missing | 1.9 | <1 | <2 | missing | missing | 45.24
084B:2002:3012:00:----:-- | 21:0033:000102 | 21:0033 | 21:0248 | 21:0248:000056 | 21:0248:000056:0001:0001:00 |  | 56.8128 | -115.6529 | NGR bulk stream sediment | HMC character sample | 9 | 0109:s__09 | 102 | missing | 22 | <2 | 1400 | 7.1 | missing | 51 | 8 | 64 | 2 | 1 | 3.1 | 10 | missing | 30 | <0.2 | <1 | 0.48 | missing | 49 | 0.6 | 6.6 | missing | 4.4 | missing | 0.9 | 0.8 | missing | 9.4 | missing | 2.4 | <1 | <2 | missing | missing | 11.13
084B:2002:3013:00:----:-- | 21:0033:000103 | 21:0033 | 21:0248 | 21:0248:000057 | 21:0248:000057:0001:0001:00 |  | 56.7798 | -115.7827 | NGR bulk stream sediment | HMC character sample | 9 | 0110:s__10 | 103 | missing | 8 | <2 | 620 | 4.5 | missing | 44 | 6 | 44 | 2.7 | <1 | 3.6 | 7 | missing | 24 | <0.2 | <1 | 0.54 | missing | 51 | 0.3 | 6.4 | missing | 3.4 | missing | 0.6 | <0.5 | missing | 6.6 | missing | 2.6 | <1 | <2 | missing | missing | 42.52
084B:2002:3014:00:----:-- | 21:0033:000104 | 21:0033 | 21:0248 | 21:0248:000058 | 21:0248:000058:0001:0001:00 |  | 56.7667 | -115.821 | NGR bulk stream sediment | HMC character sample | 9 | 0111:s__11 | 104 | missing | 3.2 | <2 | 370 | 16 | missing | 26 | <5 | 32 | 2.1 | <1 | 1.9 | 3 | missing | 13 | <0.2 | <1 | 0.26 | missing | 32 | 0.2 | 4.8 | missing | 1.7 | missing | <0.5 | <0.5 | missing | 3.8 | missing | 3.7 | <1 | <2 | missing | missing | 14.85
084B:2002:3016:00:----:-- | 21:0033:000105 | 21:0033 | 21:0248 | 21:0248:000059 | 21:0248:000059:0001:0001:00 |  | 56.7774 | -115.6649 | NGR bulk stream sediment | HMC character sample | 9 | 0112:s__12 | 105 | missing | 4.2 | <2 | 490 | 15 | missing | 36 | 6 | 41 | 2.3 | 1 | 1.7 | 5 | missing | 19 | <0.2 | <1 | 0.4 | missing | 53 | 0.3 | 5.6 | missing | 2.5 | missing | <0.5 | <0.5 | missing | 5.1 | missing | 4 | <1 | <2 | missing | missing | 24.32
084B:2002:3017:00:----:-- | 21:0033:000106 | 21:0033 | 21:0248 | 21:0248:000060 | 21:0248:000060:0001:0001:00 |  | 56.7917 | -115.6843 | NGR bulk stream sediment | HMC character sample | 9 | 0113:s__13 | 106 | missing | 16 | <2 | 1300 | 3.1 | missing | 57 | 8 | 66 | 2.3 | 2 | 2.4 | 13 | missing | 30 | 0.2 | 3 | 0.55 | missing | 48 | 0.7 | 6.9 | missing | 4.6 | missing | 0.8 | 0.6 | missing | 8.9 | missing | 2.8 | <1 | <2 | missing | missing | 50.39
084B:2002:3018:00:----:-- | 21:0033:000107 | 21:0033 | 21:0248 | 21:0248:000061 | 21:0248:000061:0001:0001:00 |  | 56.9214 | -115.2772 | NGR bulk stream sediment | HMC character sample | 9 | 0114:s__14 | 107 | missing | 10 | <2 | 660 | 2.3 | missing | 61 | 10 | 75 | 4 | 2 | 2.6 | 8 | missing | 33 | <0.2 | <1 | 0.53 | missing | 67 | 0.6 | 10 | missing | 4.9 | missing | 0.8 | 0.7 | missing | 9.3 | missing | 2.8 | <1 | <2 | missing | missing | 44.24
084B:2002:3019:00:----:-- | 21:0033:000108 | 21:0033 | 21:0248 | 21:0248:000062 | 21:0248:000062:0001:0001:00 |  | 56.8327 | -115.4755 | NGR bulk stream sediment | HMC character sample | 9 | 0115:s__15 | 108 | missing | 13 | <2 | 840 | 3.5 | missing | 69 | 12 | 82 | 5 | 2 | 2.8 | 7 | missing | 35 | 0.2 | 2 | 0.55 | missing | 78 | 0.8 | 11 | missing | 5.3 | missing | 0.9 | 0.8 | missing | 10 | missing | 3.2 | 1 | 2 | missing | missing | 40.1
084C:2002:2002:00:----:-- | 21:0033:000109 | 21:0033 | 21:0248 | 21:0248:000063 | 21:0248:000063:0001:0001:00 |  | 56.985 | -116.1004 | NGR bulk stream sediment | HMC character sample | 10 | 0101:s__01 | 109 | missing | 8.5 | <2 | 900 | 2.6 | missing | 73 | 7 | 78 | 2.3 | <1 | 3 | 14 | missing | 37 | <0.2 | <1 | 0.52 | missing | 45 | 0.4 | 7.3 | missing | 5.4 | missing | 0.9 | 0.6 | missing | 15 | missing | 2.7 | <1 | <2 | missing | missing | 46.88
084C:2002:2003:00:----:-- | 21:0033:000110 | 21:0033 | 21:0248 | 21:0248:000064 | 21:0248:000064:0001:0001:00 |  | 56.9722 | -116.1448 | NGR bulk stream sediment | HMC character sample | 10 | 0102:s__02 | 110 | missing | 4.4 | <2 | 610 | 2.4 | missing | 45 | 5 | 57 | 2.7 | 1 | 1.8 | 9 | missing | 25 | <0.2 | <1 | 0.55 | missing | 61 | 0.4 | 6.2 | missing | 3.9 | missing | 0.8 | 0.6 | missing | 8.2 | missing | 2.5 | <1 | <2 | missing | missing | 46.61
084C:2002:2004:00:----:-- | 21:0033:000111 | 21:0033 | 21:0248 | 21:0248:000065 | 21:0248:000065:0001:0001:00 |  | 56.9767 | -116.0995 | NGR bulk stream sediment | HMC character sample | 10 | 0103:s__03 | 111 | missing | 14 | <2 | 1200 | 3.5 | missing | 98 | 13 | 120 | 3.8 | 2 | 4 | 21 | missing | 52 | 0.3 | <1 | 0.61 | missing | 74 | 0.7 | 11 | missing | 7.3 | missing | 1.6 | 1 | missing | 18 | missing | 3.9 | 2 | 2 | missing | missing | 42.34
084C:2002:2005:00:----:-- | 21:0033:000112 | 21:0033 | 21:0248 | 21:0248:000066 | 21:0248:000066:0001:0001:00 |  | 56.9089 | -116.1275 | NGR bulk stream sediment | HMC character sample | 10 | 0104:s__04 | 112 | missing | 1.9 | <2 | 260 | 25 | missing | 23 | <5 | 20 | 1.2 | <1 | 0.7 | 3 | missing | 11 | <0.2 | <1 | 0.2 | missing | 24 | 0.2 | 3 | missing | 1.6 | missing | <0.5 | <0.5 | missing | 3.4 | missing | 3.7 | <1 | <2 | missing | missing | 11.55
084C:2002:2006:00:----:-- | 21:0033:000113 | 21:0033 | 21:0248 | 21:0248:000067 | 21:0248:000067:0001:0001:00 |  | 56.9244 | -116.2022 | NGR bulk stream sediment | HMC character sample | 10 | 0105:s__05 | 113 | missing | 5.6 | <2 | 820 | 3.9 | missing | 79 | 8 | 83 | 3.4 | 1 | 2.9 | 14 | missing | 41 | 0.2 | <1 | 0.63 | missing | 69 | 0.4 | 10 | missing | 5.4 | missing | 1 | 0.9 | missing | 14 | missing | 3.2 | <1 | 2 | missing | missing | 42.17
084C:2002:2007:00:----:-- | 21:0033:000114 | 21:0033 | 21:0248 | 21:0248:000068 | 21:0248:000068:0001:0001:00 |  | 56.8709 | -116.1206 | NGR bulk stream sediment | HMC character sample | 10 | 0106:s__06 | 114 | missing | 11 | <2 | 710 | 8.1 | missing | 43 | 9 | 60 | 3 | 1 | 3.6 | 7 | missing | 24 | <0.2 | <1 | 0.53 | missing | 63 | 0.3 | 7.6 | missing | 3.4 | missing | 0.7 | 0.6 | missing | 6.8 | missing | 2.4 | <1 | <2 | missing | missing | 33.32
084C:2002:2008:00:----:-- | 21:0033:000115 | 21:0033 | 21:0248 | 21:0248:000069 | 21:0248:000069:0001:0001:00 |  | 56.8173 | -116.1863 | NGR bulk stream sediment | HMC character sample | 10 | 0107:s__07 | 115 | missing | 11 | <2 | 700 | 5.9 | missing | 55 | 10 | 73 | 3.3 | 1 | 3.2 | 9 | missing | 31 | 0.2 | <1 | 0.59 | missing | 59 | 0.5 | 8.3 | missing | 4.3 | missing | 0.9 | 0.5 | missing | 8.7 | missing | 2.3 | 1 | <2 | missing | missing | 40.78
084C:2002:2009:00:----:-- | 21:0033:000116 | 21:0033 | 21:0248 | 21:0248:000070 | 21:0248:000070:0001:0001:00 |  | 56.8143 | -116.1846 | NGR bulk stream sediment | HMC character sample | 10 | 0108:s__08 | 116 | missing | 6.8 | <2 | 700 | 3.3 | missing | 56 | 8 | 69 | 3 | 1 | 2.5 | 11 | missing | 30 | 0.2 | <1 | 0.61 | missing | 65 | 0.4 | 8 | missing | 4.3 | missing | 0.9 | 0.7 | missing | 8.8 | missing | 2.4 | <1 | <2 | missing | missing | 44.72
084C:2002:2010:00:----:-- | 21:0033:000117 | 21:0033 | 21:0248 | 21:0248:000071 | 21:0248:000071:0001:0001:00 |  | 56.7567 | -116.1948 | NGR bulk stream sediment | HMC character sample | 10 | 0109:s__09 | 117 | missing | 3.9 | <2 | 630 | 1.9 | missing | 44 | 5 | 52 | 1.8 | 1 | 1.5 | 9 | missing | 24 | <0.2 | <1 | 0.61 | missing | 46 | 0.3 | 5.9 | missing | 3.5 | missing | 0.7 | <0.5 | missing | 7.5 | missing | 2 | <1 | <2 | missing | missing | 48.37
084C:2002:3002:00:----:-- | 21:0033:000118 | 21:0033 | 21:0248 | 21:0248:000072 | 21:0248:000072:0001:0001:00 |  | 56.9327 | -116.0356 | NGR bulk stream sediment | HMC character sample | 11 | 0101:s__01 | 118 | missing | 10 | <2 | 720 | 3.4 | missing | 54 | 10 | 69 | 3.7 | 1 | 2.9 | 8 | missing | 30 | <0.2 | <1 | 0.56 | missing | 75 | 0.6 | 8.8 | missing | 4.5 | missing | 0.9 | 0.7 | missing | 9.4 | missing | 2.7 | 1 | <2 | missing | missing | 41.47
084C:2002:3003:00:----:-- | 21:0033:000119 | 21:0033 | 21:0248 | 21:0248:000073 | 21:0248:000073:0001:0001:00 |  | 56.8738 | -116.0513 | NGR bulk stream sediment | HMC character sample | 11 | 0102:s__02 | 119 | missing | 10 | <2 | 710 | 3.9 | missing | 52 | 9 | 55 | 2.7 | <1 | 3.2 | 10 | missing | 28 | <0.2 | <1 | 0.53 | missing | 53 | 0.4 | 6.6 | missing | 4.4 | missing | 0.8 | 0.7 | missing | 9.2 | missing | 2.5 | <1 | <2 | missing | missing | 43.56
084C:2002:3004:00:----:-- | 21:0033:000120 | 21:0033 | 21:0248 | 21:0248:000074 | 21:0248:000074:0001:0001:00 |  | 56.8854 | -116.0226 | NGR bulk stream sediment | HMC character sample | 11 | 0103:s__03 | 120 | missing | 7.9 | <2 | 750 | 3.5 | missing | 66 | 10 | 72 | 4.5 | 1 | 3 | 8 | missing | 33 | <0.2 | <1 | 0.61 | missing | 81 | 0.6 | 10 | missing | 5 | missing | 0.8 | 0.8 | missing | 9.3 | missing | 2.6 | 1 | <2 | missing | missing | 39.26
084C:2002:3005:10:----:-- | 21:0033:000121 | 21:0033 | 21:0248 | 21:0248:000075 | 21:0248:000075:0001:0001:00 |  | 56.8038 | -116.0081 | NGR bulk stream sediment | HMC character sample | 11 | 0071:ff__1 | 121 | missing | 7 | <2 | 730 | 3.2 | missing | 65 | 9 | 85 | 3.4 | 1 | 2.7 | 13 | missing | 34 | 0.3 | <1 | 0.61 | missing | 73 | 0.5 | 10 | missing | 5 | missing | 0.9 | 0.7 | missing | 11 | missing | 2.9 | <1 | 2 | missing | missing | 44.17
084C:2002:3006:20:3005:10 | 21:0033:000122 | 21:0033 | 21:0248 | 21:0248:000075 | 21:0248:000075:0002:0001:00 |  | 56.8038 | -116.0081 | NGR bulk stream sediment | HMC character sample | 11 | 0072:ff__1 | 122 | missing | 6.5 | <2 | 640 | 3.1 | missing | 55 | 8 | 76 | 2.8 | <1 | 2.3 | 10 | missing | 30 | 0.2 | <1 | 0.58 | missing | 62 | 0.4 | 8.5 | missing | 4.3 | missing | 0.8 | 0.7 | missing | 8.9 | missing | 2.4 | <1 | <2 | missing | missing | 44.62
084C:2002:3007:00:----:-- | 21:0033:000123 | 21:0033 | 21:0248 | 21:0248:000076 | 21:0248:000076:0001:0001:00 |  | 56.7677 | -116.0712 | NGR bulk stream sediment | HMC character sample | 11 | 0104:s__04 | 123 | missing | 7.8 | 3 | 620 | 10 | missing | 44 | 10 | 63 | 4.7 | <1 | 4.4 | 4 | missing | 27 | <0.2 | <1 | 0.31 | missing | 71 | 0.5 | 10 | missing | 3.7 | missing | 0.6 | 0.6 | missing | 7.1 | missing | 2.8 | 1 | <2 | missing | missing | 24.79
084C:2002:3008:00:----:-- | 21:0033:000124 | 21:0033 | 21:0248 | 21:0248:000077 | 21:0248:000077:0001:0001:00 |  | 56.7884 | -116.0113 | NGR bulk stream sediment | HMC character sample | 11 | 0105:s__05 | 124 | missing | 5.6 | <2 | 720 | 2.1 | missing | 69 | 7 | 75 | 2.7 | <1 | 2.4 | 14 | missing | 38 | 0.2 | <1 | 0.59 | missing | 61 | 0.4 | 8.3 | missing | 5.1 | missing | 1 | 0.7 | missing | 14 | missing | 2.7 | <1 | <2 | missing | missing | 46.62
084C:2002:3009:00:----:-- | 21:0033:000125 | 21:0033 | 21:0248 | 21:0248:000078 | 21:0248:000078:0001:0001:00 |  | 56.7638 | -116.0421 | NGR bulk stream sediment | HMC character sample | 11 | 0106:s__06 | 125 | missing | 6.4 | <2 | 750 | 2.8 | missing | 65 | 9 | 74 | 4.1 | 1 | 2.6 | 10 | missing | 34 | 0.2 | <1 | 0.61 | missing | 77 | 0.5 | 10 | missing | 4.9 | missing | 0.9 | 0.7 | missing | 10 | missing | 2.8 | 1 | 2 | missing | missing | 39.52
084F:2002:1002:10:----:-- | 21:0033:000126 | 21:0033 | 21:0248 | 21:0248:000079 | 21:0248:000079:0001:0001:00 |  | 57.1162 | -116.1788 | NGR bulk stream sediment | HMC character sample | 12 | 0071:ff__1 | 126 | missing | 8.3 | <2 | 890 | 2.8 | missing | 58 | 8 | 63 | 3.4 | 1 | 2.1 | 9 | missing | 30 | <0.2 | <1 | 0.67 | missing | 66 | 0.6 | 8.2 | missing | 4.7 | missing | 0.9 | 0.7 | missing | 9.1 | missing | 3.3 | <1 | <2 | missing | missing | 39.54
084F:2002:1003:20:1002:10 | 21:0033:000127 | 21:0033 | 21:0248 | 21:0248:000079 | 21:0248:000079:0002:0001:00 |  | 57.1162 | -116.1788 | NGR bulk stream sediment | HMC character sample | 12 | 0072:ff__1 | 127 | missing | 8.5 | <2 | 880 | 2.9 | missing | 55 | 8 | 61 | 3.2 | 1 | 2.2 | 9 | missing | 31 | <0.2 | <1 | 0.64 | missing | 61 | 0.6 | 8 | missing | 4.6 | missing | 0.9 | 0.7 | missing | 9 | missing | 3.2 | 1 | <2 | missing | missing | 40.87
084F:2002:1004:00:----:-- | 21:0033:000128 | 21:0033 | 21:0248 | 21:0248:000080 | 21:0248:000080:0001:0001:00 |  | 57.0784 | -116.1769 | NGR bulk stream sediment | HMC character sample | 12 | 0101:s__01 | 128 | missing | 16 | <2 | 850 | 8.1 | missing | 61 | 17 | 89 | 5 | 1 | 3.8 | 6 | missing | 32 | <0.2 | <1 | 0.4 | missing | 81 | 0.7 | 11 | missing | 4.8 | missing | 1 | 0.6 | missing | 10 | missing | 5.3 | <1 | <2 | missing | missing | 28.28
084F:2002:1005:00:----:-- | 21:0033:000129 | 21:0033 | 21:0248 | 21:0248:000081 | 21:0248:000081:0001:0001:00 |  | 57.065 | -116.1623 | NGR bulk stream sediment | HMC character sample | 12 | 0102:s__02 | 129 | missing | 8.1 | <2 | 1200 | 2.4 | missing | 79 | 7 | 88 | 2.7 | <1 | 3 | 18 | missing | 41 | 0.2 | <1 | 0.63 | missing | 54 | 0.5 | 8.8 | missing | 6.1 | missing | 1.1 | 0.9 | missing | 16 | missing | 3.5 | <1 | 2 | missing | missing | 43.43
084F:2002:1006:00:----:-- | 21:0033:000130 | 21:0033 | 21:0248 | 21:0248:000082 | 21:0248:000082:0001:0001:00 |  | 57.0678 | -116.157 | NGR bulk stream sediment | HMC character sample | 12 | 0103:s__03 | 130 | missing | 19 | 3 | 2200 | 3.5 | missing | 130 | 12 | 120 | 3.6 | 1 | 5.4 | 22 | missing | 68 | 0.4 | 2 | 0.64 | missing | 62 | 0.6 | 13 | missing | 8.8 | missing | 1.8 | 1.1 | missing | 28 | missing | 4.4 | 4 | 2 | missing | missing | 32.4
084F:2002:1007:00:----:-- | 21:0033:000131 | 21:0033 | 21:0248 | 21:0248:000083 | 21:0248:000083:0001:0001:00 |  | 57.0442 | -116.1419 | NGR bulk stream sediment | HMC character sample | 12 | 0104:s__04 | 131 | missing | 13 | <2 | 860 | 13 | missing | 58 | 11 | 73 | 3.8 | 1 | 4.5 | 8 | missing | 32 | 0.2 | <1 | 0.51 | missing | 67 | 0.5 | 10 | missing | 4.2 | missing | 1 | 0.6 | missing | 8.6 | missing | 3.2 | <1 | 2 | missing | missing | 29.91
084F:2002:1008:00:----:-- | 21:0033:000132 | 21:0033 | 21:0248 | 21:0248:000084 | 21:0248:000084:0001:0001:00 |  | 57.0287 | -116.1259 | NGR bulk stream sediment | HMC character sample | 12 | 0105:s__05 | 132 | missing | 8.9 | <2 | 640 | 8.5 | missing | 54 | 10 | 73 | 4 | <1 | 2.6 | 6 | missing | 29 | <0.2 | <1 | 0.49 | missing | 69 | 0.5 | 9 | missing | 3.9 | missing | 0.7 | 0.6 | missing | 7.9 | missing | 3.7 | 1 | <2 | missing | missing | 23.39
084F:2002:1009:00:----:-- | 21:0033:000133 | 21:0033 | 21:0248 | 21:0248:000085 | 21:0248:000085:0001:0001:00 |  | 57.0138 | -116.1077 | NGR bulk stream sediment | HMC character sample | 12 | 0106:s__06 | 133 | missing | 11 | <2 | 1000 | 4.1 | missing | 71 | 10 | 95 | 3.8 | 1 | 3.2 | 15 | missing | 38 | 0.3 | 1 | 0.61 | missing | 64 | 0.6 | 10 | missing | 5.5 | missing | 1 | 0.8 | missing | 12 | missing | 3.5 | <1 | 2 | missing | missing | 33.41
084F:2002:1010:00:----:-- | 21:0033:000134 | 21:0033 | 21:0248 | 21:0248:000086 | 21:0248:000086:0001:0001:00 |  | 57.4548 | -116.0894 | NGR bulk stream sediment | HMC character sample | 12 | 0107:s__07 | 134 | missing | 7.9 | <2 | 870 | 3.6 | missing | 60 | 8 | 66 | 2.4 | 1 | 2.2 | 12 | missing | 31 | 0.2 | <1 | 0.64 | missing | 50 | 0.5 | 7.2 | missing | 4.4 | missing | 0.8 | 0.6 | missing | 8.9 | missing | 2.7 | <1 | <2 | missing | missing | 43.8
084F:2002:1011:00:----:-- | 21:0033:000135 | 21:0033 | 21:0248 | 21:0248:000087 | 21:0248:000087:0001:0001:00 |  | 57.2452 | -116.0971 | NGR bulk stream sediment | HMC character sample | 12 | 0108:s__08 | 135 | missing | 7.2 | <2 | 1100 | 3.1 | missing | 68 | 9 | 83 | 3.5 | 2 | 2.6 | 13 | missing | 36 | 0.3 | <1 | 0.65 | missing | 64 | 0.5 | 10 | missing | 5.2 | missing | 1 | 0.8 | missing | 11 | missing | 3 | <1 | 2 | missing | missing | 38.35
084F:2002:2002:00:----:-- | 21:0033:000136 | 21:0033 | 21:0248 | 21:0248:000088 | 21:0248:000088:0001:0001:00 |  | 57.2283 | -116.051 | NGR bulk stream sediment | HMC character sample | 13 | 0101:s__01 | 136 | missing | 7.5 | <2 | 930 | 2.3 | missing | 60 | 8 | 75 | 2.8 | 1 | 2.4 | 13 | missing | 32 | 0.2 | <1 | 0.64 | missing | 54 | 0.4 | 8.2 | missing | 4.7 | missing | 0.8 | 0.6 | missing | 10 | missing | 2.6 | <1 | <2 | missing | missing | 45.09
084F:2002:2003:00:----:-- | 21:0033:000137 | 21:0033 | 21:0248 | 21:0248:000089 | 21:0248:000089:0001:0001:00 |  | 57.2316 | -116.001 | NGR bulk stream sediment | HMC character sample | 13 | 0102:s__02 | 137 | missing | 5.5 | <2 | 830 | 2 | missing | 60 | 8 | 65 | 3.2 | <1 | 2.1 | 11 | missing | 29 | <0.2 | <1 | 0.6 | missing | 57 | 0.5 | 8.2 | missing | 4.4 | missing | 0.9 | 0.7 | missing | 9.3 | missing | 3 | <1 | <2 | missing | missing | 44.72
084F:2002:2004:00:----:-- | 21:0033:000138 | 21:0033 | 21:0248 | 21:0248:000090 | 21:0248:000090:0001:0001:00 |  | 57.1419 | -116.1343 | NGR bulk stream sediment | HMC character sample | 13 | 0103:s__03 | 138 | missing | 11 | <2 | 910 | 2.7 | missing | 56 | 12 | 56 | 3.9 | 1 | 2.7 | 7 | missing | 29 | <0.2 | <1 | 0.59 | missing | 69 | 0.7 | 7.9 | missing | 4.7 | missing | 0.7 | 0.7 | missing | 8.5 | missing | 3.5 | <1 | <2 | missing | missing | 43.57
084F:2002:2005:00:----:-- | 21:0033:000139 | 21:0033 | 21:0248 | 21:0248:000091 | 21:0248:000091:0001:0001:00 |  | 57.5022 | -116.0156 | NGR bulk stream sediment | HMC character sample | 13 | 0104:s__04 | 139 | missing | 8.8 | <2 | 840 | 3.5 | missing | 57 | 9 | 69 | 3.9 | <1 | 2.5 | 9 | missing | 29 | <0.2 | <1 | 0.6 | missing | 69 | 0.6 | 8.6 | missing | 4.6 | missing | 0.8 | 0.7 | missing | 8.8 | missing | 3.2 | <1 | <2 | missing | missing | 42.47
084F:2002:2006:00:----:-- | 21:0033:000140 | 21:0033 | 21:0248 | 21:0248:000092 | 21:0248:000092:0001:0001:00 |  | 57.4631 | -116.055 | NGR bulk stream sediment | HMC character sample | 13 | 0105:s__05 | 140 | missing | 11 | 4 | 970 | 4.2 | missing | 60 | 10 | 79 | 3.5 | 2 | 2.8 | 11 | missing | 33 | 0.2 | <1 | 0.66 | missing | 66 | 0.6 | 9.3 | missing | 4.8 | missing | 0.9 | 0.7 | missing | 10 | missing | 2.8 | 1 | <2 | missing | missing | 40.94
084F:2002:2007:00:----:-- | 21:0033:000141 | 21:0033 | 21:0248 | 21:0248:000093 | 21:0248:000093:0001:0001:00 |  | 57.3258 | -116.1009 | NGR bulk stream sediment | HMC character sample | 13 | 0106:s__06 | 141 | missing | 8.1 | <2 | 890 | 3.6 | missing | 65 | 10 | 88 | 5.5 | 1 | 2.8 | 7 | missing | 35 | <0.2 | <1 | 0.56 | missing | 86 | 0.6 | 12 | missing | 5 | missing | 1 | 0.7 | missing | 10 | missing | 3.1 | <1 | 2 | missing | missing | 35.46
084F:2002:3002:00:----:-- | 21:0033:000142 | 21:0033 | 21:0248 | 21:0248:000094 | 21:0248:000094:0001:0001:00 |  | 57.1735 | -116.0896 | NGR bulk stream sediment | HMC character sample | 14 | 0101:s__01 | 142 | missing | 9.1 | <2 | 820 | 3.1 | missing | 64 | 9 | 75 | 3.5 | 1 | 2.7 | 10 | missing | 32 | 0.2 | <1 | 0.61 | missing | 65 | 0.5 | 9.4 | missing | 4.4 | missing | 0.8 | 0.6 | missing | 10 | missing | 2.8 | <1 | <2 | missing | missing | 41.42
084F:2002:3003:00:----:-- | 21:0033:000143 | 21:0033 | 21:0248 | 21:0248:000095 | 21:0248:000095:0001:0001:00 |  | 57.1722 | -116.0905 | NGR bulk stream sediment | HMC character sample | 14 | 0102:s__02 | 143 | missing | 11 | 2 | 790 | 8 | missing | 70 | 13 | 82 | 5.1 | 1 | 3.4 | 7 | missing | 35 | <0.2 | <1 | 0.49 | missing | 86 | 0.7 | 12 | missing | 4.5 | missing | 0.9 | 0.7 | missing | 10 | missing | 5.3 | <1 | <2 | missing | missing | 31.89
084F:2002:3004:00:----:-- | 21:0033:000144 | 21:0033 | 21:0248 | 21:0248:000096 | 21:0248:000096:0001:0001:00 |  | 57.1323 | -116.0998 | NGR bulk stream sediment | HMC character sample | 14 | 0103:s__03 | 144 | missing | 17 | 3 | 1100 | 8.8 | missing | 77 | 15 | 92 | 4.9 | 2 | 4.5 | 11 | missing | 41 | 0.2 | <1 | 0.55 | missing | 76 | 0.7 | 13 | missing | 5.5 | missing | 1.2 | 0.8 | missing | 12 | missing | 3.5 | <1 | 2 | missing | missing | 36.94
084F:2002:3005:10:----:-- | 21:0033:000145 | 21:0033 | 21:0248 | 21:0248:000097 | 21:0248:000097:0001:0001:00 |  | 57.1288 | -116.0888 | NGR bulk stream sediment | HMC character sample | 14 | 0071:ff__1 | 145 | missing | 13 | <2 | 950 | 2.4 | missing | 72 | 11 | 83 | 5.2 | 2 | 3.4 | 8 | missing | 40 | <0.2 | 1 | 0.5 | missing | 82 | 0.8 | 12 | missing | 5.4 | missing | 1.1 | 0.8 | missing | 12 | missing | 3.9 | <1 | 2 | missing | missing | 41.8
084F:2002:3006:20:3005:10 | 21:0033:000146 | 21:0033 | 21:0248 | 21:0248:000097 | 21:0248:000097:0002:0001:00 |  | 57.1288 | -116.0888 | NGR bulk stream sediment | HMC character sample | 14 | 0072:ff__1 | 146 | missing | 12 | <2 | 1100 | 3.2 | missing | 84 | 11 | 100 | 4.9 | 2 | 3.6 | 12 | missing | 43 | <0.2 | 1 | 0.58 | missing | 86 | 0.8 | 13 | missing | 5.8 | missing | 1.1 | 0.8 | missing | 12 | missing | 4.1 | 2 | 2 | missing | missing | 37.36
084F:2002:3007:00:----:-- | 21:0033:000147 | 21:0033 | 21:0248 | 21:0248:000098 | 21:0248:000098:0001:0001:00 |  | 57.1162 | -116.0904 | NGR bulk stream sediment | HMC character sample | 14 | 0104:s__04 | 147 | missing | 13 | <2 | 960 | 2.6 | missing | 67 | 12 | 89 | 4.6 | 1 | 3.7 | 9 | missing | 35 | <0.2 | <1 | 0.53 | missing | 69 | 0.7 | 11 | missing | 4.9 | missing | 0.8 | 0.7 | missing | 10 | missing | 3.4 | <1 | <2 | missing | missing | 41.29
084F:2002:3008:00:----:-- | 21:0033:000148 | 21:0033 | 21:0248 | 21:0248:000099 | 21:0248:000099:0001:0001:00 |  | 57.0796 | -116.0147 | NGR bulk stream sediment | HMC character sample | 14 | 0105:s__05 | 148 | missing | 15 | <2 | 1100 | 2.7 | missing | 73 | 14 | 100 | 6.5 | 2 | 4 | 8 | missing | 41 | 0.2 | 1 | 0.54 | missing | 100 | 0.9 | 14 | missing | 5.9 | missing | 1 | 0.9 | missing | 12 | missing | 4 | 1 | 2 | missing | missing | 37.41
084F:2002:3009:00:----:-- | 21:0033:000149 | 21:0033 | 21:0248 | 21:0248:000100 | 21:0248:000100:0001:0001:00 |  | 57.0618 | -116.0943 | NGR bulk stream sediment | HMC character sample | 14 | 0106:s__06 | 149 | missing | 23 | <2 | 1000 | 3.9 | missing | 71 | 12 | 88 | 4.5 | 2 | 3.5 | 9 | missing | 38 | 0.3 | <1 | 0.64 | missing | 73 | 0.7 | 11 | missing | 5.3 | missing | 0.9 | 0.8 | missing | 12 | missing | 3.1 | <1 | 2 | missing | missing | 35.12
084F:2002:3010:00:----:-- | 21:0033:000150 | 21:0033 | 21:0248 | 21:0248:000101 | 21:0248:000101:0001:0001:00 |  | 57.0566 | -116.026 | NGR bulk stream sediment | HMC character sample | 14 | 0107:s__07 | 150 | missing | 10 | <2 | 850 | 2.6 | missing | 69 | 9 | 79 | 4.2 | 2 | 3 | 9 | missing | 36 | <0.2 | <1 | 0.61 | missing | 75 | 0.7 | 11 | missing | 5 | missing | 0.9 | 0.7 | missing | 10 | missing | 3.4 | 1 | 2 | missing | missing | 41.45
084F:2002:3011:00:----:-- | 21:0033:000151 | 21:0033 | 21:0248 | 21:0248:000102 | 21:0248:000102:0001:0001:00 |  | 57.0308 | -116.0891 | NGR bulk stream sediment | HMC character sample | 14 | 0108:s__08 | 151 | missing | 18 | <2 | 910 | 1.6 | missing | 58 | 8 | 60 | 2.6 | 1 | 2.8 | 10 | missing | 32 | <0.2 | <1 | 0.61 | missing | 54 | 0.5 | 8 | missing | 4.3 | missing | 0.9 | 0.6 | missing | 10 | missing | 2.6 | <1 | <2 | missing | missing | 51.15
084F:2002:3012:00:----:-- | 21:0033:000152 | 21:0033 | 21:0248 | 21:0248:000103 | 21:0248:000103:0001:0001:00 |  | 57.0058 | -116.0947 | NGR bulk stream sediment | HMC character sample | 14 | 0109:s__09 | 152 | missing | 10 | <2 | 890 | 2.3 | missing | 67 | 10 | 76 | 3.6 | 2 | 2.6 | 11 | missing | 35 | 0.2 | <1 | 0.6 | missing | 63 | 0.6 | 9 | missing | 4.9 | missing | 0.9 | 0.7 | missing | 10 | missing | 3 | <1 | 2 | missing | missing | 43.92
084F:2002:3013:00:----:-- | 21:0033:000153 | 21:0033 | 21:0248 | 21:0248:000104 | 21:0248:000104:0001:0001:00 |  | 57.0222 | -116.0578 | NGR bulk stream sediment | HMC character sample | 14 | 0110:s__10 | 153 | missing | 13 | 4 | 870 | 2.1 | missing | 70 | 12 | 81 | 4.4 | 1 | 3.5 | 9 | missing | 36 | <0.2 | <1 | 0.6 | missing | 71 | 0.7 | 11 | missing | 5.1 | missing | 1 | 0.7 | missing | 10 | missing | 3 | <1 | 2 | missing | missing | 43.15
084G:2002:1002:10:----:-- | 21:0033:000154 | 21:0033 | 21:0248 | 21:0248:000105 | 21:0248:000105:0001:0001:00 |  | 57.1355 | -115.9986 | NGR bulk stream sediment | HMC character sample | 15 | 0071:ff__1 | 154 | missing | 4.9 | <2 | 710 | 1.7 | missing | 62 | 7 | 77 | 2.9 | 1 | 2 | 11 | missing | 32 | <0.2 | <1 | 0.66 | missing | 56 | 0.5 | 8.3 | missing | 4.3 | missing | 0.9 | 0.6 | missing | 10 | missing | 3.2 | <1 | <2 | missing | missing | 37.54
084G:2002:1003:20:1002:10 | 21:0033:000155 | 21:0033 | 21:0248 | 21:0248:000105 | 21:0248:000105:0002:0001:00 |  | 57.1355 | -115.9986 | NGR bulk stream sediment | HMC character sample | 15 | 0072:ff__1 | 155 | missing | 4.8 | <2 | 750 | 2.1 | missing | 61 | 8 | 72 | 4 | 1 | 2.3 | 8 | missing | 32 | <0.2 | <1 | 0.59 | missing | 68 | 0.6 | 10 | missing | 4.6 | missing | 0.8 | 0.7 | missing | 9.1 | missing | 4 | 1 | 2 | missing | missing | 34.78
084G:2002:1004:00:----:-- | 21:0033:000156 | 21:0033 | 21:0248 | 21:0248:000106 | 21:0248:000106:0001:0001:00 |  | 57.1928 | -115.9868 | NGR bulk stream sediment | HMC character sample | 15 | 0101:s__01 | 156 | missing | 10 | <2 | 780 | 4.2 | missing | 58 | 10 | 63 | 3.6 | 2 | 3.1 | 8 | missing | 28 | <0.2 | <1 | 0.48 | missing | 61 | 0.6 | 8.9 | missing | 4 | missing | 0.7 | 0.6 | missing | 8.2 | missing | 3.2 | 1 | <2 | missing | missing | 10.14
084G:2002:1005:00:----:-- | 21:0033:000157 | 21:0033 | 21:0248 | 21:0248:000107 | 21:0248:000107:0001:0001:00 |  | 57.2 | -115.9757 | NGR bulk stream sediment | HMC character sample | 15 | 0102:s__02 | 157 | missing | 12 | <2 | 900 | 2.4 | missing | 57 | 8 | 76 | 5.5 | <1 | 2.8 | 8 | missing | 30 | <0.2 | <1 | 0.5 | missing | 90 | 0.8 | 9.2 | missing | 5.2 | missing | 1.1 | 0.7 | missing | 10 | missing | 4.5 | 1 | <2 | missing | missing | 35.3
084G:2002:1006:00:----:-- | 21:0033:000158 | 21:0033 | 21:0248 | 21:0248:000108 | 21:0248:000108:0001:0001:00 |  | 57.2103 | -115.972 | NGR bulk stream sediment | HMC character sample | 15 | 0103:s__03 | 158 | missing | 7.6 | <2 | 910 | 2.3 | missing | 55 | 8 | 65 | 2.7 | 1 | 2.1 | 11 | missing | 29 | <0.2 | <1 | 0.58 | missing | 56 | 0.5 | 7.3 | missing | 4.6 | missing | 0.8 | 0.7 | missing | 9.5 | missing | 2.8 | <1 | <2 | missing | missing | 45.3
084G:2002:1007:00:----:-- | 21:0033:000159 | 21:0033 | 21:0248 | 21:0248:000109 | 21:0248:000109:0001:0001:00 |  | 57.2277 | -115.9857 | NGR bulk stream sediment | HMC character sample | 15 | 0104:s__04 | 159 | missing | 7.1 | <2 | 760 | 2.8 | missing | 50 | 8 | 69 | 4.3 | <1 | 2.1 | 6 | missing | 27 | <0.2 | <1 | 0.58 | missing | 77 | 0.6 | 9 | missing | 3.8 | missing | 0.9 | 0.6 | missing | 7.6 | missing | 3.2 | <1 | <2 | missing | missing | 37.86
084G:2002:1008:00:----:-- | 21:0033:000160 | 21:0033 | 21:0248 | 21:0248:000110 | 21:0248:000110:0001:0001:00 |  | 57.237 | -115.9043 | NGR bulk stream sediment | HMC character sample | 15 | 0105:s__05 | 160 | missing | 8.2 | <2 | 820 | 2.4 | missing | 68 | 9 | 92 | 4 | 2 | 2.5 | 10 | missing | 34 | <0.2 | <1 | 0.63 | missing | 75 | 0.6 | 10 | missing | 4.9 | missing | 1.1 | 0.8 | missing | 10 | missing | 4.1 | <1 | 2 | missing | missing | 40.67
084G:2002:1009:00:----:-- | 21:0033:000161 | 21:0033 | 21:0248 | 21:0248:000111 | 21:0248:000111:0001:0001:00 |  | 57.2057 | -115.9168 | NGR bulk stream sediment | HMC character sample | 15 | 0106:s__06 | 161 | missing | 115 | <2 | 730 | 4 | missing | 46 | 8 | 43 | 2.7 | 1 | 8.6 | 7 | missing | 26 | <0.2 | <1 | 0.54 | missing | 49 | 0.4 | 7.2 | missing | 3.6 | missing | 0.7 | 0.6 | missing | 7.4 | missing | 2.5 | <1 | <2 | missing | missing | 34.02
084G:2002:1010:00:----:-- | 21:0033:000162 | 21:0033 | 21:0248 | 21:0248:000112 | 21:0248:000112:0001:0001:00 |  | 57.2461 | -115.7966 | NGR bulk stream sediment | HMC character sample | 15 | 0107:s__07 | 162 | missing | 7 | <2 | 720 | 4.3 | missing | 58 | 9 | 62 | 3 | 1 | 2.4 | 9 | missing | 30 | <0.2 | <1 | 0.65 | missing | 63 | 0.4 | 8.6 | missing | 4.1 | missing | 0.6 | 0.6 | missing | 7.7 | missing | 3.2 | <1 | <2 | missing | missing | 36.41
084G:2002:1011:00:----:-- | 21:0033:000163 | 21:0033 | 21:0248 | 21:0248:000113 | 21:0248:000113:0001:0001:00 |  | 57.1955 | -115.7843 | NGR bulk stream sediment | HMC character sample | 15 | 0108:s__08 | 163 | missing | 5.1 | <2 | 580 | 7.9 | missing | 40 | 5 | 42 | 2.2 | 1 | 2.4 | 5 | missing | 20 | <0.2 | <1 | 0.5 | missing | 48 | 0.2 | 6.3 | missing | 2.5 | missing | 0.5 | <0.5 | missing | 5.1 | missing | 2 | <1 | <2 | missing | missing | 23.36
084G:2002:1012:00:----:-- | 21:0033:000164 | 21:0033 | 21:0248 | 21:0248:000114 | 21:0248:000114:0001:0001:00 |  | 57.2168 | -115.7338 | NGR bulk stream sediment | HMC character sample | 15 | 0109:s__09 | 164 | missing | 4.3 | <2 | 370 | 41 | missing | <5 | <5 | <20 | <0.5 | <1 | 4.1 | <1 | missing | 2 | <0.2 | <1 | 0.04 | missing | <5 | <0.1 | 0.5 | missing | 0.2 | missing | <0.5 | <0.5 | missing | 0.4 | missing | 0.4 | <1 | <2 | missing | missing | 5.06
084G:2002:1013:00:----:-- | 21:0033:000165 | 21:0033 | 21:0248 | 21:0248:000115 | 21:0248:000115:0001:0001:00 |  | 57.0653 | -115.6246 | NGR bulk stream sediment | HMC character sample | 15 | 0110:s__10 | 165 | missing | 16 | <2 | 630 | 3.4 | missing | 42 | 7 | 42 | 1.9 | 1 | 2.5 | 7 | missing | 24 | <0.2 | <1 | 0.59 | missing | 41 | 0.4 | 5.9 | missing | 3.4 | missing | 0.6 | 0.5 | missing | 6.5 | missing | 1.7 | 1 | <2 | missing | missing | 28.62
084G:2002:1014:00:----:-- | 21:0033:000166 | 21:0033 | 21:0248 | 21:0248:000116 | 21:0248:000116:0001:0001:00 |  | 57.095 | -115.6019 | NGR bulk stream sediment | HMC character sample | 15 | 0111:s__11 | 166 | missing | 7.7 | <2 | 710 | 3.3 | missing | 58 | 6 | 48 | 2.2 | <1 | 2.3 | 11 | missing | 29 | <0.2 | <1 | 0.64 | missing | 47 | 0.4 | 7.1 | missing | 4 | missing | 0.6 | 0.7 | missing | 8.2 | missing | 2.3 | <1 | <2 | missing | missing | 44.67
084G:2002:1015:00:----:-- | 21:0033:000167 | 21:0033 | 21:0248 | 21:0248:000117 | 21:0248:000117:0001:0001:00 |  | 57.0972 | -115.7007 | NGR bulk stream sediment | HMC character sample | 15 | 0112:s__12 | 167 | missing | 10 | <2 | 710 | 2.2 | missing | 58 | 12 | 81 | 3.6 | 1 | 3.1 | 9 | missing | 32 | <0.2 | <1 | 0.6 | missing | 68 | 0.7 | 9.3 | missing | 4.6 | missing | 0.9 | 0.7 | missing | 8.4 | missing | 2.7 | <1 | 2 | missing | missing | 39.9
084G:2002:1016:00:----:-- | 21:0033:000168 | 21:0033 | 21:0248 | 21:0248:000118 | 21:0248:000118:0001:0001:00 |  | 57.0813 | -115.7121 | NGR bulk stream sediment | HMC character sample | 15 | 0113:s__13 | 168 | missing | 8.8 | <2 | 760 | 2.5 | missing | 65 | 10 | 70 | 3.8 | 2 | 2.6 | 11 | missing | 33 | <0.2 | <1 | 0.55 | missing | 70 | 0.6 | 8.3 | missing | 5.3 | missing | 1 | 0.8 | missing | 11 | missing | 3 | 1 | <2 | missing | missing | 40.77
084G:2002:1017:00:----:-- | 21:0033:000169 | 21:0033 | 21:0248 | 21:0248:000119 | 21:0248:000119:0001:0001:00 |  | 57.1378 | -115.7093 | NGR bulk stream sediment | HMC character sample | 15 | 0114:s__14 | 169 | missing | 11 | <2 | 670 | 2.8 | missing | 65 | 9 | 74 | 3.9 | 2 | 2.9 | 11 | missing | 34 | <0.2 | <1 | 0.62 | missing | 68 | 0.6 | 9.2 | missing | 5.2 | missing | 0.9 | 0.8 | missing | 10 | missing | 2.9 | <1 | <2 | missing | missing | 40.92
084G:2002:1019:00:----:-- | 21:0033:000170 | 21:0033 | 21:0248 | 21:0248:000120 | 21:0248:000120:0001:0001:00 |  | 57.1167 | -115.6821 | NGR bulk stream sediment | HMC character sample | 15 | 0115:s__15 | 170 | missing | 10 | <2 | 760 | 3.8 | missing | 73 | 7 | 85 | 2 | 1 | 4 | 22 | missing | 41 | 0.3 | <1 | 0.61 | missing | 48 | 0.3 | 8.8 | missing | 5.5 | missing | 1.3 | 0.8 | missing | 14 | missing | 2.7 | <1 | 2 | missing | missing | 42.45
084G:2002:1020:00:----:-- | 21:0033:000171 | 21:0033 | 21:0248 | 21:0248:000121 | 21:0248:000121:0001:0001:00 |  | 57.1761 | -115.7571 | NGR bulk stream sediment | HMC character sample | 15 | 0116:s__16 | 171 | missing | 3.6 | <2 | 530 | 4.9 | missing | 49 | 6 | 52 | 2.6 | <1 | 1.6 | 7 | missing | 25 | <0.2 | <1 | 0.56 | missing | 43 | 0.3 | 7.1 | missing | 3.4 | missing | 0.6 | <0.5 | missing | 6.8 | missing | 2.1 | <1 | <2 | missing | missing | 34.88
084G:2002:1022:00:----:-- | 21:0033:000172 | 21:0033 | 21:0248 | 21:0248:000122 | 21:0248:000122:0001:0001:00 |  | 57.1248 | -115.6123 | NGR bulk stream sediment | HMC character sample | 16 | 0101:s__01 | 172 | missing | 7.5 | <2 | 430 | 35 | missing | 31 | <5 | 33 | 1.6 | <1 | 1.8 | 3 | missing | 15 | <0.2 | <1 | 0.51 | missing | 34 | 0.2 | 4.4 | missing | 1.8 | missing | <0.5 | <0.5 | missing | 3.6 | missing | 3.2 | <1 | <2 | missing | missing | 17.61
084G:2002:1023:10:----:-- | 21:0033:000173 | 21:0033 | 21:0248 | 21:0248:000123 | 21:0248:000123:0001:0001:00 |  | 57.14 | -115.6167 | NGR bulk stream sediment | HMC character sample | 16 | 0071:ff__1 | 173 | missing | 6.5 | <2 | 690 | 3.7 | missing | 59 | 7 | 70 | 2.5 | 2 | 2.3 | 11 | missing | 31 | <0.2 | <1 | 0.64 | missing | 49 | 0.4 | 7.9 | missing | 4.3 | missing | 0.9 | 0.6 | missing | 8.9 | missing | 2.3 | 1 | <2 | missing | missing | 44.8
084G:2002:1024:20:1023:10 | 21:0033:000174 | 21:0033 | 21:0248 | 21:0248:000123 | 21:0248:000123:0002:0001:00 |  | 57.14 | -115.6167 | NGR bulk stream sediment | HMC character sample | 16 | 0072:ff__1 | 174 | missing | 7.5 | <2 | 650 | 6.5 | missing | 54 | 8 | 69 | 2.6 | <1 | 2.3 | 12 | missing | 30 | <0.2 | <1 | 0.61 | missing | 54 | 0.4 | 7.6 | missing | 4.2 | missing | 0.7 | 0.7 | missing | 8.2 | missing | 2.4 | <1 | 2 | missing | missing | 39.08
084G:2002:1025:00:----:-- | 21:0033:000175 | 21:0033 | 21:0248 | 21:0248:000124 | 21:0248:000124:0001:0001:00 |  | 57.181 | -115.5985 | NGR bulk stream sediment | HMC character sample | 16 | 0102:s__02 | 175 | missing | 5.7 | <2 | 630 | 6.1 | missing | 64 | 8 | 70 | 1.9 | <1 | 2.1 | 16 | missing | 31 | 0.2 | <1 | 0.57 | missing | 41 | 0.3 | 6.8 | missing | 4.3 | missing | 0.8 | 0.7 | missing | 10 | missing | 2.5 | <1 | 2 | missing | missing | 44.61
084G:2002:1026:00:----:-- | 21:0033:000176 | 21:0033 | 21:0248 | 21:0248:000125 | 21:0248:000125:0001:0001:00 |  | 57.1893 | -115.6025 | NGR bulk stream sediment | HMC character sample | 16 | 0103:s__03 | 176 | missing | 8.9 | <2 | 750 | 3.1 | missing | 63 | 9 | 67 | 2.9 | 1 | 2.7 | 12 | missing | 33 | 0.3 | <1 | 0.61 | missing | 58 | 0.5 | 8.8 | missing | 4.7 | missing | 0.9 | 0.7 | missing | 10 | missing | 2.8 | <1 | <2 | missing | missing | 41.5
084G:2002:1027:00:----:-- | 21:0033:000177 | 21:0033 | 21:0248 | 21:0248:000126 | 21:0248:000126:0001:0001:00 |  | 57.2002 | -115.597 | NGR bulk stream sediment | HMC character sample | 16 | 0104:s__04 | 177 | missing | 6.4 | <2 | 700 | 5.2 | missing | 58 | 9 | 67 | 1.7 | 2 | 2.6 | 14 | missing | 31 | <0.2 | <1 | 0.54 | missing | 44 | 0.4 | 7.2 | missing | 4.3 | missing | 0.7 | 0.7 | missing | 10 | missing | 2.5 | 1 | <2 | missing | missing | 16.77
084G:2002:1028:00:----:-- | 21:0033:000178 | 21:0033 | 21:0248 | 21:0248:000127 | 21:0248:000127:0001:0001:00 |  | 57.2817 | -115.6177 | NGR bulk stream sediment | HMC character sample | 16 | 0105:s__05 | 178 | missing | 9.1 | <2 | 780 | 6 | missing | 46 | 9 | 50 | 3.1 | <1 | 2.6 | 9 | missing | 26 | <0.2 | <1 | 0.53 | missing | 66 | 0.5 | 6.6 | missing | 4.6 | missing | 0.9 | 0.7 | missing | 8.6 | missing | 2.9 | <1 | <2 | missing | missing | 38.44
084G:2002:1029:00:----:-- | 21:0033:000179 | 21:0033 | 21:0248 | 21:0248:000128 | 21:0248:000128:0001:0001:00 |  | 57.2808 | -115.6583 | NGR bulk stream sediment | HMC character sample | 16 | 0106:s__06 | 179 | missing | 7.5 | <2 | 610 | 8.1 | missing | 47 | 8 | 54 | 3.3 | 1 | 2.1 | 7 | missing | 24 | <0.2 | <1 | 0.49 | missing | 61 | 0.4 | 7.9 | missing | 3.5 | missing | 0.6 | 0.5 | missing | 7.3 | missing | 3 | <1 | <2 | missing | missing | 27.64
084G:2002:1030:00:----:-- | 21:0033:000180 | 21:0033 | 21:0248 | 21:0248:000129 | 21:0248:000129:0001:0001:00 |  | 57.2857 | -115.7868 | NGR bulk stream sediment | HMC character sample | 16 | 0107:s__07 | 180 | missing | 8.3 | <2 | 600 | 11 | missing | 38 | 6 | 44 | 2.7 | <1 | 3 | 6 | missing | 22 | <0.2 | <1 | 0.47 | missing | 52 | 0.3 | 6.2 | missing | 3.1 | missing | 0.6 | <0.5 | missing | 5.8 | missing | 2.3 | 1 | <2 | missing | missing | 26.95
084G:2002:1032:00:----:-- | 21:0033:000181 | 21:0033 | 21:0248 | 21:0248:000130 | 21:0248:000130:0001:0001:00 |  | 57.0035 | -115.9894 | NGR bulk stream sediment | HMC character sample | 16 | 0108:s__08 | 181 | missing | 11 | <2 | 540 | 8.3 | missing | 51 | 8 | 63 | 2.1 | <1 | 3.6 | 12 | missing | 27 | <0.2 | <1 | 0.47 | missing | 42 | 0.3 | 6.3 | missing | 3.5 | missing | 0.7 | 0.5 | missing | 8.1 | missing | 2.3 | <1 | <2 | missing | missing | 26.26
084G:2002:1033:00:----:-- | 21:0033:000182 | 21:0033 | 21:0248 | 21:0248:000131 | 21:0248:000131:0001:0001:00 |  | 57.0115 | -115.6953 | NGR bulk stream sediment | HMC character sample | 16 | 0109:s__09 | 182 | missing | 8.4 | 17 | 780 | 2.3 | missing | 72 | 6 | 75 | 1.7 | 1 | 2.8 | 17 | missing | 39 | 0.2 | <1 | 0.58 | missing | 40 | 0.3 | 7.2 | missing | 4.9 | missing | 0.8 | 0.7 | missing | 14 | missing | 2.4 | 1 | <2 | missing | missing | 54.54
084G:2002:1034:00:----:-- | 21:0033:000183 | 21:0033 | 21:0248 | 21:0248:000132 | 21:0248:000132:0001:0001:00 |  | 57.0087 | -115.7394 | NGR bulk stream sediment | HMC character sample | 16 | 0110:s__10 | 183 | missing | 9.4 | <2 | 640 | 5.1 | missing | 64 | 9 | 67 | 2.9 | 1 | 3 | 10 | missing | 31 | <0.2 | <1 | 0.58 | missing | 63 | 0.4 | 8.3 | missing | 4.2 | missing | 0.9 | 0.6 | missing | 8.7 | missing | 2.5 | <1 | <2 | missing | missing | 38.97
084G:2002:1035:00:----:-- | 21:0033:000184 | 21:0033 | 21:0248 | 21:0248:000133 | 21:0248:000133:0001:0001:00 |  | 57.352 | -115.5095 | NGR bulk stream sediment | HMC character sample | 16 | 0111:s__11 | 184 | missing | 5.7 | 2 | 320 | 28 | missing | 20 | 6 | 30 | 2.1 | <1 | 2 | 2 | missing | 12 | <0.2 | 2 | 0.13 | missing | 22 | 0.5 | 4.7 | missing | 1.2 | missing | <0.5 | <0.5 | missing | 2.9 | missing | 5.9 | <1 | <2 | missing | missing | 11.29
084G:2002:1036:00:----:-- | 21:0033:000185 | 21:0033 | 21:0248 | 21:0248:000134 | 21:0248:000134:0001:0001:00 |  | 57.3732 | -115.5386 | NGR bulk stream sediment | HMC character sample | 16 | 0112:s__12 | 185 | missing | 7.7 | <2 | 720 | 7 | missing | 46 | 7 | 52 | 2.4 | 2 | 2.3 | 8 | missing | 25 | <0.2 | <1 | 0.64 | missing | 52 | 0.5 | 6.8 | missing | 3.5 | missing | 0.6 | 0.5 | missing | 6.4 | missing | 2.1 | <1 | <2 | missing | missing | 38.78
084G:2002:1037:00:----:-- | 21:0033:000186 | 21:0033 | 21:0248 | 21:0248:000135 | 21:0248:000135:0001:0001:00 |  | 57.3732 | -115.6197 | NGR bulk stream sediment | HMC character sample | 16 | 0113:s__13 | 186 | missing | 3.5 | <2 | 520 | 3.5 | missing | 46 | 5 | 49 | 2.6 | <1 | 1.6 | 7 | missing | 24 | <0.2 | <1 | 0.53 | missing | 53 | 0.3 | 6.8 | missing | 3.2 | missing | 0.7 | <0.5 | missing | 7.2 | missing | 2 | <1 | <2 | missing | missing | 27.59
084G:2002:1038:00:----:-- | 21:0033:000187 | 21:0033 | 21:0248 | 21:0248:000136 | 21:0248:000136:0001:0001:00 |  | 57.3583 | -115.5944 | NGR bulk stream sediment | HMC character sample | 16 | 0114:s__14 | 187 | missing | 4.8 | <2 | 570 | 3.4 | missing | 41 | 8 | 50 | 2.5 | <1 | 1.9 | 8 | missing | 22 | <0.2 | <1 | 0.58 | missing | 55 | 0.4 | 6.3 | missing | 3.2 | missing | 0.7 | <0.5 | missing | 6.5 | missing | 2.1 | <1 | <2 | missing | missing | 40.39
084G:2002:1039:00:----:-- | 21:0033:000188 | 21:0033 | 21:0248 | 21:0248:000137 | 21:0248:000137:0001:0001:00 |  | 57.3467 | -115.7624 | NGR bulk stream sediment | HMC character sample | 16 | 0115:s__15 | 188 | missing | 21 | <2 | 780 | 12 | missing | 30 | 8 | 41 | 2.6 | <1 | 6.8 | 4 | missing | 17 | <0.2 | <1 | 0.31 | missing | 49 | 0.3 | 5.6 | missing | 2.7 | missing | <0.5 | <0.5 | missing | 5.1 | missing | 2 | <1 | <2 | missing | missing | 23.38
084G:2002:1040:00:----:-- | 21:0033:000189 | 21:0033 | 21:0248 | 21:0248:000138 | 21:0248:000138:0001:0001:00 |  | 57.3435 | -115.8488 | NGR bulk stream sediment | HMC character sample | 16 | 0116:s__16 | 189 | missing | 4.6 | <2 | 670 | 4.2 | missing | 53 | 6 | 55 | 2.1 | <1 | 1.9 | 12 | missing | 29 | 0.2 | <1 | 0.64 | missing | 53 | 0.3 | 6.6 | missing | 4 | missing | 0.7 | 0.6 | missing | 9.2 | missing | 2.5 | <1 | <2 | missing | missing | 44.13
084G:2002:1042:00:----:-- | 21:0033:000190 | 21:0033 | 21:0248 | 21:0248:000139 | 21:0248:000139:0001:0001:00 |  | 57.3931 | -115.3998 | NGR bulk stream sediment | HMC character sample | 17 | 0101:s__01 | 190 | missing | 20 | <2 | 750 | 19 | missing | 56 | 9 | 59 | 3 | 1 | 3.8 | 9 | missing | 30 | <0.2 | <1 | 0.5 | missing | 60 | 0.5 | 7.8 | missing | 4.4 | missing | 0.9 | 0.5 | missing | 9.4 | missing | 2.2 | <1 | <2 | missing | missing | 28.09
084G:2002:1043:10:----:-- | 21:0033:000191 | 21:0033 | 21:0248 | 21:0248:000140 | 21:0248:000140:0001:0001:00 |  | 57.1302 | -114.8576 | NGR bulk stream sediment | HMC character sample | 17 | 0071:ff__1 | 191 | missing | 6.6 | 11 | 630 | 3.2 | missing | 41 | 6 | 37 | 1.4 | 1 | 1.8 | 7 | missing | 22 | <0.2 | <1 | 0.57 | missing | 36 | 0.4 | 4.9 | missing | 3.4 | missing | 0.6 | 0.5 | missing | 6.1 | missing | 1.7 | <1 | <2 | missing | missing | 45.33
084G:2002:1044:20:1043:10 | 21:0033:000192 | 21:0033 | 21:0248 | 21:0248:000140 | 21:0248:000140:0002:0001:00 |  | 57.1302 | -114.8576 | NGR bulk stream sediment | HMC character sample | 17 | 0072:ff__1 | 192 | missing | 6.6 | <2 | 630 | 3 | missing | 43 | 6 | 39 | 1.5 | <1 | 1.8 | 7 | missing | 22 | <0.2 | <1 | 0.58 | missing | 39 | 0.4 | 4.9 | missing | 3.4 | missing | 0.5 | 0.6 | missing | 5.9 | missing | 1.8 | <1 | <2 | missing | missing | 43.85
084G:2002:1045:00:----:-- | 21:0033:000193 | 21:0033 | 21:0248 | 21:0248:000141 | 21:0248:000141:0001:0001:00 |  | 57.3366 | -115.2599 | NGR bulk stream sediment | HMC character sample | 17 | 0102:s__02 | 193 | missing | 8.8 | <2 | 660 | 2.2 | missing | 55 | 7 | 52 | 1.8 | 1 | 2.2 | 10 | missing | 30 | <0.2 | <1 | 0.5 | missing | 41 | 0.4 | 5.9 | missing | 4.2 | missing | 0.8 | 0.6 | missing | 10 | missing | 2.8 | <1 | <2 | missing | missing | 52.28
084G:2002:1046:00:----:-- | 21:0033:000194 | 21:0033 | 21:0248 | 21:0248:000142 | 21:0248:000142:0001:0001:00 |  | 57.5029 | -115.4982 | NGR bulk stream sediment | HMC character sample | 17 | 0103:s__03 | 194 | missing | 15 | <2 | 1200 | 4.8 | missing | 77 | 13 | 89 | 4.6 | 2 | 3.4 | 11 | missing | 40 | 0.3 | 2 | 0.56 | missing | 74 | 0.8 | 11 | missing | 5.8 | missing | 1.1 | 0.9 | missing | 12 | missing | 4.1 | 2 | 2 | missing | missing | 45.22
084G:2002:1047:00:----:-- | 21:0033:000195 | 21:0033 | 21:0248 | 21:0248:000143 | 21:0248:000143:0001:0001:00 |  | 57.4482 | -115.7446 | NGR bulk stream sediment | HMC character sample | 17 | 0104:s__04 | 195 | missing | 7.2 | <2 | 620 | 3.1 | missing | 42 | 8 | 44 | 2.6 | <1 | 2.2 | 6 | missing | 23 | <0.2 | <1 | 0.57 | missing | 54 | 0.4 | 6.3 | missing | 3.3 | missing | 0.5 | <0.5 | missing | 6.4 | missing | 2 | <1 | <2 | missing | missing | 45.29
084G:2002:1048:00:----:-- | 21:0033:000196 | 21:0033 | 21:0248 | 21:0248:000144 | 21:0248:000144:0001:0001:00 |  | 57.4537 | -115.7812 | NGR bulk stream sediment | HMC character sample | 17 | 0105:s__05 | 196 | missing | 8.9 | <2 | 710 | 3.9 | missing | 56 | 9 | 70 | 3.1 | 1 | 2.9 | 10 | missing | 31 | <0.2 | <1 | 0.57 | missing | 64 | 0.4 | 8.2 | missing | 4.4 | missing | 0.8 | 0.7 | missing | 8.9 | missing | 2.8 | <1 | <2 | missing | missing | 40.4
084G:2002:1049:00:----:-- | 21:0033:000197 | 21:0033 | 21:0248 | 21:0248:000145 | 21:0248:000145:0001:0001:00 |  | 57.4617 | -115.8452 | NGR bulk stream sediment | HMC character sample | 17 | 0106:s__06 | 197 | missing | 9.5 | <2 | 810 | 6 | missing | 48 | 8 | 62 | 2.4 | 1 | 3.2 | 9 | missing | 27 | <0.2 | <1 | 0.54 | missing | 47 | 0.4 | 7 | missing | 4.1 | missing | 0.8 | 0.6 | missing | 8.5 | missing | 2.4 | <1 | <2 | missing | missing | 42.66
084G:2002:1051:00:----:-- | 21:0033:000198 | 21:0033 | 21:0248 | 21:0248:000146 | 21:0248:000146:0001:0001:00 |  | 57.4988 | -115.9994 | NGR bulk stream sediment | HMC character sample | 17 | 0107:s__07 | 198 | missing | 6.6 | <2 | 1000 | 3.3 | missing | 78 | 8 | 97 | 3.1 | 1 | 2.6 | 17 | missing | 40 | <0.2 | <1 | 0.62 | missing | 64 | 0.6 | 9.4 | missing | 5.7 | missing | 1.2 | 0.9 | missing | 14 | missing | 3.7 | 2 | 2 | missing | missing | 45.24
084G:2002:2002:00:----:-- | 21:0033:000199 | 21:0033 | 21:0248 | 21:0248:000147 | 21:0248:000147:0001:0001:00 |  | 57.0528 | -115.7859 | NGR bulk stream sediment | HMC character sample | 18 | 0101:s__01 | 199 | missing | 2.7 | <2 | 500 | 12 | missing | 37 | <5 | 46 | 2.5 | <1 | 1.3 | 5 | missing | 20 | <0.2 | <1 | 0.42 | missing | 48 | 0.3 | 6.2 | missing | 2.7 | missing | 0.6 | <0.5 | missing | 5.4 | missing | 2.4 | <1 | <2 | missing | missing | 24.46
084G:2002:2003:00:----:-- | 21:0033:000200 | 21:0033 | 21:0248 | 21:0248:000148 | 21:0248:000148:0001:0001:00 |  | 57.0594 | -115.8173 | NGR bulk stream sediment | HMC character sample | 18 | 0102:s__02 | 200 | missing | 2.2 | <2 | 290 | 19 | missing | 23 | <5 | <20 | 0.9 | <1 | 0.5 | 3 | missing | 11 | <0.2 | <1 | 0.33 | missing | 21 | 0.2 | 2.7 | missing | 1.4 | missing | <0.5 | <0.5 | missing | 2.8 | missing | 1.9 | <1 | <2 | missing | missing | 5
084G:2002:2004:00:----:-- | 21:0033:000201 | 21:0033 | 21:0248 | 21:0248:000149 | 21:0248:000149:0001:0001:00 |  | 57.0764 | -115.9748 | NGR bulk stream sediment | HMC character sample | 18 | 0103:s__03 | 201 | missing | 9.2 | <2 | 750 | 3.8 | missing | 53 | 11 | 66 | 3.9 | 1 | 2.6 | 7 | missing | 30 | <0.2 | <1 | 0.56 | missing | 71 | 0.6 | 8.9 | missing | 4.2 | missing | 0.9 | 0.7 | missing | 8.3 | missing | 3.8 | 1 | <2 | missing | missing | 37.25
084G:2002:2005:10:----:-- | 21:0033:000202 | 21:0033 | 21:0248 | 21:0248:000150 | 21:0248:000150:0001:0001:00 |  | 57.1135 | -115.9814 | NGR bulk stream sediment | HMC character sample | 18 | 0071:ff__1 | 202 | missing | 9.4 | <2 | 910 | 2.3 | missing | 85 | 11 | 96 | 4.4 | 1 | 3.1 | 15 | missing | 44 | <0.2 | <1 | 0.59 | missing | 74 | 0.7 | 11 | missing | 6 | missing | 1 | 1 | missing | 15 | missing | 3.8 | <1 | 2 | missing | missing | 34.67
084G:2002:2006:20:2005:10 | 21:0033:000203 | 21:0033 | 21:0248 | 21:0248:000150 | 21:0248:000150:0002:0001:00 |  | 57.1135 | -115.9814 | NGR bulk stream sediment | HMC character sample | 18 | 0072:ff__1 | 203 | missing | 9.3 | <2 | 840 | 2.3 | missing | 69 | 10 | 83 | 4.2 | 2 | 2.8 | 10 | missing | 37 | <0.2 | <1 | 0.57 | missing | 74 | 0.7 | 10 | missing | 5.1 | missing | 1 | 0.9 | missing | 11 | missing | 3.2 | 1 | <2 | missing | missing | 43.67
084G:2002:2007:00:----:-- | 21:0033:000204 | 21:0033 | 21:0248 | 21:0248:000151 | 21:0248:000151:0001:0001:00 |  | 57.0772 | -115.9946 | NGR bulk stream sediment | HMC character sample | 18 | 0104:s__04 | 204 | missing | 12 | <2 | 830 | 2.6 | missing | 56 | 12 | 67 | 3.9 | 1 | 3.5 | 7 | missing | 30 | <0.2 | <1 | 0.52 | missing | 69 | 0.6 | 10 | missing | 4.3 | missing | 0.9 | 0.7 | missing | 8.9 | missing | 3.5 | <1 | <2 | missing | missing | 12.6
084G:2002:2009:00:----:-- | 21:0033:000205 | 21:0033 | 21:0248 | 21:0248:000152 | 21:0248:000152:0001:0001:00 |  | 57.1108 | -115.5628 | NGR bulk stream sediment | HMC character sample | 18 | 0105:s__05 | 205 | missing | 10 | <2 | 710 | 4 | missing | 56 | 10 | 72 | 4.2 | <1 | 2.9 | 7 | missing | 31 | <0.2 | <1 | 0.49 | missing | 71 | 0.7 | 10 | missing | 4.4 | missing | 0.8 | 0.6 | missing | 8.6 | missing | 3.5 | <1 | <2 | missing | missing | 35.03
084G:2002:2010:00:----:-- | 21:0033:000206 | 21:0033 | 21:0248 | 21:0248:000153 | 21:0248:000153:0001:0001:00 |  | 57.1399 | -115.5599 | NGR bulk stream sediment | HMC character sample | 18 | 0106:s__06 | 206 | missing | 5.6 | <2 | 590 | 4.6 | missing | 48 | 5 | 46 | 2.4 | 1 | 2.1 | 8 | missing | 23 | <0.2 | <1 | 0.56 | missing | 48 | 0.3 | 5.8 | missing | 3.4 | missing | 0.7 | <0.5 | missing | 6.4 | missing | 2.1 | <1 | <2 | missing | missing | 42.67
084G:2002:2011:00:----:-- | 21:0033:000207 | 21:0033 | 21:0248 | 21:0248:000154 | 21:0248:000154:0001:0001:00 |  | 57.1738 | -115.575 | NGR bulk stream sediment | HMC character sample | 18 | 0107:s__07 | 207 | missing | 8.2 | 27 | 990 | 2.6 | missing | 98 | 10 | 93 | 2.8 | 2 | 3.3 | 26 | missing | 50 | <0.2 | <1 | 0.56 | missing | 59 | 0.5 | 8.7 | missing | 7.5 | missing | 1.5 | 1 | missing | 21.1 | missing | 3.8 | 2 | 2 | missing | missing | 47.88
084G:2002:2012:00:----:-- | 21:0033:000208 | 21:0033 | 21:0248 | 21:0248:000155 | 21:0248:000155:0001:0001:00 |  | 57.1801 | -115.5542 | NGR bulk stream sediment | HMC character sample | 18 | 0108:s__08 | 208 | missing | 31 | <2 | 950 | 10 | missing | 52 | 10 | 62 | 2 | 1 | 5.4 | 12 | missing | 28 | <0.2 | <1 | 0.54 | missing | 45 | 0.4 | 6.7 | missing | 4.3 | missing | 0.9 | 0.6 | missing | 9.1 | missing | 2.3 | 1 | <2 | missing | missing | 28.67
084G:2002:2013:00:----:-- | 21:0033:000209 | 21:0033 | 21:0248 | 21:0248:000156 | 21:0248:000156:0001:0001:00 |  | 57.2179 | -115.5602 | NGR bulk stream sediment | HMC character sample | 18 | 0109:s__09 | 209 | missing | 8.2 | <2 | 780 | 6.2 | missing | 49 | 10 | 62 | 2.9 | 1 | 2.4 | 8 | missing | 26 | <0.2 | <1 | 0.64 | missing | 57 | 0.5 | 7.4 | missing | 3.7 | missing | 0.8 | 0.6 | missing | 7.2 | missing | 2.7 | <1 | <2 | missing | missing | 37.98
084G:2002:2014:00:----:-- | 21:0033:000210 | 21:0033 | 21:0248 | 21:0248:000157 | 21:0248:000157:0001:0001:00 |  | 57.2321 | -115.5717 | NGR bulk stream sediment | HMC character sample | 18 | 0110:s__10 | 210 | missing | 8.8 | <2 | 770 | 4.7 | missing | 53 | 9 | 62 | 2.8 | 1 | 2.2 | 9 | missing | 29 | <0.2 | <1 | 0.66 | missing | 60 | 0.6 | 7.6 | missing | 4.3 | missing | 0.8 | 0.8 | missing | 8.2 | missing | 2.9 | <1 | <2 | missing | missing | 38.82
084G:2002:2015:00:----:-- | 21:0033:000211 | 21:0033 | 21:0248 | 21:0248:000158 | 21:0248:000158:0001:0001:00 |  | 57.2672 | -115.5115 | NGR bulk stream sediment | HMC character sample | 18 | 0111:s__11 | 211 | missing | 5.9 | <2 | 910 | 1.7 | missing | 43 | 6 | 48 | 1.6 | 1 | 1.8 | 9 | missing | 23 | <0.2 | <1 | 0.62 | missing | 42 | 0.4 | 5.6 | missing | 3.5 | missing | 0.6 | 0.5 | missing | 6.6 | missing | 1.9 | <1 | <2 | missing | missing | 57.94
084G:2002:2016:00:----:-- | 21:0033:000212 | 21:0033 | 21:0248 | 21:0248:000159 | 21:0248:000159:0001:0001:00 |  | 57.2799 | -115.7322 | NGR bulk stream sediment | HMC character sample | 18 | 0112:s__12 | 212 | missing | 5.6 | <2 | 590 | 3.9 | missing | 74 | 9 | 81 | 2.6 | <1 | 2.5 | 18 | missing | 40 | <0.2 | <1 | 0.59 | missing | 52 | 0.4 | 8.8 | missing | 5.3 | missing | 1.1 | 0.8 | missing | 13 | missing | 3.1 | <1 | <2 | missing | missing | 40.89
084G:2002:2017:00:----:-- | 21:0033:000213 | 21:0033 | 21:0248 | 21:0248:000160 | 21:0248:000160:0001:0001:00 |  | 57.2795 | -115.7585 | NGR bulk stream sediment | HMC character sample | 18 | 0113:s__13 | 213 | missing | 5.3 | <2 | 550 | 2.7 | missing | 45 | 6 | 48 | 2.4 | <1 | 1.8 | 8 | missing | 25 | <0.2 | <1 | 0.57 | missing | 51 | 0.3 | 6.2 | missing | 3.4 | missing | 0.5 | <0.5 | missing | 6.7 | missing | 2.1 | <1 | <2 | missing | missing | 49.33
084G:2002:2018:00:----:-- | 21:0033:000214 | 21:0033 | 21:0248 | 21:0248:000161 | 21:0248:000161:0001:0001:00 |  | 57.2723 | -115.8964 | NGR bulk stream sediment | HMC character sample | 18 | 0114:s__14 | 214 | missing | 6.4 | <2 | 1100 | 1.8 | missing | 66 | 6 | 73 | 1.8 | <1 | 2.4 | 18 | missing | 35 | 0.2 | <1 | 0.57 | missing | 44 | 0.3 | 7.7 | missing | 4.8 | missing | 1.2 | 0.7 | missing | 12 | missing | 2.6 | <1 | <2 | missing | missing | 54
084G:2002:2019:00:----:-- | 21:0033:000215 | 21:0033 | 21:0248 | 21:0248:000162 | 21:0248:000162:0001:0001:00 |  | 57.2857 | -115.8666 | NGR bulk stream sediment | HMC character sample | 18 | 0115:s__15 | 215 | missing | 12 | 2 | 770 | 7.1 | missing | 52 | 9 | 72 | 4.9 | <1 | 3.4 | 5 | missing | 30 | <0.2 | 1 | 0.47 | missing | 73 | 0.7 | 11 | missing | 4.3 | missing | 0.8 | 0.7 | missing | 8.2 | missing | 4.2 | <1 | <2 | missing | missing | 22.56
084G:2002:2020:00:----:-- | 21:0033:000216 | 21:0033 | 21:0248 | 21:0248:000163 | 21:0248:000163:0001:0001:00 |  | 57.0079 | -115.8067 | NGR bulk stream sediment | HMC character sample | 18 | 0116:s__16 | 216 | missing | 8.2 | <2 | 580 | 8.8 | missing | 31 | 5 | 45 | 1.9 | <1 | 6.3 | 6 | missing | 21 | <0.2 | <1 | 0.44 | missing | 47 | 0.3 | 5.6 | missing | 2.7 | missing | <0.5 | <0.5 | missing | 5.4 | missing | 2 | <1 | <2 | missing | missing | 27.1
084G:2002:2022:00:----:-- | 21:0033:000217 | 21:0033 | 21:0248 | 21:0248:000164 | 21:0248:000164:0001:0001:00 |  | 57.0033 | -115.7682 | NGR bulk stream sediment | HMC character sample | 19 | 0101:s__01 | 217 | missing | 3.5 | <2 | 590 | 4.1 | missing | 58 | 7 | 62 | 2.5 | <1 | 2 | 13 | missing | 31 | <0.2 | <1 | 0.54 | missing | 58 | 0.3 | 6.9 | missing | 4.5 | missing | 0.8 | 0.7 | missing | 10 | missing | 3 | <1 | <2 | missing | missing | 42.95
084G:2002:2023:00:----:-- | 21:0033:000218 | 21:0033 | 21:0248 | 21:0248:000165 | 21:0248:000165:0001:0001:00 |  | 57.0734 | -115.1022 | NGR bulk stream sediment | HMC character sample | 19 | 0102:s__02 | 218 | missing | 7.7 | <2 | 650 | 3.5 | missing | 44 | 6 | 43 | 1.9 | 1 | 2.2 | 7 | missing | 23 | <0.2 | <1 | 0.48 | missing | 40 | 0.4 | 5.2 | missing | 3.5 | missing | <0.5 | 0.5 | missing | 6.3 | missing | 2.1 | <1 | <2 | missing | missing | 50.45
084G:2002:2025:00:----:-- | 21:0033:000219 | 21:0033 | 21:0248 | 21:0248:000166 | 21:0248:000166:0001:0001:00 |  | 57.0813 | -115.3248 | NGR bulk stream sediment | HMC character sample | 19 | 0103:s__03 | 219 | missing | 7.2 | <2 | 770 | 4.7 | missing | 76 | 7 | 79 | 2.4 | 1 | 2.3 | 19 | missing | 40 | 0.2 | <1 | 0.57 | missing | 51 | 0.4 | 8 | missing | 5.4 | missing | 1.1 | 0.8 | missing | 13 | missing | 2.8 | <1 | 2 | missing | missing | 44.94
084G:2002:2026:00:----:-- | 21:0033:000220 | 21:0033 | 21:0248 | 21:0248:000167 | 21:0248:000167:0001:0001:00 |  | 57.0746 | -115.3908 | NGR bulk stream sediment | HMC character sample | 19 | 0104:s__04 | 220 | missing | 10 | <2 | 690 | 6.7 | missing | 54 | 8 | 60 | 2.9 | 1 | 2.8 | 10 | missing | 30 | <0.2 | <1 | 0.56 | missing | 55 | 0.5 | 7.9 | missing | 4.4 | missing | 0.8 | 0.6 | missing | 8.7 | missing | 2.4 | <1 | <2 | missing | missing | 38.12
084G:2002:2027:00:----:-- | 21:0033:000221 | 21:0033 | 21:0248 | 21:0248:000168 | 21:0248:000168:0001:0001:00 |  | 57.314 | -115.3723 | NGR bulk stream sediment | HMC character sample | 19 | 0105:s__05 | 221 | missing | 10 | <2 | 650 | 4.3 | missing | 51 | 8 | 62 | 3 | 2 | 2.6 | 10 | missing | 28 | <0.2 | <1 | 0.57 | missing | 58 | 0.5 | 7.8 | missing | 3.9 | missing | 0.7 | 0.6 | missing | 7.5 | missing | 2.3 | <1 | <2 | missing | missing | 43.39
084G:2002:2028:00:----:-- | 21:0033:000222 | 21:0033 | 21:0248 | 21:0248:000169 | 21:0248:000169:0001:0001:00 |  | 57.2905 | -115.3569 | NGR bulk stream sediment | HMC character sample | 19 | 0106:s__06 | 222 | missing | 6.8 | <2 | 760 | 2.6 | missing | 51 | 7 | 56 | 1.8 | 1 | 1.9 | 12 | missing | 27 | <0.2 | <1 | 0.59 | missing | 43 | 0.4 | 6.2 | missing | 3.9 | missing | 0.7 | 0.6 | missing | 7.4 | missing | 2.2 | <1 | <2 | missing | missing | 51.83
084G:2002:2029:00:----:-- | 21:0033:000223 | 21:0033 | 21:0248 | 21:0248:000170 | 21:0248:000170:0001:0001:00 |  | 57.2708 | -115.4202 | NGR bulk stream sediment | HMC character sample | 19 | 0107:s__07 | 223 | missing | 5.8 | <2 | 740 | 2.2 | missing | 45 | 7 | 54 | 1.7 | <1 | 1.6 | 9 | missing | 23 | <0.2 | <1 | 0.62 | missing | 44 | 0.4 | 5.4 | missing | 3.4 | missing | 0.7 | <0.5 | missing | 6.4 | missing | 1.9 | <1 | <2 | missing | missing | 50.73
084G:2002:2030:00:----:-- | 21:0033:000224 | 21:0033 | 21:0248 | 21:0248:000171 | 21:0248:000171:0001:0001:00 |  | 57.3072 | -115.5468 | NGR bulk stream sediment | HMC character sample | 19 | 0108:s__08 | 224 | missing | 7.5 | <2 | 820 | 3.5 | missing | 61 | 9 | 74 | 2.7 | 1 | 2.4 | 13 | missing | 31 | <0.2 | <1 | 0.69 | missing | 60 | 0.6 | 8.2 | missing | 4.3 | missing | 0.9 | 0.6 | missing | 8.6 | missing | 2.8 | 1 | 2 | missing | missing | 45.43
084G:2002:2031:00:----:-- | 21:0033:000225 | 21:0033 | 21:0248 | 21:0248:000172 | 21:0248:000172:0001:0001:00 |  | 57.3189 | -115.6294 | NGR bulk stream sediment | HMC character sample | 19 | 0109:s__09 | 225 | missing | 4.9 | <2 | 620 | 4 | missing | 83 | 8 | 74 | 2.1 | <1 | 2.5 | 19 | missing | 41 | <0.2 | <1 | 0.6 | missing | 46 | 0.3 | 8.4 | missing | 5.3 | missing | 1.1 | 0.7 | missing | 15 | missing | 3.4 | <1 | 2 | missing | missing | 41.69
084G:2002:2032:00:----:-- | 21:0033:000226 | 21:0033 | 21:0248 | 21:0248:000173 | 21:0248:000173:0001:0001:00 |  | 57.3337 | -115.6253 | NGR bulk stream sediment | HMC character sample | 19 | 0110:s__10 | 226 | missing | 7 | <2 | 680 | 3.1 | missing | 64 | 9 | 65 | 3.2 | 2 | 2.5 | 10 | missing | 32 | <0.2 | <1 | 0.59 | missing | 62 | 0.5 | 9.1 | missing | 4.3 | missing | 0.9 | 0.6 | missing | 8.6 | missing | 3.4 | <1 | 2 | missing | missing | 37.57
084G:2002:2033:00:----:-- | 21:0033:000227 | 21:0033 | 21:0248 | 21:0248:000174 | 21:0248:000174:0001:0001:00 |  | 57.3023 | -115.7077 | NGR bulk stream sediment | HMC character sample | 19 | 0111:s__11 | 227 | missing | 8 | <2 | 700 | 7.6 | missing | 43 | 10 | 51 | 2.6 | <1 | 3.8 | 10 | missing | 26 | <0.2 | <1 | 0.48 | missing | 50 | 0.3 | 6.9 | missing | 3.6 | missing | 0.6 | <0.5 | missing | 7.6 | missing | 2.3 | <1 | <2 | missing | missing | 34.76
084G:2002:2034:00:----:-- | 21:0033:000228 | 21:0033 | 21:0248 | 21:0248:000175 | 21:0248:000175:0001:0001:00 |  | 57.3141 | -115.7023 | NGR bulk stream sediment | HMC character sample | 19 | 0112:s__12 | 228 | missing | 11 | <2 | 590 | 10 | missing | 37 | 11 | 33 | 2.2 | <1 | 3.9 | 5 | missing | 18 | <0.2 | <1 | 0.4 | missing | 51 | 0.3 | 5.2 | missing | 2.6 | missing | 0.6 | <0.5 | missing | 5.4 | missing | 3.1 | <1 | <2 | missing | missing | 26.79
084G:2002:2035:00:----:-- | 21:0033:000229 | 21:0033 | 21:0248 | 21:0248:000176 | 21:0248:000176:0001:0001:00 |  | 57.1503 | -115.0709 | NGR bulk stream sediment | HMC character sample | 19 | 0113:s__13 | 229 | missing | 5.9 | <2 | 680 | 4.3 | missing | 53 | 5 | 44 | 1.5 | <1 | 1.7 | 14 | missing | 28 | 0.2 | <1 | 0.53 | missing | 35 | 0.4 | 5.4 | missing | 4.1 | missing | 0.7 | 0.6 | missing | 8.3 | missing | 2.3 | <1 | <2 | missing | missing | 52.16
084G:2002:2036:00:----:-- | 21:0033:000230 | 21:0033 | 21:0248 | 21:0248:000177 | 21:0248:000177:0001:0001:00 |  | 57.2854 | -115.2295 | NGR bulk stream sediment | HMC character sample | 19 | 0114:s__14 | 230 | missing | 10 | <2 | 570 | 10 | missing | 36 | 9 | 38 | 2.2 | 1 | 2.3 | 5 | missing | 20 | <0.2 | <1 | 0.45 | missing | 39 | 0.3 | 5.3 | missing | 3 | missing | 0.5 | <0.5 | missing | 5.1 | missing | 1.6 | <1 | <2 | missing | missing | 20.87
084G:2002:2037:10:----:-- | 21:0033:000231 | 21:0033 | 21:0248 | 21:0248:000178 | 21:0248:000178:0001:0001:00 |  | 57.4334 | -115.6293 | NGR bulk stream sediment | HMC character sample | 19 | 0071:ff__1 | 231 | missing | 8.2 | <2 | 760 | 2.5 | missing | 66 | 10 | 82 | 2.8 | 2 | 2.7 | 13 | missing | 34 | 0.3 | <1 | 0.65 | missing | 54 | 0.6 | 8.7 | missing | 5 | missing | 0.9 | 0.7 | missing | 10 | missing | 2.8 | <1 | 2 | missing | missing | 47.3
084G:2002:2038:20:2037:10 | 21:0033:000232 | 21:0033 | 21:0248 | 21:0248:000178 | 21:0248:000178:0002:0001:00 |  | 57.4334 | -115.6293 | NGR bulk stream sediment | HMC character sample | 19 | 0072:ff__1 | 232 | missing | 8.8 | <2 | 760 | 3.8 | missing | 62 | 11 | 75 | 3.5 | 2 | 2.8 | 9 | missing | 33 | 0.3 | 1 | 0.65 | missing | 61 | 0.6 | 9.2 | missing | 4.7 | missing | 0.9 | 0.8 | missing | 8.7 | missing | 2.9 | <1 | <2 | missing | missing | 41.75
084G:2002:2039:00:----:-- | 21:0033:000233 | 21:0033 | 21:0248 | 21:0248:000179 | 21:0248:000179:0001:0001:00 |  | 57.4222 | -115.6198 | NGR bulk stream sediment | HMC character sample | 19 | 0115:s__15 | 233 | missing | 12 | <2 | 790 | 3.3 | missing | 61 | 10 | 69 | 3 | 2 | 2.8 | 10 | missing | 33 | 0.2 | <1 | 0.64 | missing | 57 | 0.6 | 8.6 | missing | 4.6 | missing | 0.8 | 0.6 | missing | 10 | missing | 2.5 | <1 | 2 | missing | missing | 38.64
084G:2002:2040:00:----:-- | 21:0033:000234 | 21:0033 | 21:0248 | 21:0248:000180 | 21:0248:000180:0001:0001:00 |  | 57.4105 | -115.8286 | NGR bulk stream sediment | HMC character sample | 19 | 0116:s__16 | 234 | missing | 7.2 | <2 | 690 | 5.2 | missing | 57 | 12 | 63 | 3.2 | 2 | 3 | 8 | missing | 30 | <0.2 | <1 | 0.57 | missing | 63 | 0.5 | 8.4 | missing | 4 | missing | 0.8 | 0.6 | missing | 8.5 | missing | 2.9 | <1 | <2 | missing | missing | 36.43
084G:2002:2042:00:----:-- | 21:0033:000235 | 21:0033 | 21:0248 | 21:0248:000181 | 21:0248:000181:0001:0001:00 |  | 57.4907 | -115.9609 | NGR bulk stream sediment | HMC character sample | 20 | 0101:s__01 | 235 | missing | 6.4 | <2 | 850 | 2.2 | missing | 51 | 6 | 64 | 1.6 | <1 | 2 | 13 | missing | 28 | <0.2 | <1 | 0.62 | missing | 43 | 0.4 | 6.3 | missing | 4 | missing | 0.7 | 0.6 | missing | 7.9 | missing | 2.4 | <1 | <2 | missing | missing | 52.4
084G:2002:2044:00:----:-- | 21:0033:000236 | 21:0033 | 21:0248 | 21:0248:000182 | 21:0248:000182:0001:0001:00 |  | 57.0231 | -115.5919 | NGR bulk stream sediment | HMC character sample | 20 | 0102:s__02 | 236 | missing | 7 | 8 | 800 | 4.1 | missing | 57 | 7 | 61 | 1.9 | <1 | 2.4 | 12 | missing | 29 | 0.3 | <1 | 0.61 | missing | 40 | 0.4 | 6.4 | missing | 4.2 | missing | 0.8 | 0.6 | missing | 9 | missing | 2.4 | <1 | <2 | missing | missing | 40.42
084G:2002:3002:00:----:-- | 21:0033:000237 | 21:0033 | 21:0248 | 21:0248:000183 | 21:0248:000183:0001:0001:00 |  | 57.0494 | -115.8756 | NGR bulk stream sediment | HMC character sample | 21 | 0101:s__01 | 237 | missing | 36 | <2 | 770 | 55.9 | missing | <5 | 21 | <20 | <0.5 | <1 | 18 | <1 | missing | <2 | <0.2 | <1 | 0.02 | missing | <5 | <0.1 | 0.3 | missing | 0.3 | missing | <0.5 | <0.5 | missing | <0.2 | missing | 0.3 | <1 | <2 | missing | missing | 14.42
084G:2002:3003:00:----:-- | 21:0033:000238 | 21:0033 | 21:0248 | 21:0248:000184 | 21:0248:000184:0001:0001:00 |  | 57.0281 | -115.9314 | NGR bulk stream sediment | HMC character sample | 21 | 0102:s__02 | 238 | missing | 10 | <2 | 620 | 8.5 | missing | 34 | 6 | 37 | 2.2 | <1 | 2.8 | 5 | missing | 20 | <0.2 | <1 | 0.48 | missing | 46 | 0.3 | 5.3 | missing | 2.8 | missing | 0.6 | <0.5 | missing | 5.2 | missing | 1.9 | <1 | <2 | missing | missing | 34.87
084G:2002:3004:00:----:-- | 21:0033:000239 | 21:0033 | 21:0248 | 21:0248:000185 | 21:0248:000185:0001:0001:00 |  | 57.0427 | -115.9915 | NGR bulk stream sediment | HMC character sample | 21 | 0103:s__03 | 239 | missing | 13 | <2 | 760 | 5.2 | missing | 61 | 13 | 68 | 3.9 | <1 | 3.2 | 8 | missing | 32 | <0.2 | <1 | 0.53 | missing | 69 | 0.6 | 9.2 | missing | 4.5 | missing | 0.9 | 0.7 | missing | 10 | missing | 3.3 | <1 | <2 | missing | missing | 40.51
084G:2002:3005:00:----:-- | 21:0033:000240 | 21:0033 | 21:0248 | 21:0248:000186 | 21:0248:000186:0001:0001:00 |  | 57.027 | -116.001 | NGR bulk stream sediment | HMC character sample | 21 | 0104:s__04 | 240 | missing | 13 | 2 | 850 | 2.5 | missing | 81 | 13 | 98 | 6.5 | 1 | 3.8 | 8 | missing | 45 | <0.2 | <1 | 0.52 | missing | 100 | 0.9 | 15 | missing | 6.2 | missing | 1.3 | 0.8 | missing | 13 | missing | 5.1 | 1 | 3 | missing | missing | 38.63
084G:2002:3006:00:----:-- | 21:0033:000241 | 21:0033 | 21:0248 | 21:0248:000187 | 21:0248:000187:0001:0001:00 |  | 57.0811 | -115.8655 | NGR bulk stream sediment | HMC character sample | 21 | 0105:s__05 | 241 | missing | 8.9 | <2 | 590 | 3.8 | missing | 38 | <5 | 45 | 1.8 | <1 | 2.5 | 6 | missing | 20 | <0.2 | <1 | 0.59 | missing | 40 | 0.3 | 5.3 | missing | 2.6 | missing | <0.5 | <0.5 | missing | 4.9 | missing | 2.2 | <1 | <2 | missing | missing | 40.01
084G:2002:3007:00:----:-- | 21:0033:000242 | 21:0033 | 21:0248 | 21:0248:000188 | 21:0248:000188:0001:0001:00 |  | 57.1026 | -115.9027 | NGR bulk stream sediment | HMC character sample | 21 | 0106:s__06 | 242 | missing | 2.9 | <2 | 640 | 3.1 | missing | 51 | 6 | 58 | 2.5 | 1 | 1.5 | 8 | missing | 26 | <0.2 | <1 | 0.67 | missing | 52 | 0.3 | 7.4 | missing | 3.2 | missing | 0.6 | <0.5 | missing | 6.9 | missing | 3.8 | <1 | <2 | missing | missing | 40.86
084G:2002:3008:00:----:-- | 21:0033:000243 | 21:0033 | 21:0248 | 21:0248:000189 | 21:0248:000189:0001:0001:00 |  | 57.118 | -115.9037 | NGR bulk stream sediment | HMC character sample | 21 | 0107:s__07 | 243 | missing | 3.6 | <2 | 510 | 19 | missing | 34 | 9 | 40 | 1.8 | <1 | 2.2 | 3 | missing | 18 | <0.2 | <1 | 0.25 | missing | 31 | 0.2 | 5.4 | missing | 2.5 | missing | <0.5 | <0.5 | missing | 4.6 | missing | 3.3 | <1 | <2 | missing | missing | 16.17
084G:2002:3009:00:----:-- | 21:0033:000244 | 21:0033 | 21:0248 | 21:0248:000190 | 21:0248:000190:0001:0001:00 |  | 57.1363 | -115.9194 | NGR bulk stream sediment | HMC character sample | 21 | 0108:s__08 | 244 | missing | 12 | <2 | 760 | 3.1 | missing | 58 | 12 | 73 | 3.9 | 2 | 3.9 | 8 | missing | 31 | <0.2 | <1 | 0.59 | missing | 77 | 0.5 | 10 | missing | 4 | missing | 0.8 | 0.6 | missing | 8.7 | missing | 3.2 | <1 | <2 | missing | missing | 41.25
084G:2002:3010:00:----:-- | 21:0033:000245 | 21:0033 | 21:0248 | 21:0248:000191 | 21:0248:000191:0001:0001:00 |  | 57.1995 | -115.9062 | NGR bulk stream sediment | HMC character sample | 21 | 0109:s__09 | 245 | missing | 11 | <2 | 840 | 3.4 | missing | 66 | 14 | 80 | 4.6 | 2 | 3.4 | 8 | missing | 36 | <0.2 | <1 | 0.59 | missing | 83 | 0.7 | 12 | missing | 5 | missing | 1 | 0.7 | missing | 10 | missing | 4 | 1 | 2 | missing | missing | 39.76
084G:2002:3011:10:----:-- | 21:0033:000246 | 21:0033 | 21:0248 | 21:0248:000192 | 21:0248:000192:0001:0001:00 |  | 57.2003 | -115.8533 | NGR bulk stream sediment | HMC character sample | 21 | 0071:ff__1 | 246 | missing | 7.6 | <2 | 940 | 2.4 | missing | 88 | 9 | 84 | 2.8 | 1 | 3 | 15 | missing | 45 | <0.2 | <1 | 0.61 | missing | 53 | 0.5 | 9.2 | missing | 5.8 | missing | 1.2 | 0.8 | missing | 16 | missing | 3.1 | 1 | <2 | missing | missing | 44.73
084G:2002:3012:20:3011:10 | 21:0033:000247 | 21:0033 | 21:0248 | 21:0248:000192 | 21:0248:000192:0002:0001:00 |  | 57.2003 | -115.8533 | NGR bulk stream sediment | HMC character sample | 21 | 0072:ff__1 | 247 | missing | 7 | <2 | 1100 | 2.6 | missing | 100 | 10 | 93 | 2.9 | 1 | 3.4 | 17 | missing | 52 | <0.2 | <1 | 0.62 | missing | 59 | 0.5 | 9.4 | missing | 6.9 | missing | 1.2 | 0.9 | missing | 21.5 | missing | 3.4 | 2 | <2 | missing | missing | 45.41
084G:2002:3013:00:----:-- | 21:0033:000248 | 21:0033 | 21:0248 | 21:0248:000193 | 21:0248:000193:0001:0001:00 |  | 57.2028 | -115.8416 | NGR bulk stream sediment | HMC character sample | 21 | 0110:s__10 | 248 | missing | 9.5 | <2 | 940 | 3 | missing | 55 | 8 | 60 | 2.7 | 1 | 2.5 | 12 | missing | 29 | <0.2 | <1 | 0.52 | missing | 56 | 0.5 | 6.6 | missing | 4.9 | missing | 0.9 | 0.7 | missing | 11 | missing | 3.2 | <1 | <2 | missing | missing | 46.28
084G:2002:3015:00:----:-- | 21:0033:000249 | 21:0033 | 21:0248 | 21:0248:000194 | 21:0248:000194:0001:0001:00 |  | 57.1803 | -115.8064 | NGR bulk stream sediment | HMC character sample | 21 | 0111:s__11 | 249 | missing | 3.5 | <2 | 650 | 17 | missing | 40 | <5 | 40 | 1.3 | <1 | 1.7 | 6 | missing | 23 | <0.2 | <1 | 0.41 | missing | 29 | 0.2 | 5.2 | missing | 3.3 | missing | 0.6 | <0.5 | missing | 7.2 | missing | 1.6 | <1 | <2 | missing | missing | 27.22
084G:2002:3016:00:----:-- | 21:0033:000250 | 21:0033 | 21:0248 | 21:0248:000195 | 21:0248:000195:0001:0001:00 |  | 57.1568 | -115.7473 | NGR bulk stream sediment | HMC character sample | 21 | 0112:s__12 | 250 | missing | 4.2 | <2 | 560 | 6.6 | missing | 45 | 6 | 46 | 2.1 | <1 | 2.2 | 8 | missing | 23 | <0.2 | <1 | 0.57 | missing | 44 | 0.3 | 6.1 | missing | 3.2 | missing | 0.8 | <0.5 | missing | 6.8 | missing | 2.2 | <1 | <2 | missing | missing | 42.5
084G:2002:3017:00:----:-- | 21:0033:000251 | 21:0033 | 21:0248 | 21:0248:000196 | 21:0248:000196:0001:0001:00 |  | 57.0432 | -115.5783 | NGR bulk stream sediment | HMC character sample | 21 | 0113:s__13 | 251 | missing | 7.5 | <2 | 690 | 4.4 | missing | 53 | 7 | 56 | 3.1 | 2 | 2.5 | 9 | missing | 27 | <0.2 | <1 | 0.64 | missing | 61 | 0.5 | 7.6 | missing | 3.9 | missing | 0.8 | 0.6 | missing | 7.4 | missing | 2.3 | <1 | <2 | missing | missing | 37.01
084G:2002:3018:00:----:-- | 21:0033:000252 | 21:0033 | 21:0248 | 21:0248:000197 | 21:0248:000197:0001:0001:00 |  | 57.0493 | -115.6581 | NGR bulk stream sediment | HMC character sample | 21 | 0114:s__14 | 252 | missing | 7.9 | <2 | 720 | 6.8 | missing | 67 | 8 | 73 | 2.6 | 1 | 2.6 | 15 | missing | 36 | 0.3 | <1 | 0.64 | missing | 52 | 0.5 | 8.3 | missing | 4.9 | missing | 0.9 | 0.8 | missing | 11 | missing | 2.7 | <1 | <2 | missing | missing | 42.98
084G:2002:3019:00:----:-- | 21:0033:000253 | 21:0033 | 21:0248 | 21:0248:000198 | 21:0248:000198:0001:0001:00 |  | 57.0322 | -115.6937 | NGR bulk stream sediment | HMC character sample | 21 | 0115:s__15 | 253 | missing | 8.8 | <2 | 720 | 5.4 | missing | 60 | 7 | 63 | 1.9 | 1 | 2.7 | 13 | missing | 30 | 0.2 | <1 | 0.59 | missing | 46 | 0.3 | 6.8 | missing | 4.1 | missing | 0.6 | 0.6 | missing | 9.1 | missing | 2.1 | <1 | <2 | missing | missing | 45.79
084G:2002:3020:00:----:-- | 21:0033:000254 | 21:0033 | 21:0248 | 21:0248:000199 | 21:0248:000199:0001:0001:00 |  | 57.0558 | -115.7649 | NGR bulk stream sediment | HMC character sample | 21 | 0116:s__16 | 254 | missing | 9.3 | <2 | 650 | 3 | missing | 60 | 8 | 67 | 3.5 | 2 | 3.2 | 8 | missing | 32 | 0.2 | <1 | 0.61 | missing | 68 | 0.5 | 9.3 | missing | 4.6 | missing | 0.7 | 0.7 | missing | 8.8 | missing | 2.5 | <1 | <2 | missing | missing | 43
084G:2002:3022:00:----:-- | 21:0033:000255 | 21:0033 | 21:0248 | 21:0248:000200 | 21:0248:000200:0001:0001:00 |  | 57.1371 | -115.7625 | NGR bulk stream sediment | HMC character sample | 22 | 0101:s__01 | 255 | missing | 10 | <2 | 720 | 2.3 | missing | 70 | 10 | 90 | 4 | 1 | 3.1 | 10 | missing | 37 | 0.3 | <1 | 0.65 | missing | 79 | 0.6 | 11 | missing | 5.4 | missing | 1 | 0.9 | missing | 11 | missing | 2.8 | 1 | 2 | missing | missing | 42.08
084G:2002:3023:10:----:-- | 21:0033:000256 | 21:0033 | 21:0248 | 21:0248:000201 | 21:0248:000201:0001:0001:00 |  | 57.1991 | -115.6459 | NGR bulk stream sediment | HMC character sample | 22 | 0071:ff__1 | 256 | missing | 5.9 | <2 | 590 | 2.3 | missing | 49 | 7 | 49 | 2.8 | 1 | 2.1 | 9 | missing | 26 | <0.2 | <1 | 0.61 | missing | 58 | 0.4 | 6.8 | missing | 3.5 | missing | 0.7 | 0.5 | missing | 7.3 | missing | 2.5 | <1 | <2 | missing | missing | 44.95
084G:2002:3024:20:3023:10 | 21:0033:000257 | 21:0033 | 21:0248 | 21:0248:000201 | 21:0248:000201:0002:0001:00 |  | 57.1991 | -115.6459 | NGR bulk stream sediment | HMC character sample | 22 | 0072:ff__1 | 257 | missing | 6.2 | <2 | 590 | 2.6 | missing | 50 | 8 | 50 | 2.4 | 1 | 2 | 9 | missing | 25 | <0.2 | <1 | 0.55 | missing | 53 | 0.4 | 6.3 | missing | 3.7 | missing | 0.6 | 0.5 | missing | 7.6 | missing | 2.2 | <1 | <2 | missing | missing | 44.45
084G:2002:3025:00:----:-- | 21:0033:000258 | 21:0033 | 21:0248 | 21:0248:000202 | 21:0248:000202:0001:0001:00 |  | 57.2606 | -115.8213 | NGR bulk stream sediment | HMC character sample | 22 | 0102:s__02 | 258 | missing | 8.9 | <2 | 760 | 3.5 | missing | 46 | 6 | 46 | 2.4 | 1 | 2 | 10 | missing | 25 | <0.2 | <1 | 0.56 | missing | 53 | 0.4 | 5.9 | missing | 4.1 | missing | 0.7 | 0.6 | missing | 8.1 | missing | 2.4 | <1 | <2 | missing | missing | 45.32
084G:2002:3026:00:----:-- | 21:0033:000259 | 21:0033 | 21:0248 | 21:0248:000203 | 21:0248:000203:0001:0001:00 |  | 57.2877 | -115.8401 | NGR bulk stream sediment | HMC character sample | 22 | 0103:s__03 | 259 | missing | 4.3 | <2 | 630 | 1.7 | missing | 44 | <5 | 54 | 1.5 | <1 | 1.6 | 11 | missing | 25 | <0.2 | <1 | 0.56 | missing | 37 | 0.3 | 5.3 | missing | 3.5 | missing | 0.7 | 0.6 | missing | 7.5 | missing | 1.9 | <1 | <2 | missing | missing | 57.4
084G:2002:3027:00:----:-- | 21:0033:000260 | 21:0033 | 21:0248 | 21:0248:000204 | 21:0248:000204:0001:0001:00 |  | 57.2514 | -115.9805 | NGR bulk stream sediment | HMC character sample | 22 | 0104:s__04 | 260 | missing | 10 | <2 | 970 | 3.1 | missing | 74 | 10 | 80 | 3.6 | 2 | 2.9 | 11 | missing | 39 | <0.2 | <1 | 0.65 | missing | 69 | 0.6 | 10 | missing | 5.6 | missing | 1.1 | 0.9 | missing | 12 | missing | 4.4 | 1 | 2 | missing | missing | 45.47
084G:2002:3028:00:----:-- | 21:0033:000261 | 21:0033 | 21:0248 | 21:0248:000205 | 21:0248:000205:0001:0001:00 |  | 57.2613 | -115.9466 | NGR bulk stream sediment | HMC character sample | 22 | 0105:s__05 | 261 | missing | 10 | <2 | 760 | 4.3 | missing | 57 | 9 | 70 | 4 | <1 | 2.4 | 8 | missing | 30 | <0.2 | <1 | 0.6 | missing | 73 | 0.6 | 9.3 | missing | 4.3 | missing | 0.7 | 0.8 | missing | 8.4 | missing | 3.9 | <1 | <2 | missing | missing | 37.35
084G:2002:3029:00:----:-- | 21:0033:000262 | 21:0033 | 21:0248 | 21:0248:000206 | 21:0248:000206:0001:0001:00 |  | 57.212 | -115.2579 | NGR bulk stream sediment | HMC character sample | 22 | 0106:s__06 | 262 | missing | 3.1 | <2 | 610 | 3.8 | missing | 43 | <5 | 43 | 1.7 | <1 | 2.1 | 9 | missing | 23 | <0.2 | <1 | 0.51 | missing | 40 | 0.3 | 4.9 | missing | 3.1 | missing | 0.6 | <0.5 | missing | 6.8 | missing | 1.7 | <1 | <2 | missing | missing | 45.03
084G:2002:3030:00:----:-- | 21:0033:000263 | 21:0033 | 21:0248 | 21:0248:000207 | 21:0248:000207:0001:0001:00 |  | 57.1866 | -115.3758 | NGR bulk stream sediment | HMC character sample | 22 | 0107:s__07 | 263 | missing | 4 | <2 | 760 | 2.6 | missing | 61 | 6 | 75 | 2.7 | 1 | 2 | 16 | missing | 33 | 0.3 | <1 | 0.56 | missing | 56 | 0.4 | 8.5 | missing | 4.8 | missing | 1.2 | 0.7 | missing | 11 | missing | 2.9 | <1 | 2 | missing | missing | 42.86
084G:2002:3031:00:----:-- | 21:0033:000264 | 21:0033 | 21:0248 | 21:0248:000208 | 21:0248:000208:0001:0001:00 |  | 57.2196 | -115.3089 | NGR bulk stream sediment | HMC character sample | 22 | 0108:s__08 | 264 | missing | 8.9 | <2 | 550 | 6 | missing | 38 | <5 | 34 | 1.7 | 1 | 2.9 | 7 | missing | 21 | <0.2 | <1 | 0.51 | missing | 41 | 0.3 | 4.8 | missing | 2.9 | missing | 0.6 | <0.5 | missing | 5.8 | missing | 1.4 | <1 | <2 | missing | missing | 44.34
084G:2002:3032:00:----:-- | 21:0033:000265 | 21:0033 | 21:0248 | 21:0248:000209 | 21:0248:000209:0001:0001:00 |  | 57.2524 | -115.3879 | NGR bulk stream sediment | HMC character sample | 22 | 0109:s__09 | 265 | missing | 6.6 | <2 | 640 | 4.3 | missing | 74 | 7 | 67 | 3 | <1 | 2.5 | 13 | missing | 38 | 0.2 | <1 | 0.52 | missing | 62 | 0.4 | 8.3 | missing | 5.2 | missing | 1.5 | 0.8 | missing | 13 | missing | 2.5 | <1 | <2 | missing | missing | 41.69
084G:2002:3033:00:----:-- | 21:0033:000266 | 21:0033 | 21:0248 | 21:0248:000210 | 21:0248:000210:0001:0001:00 |  | 57.157 | -115.0849 | NGR bulk stream sediment | HMC character sample | 22 | 0110:s__10 | 266 | missing | 7.1 | <2 | 570 | 6.3 | missing | 37 | 6 | 27 | 1.4 | <1 | 1.6 | 6 | missing | 20 | <0.2 | <1 | 0.48 | missing | 34 | 0.3 | 4.1 | missing | 3 | missing | <0.5 | <0.5 | missing | 5.6 | missing | 1.5 | <1 | <2 | missing | missing | 42.2
084G:2002:3034:00:----:-- | 21:0033:000267 | 21:0033 | 21:0248 | 21:0248:000211 | 21:0248:000211:0001:0001:00 |  | 57.0725 | -115.0689 | NGR bulk stream sediment | HMC character sample | 22 | 0111:s__11 | 267 | missing | 8.3 | 3 | 760 | 15 | missing | 53 | 7 | 62 | 2.1 | 1 | 2.6 | 8 | missing | 27 | <0.2 | <1 | 0.55 | missing | 43 | 0.4 | 6.5 | missing | 4 | missing | 0.8 | 0.7 | missing | 8 | missing | 2.3 | 1 | <2 | missing | missing | 39.23
084G:2002:3035:00:----:-- | 21:0033:000268 | 21:0033 | 21:0248 | 21:0248:000212 | 21:0248:000212:0001:0001:00 |  | 57.1053 | -115.0289 | NGR bulk stream sediment | HMC character sample | 22 | 0112:s__12 | 268 | missing | 12 | <2 | 610 | 8.5 | missing | 40 | 8 | 31 | 1.9 | 2 | 2.8 | 6 | missing | 21 | <0.2 | <1 | 0.42 | missing | 40 | 0.3 | 5 | missing | 3.3 | missing | <0.5 | <0.5 | missing | 6 | missing | 1.6 | <1 | <2 | missing | missing | 32.45
084G:2002:3036:00:----:-- | 21:0033:000269 | 21:0033 | 21:0248 | 21:0248:000213 | 21:0248:000213:0001:0001:00 |  | 57.4051 | -115.3869 | NGR bulk stream sediment | HMC character sample | 22 | 0113:s__13 | 269 | missing | 6 | <2 | 1000 | 3.1 | missing | 84 | 7 | 98 | 1.7 | 1 | 2.7 | 21 | missing | 42 | 0.3 | <1 | 0.72 | missing | 40 | 0.4 | 8.4 | missing | 5.4 | missing | 1.1 | 0.7 | missing | 13 | missing | 2.9 | <1 | 3 | missing | missing | 49.85
084G:2002:3037:00:----:-- | 21:0033:000270 | 21:0033 | 21:0248 | 21:0248:000214 | 21:0248:000214:0001:0001:00 |  | 57.4411 | -115.5339 | NGR bulk stream sediment | HMC character sample | 22 | 0114:s__14 | 270 | missing | 8.1 | <2 | 890 | 2.3 | missing | 55 | 7 | 78 | 1.9 | <1 | 2.4 | 12 | missing | 32 | <0.2 | <1 | 0.69 | missing | 39 | 0.5 | 6.9 | missing | 4.4 | missing | 0.8 | 0.6 | missing | 9.2 | missing | 2.3 | 2 | <2 | missing | missing | 51.99
84B_2001_BS1001 | 21:0040:000001 | 21:0040 | 21:0247 | 21:0247:000001 | 21:0247:000001:0007:0002:00 |  | 56.8128 | -115.6517 | Heavy Mineral Concentrate (Stream) | HMC < 0.25 mm size fraction (ODM) |  |  |  | missing | 17 | 57 | 73050 | 1.15 | missing | 1250 | 37 | 1550 | <0.5 | 5.5 | 29.1 | 332.5 | missing | 748 | 4.75 | <2.5 | 0.215 | missing | <12.5 | 1.3 | 91.9 | missing | 81.95 | missing | 26 | 11 | missing | 428.5 | missing | 34.8 | 29 | 19.5 | missing | missing | missing
84B_2001_BS1004 | 21:0040:000002 | 21:0040 | 21:0247 | 21:0247:000004 | 21:0247:000004:0007:0002:00 |  | 56.9666 | -115.6371 | Heavy Mineral Concentrate (Stream) | HMC < 0.25 mm size fraction (ODM) |  |  |  | missing | 13 | 29 | 17600 | 1.2 | missing | 695 | 36 | 780 | 0.7 | 7 | 24.2 | 194 | missing | 397 | 3.9 | <1 | 0.24 | missing | 11 | 0.9 | 86.1 | missing | 52 | missing | 15 | 7.5 | missing | 201 | missing | 20.1 | 26 | 19 | missing | missing | missing
84B_2001_BS1005 | 21:0040:000003 | 21:0040 | 21:0247 | 21:0247:000005 | 21:0247:000005:0007:0002:00 |  | 56.9457 | -115.6312 | Heavy Mineral Concentrate (Stream) | HMC < 0.25 mm size fraction (ODM) |  |  |  | missing | 11 | 42 | 29500 | 0.8 | missing | 808 | 38 | 920 | <0.5 | 8 | 27.6 | 235 | missing | 467 | 4.6 | <1 | 0.2 | missing | 15 | 1 | 101 | missing | 58.3 | missing | 18 | 8.8 | missing | 239 | missing | 23.6 | 16 | 22 | missing | missing | missing
84B_2001_BS1007 | 21:0040:000004 | 21:0040 | 21:0247 | 21:0247:000007 | 21:0247:000007:0007:0002:00 |  | 56.8089 | -115.7591 | Heavy Mineral Concentrate (Stream) | HMC < 0.25 mm size fraction (ODM) |  |  |  | missing | 105 | 21 | 51600 | 1.5 | missing | 525 | 26 | 660 | <0.5 | 3 | 30.8 | 105 | missing | 292 | 2 | 11 | 0.15 | missing | <5 | 3.3 | 42.1 | missing | 34.5 | missing | 8.9 | 4.1 | missing | 153 | missing | 12 | 27 | 8 | missing | missing | missing
84B_2001_BS1008 | 21:0040:000005 | 21:0040 | 21:0247 | 21:0247:000008 | 21:0247:000008:0007:0002:00 |  | 56.8133 | -115.7636 | Heavy Mineral Concentrate (Stream) | HMC < 0.25 mm size fraction (ODM) |  |  |  | missing | 19 | 160 | 17600 | 0.9 | missing | 1010 | 29 | 1200 | <0.5 | 6 | 24.4 | 232 | missing | 524 | 1.9 | <2 | 0.16 | missing | 19 | 1 | 80.4 | missing | 68.3 | missing | 19 | 6.6 | missing | 270 | missing | 21.8 | 35 | 21 | missing | missing | missing
84B_2001_BS1009 | 21:0040:000006 | 21:0040 | 21:0247 | 21:0247:000009 | 21:0247:000009:0007:0002:00 |  | 56.7996 | -115.7448 | Heavy Mineral Concentrate (Stream) | HMC < 0.25 mm size fraction (ODM) |  |  |  | missing | 10 | <2 | 16000 | 0.8 | missing | 836 | 34 | 710 | 0.7 | 2 | 22.8 | 197 | missing | 449 | 2.3 | <1 | 0.16 | missing | <13 | 0.8 | 82.9 | missing | 57.1 | missing | 16 | 6.6 | missing | 230 | missing | 20.1 | 18 | 21 | missing | missing | missing
84B_2001_BS1011 | 21:0040:000007 | 21:0040 | 21:0247 | 21:0247:000011 | 21:0247:000011:0007:0002:00 |  | 56.7943 | -115.7177 | Heavy Mineral Concentrate (Stream) | HMC < 0.25 mm size fraction (ODM) |  |  |  | missing | 25 | 99 | 92700 | 0.9 | missing | 830 | 38 | 1300 | <0.5 | 7 | 26 | 240 | missing | 484 | 4.4 | <2 | 0.21 | missing | <5 | 1.3 | 94.8 | missing | 53.2 | missing | 19 | 8.1 | missing | 243 | missing | 22.7 | 20 | 21 | missing | missing | missing
84B_2001_BS1012 | 21:0040:000008 | 21:0040 | 21:0247 | 21:0247:000012 | 21:0247:000012:0007:0002:00 |  | 56.8074 | -115.6667 | Heavy Mineral Concentrate (Stream) | HMC < 0.25 mm size fraction (ODM) |  |  |  | missing | 12 | 240 | 74500 | 1 | missing | 1020 | 38 | 1200 | 0.7 | 7 | 27.8 | 211 | missing | 617 | 4 | <1 | 0.2 | missing | 12 | 0.8 | 93.2 | missing | 62.7 | missing | 20 | 8.8 | missing | 336 | missing | 25.1 | 27 | 17 | missing | missing | missing
84B_2001_BS1013 | 21:0040:000009 | 21:0040 | 21:0247 | 21:0247:000013 | 21:0247:000013:0007:0002:00 |  | 56.9265 | -115.9721 | Heavy Mineral Concentrate (Stream) | HMC < 0.25 mm size fraction (ODM) |  |  |  | missing | 10 | 110 | 16800 | 0.6 | missing | 880 | 36 | 1200 | <0.5 | 4 | 23.5 | 205 | missing | 486 | 2.5 | <2 | 0.15 | missing | <14 | 1.1 | 83.7 | missing | 60.6 | missing | 20 | 7.1 | missing | 229 | missing | 22.4 | 18 | 22 | missing | missing | missing
84B_2001_BS1014 | 21:0040:000010 | 21:0040 | 21:0247 | 21:0247:000014 | 21:0247:000014:0007:0002:00 |  | 56.9642 | -115.4905 | Heavy Mineral Concentrate (Stream) | HMC < 0.25 mm size fraction (ODM) |  |  |  | missing | 22 | 17 | 17100 | <0.5 | missing | 752 | 36 | 670 | <0.5 | 3 | 23.3 | 172 | missing | 431 | 2.3 | <2 | 0.14 | missing | <14 | 1.2 | 82.1 | missing | 55.3 | missing | 15 | 5.9 | missing | 224 | missing | 20 | 14 | 21 | missing | missing | missing
84B_2001_BS1018 | 21:0040:000011 | 21:0040 | 21:0247 | 21:0247:000017 | 21:0247:000017:0007:0002:00 |  | 56.9781 | -115.636 | Heavy Mineral Concentrate (Stream) | HMC < 0.25 mm size fraction (ODM) |  |  |  | missing | 11 | 12 | 14600 | <0.5 | missing | 582 | 32 | 720 | <0.5 | 4 | 21.1 | 198 | missing | 323 | 2.6 | <1 | 0.16 | missing | <15 | 0.9 | 86.1 | missing | 45.4 | missing | 14 | 6 | missing | 146 | missing | 18 | 11 | 24 | missing | missing | missing
84B_2001_BS1019 | 21:0040:000012 | 21:0040 | 21:0247 | 21:0247:000018 | 21:0247:000018:0007:0002:00 |  | 56.962 | -115.6432 | Heavy Mineral Concentrate (Stream) | HMC < 0.25 mm size fraction (ODM) |  |  |  | missing | 17 | 190 | 29400 | 1.4 | missing | 955 | 38 | 980 | <0.5 | 7 | 27.9 | 243 | missing | 542 | 4.5 | <1 | 0.22 | missing | <5 | 1.2 | 95.9 | missing | 63.4 | missing | 21 | 9.2 | missing | 276 | missing | 25.7 | 35 | 21 | missing | missing | missing
84B_2001_BS1022 | 21:0040:000013 | 21:0040 | 21:0247 | 21:0247:000020 | 21:0247:000020:0007:0002:00 |  | 56.9282 | -115.2446 | Heavy Mineral Concentrate (Stream) | HMC < 0.25 mm size fraction (ODM) |  |  |  | missing | 15 | 18 | 21900 | 1.1 | missing | 884 | 30 | 740 | <0.5 | 6 | 22.7 | 173 | missing | 483 | 3.3 | <1 | 0.19 | missing | 9 | 0.9 | 81.2 | missing | 58.1 | missing | 17 | 7.4 | missing | 256 | missing | 20.5 | 15 | 16 | missing | missing | missing
84B_2001_BS2001 | 21:0040:000014 | 21:0040 | 21:0247 | 21:0247:000021 | 21:0247:000021:0007:0002:00 |  | 56.8286 | -115.5999 | Heavy Mineral Concentrate (Stream) | HMC < 0.25 mm size fraction (ODM) |  |  |  | missing | 8.3 | <4 | 18200 | 0.7 | missing | 829 | 37 | 710 | <0.5 | 3 | 21.4 | 176 | missing | 463 | 2.1 | <2 | 0.19 | missing | <16 | 0.9 | 81.2 | missing | 59.4 | missing | 15 | 6.5 | missing | 232 | missing | 20 | 29 | 20 | missing | missing | missing
84B_2001_BS2002 | 21:0040:000015 | 21:0040 | 21:0247 | 21:0247:000022 | 21:0247:000022:0007:0002:00 |  | 56.8205 | -115.6296 | Heavy Mineral Concentrate (Stream) | HMC < 0.25 mm size fraction (ODM) |  |  |  | missing | 12 | 25 | 45100 | 0.8 | missing | 873 | 33 | 990 | 0.5 | 7 | 23.8 | 245 | missing | 505 | 4.1 | <1 | 0.21 | missing | <5 | 1 | 84.7 | missing | 53.7 | missing | 18 | 8.2 | missing | 259 | missing | 23.3 | 20 | 17 | missing | missing | missing
84B_2001_BS2003 | 21:0040:000016 | 21:0040 | 21:0247 | 21:0247:000023 | 21:0247:000023:0007:0002:00 |  | 56.8694 | -115.651 | Heavy Mineral Concentrate (Stream) | HMC < 0.25 mm size fraction (ODM) |  |  |  | missing | 29 | 10 | 17500 | 0.9 | missing | 490 | 29 | 450 | <0.5 | 3 | 23.3 | 135 | missing | 273 | 1.6 | <2 | 0.18 | missing | <13 | 1.3 | 57.5 | missing | 36.6 | missing | 12 | 4.4 | missing | 132 | missing | 14 | 14 | 16 | missing | missing | missing
84B_2001_BS2004 | 21:0040:000017 | 21:0040 | 21:0247 | 21:0247:000024 | 21:0247:000024:0007:0002:00 |  | 56.9159 | -115.6515 | Heavy Mineral Concentrate (Stream) | HMC < 0.25 mm size fraction (ODM) |  |  |  | missing | 11 | 712 | 20900 | <0.5 | missing | 810 | 32 | 700 | <0.5 | 5 | 22.6 | 196 | missing | 448 | 2.3 | <2 | 0.16 | missing | <15 | 1 | 80.9 | missing | 56.1 | missing | 18 | 6.3 | missing | 226 | missing | 21 | 28 | 22 | missing | missing | missing
84G_2001_BS1001 | 21:0040:000018 | 21:0040 | 21:0247 | 21:0247:000026 | 21:0247:000026:0007:0002:00 |  | 57.4843 | -115.5666 | Heavy Mineral Concentrate (Stream) | HMC < 0.25 mm size fraction (ODM) |  |  |  | missing | 24 | 5 | 20900 | <0.5 | missing | 765 | 30 | 520 | 0.9 | <2 | 20.8 | 115 | missing | 406 | 1.4 | <2 | 0.25 | missing | <16 | 1.1 | 64.9 | missing | 51.4 | missing | 13 | 5.1 | missing | 216 | missing | 16 | 19 | 14 | missing | missing | missing
84G_2001_BS1002 | 21:0040:000019 | 21:0040 | 21:0247 | 21:0247:000027 | 21:0247:000027:0007:0002:00 |  | 57.2742 | -115.5452 | Heavy Mineral Concentrate (Stream) | HMC < 0.25 mm size fraction (ODM) |  |  |  | missing | 20 | 40 | 38200 | 1.3 | missing | 930 | 36 | 810 | <0.5 | 4 | 26.1 | 185 | missing | 512 | 3.1 | <2 | 0.23 | missing | <5 | 1.3 | 82.7 | missing | 60.2 | missing | 18 | 7.3 | missing | 293 | missing | 22.7 | 30 | 13 | missing | missing | missing
84G_2001_BS1004 | 21:0040:000020 | 21:0040 | 21:0247 | 21:0247:000028 | 21:0247:000028:0007:0002:00 |  | 57.3923 | -115.4006 | Heavy Mineral Concentrate (Stream) | HMC < 0.25 mm size fraction (ODM) |  |  |  | missing | 22 | 180 | 19000 | 1.3 | missing | 1290 | 32 | 1100 | <0.5 | 6 | 27.3 | 258 | missing | 712 | 3.3 | <3 | 0.19 | missing | 11 | 1.4 | 80.5 | missing | 92 | missing | 26 | 10 | missing | 427 | missing | 32.5 | 36 | 12 | missing | missing | missing
84G_2001_BS1005 | 21:0040:000021 | 21:0040 | 21:0247 | 21:0247:000029 | 21:0247:000029:0007:0002:00 |  | 57.275 | -115.5474 | Heavy Mineral Concentrate (Stream) | HMC < 0.25 mm size fraction (ODM) |  |  |  | missing | 42 | 739 | 35500 | 1.7 | missing | 847 | 39 | 830 | 0.9 | 5 | 28.8 | 194 | missing | 475 | 3.4 | 4 | 0.2 | missing | <5 | 1.7 | 85.6 | missing | 58.9 | missing | 17 | 7.8 | missing | 266 | missing | 23.7 | 30 | 16 | missing | missing | missing
84G_2001_BS1006 | 21:0040:000022 | 21:0040 | 21:0247 | 21:0247:000030 | 21:0247:000030:0007:0002:00 |  | 57.3126 | -115.5785 | Heavy Mineral Concentrate (Stream) | HMC < 0.25 mm size fraction (ODM) |  |  |  | missing | 9 | <2 | 14900 | 0.7 | missing | 601 | 32 | 410 | 0.8 | 2 | 20 | 126 | missing | 329 | 1.6 | 3 | 0.19 | missing | 12 | 0.7 | 70 | missing | 42.4 | missing | 12 | 5.1 | missing | 175 | missing | 15 | 19 | 16 | missing | missing | missing
84G_2001_BS1007 | 21:0040:000023 | 21:0040 | 21:0247 | 21:0247:000031 | 21:0247:000031:0007:0002:00 |  | 57.0225 | -115.5904 | Heavy Mineral Concentrate (Stream) | HMC < 0.25 mm size fraction (ODM) |  |  |  | missing | 8.9 | 29 | 38200 | 1.5 | missing | 887 | 37 | 890 | <0.5 | 6 | 27.6 | 207 | missing | 526 | 4.1 | <1 | 0.2 | missing | <5 | 1.1 | 97.8 | missing | 59.8 | missing | 18 | 8.6 | missing | 292 | missing | 23.5 | 25 | 18 | missing | missing | missing
84G_2001_BS1008 | 21:0040:000024 | 21:0040 | 21:0247 | 21:0247:000032 | 21:0247:000032:0007:0002:00 |  | 57.0637 | -115.5852 | Heavy Mineral Concentrate (Stream) | HMC < 0.25 mm size fraction (ODM) |  |  |  | missing | 8.9 | 6 | 18400 | <0.5 | missing | 739 | 31 | 790 | <0.5 | 6 | 20.1 | 234 | missing | 419 | 2.5 | <2 | 0.17 | missing | <13 | 1.1 | 81 | missing | 54 | missing | 15 | 6.4 | missing | 195 | missing | 22.4 | 15 | 25 | missing | missing | missing
84G_2001_BS1009 | 21:0040:000025 | 21:0040 | 21:0247 | 21:0247:000033 | 21:0247:000033:0007:0002:00 |  | 57.0891 | -115.5549 | Heavy Mineral Concentrate (Stream) | HMC < 0.25 mm size fraction (ODM) |  |  |  | missing | 7.6 | 78 | 31200 | 1 | missing | 953 | 42 | 950 | 0.8 | 4 | 29.1 | 237 | missing | 570 | 4.3 | <1 | 0.18 | missing | 16 | 0.8 | 106 | missing | 63.3 | missing | 20 | 10 | missing | 307 | missing | 25.2 | 22 | 19 | missing | missing | missing
84G_2001_BS1011 | 21:0040:000026 | 21:0040 | 21:0247 | 21:0247:000035 | 21:0247:000035:0007:0002:00 |  | 57.2897 | -115.3486 | Heavy Mineral Concentrate (Stream) | HMC < 0.25 mm size fraction (ODM) |  |  |  | missing | 44 | 120 | 26800 | 1.3 | missing | 809 | 40 | 860 | <0.5 | 5 | 29.9 | 206 | missing | 470 | 3.8 | 4 | 0.19 | missing | 14 | 1.7 | 85.1 | missing | 54.7 | missing | 18 | 7.7 | missing | 241 | missing | 21.1 | 17 | 17 | missing | missing | missing
84G_2001_BS1012 | 21:0040:000027 | 21:0040 | 21:0247 | 21:0247:000036 | 21:0247:000036:0007:0002:00 |  | 57.2378 | -115.2356 | Heavy Mineral Concentrate (Stream) | HMC < 0.25 mm size fraction (ODM) |  |  |  | missing | 28 | 64 | 19500 | 1.5 | missing | 755 | 34 | 610 | 0.7 | 3 | 28.3 | 157 | missing | 419 | 2.7 | 3 | 0.2 | missing | 18 | 1.2 | 66.3 | missing | 50.8 | missing | 19 | 6.2 | missing | 225 | missing | 18 | 25 | 13 | missing | missing | missing
84G_2001_BS1013 | 21:0040:000028 | 21:0040 | 21:0247 | 21:0247:000037 | 21:0247:000037:0007:0002:00 |  | 57.2362 | -115.2184 | Heavy Mineral Concentrate (Stream) | HMC < 0.25 mm size fraction (ODM) |  |  |  | missing | 19 | 754 | 13000 | 0.9 | missing | 863 | 37 | 810 | 0.9 | 6 | 26.2 | 215 | missing | 486 | 3.8 | <1 | 0.2 | missing | <5 | 1.1 | 88 | missing | 60.4 | missing | 18 | 7.8 | missing | 245 | missing | 22.6 | 18 | 18 | missing | missing | missing
84G_2001_BS1014 | 21:0040:000029 | 21:0040 | 21:0247 | 21:0247:000038 | 21:0247:000038:0007:0002:00 |  | 57.2014 | -115.1336 | Heavy Mineral Concentrate (Stream) | HMC < 0.25 mm size fraction (ODM) |  |  |  | missing | 29 | 229 | 11700 | 1 | missing | 701 | 33 | 540 | <0.5 | 5 | 25.1 | 154 | missing | 391 | 1.9 | <2 | 0.16 | missing | 18 | 3.3 | 72.2 | missing | 49.1 | missing | 15 | 5.5 | missing | 201 | missing | 18 | 21 | 17 | missing | missing | missing
84B_2002_BS1002 | 21:0040:000030 | 21:0040 | 21:0248 | 21:0248:000001 | 21:0248:000001:0007:0002:00 |  | 56.5706 | -115.8742 | Heavy Mineral Concentrate (Stream) | HMC < 0.25 mm size fraction (ODM) |  |  |  | missing | 13 | 28 | 15800 | 0.9 | missing | 650 | 31 | 530 | <0.5 | 6 | 19 | 146 | missing | 348 | 0.9 | <1 | 0.22 | missing | <12 | 0.6 | 69.7 | missing | 53.2 | missing | 13 | 6.1 | missing | 195 | missing | 16 | 27 | 14 | missing | missing | missing
84B_2002_BS1003 | 21:0040:000031 | 21:0040 | 21:0248 | 21:0248:000002 | 21:0248:000002:0007:0002:00 |  | 56.6399 | -115.8358 | Heavy Mineral Concentrate (Stream) | HMC < 0.25 mm size fraction (ODM) |  |  |  | missing | 11 | <2 | 10900 | 0.9 | missing | 686 | 32 | 730 | <0.5 | 8 | 21.7 | 230 | missing | 382 | 3.5 | <1 | 0.25 | missing | 10 | 0.9 | 81.8 | missing | 57 | missing | 15 | 8 | missing | 204 | missing | 23.4 | 14 | 18 | missing | missing | missing
84B_2002_BS1004 | 21:0040:000032 | 21:0040 | 21:0248 | 21:0248:000003 | 21:0248:000003:0007:0002:00 |  | 56.9587 | -115.8741 | Heavy Mineral Concentrate (Stream) | HMC < 0.25 mm size fraction (ODM) |  |  |  | missing | 7.7 | 222 | 940 | <0.5 | missing | 732 | 32 | 790 | <0.5 | 4 | 20 | 217 | missing | 383 | 2 | <1 | 0.2 | missing | <11 | 0.8 | 89.5 | missing | 58.4 | missing | 14 | 6.9 | missing | 186 | missing | 20.5 | 14 | 24 | missing | missing | missing
84B_2002_BS1008 | 21:0040:000033 | 21:0040 | 21:0248 | 21:0248:000006 | 21:0248:000006:0007:0002:00 |  | 56.8486 | -115.8649 | Heavy Mineral Concentrate (Stream) | HMC < 0.25 mm size fraction (ODM) |  |  |  | missing | 17 | 60 | 2000 | 0.5 | missing | 592 | 39 | 630 | <0.5 | 4 | 23 | 137 | missing | 320 | 1.5 | <1 | 0.24 | missing | 11 | 0.9 | 74.5 | missing | 46.1 | missing | 11 | 5.4 | missing | 158 | missing | 15 | 14 | 17 | missing | missing | missing
84B_2002_BS1010 | 21:0040:000034 | 21:0040 | 21:0248 | 21:0248:000008 | 21:0248:000008:0007:0002:00 |  | 56.9045 | -115.6969 | Heavy Mineral Concentrate (Stream) | HMC < 0.25 mm size fraction (ODM) |  |  |  | missing | 10 | <2 | 4700 | 0.8 | missing | 709 | 33 | 670 | <0.5 | 5 | 20.8 | 169 | missing | 399 | 1.8 | <1 | 0.2 | missing | <10 | 0.9 | 77.1 | missing | 55 | missing | 15 | 6.2 | missing | 208 | missing | 20 | 21 | 19 | missing | missing | missing
84B_2002_BS1016 | 21:0040:000035 | 21:0040 | 21:0248 | 21:0248:000013 | 21:0248:000013:0007:0002:00 |  | 56.7583 | -115.7283 | Heavy Mineral Concentrate (Stream) | HMC < 0.25 mm size fraction (ODM) |  |  |  | missing | 13 | 5 | 6230 | 0.5 | missing | 512 | 36 | 660 | 0.6 | 5 | 20.1 | 193 | missing | 289 | 2.2 | <1 | 0.22 | missing | <10 | 1 | 84.1 | missing | 45 | missing | 13 | 6.2 | missing | 123 | missing | 19 | 9 | 25 | missing | missing | missing
84B_2002_BS1019 | 21:0040:000036 | 21:0040 | 21:0248 | 21:0248:000016 | 21:0248:000016:0007:0002:00 |  | 56.7739 | -115.2878 | Heavy Mineral Concentrate (Stream) | HMC < 0.25 mm size fraction (ODM) |  |  |  | missing | 10 | <2 | 4200 | <0.5 | missing | 781 | 32 | 970 | <0.5 | 6 | 18 | 353 | missing | 433 | 2.7 | <1 | 0.21 | missing | 24 | 1.2 | 87.8 | missing | 64.6 | missing | 21 | 8.2 | missing | 185 | missing | 32.1 | 14 | 35 | missing | missing | missing
84B_2002_BS1020 | 21:0040:000037 | 21:0040 | 21:0248 | 21:0248:000017 | 21:0248:000017:0007:0002:00 |  | 56.9328 | -115.504 | Heavy Mineral Concentrate (Stream) | HMC < 0.25 mm size fraction (ODM) |  |  |  | missing | 15 | 12 | 9050 | 1.6 | missing | 679 | 32 | 720 | 0.9 | 7 | 26.1 | 211 | missing | 383 | 3.7 | <1 | 0.27 | missing | 13 | 1.1 | 76.3 | missing | 52.9 | missing | 13 | 7.3 | missing | 190 | missing | 20.8 | 14 | 18 | missing | missing | missing
84B_2002_BS1022 | 21:0040:000038 | 21:0040 | 21:0248 | 21:0248:000018 | 21:0248:000018:0007:0002:00 |  | 56.6253 | -115.3054 | Heavy Mineral Concentrate (Stream) | HMC < 0.25 mm size fraction (ODM) |  |  |  | missing | 17 | 4 | 21700 | 1.4 | missing | 733 | 40 | 670 | <0.5 | 4 | 21.2 | 131 | missing | 408 | 3 | <1 | 0.27 | missing | <5 | 0.7 | 81 | missing | 53.1 | missing | 13 | 7 | missing | 226 | missing | 17 | 14 | 15 | missing | missing | missing
84B_2002_BS1024 | 21:0040:000039 | 21:0040 | 21:0248 | 21:0248:000019 | 21:0248:000019:0007:0002:00 |  | 56.8338 | -115.2306 | Heavy Mineral Concentrate (Stream) | HMC < 0.25 mm size fraction (ODM) |  |  |  | missing | 16 | 687 | 11900 | 0.9 | missing | 740 | 32 | 730 | <0.5 | 4 | 21.1 | 203 | missing | 423 | 2 | <1 | 0.19 | missing | <11 | 1.2 | 72 | missing | 56.7 | missing | 15 | 6.1 | missing | 209 | missing | 21.3 | 15 | 21 | missing | missing | missing
84B_2002_BS1025 | 21:0040:000040 | 21:0040 | 21:0248 | 21:0248:000020 | 21:0248:000020:0007:0002:00 |  | 56.9911 | -115.1365 | Heavy Mineral Concentrate (Stream) | HMC < 0.25 mm size fraction (ODM) |  |  |  | missing | 64.8 | 34 | 9610 | 1.9 | missing | 619 | 45 | 810 | <0.5 | 7 | 27.7 | 242 | missing | 354 | 3.8 | 5 | 0.26 | missing | <5 | 2.9 | 66.5 | missing | 47.9 | missing | 15 | 6.6 | missing | 157 | missing | 22.4 | 10 | 20 | missing | missing | missing
84B_2002_BS1026 | 21:0040:000041 | 21:0040 | 21:0248 | 21:0248:000021 | 21:0248:000021:0007:0002:00 |  | 56.9697 | -115.1734 | Heavy Mineral Concentrate (Stream) | HMC < 0.25 mm size fraction (ODM) |  |  |  | missing | 45 | 180 | 16900 | 1.7 | missing | 900 | 40 | 940 | <0.5 | 8 | 26.3 | 238 | missing | 519 | 4.3 | 4 | 0.25 | missing | <10 | 2.4 | 83 | missing | 64.8 | missing | 19 | 8 | missing | 256 | missing | 25.7 | 19 | 20 | missing | missing | missing
84B_2002_BS1027 | 21:0040:000042 | 21:0040 | 21:0248 | 21:0248:000022 | 21:0248:000022:0007:0002:00 |  | 56.9649 | -115.0572 | Heavy Mineral Concentrate (Stream) | HMC < 0.25 mm size fraction (ODM) |  |  |  | missing | 13 | <2 | 10400 | <0.5 | missing | 895 | 30 | 770 | <0.5 | 4 | 21.9 | 221 | missing | 497 | 2.1 | <1 | 0.21 | missing | <12 | 1 | 80.8 | missing | 65.6 | missing | 19 | 6.9 | missing | 256 | missing | 24.1 | 15 | 22 | missing | missing | missing
84B_2002_BS2002 | 21:0040:000043 | 21:0040 | 21:0248 | 21:0248:000023 | 21:0248:000023:0007:0002:00 |  | 56.7112 | -114.9776 | Heavy Mineral Concentrate (Stream) | HMC < 0.25 mm size fraction (ODM) |  |  |  | missing | 30 | 6 | 5270 | 0.8 | missing | 731 | 32 | 670 | <0.5 | 3 | 20.8 | 210 | missing | 403 | 2 | 2 | 0.21 | missing | <13 | 1.5 | 71.8 | missing | 57.1 | missing | 14 | 6.6 | missing | 199 | missing | 22.3 | 9 | 22 | missing | missing | missing
84B_2002_BS2004 | 21:0040:000044 | 21:0040 | 21:0248 | 21:0248:000024 | 21:0248:000024:0007:0002:00 |  | 56.7698 | -114.8384 | Heavy Mineral Concentrate (Stream) | HMC < 0.25 mm size fraction (ODM) |  |  |  | missing | 16 | <2 | 350 | 0.8 | missing | 1300 | 32 | 900 | <0.5 | 3 | 23.4 | 242 | missing | 756 | 2.4 | <1 | 0.17 | missing | <15 | 1 | 82.6 | missing | 96.5 | missing | 25 | 9.4 | missing | 404 | missing | 33.8 | 21 | 22 | missing | missing | missing
84B_2002_BS2005 | 21:0040:000045 | 21:0040 | 21:0248 | 21:0248:000025 | 21:0248:000025:0007:0002:00 |  | 56.8758 | -114.7882 | Heavy Mineral Concentrate (Stream) | HMC < 0.25 mm size fraction (ODM) |  |  |  | missing | 13 | 563 | 1300 | 1.1 | missing | 1470 | 36 | 1200 | <0.5 | 4 | 27.2 | 306 | missing | 836 | 5.2 | <1 | 0.22 | missing | <14 | 1 | 96.7 | missing | 100 | missing | 24 | 12 | missing | 430 | missing | 35.7 | 18 | 25 | missing | missing | missing
84B_2002_BS2008 | 21:0040:000046 | 21:0040 | 21:0248 | 21:0248:000028 | 21:0248:000028:0007:0002:00 |  | 56.7428 | -114.6675 | Heavy Mineral Concentrate (Stream) | HMC < 0.25 mm size fraction (ODM) |  |  |  | missing | 10 | <2 | 87 | <0.5 | missing | 1310 | 28 | 730 | <0.5 | 4 | 20.3 | 190 | missing | 728 | 2.4 | <1 | 0.21 | missing | <16 | 0.6 | 86.6 | missing | 95.9 | missing | 19 | 9.1 | missing | 418 | missing | 29.2 | 20 | 23 | missing | missing | missing
84B_2002_BS2009 | 21:0040:000047 | 21:0040 | 21:0248 | 21:0248:000029 | 21:0248:000029:0007:0002:00 |  | 56.8282 | -114.6241 | Heavy Mineral Concentrate (Stream) | HMC < 0.25 mm size fraction (ODM) |  |  |  | missing | 13 | 140 | 180 | <0.5 | missing | 995 | 34 | 720 | <0.5 | 4 | 22.4 | 225 | missing | 559 | 2.4 | <1 | 0.21 | missing | <14 | 1 | 87.9 | missing | 76.7 | missing | 20 | 8.1 | missing | 298 | missing | 26.7 | 22 | 25 | missing | missing | missing
84B_2002_BS2010 | 21:0040:000048 | 21:0040 | 21:0248 | 21:0248:000030 | 21:0248:000030:0007:0002:00 |  | 56.6067 | -115.8045 | Heavy Mineral Concentrate (Stream) | HMC < 0.25 mm size fraction (ODM) |  |  |  | missing | 29 | 237 | 5650 | <0.5 | missing | 350 | 39 | 480 | <0.5 | 3 | 21.2 | 121 | missing | 200 | 2 | 4 | 0.26 | missing | <5 | 1.3 | 80.4 | missing | 31.8 | missing | 10 | 4.7 | missing | 80.5 | missing | 12 | 7 | 21 | missing | missing | missing
84B_2002_BS2014 | 21:0040:000049 | 21:0040 | 21:0248 | 21:0248:000033 | 21:0248:000033:0007:0002:00 |  | 56.9661 | -115.9454 | Heavy Mineral Concentrate (Stream) | HMC < 0.25 mm size fraction (ODM) |  |  |  | missing | 10 | 170 | 4900 | 1 | missing | 1090 | 36 | 940 | <0.5 | 6 | 26.3 | 220 | missing | 598 | 4.1 | <1 | 0.24 | missing | <11 | 0.9 | 98.5 | missing | 73.5 | missing | 21 | 8.9 | missing | 320 | missing | 25.4 | 30 | 21 | missing | missing | missing
84B_2002_BS2015 | 21:0040:000050 | 21:0040 | 21:0248 | 21:0248:000034 | 21:0248:000034:0007:0002:00 |  | 56.9691 | -115.9518 | Heavy Mineral Concentrate (Stream) | HMC < 0.25 mm size fraction (ODM) |  |  |  | missing | 8.4 | 32 | 5660 | 0.9 | missing | 945 | 31 | 1200 | <0.5 | 10 | 22.7 | 362 | missing | 527 | 5.4 | <1 | 0.29 | missing | 13 | 1.1 | 96.6 | missing | 68.9 | missing | 20 | 10 | missing | 245 | missing | 32 | 33 | 28 | missing | missing | missing
84B_2002_BS2016 | 21:0040:000051 | 21:0040 | 21:0248 | 21:0248:000035 | 21:0248:000035:0007:0002:00 |  | 57.0031 | -116.0131 | Heavy Mineral Concentrate (Stream) | HMC < 0.25 mm size fraction (ODM) |  |  |  | missing | 12 | 4 | 3400 | 1.3 | missing | 837 | 36 | 1100 | <0.5 | 9 | 25.7 | 286 | missing | 462 | 4.9 | <1 | 0.29 | missing | <5 | 1.3 | 108 | missing | 62.8 | missing | 18 | 9.2 | missing | 220 | missing | 27.2 | 15 | 27 | missing | missing | missing
84B_2002_BS2022 | 21:0040:000052 | 21:0040 | 21:0248 | 21:0248:000040 | 21:0248:000040:0007:0002:00 |  | 56.9535 | -115.7156 | Heavy Mineral Concentrate (Stream) | HMC < 0.25 mm size fraction (ODM) |  |  |  | missing | 12 | <2 | 3700 | <0.5 | missing | 557 | 35 | 650 | <0.5 | 4 | 20.3 | 176 | missing | 305 | 2.3 | <1 | 0.27 | missing | <12 | 1 | 83.7 | missing | 45.4 | missing | 12 | 6 | missing | 134 | missing | 18 | 11 | 25 | missing | missing | missing
84B_2002_BS2025 | 21:0040:000053 | 21:0040 | 21:0248 | 21:0248:000042 | 21:0248:000042:0007:0002:00 |  | 56.9135 | -115.5994 | Heavy Mineral Concentrate (Stream) | HMC < 0.25 mm size fraction (ODM) |  |  |  | missing | 9.3 | <2 | 13200 | <0.5 | missing | 500 | 35 | 730 | <0.5 | 4 | 20 | 205 | missing | 281 | 2.6 | <1 | 0.2 | missing | <5 | 0.9 | 84 | missing | 41.1 | missing | 13 | 6.2 | missing | 117 | missing | 18 | 9 | 27 | missing | missing | missing
84B_2002_BS2027 | 21:0040:000054 | 21:0040 | 21:0248 | 21:0248:000044 | 21:0248:000044:0007:0002:00 |  | 56.8647 | -115.6079 | Heavy Mineral Concentrate (Stream) | HMC < 0.25 mm size fraction (ODM) |  |  |  | missing | 10 | 458 | 13500 | 0.8 | missing | 648 | 33 | 690 | 0.6 | 4 | 20 | 198 | missing | 361 | 2.3 | <1 | 0.22 | missing | 18 | 0.9 | 76.3 | missing | 49.8 | missing | 15 | 6 | missing | 171 | missing | 20 | 14 | 23 | missing | missing | missing
84B_2002_BS2028 | 21:0040:000055 | 21:0040 | 21:0248 | 21:0248:000045 | 21:0248:000045:0007:0002:00 |  | 56.8149 | -115.5577 | Heavy Mineral Concentrate (Stream) | HMC < 0.25 mm size fraction (ODM) |  |  |  | missing | 14 | 12 | 33600 | <0.5 | missing | 760 | 37 | 1100 | <0.5 | 9 | 23.4 | 288 | missing | 421 | 4.2 | <1 | 0.26 | missing | <5 | 1.2 | 95.7 | missing | 56.6 | missing | 17 | 8.7 | missing | 199 | missing | 25.9 | 13 | 23 | missing | missing | missing
84B_2002_BS2029 | 21:0040:000056 | 21:0040 | 21:0248 | 21:0248:000046 | 21:0248:000046:0007:0002:00 |  | 56.7942 | -115.7283 | Heavy Mineral Concentrate (Stream) | HMC < 0.25 mm size fraction (ODM) |  |  |  | missing | 17.5 | 188.5 | 93800 | 1.2 | missing | 1085 | 32.5 | 1550 | 1.25 | 5.5 | 26.85 | 244.5 | missing | 711.5 | 3.8 | <1 | 0.16 | missing | <11.5 | 1.2 | 80.55 | missing | 66.85 | missing | 25 | 9.6 | missing | 411 | missing | 28.95 | 39 | 12.5 | missing | missing | missing
84B_2002_BS3002 | 21:0040:000057 | 21:0040 | 21:0248 | 21:0248:000047 | 21:0248:000047:0007:0002:00 |  | 56.8183 | -115.83 | Heavy Mineral Concentrate (Stream) | HMC < 0.25 mm size fraction (ODM) |  |  |  | missing | 155 | 56.5 | 11500 | 2.25 | missing | 330 | 33.5 | 570 | <0.5 | 2 | 35.45 | 109.5 | missing | 190 | 2.1 | 11.5 | 0.16 | missing | 9.5 | 4.55 | 44.6 | missing | 23.65 | missing | 7.05 | 3.7 | missing | 87.95 | missing | 10.5 | 6 | 10.5 | missing | missing | missing
84B_2002_BS3005 | 21:0040:000058 | 21:0040 | 21:0248 | 21:0248:000050 | 21:0248:000050:0007:0002:00 |  | 56.796 | -115.875 | Heavy Mineral Concentrate (Stream) | HMC < 0.25 mm size fraction (ODM) |  |  |  | missing | 19 | 219 | 19500 | 0.9 | missing | 964 | 36 | 1000 | <0.5 | 5 | 26.6 | 224 | missing | 540 | 4 | <1 | 0.25 | missing | 17 | 1.3 | 91.4 | missing | 66.5 | missing | 19 | 8.2 | missing | 283 | missing | 24.3 | 26 | 20 | missing | missing | missing
84B_2002_BS3007 | 21:0040:000059 | 21:0040 | 21:0248 | 21:0248:000052 | 21:0248:000052:0007:0002:00 |  | 56.8154 | -115.8119 | Heavy Mineral Concentrate (Stream) | HMC < 0.25 mm size fraction (ODM) |  |  |  | missing | 70.9 | 130 | 57300 | 1.2 | missing | 577 | 33 | 970 | <0.5 | 4 | 20.2 | 162 | missing | 322 | 1.7 | 10 | 0.22 | missing | <10 | 3 | 61.8 | missing | 42.8 | missing | 15 | 4.9 | missing | 156 | missing | 17 | 11 | 18 | missing | missing | missing
84B_2002_BS3009 | 21:0040:000060 | 21:0040 | 21:0248 | 21:0248:000054 | 21:0248:000054:0007:0002:00 |  | 56.824 | -115.8171 | Heavy Mineral Concentrate (Stream) | HMC < 0.25 mm size fraction (ODM) |  |  |  | missing | 10 | <2 | 12200 | 0.8 | missing | 890 | 37 | 1400 | <0.5 | 7 | 27 | 223 | missing | 510 | 4.5 | <1 | 0.27 | missing | <5 | 0.8 | 103 | missing | 63.6 | missing | 18 | 8.8 | missing | 261 | missing | 23.2 | 15 | 22 | missing | missing | missing
84B_2002_BS3012 | 21:0040:000061 | 21:0040 | 21:0248 | 21:0248:000056 | 21:0248:000056:0007:0002:00 |  | 56.8128 | -115.6529 | Heavy Mineral Concentrate (Stream) | HMC < 0.25 mm size fraction (ODM) |  |  |  | missing | 12 | 42 | 53500 | 0.9 | missing | 772 | 34 | 1100 | 0.5 | 4 | 24.8 | 236 | missing | 447 | 4.2 | <1 | 0.24 | missing | <5 | 1.1 | 93.6 | missing | 54.3 | missing | 17 | 8 | missing | 224 | missing | 22.7 | 16 | 21 | missing | missing | missing
84B_2002_BS3013 | 21:0040:000062 | 21:0040 | 21:0248 | 21:0248:000057 | 21:0248:000057:0007:0002:00 |  | 56.7798 | -115.7827 | Heavy Mineral Concentrate (Stream) | HMC < 0.25 mm size fraction (ODM) |  |  |  | missing | 10 | 63 | 2800 | 0.8 | missing | 873 | 34 | 730 | <0.5 | 7 | 25 | 227 | missing | 478 | 3.8 | <1 | 0.28 | missing | 11 | 0.8 | 88.1 | missing | 63.6 | missing | 14 | 7.9 | missing | 247 | missing | 23.3 | 18 | 19 | missing | missing | missing
84B_2002_BS3017 | 21:0040:000063 | 21:0040 | 21:0248 | 21:0248:000060 | 21:0248:000060:0007:0002:00 |  | 56.7917 | -115.6843 | Heavy Mineral Concentrate (Stream) | HMC < 0.25 mm size fraction (ODM) |  |  |  | missing | 13 | 140 | 53300 | 0.9 | missing | 759 | 33 | 1100 | 0.7 | 7 | 20.8 | 295 | missing | 414 | 4.7 | 3 | 0.27 | missing | 11 | 1.1 | 84.7 | missing | 54.8 | missing | 17 | 8.2 | missing | 190 | missing | 26.4 | 15 | 25 | missing | missing | missing
84B_2002_BS3018 | 21:0040:000064 | 21:0040 | 21:0248 | 21:0248:000061 | 21:0248:000061:0007:0002:00 |  | 56.9214 | -115.2772 | Heavy Mineral Concentrate (Stream) | HMC < 0.25 mm size fraction (ODM) |  |  |  | missing | 33 | 8 | 8440 | 1.2 | missing | 670 | 33 | 630 | <0.5 | 4 | 19 | 209 | missing | 368 | 2.2 | 2 | 0.25 | missing | 12 | 1.7 | 65.4 | missing | 52.4 | missing | 13 | 6.1 | missing | 171 | missing | 21.3 | 13 | 23 | missing | missing | missing
84C_2002_BS2004 | 21:0040:000065 | 21:0040 | 21:0248 | 21:0248:000065 | 21:0248:000065:0007:0002:00 |  | 56.9767 | -116.0995 | Heavy Mineral Concentrate (Stream) | HMC < 0.25 mm size fraction (ODM) |  |  |  | missing | 17 | 13 | 18600 | 1.1 | missing | 838 | 32 | 820 | <0.5 | 4 | 23.3 | 196 | missing | 462 | 3.6 | <1 | 0.27 | missing | 14 | 1 | 79.9 | missing | 55.4 | missing | 16 | 7.3 | missing | 235 | missing | 20.8 | 27 | 16 | missing | missing | missing
84C_2002_BS2006 | 21:0040:000066 | 21:0040 | 21:0248 | 21:0248:000067 | 21:0248:000067:0007:0002:00 |  | 56.9244 | -116.2022 | Heavy Mineral Concentrate (Stream) | HMC < 0.25 mm size fraction (ODM) |  |  |  | missing | 6.1 | 130 | 12600 | 1 | missing | 952 | 34 | 860 | <0.5 | 7 | 24.8 | 201 | missing | 506 | 3.7 | <1 | 0.34 | missing | 10 | 0.8 | 94.5 | missing | 66.9 | missing | 17 | 9.1 | missing | 277 | missing | 24.4 | 28 | 18 | missing | missing | missing
84C_2002_BS2008 | 21:0040:000067 | 21:0040 | 21:0248 | 21:0248:000069 | 21:0248:000069:0007:0002:00 |  | 56.8173 | -116.1863 | Heavy Mineral Concentrate (Stream) | HMC < 0.25 mm size fraction (ODM) |  |  |  | missing | 20 | <2 | 6610 | 0.6 | missing | 528 | 35 | 680 | <0.5 | 5 | 21 | 154 | missing | 293 | 1.9 | <1 | 0.27 | missing | 13 | 1.2 | 73 | missing | 43.6 | missing | 11 | 5.3 | missing | 133 | missing | 17 | 15 | 21 | missing | missing | missing
84C_2002_BS2010 | 21:0040:000068 | 21:0040 | 21:0248 | 21:0248:000071 | 21:0248:000071:0007:0002:00 |  | 56.7567 | -116.1948 | Heavy Mineral Concentrate (Stream) | HMC < 0.25 mm size fraction (ODM) |  |  |  | missing | 12 | 39 | 7980 | 0.6 | missing | 658 | 37 | 740 | <0.5 | 4 | 20.7 | 180 | missing | 374 | 2.3 | <1 | 0.21 | missing | <10 | 0.9 | 86.2 | missing | 52 | missing | 14 | 6.4 | missing | 189 | missing | 19 | 12 | 22 | missing | missing | missing
84C_2002_BS3002 | 21:0040:000069 | 21:0040 | 21:0248 | 21:0248:000072 | 21:0248:000072:0007:0002:00 |  | 56.9327 | -116.0356 | Heavy Mineral Concentrate (Stream) | HMC < 0.25 mm size fraction (ODM) |  |  |  | missing | 41 | 110 | 40100 | 1.3 | missing | 781 | 38 | 850 | 0.5 | 6 | 29 | 200 | missing | 478 | 3.5 | 4 | 0.17 | missing | <5 | 2.3 | 80 | missing | 55.7 | missing | 20 | 8.7 | missing | 275 | missing | 23.5 | 28 | 15 | missing | missing | missing
84C_2002_BS3005 | 21:0040:000070 | 21:0040 | 21:0248 | 21:0248:000075 | 21:0248:000075:0007:0002:00 |  | 56.8038 | -116.0081 | Heavy Mineral Concentrate (Stream) | HMC < 0.25 mm size fraction (ODM) |  |  |  | missing | 12 | <2 | 11400 | 0.9 | missing | 880 | 40 | 1300 | <0.5 | 7 | 25.5 | 296 | missing | 489 | 5 | <1 | 0.3 | missing | 13 | 1.1 | 96.8 | missing | 68.5 | missing | 17 | 9.4 | missing | 241 | missing | 28.6 | 20 | 23 | missing | missing | missing
84F_2002_BS1004 | 21:0040:000071 | 21:0040 | 21:0248 | 21:0248:000080 | 21:0248:000080:0007:0002:00 |  | 57.0784 | -116.1769 | Heavy Mineral Concentrate (Stream) | HMC < 0.25 mm size fraction (ODM) |  |  |  | missing | 13 | 7 | 10800 | 0.7 | missing | 751 | 33 | 830 | <0.5 | 4 | 21.1 | 210 | missing | 407 | 2.2 | <1 | 0.25 | missing | 21 | 1.2 | 76.6 | missing | 57.8 | missing | 16 | 6.3 | missing | 208 | missing | 23.6 | 17 | 22 | missing | missing | missing
84F_2002_BS1005 | 21:0040:000072 | 21:0040 | 21:0248 | 21:0248:000081 | 21:0248:000081:0007:0002:00 |  | 57.065 | -116.1623 | Heavy Mineral Concentrate (Stream) | HMC < 0.25 mm size fraction (ODM) |  |  |  | missing | 12 | 33 | 28800 | 1.1 | missing | 875 | 39 | 1000 | <0.5 | 5 | 26.2 | 234 | missing | 523 | 4.3 | <1 | 0.25 | missing | <5 | 1 | 98.6 | missing | 61.5 | missing | 18 | 8.9 | missing | 278 | missing | 24.9 | 20 | 20 | missing | missing | missing
84F_2002_BS1006 | 21:0040:000073 | 21:0040 | 21:0248 | 21:0248:000082 | 21:0248:000082:0007:0002:00 |  | 57.0678 | -116.157 | Heavy Mineral Concentrate (Stream) | HMC < 0.25 mm size fraction (ODM) |  |  |  | missing | 16 | 190 | 27800 | 1.4 | missing | 1160 | 35 | 920 | <0.5 | 6 | 29 | 218 | missing | 659 | 4.4 | <1 | 0.22 | missing | 11 | 1 | 96.6 | missing | 78.7 | missing | 21 | 9.4 | missing | 376 | missing | 27 | 35 | 18 | missing | missing | missing
84F_2002_BS1009 | 21:0040:000074 | 21:0040 | 21:0248 | 21:0248:000085 | 21:0248:000085:0007:0002:00 |  | 57.0138 | -116.1077 | Heavy Mineral Concentrate (Stream) | HMC < 0.25 mm size fraction (ODM) |  |  |  | missing | 22 | 337 | 25200 | 1.1 | missing | 903 | 37 | 940 | <0.5 | 6 | 25.2 | 215 | missing | 504 | 4.2 | <1 | 0.31 | missing | 10 | 1.2 | 86.8 | missing | 63.4 | missing | 18 | 8.2 | missing | 271 | missing | 24.3 | 29 | 19 | missing | missing | missing
84F_2002_BS1010 | 21:0040:000075 | 21:0040 | 21:0248 | 21:0248:000086 | 21:0248:000086:0007:0002:00 |  | 57.4548 | -116.0894 | Heavy Mineral Concentrate (Stream) | HMC < 0.25 mm size fraction (ODM) |  |  |  | missing | 22 | 74 | 23900 | 1.1 | missing | 805 | 38 | 1200 | <0.5 | 8 | 25.4 | 296 | missing | 481 | 4.9 | <1 | 0.26 | missing | 9 | 1.4 | 88.1 | missing | 56.7 | missing | 18 | 8.5 | missing | 226 | missing | 26.9 | 19 | 22 | missing | missing | missing
84F_2002_BS1011 | 21:0040:000076 | 21:0040 | 21:0248 | 21:0248:000087 | 21:0248:000087:0007:0002:00 |  | 57.2452 | -116.0971 | Heavy Mineral Concentrate (Stream) | HMC < 0.25 mm size fraction (ODM) |  |  |  | missing | 8.4 | 28 | 17000 | <0.5 | missing | 506 | 39 | 860 | <0.5 | 7 | 24.3 | 221 | missing | 286 | 5 | <1 | 0.26 | missing | 11 | 0.9 | 108 | missing | 40.9 | missing | 13 | 7.8 | missing | 127 | missing | 19 | 8 | 26 | missing | missing | missing
84F_2002_BS2002 | 21:0040:000077 | 21:0040 | 21:0248 | 21:0248:000088 | 21:0248:000088:0007:0002:00 |  | 57.2283 | -116.051 | Heavy Mineral Concentrate (Stream) | HMC < 0.25 mm size fraction (ODM) |  |  |  | missing | 7.9 | <2 | 25100 | 0.6 | missing | 856 | 36 | 680 | <0.5 | 4 | 23.1 | 168 | missing | 473 | 2.1 | <1 | 0.19 | missing | <11 | 0.7 | 84.2 | missing | 59.7 | missing | 17 | 6.6 | missing | 261 | missing | 20 | 28 | 19 | missing | missing | missing
84F_2002_BS2004 | 21:0040:000078 | 21:0040 | 21:0248 | 21:0248:000090 | 21:0248:000090:0007:0002:00 |  | 57.1419 | -116.1343 | Heavy Mineral Concentrate (Stream) | HMC < 0.25 mm size fraction (ODM) |  |  |  | missing | 12 | 584 | 27000 | 0.9 | missing | 840 | 36 | 850 | 0.6 | 5 | 26.8 | 210 | missing | 461 | 4.4 | <1 | 0.24 | missing | <5 | 0.9 | 98.7 | missing | 57.7 | missing | 16 | 8 | missing | 248 | missing | 21.7 | 23 | 20 | missing | missing | missing
84F_2002_BS2005 | 21:0040:000079 | 21:0040 | 21:0248 | 21:0248:000091 | 21:0248:000091:0007:0002:00 |  | 57.5022 | -116.0156 | Heavy Mineral Concentrate (Stream) | HMC < 0.25 mm size fraction (ODM) |  |  |  | missing | 27 | 91 | 12800 | 1.3 | missing | 480 | 29 | 600 | 0.7 | 5 | 19 | 140 | missing | 261 | 2.8 | 3 | 0.4 | missing | 13 | 1.1 | 60 | missing | 35.5 | missing | 9.3 | 5.1 | missing | 119 | missing | 15 | 14 | 14 | missing | missing | missing
84F_2002_BS2006 | 21:0040:000080 | 21:0040 | 21:0248 | 21:0248:000092 | 21:0248:000092:0007:0002:00 |  | 57.4631 | -116.055 | Heavy Mineral Concentrate (Stream) | HMC < 0.25 mm size fraction (ODM) |  |  |  | missing | 13 | 279 | 30900 | 0.9 | missing | 918 | 39 | 950 | 0.5 | 5 | 26 | 204 | missing | 498 | 4.5 | <1 | 0.27 | missing | <5 | 1 | 92.9 | missing | 60.4 | missing | 19 | 7.9 | missing | 260 | missing | 22.2 | 23 | 19 | missing | missing | missing
84F_2002_BS2007 | 21:0040:000081 | 21:0040 | 21:0248 | 21:0248:000093 | 21:0248:000093:0007:0002:00 |  | 57.3258 | -116.1009 | Heavy Mineral Concentrate (Stream) | HMC < 0.25 mm size fraction (ODM) |  |  |  | missing | 75 | 13 | 13300 | 2.2 | missing | 260 | 39 | 220 | 0.8 | 2 | 22.7 | 36 | missing | 130 | 0.6 | 11 | 0.35 | missing | <5 | 2.2 | 37.6 | missing | 20 | missing | 3.6 | 2.5 | missing | 61 | missing | 7.4 | 99 | 7 | missing | missing | missing
84F_2002_BS3002 | 21:0040:000082 | 21:0040 | 21:0248 | 21:0248:000094 | 21:0248:000094:0007:0002:00 |  | 57.1735 | -116.0896 | Heavy Mineral Concentrate (Stream) | HMC < 0.25 mm size fraction (ODM) |  |  |  | missing | 8.4 | 235 | 10800 | 1.1 | missing | 740 | 26 | 750 | <0.5 | 5 | 18 | 206 | missing | 396 | 3.1 | <1 | 0.36 | missing | 16 | 1 | 65.3 | missing | 52.3 | missing | 13 | 6.5 | missing | 213 | missing | 22 | 18 | 14 | missing | missing | missing
84F_2002_BS3005 | 21:0040:000083 | 21:0040 | 21:0248 | 21:0248:000097 | 21:0248:000097:0007:0002:00 |  | 57.1288 | -116.0888 | Heavy Mineral Concentrate (Stream) | HMC < 0.25 mm size fraction (ODM) |  |  |  | missing | 34 | 29 | 21100 | 1.6 | missing | 636 | 32 | 640 | 0.6 | 4 | 21.4 | 186 | missing | 359 | 2.5 | 3 | 0.29 | missing | 15 | 1.6 | 58.6 | missing | 53.5 | missing | 16 | 7 | missing | 223 | missing | 22.1 | 17 | 10 | missing | missing | missing
84F_2002_BS3009 | 21:0040:000084 | 21:0040 | 21:0248 | 21:0248:000100 | 21:0248:000100:0007:0002:00 |  | 57.0618 | -116.0943 | Heavy Mineral Concentrate (Stream) | HMC < 0.25 mm size fraction (ODM) |  |  |  | missing | 27 | 190 | 18600 | 1.3 | missing | 725 | 31 | 640 | 0.5 | 5 | 21.5 | 159 | missing | 405 | 2.7 | <1 | 0.29 | missing | 9 | 1.1 | 63.8 | missing | 56 | missing | 14 | 7 | missing | 240 | missing | 20.6 | 28 | 11 | missing | missing | missing
84F_2002_BS3011 | 21:0040:000085 | 21:0040 | 21:0248 | 21:0248:000102 | 21:0248:000102:0007:0002:00 |  | 57.0308 | -116.0891 | Heavy Mineral Concentrate (Stream) | HMC < 0.25 mm size fraction (ODM) |  |  |  | missing | 22 | 42 | 18900 | 0.9 | missing | 521 | 30 | 620 | <0.5 | 4 | 20.1 | 139 | missing | 289 | 2.9 | 2 | 0.31 | missing | <5 | 1.2 | 67.7 | missing | 39.4 | missing | 11 | 5.7 | missing | 146 | missing | 15 | 13 | 15 | missing | missing | missing
84G_2002_BS1004 | 21:0040:000086 | 21:0040 | 21:0248 | 21:0248:000106 | 21:0248:000106:0007:0002:00 |  | 57.1928 | -115.9868 | Heavy Mineral Concentrate (Stream) | HMC < 0.25 mm size fraction (ODM) |  |  |  | missing | 10 | 110 | 12200 | 1.1 | missing | 716 | 31 | 590 | <0.5 | 5 | 20.8 | 150 | missing | 392 | 3.1 | <1 | 0.4 | missing | 15 | 0.8 | 72.5 | missing | 50.3 | missing | 13 | 6.2 | missing | 211 | missing | 18 | 22 | 14 | missing | missing | missing
84G_2002_BS1006 | 21:0040:000087 | 21:0040 | 21:0248 | 21:0248:000108 | 21:0248:000108:0007:0002:00 |  | 57.2103 | -115.972 | Heavy Mineral Concentrate (Stream) | HMC < 0.25 mm size fraction (ODM) |  |  |  | missing | 11.5 | 301.5 | 29300 | 1.05 | missing | 1100 | 40 | 895 | <0.5 | 4.5 | 28.05 | 223 | missing | 628 | 4.4 | <1 | 0.22 | missing | <5 | 0.8 | 97.6 | missing | 72.3 | missing | 19 | 8.95 | missing | 345.5 | missing | 26.15 | 27.5 | 19 | missing | missing | missing
84G_2002_BS1008 | 21:0040:000088 | 21:0040 | 21:0248 | 21:0248:000110 | 21:0248:000110:0007:0002:00 |  | 57.237 | -115.9043 | Heavy Mineral Concentrate (Stream) | HMC < 0.25 mm size fraction (ODM) |  |  |  | missing | 8.8 | 369 | 15600 | 0.6 | missing | 954 | 33 | 850 | <0.5 | 5 | 22.8 | 229 | missing | 514 | 4 | <1 | 0.29 | missing | 19 | 0.8 | 86.7 | missing | 63.8 | missing | 17 | 8.2 | missing | 264 | missing | 24.2 | 20 | 19 | missing | missing | missing
84G_2002_BS1010 | 21:0040:000089 | 21:0040 | 21:0248 | 21:0248:000112 | 21:0248:000112:0007:0002:00 |  | 57.2461 | -115.7966 | Heavy Mineral Concentrate (Stream) | HMC < 0.25 mm size fraction (ODM) |  |  |  | missing | 16 | 242 | 12000 | 1.5 | missing | 930 | 43 | 880 | <0.5 | 6 | 29.3 | 207 | missing | 515 | 4.5 | <1 | 0.27 | missing | <10 | 1 | 102 | missing | 63.2 | missing | 19 | 8.4 | missing | 265 | missing | 23.2 | 26 | 22 | missing | missing | missing
84G_2002_BS1013 | 21:0040:000090 | 21:0040 | 21:0248 | 21:0248:000115 | 21:0248:000115:0007:0002:00 |  | 57.0653 | -115.6246 | Heavy Mineral Concentrate (Stream) | HMC < 0.25 mm size fraction (ODM) |  |  |  | missing | 20 | 458 | 18800 | 1.3 | missing | 784 | 30 | 590 | 0.8 | 4 | 22.5 | 139 | missing | 422 | 3 | 2 | 0.35 | missing | <5 | 0.9 | 67.4 | missing | 52 | missing | 16 | 6 | missing | 219 | missing | 18 | 30 | 13 | missing | missing | missing
84G_2002_BS1014 | 21:0040:000091 | 21:0040 | 21:0248 | 21:0248:000116 | 21:0248:000116:0007:0002:00 |  | 57.095 | -115.6019 | Heavy Mineral Concentrate (Stream) | HMC < 0.25 mm size fraction (ODM) |  |  |  | missing | 14 | 110 | 21000 | 1.4 | missing | 1050 | 40 | 980 | <0.5 | 8 | 27.2 | 285 | missing | 562 | 4.4 | <3 | 0.27 | missing | <11 | 1 | 96.8 | missing | 69.1 | missing | 20 | 8.9 | missing | 283 | missing | 27.8 | 21 | 22 | missing | missing | missing
84G_2002_BS1016 | 21:0040:000092 | 21:0040 | 21:0248 | 21:0248:000118 | 21:0248:000118:0007:0002:00 |  | 57.0813 | -115.7121 | Heavy Mineral Concentrate (Stream) | HMC < 0.25 mm size fraction (ODM) |  |  |  | missing | 10 | 111.5 | 10800 | 0.65 | missing | 881.5 | 37.5 | 900 | <0.5 | 5 | 26.85 | 259 | missing | 491.5 | 4 | <1 | 0.2 | missing | <8 | 1.1 | 91.9 | missing | 67.8 | missing | 22.5 | 9.45 | missing | 278.5 | missing | 27.65 | 21.5 | 18 | missing | missing | missing
84G_2002_BS1019 | 21:0040:000093 | 21:0040 | 21:0248 | 21:0248:000120 | 21:0248:000120:0007:0002:00 |  | 57.1167 | -115.6821 | Heavy Mineral Concentrate (Stream) | HMC < 0.25 mm size fraction (ODM) |  |  |  | missing | 16 | 41 | 14000 | 1.9 | missing | 807 | 38 | 740 | <0.5 | 4 | 24.5 | 191 | missing | 458 | 3.2 | <2 | 0.24 | missing | 20 | 1 | 78 | missing | 64.2 | missing | 18 | 7.9 | missing | 267 | missing | 23.5 | 27 | 14 | missing | missing | missing
84G_2002_BS1023 | 21:0040:000094 | 21:0040 | 21:0248 | 21:0248:000123 | 21:0248:000123:0007:0002:00 |  | 57.14 | -115.6167 | Heavy Mineral Concentrate (Stream) | HMC < 0.25 mm size fraction (ODM) |  |  |  | missing | 14 | 330 | 12600 | 0.9 | missing | 848 | 37 | 1100 | <0.5 | 9 | 25 | 343 | missing | 504 | 5.2 | <1 | 0.3 | missing | 14 | 1.5 | 97.7 | missing | 72.2 | missing | 21 | 10 | missing | 243 | missing | 33.9 | 22 | 25 | missing | missing | missing
84G_2002_BS1026 | 21:0040:000095 | 21:0040 | 21:0248 | 21:0248:000125 | 21:0248:000125:0007:0002:00 |  | 57.1893 | -115.6025 | Heavy Mineral Concentrate (Stream) | HMC < 0.25 mm size fraction (ODM) |  |  |  | missing | 12 | 213 | 17300 | 1.4 | missing | 933 | 39 | 800 | <0.5 | 6 | 26.1 | 215 | missing | 538 | 3.5 | <1 | 0.28 | missing | 10 | 0.9 | 87.9 | missing | 66.7 | missing | 23 | 8.9 | missing | 301 | missing | 25.3 | 36 | 17 | missing | missing | missing
84G_2002_BS1027 | 21:0040:000096 | 21:0040 | 21:0248 | 21:0248:000126 | 21:0248:000126:0007:0002:00 |  | 57.2002 | -115.597 | Heavy Mineral Concentrate (Stream) | HMC < 0.25 mm size fraction (ODM) |  |  |  | missing | 8.9 | 943 | 13700 | 1.3 | missing | 857 | 36 | 810 | <0.5 | 3 | 25.5 | 231 | missing | 462 | 4.2 | <2 | 0.3 | missing | 14 | 0.8 | 95.5 | missing | 60.9 | missing | 19 | 8 | missing | 241 | missing | 23.3 | 31 | 19 | missing | missing | missing
84G_2002_BS1028 | 21:0040:000097 | 21:0040 | 21:0248 | 21:0248:000127 | 21:0248:000127:0007:0002:00 |  | 57.2817 | -115.6177 | Heavy Mineral Concentrate (Stream) | HMC < 0.25 mm size fraction (ODM) |  |  |  | missing | 29 | 12 | 21200 | 1.6 | missing | 705 | 41 | 690 | <0.5 | 4 | 27.3 | 210 | missing | 386 | 4 | <2 | 0.27 | missing | <5 | 1.3 | 90.1 | missing | 50.7 | missing | 15 | 7.2 | missing | 194 | missing | 20.1 | 17 | 19 | missing | missing | missing
84G_2002_BS1033 | 21:0040:000098 | 21:0040 | 21:0248 | 21:0248:000131 | 21:0248:000131:0007:0002:00 |  | 57.0115 | -115.6953 | Heavy Mineral Concentrate (Stream) | HMC < 0.25 mm size fraction (ODM) |  |  |  | missing | 11 | 276 | 21100 | 1.7 | missing | 1050 | 38 | 950 | <0.5 | 8 | 29.7 | 249 | missing | 605 | 4.6 | <1 | 0.23 | missing | <10 | 1 | 96.9 | missing | 68.5 | missing | 24 | 10 | missing | 315 | missing | 27 | 33 | 19 | missing | missing | missing
84G_2002_BS1034 | 21:0040:000099 | 21:0040 | 21:0248 | 21:0248:000132 | 21:0248:000132:0007:0002:00 |  | 57.0087 | -115.7394 | Heavy Mineral Concentrate (Stream) | HMC < 0.25 mm size fraction (ODM) |  |  |  | missing | 12 | 85 | 9510 | <0.5 | missing | 797 | 31 | 780 | 0.6 | 5 | 22 | 240 | missing | 399 | 2 | 2 | 0.25 | missing | <12 | 1.1 | 77.1 | missing | 59.4 | missing | 17 | 5.9 | missing | 197 | missing | 20.9 | 15 | 19 | missing | missing | missing
84G_2002_BS1036 | 21:0040:000100 | 21:0040 | 21:0248 | 21:0248:000134 | 21:0248:000134:0007:0002:00 |  | 57.3732 | -115.5386 | Heavy Mineral Concentrate (Stream) | HMC < 0.25 mm size fraction (ODM) |  |  |  | missing | 14 | 84 | 11600 | 1.1 | missing | 808 | 42 | 950 | <0.5 | 6 | 26.8 | 232 | missing | 449 | 4.5 | <2 | 0.29 | missing | <5 | 1.1 | 103 | missing | 60.3 | missing | 17 | 8.6 | missing | 220 | missing | 23.6 | 29 | 22 | missing | missing | missing
84G_2002_BS1037 | 21:0040:000101 | 21:0040 | 21:0248 | 21:0248:000135 | 21:0248:000135:0007:0002:00 |  | 57.3732 | -115.6197 | Heavy Mineral Concentrate (Stream) | HMC < 0.25 mm size fraction (ODM) |  |  |  | missing | 7.3 | 7 | 1500 | <0.5 | missing | 691 | 39 | 850 | <0.5 | 3 | 20 | 266 | missing | 350 | 2 | <1 | 0.25 | missing | <11 | 0.9 | 83.4 | missing | 60.9 | missing | 14 | 6.7 | missing | 175 | missing | 22.9 | 14 | 22 | missing | missing | missing
84G_2002_BS1040 | 21:0040:000102 | 21:0040 | 21:0248 | 21:0248:000138 | 21:0248:000138:0007:0002:00 |  | 57.3435 | -115.8488 | Heavy Mineral Concentrate (Stream) | HMC < 0.25 mm size fraction (ODM) |  |  |  | missing | 6.3 | 68 | 7150 | 1.2 | missing | 954 | 35 | 710 | <0.5 | 5 | 25.4 | 180 | missing | 519 | 4 | <2 | 0.29 | missing | 17 | 0.7 | 91.8 | missing | 67.5 | missing | 17 | 8.8 | missing | 291 | missing | 23.5 | 36 | 18 | missing | missing | missing
84G_2002_BS1042 | 21:0040:000103 | 21:0040 | 21:0248 | 21:0248:000139 | 21:0248:000139:0007:0002:00 |  | 57.3931 | -115.3998 | Heavy Mineral Concentrate (Stream) | HMC < 0.25 mm size fraction (ODM) |  |  |  | missing | 23 | <2 | 12200 | 0.9 | missing | 752 | 35 | 670 | <0.5 | 5 | 23.2 | 187 | missing | 403 | 1.8 | 3 | 0.22 | missing | <5 | 1.2 | 69.9 | missing | 56.2 | missing | 16 | 6.2 | missing | 209 | missing | 19 | 17 | 17 | missing | missing | missing
84G_2002_BS1043 | 21:0040:000104 | 21:0040 | 21:0248 | 21:0248:000140 | 21:0248:000140:0007:0002:00 |  | 57.1302 | -114.8576 | Heavy Mineral Concentrate (Stream) | HMC < 0.25 mm size fraction (ODM) |  |  |  | missing | 46 | 180 | 18100 | 1.5 | missing | 620 | 42 | 600 | <0.5 | 3 | 26.3 | 143 | missing | 326 | 1.9 | 4 | 0.22 | missing | <11 | 2.1 | 68.4 | missing | 46 | missing | 16 | 5.1 | missing | 165 | missing | 16 | 15 | 18 | missing | missing | missing
84G_2002_BS1045 | 21:0040:000105 | 21:0040 | 21:0248 | 21:0248:000141 | 21:0248:000141:0007:0002:00 |  | 57.3366 | -115.2599 | Heavy Mineral Concentrate (Stream) | HMC < 0.25 mm size fraction (ODM) |  |  |  | missing | 74.9 | 148 | 9975 | 3.3 | missing | 692.5 | 51 | 515 | <0.5 | 4.5 | 31.95 | 167.5 | missing | 367 | 3 | 17 | 0.17 | missing | <5 | 2.65 | 65.05 | missing | 46.85 | missing | 14.5 | 6.15 | missing | 199.5 | missing | 18.5 | 15.5 | 13 | missing | missing | missing
84G_2002_BS1046 | 21:0040:000106 | 21:0040 | 21:0248 | 21:0248:000142 | 21:0248:000142:0007:0002:00 |  | 57.5029 | -115.4982 | Heavy Mineral Concentrate (Stream) | HMC < 0.25 mm size fraction (ODM) |  |  |  | missing | 100 | 362 | 24600 | 3.5 | missing | 577 | 40 | 660 | <0.5 | 5 | 29.7 | 167 | missing | 355 | 2.8 | 11 | 0.15 | missing | <5 | 3.1 | 55.2 | missing | 42.7 | missing | 15 | 6.4 | missing | 196 | missing | 19 | 25 | 11 | missing | missing | missing
84G_2002_BS1047 | 21:0040:000107 | 21:0040 | 21:0248 | 21:0248:000143 | 21:0248:000143:0007:0002:00 |  | 57.4482 | -115.7446 | Heavy Mineral Concentrate (Stream) | HMC < 0.25 mm size fraction (ODM) |  |  |  | missing | 15 | <2 | 8210 | 0.8 | missing | 597 | 38 | 610 | <0.5 | 4 | 21.7 | 151 | missing | 322 | 1.9 | <1 | 0.3 | missing | <5 | 1.1 | 72.1 | missing | 48 | missing | 13 | 5.6 | missing | 168 | missing | 18 | 17 | 19 | missing | missing | missing
84G_2002_BS1048 | 21:0040:000108 | 21:0040 | 21:0248 | 21:0248:000144 | 21:0248:000144:0007:0002:00 |  | 57.4537 | -115.7812 | Heavy Mineral Concentrate (Stream) | HMC < 0.25 mm size fraction (ODM) |  |  |  | missing | 16 | 210 | 15200 | 1.2 | missing | 906 | 41 | 1200 | <0.5 | 9 | 27.9 | 310 | missing | 515 | 5.2 | <2 | 0.23 | missing | <5 | 1.3 | 101 | missing | 66.9 | missing | 21 | 10 | missing | 246 | missing | 29.8 | 15 | 25 | missing | missing | missing
84G_2002_BS1049 | 21:0040:000109 | 21:0040 | 21:0248 | 21:0248:000145 | 21:0248:000145:0007:0002:00 |  | 57.4617 | -115.8452 | Heavy Mineral Concentrate (Stream) | HMC < 0.25 mm size fraction (ODM) |  |  |  | missing | 10 | 160 | 17300 | 1.7 | missing | 717 | 32 | 760 | <0.5 | 5 | 22.9 | 202 | missing | 403 | 3.8 | <2 | 0.35 | missing | 15 | 0.8 | 83.7 | missing | 55.9 | missing | 14 | 8.1 | missing | 211 | missing | 21.9 | 14 | 18 | missing | missing | missing
84G_2002_BS1051 | 21:0040:000110 | 21:0040 | 21:0248 | 21:0248:000146 | 21:0248:000146:0007:0002:00 |  | 57.4988 | -115.9994 | Heavy Mineral Concentrate (Stream) | HMC < 0.25 mm size fraction (ODM) |  |  |  | missing | 18 | 11 | 20100 | 0.8 | missing | 596 | 33 | 810 | <0.5 | 4 | 23.4 | 198 | missing | 372 | 3.9 | <1 | 0.19 | missing | <5 | 1.1 | 76.8 | missing | 43.7 | missing | 15 | 7.2 | missing | 188 | missing | 20 | 14 | 17 | missing | missing | missing
84G_2002_BS2005 | 21:0040:000111 | 21:0040 | 21:0248 | 21:0248:000150 | 21:0248:000150:0007:0002:00 |  | 57.1135 | -115.9814 | Heavy Mineral Concentrate (Stream) | HMC < 0.25 mm size fraction (ODM) |  |  |  | missing | 13 | 458 | 10300 | 0.5 | missing | 641 | 36 | 780 | <0.5 | 4 | 21.2 | 203 | missing | 349 | 2.4 | <1 | 0.21 | missing | 11 | 1.1 | 81.4 | missing | 51.2 | missing | 16 | 6.2 | missing | 172 | missing | 21.3 | 13 | 23 | missing | missing | missing
84G_2002_BS2007 | 21:0040:000112 | 21:0040 | 21:0248 | 21:0248:000151 | 21:0248:000151:0007:0002:00 |  | 57.0772 | -115.9946 | Heavy Mineral Concentrate (Stream) | HMC < 0.25 mm size fraction (ODM) |  |  |  | missing | 10 | 97 | 11200 | 0.6 | missing | 641 | 32 | 670 | <0.5 | 2 | 21.5 | 166 | missing | 366 | 2.2 | <1 | 0.21 | missing | 9 | 0.8 | 77.9 | missing | 48.8 | missing | 13 | 5.6 | missing | 192 | missing | 19 | 13 | 20 | missing | missing | missing
84G_2002_BS2009 | 21:0040:000113 | 21:0040 | 21:0248 | 21:0248:000152 | 21:0248:000152:0007:0002:00 |  | 57.1108 | -115.5628 | Heavy Mineral Concentrate (Stream) | HMC < 0.25 mm size fraction (ODM) |  |  |  | missing | 14 | <2 | 12400 | 0.6 | missing | 731 | 33 | 710 | <0.5 | 5 | 18 | 242 | missing | 393 | 2.4 | <1 | 0.27 | missing | <14 | 1.5 | 73.8 | missing | 58.8 | missing | 18 | 6.5 | missing | 189 | missing | 24.7 | 11 | 26 | missing | missing | missing
84G_2002_BS2011 | 21:0040:000114 | 21:0040 | 21:0248 | 21:0248:000154 | 21:0248:000154:0007:0002:00 |  | 57.1738 | -115.575 | Heavy Mineral Concentrate (Stream) | HMC < 0.25 mm size fraction (ODM) |  |  |  | missing | 7.05 | 115.5 | 18250 | 1.35 | missing | 1200 | 37 | 1300 | 0.8 | 7 | 28.1 | 364 | missing | 757.5 | 5.3 | <2 | 0.175 | missing | <5 | 1.1 | 88.8 | missing | 83.15 | missing | 25.5 | 10.5 | missing | 410.5 | missing | 36.5 | 39 | 21 | missing | missing | missing
84G_2002_BS2012 | 21:0040:000115 | 21:0040 | 21:0248 | 21:0248:000155 | 21:0248:000155:0007:0002:00 |  | 57.1801 | -115.5542 | Heavy Mineral Concentrate (Stream) | HMC < 0.25 mm size fraction (ODM) |  |  |  | missing | 8.8 | 89 | 33800 | 1.1 | missing | 958 | 35 | 770 | <0.5 | 5 | 28 | 191 | missing | 576 | 3.9 | <1 | 0.17 | missing | <5 | 0.7 | 88.4 | missing | 64.4 | missing | 21 | 8.8 | missing | 329 | missing | 23.9 | 42 | 17 | missing | missing | missing
84G_2002_BS2014 | 21:0040:000116 | 21:0040 | 21:0248 | 21:0248:000157 | 21:0248:000157:0007:0002:00 |  | 57.2321 | -115.5717 | Heavy Mineral Concentrate (Stream) | HMC < 0.25 mm size fraction (ODM) |  |  |  | missing | 13 | <2 | 14900 | 0.7 | missing | 597 | 33 | 630 | <0.5 | 3 | 20 | 153 | missing | 333 | 1.9 | <1 | 0.22 | missing | <5 | 1 | 68.7 | missing | 46.7 | missing | 14 | 5.5 | missing | 169 | missing | 18 | 25 | 18 | missing | missing | missing
84G_2002_BS2015 | 21:0040:000117 | 21:0040 | 21:0248 | 21:0248:000158 | 21:0248:000158:0007:0002:00 |  | 57.2672 | -115.5115 | Heavy Mineral Concentrate (Stream) | HMC < 0.25 mm size fraction (ODM) |  |  |  | missing | 11 | 110 | 38500 | 1.1 | missing | 993 | 39 | 930 | <0.5 | 7 | 27.8 | 249 | missing | 564 | 4.7 | <3 | 0.2 | missing | <10 | 0.8 | 91.9 | missing | 68.7 | missing | 21 | 8.6 | missing | 314 | missing | 26.4 | 30 | 19 | missing | missing | missing
84G_2002_BS2016 | 21:0040:000118 | 21:0040 | 21:0248 | 21:0248:000159 | 21:0248:000159:0007:0002:00 |  | 57.2799 | -115.7322 | Heavy Mineral Concentrate (Stream) | HMC < 0.25 mm size fraction (ODM) |  |  |  | missing | 8.1 | <2 | 2600 | 0.7 | missing | 667 | 37 | 740 | <0.5 | 7 | 25.8 | 192 | missing | 375 | 4.5 | <1 | 0.21 | missing | <5 | 0.7 | 97.9 | missing | 51.8 | missing | 16 | 8 | missing | 196 | missing | 20.3 | 15 | 21 | missing | missing | missing
84G_2002_BS2018 | 21:0040:000119 | 21:0040 | 21:0248 | 21:0248:000161 | 21:0248:000161:0007:0002:00 |  | 57.2723 | -115.8964 | Heavy Mineral Concentrate (Stream) | HMC < 0.25 mm size fraction (ODM) |  |  |  | missing | 11 | 170 | 27400 | 1 | missing | 908 | 35 | 1000 | <0.5 | 7 | 26.2 | 271 | missing | 507 | 5 | <3 | 0.22 | missing | 11 | 1 | 95.1 | missing | 64.6 | missing | 19 | 8.9 | missing | 268 | missing | 27.1 | 23 | 22 | missing | missing | missing
84G_2002_BS2022 | 21:0040:000120 | 21:0040 | 21:0248 | 21:0248:000164 | 21:0248:000164:0007:0002:00 |  | 57.0033 | -115.7682 | Heavy Mineral Concentrate (Stream) | HMC < 0.25 mm size fraction (ODM) |  |  |  | missing | 7.5 | 905 | 7070 | <0.5 | missing | 909 | 35 | 920 | 0.9 | 6 | 23.5 | 299 | missing | 485 | 4.7 | <3 | 0.27 | missing | <5 | 0.9 | 91.4 | missing | 68.8 | missing | 20 | 9.3 | missing | 259 | missing | 29.9 | 25 | 22 | missing | missing | missing
84G_2002_BS2023 | 21:0040:000121 | 21:0040 | 21:0248 | 21:0248:000165 | 21:0248:000165:0007:0002:00 |  | 57.0734 | -115.1022 | Heavy Mineral Concentrate (Stream) | HMC < 0.25 mm size fraction (ODM) |  |  |  | missing | 35 | 76 | 33100 | 1.3 | missing | 760 | 44 | 840 | 0.6 | 5 | 27.7 | 263 | missing | 437 | 4 | <3 | 0.21 | missing | <5 | 1.7 | 83 | missing | 58.6 | missing | 19 | 8.8 | missing | 246 | missing | 26.5 | 20 | 18 | missing | missing | missing
84G_2002_BS2025 | 21:0040:000122 | 21:0040 | 21:0248 | 21:0248:000166 | 21:0248:000166:0007:0002:00 |  | 57.0813 | -115.3248 | Heavy Mineral Concentrate (Stream) | HMC < 0.25 mm size fraction (ODM) |  |  |  | missing | 11 | 150 | 11100 | 0.7 | missing | 675 | 31 | 720 | <0.5 | 5 | 20 | 191 | missing | 388 | 2.4 | <1 | 0.19 | missing | <5 | 0.9 | 76 | missing | 52.2 | missing | 16 | 6.4 | missing | 191 | missing | 20 | 16 | 21 | missing | missing | missing
84G_2002_BS2026 | 21:0040:000123 | 21:0040 | 21:0248 | 21:0248:000167 | 21:0248:000167:0007:0002:00 |  | 57.0746 | -115.3908 | Heavy Mineral Concentrate (Stream) | HMC < 0.25 mm size fraction (ODM) |  |  |  | missing | 23 | 100 | 16400 | 1.6 | missing | 886 | 37 | 910 | <0.5 | 8 | 27.5 | 285 | missing | 498 | 4.8 | <3 | 0.28 | missing | <5 | 1.3 | 86.6 | missing | 67.4 | missing | 19 | 9.3 | missing | 249 | missing | 28.2 | 17 | 21 | missing | missing | missing
84G_2002_BS2027 | 21:0040:000124 | 21:0040 | 21:0248 | 21:0248:000168 | 21:0248:000168:0007:0002:00 |  | 57.314 | -115.3723 | Heavy Mineral Concentrate (Stream) | HMC < 0.25 mm size fraction (ODM) |  |  |  | missing | 38 | 130 | 17200 | 1 | missing | 914 | 37 | 740 | <0.5 | 5 | 27.5 | 207 | missing | 508 | 3.6 | <3 | 0.27 | missing | 11 | 1.7 | 72.7 | missing | 65.6 | missing | 19 | 7.4 | missing | 270 | missing | 23.3 | 16 | 15 | missing | missing | missing
84G_2002_BS2028 | 21:0040:000125 | 21:0040 | 21:0248 | 21:0248:000169 | 21:0248:000169:0007:0002:00 |  | 57.2905 | -115.3569 | Heavy Mineral Concentrate (Stream) | HMC < 0.25 mm size fraction (ODM) |  |  |  | missing | 39 | 130 | 30600 | 1.4 | missing | 954 | 39 | 760 | 0.7 | 5 | 29.9 | 178 | missing | 541 | 3.7 | <3 | 0.21 | missing | 20 | 1.5 | 77 | missing | 66 | missing | 18 | 7.6 | missing | 309 | missing | 22.4 | 20 | 14 | missing | missing | missing
84G_2002_BS2029 | 21:0040:000126 | 21:0040 | 21:0248 | 21:0248:000170 | 21:0248:000170:0007:0002:00 |  | 57.2708 | -115.4202 | Heavy Mineral Concentrate (Stream) | HMC < 0.25 mm size fraction (ODM) |  |  |  | missing | 16 | 58 | 24900 | 1 | missing | 861 | 38 | 860 | 0.8 | 7 | 25.6 | 231 | missing | 510 | 4.3 | <1 | 0.2 | missing | <5 | 1.1 | 87.3 | missing | 60.1 | missing | 20 | 8.3 | missing | 268 | missing | 23.7 | 14 | 18 | missing | missing | missing
84G_2002_BS2031 | 21:0040:000127 | 21:0040 | 21:0248 | 21:0248:000172 | 21:0248:000172:0007:0002:00 |  | 57.3189 | -115.6294 | Heavy Mineral Concentrate (Stream) | HMC < 0.25 mm size fraction (ODM) |  |  |  | missing | 8.75 | 55.5 | 8285 | 0.9 | missing | 799.5 | 40 | 775 | <0.5 | 6 | 25.8 | 270.5 | missing | 443 | 4.8 | <1 | 0.27 | missing | <5 | 0.7 | 94.15 | missing | 61.65 | missing | 17 | 8.5 | missing | 229 | missing | 25.8 | 20.5 | 21.5 | missing | missing | missing
84G_2002_BS2033 | 21:0040:000128 | 21:0040 | 21:0248 | 21:0248:000174 | 21:0248:000174:0007:0002:00 |  | 57.3023 | -115.7077 | Heavy Mineral Concentrate (Stream) | HMC < 0.25 mm size fraction (ODM) |  |  |  | missing | 12 | 16 | 6470 | 1.1 | missing | 698 | 39 | 650 | <0.5 | 6 | 25.7 | 180 | missing | 379 | 3.9 | <1 | 0.28 | missing | <5 | 0.7 | 85.6 | missing | 54.8 | missing | 14 | 7.5 | missing | 198 | missing | 20 | 18 | 19 | missing | missing | missing
84G_2002_BS2035 | 21:0040:000129 | 21:0040 | 21:0248 | 21:0248:000176 | 21:0248:000176:0007:0002:00 |  | 57.1503 | -115.0709 | Heavy Mineral Concentrate (Stream) | HMC < 0.25 mm size fraction (ODM) |  |  |  | missing | 43 | 27 | 30400 | 1.8 | missing | 883 | 34 | 710 | <0.5 | 4 | 25.5 | 206 | missing | 497 | 3.4 | 3 | 0.22 | missing | <5 | 2 | 69.4 | missing | 60.5 | missing | 20 | 7.5 | missing | 269 | missing | 23.3 | 23 | 16 | missing | missing | missing
84G_2002_BS2036 | 21:0040:000130 | 21:0040 | 21:0248 | 21:0248:000177 | 21:0248:000177:0007:0002:00 |  | 57.2854 | -115.2295 | Heavy Mineral Concentrate (Stream) | HMC < 0.25 mm size fraction (ODM) |  |  |  | missing | 19 | 218 | 11900 | 0.9 | missing | 728 | 37 | 460 | <0.5 | 4 | 24 | 110 | missing | 386 | 1.9 | <1 | 0.19 | missing | <12 | 0.9 | 77.4 | missing | 54.4 | missing | 18 | 6 | missing | 230 | missing | 17 | 23 | 17 | missing | missing | missing
84G_2002_BS2037 | 21:0040:000131 | 21:0040 | 21:0248 | 21:0248:000178 | 21:0248:000178:0007:0002:00 |  | 57.4334 | -115.6293 | Heavy Mineral Concentrate (Stream) | HMC < 0.25 mm size fraction (ODM) |  |  |  | missing | 34 | 785 | 18000 | 1.7 | missing | 713 | 33 | 680 | 0.7 | 4 | 25.8 | 147 | missing | 396 | 3.1 | 3 | 0.23 | missing | 16 | 1.5 | 66.4 | missing | 49.4 | missing | 16 | 6.4 | missing | 206 | missing | 19 | 24 | 13 | missing | missing | missing
84G_2002_BS2039 | 21:0040:000132 | 21:0040 | 21:0248 | 21:0248:000179 | 21:0248:000179:0007:0002:00 |  | 57.4222 | -115.6198 | Heavy Mineral Concentrate (Stream) | HMC < 0.25 mm size fraction (ODM) |  |  |  | missing | 21 | 64 | 21600 | 1.4 | missing | 988 | 38 | 930 | <0.5 | 5 | 27.5 | 257 | missing | 553 | 4.3 | <3 | 0.17 | missing | <5 | 1.3 | 85.7 | missing | 67.7 | missing | 22 | 9.1 | missing | 311 | missing | 27.8 | 24 | 17 | missing | missing | missing
84G_2002_BS2040 | 21:0040:000133 | 21:0040 | 21:0248 | 21:0248:000180 | 21:0248:000180:0007:0002:00 |  | 57.4105 | -115.8286 | Heavy Mineral Concentrate (Stream) | HMC < 0.25 mm size fraction (ODM) |  |  |  | missing | 7.7 | 262 | 11900 | 0.8 | missing | 754 | 33 | 710 | <0.5 | 4 | 20.8 | 183 | missing | 419 | 2.2 | <1 | 0.21 | missing | <5 | 0.9 | 77.5 | missing | 56.3 | missing | 14 | 6.4 | missing | 221 | missing | 20.9 | 18 | 20 | missing | missing | missing
84G_2002_BS2042 | 21:0040:000134 | 21:0040 | 21:0248 | 21:0248:000181 | 21:0248:000181:0007:0002:00 |  | 57.4907 | -115.9609 | Heavy Mineral Concentrate (Stream) | HMC < 0.25 mm size fraction (ODM) |  |  |  | missing | 30.5 | 280.5 | 37300 | 1.95 | missing | 1235 | 46.5 | 1300 | <0.5 | 8.5 | 33.1 | 330.5 | missing | 690.5 | 5.85 | <3 | 0.245 | missing | <11 | 1.9 | 103.95 | missing | 82.65 | missing | 24 | 11 | missing | 367 | missing | 34.75 | 27 | 24 | missing | missing | missing
84G_2002_BS2044 | 21:0040:000135 | 21:0040 | 21:0248 | 21:0248:000182 | 21:0248:000182:0007:0002:00 |  | 57.0231 | -115.5919 | Heavy Mineral Concentrate (Stream) | HMC < 0.25 mm size fraction (ODM) |  |  |  | missing | 8.2 | 254 | 33800 | 1 | missing | 810 | 30 | 800 | <0.5 | 6 | 24.5 | 195 | missing | 485 | 3.5 | <1 | 0.2 | missing | 10 | 0.7 | 86.3 | missing | 51.5 | missing | 17 | 8 | missing | 257 | missing | 20.8 | 22 | 17 | missing | missing | missing
84G_2002_BS3004 | 21:0040:000136 | 21:0040 | 21:0248 | 21:0248:000185 | 21:0248:000185:0007:0002:00 |  | 57.0427 | -115.9915 | Heavy Mineral Concentrate (Stream) | HMC < 0.25 mm size fraction (ODM) |  |  |  | missing | 9.3 | 18 | 6910 | 0.7 | missing | 767 | 31 | 660 | <0.5 | 3 | 20.3 | 178 | missing | 434 | 2.1 | <1 | 0.18 | missing | <5 | 0.9 | 75.7 | missing | 57 | missing | 16 | 6.6 | missing | 235 | missing | 21 | 19 | 19 | missing | missing | missing
84G_2002_BS3009 | 21:0040:000137 | 21:0040 | 21:0248 | 21:0248:000190 | 21:0248:000190:0007:0002:00 |  | 57.1363 | -115.9194 | Heavy Mineral Concentrate (Stream) | HMC < 0.25 mm size fraction (ODM) |  |  |  | missing | 12 | 2230 | 10200 | 0.8 | missing | 533 | 34 | 500 | <0.5 | 4 | 20.7 | 130 | missing | 289 | 1.9 | <1 | 0.26 | missing | 19 | 0.8 | 76.3 | missing | 43.5 | missing | 11 | 5.4 | missing | 156 | missing | 16 | 14 | 18 | missing | missing | missing
84G_2002_BS3010 | 21:0040:000138 | 21:0040 | 21:0248 | 21:0248:000191 | 21:0248:000191:0007:0002:00 |  | 57.1995 | -115.9062 | Heavy Mineral Concentrate (Stream) | HMC < 0.25 mm size fraction (ODM) |  |  |  | missing | 19 | 7 | 17000 | 0.7 | missing | 683 | 34 | 640 | <0.5 | 3 | 20.9 | 181 | missing | 382 | 2.2 | <1 | 0.2 | missing | <10 | 1.2 | 74.3 | missing | 51.4 | missing | 15 | 6 | missing | 198 | missing | 20 | 22 | 19 | missing | missing | missing
84G_2002_BS3011 | 21:0040:000139 | 21:0040 | 21:0248 | 21:0248:000192 | 21:0248:000192:0007:0002:00 |  | 57.2003 | -115.8533 | Heavy Mineral Concentrate (Stream) | HMC < 0.25 mm size fraction (ODM) |  |  |  | missing | 15 | 72 | 23400 | 1.25 | missing | 1365 | 40 | 825 | <0.5 | 6.5 | 29.3 | 200.5 | missing | 757 | 4.5 | <2 | 0.24 | missing | <5 | 1 | 94.6 | missing | 88.55 | missing | 22 | 10 | missing | 438.5 | missing | 29.25 | 54.5 | 16.5 | missing | missing | missing
84G_2002_BS3013 | 21:0040:000140 | 21:0040 | 21:0248 | 21:0248:000193 | 21:0248:000193:0007:0002:00 |  | 57.2028 | -115.8416 | Heavy Mineral Concentrate (Stream) | HMC < 0.25 mm size fraction (ODM) |  |  |  | missing | 12 | 200 | 18700 | 1.2 | missing | 976 | 36 | 850 | 0.6 | 7 | 26.8 | 212 | missing | 559 | 4.2 | <1 | 0.22 | missing | <5 | 1 | 97.3 | missing | 66.9 | missing | 18 | 8.9 | missing | 299 | missing | 24.7 | 22 | 19 | missing | missing | missing
84G_2002_BS3016 | 21:0040:000141 | 21:0040 | 21:0248 | 21:0248:000195 | 21:0248:000195:0007:0002:00 |  | 57.1568 | -115.7473 | Heavy Mineral Concentrate (Stream) | HMC < 0.25 mm size fraction (ODM) |  |  |  | missing | 19 | 190 | 6220 | 0.9 | missing | 571 | 37 | 480 | <0.5 | 5 | 21.5 | 120 | missing | 310 | 2.1 | 2 | 0.2 | missing | 15 | 1 | 77.4 | missing | 44.3 | missing | 10 | 5.4 | missing | 165 | missing | 15 | 17 | 18 | missing | missing | missing
84G_2002_BS3018 | 21:0040:000142 | 21:0040 | 21:0248 | 21:0248:000197 | 21:0248:000197:0007:0002:00 |  | 57.0493 | -115.6581 | Heavy Mineral Concentrate (Stream) | HMC < 0.25 mm size fraction (ODM) |  |  |  | missing | 7 | 217 | 16000 | 1.1 | missing | 1000 | 36 | 820 | <0.5 | 6 | 26.8 | 219 | missing | 554 | 4.6 | <1 | 0.24 | missing | 13 | 0.7 | 94.7 | missing | 68.9 | missing | 21 | 8.8 | missing | 300 | missing | 25.1 | 29 | 21 | missing | missing | missing
84G_2002_BS3019 | 21:0040:000143 | 21:0040 | 21:0248 | 21:0248:000198 | 21:0248:000198:0007:0002:00 |  | 57.0322 | -115.6937 | Heavy Mineral Concentrate (Stream) | HMC < 0.25 mm size fraction (ODM) |  |  |  | missing | 13 | 95 | 20300 | 0.7 | missing | 795 | 37 | 860 | <0.5 | 6 | 26.7 | 220 | missing | 437 | 4.8 | <2 | 0.26 | missing | <5 | 1 | 92.4 | missing | 55.5 | missing | 17 | 8.1 | missing | 218 | missing | 22 | 20 | 22 | missing | missing | missing
84G_2002_BS3025 | 21:0040:000144 | 21:0040 | 21:0248 | 21:0248:000202 | 21:0248:000202:0007:0002:00 |  | 57.2606 | -115.8213 | Heavy Mineral Concentrate (Stream) | HMC < 0.25 mm size fraction (ODM) |  |  |  | missing | 11 | 661 | 23000 | <0.5 | missing | 751 | 30 | 610 | <0.5 | 3 | 21 | 148 | missing | 415 | 1.9 | <1 | 0.18 | missing | 12 | 1.3 | 74.9 | missing | 53.8 | missing | 13 | 6 | missing | 227 | missing | 19 | 18 | 17 | missing | missing | missing
84G_2002_BS3027 | 21:0040:000145 | 21:0040 | 21:0248 | 21:0248:000204 | 21:0248:000204:0007:0002:00 |  | 57.2514 | -115.9805 | Heavy Mineral Concentrate (Stream) | HMC < 0.25 mm size fraction (ODM) |  |  |  | missing | 14 | 349 | 28100 | <0.5 | missing | 937 | 36 | 790 | <0.5 | 5 | 26.1 | 217 | missing | 552 | 4.4 | <1 | 0.19 | missing | <5 | 1 | 87.9 | missing | 61.2 | missing | 17 | 8.4 | missing | 298 | missing | 23.4 | 21 | 18 | missing | missing | missing
84G_2002_BS3029 | 21:0040:000146 | 21:0040 | 21:0248 | 21:0248:000206 | 21:0248:000206:0007:0002:00 |  | 57.212 | -115.2579 | Heavy Mineral Concentrate (Stream) | HMC < 0.25 mm size fraction (ODM) |  |  |  | missing | 7.3 | <2 | 8740 | <0.5 | missing | 733 | 33 | 690 | <0.5 | 3 | 19 | 213 | missing | 408 | 2.4 | <1 | 0.19 | missing | 11 | 0.8 | 82.8 | missing | 56.1 | missing | 17 | 6.4 | missing | 204 | missing | 21.9 | 12 | 23 | missing | missing | missing
84G_2002_BS3030 | 21:0040:000147 | 21:0040 | 21:0248 | 21:0248:000207 | 21:0248:000207:0007:0002:00 |  | 57.1866 | -115.3758 | Heavy Mineral Concentrate (Stream) | HMC < 0.25 mm size fraction (ODM) |  |  |  | missing | 10 | 596 | 8850 | 0.6 | missing | 662 | 35 | 760 | <0.5 | 6 | 20 | 240 | missing | 363 | 2.7 | <1 | 0.23 | missing | 21 | 1.1 | 88.4 | missing | 53.8 | missing | 16 | 6.5 | missing | 169 | missing | 22.7 | 10 | 26 | missing | missing | missing
84G_2002_BS3031 | 21:0040:000148 | 21:0040 | 21:0248 | 21:0248:000208 | 21:0248:000208:0007:0002:00 |  | 57.2196 | -115.3089 | Heavy Mineral Concentrate (Stream) | HMC < 0.25 mm size fraction (ODM) |  |  |  | missing | 13 | 417 | 13900 | <0.5 | missing | 741 | 33 | 640 | <0.5 | 3 | 20.7 | 181 | missing | 419 | 2.3 | <1 | 0.19 | missing | <10 | 0.8 | 79.8 | missing | 56 | missing | 16 | 6.6 | missing | 225 | missing | 20 | 17 | 21 | missing | missing | missing
84G_2002_BS3032 | 21:0040:000149 | 21:0040 | 21:0248 | 21:0248:000209 | 21:0248:000209:0007:0002:00 |  | 57.2524 | -115.3879 | Heavy Mineral Concentrate (Stream) | HMC < 0.25 mm size fraction (ODM) |  |  |  | missing | 10 | 88 | 12600 | 1.5 | missing | 832 | 34 | 600 | <0.5 | 5 | 20.1 | 175 | missing | 471 | 2 | <1 | 0.2 | missing | <11 | 0.8 | 73.4 | missing | 62.2 | missing | 19 | 6.7 | missing | 252 | missing | 21.1 | 20 | 18 | missing | missing | missing
84G_2002_BS3033 | 21:0040:000150 | 21:0040 | 21:0248 | 21:0248:000210 | 21:0248:000210:0007:0002:00 |  | 57.157 | -115.0849 | Heavy Mineral Concentrate (Stream) | HMC < 0.25 mm size fraction (ODM) |  |  |  | missing | 20 | 53 | 15200 | 0.8 | missing | 915 | 39 | 670 | <0.5 | 5 | 26.1 | 196 | missing | 495 | 4 | <3 | 0.23 | missing | <5 | 1.1 | 88.6 | missing | 63.3 | missing | 20 | 8.3 | missing | 265 | missing | 23 | 16 | 18 | missing | missing | missing
84G_2002_BS3034 | 21:0040:000151 | 21:0040 | 21:0248 | 21:0248:000211 | 21:0248:000211:0007:0002:00 |  | 57.0725 | -115.0689 | Heavy Mineral Concentrate (Stream) | HMC < 0.25 mm size fraction (ODM) |  |  |  | missing | 26 | 44 | 14000 | 1 | missing | 527 | 35 | 740 | <0.5 | 3 | 20 | 159 | missing | 300 | 1.9 | 2 | 0.24 | missing | <5 | 1.5 | 65.9 | missing | 43.2 | missing | 14 | 5.5 | missing | 130 | missing | 17 | 8 | 19 | missing | missing | missing
84G_2002_BS3035 | 21:0040:000152 | 21:0040 | 21:0248 | 21:0248:000212 | 21:0248:000212:0007:0002:00 |  | 57.1053 | -115.0289 | Heavy Mineral Concentrate (Stream) | HMC < 0.25 mm size fraction (ODM) |  |  |  | missing | 9.2 | 1290 | 16400 | <0.5 | missing | 1180 | 35 | 580 | <0.5 | 5 | 24.9 | 169 | missing | 620 | 2 | <3 | 0.17 | missing | <15 | 0.7 | 81.7 | missing | 80.2 | missing | 26 | 7.1 | missing | 366 | missing | 24.4 | 25 | 15 | missing | missing | missing
84G_2002_BS3036 | 21:0040:000153 | 21:0040 | 21:0248 | 21:0248:000213 | 21:0248:000213:0007:0002:00 |  | 57.4051 | -115.3869 | Heavy Mineral Concentrate (Stream) | HMC < 0.25 mm size fraction (ODM) |  |  |  | missing | 22 | 16 | 34200 | 1.6 | missing | 1150 | 39 | 1100 | 0.6 | 8 | 27.8 | 267 | missing | 664 | 4.6 | <3 | 0.2 | missing | 20 | 1.2 | 91.2 | missing | 73.8 | missing | 25 | 9.4 | missing | 338 | missing | 29.2 | 30 | 19 | missing | missing | missing
84G_2002_BS3037 | 21:0040:000154 | 21:0040 | 21:0248 | 21:0248:000214 | 21:0248:000214:0007:0002:00 |  | 57.4411 | -115.5339 | Heavy Mineral Concentrate (Stream) | HMC < 0.25 mm size fraction (ODM) |  |  |  | missing | 22 | 841 | 42500 | 1.1 | missing | 998 | 37 | 1200 | <0.5 | 7 | 27.2 | 229 | missing | 539 | 4.1 | <3 | 0.21 | missing | <10 | 1.4 | 89.9 | missing | 65.4 | missing | 22 | 8.8 | missing | 275 | missing | 25.5 | 26 | 17 | missing | missing | missing
106E:2000:1001:80:1002:10 | 21:1123:000001 | 21:1123 | 21:0250 | 21:0250:000001 | 21:0250:000001:0001:0001:02 |  | 65.8883 | -135.5527 | NGR bulk stream sediment | <177 micron (NGR) | 1 | 0011:bff_1 | 1 | <2 | 12 | <2 | 1700 | 0.9 | <5 | 76 | 10 | 57 | 7.1 | 1 | 2.8 | 7 | <50 | 38 | <0.2 | 2 | 0.29 | 23 | 120 | 1.6 | 7.2 | <5 | 6.5 | <100 | 1.2 | 1 | <10 | 11 | missing | 4.6 | 1 | 2 | 120 | 260 | 51.21
106E:2000:1002:10:------:-- | 21:1123:000002 | 21:1123 | 21:0250 | 21:0250:000001 | 21:0250:000001:0001:0001:01 |  | 65.8883 | -135.5527 | NGR bulk stream sediment | <177 micron (NGR) | 1 | 0012:bff_1 | 2 | <2 | 12 | <2 | 1700 | 1 | <5 | 81 | 10 | 71 | 7.5 | 1 | 2.9 | 8 | <50 | 43 | <0.2 | 2 | 0.32 | 27 | 120 | 1.7 | 8.4 | <5 | 6.6 | <100 | 1.2 | 1 | <10 | 12 | missing | 4.5 | 1 | 3 | 140 | 280 | 48.6
106E:2000:1003:20:1002:10 | 21:1123:000003 | 21:1123 | 21:0250 | 21:0250:000001 | 21:0250:000001:0002:0001:00 |  | 65.8883 | -135.5527 | NGR bulk stream sediment | <177 micron (NGR) | 1 | 0013:bff_1 | 3 | <2 | 13 | <2 | 1600 | 1 | <5 | 100 | 12 | 75 | 9.1 | 1 | 3 | 9 | <50 | 49 | <0.2 | 2 | 0.29 | 27 | 150 | 1.7 | 9 | <5 | 7.4 | <100 | 1.3 | 1.1 | <10 | 15 | missing | 5 | 2 | 3 | 110 | 240 | 45.76
106E:2000:1004:90 | 21:1123:000004 | 21:1123 |  |  |  | 78 |  |  | Control Reference | Unspecified | 1 | 0901:R__01 | 4 | <2 | 32 | 6 | 790 | 1.8 | <5 | 59 | 37 | 540 | 5.1 | 2 | 5.1 | 7 | <50 | 30 | <0.2 | 1 | 1.9 | 260 | 150 | 1.5 | 14 | <5 | 6.5 | <100 | 2.5 | 1.3 | <10 | 13 | missing | 14 | 15 | 5 | 190 | <200 | 22.1
106E:2000:1005:00:------:-- | 21:1123:000005 | 21:1123 | 21:0250 | 21:0250:000002 | 21:0250:000002:0001:0001:00 |  | 65.8769 | -135.4927 | NGR bulk stream sediment | <177 micron (NGR) | 1 | 0101:s__01 | 5 | <2 | 12 | 3 | 1000 | 3.8 | <5 | 76 | 17 | 100 | 5.8 | 2 | 3.6 | 8 | <50 | 40 | <0.2 | <1 | 0.52 | 30 | 98 | 1.1 | 12 | <5 | 6.3 | <100 | 1.1 | 1 | <10 | 10 | missing | 3.8 | 1 | 3 | 100 | 310 | 28.82
106E:2000:1006:00:------:-- | 21:1123:000006 | 21:1123 | 21:0250 | 21:0250:000003 | 21:0250:000003:0001:0001:00 |  | 65.8615 | -135.5237 | NGR bulk stream sediment | <177 micron (NGR) | 1 | 0102:s__02 | 6 | <2 | 13 | <2 | 1200 | 1.6 | <5 | 110 | 13 | 68 | 12 | 2 | 3 | 10 | <50 | 51 | <0.2 | 1 | 0.24 | 26 | 180 | 2 | 10 | <5 | 7.5 | <100 | 1.4 | 1.2 | <10 | 17 | missing | 5.2 | 2 | 4 | 140 | 270 | 42.34
106E:2000:1007:00:------:-- | 21:1123:000007 | 21:1123 | 21:0250 | 21:0250:000004 | 21:0250:000004:0001:0001:00 |  | 65.8648 | -135.5997 | NGR bulk stream sediment | <177 micron (NGR) | 1 | 0103:s__03 | 7 | <2 | 8.2 | <2 | 1000 | 7.9 | <5 | 51 | 10 | 72 | 3.7 | 1 | 2.3 | 6 | <50 | 26 | <0.2 | <1 | 0.45 | 22 | 69 | 0.9 | 7.8 | <5 | 4.1 | <100 | 1 | 0.7 | <10 | 6.8 | missing | 3.2 | <1 | 2 | 120 | <200 | 27.38
106E:2000:1008:00:------:-- | 21:1123:000008 | 21:1123 | 21:0250 | 21:0250:000005 | 21:0250:000005:0001:0001:00 |  | 65.7942 | -135.5697 | NGR bulk stream sediment | <177 micron (NGR) | 1 | 0104:s__04 | 8 | <2 | 8.5 | 2 | 900 | 4 | <5 | 69 | 8 | 58 | 4.2 | <1 | 1.8 | 7 | <50 | 34 | <0.2 | <1 | 0.32 | 15 | 86 | 1.3 | 6.2 | <5 | 5.1 | <100 | 0.9 | 0.8 | <10 | 8.5 | missing | 3.9 | <1 | 2 | 120 | <200 | 38.91
106E:2000:1009:00:------:-- | 21:1123:000009 | 21:1123 | 21:0250 | 21:0250:000006 | 21:0250:000006:0001:0001:00 |  | 65.7799 | -135.5457 | NGR bulk stream sediment | <177 micron (NGR) | 1 | 0105:s__05 | 9 | <2 | 12 | 3 | 1300 | 4.2 | <5 | 60 | 13 | 67 | 4.6 | 1 | 2.6 | 6 | <50 | 31 | <0.2 | <1 | 0.35 | 24 | 81 | 1.7 | 8.2 | <5 | 4.9 | <100 | 0.8 | 0.9 | <10 | 8.4 | missing | 4 | 1 | 3 | 180 | <200 | 36.02
106E:2000:1010:00:------:-- | 21:1123:000010 | 21:1123 | 21:0250 | 21:0250:000007 | 21:0250:000007:0001:0001:00 |  | 65.7415 | -135.4947 | NGR bulk stream sediment | <177 micron (NGR) | 1 | 0106:s__06 | 10 | <2 | 10 | <2 | 1000 | 3.2 | <5 | 83 | 12 | 80 | 5.4 | 1 | 2.5 | 10 | <50 | 39 | <0.2 | <1 | 0.39 | 22 | 91 | 1.1 | 8.7 | <5 | 6.4 | <100 | 1.1 | 1 | <10 | 10 | missing | 4 | <1 | 3 | <100 | 340 | 35.35
106E:2000:1011:00:------:-- | 21:1123:000011 | 21:1123 | 21:0250 | 21:0250:000008 | 21:0250:000008:0001:0001:00 |  | 65.724 | -135.4957 | NGR bulk stream sediment | <177 micron (NGR) | 1 | 0107:s__07 | 11 | <2 | 8.7 | <2 | 720 | 2.8 | <5 | 100 | <5 | 71 | 4.5 | 1 | 2.2 | 11 | <50 | 50 | <0.2 | <1 | 0.34 | 10 | 89 | 0.8 | 7.5 | <5 | 6.8 | <100 | 1.1 | 0.8 | <10 | 10 | missing | 3.3 | 1 | 3 | <100 | 310 | 31.75
106E:2000:1012:00:------:-- | 21:1123:000012 | 21:1123 | 21:0250 | 21:0250:000009 | 21:0250:000009:0001:0001:00 |  | 65.706 | -135.5257 | NGR bulk stream sediment | <177 micron (NGR) | 1 | 0108:s__08 | 12 | <2 | 9.4 | 3 | 700 | 10 | <5 | 62 | 10 | 59 | 3.7 | <1 | 2.5 | 6 | <50 | 31 | <0.2 | <1 | 0.33 | 20 | 80 | 0.9 | 7.1 | <5 | 5 | <100 | 0.8 | 0.8 | <10 | 8.3 | missing | 4.6 | <1 | 3 | 230 | 240 | 28.48
106E:2000:1013:00:------:-- | 21:1123:000013 | 21:1123 | 21:0250 | 21:0250:000010 | 21:0250:000010:0001:0001:00 |  | 65.6364 | -135.4957 | NGR bulk stream sediment | <177 micron (NGR) | 1 | 0109:s__09 | 13 | <2 | 10 | <2 | 990 | 2.1 | <5 | 53 | 9 | 69 | 5.3 | 1 | 2.6 | 9 | <50 | 27 | <0.2 | <1 | 0.36 | 24 | 87 | 0.9 | 7 | <5 | 5.4 | <100 | 1.1 | 1 | <10 | 9.2 | missing | 3.7 | 1 | 3 | <100 | 260 | 37.91
106E:2000:1014:00:------:-- | 21:1123:000014 | 21:1123 | 21:0250 | 21:0250:000011 | 21:0250:000011:0001:0001:00 |  | 65.6063 | -135.6397 | NGR bulk stream sediment | <177 micron (NGR) | 1 | 0110:s__10 | 14 | <2 | 10 | <2 | 540 | 8.1 | <5 | 41 | 9 | 72 | 3 | <1 | 2.4 | 6 | <50 | 23 | <0.2 | <1 | 0.25 | 23 | 60 | 0.7 | 5.9 | <5 | 3.9 | <100 | 0.6 | 0.6 | <10 | 5.9 | missing | 2.9 | <1 | <2 | 120 | <200 | 26.05
106E:2000:1015:00:------:-- | 21:1123:000015 | 21:1123 | 21:0250 | 21:0250:000012 | 21:0250:000012:0001:0001:00 |  | 65.627 | -135.7167 | NGR bulk stream sediment | <177 micron (NGR) | 1 | 0111:s__11 | 15 | <2 | 13 | <2 | 840 | 3.1 | <5 | 62 | 9 | 140 | 5.2 | <1 | 2.9 | 8 | <50 | 37 | <0.2 | <1 | 0.27 | 27 | 84 | 1 | 8.6 | <5 | 5.3 | <100 | 0.8 | 0.8 | <10 | 8.4 | missing | 4 | 1 | 3 | 150 | 300 | 36.12
106E:2000:1016:00:------:-- | 21:1123:000016 | 21:1123 | 21:0250 | 21:0250:000013 | 21:0250:000013:0001:0001:00 |  | 65.6442 | -135.6827 | NGR bulk stream sediment | <177 micron (NGR) | 1 | 0112:s__12 | 16 | <2 | 8.6 | <2 | 640 | 2 | <5 | 53 | 8 | 95 | 3.2 | 1 | 2 | 11 | <50 | 30 | <0.2 | <1 | 0.32 | 22 | 58 | 0.9 | 7.3 | <5 | 4.7 | <100 | 0.9 | 0.8 | <10 | 7.4 | missing | 3.5 | 1 | 3 | 100 | 360 | 40.55
106E:2000:1017:00:------:-- | 21:1123:000017 | 21:1123 | 21:0250 | 21:0250:000014 | 21:0250:000014:0001:0001:00 |  | 65.6933 | -135.6877 | NGR bulk stream sediment | <177 micron (NGR) | 1 | 0113:s__13 | 17 | <2 | 9.4 | 3 | 700 | 2.7 | <5 | 56 | 7 | 120 | 3.3 | <1 | 2 | 9 | <50 | 30 | <0.2 | <1 | 0.37 | 23 | 58 | 1 | 7.6 | <5 | 4.7 | <100 | 0.9 | 0.8 | <10 | 7.3 | missing | 3.9 | <1 | 3 | 130 | 260 | 37.5
106E:2000:1018:00:------:-- | 21:1123:000018 | 21:1123 | 21:0250 | 21:0250:000015 | 21:0250:000015:0001:0001:00 |  | 65.7034 | -135.7547 | NGR bulk stream sediment | <177 micron (NGR) | 1 | 0114:s__14 | 18 | <2 | 7.5 | 2 | 590 | 5.5 | <5 | 45 | 7 | 100 | 3.5 | 1 | 2.2 | 6 | <50 | 27 | <0.2 | <1 | 0.4 | 19 | 60 | 0.7 | 7.8 | <5 | 3.9 | <100 | 0.7 | 0.8 | <10 | 6.3 | missing | 3.9 | <1 | 3 | 100 | <200 | 25.63
106E:2000:1019:00:------:-- | 21:1123:000019 | 21:1123 | 21:0250 | 21:0250:000016 | 21:0250:000016:0001:0001:00 |  | 65.6804 | -135.8597 | NGR bulk stream sediment | <177 micron (NGR) | 1 | 0115:s__15 | 19 | <2 | 17 | <2 | 560 | 3.7 | <5 | 64 | 16 | 170 | 4.3 | 2 | 3.2 | 8 | <50 | 36 | <0.2 | <1 | 0.34 | 46 | 67 | 1.3 | 12 | <5 | 5.4 | <100 | 0.9 | 0.9 | <10 | 8.8 | missing | 4.9 | 1 | 4 | 250 | 230 | 31.08
106E:2000:1020:00:------:-- | 21:1123:000020 | 21:1123 | 21:0250 | 21:0250:000017 | 21:0250:000017:0001:0001:00 |  | 65.7163 | -135.8937 | NGR bulk stream sediment | <177 micron (NGR) | 1 | 0116:s__16 | 20 | <2 | 21 | <2 | 570 | 3.3 | <5 | 64 | 11 | 190 | 4.7 | 2 | 3 | 8 | <50 | 38 | <0.2 | <1 | 0.31 | 45 | 70 | 1.6 | 11 | <5 | 5.3 | <100 | 0.9 | 0.9 | <10 | 8.9 | missing | 5.6 | 1 | 4 | 250 | <200 | 33.37
106E:2000:1021:80:1025:10 | 21:1123:000021 | 21:1123 | 21:0250 | 21:0250:000020 | 21:0250:000020:0001:0001:02 |  | 65.827 | -135.6727 | NGR bulk stream sediment | <177 micron (NGR) | 2 | 0011:bff_1 | 21 | <2 | 13 | <2 | 3200 | 4.6 | <5 | 82 | 30 | 97 | 3.7 | 1 | 3.6 | 14 | <50 | 40 | <0.2 | <1 | 0.4 | 69 | 70 | 1.4 | 9.3 | <5 | 6.3 | <100 | 1 | 1 | <10 | 8.7 | missing | 4.2 | 1 | 4 | 400 | 320 | 33.54
106E:2000:1022:00:------:-- | 21:1123:000022 | 21:1123 | 21:0250 | 21:0250:000018 | 21:0250:000018:0001:0001:00 |  | 65.736 | -135.8927 | NGR bulk stream sediment | <177 micron (NGR) | 2 | 0101:s__01 | 22 | <2 | 11 | <2 | 540 | 10 | <5 | 44 | 22 | 210 | 3.6 | 2 | 2.6 | 4 | <50 | 32 | <0.2 | 2 | 0.28 | 110 | 56 | 1.9 | 8.7 | 11 | 4.8 | <100 | 0.6 | 1.2 | <10 | 5.7 | missing | 8.1 | 1 | 4 | 940 | <200 | 24.94
106E:2000:1023:90 | 21:1123:000023 | 21:1123 |  |  |  | 94 |  |  | Control Reference | Unspecified | 2 | 0901:R__01 | 23 | <2 | 14 | <2 | 2000 | 14 | <5 | 44 | 17 | 110 | 1.7 | 1 | 4.7 | 6 | <50 | 23 | <0.2 | <1 | 2.09 | 32 | 40 | 7.5 | 13 | <5 | 4.9 | <100 | 0.6 | 0.8 | <10 | 3.8 | missing | 3.3 | <1 | 3 | <100 | <200 | 20.78
106E:2000:1024:00:------:-- | 21:1123:000024 | 21:1123 | 21:0250 | 21:0250:000019 | 21:0250:000019:0001:0001:00 |  | 65.7266 | -135.7307 | NGR bulk stream sediment | <177 micron (NGR) | 2 | 0102:s__02 | 24 | <2 | 7.2 | <2 | 720 | 3.8 | <5 | 45 | 8 | 64 | 3.4 | <1 | 2.1 | 8 | <50 | 24 | <0.2 | <1 | 0.41 | 21 | 61 | 0.7 | 6.4 | <5 | 4.6 | <100 | 0.9 | 0.7 | <10 | 7.4 | missing | 3.4 | 1 | 2 | <100 | 230 | 29.24
106E:2000:1025:10:------:-- | 21:1123:000025 | 21:1123 | 21:0250 | 21:0250:000020 | 21:0250:000020:0001:0001:01 |  | 65.827 | -135.6727 | NGR bulk stream sediment | <177 micron (NGR) | 2 | 0012:bff_1 | 25 | <2 | 13 | <2 | 3100 | 4.3 | <5 | 67 | 26 | 78 | 3.7 | 1 | 3 | 12 | <50 | 35 | <0.2 | <1 | 0.34 | 71 | 72 | 1.4 | 7.3 | <5 | 6.2 | <100 | 0.9 | 1 | <10 | 8.7 | missing | 4.2 | 1 | 3 | 330 | 330 | 34.42
106E:2000:1026:20:1025:10 | 21:1123:000026 | 21:1123 | 21:0250 | 21:0250:000020 | 21:0250:000020:0002:0001:00 |  | 65.827 | -135.6727 | NGR bulk stream sediment | <177 micron (NGR) | 2 | 0013:bff_1 | 26 | <2 | 12 | <2 | 3100 | 4 | <5 | 69 | 24 | 73 | 3.5 | 1 | 2.9 | 13 | <50 | 36 | <0.2 | <1 | 0.35 | 64 | 74 | 1.4 | 7.3 | <5 | 6.1 | <100 | 0.9 | 1 | <10 | 8.6 | missing | 4.2 | 1 | 3 | 320 | 390 | 37.2
106E:2000:1027:00:------:-- | 21:1123:000027 | 21:1123 | 21:0250 | 21:0250:000021 | 21:0250:000021:0001:0001:00 |  | 65.7903 | -135.6177 | NGR bulk stream sediment | <177 micron (NGR) | 2 | 0103:s__03 | 27 | <2 | 43 | <2 | 1400 | 6.4 | <5 | 40 | 23 | 65 | 4.4 | 1 | 7 | 4 | <50 | 25 | <0.2 | <1 | 0.35 | 62 | 75 | 1.4 | 9.3 | <5 | 5.3 | <100 | 0.7 | 1.3 | <10 | 7.2 | missing | 3.8 | <1 | 3 | 530 | <200 | 22.75
106E:2000:1028:00:------:-- | 21:1123:000028 | 21:1123 | 21:0250 | 21:0250:000022 | 21:0250:000022:0001:0001:00 |  | 65.7509 | -135.6827 | NGR bulk stream sediment | <177 micron (NGR) | 2 | 0104:s__04 | 28 | <2 | 14 | <2 | 610 | 3.1 | <5 | 64 | 34 | 98 | 2.9 | <1 | 2.9 | 12 | <50 | 33 | <0.2 | <1 | 0.25 | 44 | 51 | 0.8 | 9.3 | <5 | 5.2 | <100 | 1 | 0.9 | <10 | 8.7 | missing | 3.7 | 1 | 4 | 190 | 400 | 32.35
106E:2000:1029:00:------:-- | 21:1123:000029 | 21:1123 | 21:0250 | 21:0250:000023 | 21:0250:000023:0001:0001:00 |  | 65.774 | -135.6947 | NGR bulk stream sediment | <177 micron (NGR) | 2 | 0105:s__05 | 29 | <2 | 18 | <2 | 1200 | 13 | <5 | 54 | 74 | 87 | 4.9 | 1 | 5.9 | 5 | <50 | 32 | <0.2 | <1 | 0.37 | 84 | 76 | 1.3 | 11 | <5 | 5.2 | <100 | 0.8 | 0.9 | <10 | 8.9 | missing | 4.2 | <1 | 3 | 480 | <200 | 20.17
106E:2000:1030:00:------:-- | 21:1123:000030 | 21:1123 | 21:0250 | 21:0250:000024 | 21:0250:000024:0001:0001:00 |  | 65.7512 | -135.8377 | NGR bulk stream sediment | <177 micron (NGR) | 2 | 0106:s__06 | 30 | <2 | 26 | <2 | 660 | 3.8 | <5 | 63 | 8 | 190 | 5 | 1 | 3 | 9 | <50 | 38 | <0.2 | <1 | 0.29 | 40 | 72 | 1.5 | 11 | <5 | 5.1 | <100 | 0.9 | 0.8 | <10 | 8.9 | missing | 5 | 1 | 4 | 220 | 260 | 32.88
106E:2000:1031:00:------:-- | 21:1123:000031 | 21:1123 | 21:0250 | 21:0250:000025 | 21:0250:000025:0001:0001:00 |  | 65.7674 | -135.8877 | NGR bulk stream sediment | <177 micron (NGR) | 2 | 0107:s__07 | 31 | <2 | 18 | 3 | 570 | 3.7 | <5 | 61 | 10 | 180 | 4.3 | 1 | 2.7 | 11 | <50 | 35 | <0.2 | <1 | 0.29 | 41 | 63 | 1.2 | 10 | <5 | 5 | <100 | 0.8 | 0.9 | <10 | 8.3 | missing | 4.8 | 1 | 4 | 250 | 320 | 32.29
106E:2000:1032:00:------:-- | 21:1123:000032 | 21:1123 | 21:0250 | 21:0250:000026 | 21:0250:000026:0001:0001:00 |  | 65.8071 | -135.8567 | NGR bulk stream sediment | <177 micron (NGR) | 2 | 0108:s__08 | 32 | <2 | 12 | <2 | 1400 | 3.3 | <5 | 64 | 13 | 100 | 3.8 | 1 | 2.8 | 10 | <50 | 34 | <0.2 | <1 | 0.47 | 31 | 70 | 1.2 | 10 | <5 | 5.2 | <100 | 1 | 0.9 | <10 | 8.6 | missing | 4.1 | 1 | 3 | 210 | 330 | 31.81
106E:2000:1033:00:------:-- | 21:1123:000033 | 21:1123 | 21:0250 | 21:0250:000027 | 21:0250:000027:0001:0001:00 |  | 65.8346 | -135.8007 | NGR bulk stream sediment | <177 micron (NGR) | 2 | 0109:s__09 | 33 | <2 | 12 | 2 | 3100 | 2.4 | <5 | 73 | 15 | 110 | 4.8 | 1 | 3.4 | 11 | <50 | 37 | <0.2 | <1 | 0.63 | 40 | 86 | 1.5 | 12 | <5 | 5.9 | <100 | 1.1 | 1 | <10 | 9.3 | missing | 4.2 | <1 | 4 | 190 | 410 | 34.75
106E:2000:1034:00:------:-- | 21:1123:000034 | 21:1123 | 21:0250 | 21:0250:000028 | 21:0250:000028:0001:0001:00 |  | 65.8075 | -135.9557 | NGR bulk stream sediment | <177 micron (NGR) | 2 | 0110:s__10 | 34 | <2 | 10 | <2 | 1000 | 4.7 | <5 | 55 | 8 | 110 | 3.9 | 1 | 2.5 | 9 | <50 | 31 | <0.2 | <1 | 0.39 | 22 | 68 | 0.9 | 8.6 | <5 | 4.8 | <100 | 0.9 | 0.8 | <10 | 7.4 | missing | 3.5 | <1 | 3 | 150 | 260 | 32.01
106E:2000:1035:00:------:-- | 21:1123:000035 | 21:1123 | 21:0250 | 21:0250:000029 | 21:0250:000029:0001:0001:00 |  | 65.8665 | -135.9957 | NGR bulk stream sediment | <177 micron (NGR) | 2 | 0111:s__11 | 35 | <2 | 11 | <2 | 670 | 5.6 | <5 | 47 | 8 | 98 | 3.6 | <1 | 2.5 | 7 | <50 | 26 | <0.2 | <1 | 0.31 | 28 | 59 | 0.9 | 7.4 | <5 | 4 | <100 | 0.7 | 0.8 | <10 | 6.5 | missing | 3.4 | 1 | 2 | <100 | 230 | 24.19
116G:2000:1001:80:1002:10 | 21:1123:000036 | 21:1123 | 21:0250 | 21:0250:000030 | 21:0250:000030:0001:0001:02 |  | 65.9878 | -138.7196 | NGR bulk stream sediment | <177 micron (NGR) | 3 | 0011:bff_1 | 36 | <2 | 10 | <2 | 830 | 1.9 | <5 | 60 | 14 | 88 | 5.5 | 2 | 2.8 | 7 | <50 | 30 | 0.3 | <1 | 0.49 | 44 | 92 | 0.9 | 10 | <5 | 5.3 | <100 | 1.1 | 0.8 | <10 | 8.2 | missing | 3.8 | 1 | 2 | 120 | 350 | 34.58
116G:2000:1002:10:------:-- | 21:1123:000037 | 21:1123 | 21:0250 | 21:0250:000030 | 21:0250:000030:0001:0001:01 |  | 65.9878 | -138.7196 | NGR bulk stream sediment | <177 micron (NGR) | 3 | 0012:bff_1 | 37 | <2 | 10 | 3 | 830 | 2.2 | <5 | 63 | 15 | 110 | 5.7 | 2 | 3 | 8 | <50 | 34 | 0.3 | 1 | 0.56 | 40 | 91 | 0.9 | 12 | <5 | 5.4 | <100 | 1.1 | 0.8 | <10 | 8.2 | missing | 3.7 | 1 | 2 | 140 | <200 | 34.1
116G:2000:1003:20:1002:10 | 21:1123:000038 | 21:1123 | 21:0250 | 21:0250:000030 | 21:0250:000030:0002:0001:00 |  | 65.9878 | -138.7196 | NGR bulk stream sediment | <177 micron (NGR) | 3 | 0013:bff_1 | 38 | <2 | 10 | <2 | 820 | 1.8 | <5 | 65 | 14 | 98 | 5.5 | 1 | 3.1 | 7 | <50 | 34 | 0.4 | 1 | 0.55 | 42 | 94 | 0.9 | 12 | <5 | 5.2 | <100 | 1 | 0.7 | <10 | 8.1 | missing | 3.6 | 2 | 3 | 130 | 270 | 37.95
116G:2000:1004:00:------:-- | 21:1123:000039 | 21:1123 | 21:0250 | 21:0250:000031 | 21:0250:000031:0001:0001:00 |  | 65.9772 | -138.7376 | NGR bulk stream sediment | <177 micron (NGR) | 3 | 0101:s__01 | 39 | <2 | 8 | <2 | 580 | 6.1 | <5 | 38 | 6 | 100 | 2.9 | 1 | 1.6 | 4 | <50 | 26 | <0.2 | 2 | 0.3 | 24 | 47 | 0.9 | 6.9 | <5 | 3.8 | <100 | <0.5 | 0.6 | <10 | 5.1 | missing | 5 | 1 | <2 | 110 | <200 | 25.48
116G:2000:1005:00:------:-- | 21:1123:000040 | 21:1123 | 21:0250 | 21:0250:000032 | 21:0250:000032:0001:0001:00 |  | 65.9523 | -138.8356 | NGR bulk stream sediment | <177 micron (NGR) | 3 | 0102:s__02 | 40 | <2 | 7.7 | 4 | 810 | 5.6 | <5 | 59 | 12 | 93 | 3.6 | 2 | 2.9 | 7 | <50 | 32 | 0.4 | <1 | 1 | 32 | 65 | 0.8 | 12 | <5 | 5.2 | <100 | 0.8 | 0.8 | <10 | 8.2 | missing | 3.3 | 1 | 2 | 130 | 200 | 27.48
116G:2000:1006:00:------:-- | 21:1123:000041 | 21:1123 | 21:0250 | 21:0250:000033 | 21:0250:000033:0001:0001:00 |  | 65.9514 | -138.8396 | NGR bulk stream sediment | <177 micron (NGR) | 3 | 0103:s__03 | 41 | <2 | 5.5 | 3 | 950 | 2.4 | <5 | 71 | 9 | 91 | 3.2 | 2 | 2.7 | 8 | <50 | 35 | 0.4 | <1 | 1.2 | 31 | 62 | 1 | 13 | <5 | 5.7 | <100 | 0.9 | 1 | <10 | 8.7 | missing | 3.6 | 1 | 3 | <100 | 370 | 32.05
116G:2000:1007:90 | 21:1123:000042 | 21:1123 |  |  |  | 78 |  |  | Control Reference | Unspecified | 3 | 0901:R__01 | 42 | <2 | 30 | 6 | 700 | 1.4 | <5 | 66 | 33 | 510 | 4.3 | 2 | 4.9 | 6 | <50 | 30 | <0.2 | 5 | 2 | 300 | 130 | 1.3 | 15 | <5 | 5.8 | <100 | 1.9 | 1.1 | <10 | 12 | missing | 13 | 16 | 4 | 120 | <200 | 22.07
116G:2000:1008:00:------:-- | 21:1123:000043 | 21:1123 | 21:0250 | 21:0250:000034 | 21:0250:000034:0001:0001:00 |  | 65.987 | -138.8986 | NGR bulk stream sediment | <177 micron (NGR) | 3 | 0104:s__04 | 43 | <2 | 11 | 2 | 770 | 4.5 | <5 | 60 | 14 | 97 | 4.4 | 2 | 3.3 | 6 | <50 | 31 | 0.3 | <1 | 0.82 | 34 | 71 | 0.7 | 12 | <5 | 5 | <100 | 0.7 | 0.9 | <10 | 7.5 | missing | 3.1 | <1 | 2 | <100 | <200 | 24.82
116G:2000:1009:00:------:-- | 21:1123:000044 | 21:1123 | 21:0250 | 21:0250:000035 | 21:0250:000035:0001:0001:00 |  | 65.9338 | -138.8606 | NGR bulk stream sediment | <177 micron (NGR) | 3 | 0105:s__05 | 44 | <2 | 5.2 | 2 | 520 | 7.3 | <5 | 50 | 6 | 81 | 2.9 | <1 | 1.7 | 5 | <50 | 26 | 0.2 | <1 | 0.63 | 19 | 52 | 0.6 | 8.5 | <5 | 3.9 | <100 | 0.6 | 0.6 | <10 | 5.8 | missing | 2.8 | <1 | <2 | <100 | <200 | 23.16
116G:2000:1010:00:------:-- | 21:1123:000045 | 21:1123 | 21:0250 | 21:0250:000036 | 21:0250:000036:0001:0001:00 |  | 65.9044 | -138.8836 | NGR bulk stream sediment | <177 micron (NGR) | 3 | 0106:s__06 | 45 | <2 | 5.8 | 2 | 800 | 3.2 | <5 | 61 | 9 | 120 | 3.4 | 1 | 1.8 | 8 | <50 | 33 | 0.4 | 1 | 0.92 | 31 | 57 | 0.9 | 11 | <5 | 5 | <100 | 0.9 | 0.8 | <10 | 7.6 | missing | 4.2 | <1 | 2 | <100 | <200 | 32.79
116G:2000:1011:00:------:-- | 21:1123:000046 | 21:1123 | 21:0250 | 21:0250:000037 | 21:0250:000037:0001:0001:00 |  | 65.9296 | -138.9856 | NGR bulk stream sediment | <177 micron (NGR) | 3 | 0107:s__07 | 46 | <2 | 11 | 3 | 960 | 1.8 | <5 | 61 | 15 | 96 | 3.8 | 2 | 3.8 | 5 | <50 | 32 | 0.3 | <1 | 1 | 33 | 70 | 1.2 | 12 | <5 | 5.1 | <100 | 0.8 | 0.9 | <10 | 8.2 | missing | 3.3 | 1 | 3 | <100 | 310 | 24.72
116G:2000:1012:00:------:-- | 21:1123:000047 | 21:1123 | 21:0250 | 21:0250:000038 | 21:0250:000038:0001:0001:00 |  | 65.9259 | -139.0116 | NGR bulk stream sediment | <177 micron (NGR) | 3 | 0108:s__08 | 47 | <2 | 7.8 | 2 | 680 | 5.1 | <5 | 61 | 17 | 94 | 3.8 | 1 | 2.7 | 6 | <50 | 30 | 0.2 | <1 | 0.69 | 36 | 67 | 0.7 | 10 | <5 | 5.2 | <100 | 0.7 | 0.8 | <10 | 7.4 | missing | 3.4 | 1 | 2 | 190 | <200 | 26.9
116G:2000:1013:00:------:-- | 21:1123:000048 | 21:1123 | 21:0250 | 21:0250:000039 | 21:0250:000039:0001:0001:00 |  | 65.939 | -139.0376 | NGR bulk stream sediment | <177 micron (NGR) | 3 | 0109:s__09 | 48 | <2 | 14 | 3 | 980 | 3.1 | <5 | 62 | 16 | 94 | 4.3 | 2 | 3.8 | 6 | <50 | 30 | 0.2 | <1 | 0.82 | 40 | 74 | 1 | 11 | <5 | 5.7 | <100 | 0.9 | 0.8 | <10 | 8.6 | missing | 3.5 | <1 | 2 | 120 | <200 | 27.49
116G:2000:1014:00:------:-- | 21:1123:000049 | 21:1123 | 21:0250 | 21:0250:000040 | 21:0250:000040:0001:0001:00 |  | 65.9637 | -139.0646 | NGR bulk stream sediment | <177 micron (NGR) | 3 | 0110:s__10 | 49 | <2 | 19 | 3 | 850 | 6.4 | <5 | 63 | 24 | 83 | 3.5 | 2 | 5.9 | 5 | <50 | 30 | 0.3 | 3 | 0.75 | 32 | 61 | 1 | 11 | <5 | 5.9 | <100 | 0.5 | 0.9 | <10 | 7.7 | missing | 2.8 | <1 | 2 | 110 | <200 | 20.42
116G:2000:1015:00:------:-- | 21:1123:000050 | 21:1123 | 21:0250 | 21:0250:000041 | 21:0250:000041:0001:0001:00 |  | 65.9618 | -139.0686 | NGR bulk stream sediment | <177 micron (NGR) | 3 | 0111:s__11 | 50 | <2 | 6.6 | <2 | 660 | 6.2 | <5 | 50 | 9 | 91 | 3.7 | 2 | 1.9 | 5 | <50 | 26 | 0.3 | <1 | 0.67 | 27 | 61 | 0.7 | 8.7 | <5 | 4.1 | <100 | 0.6 | 0.5 | <10 | 6.2 | missing | 3.5 | 1 | <2 | 120 | 270 | 25.77
116G:2000:1016:00:------:-- | 21:1123:000051 | 21:1123 | 21:0250 | 21:0250:000042 | 21:0250:000042:0001:0001:00 |  | 65.9337 | -139.1076 | NGR bulk stream sediment | <177 micron (NGR) | 3 | 0112:s__12 | 51 | <2 | 5.5 | 3 | 560 | 9.2 | <5 | 45 | 7 | 84 | 4.6 | 1 | 1.7 | 5 | <50 | 26 | 0.2 | <1 | 0.56 | 23 | 57 | 0.6 | 7.8 | <5 | 3.7 | <100 | 0.6 | 0.5 | <10 | 5.8 | missing | 3.2 | <1 | <2 | <100 | 210 | 25.22
116G:2000:1017:00:------:-- | 21:1123:000052 | 21:1123 | 21:0250 | 21:0250:000043 | 21:0250:000043:0001:0001:00 |  | 65.9168 | -139.0856 | NGR bulk stream sediment | <177 micron (NGR) | 3 | 0113:s__13 | 52 | <2 | 13 | 2 | 750 | 3.6 | <5 | 62 | 14 | 98 | 4.2 | 1 | 3.7 | 6 | <50 | 33 | 0.3 | 1 | 0.74 | 35 | 77 | 1 | 12 | <5 | 5 | <100 | 1 | 0.7 | <10 | 8 | missing | 3 | 1 | 2 | 100 | <200 | 28.17
116G:2000:1018:00:------:-- | 21:1123:000053 | 21:1123 | 21:0250 | 21:0250:000044 | 21:0250:000044:0001:0001:00 |  | 65.8945 | -139.0936 | NGR bulk stream sediment | <177 micron (NGR) | 3 | 0114:s__14 | 53 | <2 | 6 | 2 | 640 | 5.2 | <5 | 50 | 7 | 96 | 4.1 | 1 | 2.1 | 5 | <50 | 28 | 0.3 | <1 | 0.65 | 32 | 63 | 0.8 | 9.3 | <5 | 4.3 | <100 | 0.6 | 0.6 | <10 | 6.5 | missing | 3.4 | 1 | 2 | <100 | <200 | 26.2
116G:2000:1019:00:------:-- | 21:1123:000054 | 21:1123 | 21:0250 | 21:0250:000045 | 21:0250:000045:0001:0001:00 |  | 65.8787 | -139.1056 | NGR bulk stream sediment | <177 micron (NGR) | 3 | 0115:s__15 | 54 | <2 | 6.5 | <2 | 520 | 7.9 | <5 | 43 | 5 | 90 | 3.3 | 1 | 2 | 6 | <50 | 26 | 0.2 | <1 | 0.51 | 20 | 57 | 0.5 | 7.3 | <5 | 3.8 | <100 | 0.5 | 0.6 | <10 | 5.7 | missing | 2.6 | <1 | <2 | <100 | 230 | 29.65
116G:2000:1020:00:------:-- | 21:1123:000055 | 21:1123 | 21:0250 | 21:0250:000046 | 21:0250:000046:0001:0001:00 |  | 65.8471 | -139.0786 | NGR bulk stream sediment | <177 micron (NGR) | 3 | 0116:s__16 | 55 | <2 | 10 | 2 | 720 | 3.9 | <5 | 60 | 14 | 92 | 4.3 | 2 | 3 | 6 | <50 | 31 | 0.3 | <1 | 0.61 | 40 | 74 | 0.7 | 12 | <5 | 5.1 | <100 | 0.8 | 0.7 | <10 | 7.9 | missing | 3.1 | 1 | 3 | 150 | 230 | 25.37
116G:2000:1021:80:1027:10 | 21:1123:000056 | 21:1123 | 21:0250 | 21:0250:000051 | 21:0250:000051:0001:0001:02 |  | 65.6828 | -138.8396 | NGR bulk stream sediment | <177 micron (NGR) | 4 | 0011:bff_1 | 56 | <2 | 5.6 | <2 | 470 | 8.9 | <5 | 39 | 6 | 84 | 3 | <1 | 1.8 | 4 | <50 | 22 | 0.2 | <1 | 0.46 | 38 | 49 | 0.6 | 7.1 | <5 | 3.7 | <100 | <0.5 | 0.6 | <10 | 5.1 | missing | 2.7 | <1 | <2 | 130 | <200 | 9.43
116G:2000:1022:00:------:-- | 21:1123:000057 | 21:1123 | 21:0250 | 21:0250:000047 | 21:0250:000047:0001:0001:00 |  | 65.8133 | -139.0566 | NGR bulk stream sediment | <177 micron (NGR) | 4 | 0101:s__01 | 57 | <2 | 11 | 2 | 630 | 1.8 | <5 | 54 | 10 | 76 | 3.3 | 1 | 2.5 | 10 | <50 | 28 | 0.3 | 2 | 0.55 | 21 | 67 | 0.9 | 10 | <5 | 4 | <100 | 1 | 0.6 | <10 | 7.3 | missing | 3.3 | 1 | 3 | <100 | 270 | 31.81
116G:2000:1023:00:------:-- | 21:1123:000058 | 21:1123 | 21:0250 | 21:0250:000048 | 21:0250:000048:0001:0001:00 |  | 65.8093 | -138.9396 | NGR bulk stream sediment | <177 micron (NGR) | 4 | 0102:s__02 | 58 | <2 | 10 | 2 | 1700 | 7.4 | <5 | 27 | 11 | 60 | 2.1 | 2 | 2.2 | 2 | <50 | 15 | <0.2 | 5 | 0.21 | 66 | 39 | 1 | 5 | <5 | 2.8 | <100 | <0.5 | 0.6 | <10 | 3.5 | missing | 4.2 | <1 | <2 | 280 | <200 | 11.69
116G:2000:1024:90 | 21:1123:000059 | 21:1123 |  |  |  | 79 |  |  | Control Reference | Unspecified | 4 | 0901:R__01 | 59 | <2 | 16 | 13 | 800 | 1.1 | <5 | 44 | 32 | 230 | 6.9 | <1 | 4.2 | 3 | <50 | 22 | 0.3 | <1 | 1.3 | 330 | 90 | 1 | 12 | <5 | 5.1 | <100 | 0.9 | 0.9 | <10 | 8.3 | missing | 3.5 | 5 | 2 | 130 | <200 | 21.92
116G:2000:1025:00:------:-- | 21:1123:000060 | 21:1123 | 21:0250 | 21:0250:000049 | 21:0250:000049:0001:0001:00 |  | 65.7879 | -138.8586 | NGR bulk stream sediment | <177 micron (NGR) | 4 | 0103:s__03 | 60 | <2 | 5.3 | <2 | 290 | 7.3 | <5 | 23 | 6 | 31 | 1.7 | <1 | 1.3 | 2 | <50 | 11 | <0.2 | 4 | 0.26 | 38 | 30 | 0.5 | 3.8 | <5 | 2 | <100 | <0.5 | <0.5 | <10 | 2.9 | missing | 2.9 | <1 | <2 | <100 | <200 | 11.88
116G:2000:1026:00:------:-- | 21:1123:000061 | 21:1123 | 21:0250 | 21:0250:000050 | 21:0250:000050:0001:0001:00 |  | 65.7812 | -138.7296 | NGR bulk stream sediment | <177 micron (NGR) | 4 | 0104:s__04 | 61 | <2 | 8.8 | <2 | 550 | 5 | <5 | 53 | 13 | 72 | 3.5 | 1 | 2.5 | 8 | <50 | 25 | 0.3 | <1 | 0.4 | 32 | 58 | 0.6 | 8 | <5 | 4.2 | <100 | 0.8 | 0.6 | <10 | 6.1 | missing | 2.9 | 1 | 2 | 100 | 330 | 29.1
116G:2000:1027:10:------:-- | 21:1123:000062 | 21:1123 | 21:0250 | 21:0250:000051 | 21:0250:000051:0001:0001:01 |  | 65.6828 | -138.8396 | NGR bulk stream sediment | <177 micron (NGR) | 4 | 0012:bff_1 | 62 | <2 | 5.4 | <2 | 460 | 8.6 | <5 | 36 | 7 | 69 | 3.1 | <1 | 1.7 | 4 | <50 | 23 | 0.2 | <1 | 0.46 | 26 | 47 | 0.5 | 6.9 | <5 | 3.7 | <100 | 0.6 | 0.6 | <10 | 5.3 | missing | 2.8 | <1 | <2 | <100 | <200 | 10.55
116G:2000:1028:20:1027:10 | 21:1123:000063 | 21:1123 | 21:0250 | 21:0250:000051 | 21:0250:000051:0002:0001:00 |  | 65.6828 | -138.8396 | NGR bulk stream sediment | <177 micron (NGR) | 4 | 0013:bff_1 | 63 | <2 | 5.7 | 2 | 500 | 8.7 | <5 | 37 | 6 | 73 | 3 | 1 | 1.8 | 4 | <50 | 23 | 0.3 | <1 | 0.49 | 28 | 51 | 0.6 | 7.2 | <5 | 3.8 | <100 | <0.5 | 0.6 | <10 | 5.2 | missing | 3 | <1 | <2 | 150 | <200 | 15.45
116G:2000:1029:00:------:-- | 21:1123:000064 | 21:1123 | 21:0250 | 21:0250:000052 | 21:0250:000052:0001:0001:00 |  | 65.6925 | -138.8466 | NGR bulk stream sediment | <177 micron (NGR) | 4 | 0105:s__05 | 64 | <2 | 6.2 | <2 | 420 | 10 | <5 | 40 | 6 | 77 | 3.9 | 1 | 1.8 | 4 | <50 | 25 | 0.3 | <1 | 0.45 | 27 | 61 | 0.6 | 7.7 | <5 | 3.8 | <100 | 0.5 | 0.7 | <10 | 5.9 | missing | 2.9 | <1 | <2 | 120 | <200 | 24.58
116G:2000:1030:00:------:-- | 21:1123:000065 | 21:1123 | 21:0250 | 21:0250:000053 | 21:0250:000053:0001:0001:00 |  | 65.6758 | -138.8216 | NGR bulk stream sediment | <177 micron (NGR) | 4 | 0106:s__06 | 65 | 2 | 10 | <2 | 700 | 7.3 | <5 | 41 | 5 | 95 | 3.9 | <1 | 2.9 | 3 | <50 | 24 | <0.2 | 3 | 0.44 | 38 | 53 | 1.1 | 8.1 | <5 | 3.7 | <100 | <0.5 | 0.6 | <10 | 5.4 | missing | 4.4 | <1 | <2 | 270 | <200 | 21.71
116G:2000:1031:00:------:-- | 21:1123:000066 | 21:1123 | 21:0250 | 21:0250:000054 | 21:0250:000054:0001:0001:00 |  | 65.6616 | -138.8546 | NGR bulk stream sediment | <177 micron (NGR) | 4 | 0107:s__07 | 66 | <2 | 7.1 | <2 | 520 | 12 | 10 | 36 | 87 | 59 | 2.6 | 2 | 6.3 | 4 | <50 | 19 | 0.4 | 4 | 0.44 | 800 | 47 | 1 | 7 | <5 | 3.7 | <100 | <0.5 | 1 | <10 | 4.4 | missing | 6.7 | <1 | 3 | 3000 | 360 | 22.44
116G:2000:1032:00:------:-- | 21:1123:000067 | 21:1123 | 21:0250 | 21:0250:000055 | 21:0250:000055:0001:0001:00 |  | 65.6688 | -138.9916 | NGR bulk stream sediment | <177 micron (NGR) | 4 | 0108:s__08 | 67 | <2 | 8.6 | <2 | 3200 | 16 | <5 | 25 | 6 | 56 | 2.3 | 1 | 1.4 | 2 | <50 | 18 | <0.2 | 7 | 0.17 | 56 | 39 | 3.6 | 4.4 | <5 | 3 | <100 | <0.5 | <0.5 | <10 | 3 | missing | 6.1 | <1 | <2 | 300 | <200 | 36.38
116G:2000:1033:00:------:-- | 21:1123:000068 | 21:1123 | 21:0250 | 21:0250:000056 | 21:0250:000056:0001:0001:00 |  | 65.6639 | -138.9366 | NGR bulk stream sediment | <177 micron (NGR) | 4 | 0109:s__09 | 68 | <2 | 8.3 | 3 | 540 | 6.1 | <5 | 53 | 6 | 91 | 2.9 | <1 | 2.1 | 8 | <50 | 30 | 0.3 | <1 | 0.58 | 27 | 50 | 0.6 | 8.2 | <5 | 4.8 | <100 | 0.6 | 0.8 | <10 | 7.1 | missing | 2.9 | <1 | <2 | <100 | 340 | 28.31
116G:2000:1034:00:------:-- | 21:1123:000069 | 21:1123 | 21:0250 | 21:0250:000057 | 21:0250:000057:0001:0001:00 |  | 65.6426 | -138.9176 | NGR bulk stream sediment | <177 micron (NGR) | 4 | 0110:s__10 | 69 | <2 | 7.2 | <2 | 540 | 7.8 | <5 | 37 | 6 | 81 | 3.8 | <1 | 1.6 | 5 | <50 | 22 | <0.2 | 2 | 0.3 | 33 | 59 | 0.7 | 6 | <5 | 3.5 | <100 | <0.5 | 0.6 | <10 | 5.1 | missing | 3.5 | <1 | <2 | 130 | <200 | 26.87
116G:2000:1035:00:------:-- | 21:1123:000070 | 21:1123 | 21:0250 | 21:0250:000058 | 21:0250:000058:0001:0001:00 |  | 65.6228 | -138.8726 | NGR bulk stream sediment | <177 micron (NGR) | 4 | 0111:s__11 | 70 | <2 | 5.6 | <2 | 340 | 4.5 | <5 | 33 | <5 | 57 | 2.4 | <1 | 1.7 | 2 | <50 | 16 | <0.2 | 1 | 0.31 | 36 | 39 | 0.6 | 4.7 | <5 | 2.7 | <100 | <0.5 | <0.5 | <10 | 3.8 | missing | 2.3 | 1 | <2 | 110 | <200 | 7.46
116G:2000:1036:00:------:-- | 21:1123:000071 | 21:1123 | 21:0250 | 21:0250:000059 | 21:0250:000059:0001:0001:00 |  | 65.5936 | -138.8776 | NGR bulk stream sediment | <177 micron (NGR) | 4 | 0112:s__12 | 71 | <2 | 15 | <2 | 1200 | 18 | 6 | 26 | 22 | 89 | 4 | <1 | 4.4 | 3 | <50 | 19 | <0.2 | 4 | 0.29 | 110 | 65 | 1.3 | 6.8 | 7 | 3.4 | <100 | <0.5 | 0.6 | <10 | 4.8 | missing | 4.3 | <1 | <2 | 500 | <200 | 18.57
116G:2000:1037:00:------:-- | 21:1123:000072 | 21:1123 | 21:0250 | 21:0250:000060 | 21:0250:000060:0001:0001:00 |  | 65.603 | -138.8226 | NGR bulk stream sediment | <177 micron (NGR) | 4 | 0113:s__13 | 72 | <2 | 2.7 | <2 | 190 | 5.1 | <5 | 13 | <5 | <20 | 1 | <1 | 0.6 | <1 | <50 | 7 | <0.2 | 3 | 0.2 | 13 | 14 | 0.3 | 2 | <5 | 1 | <100 | <0.5 | <0.5 | <10 | 1.5 | missing | 1.9 | <1 | <2 | <100 | <200 | 43.24
116G:2000:1038:00:------:-- | 21:1123:000073 | 21:1123 | 21:0250 | 21:0250:000061 | 21:0250:000061:0001:0001:00 |  | 65.598 | -138.7226 | NGR bulk stream sediment | <177 micron (NGR) | 4 | 0114:s__14 | 73 | <2 | 3.7 | <2 | 390 | 7.1 | <5 | 18 | <5 | 32 | 1.8 | <1 | 0.8 | 2 | <50 | 11 | <0.2 | 2 | 0.26 | 32 | 29 | 0.6 | 3.3 | <5 | 1.7 | <100 | <0.5 | <0.5 | <10 | 2.5 | missing | 2.6 | <1 | <2 | <100 | <200 | 36.05
116G:2000:1039:00:------:-- | 21:1123:000074 | 21:1123 | 21:0250 | 21:0250:000062 | 21:0250:000062:0001:0001:00 |  | 65.5713 | -138.7076 | NGR bulk stream sediment | <177 micron (NGR) | 4 | 0115:s__15 | 74 | <2 | 14 | <2 | 3100 | 5.5 | 7 | 81 | 8 | 85 | 4.7 | 2 | 2.7 | 6 | <50 | 48 | <0.2 | 9 | 0.42 | 63 | 83 | 4.4 | 7.7 | <5 | 6.7 | <100 | 2.6 | 1 | <10 | 10 | missing | 7.6 | 1 | 2 | 380 | 240 | 31.04
116G:2000:1040:00:------:-- | 21:1123:000075 | 21:1123 | 21:0250 | 21:0250:000063 | 21:0250:000063:0001:0001:00 |  | 65.5495 | -138.7096 | NGR bulk stream sediment | <177 micron (NGR) | 4 | 0116:s__16 | 75 | <2 | 2.1 | <2 | 170 | 2 | <5 | 6 | <5 | <20 | <0.5 | <1 | 0.4 | <1 | <50 | 4 | <0.2 | 2 | 0.11 | 12 | 10 | 0.2 | 1.1 | <5 | 0.6 | <100 | <0.5 | <0.5 | <10 | 0.9 | missing | 1.6 | <1 | <2 | <100 | <200 | 11.06
116G:2000:1041:80:1042:10 | 21:1123:000076 | 21:1123 | 21:0250 | 21:0250:000064 | 21:0250:000064:0001:0001:02 |  | 65.5644 | -138.6546 | NGR bulk stream sediment | <177 micron (NGR) | 5 | 0011:bff_1 | 76 | <2 | 7.7 | <2 | 440 | 2.5 | <5 | 15 | 9 | 32 | 1 | <1 | 1.9 | 1 | <50 | 8 | <0.2 | 3 | 0.16 | 36 | 17 | 0.5 | 2.5 | <5 | 1.6 | <100 | <0.5 | <0.5 | <10 | 1.7 | missing | 2 | <1 | <2 | 130 | <200 | 7.65
116G:2000:1042:10:------:-- | 21:1123:000077 | 21:1123 | 21:0250 | 21:0250:000064 | 21:0250:000064:0001:0001:01 |  | 65.5644 | -138.6546 | NGR bulk stream sediment | <177 micron (NGR) | 5 | 0012:bff_1 | 77 | <2 | 7.8 | <2 | 510 | 2.4 | <5 | 11 | 9 | 34 | 1.3 | <1 | 1.9 | <1 | <50 | 9 | <0.2 | 2 | 0.19 | 40 | 22 | 0.6 | 2.8 | <5 | 1.8 | <100 | <0.5 | <0.5 | <10 | 2.1 | missing | 2.3 | <1 | <2 | 110 | <200 | 13.77
116G:2000:1043:20:1042:10 | 21:1123:000078 | 21:1123 | 21:0250 | 21:0250:000064 | 21:0250:000064:0002:0001:00 |  | 65.5644 | -138.6546 | NGR bulk stream sediment | <177 micron (NGR) | 5 | 0013:bff_1 | 78 | <2 | 7.9 | <2 | 490 | 2.1 | <5 | 16 | 9 | 34 | 1.1 | <1 | 1.9 | 1 | <50 | 8 | <0.2 | 2 | 0.16 | 44 | 18 | 0.6 | 2.6 | <5 | 1.6 | <100 | <0.5 | <0.5 | <10 | 2 | missing | 2.2 | <1 | <2 | 110 | <200 | 11.44
116G:2000:1044:00:------:-- | 21:1123:000079 | 21:1123 | 21:0250 | 21:0250:000065 | 21:0250:000065:0001:0001:00 |  | 65.6179 | -138.6406 | NGR bulk stream sediment | <177 micron (NGR) | 5 | 0101:s__01 | 79 | <2 | 11 | 3 | 790 | 3.3 | <5 | 57 | 11 | 120 | 5 | 1 | 5.9 | 5 | <50 | 31 | 0.3 | 1 | 0.68 | 52 | 74 | 1.1 | 12 | <5 | 5 | <100 | 0.8 | 0.8 | <10 | 8.3 | missing | 4 | <1 | 3 | 180 | <200 | 30.21
116G:2000:1045:00:------:-- | 21:1123:000080 | 21:1123 | 21:0250 | 21:0250:000066 | 21:0250:000066:0001:0001:00 |  | 65.6234 | -138.7006 | NGR bulk stream sediment | <177 micron (NGR) | 5 | 0102:s__02 | 80 | <2 | 8.8 | 2 | 920 | 5.8 | <5 | 16 | 41 | 46 | 2.7 | <1 | 5.2 | 2 | <50 | 13 | <0.2 | 7 | 0.22 | 170 | 39 | 1.2 | 4 | <5 | 2.2 | <100 | <0.5 | 0.5 | <10 | 3.3 | missing | 5.7 | <1 | <2 | 810 | <200 | 18.45
116G:2000:1046:00:------:-- | 21:1123:000081 | 21:1123 | 21:0250 | 21:0250:000067 | 21:0250:000067:0001:0001:00 |  | 65.6364 | -138.6746 | NGR bulk stream sediment | <177 micron (NGR) | 5 | 0103:s__03 | 81 | 2 | 3.5 | <2 | 280 | 17 | <5 | 12 | 55 | 41 | 1.5 | <1 | 22.5 | <1 | <50 | 8 | <0.2 | <1 | 0.13 | 110 | 17 | 0.2 | 3.4 | <5 | 1.8 | <100 | <0.5 | <0.5 | <10 | 2.4 | missing | 1.3 | <1 | <2 | 430 | <200 | 16.76
116G:2000:1047:00:------:-- | 21:1123:000082 | 21:1123 | 21:0250 | 21:0250:000068 | 21:0250:000068:0001:0001:00 |  | 65.6557 | -138.7096 | NGR bulk stream sediment | <177 micron (NGR) | 5 | 0104:s__04 | 82 | <2 | 5.8 | <2 | 390 | 14 | <5 | 33 | <5 | 84 | 4.3 | <1 | 1.7 | 2 | <50 | 20 | <0.2 | 2 | 0.34 | 34 | 61 | 0.6 | 6.9 | <5 | 3.2 | <100 | <0.5 | 0.5 | <10 | 4.8 | missing | 3.8 | <1 | <2 | 110 | <200 | 20.38
116G:2000:1048:00:------:-- | 21:1123:000083 | 21:1123 | 21:0250 | 21:0250:000069 | 21:0250:000069:0001:0001:00 |  | 65.6848 | -138.5076 | NGR bulk stream sediment | <177 micron (NGR) | 5 | 0105:s__05 | 83 | <2 | 7.5 | 3 | 220 | 12 | <5 | 23 | 8 | <20 | 1.3 | 2 | 2.5 | <1 | <50 | 10 | <0.2 | 3 | 0.11 | 30 | 16 | 0.5 | 4.7 | <5 | 4 | <100 | <0.5 | 0.8 | <10 | 2.7 | missing | 2.6 | <1 | <2 | <100 | <200 | 4.7
116G:2000:1049:00:------:-- | 21:1123:000084 | 21:1123 | 21:0250 | 21:0250:000070 | 21:0250:000070:0001:0001:00 |  | 65.6633 | -138.4796 | NGR bulk stream sediment | <177 micron (NGR) | 5 | 0106:s__06 | 84 | <2 | 6.7 | <2 | 590 | 4.5 | <5 | 46 | 8 | 97 | 4.5 | 1 | 2.4 | 6 | <50 | 25 | 0.3 | <1 | 0.47 | 30 | 67 | 0.6 | 8.3 | <5 | 3.6 | <100 | 0.6 | 0.5 | <10 | 6.3 | missing | 3.1 | 1 | <2 | <100 | 220 | 29.2
116G:2000:1050:00:------:-- | 21:1123:000085 | 21:1123 | 21:0250 | 21:0250:000071 | 21:0250:000071:0001:0001:00 |  | 65.6492 | -138.4796 | NGR bulk stream sediment | <177 micron (NGR) | 5 | 0107:s__07 | 85 | <2 | 24 | <2 | 600 | 14 | <5 | 32 | 10 | 49 | 2.8 | 1 | 6.1 | 3 | <50 | 18 | <0.2 | <1 | 0.38 | 29 | 40 | 0.5 | 6.4 | <5 | 2.7 | <100 | <0.5 | <0.5 | <10 | 4 | missing | 2.2 | 1 | <2 | <100 | <200 | 20.62
116G:2000:1051:00:------:-- | 21:1123:000086 | 21:1123 | 21:0250 | 21:0250:000072 | 21:0250:000072:0001:0001:00 |  | 65.8215 | -138.4106 | NGR bulk stream sediment | <177 micron (NGR) | 5 | 0108:s__08 | 86 | <2 | 9.1 | 3 | 810 | 1.1 | <5 | 60 | 10 | 120 | 3.1 | 1 | 2.5 | 16 | <50 | 32 | 0.5 | 2 | 0.45 | 30 | 57 | 0.9 | 9.2 | <5 | 4.5 | <100 | 1 | 0.7 | <10 | 7.9 | missing | 3.7 | 2 | 3 | <100 | 470 | 41.69
116G:2000:1052:00:------:-- | 21:1123:000087 | 21:1123 | 21:0250 | 21:0250:000073 | 21:0250:000073:0001:0001:00 |  | 65.8194 | -138.4146 | NGR bulk stream sediment | <177 micron (NGR) | 5 | 0109:s__09 | 87 | <2 | 12 | 3 | 900 | 2.7 | <5 | 69 | 39 | 94 | 3.8 | 2 | 4.4 | 10 | <50 | 33 | 0.4 | 2 | 0.56 | 34 | 68 | 0.9 | 11 | <5 | 5.1 | <100 | 1.1 | 0.7 | <10 | 8 | missing | 3.5 | 2 | 3 | <100 | 290 | 28.42
116G:2000:1053:00:------:-- | 21:1123:000088 | 21:1123 | 21:0250 | 21:0250:000074 | 21:0250:000074:0001:0001:00 |  | 65.8294 | -138.4366 | NGR bulk stream sediment | <177 micron (NGR) | 5 | 0110:s__10 | 88 | <2 | 15 | 2 | 750 | 4.3 | <5 | 55 | 19 | 90 | 3.8 | 1 | 4.7 | 6 | <50 | 28 | 0.3 | 2 | 0.49 | 30 | 69 | 0.8 | 11 | <5 | 4.5 | <100 | 0.9 | 0.6 | <10 | 6.8 | missing | 2.9 | <1 | <2 | <100 | <200 | 28
116G:2000:1054:90 | 21:1123:000089 | 21:1123 |  |  |  | 263 |  |  | Control Reference | Unspecified | 5 | 0901:R__01 | 89 | <2 | 8.2 | 44 | 470 | 7 | <5 | 29 | 17 | 48 | 0.7 | 2 | 6.3 | 4 | <50 | 17 | 0.4 | 17 | 1.8 | 19 | 26 | 0.8 | 21.6 | <5 | 3.8 | <100 | <0.5 | 0.7 | <10 | 2.6 | missing | 1.6 | 1 | 2 | <100 | <200 | 22.19
116G:2000:1055:00:------:-- | 21:1123:000090 | 21:1123 | 21:0250 | 21:0250:000075 | 21:0250:000075:0001:0001:00 |  | 65.8592 | -138.6026 | NGR bulk stream sediment | <177 micron (NGR) | 5 | 0111:s__11 | 90 | <2 | 7.9 | 2 | 770 | 4.9 | <5 | 64 | 13 | 99 | 4.3 | 2 | 3.1 | 6 | <50 | 31 | 0.3 | <1 | 0.75 | 40 | 75 | 0.8 | 12 | <5 | 5.1 | <100 | 0.8 | 0.7 | <10 | 7.8 | missing | 3.3 | <1 | 3 | 130 | 210 | 27.58
116G:2000:1056:00:------:-- | 21:1123:000091 | 21:1123 | 21:0250 | 21:0250:000076 | 21:0250:000076:0001:0001:00 |  | 65.8576 | -138.6056 | NGR bulk stream sediment | <177 micron (NGR) | 5 | 0112:s__12 | 91 | <2 | 9.1 | 4 | 760 | 1.7 | <5 | 65 | 12 | 99 | 4.4 | 1 | 2.9 | 9 | <50 | 34 | 0.3 | <1 | 0.78 | 29 | 77 | 0.9 | 11 | <5 | 4.8 | <100 | 0.9 | 0.6 | <10 | 7.9 | missing | 3.4 | <1 | 3 | 110 | 260 | 32.36
116G:2000:1057:00:------:-- | 21:1123:000092 | 21:1123 | 21:0250 | 21:0250:000077 | 21:0250:000077:0001:0001:00 |  | 65.8736 | -138.7176 | NGR bulk stream sediment | <177 micron (NGR) | 5 | 0113:s__13 | 92 | <2 | 12 | 5 | 930 | 1.8 | <5 | 71 | 15 | 110 | 4.5 | 2 | 3.2 | 10 | <50 | 34 | 0.4 | <1 | 0.71 | 36 | 74 | 1.1 | 12 | <5 | 5.3 | <100 | 0.9 | 0.8 | <10 | 8.4 | missing | 3.8 | 1 | 3 | 110 | 350 | 38.51
116G:2000:1058:00:------:-- | 21:1123:000093 | 21:1123 | 21:0250 | 21:0250:000078 | 21:0250:000078:0001:0001:00 |  | 65.8734 | -138.7266 | NGR bulk stream sediment | <177 micron (NGR) | 5 | 0114:s__14 | 93 | <2 | 12 | <2 | 810 | 1.7 | <5 | 60 | 12 | 94 | 4.4 | 1 | 3.4 | 7 | <50 | 30 | 0.3 | <1 | 0.66 | 31 | 76 | 0.9 | 11 | <5 | 4.7 | <100 | 0.9 | 0.6 | <10 | 7.6 | missing | 3.3 | 1 | <2 | 110 | 290 | 34.31
116G:2000:1059:00:------:-- | 21:1123:000094 | 21:1123 | 21:0250 | 21:0250:000079 | 21:0250:000079:0001:0001:00 |  | 65.844 | -138.8066 | NGR bulk stream sediment | <177 micron (NGR) | 5 | 0115:s__15 | 94 | <2 | 13 | 3 | 790 | 2.5 | <5 | 54 | 21 | 88 | 4.7 | 1 | 3.3 | 6 | <50 | 29 | 0.3 | <1 | 0.52 | 37 | 81 | 0.9 | 10 | <5 | 5 | <100 | 1 | 0.8 | <10 | 7.5 | missing | 3.2 | 1 | 2 | 100 | 220 | 33.94
116G:2000:1060:00:------:-- | 21:1123:000095 | 21:1123 | 21:0250 | 21:0250:000080 | 21:0250:000080:0001:0001:00 |  | 65.8401 | -138.8366 | NGR bulk stream sediment | <177 micron (NGR) | 5 | 0116:s__16 | 95 | <2 | 16 | 3 | 2400 | 3.4 | <5 | 49 | 12 | 110 | 4.6 | 1 | 2.5 | 4 | <50 | 30 | <0.2 | 10 | 0.42 | 71 | 75 | 2 | 9 | <5 | 4.3 | <100 | 0.6 | 0.7 | <10 | 6.7 | missing | 7.3 | 1 | 2 | 280 | <200 | 33.58
116G:2000:1061:80:1062:10 | 21:1123:000096 | 21:1123 | 21:0250 | 21:0250:000081 | 21:0250:000081:0001:0001:02 |  | 65.8669 | -138.8756 | NGR bulk stream sediment | <177 micron (NGR) | 6 | 0011:bff_1 | 96 | <2 | 15 | <2 | 1900 | 3.2 | <5 | 56 | 13 | 130 | 4.9 | 2 | 2.9 | 6 | <50 | 33 | <0.2 | 7 | 0.44 | 70 | 76 | 2 | 10 | <5 | 4.9 | <100 | 0.8 | 0.8 | <10 | 7.3 | missing | 6.4 | <1 | 2 | 270 | 210 | 33.67
116G:2000:1062:10:------:-- | 21:1123:000097 | 21:1123 | 21:0250 | 21:0250:000081 | 21:0250:000081:0001:0001:01 |  | 65.8669 | -138.8756 | NGR bulk stream sediment | <177 micron (NGR) | 6 | 0012:bff_1 | 97 | <2 | 16 | 3 | 1800 | 3.9 | <5 | 57 | 14 | 130 | 4.9 | 2 | 3 | 5 | <50 | 33 | <0.2 | 8 | 0.45 | 76 | 81 | 2.1 | 10 | <5 | 5 | <100 | 0.7 | 0.8 | <10 | 7.3 | missing | 6.4 | 1 | 3 | 290 | 230 | 32.69
116G:2000:1063:20:1062:10 | 21:1123:000098 | 21:1123 | 21:0250 | 21:0250:000081 | 21:0250:000081:0002:0001:00 |  | 65.8669 | -138.8756 | NGR bulk stream sediment | <177 micron (NGR) | 6 | 0013:bff_1 | 98 | <2 | 16 | <2 | 2300 | 3.1 | <5 | 60 | 12 | 140 | 4.8 | 2 | 2.9 | 7 | <50 | 34 | 0.3 | 7 | 0.45 | 67 | 77 | 2.1 | 10 | <5 | 5 | <100 | 0.7 | 0.9 | <10 | 7.5 | missing | 6.7 | 2 | 3 | 280 | 220 | 36.99
116G:2000:1064:00:------:-- | 21:1123:000099 | 21:1123 | 21:0250 | 21:0250:000082 | 21:0250:000082:0001:0001:00 |  | 65.8697 | -138.8836 | NGR bulk stream sediment | <177 micron (NGR) | 6 | 0101:s__01 | 99 | <2 | 8.7 | <2 | 970 | 4.9 | <5 | 54 | 7 | 150 | 3.5 | 1 | 1.8 | 5 | <50 | 32 | <0.2 | 4 | 0.68 | 37 | 65 | 1.7 | 9.1 | <5 | 4.3 | <100 | 0.7 | 0.7 | <10 | 6.3 | missing | 6.5 | <1 | 2 | 210 | 200 | 28.51
116G:2000:1065:00:------:-- | 21:1123:000100 | 21:1123 | 21:0250 | 21:0250:000083 | 21:0250:000083:0001:0001:00 |  | 65.9154 | -138.7906 | NGR bulk stream sediment | <177 micron (NGR) | 6 | 0102:s__02 | 100 | <2 | 11 | 4 | 820 | 5.4 | <5 | 61 | 21 | 100 | 4.1 | 1 | 3.4 | 6 | <50 | 32 | 0.4 | <1 | 0.69 | 37 | 70 | 0.8 | 11 | <5 | 5 | <100 | 0.8 | 0.8 | <10 | 7.3 | missing | 3 | 1 | 2 | 150 | <200 | 24.99
116G:2000:1066:00:------:-- | 21:1123:000101 | 21:1123 | 21:0250 | 21:0250:000084 | 21:0250:000084:0001:0001:00 |  | 65.9484 | -138.7226 | NGR bulk stream sediment | <177 micron (NGR) | 6 | 0103:s__03 | 101 | <2 | 7.9 | <2 | 420 | 4.6 | <5 | 43 | <5 | 93 | 2.8 | 1 | 1.8 | 6 | <50 | 25 | 0.2 | <1 | 0.37 | 17 | 48 | 0.5 | 6.5 | <5 | 3.7 | <100 | <0.5 | 0.6 | <10 | 5.2 | missing | 2.8 | <1 | <2 | 100 | 220 | 35.52
116G:2000:1067:00:------:-- | 21:1123:000102 | 21:1123 | 21:0250 | 21:0250:000085 | 21:0250:000085:0001:0001:00 |  | 65.9708 | -138.6886 | NGR bulk stream sediment | <177 micron (NGR) | 6 | 0104:s__04 | 102 | <2 | 15 | <2 | 750 | 2.4 | <5 | 72 | 18 | 96 | 4.9 | 2 | 3.6 | 7 | <50 | 34 | 0.3 | 1 | 0.48 | 36 | 80 | 0.9 | 12 | <5 | 5 | <100 | 1 | 0.7 | <10 | 8 | missing | 3.1 | 1 | 3 | <100 | 280 | 36.72
116G:2000:1068:00:------:-- | 21:1123:000103 | 21:1123 | 21:0250 | 21:0250:000086 | 21:0250:000086:0001:0001:00 |  | 65.9388 | -138.6606 | NGR bulk stream sediment | <177 micron (NGR) | 6 | 0105:s__05 | 103 | <2 | 11 | <2 | 660 | 2.1 | <5 | 64 | 13 | 91 | 4 | 2 | 3 | 9 | <50 | 31 | 0.4 | 1 | 0.57 | 27 | 75 | 0.8 | 11 | <5 | 4.8 | <100 | 1.1 | 0.7 | <10 | 7.7 | missing | 3.2 | 2 | 2 | 110 | 210 | 33.84
116G:2000:1069:90 | 21:1123:000104 | 21:1123 |  |  |  | 79 |  |  | Control Reference | Unspecified | 6 | 0901:R__01 | 104 | <2 | 16 | 13 | 810 | 1 | <5 | 56 | 35 | 280 | 6.8 | 1 | 4.9 | 3 | <50 | 25 | 0.3 | <1 | 1.5 | 320 | 89 | 1 | 15 | <5 | 5.2 | <100 | 1.1 | 1 | <10 | 8.4 | missing | 3.4 | 4 | 3 | 120 | <200 | 21.55
116G:2000:1070:00:------:-- | 21:1123:000105 | 21:1123 | 21:0250 | 21:0250:000087 | 21:0250:000087:0001:0001:00 |  | 65.9549 | -138.5966 | NGR bulk stream sediment | <177 micron (NGR) | 6 | 0106:s__06 | 105 | <2 | 7.3 | 2 | 500 | 1.5 | <5 | 39 | 5 | 54 | 2.2 | <1 | 1.5 | 11 | <50 | 19 | <0.2 | 1 | 0.32 | 17 | 40 | 0.6 | 5.4 | <5 | 2.6 | <100 | 0.8 | <0.5 | <10 | 4.7 | missing | 2.6 | <1 | <2 | <100 | 370 | 40.73
116G:2000:1071:00:------:-- | 21:1123:000106 | 21:1123 | 21:0250 | 21:0250:000088 | 21:0250:000088:0001:0001:00 |  | 65.9675 | -138.5866 | NGR bulk stream sediment | <177 micron (NGR) | 6 | 0107:s__07 | 106 | <2 | 12 | <2 | 630 | 2.3 | <5 | 60 | 10 | 83 | 4 | <1 | 2.8 | 8 | <50 | 31 | 0.3 | 2 | 0.41 | 25 | 76 | 0.8 | 9.4 | <5 | 3.9 | <100 | 1.1 | <0.5 | <10 | 7 | missing | 3.2 | 1 | 2 | <100 | 240 | 33.38
116G:2000:1072:00:------:-- | 21:1123:000107 | 21:1123 | 21:0250 | 21:0250:000089 | 21:0250:000089:0001:0001:00 |  | 65.9567 | -138.4996 | NGR bulk stream sediment | <177 micron (NGR) | 6 | 0108:s__08 | 107 | <2 | 15 | 5 | 830 | 2 | <5 | 62 | 18 | 100 | 4.7 | 1 | 4 | 7 | <50 | 31 | 0.3 | 2 | 0.44 | 39 | 72 | 1.1 | 12 | <5 | 4.7 | <100 | 1 | 0.7 | <10 | 7.8 | missing | 3.1 | 1 | 2 | 120 | <200 | 35.92
116G:2000:1073:00:------:-- | 21:1123:000108 | 21:1123 | 21:0250 | 21:0250:000090 | 21:0250:000090:0001:0001:00 |  | 65.989 | -138.5226 | NGR bulk stream sediment | <177 micron (NGR) | 6 | 0109:s__09 | 108 | <2 | 14 | 3 | 750 | 1.5 | <5 | 61 | 16 | 94 | 4.2 | <1 | 3.4 | 8 | <50 | 31 | 0.3 | 2 | 0.37 | 31 | 75 | 1 | 11 | <5 | 4 | <100 | 1 | 0.6 | <10 | 7.3 | missing | 3.1 | 1 | 2 | 120 | 310 | 40.46
116G:2000:1074:00:------:-- | 21:1123:000109 | 21:1123 | 21:0250 | 21:0250:000091 | 21:0250:000091:0001:0001:00 |  | 65.9906 | -138.2526 | NGR bulk stream sediment | <177 micron (NGR) | 6 | 0110:s__10 | 109 | <2 | 8.5 | 4 | 1200 | 1.7 | <5 | 93 | 11 | 110 | 3.5 | 2 | 2.8 | 15 | <50 | 45 | 0.4 | 1 | 0.89 | 24 | 68 | 1.2 | 12 | <5 | 6.6 | <100 | 1.2 | 0.9 | <10 | 11 | missing | 4.8 | 1 | 3 | <100 | 450 | 32.34
116G:2000:1075:00:------:-- | 21:1123:000110 | 21:1123 | 21:0250 | 21:0250:000092 | 21:0250:000092:0001:0001:00 |  | 65.9632 | -138.3216 | NGR bulk stream sediment | <177 micron (NGR) | 6 | 0111:s__11 | 110 | <2 | 13 | 2 | 1100 | 3 | <5 | 60 | 12 | 98 | 3.8 | 1 | 3.5 | 7 | <50 | 31 | 0.4 | 3 | 0.66 | 31 | 74 | 1.1 | 11 | <5 | 4.4 | <100 | 0.9 | 0.7 | <10 | 7.5 | missing | 3.4 | 1 | 2 | 100 | 200 | 29
116G:2000:1076:00:------:-- | 21:1123:000111 | 21:1123 | 21:0250 | 21:0250:000093 | 21:0250:000093:0001:0001:00 |  | 65.9466 | -138.3346 | NGR bulk stream sediment | <177 micron (NGR) | 6 | 0112:s__12 | 111 | <2 | 13 | <2 | 1100 | 1.8 | <5 | 60 | 17 | 110 | 4.1 | 1 | 3.5 | 7 | <50 | 30 | 0.3 | 2 | 0.5 | 39 | 73 | 1.2 | 11 | <5 | 4.1 | <100 | 1 | 0.7 | <10 | 7.3 | missing | 3.3 | <1 | 2 | <100 | 260 | 35.43
116G:2000:1077:00:------:-- | 21:1123:000112 | 21:1123 | 21:0250 | 21:0250:000094 | 21:0250:000094:0001:0001:00 |  | 65.9406 | -138.3176 | NGR bulk stream sediment | <177 micron (NGR) | 6 | 0113:s__13 | 112 | <2 | 14 | 3 | 1100 | 2.2 | <5 | 60 | 16 | 110 | 4 | <1 | 3.7 | 5 | <50 | 29 | 0.2 | 3 | 0.45 | 47 | 73 | 1.4 | 11 | <5 | 3.8 | <100 | 0.8 | 0.6 | <10 | 6.9 | missing | 3.2 | 1 | <2 | 100 | 210 | 26.61
116G:2000:1078:00:------:-- | 21:1123:000113 | 21:1123 | 21:0250 | 21:0250:000095 | 21:0250:000095:0001:0001:00 |  | 65.9209 | -138.3956 | NGR bulk stream sediment | <177 micron (NGR) | 6 | 0114:s__14 | 113 | <2 | 11 | 3 | 1100 | 2.2 | <5 | 59 | 14 | 110 | 4.4 | 1 | 3.2 | 7 | <50 | 31 | 0.3 | 2 | 0.53 | 40 | 79 | 1.1 | 11 | <5 | 4.2 | <100 | 0.9 | 0.6 | <10 | 7.5 | missing | 3.2 | <1 | 2 | <100 | <200 | 30.71
116G:2000:1079:00:------:-- | 21:1123:000114 | 21:1123 | 21:0250 | 21:0250:000096 | 21:0250:000096:0001:0001:00 |  | 65.8841 | -138.4596 | NGR bulk stream sediment | <177 micron (NGR) | 6 | 0115:s__15 | 114 | <2 | 9.2 | 4 | 1100 | 1.4 | <5 | 64 | 12 | 120 | 4.5 | 2 | 2.9 | 7 | <50 | 32 | 0.2 | 2 | 0.49 | 46 | 79 | 1.1 | 11 | <5 | 4.1 | <100 | 1 | 0.6 | <10 | 7.4 | missing | 3.2 | 1 | 2 | <100 | 280 | 39.4
116G:2000:1080:00:------:-- | 21:1123:000115 | 21:1123 | 21:0250 | 21:0250:000097 | 21:0250:000097:0001:0001:00 |  | 65.9082 | -138.5286 | NGR bulk stream sediment | <177 micron (NGR) | 6 | 0116:s__16 | 115 | <2 | 13 | 3 | 850 | 2.4 | <5 | 67 | 18 | 130 | 4.4 | 2 | 3.8 | 14 | <50 | 33 | 0.4 | 2 | 0.47 | 38 | 72 | 1.1 | 12 | <5 | 5 | <100 | 1.2 | 0.8 | <10 | 8 | missing | 3.8 | 2 | 3 | 110 | 430 | 33.93
116G:2000:1081:80:1082:10 | 21:1123:000116 | 21:1123 | 21:0250 | 21:0250:000098 | 21:0250:000098:0001:0001:02 |  | 65.882 | -138.5136 | NGR bulk stream sediment | <177 micron (NGR) | 7 | 0011:bff_1 | 116 | <2 | 15 | 3 | 710 | 1.7 | <5 | 52 | 17 | 86 | 3.6 | <1 | 3.9 | 7 | <50 | 25 | <0.2 | 2 | 0.36 | 34 | 67 | 1.1 | 9.1 | <5 | 3.9 | <100 | 0.9 | 0.6 | <10 | 6.6 | missing | 2.7 | <1 | <2 | 100 | 250 | 23.02
116G:2000:1082:10:------:-- | 21:1123:000117 | 21:1123 | 21:0250 | 21:0250:000098 | 21:0250:000098:0001:0001:01 |  | 65.882 | -138.5136 | NGR bulk stream sediment | <177 micron (NGR) | 7 | 0012:bff_1 | 117 | <2 | 16 | 11 | 780 | 1.9 | <5 | 48 | 16 | 70 | 3.7 | 1 | 3.6 | 7 | <50 | 24 | <0.2 | 2 | 0.33 | 41 | 67 | 1.1 | 8.4 | <5 | 4 | <100 | 0.8 | 0.6 | <10 | 6.7 | missing | 3 | 1 | <2 | 120 | <200 | 31.77
116G:2000:1083:20:1082:10 | 21:1123:000118 | 21:1123 | 21:0250 | 21:0250:000098 | 21:0250:000098:0002:0001:00 |  | 65.882 | -138.5136 | NGR bulk stream sediment | <177 micron (NGR) | 7 | 0013:bff_1 | 118 | <2 | 14 | 3 | 770 | 1.7 | <5 | 54 | 16 | 87 | 3.5 | 2 | 3.6 | 8 | <50 | 27 | 0.3 | 2 | 0.38 | 28 | 67 | 1.1 | 10 | <5 | 4 | <100 | 0.9 | 0.7 | <10 | 6.7 | missing | 3 | <1 | <2 | <100 | 240 | 35.43
116G:2000:1084:90 | 21:1123:000119 | 21:1123 |  |  |  | 78 |  |  | Control Reference | Unspecified | 7 | 0901:R__01 | 119 | <2 | 31 | 10 | 760 | 1.7 | <5 | 62 | 34 | 500 | 4.7 | 2 | 4.6 | 6 | <50 | 29 | <0.2 | 5 | 1.9 | 320 | 130 | 1.4 | 14 | <5 | 6 | <100 | 2.1 | 1.1 | <10 | 12 | missing | 14 | 15 | 4 | 110 | 310 | 22.04
116G:2000:1085:00:------:-- | 21:1123:000120 | 21:1123 | 21:0250 | 21:0250:000099 | 21:0250:000099:0001:0001:00 |  | 65.8665 | -138.5516 | NGR bulk stream sediment | <177 micron (NGR) | 7 | 0101:s__01 | 120 | <2 | 10 | 2 | 770 | 2.2 | <5 | 62 | 13 | 94 | 4.8 | <1 | 3 | 8 | <50 | 33 | 0.4 | <1 | 0.6 | 40 | 77 | 0.9 | 12 | <5 | 5.2 | <100 | 1 | 0.8 | <10 | 8.2 | missing | 3.5 | 1 | 3 | 120 | 310 | 29.24
116G:2000:1086:00:------:-- | 21:1123:000121 | 21:1123 | 21:0250 | 21:0250:000100 | 21:0250:000100:0001:0001:00 |  | 65.8422 | -138.5456 | NGR bulk stream sediment | <177 micron (NGR) | 7 | 0102:s__02 | 121 | <2 | 13 | <2 | 850 | 3.8 | <5 | 65 | 16 | 89 | 4.8 | 1 | 3.5 | 8 | <50 | 31 | 0.3 | 2 | 0.53 | 36 | 76 | 0.9 | 12 | <5 | 5.2 | <100 | 1 | 0.8 | <10 | 7.8 | missing | 3.4 | 1 | 3 | 120 | 260 | 30.39
116G:2000:1087:00:------:-- | 21:1123:000122 | 21:1123 | 21:0250 | 21:0250:000101 | 21:0250:000101:0001:0001:00 |  | 65.8148 | -138.6066 | NGR bulk stream sediment | <177 micron (NGR) | 7 | 0103:s__03 | 122 | <2 | 11 | <2 | 710 | 2.4 | <5 | 49 | 16 | 76 | 3.4 | 1 | 2.8 | 8 | <50 | 26 | 0.3 | 1 | 0.48 | 30 | 64 | 0.8 | 9.3 | <5 | 4 | <100 | 0.8 | 0.6 | <10 | 6.5 | missing | 2.9 | <1 | 2 | <100 | 290 | 29.89
116G:2000:1088:00:------:-- | 21:1123:000123 | 21:1123 | 21:0250 | 21:0250:000102 | 21:0250:000102:0001:0001:00 |  | 65.784 | -138.6636 | NGR bulk stream sediment | <177 micron (NGR) | 7 | 0104:s__04 | 123 | <2 | 10 | 3 | 660 | 2.3 | <5 | 59 | 16 | 95 | 3.2 | 1 | 2.7 | 11 | <50 | 27 | 0.3 | <1 | 0.54 | 32 | 58 | 0.8 | 10 | <5 | 4.5 | <100 | 1 | 0.7 | <10 | 7 | missing | 3.3 | 1 | 3 | <100 | 380 | 33.5
116G:2000:1089:00:------:-- | 21:1123:000124 | 21:1123 | 21:0250 | 21:0250:000103 | 21:0250:000103:0001:0001:00 |  | 65.77 | -138.6696 | NGR bulk stream sediment | <177 micron (NGR) | 7 | 0105:s__05 | 124 | <2 | 20 | 3 | 1200 | 1.4 | <5 | 80 | 26 | 130 | 7.4 | 2 | 4.2 | 5 | <50 | 41 | 0.3 | 3 | 0.28 | 79 | 110 | 1.5 | 16 | <5 | 6.4 | <100 | 1.1 | 1 | <10 | 10 | missing | 3.9 | 1 | 3 | 180 | <200 | 23.16
116G:2000:1090:00:------:-- | 21:1123:000125 | 21:1123 | 21:0250 | 21:0250:000104 | 21:0250:000104:0001:0001:00 |  | 65.7887 | -138.5596 | NGR bulk stream sediment | <177 micron (NGR) | 7 | 0106:s__06 | 125 | <2 | 20 | <2 | 780 | 1.7 | <5 | 58 | 16 | 120 | 5.3 | 1 | 4.1 | 7 | <50 | 32 | 0.3 | 2 | 0.48 | 37 | 80 | 1.1 | 11 | <5 | 4.8 | <100 | 0.8 | 0.7 | <10 | 8.2 | missing | 3.7 | 1 | <2 | 100 | 230 | 33.43
116G:2000:1091:00:------:-- | 21:1123:000126 | 21:1123 | 21:0250 | 21:0250:000105 | 21:0250:000105:0001:0001:00 |  | 65.7656 | -138.5546 | NGR bulk stream sediment | <177 micron (NGR) | 7 | 0107:s__07 | 126 | <2 | 12 | <2 | 860 | 1.2 | <5 | 72 | 14 | 88 | 4.1 | 2 | 2.8 | 11 | <50 | 35 | 0.3 | 1 | 0.69 | 33 | 75 | 1 | 11 | <5 | 5.4 | <100 | 1 | 0.9 | <10 | 8.8 | missing | 3.7 | 2 | 3 | 120 | 400 | 35.34
116G:2000:1092:00:------:-- | 21:1123:000127 | 21:1123 | 21:0250 | 21:0250:000106 | 21:0250:000106:0001:0001:00 |  | 65.7615 | -138.4276 | NGR bulk stream sediment | <177 micron (NGR) | 7 | 0108:s__08 | 127 | <2 | 8.3 | 2 | 710 | 1.2 | <5 | 53 | 7 | 78 | 3.1 | <1 | 2.2 | 14 | <50 | 27 | 0.2 | 1 | 0.47 | 22 | 57 | 0.8 | 8.8 | <5 | 4.1 | <100 | 1 | 0.7 | <10 | 6.8 | missing | 3.3 | <1 | 2 | <100 | 430 | 38.42
116G:2000:1093:00:------:-- | 21:1123:000128 | 21:1123 | 21:0250 | 21:0250:000107 | 21:0250:000107:0001:0001:00 |  | 65.752 | -138.3386 | NGR bulk stream sediment | <177 micron (NGR) | 7 | 0109:s__09 | 128 | <2 | 11 | 3 | 900 | 2.3 | <5 | 75 | 24 | 130 | 3.6 | 2 | 3.5 | 20 | <50 | 37 | 0.5 | 2 | 0.56 | 35 | 58 | 1 | 11 | <5 | 6.4 | <100 | 1.5 | 1 | <10 | 10 | missing | 5 | 2 | 3 | 100 | 700 | 34.75
116G:2000:1094:00:------:-- | 21:1123:000129 | 21:1123 | 21:0250 | 21:0250:000108 | 21:0250:000108:0001:0001:00 |  | 65.7447 | -138.3186 | NGR bulk stream sediment | <177 micron (NGR) | 7 | 0110:s__10 | 129 | <2 | 14 | 2 | 880 | 2.1 | <5 | 68 | 14 | 110 | 3.9 | 2 | 3.7 | 11 | <50 | 35 | 0.4 | 2 | 0.6 | 32 | 69 | 1.1 | 11 | <5 | 5.4 | <100 | 1.1 | 0.9 | <10 | 8.4 | missing | 3.8 | 1 | 2 | <100 | 410 | 32.3
116G:2000:1095:00:------:-- | 21:1123:000130 | 21:1123 | 21:0250 | 21:0250:000109 | 21:0250:000109:0001:0001:00 |  | 65.7371 | -138.2636 | NGR bulk stream sediment | <177 micron (NGR) | 7 | 0111:s__11 | 130 | <2 | 24 | <2 | 680 | 7.7 | <5 | 48 | 14 | 54 | 2.3 | 2 | 7.5 | 8 | <50 | 24 | 0.3 | 2 | 0.49 | 26 | 46 | 0.8 | 8 | <5 | 4.8 | <100 | 0.6 | 0.9 | <10 | 6.2 | missing | 2.7 | <1 | 2 | <100 | 310 | 27.9
116G:2000:1096:00:------:-- | 21:1123:000131 | 21:1123 | 21:0250 | 21:0250:000110 | 21:0250:000110:0001:0001:00 |  | 65.7241 | -138.1586 | NGR bulk stream sediment | <177 micron (NGR) | 7 | 0112:s__12 | 131 | <2 | 11 | <2 | 540 | 2.1 | <5 | 43 | 6 | 65 | 2.6 | 1 | 2.4 | 16 | <50 | 23 | 0.4 | 1 | 0.31 | 19 | 45 | 0.6 | 6.7 | <5 | 3.2 | <100 | 0.8 | 0.6 | <10 | 5.2 | missing | 2.8 | <1 | 2 | <100 | 500 | 37.94
116G:2000:1097:00:------:-- | 21:1123:000132 | 21:1123 | 21:0250 | 21:0250:000111 | 21:0250:000111:0001:0001:00 |  | 65.7254 | -138.1366 | NGR bulk stream sediment | <177 micron (NGR) | 7 | 0113:s__13 | 132 | <2 | 11 | <2 | 780 | 2.2 | <5 | 60 | 10 | 88 | 3.8 | 2 | 3.1 | 11 | <50 | 30 | 0.4 | 2 | 0.51 | 25 | 70 | 0.9 | 10 | <5 | 4.4 | <100 | 0.9 | 0.6 | <10 | 7.2 | missing | 3.4 | 1 | 2 | <100 | 430 | 35.29
116G:2000:1098:00:------:-- | 21:1123:000133 | 21:1123 | 21:0250 | 21:0250:000112 | 21:0250:000112:0001:0001:00 |  | 65.7457 | -138.5836 | NGR bulk stream sediment | <177 micron (NGR) | 7 | 0114:s__14 | 133 | <2 | 8.3 | 5 | 660 | 1.6 | <5 | 59 | 9 | 84 | 3.2 | 1 | 2.5 | 13 | <50 | 29 | 0.5 | <1 | 0.6 | 24 | 60 | 0.7 | 9.2 | <5 | 4 | <100 | 0.9 | 0.6 | <10 | 6.4 | missing | 3.3 | <1 | 2 | <100 | 480 | 35.93
116G:2000:1099:00:------:-- | 21:1123:000134 | 21:1123 | 21:0250 | 21:0250:000113 | 21:0250:000113:0001:0001:00 |  | 65.7459 | -138.7356 | NGR bulk stream sediment | <177 micron (NGR) | 7 | 0115:s__15 | 134 | <2 | 9.4 | 2 | 640 | 5 | <5 | 57 | 15 | 94 | 4.3 | 1 | 2.7 | 8 | <50 | 31 | 0.4 | <1 | 0.6 | 36 | 74 | 0.8 | 11 | <5 | 5 | <100 | 1 | 0.7 | <10 | 7.5 | missing | 3.5 | 1 | 3 | 150 | 270 | 30.39
116G:2000:1100:00:------:-- | 21:1123:000135 | 21:1123 | 21:0250 | 21:0250:000114 | 21:0250:000114:0001:0001:00 |  | 65.7347 | -138.7336 | NGR bulk stream sediment | <177 micron (NGR) | 7 | 0116:s__16 | 135 | <2 | 16 | <2 | 650 | 1.3 | <5 | 52 | 13 | 120 | 5 | 1 | 3.4 | 7 | <50 | 29 | 0.4 | 1 | 0.33 | 29 | 73 | 0.9 | 10 | <5 | 4 | <100 | 0.8 | 0.7 | <10 | 7.1 | missing | 3.2 | <1 | 2 | 110 | 220 | 41.06
116G:2000:1101:80:1102:10 | 21:1123:000136 | 21:1123 | 21:0250 | 21:0250:000115 | 21:0250:000115:0001:0001:02 |  | 65.7374 | -138.7526 | NGR bulk stream sediment | <177 micron (NGR) | 8 | 0011:bff_1 | 136 | <2 | 22 | <2 | 1600 | 13 | <5 | 36 | 34 | 93 | 4.4 | 2 | 8.4 | 3 | <50 | 24 | 0.6 | 8 | 0.32 | 150 | 64 | 1.4 | 8 | <5 | 4.1 | <100 | <0.5 | 1.3 | <10 | 4.6 | missing | 6.2 | <1 | 4 | 800 | <200 | 27.63
116G:2000:1102:10:------:-- | 21:1123:000137 | 21:1123 | 21:0250 | 21:0250:000115 | 21:0250:000115:0001:0001:01 |  | 65.7374 | -138.7526 | NGR bulk stream sediment | <177 micron (NGR) | 8 | 0012:bff_1 | 137 | <2 | 22 | <2 | 1600 | 13 | <5 | 33 | 32 | 92 | 4.3 | 2 | 8.3 | 3 | <50 | 24 | 0.5 | 7 | 0.33 | 150 | 63 | 1.4 | 8.1 | 6 | 4.1 | <100 | <0.5 | 1.3 | <10 | 4.6 | missing | 6.3 | <1 | 4 | 790 | <200 | 26.36
116G:2000:1103:20:1102:10 | 21:1123:000138 | 21:1123 | 21:0250 | 21:0250:000115 | 21:0250:000115:0002:0001:00 |  | 65.7374 | -138.7526 | NGR bulk stream sediment | <177 micron (NGR) | 8 | 0013:bff_1 | 138 | <2 | 22 | 2 | 1800 | 12 | <5 | 39 | 30 | 98 | 4.5 | 2 | 7.7 | 3 | <50 | 25 | 0.5 | 7 | 0.33 | 140 | 60 | 1.4 | 8 | <5 | 4.1 | <100 | <0.5 | 1.2 | <10 | 4.8 | missing | 6.2 | <1 | 4 | 690 | <200 | 29.39
116G:2000:1104:00:------:-- | 21:1123:000139 | 21:1123 | 21:0250 | 21:0250:000116 | 21:0250:000116:0001:0001:00 |  | 65.7322 | -138.8546 | NGR bulk stream sediment | <177 micron (NGR) | 8 | 0101:s__01 | 139 | <2 | 12 | <2 | 310 | 4.8 | <5 | 19 | 7 | 22 | 1 | <1 | 2.2 | 1 | <50 | 10 | <0.2 | 2 | 0.21 | 23 | 22 | 0.4 | 3.2 | <5 | 1.7 | <100 | <0.5 | <0.5 | <10 | 2.4 | missing | 1.9 | <1 | <2 | <100 | <200 | 31.93
116G:2000:1105:00:------:-- | 21:1123:000140 | 21:1123 | 21:0250 | 21:0250:000117 | 21:0250:000117:0001:0001:00 |  | 65.7192 | -138.8886 | NGR bulk stream sediment | <177 micron (NGR) | 8 | 0102:s__02 | 140 | <2 | 13 | <2 | 670 | 11 | <5 | 32 | 19 | 83 | 3.5 | 1 | 3.6 | 2 | <50 | 20 | <0.2 | 5 | 0.3 | 150 | 53 | 1.3 | 6.2 | <5 | 3.5 | <100 | <0.5 | 0.8 | <10 | 4.7 | missing | 5.3 | <1 | <2 | 530 | <200 | 30.48
116G:2000:1106:00:------:-- | 21:1123:000141 | 21:1123 | 21:0250 | 21:0250:000118 | 21:0250:000118:0001:0001:00 |  | 65.714 | -138.9326 | NGR bulk stream sediment | <177 micron (NGR) | 8 | 0103:s__03 | 141 | <2 | 8.9 | 3 | 630 | 6.9 | <5 | 50 | 14 | 83 | 2.6 | 1 | 2.9 | 5 | <50 | 28 | 0.3 | <1 | 0.67 | 34 | 56 | 0.7 | 8.3 | <5 | 4.6 | <100 | 0.6 | 0.8 | <10 | 6.2 | missing | 2.7 | <1 | 2 | 160 | 220 | 31.17
116G:2000:1107:00:------:-- | 21:1123:000142 | 21:1123 | 21:0250 | 21:0250:000119 | 21:0250:000119:0001:0001:00 |  | 65.7034 | -138.9706 | NGR bulk stream sediment | <177 micron (NGR) | 8 | 0104:s__04 | 142 | <2 | 13 | <2 | 2100 | 2.6 | <5 | 48 | 9 | 150 | 6.8 | <1 | 2.4 | 4 | <50 | 31 | 0.4 | 3 | 0.21 | 59 | 87 | 1.4 | 11 | <5 | 4.5 | <100 | 0.6 | 0.7 | <10 | 8 | missing | 5 | <1 | 3 | 220 | <200 | 41.73
116G:2000:1108:00:------:-- | 21:1123:000143 | 21:1123 | 21:0250 | 21:0250:000120 | 21:0250:000120:0001:0001:00 |  | 65.7165 | -139.0686 | NGR bulk stream sediment | <177 micron (NGR) | 8 | 0105:s__05 | 143 | <2 | 11 | 2 | 860 | 21 | <5 | 34 | 40 | 69 | 3.4 | 2 | 6.6 | 3 | <50 | 23 | <0.2 | 2 | 0.4 | 220 | 48 | 1.7 | 6.8 | 5 | 3.5 | <100 | 0.5 | 0.8 | <10 | 4.8 | missing | 6.8 | <1 | 2 | 1200 | <200 | 22.67
116G:2000:1109:00:------:-- | 21:1123:000144 | 21:1123 | 21:0250 | 21:0250:000121 | 21:0250:000121:0001:0001:00 |  | 65.7369 | -139.0536 | NGR bulk stream sediment | <177 micron (NGR) | 8 | 0106:s__06 | 144 | <2 | 15 | 3 | 1200 | 14 | <5 | 54 | 13 | 73 | 4.4 | 1 | 2.8 | 3 | <50 | 31 | <0.2 | 4 | 0.42 | 73 | 67 | 3.3 | 9 | <5 | 4.6 | <100 | 1 | 0.7 | <10 | 6 | missing | 6.3 | <1 | <2 | 510 | <200 | 21.4
116G:2000:1110:00:------:-- | 21:1123:000145 | 21:1123 | 21:0250 | 21:0250:000122 | 21:0250:000122:0001:0001:00 |  | 65.7624 | -139.0406 | NGR bulk stream sediment | <177 micron (NGR) | 8 | 0107:s__07 | 145 | <2 | 7.3 | <2 | 560 | 12 | <5 | 35 | 7 | 74 | 3.9 | <1 | 1.9 | 3 | <50 | 21 | 0.2 | 2 | 0.35 | 39 | 55 | 0.8 | 6.9 | <5 | 3.2 | <100 | <0.5 | 0.5 | <10 | 4.8 | missing | 3.1 | <1 | <2 | 110 | <200 | 26.06
116G:2000:1111:00:------:-- | 21:1123:000146 | 21:1123 | 21:0250 | 21:0250:000123 | 21:0250:000123:0001:0001:00 |  | 65.7645 | -138.9666 | NGR bulk stream sediment | <177 micron (NGR) | 8 | 0108:s__08 | 146 | <2 | 5.7 | <2 | 660 | 9.2 | <5 | 52 | 6 | 84 | 3 | 2 | 2.3 | 4 | <50 | 28 | 0.3 | <1 | 0.75 | 22 | 57 | 0.7 | 8.8 | <5 | 4 | <100 | 0.6 | <0.5 | <10 | 5.9 | missing | 2.9 | <1 | <2 | 110 | <200 | 24.23
116G:2000:1112:00:------:-- | 21:1123:000147 | 21:1123 | 21:0250 | 21:0250:000124 | 21:0250:000124:0001:0001:00 |  | 65.7774 | -138.9686 | NGR bulk stream sediment | <177 micron (NGR) | 8 | 0109:s__09 | 147 | <2 | 5.6 | <2 | 680 | 7.3 | <5 | 61 | 9 | 81 | 2 | 2 | 2.3 | 9 | <50 | 31 | 0.4 | <1 | 1 | 20 | 42 | 0.6 | 9.4 | <5 | 5 | <100 | 0.8 | 0.8 | <10 | 7 | missing | 3.1 | <1 | 3 | <100 | 260 | 27.86
116G:2000:1113:90 | 21:1123:000148 | 21:1123 |  |  |  | 93 |  |  | Control Reference | Unspecified | 8 | 0901:R__01 | 148 | <2 | 26 | 5 | 1400 | 26 | <5 | 66 | 17 | 73 | 5.1 | 3 | 4.3 | 5 | <50 | 37 | 0.4 | 6 | 1.2 | 43 | 61 | 3.9 | 12 | <5 | 6.5 | <100 | 0.9 | 1.1 | <10 | 7.1 | missing | 11 | 2 | 3 | 190 | 270 | 21.45
116G:2000:1114:00:------:-- | 21:1123:000149 | 21:1123 | 21:0250 | 21:0250:000125 | 21:0250:000125:0001:0001:00 |  | 65.787 | -138.9666 | NGR bulk stream sediment | <177 micron (NGR) | 8 | 0110:s__10 | 149 | <2 | 12 | 3 | 730 | 10 | <5 | 54 | 11 | 77 | 2.4 | 2 | 3.9 | 5 | <50 | 29 | 0.3 | <1 | 0.84 | 19 | 48 | 0.8 | 10 | <5 | 4.8 | <100 | 0.7 | 0.8 | <10 | 6.6 | missing | 2.6 | <1 | 2 | <100 | 210 | 23.47
116G:2000:1115:00:------:-- | 21:1123:000150 | 21:1123 | 21:0250 | 21:0250:000126 | 21:0250:000126:0001:0001:00 |  | 65.6993 | -138.6406 | NGR bulk stream sediment | <177 micron (NGR) | 8 | 0111:s__11 | 150 | <2 | 14 | 2 | 740 | 2.3 | <5 | 62 | 22 | 100 | 5 | 1 | 4.4 | 6 | <50 | 30 | 0.3 | 1 | 0.46 | 30 | 78 | 0.8 | 11 | <5 | 5.1 | <100 | 1.1 | 0.7 | <10 | 7.7 | missing | 3.3 | <1 | 2 | <100 | <200 | 28.66
116G:2000:1116:00:------:-- | 21:1123:000151 | 21:1123 | 21:0250 | 21:0250:000127 | 21:0250:000127:0001:0001:00 |  | 65.7113 | -138.6166 | NGR bulk stream sediment | <177 micron (NGR) | 8 | 0112:s__12 | 151 | <2 | 19 | <2 | 690 | 1.7 | <5 | 57 | 13 | 86 | 4.7 | 1 | 4.1 | 6 | <50 | 28 | 0.3 | 2 | 0.36 | 37 | 83 | 1 | 10 | <5 | 4.5 | <100 | 1 | 0.7 | <10 | 7.3 | missing | 3.3 | 1 | <2 | <100 | 230 | 32.01
116G:2000:1117:00:------:-- | 21:1123:000152 | 21:1123 | 21:0250 | 21:0250:000128 | 21:0250:000128:0001:0001:00 |  | 65.7309 | -138.5876 | NGR bulk stream sediment | <177 micron (NGR) | 8 | 0113:s__13 | 152 | <2 | 8.4 | 3 | 780 | 2 | <5 | 60 | 10 | 95 | 4.8 | 1 | 2.6 | 8 | <50 | 31 | 0.3 | 1 | 0.64 | 29 | 78 | 0.9 | 11 | <5 | 4.7 | <100 | 1.1 | 0.7 | <10 | 7.5 | missing | 3.5 | <1 | 2 | <100 | 270 | 30.15
116G:2000:1118:00:------:-- | 21:1123:000153 | 21:1123 | 21:0250 | 21:0250:000129 | 21:0250:000129:0001:0001:00 |  | 65.7262 | -138.4456 | NGR bulk stream sediment | <177 micron (NGR) | 8 | 0114:s__14 | 153 | <2 | 4.5 | <2 | 390 | 1.1 | <5 | 31 | <5 | 45 | 1.6 | <1 | 0.9 | 12 | <50 | 16 | 0.2 | <1 | 0.26 | 10 | 28 | 0.4 | 4.5 | <5 | 2.2 | <100 | 0.5 | <0.5 | <10 | 3.4 | missing | 2 | <1 | <2 | <100 | 430 | 46.49
116G:2000:1119:00:------:-- | 21:1123:000154 | 21:1123 | 21:0250 | 21:0250:000130 | 21:0250:000130:0001:0001:00 |  | 65.7098 | -138.3926 | NGR bulk stream sediment | <177 micron (NGR) | 8 | 0115:s__15 | 154 | <2 | 8 | <2 | 580 | 1.5 | <5 | 46 | 7 | 67 | 2.4 | 1 | 1.9 | 9 | <50 | 22 | 0.3 | 1 | 0.42 | 20 | 51 | 0.7 | 7.2 | <5 | 3.3 | <100 | 0.7 | <0.5 | <10 | 5.1 | missing | 2.5 | <1 | <2 | <100 | 270 | 41.07
116G:2000:1120:00:------:-- | 21:1123:000155 | 21:1123 | 21:0250 | 21:0250:000131 | 21:0250:000131:0001:0001:00 |  | 65.7066 | -138.3146 | NGR bulk stream sediment | <177 micron (NGR) | 8 | 0116:s__16 | 155 | <2 | 11 | 2 | 730 | 1.9 | <5 | 56 | 8 | 80 | 3.2 | 1 | 2.4 | 11 | <50 | 28 | 0.4 | 2 | 0.51 | 25 | 56 | 0.9 | 8.3 | <5 | 4 | <100 | 1.1 | 0.6 | <10 | 6.7 | missing | 3.3 | 1 | 2 | <100 | 360 | 38.28
116G:2000:1121:80:1122:10 | 21:1123:000156 | 21:1123 | 21:0250 | 21:0250:000132 | 21:0250:000132:0001:0001:02 |  | 65.6919 | -138.1436 | NGR bulk stream sediment | <177 micron (NGR) | 9 | 0011:bff_1 | 156 | <2 | 12 | 3 | 800 | 1.6 | <5 | 64 | 11 | 86 | 4 | 2 | 2.6 | 11 | <50 | 31 | 0.4 | 2 | 0.51 | 29 | 70 | 1 | 10 | <5 | 4.7 | <100 | 1.2 | 0.8 | <10 | 7.8 | missing | 3.6 | 1 | 3 | <100 | 290 | 37.75
116G:2000:1122:10:------:-- | 21:1123:000157 | 21:1123 | 21:0250 | 21:0250:000132 | 21:0250:000132:0001:0001:01 |  | 65.6919 | -138.1436 | NGR bulk stream sediment | <177 micron (NGR) | 9 | 0012:bff_1 | 157 | <2 | 12 | 3 | 790 | 1.5 | <5 | 59 | 11 | 87 | 3.9 | 1 | 2.6 | 11 | <50 | 31 | 0.5 | 2 | 0.5 | 26 | 70 | 1 | 10 | <5 | 4.6 | <100 | 1.1 | 0.8 | <10 | 7.6 | missing | 3.6 | 1 | 3 | <100 | 380 | 37.73
116G:2000:1123:20:1122:10 | 21:1123:000158 | 21:1123 | 21:0250 | 21:0250:000132 | 21:0250:000132:0002:0001:00 |  | 65.6919 | -138.1436 | NGR bulk stream sediment | <177 micron (NGR) | 9 | 0013:bff_1 | 158 | <2 | 12 | 2 | 820 | 1.4 | <5 | 63 | 11 | 94 | 4.2 | 1 | 2.6 | 10 | <50 | 31 | 0.4 | 2 | 0.52 | 31 | 76 | 1 | 10 | <5 | 4.8 | <100 | 1.2 | 0.8 | <10 | 7.8 | missing | 3.7 | 2 | 3 | <100 | 390 | 38.04
116G:2000:1124:00:------:-- | 21:1123:000159 | 21:1123 | 21:0250 | 21:0250:000133 | 21:0250:000133:0001:0001:00 |  | 65.689 | -138.2106 | NGR bulk stream sediment | <177 micron (NGR) | 9 | 0101:s__01 | 159 | <2 | 10 | <2 | 730 | 1.1 | <5 | 54 | 9 | 71 | 3.7 | 1 | 2.1 | 9 | <50 | 28 | 0.4 | 2 | 0.45 | 21 | 63 | 0.8 | 8.6 | <5 | 4 | <100 | 1 | 0.5 | <10 | 6.5 | missing | 3 | <1 | 2 | <100 | 310 | 38.1
116G:2000:1125:00:------:-- | 21:1123:000160 | 21:1123 | 21:0250 | 21:0250:000134 | 21:0250:000134:0001:0001:00 |  | 65.6614 | -138.2496 | NGR bulk stream sediment | <177 micron (NGR) | 9 | 0102:s__02 | 160 | <2 | 23 | 3 | 900 | 1.9 | <5 | 69 | 22 | 100 | 5.3 | 2 | 4.6 | 7 | <50 | 35 | 0.4 | 3 | 0.47 | 39 | 91 | 1.4 | 12 | <5 | 5.1 | <100 | 1.2 | 0.8 | <10 | 8 | missing | 3.6 | 2 | 3 | 130 | 220 | 35.43
116G:2000:1126:90 | 21:1123:000161 | 21:1123 |  |  |  | 98 |  |  | Control Reference | Unspecified | 9 | 0901:R__01 | 161 | 2 | 115 | 7 | 380 | 10 | <5 | 83 | 9 | 54 | 12 | 2 | 3.8 | 13 | <50 | 42 | 0.4 | 16 | 1.8 | 23 | 160 | 1 | 10 | <5 | 6.7 | <100 | 0.8 | 1 | <10 | 17 | missing | 5.5 | 201 | 3 | <100 | 390 | 20.97
116G:2000:1127:00:------:-- | 21:1123:000162 | 21:1123 | 21:0250 | 21:0250:000135 | 21:0250:000135:0001:0001:00 |  | 65.6321 | -138.2866 | NGR bulk stream sediment | <177 micron (NGR) | 9 | 0103:s__03 | 162 | <2 | 12 | 2 | 790 | 2 | <5 | 56 | 10 | 140 | 5.4 | 1 | 3.3 | 7 | <50 | 30 | 0.2 | 2 | 0.47 | 40 | 76 | 1 | 11 | <5 | 4.8 | <100 | 0.8 | 0.8 | <10 | 8.6 | missing | 4.1 | 1 | 3 | 170 | 230 | 31.08
116G:2000:1128:00:------:-- | 21:1123:000163 | 21:1123 | 21:0250 | 21:0250:000136 | 21:0250:000136:0001:0001:00 |  | 65.6025 | -138.3926 | NGR bulk stream sediment | <177 micron (NGR) | 9 | 0104:s__04 | 163 | <2 | 18 | 3 | 350 | 42 | <5 | <5 | 7 | <20 | <0.5 | <1 | 13 | <1 | <50 | 4 | <0.2 | 1 | 0.05 | 17 | 5 | 0.3 | 1.8 | <5 | 0.9 | <100 | <0.5 | <0.5 | <10 | 1 | missing | 1.3 | <1 | <2 | 120 | <200 | 10.19
116G:2000:1129:00:------:-- | 21:1123:000164 | 21:1123 | 21:0250 | 21:0250:000137 | 21:0250:000137:0001:0001:00 |  | 65.6153 | -138.2996 | NGR bulk stream sediment | <177 micron (NGR) | 9 | 0105:s__05 | 164 | <2 | 10 | <2 | 790 | 2.6 | <5 | 55 | 10 | 170 | 6.1 | 1 | 3.2 | 6 | <50 | 33 | 0.3 | <1 | 0.51 | 43 | 82 | 0.8 | 12 | <5 | 4.7 | <100 | 0.8 | 0.8 | <10 | 8.5 | missing | 3.9 | 2 | 3 | 160 | <200 | 27.73
116G:2000:1130:00:------:-- | 21:1123:000165 | 21:1123 | 21:0250 | 21:0250:000138 | 21:0250:000138:0001:0001:00 |  | 65.6276 | -138.2636 | NGR bulk stream sediment | <177 micron (NGR) | 9 | 0106:s__06 | 165 | <2 | 15 | <2 | 1300 | 3.7 | <5 | 58 | 15 | 180 | 7.2 | 2 | 4.2 | 5 | <50 | 35 | 0.4 | 1 | 0.44 | 54 | 93 | 1 | 13 | <5 | 4.8 | <100 | 0.7 | 0.6 | <10 | 9 | missing | 3.9 | 1 | 3 | 210 | <200 | 30
116G:2000:1131:00:------:-- | 21:1123:000166 | 21:1123 | 21:0250 | 21:0250:000139 | 21:0250:000139:0001:0001:00 |  | 65.6124 | -138.2546 | NGR bulk stream sediment | <177 micron (NGR) | 9 | 0107:s__07 | 166 | <2 | 15 | <2 | 860 | 4.4 | <5 | 53 | 5 | 180 | 6.6 | 1 | 4.6 | 4 | <50 | 34 | 0.3 | 2 | 0.45 | 42 | 89 | 1.1 | 12 | <5 | 5 | <100 | 0.8 | 0.8 | <10 | 8.6 | missing | 4.3 | 2 | 3 | 150 | <200 | 24.72
116G:2000:1132:00:------:-- | 21:1123:000167 | 21:1123 | 21:0250 | 21:0250:000140 | 21:0250:000140:0001:0001:00 |  | 65.6036 | -138.2216 | NGR bulk stream sediment | <177 micron (NGR) | 9 | 0108:s__08 | 167 | <2 | 12 | <2 | 1600 | 2.1 | <5 | 60 | 8 | 150 | 5.6 | 1 | 2.9 | 6 | <50 | 33 | 0.3 | 2 | 0.59 | 41 | 83 | 1 | 11 | <5 | 4.7 | <100 | 0.8 | 0.7 | <10 | 8.2 | missing | 4.5 | <1 | 3 | 150 | <200 | 31.14
116G:2000:1133:00:------:-- | 21:1123:000168 | 21:1123 | 21:0250 | 21:0250:000141 | 21:0250:000141:0001:0001:00 |  | 65.5648 | -138.2136 | NGR bulk stream sediment | <177 micron (NGR) | 9 | 0109:s__09 | 168 | 2 | 13 | 2 | 1400 | 10 | <5 | 42 | 23 | 100 | 3.1 | 1 | 7 | 4 | <50 | 25 | 0.3 | 6 | 0.43 | 270 | 51 | 1.9 | 7.7 | <5 | 4 | <100 | <0.5 | 0.9 | <10 | 4.8 | missing | 6.4 | <1 | 3 | 1000 | <200 | 21.21
116G:2000:1134:00:------:-- | 21:1123:000169 | 21:1123 | 21:0250 | 21:0250:000142 | 21:0250:000142:0001:0001:00 |  | 65.5583 | -138.2866 | NGR bulk stream sediment | <177 micron (NGR) | 9 | 0110:s__10 | 169 | <2 | 14 | 5 | 4200 | 3.5 | <5 | 67 | 7 | 150 | 4.6 | 1 | 2.4 | 9 | <50 | 42 | 0.2 | 5 | 0.66 | 43 | 76 | 2.4 | 11 | <5 | 5.9 | <100 | 0.9 | 1 | <10 | 9 | missing | 9.2 | 1 | 3 | 190 | 290 | 34.8
116G:2000:1135:00:------:-- | 21:1123:000170 | 21:1123 | 21:0250 | 21:0250:000143 | 21:0250:000143:0001:0001:00 |  | 65.5463 | -138.1476 | NGR bulk stream sediment | <177 micron (NGR) | 9 | 0111:s__11 | 170 | <2 | 4.4 | <2 | 350 | 7.1 | <5 | 14 | <5 | 27 | 1.3 | <1 | 0.9 | 2 | <50 | 9 | <0.2 | 3 | 0.3 | 21 | 18 | 0.4 | 3 | <5 | 1.4 | <100 | <0.5 | <0.5 | <10 | 2.2 | missing | 2.2 | <1 | <2 | <100 | <200 | 38.03
116G:2000:1136:00:------:-- | 21:1123:000171 | 21:1123 | 21:0250 | 21:0250:000144 | 21:0250:000144:0001:0001:00 |  | 65.5969 | -138.0856 | NGR bulk stream sediment | <177 micron (NGR) | 9 | 0112:s__12 | 171 | <2 | 11 | 3 | 1200 | 3.4 | <5 | 55 | 12 | 97 | 4 | 2 | 3.3 | 5 | <50 | 31 | 0.3 | <1 | 0.92 | 27 | 73 | 1.1 | 11 | <5 | 4.7 | <100 | 0.9 | 0.7 | <10 | 7.7 | missing | 3.5 | 1 | 2 | 160 | <200 | 24.43
116G:2000:1137:00:------:-- | 21:1123:000172 | 21:1123 | 21:0250 | 21:0250:000145 | 21:0250:000145:0001:0001:00 |  | 65.7375 | -138.0186 | NGR bulk stream sediment | <177 micron (NGR) | 9 | 0113:s__13 | 172 | <2 | 9 | 3 | 780 | 1.8 | <5 | 60 | 9 | 90 | 3.5 | 1 | 2.3 | 9 | <50 | 29 | 0.3 | 2 | 0.42 | 24 | 64 | 0.9 | 9 | <5 | 4 | <100 | 1 | 0.6 | <10 | 6.7 | missing | 3 | <1 | 2 | <100 | 260 | 35.93
116G:2000:1138:00:------:-- | 21:1123:000173 | 21:1123 | 21:0250 | 21:0250:000146 | 21:0250:000146:0001:0001:00 |  | 65.794 | -138.0756 | NGR bulk stream sediment | <177 micron (NGR) | 9 | 0114:s__14 | 173 | <2 | 9.3 | <2 | 920 | 1.3 | <5 | 54 | 9 | 80 | 3.5 | 1 | 2.6 | 8 | <50 | 27 | <0.2 | 1 | 0.46 | 29 | 62 | 0.9 | 8.4 | <5 | 3.9 | <100 | 1.1 | 0.5 | <10 | 6.6 | missing | 2.9 | 2 | <2 | <100 | 270 | 36.86
116G:2000:1139:00:------:-- | 21:1123:000174 | 21:1123 | 21:0250 | 21:0250:000147 | 21:0250:000147:0001:0001:00 |  | 65.7838 | -138.1476 | NGR bulk stream sediment | <177 micron (NGR) | 9 | 0115:s__15 | 174 | <2 | 11 | 3 | 1100 | 3.1 | <5 | 61 | 19 | 84 | 4.6 | 1 | 3.2 | 7 | <50 | 32 | 0.2 | 2 | 0.54 | 38 | 80 | 1.1 | 10 | <5 | 5.2 | <100 | 1.1 | 0.8 | <10 | 8.5 | missing | 3.5 | <1 | 2 | <100 | <200 | 26.79
116G:2000:1140:00:------:-- | 21:1123:000175 | 21:1123 | 21:0250 | 21:0250:000148 | 21:0250:000148:0001:0001:00 |  | 65.7927 | -138.2146 | NGR bulk stream sediment | <177 micron (NGR) | 9 | 0116:s__16 | 175 | <2 | 9 | 15 | 1100 | 1 | <5 | 46 | 9 | 120 | 3.4 | 1 | 2.5 | 7 | <50 | 24 | 0.3 | <1 | 0.4 | 39 | 61 | 1 | 8.7 | <5 | 3.1 | <100 | 0.8 | <0.5 | <10 | 5.6 | missing | 2.9 | 1 | <2 | 110 | 280 | 43.25
116G:2000:1141:80:1142:10 | 21:1123:000176 | 21:1123 | 21:0250 | 21:0250:000149 | 21:0250:000149:0001:0001:02 |  | 65.9497 | -138.1166 | NGR bulk stream sediment | <177 micron (NGR) | 10 | 0011:bff_1 | 176 | <2 | 12 | 3 | 1500 | 1.3 | <5 | 58 | 16 | 97 | 3.6 | 1 | 3.1 | 6 | <50 | 29 | 0.3 | 1 | 0.41 | 38 | 68 | 1.3 | 10 | <5 | 4.3 | <100 | 0.9 | 0.6 | <10 | 7.5 | missing | 3.4 | <1 | 2 | 120 | 270 | 41.44
116G:2000:1142:10:------:-- | 21:1123:000177 | 21:1123 | 21:0250 | 21:0250:000149 | 21:0250:000149:0001:0001:01 |  | 65.9497 | -138.1166 | NGR bulk stream sediment | <177 micron (NGR) | 10 | 0012:bff_1 | 177 | <2 | 12 | 3 | 1500 | 1.4 | <5 | 60 | 14 | 110 | 3.7 | 2 | 3.1 | 7 | <50 | 30 | 0.3 | 2 | 0.43 | 43 | 70 | 1.3 | 10 | <5 | 4.3 | <100 | 1 | 0.6 | <10 | 7.7 | missing | 3.3 | <1 | 2 | 130 | 290 | 40.03
116G:2000:1143:20:1142:10 | 21:1123:000178 | 21:1123 | 21:0250 | 21:0250:000149 | 21:0250:000149:0002:0001:00 |  | 65.9497 | -138.1166 | NGR bulk stream sediment | <177 micron (NGR) | 10 | 0013:bff_1 | 178 | <2 | 12 | <2 | 1500 | 1.2 | <5 | 56 | 16 | 110 | 3.6 | 2 | 3.3 | 7 | <50 | 29 | 0.3 | 1 | 0.43 | 42 | 69 | 1.3 | 10 | <5 | 4.2 | <100 | 0.9 | 0.6 | <10 | 7.4 | missing | 3.4 | <1 | 2 | 130 | 220 | 41.31
116G:2000:1144:90 | 21:1123:000179 | 21:1123 |  |  |  | 91 |  |  | Control Reference | Unspecified | 10 | 0901:R__01 | 179 | <2 | 22 | 8 | 560 | 40 | <5 | 53 | 18 | 59 | 1.6 | 3 | 4.8 | 6 | <50 | 29 | 0.3 | 1 | 1.4 | 29 | 25 | 3.1 | 13 | <5 | 6.5 | <100 | <0.5 | 1.2 | <10 | 3.4 | missing | 8.1 | <1 | 4 | 210 | 240 | 19.83
116G:2000:1145:00:------:-- | 21:1123:000180 | 21:1123 | 21:0250 | 21:0250:000150 | 21:0250:000150:0001:0001:00 |  | 65.9212 | -138.1826 | NGR bulk stream sediment | <177 micron (NGR) | 10 | 0101:s__01 | 180 | <2 | 8.3 | 3 | 1200 | 2.5 | <5 | 66 | 13 | 91 | 3.4 | 1 | 2.8 | 7 | <50 | 33 | 0.3 | <1 | 0.88 | 40 | 67 | 1.1 | 12 | <5 | 5 | <100 | 1.1 | 0.9 | <10 | 8.2 | missing | 3.6 | <1 | 2 | <100 | 230 | 29.2
116G:2000:1146:00:------:-- | 21:1123:000181 | 21:1123 | 21:0250 | 21:0250:000151 | 21:0250:000151:0001:0001:00 |  | 65.9798 | -138.1046 | NGR bulk stream sediment | <177 micron (NGR) | 10 | 0102:s__02 | 181 | <2 | 5.9 | 3 | 950 | 2 | <5 | 66 | 7 | 92 | 3.3 | 2 | 2.5 | 8 | <50 | 33 | 0.3 | <1 | 1.1 | 19 | 66 | 1 | 11 | <5 | 4.7 | <100 | 1 | 0.8 | <10 | 7.8 | missing | 3.1 | 1 | 3 | <100 | 340 | 29.52
116G:2000:1147:00:------:-- | 21:1123:000182 | 21:1123 | 21:0250 | 21:0250:000152 | 21:0250:000152:0001:0001:00 |  | 65.8894 | -138.3286 | NGR bulk stream sediment | <177 micron (NGR) | 10 | 0103:s__03 | 182 | <2 | 11 | 3 | 1200 | 1.2 | <5 | 53 | 12 | 120 | 3.9 | <1 | 3.4 | 5 | <50 | 28 | <0.2 | 3 | 0.44 | 46 | 74 | 1.3 | 11 | <5 | 3.4 | <100 | 0.9 | 0.5 | <10 | 6.1 | missing | 3 | 1 | 2 | 110 | <200 | 37.03
116G:2000:1148:00:------:-- | 21:1123:000183 | 21:1123 | 21:0250 | 21:0250:000153 | 21:0250:000153:0001:0001:00 |  | 65.868 | -138.3066 | NGR bulk stream sediment | <177 micron (NGR) | 10 | 0104:s__04 | 183 | <2 | 12 | <2 | 1100 | 2.8 | <5 | 57 | 14 | 100 | 4.1 | 1 | 3.5 | 5 | <50 | 27 | 0.3 | 2 | 0.51 | 41 | 75 | 1 | 11 | <5 | 3.9 | <100 | 0.8 | 0.6 | <10 | 6.4 | missing | 2.9 | 1 | 2 | 100 | <200 | 23.44
116G:2000:1149:00:------:-- | 21:1123:000184 | 21:1123 | 21:0250 | 21:0250:000154 | 21:0250:000154:0001:0001:00 |  | 65.8177 | -138.2636 | NGR bulk stream sediment | <177 micron (NGR) | 10 | 0105:s__05 | 184 | <2 | 10 | <2 | 1100 | 1.3 | <5 | 53 | 10 | 130 | 3.4 | 2 | 2.9 | 7 | <50 | 28 | 0.3 | 1 | 0.47 | 35 | 69 | 1.1 | 10 | <5 | 3.5 | <100 | 0.8 | 0.6 | <10 | 6.3 | missing | 3.1 | <1 | <2 | <100 | <200 | 38.85
116G:2000:1150:00:------:-- | 21:1123:000185 | 21:1123 | 21:0250 | 21:0250:000155 | 21:0250:000155:0001:0001:00 |  | 65.8471 | -138.2396 | NGR bulk stream sediment | <177 micron (NGR) | 10 | 0106:s__06 | 185 | <2 | 8.7 | 3 | 1400 | 2.7 | <5 | 57 | 11 | 96 | 4.3 | 2 | 3.3 | 5 | <50 | 29 | <0.2 | 2 | 0.57 | 38 | 76 | 1.1 | 10 | <5 | 4.3 | <100 | 1 | 0.7 | <10 | 7.1 | missing | 3.3 | <1 | <2 | <100 | 270 | 27.47
116G:2000:1151:00:------:-- | 21:1123:000186 | 21:1123 | 21:0250 | 21:0250:000156 | 21:0250:000156:0001:0001:00 |  | 65.8457 | -138.2186 | NGR bulk stream sediment | <177 micron (NGR) | 10 | 0107:s__07 | 186 | <2 | 10 | 3 | 1200 | 1.5 | <5 | 54 | 11 | 110 | 3.6 | 1 | 3.1 | 7 | <50 | 28 | <0.2 | 1 | 0.44 | 43 | 68 | 1.2 | 11 | <5 | 3.7 | <100 | 0.9 | 0.5 | <10 | 6.7 | missing | 3.1 | 1 | 2 | 110 | 340 | 38.18
116G:2000:1152:00:------:-- | 21:1123:000187 | 21:1123 | 21:0250 | 21:0250:000157 | 21:0250:000157:0001:0001:00 |  | 65.8606 | -138.1326 | NGR bulk stream sediment | <177 micron (NGR) | 10 | 0108:s__08 | 187 | <2 | 7.7 | 3 | 1400 | 1.9 | <5 | 66 | 9 | 98 | 3.4 | 2 | 2.5 | 11 | <50 | 34 | 0.3 | <1 | 0.63 | 32 | 65 | 1.1 | 10 | <5 | 5.1 | <100 | 1 | 0.8 | <10 | 8.8 | missing | 4.1 | <1 | 3 | <100 | 390 | 35.53
116H:2000:1001:80:1002:10 | 21:1123:000188 | 21:1123 | 21:0250 | 21:0250:000158 | 21:0250:000158:0001:0001:02 |  | 65.7906 | -136.0497 | NGR bulk stream sediment | <177 micron (NGR) | 11 | 0011:bff_1 | 188 | 3 | 13 | <2 | 770 | 7.1 | <5 | 48 | 11 | 95 | 4 | 2 | 4.4 | 4 | <50 | 27 | 0.4 | 2 | 0.29 | 43 | 55 | 1 | 10 | <5 | 4.8 | <100 | 0.6 | 0.9 | <10 | 7.6 | missing | 4 | <1 | <2 | 140 | 260 | 21.24
116H:2000:1002:10:------:-- | 21:1123:000189 | 21:1123 | 21:0250 | 21:0250:000158 | 21:0250:000158:0001:0001:01 |  | 65.7906 | -136.0497 | NGR bulk stream sediment | <177 micron (NGR) | 11 | 0012:bff_1 | 189 | <2 | 14 | 4 | 750 | 7.2 | <5 | 58 | 12 | 110 | 4.2 | 2 | 4.5 | 5 | <50 | 29 | 0.4 | 2 | 0.31 | 51 | 58 | 1 | 11 | 7 | 4.8 | <100 | 0.6 | 0.6 | <10 | 7.7 | missing | 3.8 | <1 | 2 | 170 | 420 | 21.6
116H:2000:1003:20:1002:10 | 21:1123:000190 | 21:1123 | 21:0250 | 21:0250:000158 | 21:0250:000158:0002:0001:00 |  | 65.7906 | -136.0497 | NGR bulk stream sediment | <177 micron (NGR) | 11 | 0013:bff_1 | 190 | <2 | 11 | 3 | 640 | 3.3 | <5 | 65 | 12 | 130 | 4.8 | 2 | 2.6 | 9 | <50 | 36 | 0.6 | <1 | 0.38 | 47 | 70 | 1 | 12 | <5 | 5.5 | <100 | 0.9 | 0.8 | <10 | 10 | missing | 4.6 | 1 | 3 | 110 | 260 | 28.35
116H:2000:1004:00:------:-- | 21:1123:000191 | 21:1123 | 21:0250 | 21:0250:000159 | 21:0250:000159:0001:0001:00 |  | 65.7503 | -136.0417 | NGR bulk stream sediment | <177 micron (NGR) | 11 | 0101:s__01 | 191 | <2 | 20 | <2 | 1100 | 2.9 | <5 | 74 | 40 | 110 | 4.1 | 1 | 4.9 | 8 | <50 | 37 | 0.6 | 1 | 0.42 | 58 | 62 | 1 | 13 | <5 | 5.9 | <100 | 0.8 | 0.8 | <10 | 10 | missing | 3.9 | 1 | 3 | 170 | 370 | 28.13
116H:2000:1005:00:------:-- | 21:1123:000192 | 21:1123 | 21:0250 | 21:0250:000160 | 21:0250:000160:0001:0001:00 |  | 65.7204 | -136.0027 | NGR bulk stream sediment | <177 micron (NGR) | 11 | 0102:s__02 | 192 | <2 | 11 | <2 | 800 | 1.6 | <5 | 69 | 7 | 95 | 3.9 | 1 | 2.7 | 8 | <50 | 36 | 0.6 | <1 | 0.62 | 28 | 60 | 0.9 | 12 | <5 | 5.7 | <100 | 0.9 | 1 | <10 | 10 | missing | 3.6 | <1 | 3 | <100 | 220 | 28.79
116H:2000:1006:00:------:-- | 21:1123:000193 | 21:1123 | 21:0250 | 21:0250:000161 | 21:0250:000161:0001:0001:00 |  | 65.7473 | -136.1587 | NGR bulk stream sediment | <177 micron (NGR) | 11 | 0103:s__03 | 193 | 3 | 8.9 | 7 | 650 | 1.9 | <5 | 86 | 8 | 120 | 3 | 1 | 2.5 | 24 | <50 | 46 | 0.9 | <1 | 0.6 | 23 | 50 | 0.8 | 11 | <5 | 6.8 | <100 | 1.2 | 1.3 | <10 | 12 | missing | 5.4 | 2 | 4 | <100 | 970 | 29.02
116H:2000:1007:00:------:-- | 21:1123:000194 | 21:1123 | 21:0250 | 21:0250:000162 | 21:0250:000162:0001:0001:00 |  | 65.7464 | -136.2337 | NGR bulk stream sediment | <177 micron (NGR) | 11 | 0104:s__04 | 194 | <2 | 12 | <2 | 700 | 4.2 | <5 | 62 | <5 | 99 | 3.9 | 2 | 3.6 | 7 | <50 | 33 | 0.6 | <1 | 0.43 | 26 | 61 | 0.9 | 10 | <5 | 4.9 | <100 | 0.6 | 0.8 | <10 | 8.6 | missing | 3.4 | <1 | 2 | <100 | 240 | 26.21
116H:2000:1008:90 | 21:1123:000195 | 21:1123 |  |  |  | 263 |  |  | Control Reference | Unspecified | 11 | 0901:R__01 | 195 | <2 | 8 | 39 | 480 | 6.5 | <5 | 30 | 16 | 60 | 0.8 | 1 | 5.9 | 3 | <50 | 16 | 0.5 | 16 | 1.8 | 34 | 20 | 0.8 | 21.3 | <5 | 3.8 | <100 | <0.5 | 0.5 | <10 | 2.5 | missing | 1.5 | <1 | 2 | <100 | <200 | 22.32
116H:2000:1009:00:------:-- | 21:1123:000196 | 21:1123 | 21:0250 | 21:0250:000163 | 21:0250:000163:0001:0001:00 |  | 65.7795 | -136.2367 | NGR bulk stream sediment | <177 micron (NGR) | 11 | 0105:s__05 | 196 | 3 | 10 | <2 | 720 | 6.6 | <5 | 53 | <5 | 100 | 3.9 | <1 | 2.7 | 5 | <50 | 27 | 0.4 | 2 | 0.49 | 39 | 64 | 0.9 | 8.5 | 5 | 4.1 | <100 | 0.6 | 0.8 | <10 | 6.8 | missing | 3.7 | 1 | <2 | <100 | 280 | 19.87
116H:2000:1010:00:------:-- | 21:1123:000197 | 21:1123 | 21:0250 | 21:0250:000164 | 21:0250:000164:0001:0001:00 |  | 65.7842 | -136.1947 | NGR bulk stream sediment | <177 micron (NGR) | 11 | 0106:s__06 | 197 | <2 | 13 | <2 | 530 | 10 | <5 | 44 | 19 | 92 | 3.9 | 1 | 4.9 | 4 | <50 | 24 | 0.3 | <1 | 0.25 | 26 | 57 | 0.8 | 8.6 | <5 | 3.9 | <100 | 0.5 | 0.5 | <10 | 6.6 | missing | 3.3 | <1 | 2 | 110 | <200 | 17.42
116H:2000:1011:00:------:-- | 21:1123:000198 | 21:1123 | 21:0250 | 21:0250:000165 | 21:0250:000165:0001:0001:00 |  | 65.7849 | -136.1047 | NGR bulk stream sediment | <177 micron (NGR) | 11 | 0107:s__07 | 198 | <2 | 14 | <2 | 480 | 10 | <5 | 49 | 21 | 72 | 2.9 | 4 | 6.6 | 5 | <50 | 29 | 0.9 | <1 | 0.41 | 83 | 44 | 0.8 | 10 | <5 | 9.1 | <100 | 0.5 | 3 | <10 | 6.5 | missing | 3.7 | <1 | 5 | 300 | <200 | 20.91
116H:2000:1012:00:------:-- | 21:1123:000199 | 21:1123 | 21:0250 | 21:0250:000166 | 21:0250:000166:0001:0001:00 |  | 65.8021 | -136.0967 | NGR bulk stream sediment | <177 micron (NGR) | 11 | 0108:s__08 | 199 | <2 | 10 | <2 | 600 | 5.4 | <5 | 56 | 12 | 110 | 3.8 | 2 | 3.1 | 6 | <50 | 30 | 0.5 | 1 | 0.48 | 59 | 58 | 0.8 | 9.2 | <5 | 5.4 | <100 | 0.7 | 1.1 | <10 | 8.1 | missing | 3.5 | 1 | 2 | 190 | 240 | 23.76
116H:2000:1013:00:------:-- | 21:1123:000200 | 21:1123 | 21:0250 | 21:0250:000167 | 21:0250:000167:0001:0001:00 |  | 65.8153 | -136.2097 | NGR bulk stream sediment | <177 micron (NGR) | 11 | 0109:s__09 | 200 | <2 | 16 | <2 | 520 | 10 | <5 | 38 | 13 | 120 | 3.4 | 2 | 2.8 | 3 | <50 | 22 | 0.2 | 3 | 0.29 | 51 | 47 | 1.8 | 7.4 | 9 | 3.6 | <100 | 0.6 | 0.5 | <10 | 5.7 | missing | 5.7 | <1 | <2 | 150 | <200 | 18.58
116H:2000:1014:00:------:-- | 21:1123:000201 | 21:1123 | 21:0250 | 21:0250:000168 | 21:0250:000168:0001:0001:00 |  | 65.837 | -136.2377 | NGR bulk stream sediment | <177 micron (NGR) | 11 | 0110:s__10 | 201 | <2 | 10 | <2 | 240 | 22 | <5 | 8 | 11 | 32 | 1 | <1 | 3.6 | <1 | <50 | 5 | <0.2 | <1 | 0.08 | 34 | 13 | 0.3 | 2.1 | <5 | 1.3 | <100 | <0.5 | <0.5 | <10 | 1.9 | missing | 1 | <1 | <2 | <100 | <200 | 8.84
116H:2000:1015:00:------:-- | 21:1123:000202 | 21:1123 | 21:0250 | 21:0250:000169 | 21:0250:000169:0001:0001:00 |  | 65.8516 | -136.0937 | NGR bulk stream sediment | <177 micron (NGR) | 11 | 0111:s__11 | 202 | <2 | 8.3 | <2 | 710 | 2.6 | <5 | 58 | 7 | 100 | 3.3 | 2 | 2 | 9 | <50 | 29 | 0.5 | <1 | 0.41 | 21 | 54 | 0.8 | 8.4 | <5 | 4.4 | <100 | 0.7 | 0.7 | <10 | 7.2 | missing | 3.4 | 1 | <2 | <100 | 280 | 32.69
116H:2000:1016:00:------:-- | 21:1123:000203 | 21:1123 | 21:0250 | 21:0250:000170 | 21:0250:000170:0001:0001:00 |  | 65.6011 | -137.9826 | NGR bulk stream sediment | <177 micron (NGR) | 11 | 0112:s__12 | 203 | <2 | 9.3 | <2 | 1200 | 5.7 | <5 | 50 | 9 | 100 | 4.2 | 2 | 2.7 | 4 | <50 | 27 | 0.5 | <1 | 0.62 | 31 | 72 | 1 | 10 | <5 | 4.2 | <100 | 0.5 | 0.6 | <10 | 6.8 | missing | 3.7 | <1 | 2 | 170 | <200 | 19.72
116H:2000:1017:00:------:-- | 21:1123:000204 | 21:1123 | 21:0250 | 21:0250:000171 | 21:0250:000171:0001:0001:00 |  | 65.5891 | -137.9446 | NGR bulk stream sediment | <177 micron (NGR) | 11 | 0113:s__13 | 204 | <2 | 8.1 | <2 | 850 | 20 | <5 | 41 | 24 | 66 | 3.2 | 2 | 2.5 | 3 | <50 | 20 | 0.3 | <1 | 0.4 | 61 | 50 | 0.9 | 8.2 | <5 | 3.9 | <100 | 0.5 | <0.5 | <10 | 4.9 | missing | 3.2 | <1 | <2 | 330 | 240 | 14.52
116H:2000:1018:00:------:-- | 21:1123:000205 | 21:1123 | 21:0250 | 21:0250:000172 | 21:0250:000172:0001:0001:00 |  | 65.5972 | -137.9146 | NGR bulk stream sediment | <177 micron (NGR) | 11 | 0114:s__14 | 205 | <2 | 9.5 | <2 | 930 | 11 | <5 | 44 | 10 | 78 | 2.9 | 2 | 2.5 | 4 | <50 | 23 | 0.4 | 1 | 0.64 | 58 | 53 | 1.2 | 8.3 | <5 | 3.9 | <100 | 0.6 | 0.6 | <10 | 5.6 | missing | 2.9 | <1 | <2 | 220 | 210 | 22.06
116H:2000:1019:00:------:-- | 21:1123:000206 | 21:1123 | 21:0250 | 21:0250:000173 | 21:0250:000173:0001:0001:00 |  | 65.5838 | -137.8846 | NGR bulk stream sediment | <177 micron (NGR) | 11 | 0115:s__15 | 206 | <2 | 3.4 | <2 | 260 | 4.8 | <5 | 16 | <5 | <20 | 0.8 | <1 | 0.6 | 1 | <50 | 8 | <0.2 | 3 | 0.22 | 25 | 17 | 0.6 | 2.1 | <5 | 1.1 | <100 | <0.5 | <0.5 | <10 | 1.6 | missing | 2.3 | <1 | <2 | <100 | <200 | 43.88
116H:2000:1020:00:------:-- | 21:1123:000207 | 21:1123 | 21:0250 | 21:0250:000174 | 21:0250:000174:0001:0001:00 |  | 65.5549 | -137.9126 | NGR bulk stream sediment | <177 micron (NGR) | 11 | 0116:s__16 | 207 | 2 | 8.2 | <2 | 1000 | 8.5 | <5 | 39 | 9 | 63 | 2.4 | 2 | 2.1 | 5 | <50 | 23 | 0.4 | <1 | 0.72 | 32 | 47 | 1.4 | 8.2 | <5 | 3.8 | <100 | 0.6 | 0.6 | <10 | 5.9 | missing | 3.3 | 1 | <2 | 170 | 220 | 19.43
116H:2000:1021:80:1031:10 | 21:1123:000208 | 21:1123 | 21:0250 | 21:0250:000183 | 21:0250:000183:0001:0001:02 |  | 65.577 | -137.6597 | NGR bulk stream sediment | <177 micron (NGR) | 12 | 0011:bff_1 | 208 | <2 | 4.5 | 3 | 160 | 4.4 | <5 | 9 | <5 | <20 | <0.5 | <1 | 0.7 | <1 | <50 | 5 | <0.2 | 3 | 0.13 | 28 | 11 | 0.7 | 1.7 | <5 | 0.8 | <100 | <0.5 | <0.5 | <10 | 1.1 | missing | 2.1 | <1 | <2 | <100 | <200 | 45.15
116H:2000:1022:00:------:-- | 21:1123:000209 | 21:1123 | 21:0250 | 21:0250:000175 | 21:0250:000175:0001:0001:00 |  | 65.5213 | -137.9606 | NGR bulk stream sediment | <177 micron (NGR) | 12 | 0101:s__01 | 209 | <2 | 11 | <2 | 1500 | 6 | <5 | 51 | 12 | 120 | 3.6 | 1 | 2.6 | 5 | <50 | 26 | 0.3 | 2 | 0.55 | 49 | 66 | 1.6 | 8.6 | <5 | 4 | <100 | 0.5 | <0.5 | <10 | 6.1 | missing | 5.1 | 1 | <2 | 230 | 230 | 21.88
116H:2000:1023:90 | 21:1123:000210 | 21:1123 |  |  |  | 78 |  |  | Control Reference | Unspecified | 12 | 0901:R__01 | 210 | <2 | 30 | <2 | 740 | 1.3 | <5 | 52 | 30 | 480 | 4.2 | 1 | 5.1 | 6 | <50 | 28 | 0.3 | 3 | 1.9 | 330 | 130 | 1.4 | 14 | <5 | 5.9 | <100 | 2.1 | 1.1 | <10 | 13 | missing | 14 | 16 | 3 | <100 | <200 | 23.31
116H:2000:1024:00:------:-- | 21:1123:000211 | 21:1123 | 21:0250 | 21:0250:000176 | 21:0250:000176:0001:0001:00 |  | 65.5375 | -137.8906 | NGR bulk stream sediment | <177 micron (NGR) | 12 | 0102:s__02 | 211 | <2 | 5.9 | <2 | 680 | 7.9 | <5 | 41 | 9 | 54 | 1.9 | 1 | 2.1 | 5 | <50 | 21 | 0.2 | <1 | 0.66 | 46 | 37 | 0.8 | 7.2 | <5 | 3.9 | <100 | 0.6 | 0.6 | <10 | 6 | missing | 3 | <1 | <2 | <100 | <200 | 28.99
116H:2000:1025:00:------:-- | 21:1123:000212 | 21:1123 | 21:0250 | 21:0250:000177 | 21:0250:000177:0001:0001:00 |  | 65.5325 | -137.7167 | NGR bulk stream sediment | <177 micron (NGR) | 12 | 0103:s__03 | 212 | <2 | 4.6 | <2 | 1100 | 10 | <5 | 24 | <5 | 37 | 1.8 | <1 | 1 | 2 | <50 | 16 | <0.2 | 3 | 0.23 | 33 | 29 | 1.2 | 3.6 | <5 | 2.2 | <100 | <0.5 | <0.5 | <10 | 2.8 | missing | 3.4 | <1 | <2 | 210 | <200 | 35.95
116H:2000:1026:00:------:-- | 21:1123:000213 | 21:1123 | 21:0250 | 21:0250:000178 | 21:0250:000178:0001:0001:00 |  | 65.5482 | -137.7447 | NGR bulk stream sediment | <177 micron (NGR) | 12 | 0104:s__04 | 213 | <2 | 5.3 | <2 | 1100 | 7.8 | <5 | 23 | <5 | 24 | 1.3 | 1 | 0.9 | 1 | <50 | 12 | <0.2 | 5 | 0.25 | 31 | 27 | 1.7 | 3 | <5 | 1.8 | <100 | <0.5 | <0.5 | <10 | 2.6 | missing | 3.4 | <1 | <2 | 140 | <200 | 36.15
116H:2000:1027:00:------:-- | 21:1123:000214 | 21:1123 | 21:0250 | 21:0250:000179 | 21:0250:000179:0001:0001:00 |  | 65.5636 | -137.7737 | NGR bulk stream sediment | <177 micron (NGR) | 12 | 0105:s__05 | 214 | <2 | 14 | <2 | 800 | 15 | <5 | 43 | 22 | 43 | 1.4 | <1 | 4.9 | 4 | <50 | 20 | 0.3 | <1 | 0.74 | 23 | 31 | 0.9 | 7.5 | <5 | 3.7 | <100 | <0.5 | 0.7 | <10 | 5.3 | missing | 3.3 | <1 | <2 | 210 | <200 | 19.15
116H:2000:1028:00:------:-- | 21:1123:000215 | 21:1123 | 21:0250 | 21:0250:000180 | 21:0250:000180:0001:0001:00 |  | 65.5621 | -137.8156 | NGR bulk stream sediment | <177 micron (NGR) | 12 | 0106:s__06 | 215 | <2 | 9.3 | <2 | 1200 | 8.1 | <5 | 54 | 11 | 72 | 2.7 | 2 | 2.5 | 5 | <50 | 28 | 0.4 | <1 | 0.78 | 47 | 57 | 1.2 | 9 | <5 | 4.6 | <100 | 0.6 | 1 | <10 | 6.7 | missing | 3.5 | <1 | <2 | 190 | <200 | 21.92
116H:2000:1029:00:------:-- | 21:1123:000216 | 21:1123 | 21:0250 | 21:0250:000181 | 21:0250:000181:0001:0001:00 |  | 65.5591 | -137.7297 | NGR bulk stream sediment | <177 micron (NGR) | 12 | 0107:s__07 | 216 | <2 | 3.5 | <2 | 130 | 2 | <5 | 6 | <5 | <20 | <0.5 | <1 | 0.5 | <1 | <50 | 3 | <0.2 | 3 | 0.04 | 33 | 6 | 0.4 | 1.2 | <5 | 0.6 | <100 | <0.5 | <0.5 | <10 | 0.8 | missing | 1.6 | <1 | <2 | <100 | <200 | 25.21
116H:2000:1030:00:------:-- | 21:1123:000217 | 21:1123 | 21:0250 | 21:0250:000182 | 21:0250:000182:0001:0001:00 |  | 65.5682 | -137.6907 | NGR bulk stream sediment | <177 micron (NGR) | 12 | 0108:s__08 | 217 | 3 | 9 | <2 | 560 | 9.5 | <5 | 33 | 10 | 47 | 2.1 | 1 | 2 | 4 | <50 | 17 | <0.2 | 4 | 0.44 | 78 | 37 | 1.2 | 6.7 | <5 | 3 | <100 | <0.5 | 0.6 | <10 | 4.8 | missing | 2.9 | <1 | <2 | 160 | <200 | 31.62
116H:2000:1031:10:------:-- | 21:1123:000218 | 21:1123 | 21:0250 | 21:0250:000183 | 21:0250:000183:0001:0001:01 |  | 65.577 | -137.6597 | NGR bulk stream sediment | <177 micron (NGR) | 12 | 0012:bff_1 | 218 | <2 | 4.2 | <2 | 170 | 4.2 | <5 | 8 | <5 | <20 | 0.6 | <1 | 0.7 | <1 | <50 | 5 | <0.2 | 3 | 0.13 | 27 | 8 | 0.6 | 1.6 | <5 | 0.8 | <100 | <0.5 | <0.5 | <10 | 1.2 | missing | 1.9 | <1 | <2 | <100 | <200 | 47.31
116H:2000:1032:20:1031:10 | 21:1123:000219 | 21:1123 | 21:0250 | 21:0250:000183 | 21:0250:000183:0002:0001:00 |  | 65.577 | -137.6597 | NGR bulk stream sediment | <177 micron (NGR) | 12 | 0013:bff_1 | 219 | <2 | 4.8 | <2 | 200 | 5.8 | <5 | 11 | <5 | <20 | 0.6 | <1 | 0.8 | <1 | <50 | 6 | <0.2 | 3 | 0.14 | 30 | 12 | 0.7 | 1.8 | <5 | 1 | <100 | <0.5 | <0.5 | <10 | 1.4 | missing | 2.1 | <1 | <2 | <100 | <200 | 45.8
116H:2000:1033:00:------:-- | 21:1123:000220 | 21:1123 | 21:0250 | 21:0250:000184 | 21:0250:000184:0001:0001:00 |  | 65.5738 | -137.5937 | NGR bulk stream sediment | <177 micron (NGR) | 12 | 0109:s__09 | 220 | <2 | 2.2 | <2 | 120 | 3.4 | <5 | 8 | <5 | <20 | <0.5 | <1 | 0.4 | <1 | <50 | 5 | <0.2 | 1 | 0.18 | <10 | 7 | 0.3 | 1.2 | <5 | 0.7 | <100 | <0.5 | <0.5 | <10 | 1.1 | missing | 1.5 | <1 | <2 | <100 | <200 | 49.48
116H:2000:1034:00:------:-- | 21:1123:000221 | 21:1123 | 21:0250 | 21:0250:000185 | 21:0250:000185:0001:0001:00 |  | 65.5585 | -137.5747 | NGR bulk stream sediment | <177 micron (NGR) | 12 | 0110:s__10 | 221 | <2 | 2 | <2 | 100 | 4.5 | <5 | 8 | <5 | <20 | <0.5 | <1 | 0.4 | <1 | <50 | 4 | <0.2 | 2 | 0.18 | 12 | 9 | 0.3 | 1.2 | <5 | 0.7 | <100 | <0.5 | <0.5 | <10 | 1 | missing | 1.6 | <1 | <2 | <100 | <200 | 50.76
116H:2000:1035:00:------:-- | 21:1123:000222 | 21:1123 | 21:0250 | 21:0250:000186 | 21:0250:000186:0001:0001:00 |  | 65.5063 | -137.5807 | NGR bulk stream sediment | <177 micron (NGR) | 12 | 0111:s__11 | 222 | <2 | 4.3 | <2 | 450 | 3.5 | <5 | 18 | <5 | 26 | 1.3 | <1 | 0.8 | 1 | <50 | 12 | <0.2 | 3 | 0.17 | 24 | 25 | 0.7 | 2.6 | <5 | 1.8 | <100 | <0.5 | <0.5 | <10 | 2.6 | missing | 3.5 | <1 | <2 | <100 | <200 | 46.15
116H:2000:1036:00:------:-- | 21:1123:000223 | 21:1123 | 21:0250 | 21:0250:000187 | 21:0250:000187:0001:0001:00 |  | 65.5041 | -137.5787 | NGR bulk stream sediment | <177 micron (NGR) | 12 | 0112:s__12 | 223 | <2 | 6 | <2 | 1100 | 10 | <5 | 28 | <5 | 46 | 2 | 1 | 1.2 | 2 | <50 | 20 | <0.2 | 6 | 0.27 | 53 | 39 | 1.8 | 4.9 | <5 | 2.9 | <100 | <0.5 | <0.5 | <10 | 3.8 | missing | 5.6 | <1 | <2 | 250 | <200 | 27.6
116H:2000:1037:00:------:-- | 21:1123:000224 | 21:1123 | 21:0250 | 21:0250:000188 | 21:0250:000188:0001:0001:00 |  | 65.521 | -137.5347 | NGR bulk stream sediment | <177 micron (NGR) | 12 | 0113:s__13 | 224 | <2 | 6.6 | <2 | 870 | 11 | <5 | 46 | 7 | 70 | 2.5 | 2 | 1.9 | 3 | <50 | 28 | 0.3 | 4 | 0.54 | 51 | 48 | 2.2 | 8.2 | <5 | 4 | <100 | 0.6 | 0.5 | <10 | 5.9 | missing | 5.4 | 1 | <2 | 180 | <200 | 23.1
116H:2000:1038:00:------:-- | 21:1123:000225 | 21:1123 | 21:0250 | 21:0250:000189 | 21:0250:000189:0001:0001:00 |  | 65.5214 | -137.5007 | NGR bulk stream sediment | <177 micron (NGR) | 12 | 0114:s__14 | 225 | <2 | 5.5 | <2 | 610 | 14 | <5 | 33 | 8 | 54 | 2.7 | 1 | 1.7 | 2 | <50 | 21 | 0.3 | 3 | 0.29 | 33 | 60 | 1.1 | 6.9 | <5 | 3 | <100 | 0.7 | 0.5 | <10 | 4.6 | missing | 4.7 | <1 | <2 | <100 | <200 | 20.65
116H:2000:1039:00:------:-- | 21:1123:000226 | 21:1123 | 21:0250 | 21:0250:000190 | 21:0250:000190:0001:0001:00 |  | 65.5249 | -137.5097 | NGR bulk stream sediment | <177 micron (NGR) | 12 | 0115:s__15 | 226 | <2 | 4.8 | <2 | 570 | 3.6 | <5 | 19 | <5 | 27 | 1.2 | <1 | 0.8 | 1 | <50 | 13 | <0.2 | 4 | 0.15 | 24 | 21 | 0.9 | 2.7 | <5 | 1.8 | <100 | <0.5 | <0.5 | <10 | 2.4 | missing | 3.6 | <1 | <2 | 100 | <200 | 43.3
116H:2000:1040:00:------:-- | 21:1123:000227 | 21:1123 | 21:0250 | 21:0250:000191 | 21:0250:000191:0001:0001:00 |  | 65.508 | -137.3967 | NGR bulk stream sediment | <177 micron (NGR) | 12 | 0116:s__16 | 227 | <2 | 3.4 | <2 | 60 | 5.4 | <5 | <5 | <5 | <20 | <0.5 | <1 | 0.3 | <1 | <50 | 3 | <0.2 | 2 | 0.19 | <10 | 6 | 0.2 | 0.9 | <5 | 0.5 | <100 | <0.5 | <0.5 | <10 | 0.7 | missing | 1.2 | <1 | <2 | <100 | <200 | 49.34
116H:2000:1041:80:1042:10 | 21:1123:000228 | 21:1123 | 21:0250 | 21:0250:000192 | 21:0250:000192:0001:0001:02 |  | 65.5379 | -137.3087 | NGR bulk stream sediment | <177 micron (NGR) | 13 | 0011:bff_1 | 228 | <2 | 3.3 | <2 | 65 | 3.8 | <5 | 8 | <5 | <20 | <0.5 | <1 | 0.3 | <1 | <50 | 4 | <0.2 | 1 | 0.18 | <10 | 6 | 0.2 | 0.9 | <5 | 0.6 | <100 | <0.5 | <0.5 | <10 | 0.9 | missing | 1.1 | <1 | <2 | <100 | <200 | 47.64
116H:2000:1042:10:------:-- | 21:1123:000229 | 21:1123 | 21:0250 | 21:0250:000192 | 21:0250:000192:0001:0001:01 |  | 65.5379 | -137.3087 | NGR bulk stream sediment | <177 micron (NGR) | 13 | 0012:bff_1 | 229 | <2 | 3.3 | <2 | 79 | 3.9 | <5 | 7 | <5 | <20 | <0.5 | <1 | 0.3 | <1 | <50 | 4 | <0.2 | 1 | 0.17 | <10 | 7 | 0.2 | 0.9 | <5 | 0.6 | <100 | <0.5 | <0.5 | <10 | 1 | missing | 1.2 | <1 | <2 | <100 | <200 | 45.62
116H:2000:1043:20:1042:10 | 21:1123:000230 | 21:1123 | 21:0250 | 21:0250:000192 | 21:0250:000192:0002:0001:00 |  | 65.5379 | -137.3087 | NGR bulk stream sediment | <177 micron (NGR) | 13 | 0013:bff_1 | 230 | <2 | 3.2 | <2 | 61 | 3.5 | <5 | <5 | <5 | <20 | <0.5 | <1 | 0.3 | <1 | <50 | 4 | <0.2 | 1 | 0.17 | <10 | <5 | 0.2 | 0.8 | <5 | 0.5 | <100 | <0.5 | <0.5 | <10 | 0.9 | missing | 1.1 | <1 | <2 | <100 | <200 | 52.79
116H:2000:1044:90 | 21:1123:000231 | 21:1123 |  |  |  | 263 |  |  | Control Reference | Unspecified | 13 | 0901:R__01 | 231 | <2 | 7.9 | 57 | 460 | 6.7 | <5 | 32 | 16 | 60 | 0.6 | 2 | 6 | 3 | <50 | 15 | 0.5 | 16 | 1.8 | 26 | 15 | 0.8 | 21 | <5 | 3.9 | <100 | <0.5 | 0.6 | <10 | 2.3 | missing | 1.4 | <1 | 2 | <100 | <200 | 21.52
116H:2000:1045:00:------:-- | 21:1123:000232 | 21:1123 | 21:0250 | 21:0250:000193 | 21:0250:000193:0001:0001:00 |  | 65.5237 | -137.3337 | NGR bulk stream sediment | <177 micron (NGR) | 13 | 0101:s__01 | 232 | <2 | 5.9 | <2 | 100 | 4.5 | <5 | 9 | <5 | <20 | 0.8 | <1 | 0.6 | <1 | <50 | 5 | <0.2 | 2 | 0.23 | 11 | 10 | 0.3 | 1.7 | <5 | 0.8 | <100 | <0.5 | <0.5 | <10 | 1.4 | missing | 1.3 | <1 | <2 | <100 | <200 | 54.04
116H:2000:1046:00:------:-- | 21:1123:000233 | 21:1123 | 21:0250 | 21:0250:000194 | 21:0250:000194:0001:0001:00 |  | 65.5197 | -137.2737 | NGR bulk stream sediment | <177 micron (NGR) | 13 | 0102:s__02 | 233 | <2 | 3.3 | <2 | 68 | 3.6 | <5 | 10 | <5 | <20 | <0.5 | <1 | 0.3 | <1 | <50 | 4 | <0.2 | 1 | 0.18 | <10 | 6 | 0.2 | 0.7 | <5 | 0.5 | <100 | <0.5 | <0.5 | <10 | 0.9 | missing | 1.1 | <1 | <2 | <100 | <200 | 54.16
116H:2000:1047:00:------:-- | 21:1123:000234 | 21:1123 | 21:0250 | 21:0250:000195 | 21:0250:000195:0001:0001:00 |  | 65.539 | -137.3407 | NGR bulk stream sediment | <177 micron (NGR) | 13 | 0103:s__03 | 234 | <2 | 2.2 | <2 | 85 | 6.5 | <5 | 7 | <5 | <20 | <0.5 | <1 | 0.3 | <1 | <50 | 3 | <0.2 | <1 | 0.23 | <10 | 6 | 0.2 | 0.9 | <5 | 0.6 | <100 | <0.5 | <0.5 | <10 | 1 | missing | 1.4 | <1 | <2 | <100 | <200 | 49.36
116H:2000:1048:00:------:-- | 21:1123:000235 | 21:1123 | 21:0250 | 21:0250:000196 | 21:0250:000196:0001:0001:00 |  | 65.5683 | -137.3437 | NGR bulk stream sediment | <177 micron (NGR) | 13 | 0104:s__04 | 235 | <2 | 1.7 | <2 | 100 | 4.2 | <5 | 6 | <5 | <20 | <0.5 | <1 | 0.3 | <1 | <50 | 3 | <0.2 | <1 | 0.19 | <10 | 6 | 0.2 | 0.8 | <5 | 0.5 | <100 | <0.5 | <0.5 | <10 | 0.8 | missing | 1.1 | <1 | <2 | <100 | <200 | 54.39
116H:2000:1049:00:------:-- | 21:1123:000236 | 21:1123 | 21:0250 | 21:0250:000197 | 21:0250:000197:0001:0001:00 |  | 65.5794 | -137.3977 | NGR bulk stream sediment | <177 micron (NGR) | 13 | 0105:s__05 | 236 | <2 | 2.9 | <2 | 1400 | 5.4 | <5 | 10 | <5 | <20 | <0.5 | <1 | 0.5 | 1 | <50 | 6 | <0.2 | <1 | 0.26 | <10 | 9 | 0.2 | 1.7 | <5 | 0.9 | <100 | <0.5 | <0.5 | <10 | 1.5 | missing | 1.3 | <1 | <2 | <100 | <200 | 49.62
116H:2000:1050:00:------:-- | 21:1123:000237 | 21:1123 | 21:0250 | 21:0250:000198 | 21:0250:000198:0001:0001:00 |  | 65.5866 | -137.4437 | NGR bulk stream sediment | <177 micron (NGR) | 13 | 0106:s__06 | 237 | <2 | 11 | <2 | 3100 | 3.2 | <5 | 42 | <5 | 63 | 2.3 | 1 | 1.6 | 3 | <50 | 30 | 0.2 | 26 | 0.33 | 73 | 45 | 3.5 | 5.4 | <5 | 3.7 | <100 | 0.8 | 0.6 | <10 | 5 | missing | 11 | <1 | <2 | 200 | <200 | 43.95
116H:2000:1051:00:------:-- | 21:1123:000238 | 21:1123 | 21:0250 | 21:0250:000199 | 21:0250:000199:0001:0001:00 |  | 65.6009 | -137.4747 | NGR bulk stream sediment | <177 micron (NGR) | 13 | 0107:s__07 | 238 | <2 | 1.8 | <2 | 74 | 4.9 | <5 | 6 | <5 | <20 | <0.5 | <1 | 0.3 | <1 | <50 | 3 | <0.2 | <1 | 0.2 | <10 | <5 | 0.2 | 1 | <5 | 0.5 | <100 | <0.5 | <0.5 | <10 | 0.9 | missing | 1.1 | <1 | <2 | <100 | <200 | 51.96
116H:2000:1052:00:------:-- | 21:1123:000239 | 21:1123 | 21:0250 | 21:0250:000200 | 21:0250:000200:0001:0001:00 |  | 65.5986 | -137.4787 | NGR bulk stream sediment | <177 micron (NGR) | 13 | 0108:s__08 | 239 | <2 | 4.6 | <2 | 340 | 3 | <5 | 18 | <5 | 28 | 1.1 | <1 | 0.8 | 2 | <50 | 12 | <0.2 | 3 | 0.23 | 19 | 21 | 0.9 | 2.6 | <5 | 1.7 | <100 | <0.5 | <0.5 | <10 | 2.3 | missing | 2.7 | <1 | <2 | <100 | <200 | 46.65
116H:2000:1053:00:------:-- | 21:1123:000240 | 21:1123 | 21:0250 | 21:0250:000201 | 21:0250:000201:0001:0001:00 |  | 65.6102 | -137.6646 | NGR bulk stream sediment | <177 micron (NGR) | 13 | 0109:s__09 | 240 | <2 | 6.7 | <2 | 1700 | 4.2 | <5 | 25 | <5 | 36 | 1.4 | <1 | 1.1 | 2 | <50 | 16 | <0.2 | 8 | 0.28 | 36 | 23 | 2.3 | 3.2 | <5 | 2.1 | <100 | <0.5 | <0.5 | <10 | 3 | missing | 4.2 | <1 | <2 | 120 | <200 | 47.28
116H:2000:1054:00:------:-- | 21:1123:000241 | 21:1123 | 21:0250 | 21:0250:000202 | 21:0250:000202:0001:0001:00 |  | 65.6334 | -137.6896 | NGR bulk stream sediment | <177 micron (NGR) | 13 | 0110:s__10 | 241 | <2 | 3.7 | <2 | 430 | 3.3 | <5 | 13 | <5 | <20 | 0.7 | <1 | 0.5 | <1 | <50 | 7 | <0.2 | 3 | 0.2 | 13 | 11 | 0.8 | 1.6 | <5 | 0.9 | <100 | <0.5 | <0.5 | <10 | 1.3 | missing | 2 | <1 | <2 | <100 | <200 | 53.73
116H:2000:1055:00:------:-- | 21:1123:000242 | 21:1123 | 21:0250 | 21:0250:000203 | 21:0250:000203:0001:0001:00 |  | 65.6331 | -137.7706 | NGR bulk stream sediment | <177 micron (NGR) | 13 | 0111:s__11 | 242 | <2 | 13 | <2 | 2300 | 2.9 | <5 | 45 | 10 | 120 | 4.3 | 1 | 2.7 | 3 | <50 | 27 | 0.5 | 6 | 0.36 | 71 | 68 | 2.1 | 8.6 | <5 | 4 | <100 | 0.6 | 0.8 | <10 | 6.3 | missing | 5.6 | <1 | 2 | 290 | <200 | 44.46
116H:2000:1056:00:------:-- | 21:1123:000243 | 21:1123 | 21:0250 | 21:0250:000204 | 21:0250:000204:0001:0001:00 |  | 65.6021 | -137.7536 | NGR bulk stream sediment | <177 micron (NGR) | 13 | 0112:s__12 | 243 | <2 | 5.7 | <2 | 680 | 5 | <5 | 21 | <5 | 33 | 1.2 | <1 | 0.9 | 2 | <50 | 14 | <0.2 | 6 | 0.26 | 28 | 18 | 1.4 | 2.8 | <5 | 1.9 | <100 | <0.5 | <0.5 | <10 | 2.5 | missing | 3.6 | <1 | <2 | 110 | <200 | 46.91
116H:2000:1057:00:------:-- | 21:1123:000244 | 21:1123 | 21:0250 | 21:0250:000205 | 21:0250:000205:0001:0001:00 |  | 65.6019 | -137.7576 | NGR bulk stream sediment | <177 micron (NGR) | 13 | 0113:s__13 | 244 | <2 | 6.2 | <2 | 740 | 5.7 | <5 | 28 | <5 | 25 | 1.5 | <1 | 1.2 | 2 | <50 | 17 | <0.2 | 7 | 0.3 | 32 | 29 | 1.6 | 3.6 | <5 | 2.2 | <100 | <0.5 | <0.5 | <10 | 3.1 | missing | 4.1 | <1 | <2 | <100 | <200 | 42.32
116H:2000:1058:00:------:-- | 21:1123:000245 | 21:1123 | 21:0250 | 21:0250:000206 | 21:0250:000206:0001:0001:00 |  | 65.6234 | -137.7946 | NGR bulk stream sediment | <177 micron (NGR) | 13 | 0114:s__14 | 245 | <2 | 7.3 | <2 | 1000 | 9 | <5 | 42 | 7 | 71 | 3.4 | 1 | 2.4 | 4 | <50 | 23 | 0.3 | <1 | 0.56 | 56 | 57 | 1 | 8 | <5 | 3.6 | <100 | 0.5 | 0.6 | <10 | 5.7 | missing | 3.6 | <1 | <2 | 140 | 240 | 20.65
116H:2000:1059:00:------:-- | 21:1123:000246 | 21:1123 | 21:0250 | 21:0250:000207 | 21:0250:000207:0001:0001:00 |  | 65.6217 | -137.8236 | NGR bulk stream sediment | <177 micron (NGR) | 13 | 0115:s__15 | 246 | <2 | 10 | <2 | 1200 | 6.3 | <5 | 38 | 7 | 77 | 3 | 1 | 2.1 | 4 | <50 | 20 | 0.3 | 4 | 0.42 | 48 | 51 | 1 | 6.4 | <5 | 3.4 | <100 | <0.5 | 0.7 | <10 | 5.5 | missing | 3.7 | <1 | <2 | 150 | 250 | 33.17
116H:2000:1060:00:------:-- | 21:1123:000247 | 21:1123 | 21:0250 | 21:0250:000208 | 21:0250:000208:0001:0001:00 |  | 65.6259 | -137.8856 | NGR bulk stream sediment | <177 micron (NGR) | 13 | 0116:s__16 | 247 | <2 | 17 | <2 | 8030 | 1.9 | <5 | 56 | <5 | 190 | 6.4 | <1 | 2.3 | 4 | <50 | 39 | 0.6 | 5 | 0.36 | 47 | 92 | 1.7 | 11 | 7 | 5.3 | <100 | 0.5 | 0.7 | <10 | 8.6 | missing | 6.9 | 1 | 3 | 110 | <200 | 42.31
116H:2000:1061:80:1063:10 | 21:1123:000248 | 21:1123 | 21:0250 | 21:0250:000210 | 21:0250:000210:0001:0001:02 |  | 65.6899 | -137.9556 | NGR bulk stream sediment | <177 micron (NGR) | 14 | 0011:bff_1 | 248 | <2 | 8 | 4 | 1200 | 5.3 | <5 | 66 | 11 | 94 | 3.3 | 2 | 3 | 7 | <50 | 33 | 0.6 | <1 | 1 | 28 | 60 | 1.1 | 11 | <5 | 5 | <100 | 0.8 | 0.9 | <10 | 7.7 | missing | 3.6 | 1 | 2 | 100 | 220 | 28.06
116H:2000:1062:00:------:-- | 21:1123:000249 | 21:1123 | 21:0250 | 21:0250:000209 | 21:0250:000209:0001:0001:00 |  | 65.7381 | -137.9006 | NGR bulk stream sediment | <177 micron (NGR) | 14 | 0101:s__01 | 249 | <2 | 11 | 3 | 1000 | 2 | <5 | 74 | 12 | 110 | 4.6 | 2 | 3.4 | 8 | <50 | 34 | 0.6 | <1 | 0.71 | 33 | 78 | 1 | 12 | <5 | 5.3 | <100 | 1 | 0.8 | <10 | 8.5 | missing | 3.7 | 1 | 3 | <100 | 370 | 28.96
116H:2000:1063:10:------:-- | 21:1123:000250 | 21:1123 | 21:0250 | 21:0250:000210 | 21:0250:000210:0001:0001:01 |  | 65.6899 | -137.9556 | NGR bulk stream sediment | <177 micron (NGR) | 14 | 0012:bff_1 | 250 | <2 | 8.1 | <2 | 1100 | 4.9 | <5 | 63 | 12 | 92 | 3.2 | 1 | 2.9 | 8 | <50 | 33 | 0.4 | <1 | 1 | 27 | 57 | 1.1 | 10 | <5 | 4.8 | <100 | 0.8 | 0.7 | <10 | 7.7 | missing | 3.6 | 1 | 2 | <100 | 250 | 24.08
116H:2000:1064:20:1063:10 | 21:1123:000251 | 21:1123 | 21:0250 | 21:0250:000210 | 21:0250:000210:0002:0001:00 |  | 65.6899 | -137.9556 | NGR bulk stream sediment | <177 micron (NGR) | 14 | 0013:bff_1 | 251 | <2 | 6.2 | <2 | 1200 | 2.9 | <5 | 64 | 9 | 100 | 3 | 2 | 2.4 | 7 | <50 | 32 | 0.5 | <1 | 1.1 | 24 | 60 | 1.2 | 11 | <5 | 5 | <100 | 0.8 | 0.8 | <10 | 8.1 | missing | 3.8 | 1 | 2 | 120 | <200 | 28.21
116H:2000:1065:00:------:-- | 21:1123:000252 | 21:1123 | 21:0250 | 21:0250:000211 | 21:0250:000211:0001:0001:00 |  | 65.6452 | -137.9226 | NGR bulk stream sediment | <177 micron (NGR) | 14 | 0102:s__02 | 252 | <2 | 10 | <2 | 1000 | 2.7 | <5 | 62 | 10 | 130 | 4.9 | 1 | 3.5 | 5 | <50 | 31 | 0.5 | <1 | 0.69 | 35 | 75 | 1 | 12 | <5 | 4.7 | <100 | 0.8 | 0.7 | <10 | 8 | missing | 3.4 | 1 | 2 | 120 | 230 | 25.09
116H:2000:1066:00:------:-- | 21:1123:000253 | 21:1123 | 21:0250 | 21:0250:000212 | 21:0250:000212:0001:0001:00 |  | 65.6879 | -137.7976 | NGR bulk stream sediment | <177 micron (NGR) | 14 | 0103:s__03 | 253 | <2 | 8.3 | <2 | 2800 | 3.2 | <5 | 58 | 9 | 130 | 4.3 | 1 | 2.4 | 7 | <50 | 33 | 0.5 | 1 | 0.73 | 25 | 78 | 1.1 | 10 | <5 | 4.7 | <100 | 0.8 | 0.7 | <10 | 7.5 | missing | 4.8 | <1 | 2 | 130 | <200 | 32.6
116H:2000:1067:00:------:-- | 21:1123:000254 | 21:1123 | 21:0250 | 21:0250:000213 | 21:0250:000213:0001:0001:00 |  | 65.7183 | -137.6406 | NGR bulk stream sediment | <177 micron (NGR) | 14 | 0104:s__04 | 254 | <2 | 7.8 | 4 | 2200 | 3.1 | <5 | 67 | 8 | 140 | 3.8 | 2 | 2.2 | 11 | <50 | 39 | 0.7 | <1 | 0.75 | 42 | 68 | 1.4 | 11 | <5 | 5.5 | <100 | 0.9 | 0.9 | <10 | 8.7 | missing | 5.4 | <1 | 3 | 110 | 400 | 32.65
116H:2000:1068:00:------:-- | 21:1123:000255 | 21:1123 | 21:0250 | 21:0250:000214 | 21:0250:000214:0001:0001:00 |  | 65.6796 | -137.6646 | NGR bulk stream sediment | <177 micron (NGR) | 14 | 0105:s__05 | 255 | <2 | 9.2 | 3 | 1900 | 4.9 | <5 | 54 | 9 | 120 | 4.2 | <1 | 2.3 | 5 | <50 | 31 | 0.4 | 2 | 0.57 | 38 | 58 | 1.3 | 10 | <5 | 4.3 | <100 | <0.5 | 0.8 | <10 | 6.6 | missing | 5.2 | 2 | <2 | 150 | <200 | 25.97
116H:2000:1069:00:------:-- | 21:1123:000256 | 21:1123 | 21:0250 | 21:0250:000215 | 21:0250:000215:0001:0001:00 |  | 65.6756 | -137.6696 | NGR bulk stream sediment | <177 micron (NGR) | 14 | 0106:s__06 | 256 | <2 | 9.1 | <2 | 2400 | 4 | <5 | 49 | 8 | 140 | 4.2 | 2 | 2.1 | 5 | <50 | 31 | 0.4 | 2 | 0.53 | 34 | 69 | 1.6 | 8.8 | <5 | 4.6 | <100 | 0.7 | 0.5 | <10 | 6.7 | missing | 5.4 | 1 | <2 | 200 | 500 | 27.55
116H:2000:1070:00:------:-- | 21:1123:000257 | 21:1123 | 21:0250 | 21:0250:000216 | 21:0250:000216:0001:0001:00 |  | 65.6984 | -137.5626 | NGR bulk stream sediment | <177 micron (NGR) | 14 | 0107:s__07 | 257 | <2 | 3.6 | <2 | 290 | 5.5 | <5 | 8 | <5 | <20 | 1.4 | <1 | 0.6 | <1 | <50 | 6 | <0.2 | 2 | 0.17 | 32 | 13 | 0.4 | 2 | <5 | 1 | <100 | <0.5 | <0.5 | <10 | 1.7 | missing | 2.3 | <1 | <2 | <100 | <200 | 39.3
116H:2000:1071:00:------:-- | 21:1123:000258 | 21:1123 | 21:0250 | 21:0250:000217 | 21:0250:000217:0001:0001:00 |  | 65.6752 | -137.5086 | NGR bulk stream sediment | <177 micron (NGR) | 14 | 0108:s__08 | 258 | <2 | 3 | <2 | 200 | 5 | <5 | 11 | <5 | <20 | 0.9 | <1 | 0.6 | 1 | <50 | 6 | <0.2 | 2 | 0.24 | 21 | 12 | 0.3 | 1.9 | <5 | 0.9 | <100 | <0.5 | <0.5 | <10 | 1.5 | missing | 1.9 | <1 | <2 | <100 | <200 | 43.81
116H:2000:1072:00:------:-- | 21:1123:000259 | 21:1123 | 21:0250 | 21:0250:000218 | 21:0250:000218:0001:0001:00 |  | 65.6574 | -137.4696 | NGR bulk stream sediment | <177 micron (NGR) | 14 | 0109:s__09 | 259 | <2 | 7.5 | <2 | 580 | 3.4 | <5 | 17 | 5 | 28 | 1.3 | <1 | 1.2 | 2 | <50 | 11 | <0.2 | 2 | 0.28 | 27 | 25 | 0.8 | 3.3 | <5 | 1.8 | <100 | <0.5 | <0.5 | <10 | 2.7 | missing | 2.4 | <1 | <2 | <100 | <200 | 42.41
116H:2000:1073:00:------:-- | 21:1123:000260 | 21:1123 | 21:0250 | 21:0250:000219 | 21:0250:000219:0001:0001:00 |  | 65.654 | -137.5256 | NGR bulk stream sediment | <177 micron (NGR) | 14 | 0110:s__10 | 260 | <2 | 5.7 | 3 | 860 | 4.2 | <5 | 35 | 7 | 62 | 2.1 | <1 | 1.5 | 4 | <50 | 19 | 0.2 | 1 | 0.53 | 24 | 41 | 0.8 | 5.8 | <5 | 3 | <100 | <0.5 | <0.5 | <10 | 4.7 | missing | 2.9 | <1 | <2 | <100 | 220 | 35.94
116H:2000:1074:00:------:-- | 21:1123:000261 | 21:1123 | 21:0250 | 21:0250:000220 | 21:0250:000220:0001:0001:00 |  | 65.6399 | -137.5726 | NGR bulk stream sediment | <177 micron (NGR) | 14 | 0111:s__11 | 261 | <2 | 3.5 | <2 | 120 | 3.5 | <5 | 8 | <5 | <20 | <0.5 | <1 | 0.3 | <1 | <50 | 5 | <0.2 | 1 | 0.19 | <10 | 6 | 0.5 | 1.1 | <5 | 0.7 | <100 | <0.5 | <0.5 | <10 | 1 | missing | 1.4 | <1 | <2 | <100 | <200 | 45.59
116H:2000:1075:00:------:-- | 21:1123:000262 | 21:1123 | 21:0250 | 21:0250:000221 | 21:0250:000221:0001:0001:00 |  | 65.625 | -137.4487 | NGR bulk stream sediment | <177 micron (NGR) | 14 | 0112:s__12 | 262 | <2 | 2.2 | <2 | 380 | 2.9 | <5 | 6 | <5 | <20 | <0.5 | <1 | 0.3 | <1 | <50 | 3 | <0.2 | <1 | 0.18 | <10 | 6 | 0.2 | 0.9 | <5 | 0.5 | <100 | <0.5 | <0.5 | <10 | 0.7 | missing | 1 | <1 | <2 | <100 | <200 | 48.44
116H:2000:1076:90 | 21:1123:000263 | 21:1123 |  |  |  | 79 |  |  | Control Reference | Unspecified | 14 | 0901:R__01 | 263 | <2 | 15 | 16 | 840 | 0.6 | <5 | 53 | 34 | 280 | 6.4 | 1 | 4.5 | 4 | <50 | 25 | 0.6 | <1 | 1.6 | 280 | 88 | 1 | 15 | <5 | 5.2 | <100 | 1.1 | 1.1 | <10 | 8.5 | missing | 3.2 | 5 | 3 | <100 | 260 | 21.19
116H:2000:1077:00:------:-- | 21:1123:000264 | 21:1123 | 21:0250 | 21:0250:000222 | 21:0250:000222:0001:0001:00 |  | 65.6147 | -137.3667 | NGR bulk stream sediment | <177 micron (NGR) | 14 | 0113:s__13 | 264 | <2 | 4.4 | <2 | 9900 | 3.7 | <5 | 16 | <5 | 33 | 1 | <1 | 0.7 | 1 | <50 | 12 | <0.2 | 3 | 0.15 | 25 | 18 | 0.8 | 2.5 | <5 | 1.6 | <100 | <0.5 | <0.5 | <10 | 2.1 | missing | 2.4 | <1 | <2 | <100 | <200 | 34.77
116H:2000:1078:00:------:-- | 21:1123:000265 | 21:1123 | 21:0250 | 21:0250:000223 | 21:0250:000223:0001:0001:00 |  | 65.6409 | -137.4057 | NGR bulk stream sediment | <177 micron (NGR) | 14 | 0114:s__14 | 265 | <2 | 2 | <2 | 7980 | 2 | <5 | 7 | <5 | <20 | <0.5 | <1 | 0.3 | <1 | <50 | 5 | <0.2 | <1 | 0.16 | <10 | 8 | 0.3 | 1.1 | <5 | 0.8 | <100 | <0.5 | <0.5 | <10 | 1.1 | missing | 0.7 | <1 | <2 | <100 | <200 | 49.45
116H:2000:1079:00:------:-- | 21:1123:000266 | 21:1123 | 21:0250 | 21:0250:000224 | 21:0250:000224:0001:0001:00 |  | 65.6447 | -137.3667 | NGR bulk stream sediment | <177 micron (NGR) | 14 | 0115:s__15 | 266 | <2 | 1.9 | <2 | 18100 | 3 | <5 | 11 | <5 | 27 | 0.5 | <1 | 0.3 | 1 | <50 | 5 | <0.2 | <1 | 0.18 | <10 | 9 | 0.2 | 1.2 | <5 | 0.7 | <100 | <0.5 | <0.5 | <10 | 0.9 | missing | 0.6 | <1 | <2 | <100 | <200 | 50.24
116H:2000:1080:00:------:-- | 21:1123:000267 | 21:1123 | 21:0250 | 21:0250:000225 | 21:0250:000225:0001:0001:00 |  | 65.6862 | -137.3976 | NGR bulk stream sediment | <177 micron (NGR) | 14 | 0116:s__16 | 267 | <2 | 7 | <2 | 5710 | 4.7 | <5 | 67 | 9 | 84 | 2.6 | 1 | 2.4 | 8 | <50 | 35 | 0.5 | 3 | 1.2 | 42 | 56 | 2.1 | 10 | <5 | 5.3 | <100 | 1 | 0.7 | <10 | 7.8 | missing | 4.6 | <1 | 2 | 130 | 280 | 29.6
116H:2000:1081:80:1084:10 | 21:1123:000268 | 21:1123 | 21:0250 | 21:0250:000227 | 21:0250:000227:0001:0001:02 |  | 65.6917 | -137.3036 | NGR bulk stream sediment | <177 micron (NGR) | 15 | 0011:bff_1 | 268 | <2 | 2.4 | <2 | 1700 | 4.5 | <5 | 13 | <5 | <20 | 0.8 | <1 | 0.5 | <1 | <50 | 5 | <0.2 | 1 | 0.24 | 19 | 6 | 0.3 | 1.5 | <5 | 0.9 | <100 | <0.5 | <0.5 | <10 | 1.2 | missing | 1.7 | <1 | <2 | <100 | <200 | 42.34
116H:2000:1082:00:------:-- | 21:1123:000269 | 21:1123 | 21:0250 | 21:0250:000226 | 21:0250:000226:0001:0001:00 |  | 65.7047 | -137.3526 | NGR bulk stream sediment | <177 micron (NGR) | 15 | 0101:s__01 | 269 | <2 | 3.4 | <2 | 200 | 5.2 | <5 | 12 | <5 | <20 | 1 | <1 | 0.6 | 1 | <50 | 6 | <0.2 | 2 | 0.19 | 27 | 12 | 0.3 | 1.5 | <5 | 1 | <100 | <0.5 | <0.5 | <10 | 1.7 | missing | 2.2 | <1 | <2 | <100 | <200 | 39.66
116H:2000:1083:90 | 21:1123:000270 | 21:1123 |  |  |  | 78 |  |  | Control Reference | Unspecified | 15 | 0901:R__01 | 270 | <2 | 30 | <2 | 790 | 1.9 | <5 | 59 | 33 | 450 | 4.5 | 3 | 4.6 | 5 | <50 | 27 | 0.4 | 2 | 1.8 | 320 | 120 | 1.5 | 13 | <5 | 6 | <100 | 1.9 | 1.2 | <10 | 12 | missing | 14 | 15 | 3 | 140 | <200 | 21.91
116H:2000:1084:10:------:-- | 21:1123:000271 | 21:1123 | 21:0250 | 21:0250:000227 | 21:0250:000227:0001:0001:01 |  | 65.6917 | -137.3036 | NGR bulk stream sediment | <177 micron (NGR) | 15 | 0012:bff_1 | 271 | <2 | 2.5 | <2 | 1500 | 4.1 | <5 | 8 | <5 | <20 | 0.8 | <1 | 0.4 | <1 | <50 | 6 | <0.2 | 1 | 0.2 | 17 | 10 | 0.3 | 1.4 | <5 | 0.8 | <100 | <0.5 | <0.5 | <10 | 1.4 | missing | 1.7 | <1 | <2 | <100 | <200 | 42.05
116H:2000:1085:20:1084:10 | 21:1123:000272 | 21:1123 | 21:0250 | 21:0250:000227 | 21:0250:000227:0002:0001:00 |  | 65.6917 | -137.3036 | NGR bulk stream sediment | <177 micron (NGR) | 15 | 0013:bff_1 | 272 | <2 | 2.5 | <2 | 1400 | 4.4 | <5 | 10 | <5 | <20 | 0.8 | <1 | 0.4 | <1 | <50 | 6 | <0.2 | 1 | 0.21 | 15 | 14 | 0.3 | 1.6 | <5 | 0.9 | <100 | <0.5 | <0.5 | <10 | 1.5 | missing | 1.7 | <1 | <2 | <100 | <200 | 42
116H:2000:1086:00:------:-- | 21:1123:000273 | 21:1123 | 21:0250 | 21:0250:000228 | 21:0250:000228:0001:0001:00 |  | 65.7173 | -137.2766 | NGR bulk stream sediment | <177 micron (NGR) | 15 | 0102:s__02 | 273 | <2 | 9.2 | 4 | 1300 | 2.3 | <5 | 58 | 10 | 130 | 4.8 | <1 | 3 | 6 | <50 | 33 | 0.5 | 1 | 0.72 | 48 | 72 | 1.1 | 11 | <5 | 4.8 | <100 | 0.8 | 0.8 | <10 | 7.8 | missing | 4.4 | <1 | 2 | 210 | <200 | 30.63
116H:2000:1087:00:------:-- | 21:1123:000274 | 21:1123 | 21:0250 | 21:0250:000229 | 21:0250:000229:0001:0001:00 |  | 65.6873 | -137.1967 | NGR bulk stream sediment | <177 micron (NGR) | 15 | 0103:s__03 | 274 | <2 | 2.7 | <2 | 180 | 3.4 | <5 | 9 | <5 | <20 | 0.7 | <1 | 0.3 | <1 | <50 | 6 | <0.2 | <1 | 0.17 | <10 | 7 | 0.2 | 1.2 | <5 | 0.9 | <100 | <0.5 | <0.5 | <10 | 1.1 | missing | 1.4 | <1 | <2 | <100 | <200 | 48.26
116H:2000:1088:00:------:-- | 21:1123:000275 | 21:1123 | 21:0250 | 21:0250:000230 | 21:0250:000230:0001:0001:00 |  | 65.6763 | -137.2437 | NGR bulk stream sediment | <177 micron (NGR) | 15 | 0104:s__04 | 275 | <2 | 2.4 | <2 | 3200 | 2.6 | <5 | 9 | <5 | <20 | 0.7 | <1 | 0.4 | <1 | <50 | 7 | <0.2 | <1 | 0.18 | <10 | 8 | 0.2 | 1.3 | <5 | 1 | <100 | <0.5 | <0.5 | <10 | 1.1 | missing | 1.4 | <1 | <2 | <100 | <200 | 48.81
116H:2000:1089:00:------:-- | 21:1123:000276 | 21:1123 | 21:0250 | 21:0250:000231 | 21:0250:000231:0001:0001:00 |  | 65.6626 | -137.2287 | NGR bulk stream sediment | <177 micron (NGR) | 15 | 0105:s__05 | 276 | <2 | 2.2 | <2 | 6120 | 3.2 | <5 | 9 | <5 | <20 | <0.5 | <1 | 0.3 | 1 | <50 | 5 | <0.2 | <1 | 0.18 | <10 | 7 | 0.2 | 1.2 | <5 | 0.8 | <100 | <0.5 | <0.5 | <10 | 0.8 | missing | 0.9 | <1 | <2 | <100 | <200 | 47.14
116H:2000:1090:00:------:-- | 21:1123:000277 | 21:1123 | 21:0250 | 21:0250:000232 | 21:0250:000232:0001:0001:00 |  | 65.6364 | -137.2607 | NGR bulk stream sediment | <177 micron (NGR) | 15 | 0106:s__06 | 277 | <2 | 3.2 | <2 | 1200 | 4.1 | <5 | 12 | <5 | <20 | 0.7 | <1 | 0.6 | 2 | <50 | 9 | <0.2 | <1 | 0.24 | 20 | 14 | 0.5 | 2.3 | <5 | 1.2 | <100 | <0.5 | <0.5 | <10 | 1.7 | missing | 1.6 | <1 | <2 | <100 | <200 | 44.57
116H:2000:1091:00:------:-- | 21:1123:000278 | 21:1123 | 21:0250 | 21:0250:000233 | 21:0250:000233:0001:0001:00 |  | 65.6173 | -137.2507 | NGR bulk stream sediment | <177 micron (NGR) | 15 | 0107:s__07 | 278 | <2 | 10 | <2 | 6830 | 6.4 | <5 | 48 | 7 | 77 | 2.6 | 2 | 1.8 | 3 | <50 | 27 | <0.2 | 8 | 0.51 | 48 | 53 | 4.2 | 6.6 | <5 | 3.7 | <100 | 0.6 | 0.5 | <10 | 5.3 | missing | 6.1 | <1 | <2 | 280 | <200 | 28.06
116H:2000:1092:00:------:-- | 21:1123:000279 | 21:1123 | 21:0250 | 21:0250:000234 | 21:0250:000234:0001:0001:00 |  | 65.5485 | -137.2497 | NGR bulk stream sediment | <177 micron (NGR) | 15 | 0108:s__08 | 279 | <2 | 6.6 | <2 | 270 | 5.5 | <5 | 29 | <5 | 33 | 2 | <1 | 1.2 | 2 | <50 | 19 | <0.2 | 5 | 0.21 | 34 | 32 | 1 | 4.3 | <5 | 2.8 | <100 | <0.5 | <0.5 | <10 | 3.6 | missing | 4.6 | <1 | <2 | 130 | <200 | 34.22
116H:2000:1093:00:------:-- | 21:1123:000280 | 21:1123 | 21:0250 | 21:0250:000235 | 21:0250:000235:0001:0001:00 |  | 65.5432 | -137.2097 | NGR bulk stream sediment | <177 micron (NGR) | 15 | 0109:s__09 | 280 | <2 | 5.8 | <2 | 340 | 6.4 | <5 | 28 | <5 | 30 | 1.7 | <1 | 1 | 1 | <50 | 16 | <0.2 | 5 | 0.17 | 40 | 32 | 1 | 3.6 | <5 | 2.7 | <100 | <0.5 | <0.5 | <10 | 3.4 | missing | 4.5 | <1 | <2 | 100 | <200 | 31.87
116H:2000:1094:00:------:-- | 21:1123:000281 | 21:1123 | 21:0250 | 21:0250:000236 | 21:0250:000236:0001:0001:00 |  | 65.5389 | -137.2257 | NGR bulk stream sediment | <177 micron (NGR) | 15 | 0110:s__10 | 281 | <2 | 2.5 | <2 | 80 | 6.2 | <5 | 8 | <5 | <20 | <0.5 | <1 | 0.4 | <1 | <50 | 4 | <0.2 | 2 | 0.22 | <10 | 6 | 0.3 | 1.1 | <5 | 0.7 | <100 | <0.5 | <0.5 | <10 | 1.1 | missing | 1.4 | <1 | <2 | <100 | <200 | 47.18
116H:2000:1095:00:------:-- | 21:1123:000282 | 21:1123 | 21:0250 | 21:0250:000237 | 21:0250:000237:0001:0001:00 |  | 65.5218 | -137.0607 | NGR bulk stream sediment | <177 micron (NGR) | 15 | 0111:s__11 | 282 | <2 | 4.6 | <2 | 280 | 4.6 | <5 | 19 | <5 | 26 | 1.2 | <1 | 0.9 | 2 | <50 | 13 | <0.2 | 2 | 0.29 | 17 | 24 | 0.7 | 3.1 | <5 | 2 | <100 | <0.5 | <0.5 | <10 | 2.8 | missing | 2.7 | <1 | <2 | <100 | <200 | 36.4
116H:2000:1096:00:------:-- | 21:1123:000283 | 21:1123 | 21:0250 | 21:0250:000238 | 21:0250:000238:0001:0001:00 |  | 65.5209 | -137.0557 | NGR bulk stream sediment | <177 micron (NGR) | 15 | 0112:s__12 | 283 | <2 | 4.3 | <2 | 270 | 4 | <5 | 24 | <5 | 23 | 1.3 | <1 | 0.8 | 2 | <50 | 13 | <0.2 | 2 | 0.33 | 23 | 24 | 0.6 | 3.2 | <5 | 2 | <100 | <0.5 | <0.5 | <10 | 3 | missing | 2.5 | <1 | <2 | <100 | <200 | 37.33
116H:2000:1097:00:------:-- | 21:1123:000284 | 21:1123 | 21:0250 | 21:0250:000239 | 21:0250:000239:0001:0001:00 |  | 65.5479 | -137.0367 | NGR bulk stream sediment | <177 micron (NGR) | 15 | 0113:s__13 | 284 | <2 | 6.8 | <2 | 370 | 11 | <5 | 33 | <5 | 49 | 1.7 | <1 | 1.2 | 3 | <50 | 19 | <0.2 | 10 | 0.21 | 50 | 25 | 2 | 4 | <5 | 2.8 | <100 | 0.6 | <0.5 | <10 | 4.6 | missing | 4.2 | <1 | <2 | 170 | <200 | 24.06
116H:2000:1098:00:------:-- | 21:1123:000285 | 21:1123 | 21:0250 | 21:0250:000240 | 21:0250:000240:0001:0001:00 |  | 65.5537 | -137.0397 | NGR bulk stream sediment | <177 micron (NGR) | 15 | 0114:s__14 | 285 | <2 | 6 | 4 | 740 | 8.4 | <5 | 59 | 8 | 73 | 1.6 | 2 | 1.9 | 8 | <50 | 32 | 0.4 | 2 | 0.69 | 35 | 35 | 1 | 7.8 | <5 | 4.9 | <100 | 0.6 | 0.7 | <10 | 7.5 | missing | 3.5 | 1 | 2 | <100 | 360 | 26.67
116H:2000:1099:00:------:-- | 21:1123:000286 | 21:1123 | 21:0250 | 21:0250:000241 | 21:0250:000241:0001:0001:00 |  | 65.5604 | -137.0927 | NGR bulk stream sediment | <177 micron (NGR) | 15 | 0115:s__15 | 286 | <2 | 6.4 | 3 | 350 | 10 | <5 | 32 | <5 | 55 | 1.5 | 1 | 1.2 | 4 | <50 | 19 | <0.2 | 8 | 0.25 | 48 | 28 | 1.8 | 4.4 | <5 | 2.9 | <100 | 0.6 | <0.5 | <10 | 4.7 | missing | 3.7 | <1 | <2 | 150 | <200 | 30.96
116H:2000:1100:00:------:-- | 21:1123:000287 | 21:1123 | 21:0250 | 21:0250:000242 | 21:0250:000242:0001:0001:00 |  | 65.5839 | -137.1187 | NGR bulk stream sediment | <177 micron (NGR) | 15 | 0116:s__16 | 287 | <2 | 13 | <2 | 1500 | 10 | <5 | 48 | 9 | 82 | 2.7 | 1 | 1.6 | 4 | <50 | 37 | 0.3 | 14 | 0.32 | 120 | 50 | 3 | 6.4 | <5 | 4.4 | <100 | 0.7 | 0.8 | <10 | 5.4 | missing | 6.8 | 1 | <2 | 320 | 230 | 25.35
116H:2000:1101:80:1104:10 | 21:1123:000288 | 21:1123 | 21:0250 | 21:0250:000245 | 21:0250:000245:0001:0001:02 |  | 65.6279 | -137.2057 | NGR bulk stream sediment | <177 micron (NGR) | 16 | 0011:bff_1 | 288 | <2 | 8.1 | <2 | 1500 | 4.3 | <5 | 41 | <5 | 66 | 2.3 | 1 | 1.3 | 3 | <50 | 32 | <0.2 | 14 | 0.21 | 67 | 46 | 2.1 | 4.9 | <5 | 3.9 | <100 | 0.7 | 0.7 | <10 | 4.2 | missing | 7.7 | <1 | <2 | 240 | <200 | 33.37
116H:2000:1102:00:------:-- | 21:1123:000289 | 21:1123 | 21:0250 | 21:0250:000243 | 21:0250:000243:0001:0001:00 |  | 65.6272 | -137.1257 | NGR bulk stream sediment | <177 micron (NGR) | 16 | 0101:s__01 | 289 | 4 | 14 | 4 | 810 | 12 | <5 | 45 | 14 | 60 | 2.2 | 2 | 1.7 | 3 | <50 | 41 | 0.4 | 16 | 0.24 | 170 | 38 | 3.4 | 6.9 | <5 | 5.2 | <100 | <0.5 | 1.2 | <10 | 4.6 | missing | 6.4 | <1 | 2 | 390 | <200 | 27.7
116H:2000:1103:00:------:-- | 21:1123:000290 | 21:1123 | 21:0250 | 21:0250:000244 | 21:0250:000244:0001:0001:00 |  | 65.6287 | -137.1257 | NGR bulk stream sediment | <177 micron (NGR) | 16 | 0102:s__02 | 290 | <2 | 10 | <2 | 2500 | 2.6 | <5 | 39 | 8 | 46 | 1.8 | 2 | 1.4 | 2 | <50 | 29 | <0.2 | 17 | 0.23 | 87 | 41 | 3.4 | 4 | <5 | 3.8 | <100 | 0.6 | 0.6 | <10 | 3.7 | missing | 7.8 | <1 | <2 | 220 | <200 | 40.75
116H:2000:1104:10:------:-- | 21:1123:000291 | 21:1123 | 21:0250 | 21:0250:000245 | 21:0250:000245:0001:0001:01 |  | 65.6279 | -137.2057 | NGR bulk stream sediment | <177 micron (NGR) | 16 | 0012:bff_1 | 291 | <2 | 7.9 | <2 | 1500 | 4.1 | <5 | 38 | <5 | 45 | 2.3 | <1 | 1.3 | 2 | <50 | 28 | <0.2 | 14 | 0.2 | 56 | 42 | 2 | 4.5 | <5 | 3.7 | <100 | 0.7 | 0.7 | <10 | 3.8 | missing | 7.7 | <1 | <2 | 210 | <200 | 37.71
116H:2000:1105:20:1104:10 | 21:1123:000292 | 21:1123 | 21:0250 | 21:0250:000245 | 21:0250:000245:0002:0001:00 |  | 65.6279 | -137.2057 | NGR bulk stream sediment | <177 micron (NGR) | 16 | 0013:bff_1 | 292 | <2 | 7.6 | <2 | 1300 | 4.5 | <5 | 35 | <5 | 59 | 2.2 | <1 | 1.3 | 2 | <50 | 27 | <0.2 | 12 | 0.19 | 59 | 38 | 1.9 | 4.2 | <5 | 3.6 | <100 | 0.7 | 0.6 | <10 | 4 | missing | 7.4 | <1 | <2 | 210 | <200 | 42.1
116H:2000:1106:00:------:-- | 21:1123:000293 | 21:1123 | 21:0250 | 21:0250:000246 | 21:0250:000246:0001:0001:00 |  | 65.6516 | -137.2067 | NGR bulk stream sediment | <177 micron (NGR) | 16 | 0103:s__03 | 293 | <2 | 9 | 9 | 3300 | 6.7 | <5 | 62 | 9 | 91 | 3.3 | 2 | 2 | 8 | <50 | 38 | 0.4 | 6 | 0.69 | 53 | 61 | 3 | 8 | <5 | 5.8 | <100 | 1.1 | 0.7 | <10 | 7.8 | missing | 6.8 | <1 | 2 | 250 | 220 | 26.61
116H:2000:1107:00:------:-- | 21:1123:000294 | 21:1123 | 21:0250 | 21:0250:000247 | 21:0250:000247:0001:0001:00 |  | 65.6843 | -137.1217 | NGR bulk stream sediment | <177 micron (NGR) | 16 | 0104:s__04 | 294 | <2 | 1.3 | <2 | 81 | 2.5 | <5 | <5 | <5 | <20 | <0.5 | <1 | <0.2 | <1 | <50 | 2 | <0.2 | <1 | 0.16 | <10 | <5 | <0.1 | 0.4 | <5 | 0.3 | <100 | <0.5 | <0.5 | <10 | 0.4 | missing | 0.7 | <1 | <2 | <100 | <200 | 49.65
116H:2000:1108:00:------:-- | 21:1123:000295 | 21:1123 | 21:0250 | 21:0250:000248 | 21:0250:000248:0001:0001:00 |  | 65.6689 | -136.9667 | NGR bulk stream sediment | <177 micron (NGR) | 16 | 0105:s__05 | 295 | <2 | 1.4 | <2 | <50 | 3 | <5 | <5 | <5 | <20 | <0.5 | <1 | <0.2 | <1 | <50 | 3 | <0.2 | <1 | 0.15 | <10 | <5 | 0.1 | 0.6 | <5 | 0.5 | <100 | <0.5 | <0.5 | <10 | 0.5 | missing | 0.9 | <1 | <2 | <100 | <200 | 52.1
116H:2000:1109:00:------:-- | 21:1123:000296 | 21:1123 | 21:0250 | 21:0250:000249 | 21:0250:000249:0001:0001:00 |  | 65.6989 | -136.9977 | NGR bulk stream sediment | <177 micron (NGR) | 16 | 0106:s__06 | 296 | <2 | 3.1 | <2 | 440 | 2.7 | <5 | 11 | <5 | <20 | 0.7 | <1 | 0.6 | <1 | <50 | 9 | <0.2 | 2 | 0.2 | 22 | 14 | 0.9 | 1.7 | <5 | 1.3 | <100 | <0.5 | <0.5 | <10 | 1.6 | missing | 1.9 | <1 | <2 | <100 | <200 | 48.95
116H:2000:1110:00:------:-- | 21:1123:000297 | 21:1123 | 21:0250 | 21:0250:000250 | 21:0250:000250:0001:0001:00 |  | 65.6873 | -136.8927 | NGR bulk stream sediment | <177 micron (NGR) | 16 | 0107:s__07 | 297 | <2 | 11 | <2 | 1300 | 7.3 | <5 | 48 | 21 | 68 | 3.8 | 1 | 2.8 | 4 | <50 | 29 | 0.4 | 1 | 0.44 | 63 | 59 | 1.3 | 8.5 | <5 | 4.6 | <100 | 0.6 | 0.6 | <10 | 6.8 | missing | 3.4 | 1 | <2 | 270 | 220 | 22.2
116H:2000:1111:00:------:-- | 21:1123:000298 | 21:1123 | 21:0250 | 21:0250:000251 | 21:0250:000251:0001:0001:00 |  | 65.7075 | -136.8947 | NGR bulk stream sediment | <177 micron (NGR) | 16 | 0108:s__08 | 298 | <2 | 10 | <2 | 900 | 5.2 | <5 | 33 | 10 | 62 | 2.5 | <1 | 2.3 | 3 | <50 | 20 | 0.2 | 2 | 0.3 | 40 | 35 | 1.1 | 6 | <5 | 3.1 | <100 | <0.5 | <0.5 | <10 | 4.8 | missing | 3.4 | <1 | <2 | 160 | <200 | 36.19
116H:2000:1112:00:------:-- | 21:1123:000299 | 21:1123 | 21:0250 | 21:0250:000252 | 21:0250:000252:0001:0001:00 |  | 65.7221 | -136.9537 | NGR bulk stream sediment | <177 micron (NGR) | 16 | 0109:s__09 | 299 | <2 | 7.8 | <2 | 1200 | 6.5 | <5 | 41 | 12 | 77 | 2.7 | <1 | 2.3 | 5 | <50 | 25 | 0.4 | 2 | 0.52 | 71 | 46 | 1.1 | 7.4 | <5 | 3.9 | <100 | 0.6 | 0.7 | <10 | 6.3 | missing | 3.2 | <1 | <2 | 220 | 350 | 32.68
116H:2000:1113:00:------:-- | 21:1123:000300 | 21:1123 | 21:0250 | 21:0250:000253 | 21:0250:000253:0001:0001:00 |  | 65.736 | -137.0167 | NGR bulk stream sediment | <177 micron (NGR) | 16 | 0110:s__10 | 300 | <2 | 12 | <2 | 990 | 4.7 | <5 | 51 | 18 | 110 | 4.6 | 1 | 3.8 | 5 | <50 | 28 | 0.5 | 1 | 0.52 | 42 | 72 | 0.9 | 10 | <5 | 4.7 | <100 | 0.6 | 0.9 | <10 | 7.6 | missing | 3.6 | <1 | <2 | 130 | 270 | 21.96
116H:2000:1114:90 | 21:1123:000301 | 21:1123 |  |  |  | 78 |  |  | Control Reference | Unspecified | 16 | 0901:R__01 | 301 | <2 | 30 | 7 | 760 | 1.9 | <5 | 63 | 31 | 510 | 4.6 | 2 | 4.9 | 6 | <50 | 29 | 0.5 | 3 | 2 | 330 | 130 | 1.5 | 14 | <5 | 6 | <100 | 1.9 | 1.5 | <10 | 13 | missing | 14 | 16 | 3 | 170 | <200 | 22.28
116H:2000:1115:00:------:-- | 21:1123:000302 | 21:1123 | 21:0250 | 21:0250:000254 | 21:0250:000254:0001:0001:00 |  | 65.7231 | -137.0707 | NGR bulk stream sediment | <177 micron (NGR) | 16 | 0111:s__11 | 302 | <2 | 17 | <2 | 1800 | 4.9 | <5 | 49 | 27 | 110 | 3.8 | <1 | 4.1 | 4 | <50 | 28 | 0.3 | 5 | 0.29 | 140 | 64 | 1.7 | 8.7 | 7 | 4.7 | <100 | <0.5 | 0.6 | <10 | 6.6 | missing | 7 | <1 | 2 | 590 | <200 | 26.3
116H:2000:1116:00:------:-- | 21:1123:000303 | 21:1123 | 21:0250 | 21:0250:000255 | 21:0250:000255:0001:0001:00 |  | 65.7502 | -137.1236 | NGR bulk stream sediment | <177 micron (NGR) | 16 | 0112:s__12 | 303 | <2 | 7.3 | <2 | 1000 | 4.7 | <5 | 54 | 10 | 110 | 4.3 | 1 | 2.4 | 4 | <50 | 26 | 0.7 | <1 | 0.51 | 31 | 72 | 0.9 | 10.9 | <5 | 5 | <100 | 0.9 | 0.8 | <10 | 8.7 | missing | 3.9 | <1 | <2 | 180 | 430 | 27.71
116H:2000:1117:00:------:-- | 21:1123:000304 | 21:1123 | 21:0250 | 21:0250:000256 | 21:0250:000256:0001:0001:00 |  | 65.6378 | -136.7607 | NGR bulk stream sediment | <177 micron (NGR) | 16 | 0113:s__13 | 304 | <2 | 8.9 | <2 | 1300 | 6.5 | <5 | 77 | 9 | 58 | 3.8 | 1 | 2.2 | 3 | <50 | 40 | 0.4 | 8 | 0.43 | 73 | 61 | 1.9 | 9 | <5 | 6 | <100 | 1.8 | 0.9 | <10 | 8.2 | missing | 6 | <1 | <2 | 200 | 360 | 39.24
116H:2000:1118:00:------:-- | 21:1123:000305 | 21:1123 | 21:0250 | 21:0250:000257 | 21:0250:000257:0001:0001:00 |  | 65.6238 | -136.8067 | NGR bulk stream sediment | <177 micron (NGR) | 16 | 0114:s__14 | 305 | <2 | 9 | 6 | 1400 | 8.1 | <5 | 65 | 12 | 72 | 2.9 | 2 | 2.2 | 6 | <50 | 33 | 0.7 | 2 | 0.7 | 79 | 52 | 2.2 | 11.6 | <5 | 5.3 | <100 | 0.6 | 1.2 | <10 | 8.1 | missing | 4 | 2 | <2 | 300 | 450 | 21.65
116H:2000:1119:00:------:-- | 21:1123:000306 | 21:1123 | 21:0250 | 21:0250:000258 | 21:0250:000258:0001:0001:00 |  | 65.6147 | -136.9077 | NGR bulk stream sediment | <177 micron (NGR) | 16 | 0115:s__15 | 306 | <2 | 12 | <2 | 1900 | 7.4 | <5 | 69 | 10 | 82 | 3.7 | 1 | 2.1 | 4 | <50 | 38 | 0.5 | 13 | 0.45 | 100 | 70 | 3.6 | 10.2 | <5 | 5.4 | <100 | 1.2 | 0.9 | <10 | 7.4 | missing | 7.4 | <1 | 2 | 410 | 470 | 24.69
116H:2000:1120:00:------:-- | 21:1123:000307 | 21:1123 | 21:0250 | 21:0250:000259 | 21:0250:000259:0001:0001:00 |  | 65.6252 | -136.9587 | NGR bulk stream sediment | <177 micron (NGR) | 16 | 0116:s__16 | 307 | <2 | 55 | <2 | 3900 | 7.2 | <5 | 54 | 31 | 63 | 3.2 | 3 | 4.8 | 3 | <50 | 29 | 1 | 53 | 0.44 | 200 | 51 | 21.8 | 13.4 | 22 | 7.1 | <100 | 0.6 | 1.6 | <10 | 6.2 | missing | 14 | <1 | 3 | 580 | 350 | 30.82
116H:2000:1121:80:1124:10 | 21:1123:000308 | 21:1123 | 21:0250 | 21:0250:000262 | 21:0250:000262:0001:0001:02 |  | 65.6118 | -136.9537 | NGR bulk stream sediment | <177 micron (NGR) | 17 | 0011:bff_1 | 308 | <2 | 15 | <2 | 2000 | 3 | <5 | 27 | 9 | 37 | 1.6 | 1 | 1.4 | 1 | <50 | 21 | 0.2 | 26 | 0.16 | 140 | 25 | 4.8 | 5.1 | <5 | 3 | <100 | <0.5 | 0.5 | <10 | 2.8 | missing | 7.1 | <1 | <2 | 560 | <200 | 42.45
116H:2000:1122:00:------:-- | 21:1123:000309 | 21:1123 | 21:0250 | 21:0250:000260 | 21:0250:000260:0001:0001:00 |  | 65.6253 | -136.9637 | NGR bulk stream sediment | <177 micron (NGR) | 17 | 0101:s__01 | 309 | <2 | 31 | <2 | 2800 | 5 | <5 | 41 | 34 | 43 | 3.4 | 2 | 7.4 | 2 | <50 | 20 | 0.8 | 28 | 0.46 | 190 | 49 | 5 | 11.6 | 12 | 4.1 | <100 | <0.5 | 1.3 | <10 | 5.2 | missing | 10 | <1 | 3 | 720 | <200 | 32.22
116H:2000:1123:00:------:-- | 21:1123:000310 | 21:1123 | 21:0250 | 21:0250:000261 | 21:0250:000261:0001:0001:00 |  | 65.6153 | -136.9847 | NGR bulk stream sediment | <177 micron (NGR) | 17 | 0102:s__02 | 310 | <2 | 12 | <2 | 940 | 2 | <5 | 25 | 5 | 37 | 0.9 | 1 | 0.9 | 1 | <50 | 27 | 0.3 | 25 | 0.09 | 94 | 17 | 3.3 | 3.6 | <5 | 3.3 | <100 | <0.5 | 0.6 | <10 | 2.1 | missing | 6.4 | <1 | <2 | 280 | <200 | 41.65
116H:2000:1124:10:------:-- | 21:1123:000311 | 21:1123 | 21:0250 | 21:0250:000262 | 21:0250:000262:0001:0001:01 |  | 65.6118 | -136.9537 | NGR bulk stream sediment | <177 micron (NGR) | 17 | 0012:bff_1 | 311 | 4 | 14 | <2 | 1800 | 2.6 | <5 | 23 | 10 | 35 | 1.1 | <1 | 1.2 | 1 | <50 | 20 | 0.4 | 25 | 0.15 | 120 | 24 | 4.3 | 5 | 6 | 2.6 | <100 | <0.5 | <0.5 | <10 | 2.7 | missing | 6.5 | <1 | <2 | 510 | <200 | 42.19
116H:2000:1125:20:1124:10 | 21:1123:000312 | 21:1123 | 21:0250 | 21:0250:000262 | 21:0250:000262:0002:0001:00 |  | 65.6118 | -136.9537 | NGR bulk stream sediment | <177 micron (NGR) | 17 | 0013:bff_1 | 312 | <2 | 14 | 3 | 1900 | 2.7 | <5 | 24 | 10 | 22 | 1.4 | <1 | 1.1 | <1 | <50 | 19 | <0.2 | 27 | 0.13 | 150 | 30 | 4.8 | 4.4 | <5 | 2.7 | <100 | <0.5 | 0.6 | <10 | 2.4 | missing | 7.1 | <1 | <2 | 460 | <200 | 46.36
116H:2000:1126:00:------:-- | 21:1123:000313 | 21:1123 | 21:0250 | 21:0250:000263 | 21:0250:000263:0001:0001:00 |  | 65.603 | -136.9277 | NGR bulk stream sediment | <177 micron (NGR) | 17 | 0103:s__03 | 313 | <2 | 11 | <2 | 1200 | 2.5 | <5 | 45 | 8 | 63 | 2.8 | 2 | 1.3 | 2 | <50 | 34 | 0.4 | 16 | 0.19 | 110 | 48 | 2.8 | 5.9 | <5 | 4.1 | <100 | 0.5 | 1 | <10 | 4.2 | missing | 8.1 | <1 | 2 | 370 | <200 | 41.78
116H:2000:1127:00:------:-- | 21:1123:000314 | 21:1123 | 21:0250 | 21:0250:000264 | 21:0250:000264:0001:0001:00 |  | 65.5803 | -136.9397 | NGR bulk stream sediment | <177 micron (NGR) | 17 | 0104:s__04 | 314 | 7 | 13 | <6 | 1400 | 8.2 | <5 | 57 | 10 | 100 | 4.1 | <1 | 2.1 | 3 | <50 | 40 | 0.3 | 12 | 0.36 | 170 | 74 | 3.7 | 7.1 | <5 | 5.2 | <100 | 0.9 | 1.2 | <10 | 6.3 | missing | 8.5 | <1 | <2 | 450 | <530 | 20.63
116H:2000:1128:00:------:-- | 21:1123:000315 | 21:1123 | 21:0250 | 21:0250:000265 | 21:0250:000265:0001:0001:00 |  | 65.6098 | -136.9537 | NGR bulk stream sediment | <177 micron (NGR) | 17 | 0105:s__05 | 315 | 2 | 17 | <2 | 3000 | 2.8 | 5 | 37 | 32 | 61 | 1.1 | 2 | 1.5 | 2 | <50 | 39 | 0.2 | 24 | 0.2 | 190 | 20 | 5.6 | 5 | <5 | 5.1 | <100 | <0.5 | 0.9 | <10 | 2.9 | missing | 7.5 | <1 | 2 | 520 | <200 | 23.59
116H:2000:1129:00:------:-- | 21:1123:000316 | 21:1123 | 21:0250 | 21:0250:000266 | 21:0250:000266:0001:0001:00 |  | 65.5554 | -136.8917 | NGR bulk stream sediment | <177 micron (NGR) | 17 | 0106:s__06 | 316 | <2 | 10 | <2 | 1400 | 5.5 | <5 | 76 | 13 | 83 | 2.7 | 2 | 2.8 | 9 | <50 | 37 | 0.5 | 2 | 1.1 | 40 | 67 | 2.2 | 10 | <5 | 6 | <100 | 1 | 0.9 | <10 | 9.2 | missing | 4.9 | 2 | 2 | 240 | 260 | 29.85
116H:2000:1130:00:------:-- | 21:1123:000317 | 21:1123 | 21:0250 | 21:0250:000267 | 21:0250:000267:0001:0001:00 |  | 65.5155 | -136.8727 | NGR bulk stream sediment | <177 micron (NGR) | 17 | 0107:s__07 | 317 | <2 | 3.2 | <2 | 6320 | 1.9 | <5 | 8 | <5 | 20 | <0.5 | <1 | 0.4 | <1 | <50 | 6 | <0.2 | 2 | 0.14 | 19 | 5 | 0.8 | 1.1 | <5 | 0.8 | <100 | <0.5 | <0.5 | <10 | 0.7 | missing | 1.8 | <1 | <2 | <100 | <200 | 14.76
116H:2000:1131:00:------:-- | 21:1123:000318 | 21:1123 | 21:0250 | 21:0250:000268 | 21:0250:000268:0001:0001:00 |  | 65.5156 | -136.8237 | NGR bulk stream sediment | <177 micron (NGR) | 17 | 0108:s__08 | 318 | <2 | 4.8 | <2 | 1000 | 4.6 | <5 | 23 | <5 | 24 | 1.2 | <1 | 0.8 | 2 | <50 | 14 | <0.2 | 3 | 0.33 | 23 | 21 | 1.5 | 3.1 | <5 | 2 | <100 | <0.5 | <0.5 | <10 | 2.8 | missing | 3.6 | <1 | <2 | 120 | <200 | 40.55
116H:2000:1132:90 | 21:1123:000319 | 21:1123 |  |  |  | 263 |  |  | Control Reference | Unspecified | 17 | 0901:R__01 | 319 | <2 | 8.5 | 37 | 500 | 6.8 | <5 | 32 | 14 | 42 | 0.6 | 2 | 6.2 | 4 | <50 | 17 | 0.6 | 16 | 1.9 | 22 | 18 | 0.8 | 21.4 | <5 | 3.9 | <100 | <0.5 | 0.7 | <10 | 2.5 | missing | 1.4 | <1 | <2 | <100 | <200 | 22.75
116H:2000:1133:00:------:-- | 21:1123:000320 | 21:1123 | 21:0250 | 21:0250:000269 | 21:0250:000269:0001:0001:00 |  | 65.5695 | -136.7817 | NGR bulk stream sediment | <177 micron (NGR) | 17 | 0109:s__09 | 320 | <2 | 14 | 6 | 3300 | 8.1 | <5 | 66 | 12 | 96 | 3.3 | 2 | 3 | 5 | <50 | 39 | 0.3 | 13 | 0.76 | 73 | 71 | 5.5 | 9.3 | <5 | 5.3 | <100 | 0.9 | 0.9 | <10 | 7.7 | missing | 8.1 | <1 | 2 | 360 | 210 | 21.28
116H:2000:1134:00:------:-- | 21:1123:000321 | 21:1123 | 21:0250 | 21:0250:000270 | 21:0250:000270:0001:0001:00 |  | 65.5366 | -136.7157 | NGR bulk stream sediment | <177 micron (NGR) | 17 | 0110:s__10 | 321 | <2 | 17 | <2 | 2300 | 2.3 | <5 | 70 | <5 | 100 | 5.3 | 3 | 3.2 | 6 | <50 | 39 | 0.6 | 3 | 0.52 | 30 | 73 | 1.7 | 13 | <5 | 5.5 | <100 | 0.8 | 0.7 | <10 | 10 | missing | 4.4 | <1 | 2 | <100 | 360 | 32.86
116H:2000:1135:00:------:-- | 21:1123:000322 | 21:1123 | 21:0250 | 21:0250:000271 | 21:0250:000271:0001:0001:00 |  | 65.5388 | -136.7117 | NGR bulk stream sediment | <177 micron (NGR) | 17 | 0111:s__11 | 322 | <2 | 28 | <2 | 8150 | 3.9 | <5 | 67 | 18 | 84 | 4.3 | <1 | 4.2 | 7 | <50 | 34 | 0.4 | 14 | 0.56 | 100 | 76 | 4.1 | 12 | <5 | 5.5 | <100 | 0.6 | 1 | <10 | 8.3 | missing | 9.3 | <1 | 3 | 440 | <200 | 31.99
116H:2000:1136:00:------:-- | 21:1123:000323 | 21:1123 | 21:0250 | 21:0250:000272 | 21:0250:000272:0001:0001:00 |  | 65.5592 | -136.6327 | NGR bulk stream sediment | <177 micron (NGR) | 17 | 0112:s__12 | 323 | <2 | 13 | 5 | 2200 | 1.7 | <5 | 69 | 5 | 90 | 4.2 | 1 | 2.7 | 9 | <50 | 37 | 0.5 | 3 | 0.87 | 30 | 72 | 1.7 | 11 | <5 | 5.6 | <100 | 0.8 | 0.8 | <10 | 9.2 | missing | 4.8 | 1 | 2 | <100 | 400 | 42.44
116H:2000:1137:00:------:-- | 21:1123:000324 | 21:1123 | 21:0250 | 21:0250:000273 | 21:0250:000273:0001:0001:00 |  | 65.6123 | -136.7377 | NGR bulk stream sediment | <177 micron (NGR) | 17 | 0113:s__13 | 324 | <2 | 8.6 | <2 | 1200 | 3.5 | <5 | 65 | 9 | 85 | 2.6 | 2 | 2.8 | 8 | <50 | 33 | 0.5 | 1 | 1.1 | 35 | 69 | 1.5 | 10 | <5 | 5.4 | <100 | 0.8 | 0.9 | <10 | 8.2 | missing | 3.7 | 1 | 2 | 120 | 290 | 27.4
116H:2000:1138:00:------:-- | 21:1123:000325 | 21:1123 | 21:0250 | 21:0250:000274 | 21:0250:000274:0001:0001:00 |  | 65.5883 | -136.5727 | NGR bulk stream sediment | <177 micron (NGR) | 17 | 0114:s__14 | 325 | 2 | 16 | <2 | 3100 | 2.4 | <5 | 45 | 17 | 64 | 4.3 | 2 | 1.9 | 3 | <50 | 26 | <0.2 | 17 | 0.36 | 97 | 77 | 5.4 | 8.7 | 11 | 4.6 | <100 | 0.5 | 0.8 | <10 | 6.4 | missing | 7.2 | <1 | <2 | 280 | <200 | 36.26
116H:2000:1139:00:------:-- | 21:1123:000326 | 21:1123 | 21:0250 | 21:0250:000275 | 21:0250:000275:0001:0001:00 |  | 65.6223 | -136.6367 | NGR bulk stream sediment | <177 micron (NGR) | 17 | 0115:s__15 | 326 | <2 | 19 | <2 | 2500 | 4.9 | <5 | 68 | 15 | 88 | 5.7 | 2 | 2.7 | 4 | <50 | 42 | <0.2 | 32 | 0.49 | 140 | 85 | 5 | 7.9 | 7 | 6.2 | <100 | 1.6 | 1 | <10 | 8.3 | missing | 14 | <1 | <2 | 390 | 250 | 31.73
116H:2000:1140:00:------:-- | 21:1123:000327 | 21:1123 | 21:0250 | 21:0250:000276 | 21:0250:000276:0001:0001:00 |  | 65.6741 | -136.7217 | NGR bulk stream sediment | <177 micron (NGR) | 17 | 0116:s__16 | 327 | <2 | 24 | <2 | 1600 | 2 | <5 | 79 | 12 | 140 | 5.9 | 2 | 4.7 | 4 | <50 | 42 | 0.6 | 3 | 0.42 | 58 | 87 | 1.3 | 13 | <5 | 6.2 | <100 | 0.8 | 0.8 | <10 | 10 | missing | 4.7 | 1 | 3 | 200 | <200 | 37.21
116H:2000:1141:80:1144:10 | 21:1123:000328 | 21:1123 | 21:0250 | 21:0250:000279 | 21:0250:000279:0001:0001:02 |  | 65.7464 | -136.7477 | NGR bulk stream sediment | <177 micron (NGR) | 18 | 0011:bff_1 | 328 | <2 | 7.7 | <2 | 1200 | 3.6 | <5 | 56 | 11 | 130 | 3.9 | 2 | 2.3 | 8 | <50 | 34 | 0.6 | <1 | 0.74 | 41 | 67 | 1.1 | 10 | <5 | 5.2 | <100 | 0.8 | 1 | <10 | 8.3 | missing | 4.7 | 1 | 2 | 150 | 250 | 29.89
116H:2000:1142:00:------:-- | 21:1123:000329 | 21:1123 | 21:0250 | 21:0250:000277 | 21:0250:000277:0001:0001:00 |  | 65.6851 | -136.7907 | NGR bulk stream sediment | <177 micron (NGR) | 18 | 0101:s__01 | 329 | <2 | 18 | <2 | 1300 | 8.3 | <5 | 54 | 33 | 95 | 3.8 | 2 | 5 | 4 | <50 | 30 | 0.5 | 3 | 0.46 | 74 | 68 | 1.4 | 10 | <5 | 4.8 | <100 | 0.6 | 0.9 | <10 | 7.2 | missing | 4 | <1 | 2 | 370 | <200 | 20.95
116H:2000:1143:00:------:-- | 21:1123:000330 | 21:1123 | 21:0250 | 21:0250:000278 | 21:0250:000278:0001:0001:00 |  | 65.6873 | -136.7967 | NGR bulk stream sediment | <177 micron (NGR) | 18 | 0102:s__02 | 330 | 2 | 8.5 | <2 | 1100 | 5.4 | <5 | 48 | 8 | 130 | 3.7 | 2 | 1.7 | 5 | <50 | 32 | 0.4 | 2 | 0.46 | 37 | 61 | 1.1 | 8.6 | <5 | 4.3 | <100 | <0.5 | 0.6 | <10 | 6.3 | missing | 4.8 | <1 | <2 | 140 | 270 | 31
116H:2000:1144:10:------:-- | 21:1123:000331 | 21:1123 | 21:0250 | 21:0250:000279 | 21:0250:000279:0001:0001:01 |  | 65.7464 | -136.7477 | NGR bulk stream sediment | <177 micron (NGR) | 18 | 0012:bff_1 | 331 | <2 | 7.7 | <2 | 1200 | 3.3 | <5 | 61 | 11 | 120 | 3.8 | 2 | 2.4 | 8 | <50 | 35 | 0.6 | 1 | 0.76 | 44 | 67 | 1.2 | 11 | <5 | 5.2 | <100 | 0.8 | 0.8 | <10 | 8.3 | missing | 4.6 | 2 | 3 | 160 | 310 | 31.38
116H:2000:1145:20:1144:10 | 21:1123:000332 | 21:1123 | 21:0250 | 21:0250:000279 | 21:0250:000279:0002:0001:00 |  | 65.7464 | -136.7477 | NGR bulk stream sediment | <177 micron (NGR) | 18 | 0013:bff_1 | 332 | <2 | 7.7 | 4 | 1200 | 3.5 | <5 | 66 | 8 | 130 | 4 | 2 | 2.4 | 8 | <50 | 36 | 0.6 | 1 | 0.77 | 35 | 67 | 1.1 | 11 | <5 | 5.3 | <100 | 0.7 | 1 | <10 | 8.5 | missing | 4.6 | 1 | 3 | 150 | 290 | 34.06
116H:2000:1146:00:------:-- | 21:1123:000333 | 21:1123 | 21:0250 | 21:0250:000280 | 21:0250:000280:0001:0001:00 |  | 65.7379 | -136.8457 | NGR bulk stream sediment | <177 micron (NGR) | 18 | 0103:s__03 | 333 | <2 | 8.5 | <2 | 1100 | 4.8 | <5 | 48 | 8 | 100 | 3.8 | 1 | 2.4 | 5 | <50 | 29 | 0.4 | 1 | 0.45 | 48 | 46 | 1 | 9.4 | <5 | 4.3 | <100 | 0.6 | 0.7 | <10 | 6.5 | missing | 3.6 | <1 | <2 | 160 | 210 | 31.14
116H:2000:1147:00:------:-- | 21:1123:000334 | 21:1123 | 21:0250 | 21:0250:000281 | 21:0250:000281:0001:0001:00 |  | 65.5893 | -136.5537 | NGR bulk stream sediment | <177 micron (NGR) | 18 | 0104:s__04 | 334 | <2 | 14 | 6 | 1500 | 12 | <5 | 53 | 7 | 79 | 2.3 | 1 | 2.2 | 5 | <50 | 35 | 0.4 | 8 | 0.58 | 98 | 42 | 3.5 | 8.6 | 10 | 4.6 | <100 | 0.5 | 0.6 | <10 | 5.6 | missing | 5.6 | <1 | 2 | 470 | 230 | 24.1
116H:2000:1148:00:------:-- | 21:1123:000335 | 21:1123 | 21:0250 | 21:0250:000282 | 21:0250:000282:0001:0001:00 |  | 65.5247 | -136.5837 | NGR bulk stream sediment | <177 micron (NGR) | 18 | 0105:s__05 | 335 | 3 | 9 | <2 | 1600 | 4.6 | <5 | 66 | 12 | 120 | 3.1 | 2 | 2.1 | 7 | <50 | 35 | 0.5 | 3 | 0.67 | 54 | 60 | 1.5 | 10 | <5 | 4.9 | <100 | 0.7 | 0.8 | <10 | 7.4 | missing | 6.2 | 2 | 2 | 180 | 210 | 31.6
116H:2000:1149:90 | 21:1123:000336 | 21:1123 |  |  |  | 91 |  |  | Control Reference | Unspecified | 18 | 0901:R__01 | 336 | <2 | 21 | 15 | 590 | 39 | <5 | 58 | 18 | 69 | 2 | 3 | 5 | 6 | <50 | 29 | 0.7 | <1 | 1.5 | 23 | 23 | 3.1 | 14 | <5 | 6.5 | <100 | 0.5 | 1.3 | <10 | 3.4 | missing | 7.9 | <1 | 4 | 180 | <200 | 21.13
116H:2000:1150:00:------:-- | 21:1123:000337 | 21:1123 | 21:0250 | 21:0250:000283 | 21:0250:000283:0001:0001:00 |  | 65.5219 | -136.5107 | NGR bulk stream sediment | <177 micron (NGR) | 18 | 0106:s__06 | 337 | <2 | 13 | <2 | 1100 | 2.6 | <5 | 67 | 20 | 110 | 3.9 | 2 | 3.5 | 8 | <50 | 35 | 0.5 | 2 | 0.51 | 47 | 64 | 1 | 11 | <5 | 5.4 | <100 | 0.7 | 0.8 | <10 | 8.8 | missing | 4.3 | <1 | 2 | 160 | 370 | 34.85
116H:2000:1151:00:------:-- | 21:1123:000338 | 21:1123 | 21:0250 | 21:0250:000284 | 21:0250:000284:0001:0001:00 |  | 65.5199 | -136.4957 | NGR bulk stream sediment | <177 micron (NGR) | 18 | 0107:s__07 | 338 | <2 | 15 | <2 | 1300 | 3.5 | <5 | 57 | 12 | 120 | 4.4 | 1 | 3.1 | 6 | <50 | 34 | 0.4 | 4 | 0.39 | 52 | 64 | 1.7 | 10 | 7 | 5.5 | <100 | 0.9 | 0.7 | <10 | 9 | missing | 7.1 | <1 | 2 | 210 | 250 | 33.21
116H:2000:1152:00:------:-- | 21:1123:000339 | 21:1123 | 21:0250 | 21:0250:000285 | 21:0250:000285:0001:0001:00 |  | 65.5172 | -136.3827 | NGR bulk stream sediment | <177 micron (NGR) | 18 | 0108:s__08 | 339 | <2 | 13 | <2 | 1000 | 2.8 | <5 | 68 | 27 | 99 | 4.3 | 2 | 3.2 | 8 | <50 | 35 | 0.6 | 1 | 0.37 | 38 | 67 | 0.8 | 11 | <5 | 5.2 | <100 | 0.8 | 0.8 | <10 | 8.8 | missing | 3.8 | 1 | 2 | <100 | 320 | 28.11
116H:2000:1153:00:------:-- | 21:1123:000340 | 21:1123 | 21:0250 | 21:0250:000286 | 21:0250:000286:0001:0001:00 |  | 65.5721 | -136.3637 | NGR bulk stream sediment | <177 micron (NGR) | 18 | 0109:s__09 | 340 | <2 | 8.6 | <2 | 1000 | 1.4 | <5 | 66 | 17 | 90 | 3.3 | 1 | 2.8 | 8 | <50 | 33 | 0.6 | 1 | 1 | 32 | 62 | 1.1 | 11 | <5 | 5.4 | <100 | 0.9 | 0.9 | <10 | 8.4 | missing | 3.6 | 1 | 2 | 150 | 270 | 37.28
116H:2000:1154:00:------:-- | 21:1123:000341 | 21:1123 | 21:0250 | 21:0250:000287 | 21:0250:000287:0001:0001:00 |  | 65.5924 | -136.4687 | NGR bulk stream sediment | <177 micron (NGR) | 18 | 0110:s__10 | 341 | 3 | 16 | <2 | 1300 | 6.3 | <5 | 48 | 110 | 71 | 4.5 | 2 | 14 | 4 | <50 | 27 | 0.3 | 17 | 0.44 | 240 | 84 | 2.1 | 11 | <5 | 4.4 | <100 | 0.6 | 1 | <10 | 6.8 | missing | 7.3 | <1 | 2 | 550 | <200 | 27.75
116H:2000:1155:00:------:-- | 21:1123:000342 | 21:1123 | 21:0250 | 21:0250:000288 | 21:0250:000288:0001:0001:00 |  | 65.6331 | -136.5147 | NGR bulk stream sediment | <177 micron (NGR) | 18 | 0111:s__11 | 342 | <2 | 16 | <2 | 1300 | 3.1 | <5 | 73 | 6 | 100 | 6.3 | 2 | 3.1 | 6 | <50 | 39 | 0.6 | 1 | 0.41 | 38 | 79 | 1.2 | 13 | <5 | 5.6 | <100 | 0.7 | 0.9 | <10 | 10 | missing | 4 | <1 | 3 | <100 | 200 | 27.61
116H:2000:1156:00:------:-- | 21:1123:000343 | 21:1123 | 21:0250 | 21:0250:000289 | 21:0250:000289:0001:0001:00 |  | 65.6581 | -136.4497 | NGR bulk stream sediment | <177 micron (NGR) | 18 | 0112:s__12 | 343 | <2 | 14 | <2 | 2000 | 1.6 | <5 | 63 | 12 | 99 | 5.3 | 2 | 3.2 | 5 | <50 | 33 | 0.5 | 3 | 0.61 | 44 | 94 | 1.8 | 13 | <5 | 5 | <100 | 0.8 | 0.8 | <10 | 8.7 | missing | 4 | 2 | 2 | 120 | <200 | 42.83
116H:2000:1157:00:------:-- | 21:1123:000344 | 21:1123 | 21:0250 | 21:0250:000290 | 21:0250:000290:0001:0001:00 |  | 65.686 | -136.3557 | NGR bulk stream sediment | <177 micron (NGR) | 18 | 0113:s__13 | 344 | <2 | 10 | 4 | 2100 | 2 | <5 | 71 | 6 | 99 | 4.2 | 2 | 2.3 | 10 | <50 | 36 | 0.6 | 2 | 0.74 | 30 | 74 | 1.8 | 11 | <5 | 5.5 | <100 | 1 | 0.8 | <10 | 9.2 | missing | 4.3 | <1 | 3 | <100 | 300 | 36.84
116H:2000:1158:00:------:-- | 21:1123:000345 | 21:1123 | 21:0250 | 21:0250:000291 | 21:0250:000291:0001:0001:00 |  | 65.7209 | -136.4327 | NGR bulk stream sediment | <177 micron (NGR) | 18 | 0114:s__14 | 345 | <2 | 10 | 5 | 1200 | 2.5 | <5 | 74 | 9 | 120 | 4.5 | 1 | 3 | 9 | <50 | 40 | 0.7 | <1 | 0.8 | 38 | 74 | 1 | 12 | <5 | 5.8 | <100 | 0.9 | 0.8 | <10 | 10 | missing | 4.3 | 2 | 3 | 100 | 330 | 32.77
116H:2000:1159:00:------:-- | 21:1123:000346 | 21:1123 | 21:0250 | 21:0250:000292 | 21:0250:000292:0001:0001:00 |  | 65.7425 | -136.5237 | NGR bulk stream sediment | <177 micron (NGR) | 18 | 0115:s__15 | 346 | <2 | 9.4 | <2 | 790 | 2 | <5 | 61 | 7 | 130 | 4.5 | <1 | 3 | 7 | <50 | 33 | 0.5 | <1 | 0.75 | 36 | 77 | 0.9 | 11 | <5 | 5 | <100 | 0.8 | 0.7 | <10 | 8.8 | missing | 3.9 | 1 | 2 | <100 | 220 | 27
116H:2000:1160:00:------:-- | 21:1123:000347 | 21:1123 | 21:0250 | 21:0250:000293 | 21:0250:000293:0001:0001:00 |  | 65.6883 | -136.5327 | NGR bulk stream sediment | <177 micron (NGR) | 18 | 0116:s__16 | 347 | <2 | 13 | <2 | 1300 | 2.5 | <5 | 88 | 10 | 120 | 4 | 2 | 3.5 | 11 | <50 | 44 | 0.6 | 2 | 0.83 | 39 | 65 | 1 | 13 | <5 | 6.5 | <100 | 1 | 0.9 | <10 | 11 | missing | 4.5 | 1 | 3 | 110 | 430 | 33.91
116H:2000:1161:80:1163:10 | 21:1123:000348 | 21:1123 | 21:0250 | 21:0250:000295 | 21:0250:000295:0001:0001:02 |  | 65.6579 | -136.6407 | NGR bulk stream sediment | <177 micron (NGR) | 19 | 0011:bff_1 | 348 | <2 | 17 | <2 | 1600 | 2.7 | <5 | 79 | 17 | 120 | 5.3 | 2 | 3.6 | 7 | <50 | 39 | 0.5 | 2 | 0.64 | 56 | 79 | 1.3 | 12 | <5 | 6.2 | <100 | 0.9 | 0.8 | <10 | 10 | missing | 4.9 | 2 | 3 | 260 | 310 | 33.22
116H:2000:1162:00:------:-- | 21:1123:000349 | 21:1123 | 21:0250 | 21:0250:000294 | 21:0250:000294:0001:0001:00 |  | 65.6771 | -136.5947 | NGR bulk stream sediment | <177 micron (NGR) | 19 | 0101:s__01 | 349 | <2 | 11 | 4 | 1700 | 2.6 | <5 | 51 | 6 | 140 | 4.1 | 1 | 1.9 | 7 | <50 | 33 | 0.3 | 4 | 0.5 | 46 | 61 | 1.8 | 8.1 | <5 | 5.2 | <100 | 0.9 | 0.7 | <10 | 8 | missing | 6.3 | 2 | <2 | 150 | 220 | 30.11
116H:2000:1163:10:------:-- | 21:1123:000350 | 21:1123 | 21:0250 | 21:0250:000295 | 21:0250:000295:0001:0001:01 |  | 65.6579 | -136.6407 | NGR bulk stream sediment | <177 micron (NGR) | 19 | 0012:bff_1 | 350 | <2 | 16 | 3 | 1500 | 2.6 | <5 | 74 | 17 | 120 | 4.9 | 2 | 3.3 | 7 | <50 | 40 | 0.7 | 2 | 0.63 | 51 | 79 | 1.3 | 12 | <5 | 6.1 | <100 | 0.9 | 0.8 | <10 | 10 | missing | 4.8 | 2 | 3 | 180 | 210 | 34.35
116H:2000:1164:20:1163:10 | 21:1123:000351 | 21:1123 | 21:0250 | 21:0250:000295 | 21:0250:000295:0002:0001:00 |  | 65.6579 | -136.6407 | NGR bulk stream sediment | <177 micron (NGR) | 19 | 0013:bff_1 | 351 | <2 | 15 | <2 | 1400 | 2.8 | <5 | 70 | 17 | 120 | 4.9 | 2 | 3 | 7 | <50 | 38 | 0.6 | 2 | 0.63 | 63 | 68 | 1.2 | 12 | <5 | 6 | <100 | 0.9 | 0.8 | <10 | 10 | missing | 4.6 | 2 | 3 | 250 | 300 | 31.45
116H:2000:1165:00:------:-- | 21:1123:000352 | 21:1123 | 21:0250 | 21:0250:000296 | 21:0250:000296:0001:0001:00 |  | 65.7069 | -136.7107 | NGR bulk stream sediment | <177 micron (NGR) | 19 | 0102:s__02 | 352 | <2 | 12 | <2 | 1100 | 4.9 | <5 | 55 | 7 | 130 | 4 | 2 | 2.4 | 5 | <50 | 36 | 0.5 | 2 | 0.47 | 30 | 58 | 1.1 | 10 | 6 | 4.8 | <100 | 0.6 | 0.9 | <10 | 7.5 | missing | 5.2 | <1 | 2 | 150 | <200 | 30.95
116H:2000:1166:00:------:-- | 21:1123:000353 | 21:1123 | 21:0250 | 21:0250:000297 | 21:0250:000297:0001:0001:00 |  | 65.7389 | -136.6517 | NGR bulk stream sediment | <177 micron (NGR) | 19 | 0103:s__03 | 353 | <2 | 7.7 | 3 | 970 | 2.6 | <5 | 61 | 10 | 130 | 4.4 | 2 | 3 | 7 | <50 | 34 | 0.6 | <1 | 0.79 | 39 | 73 | 0.8 | 11 | <5 | 5 | <100 | 0.8 | 0.9 | <10 | 8.3 | missing | 4 | <1 | 2 | 130 | 430 | 29.63
116H:2000:1167:00:------:-- | 21:1123:000354 | 21:1123 | 21:0250 | 21:0250:000298 | 21:0250:000298:0001:0001:00 |  | 65.6143 | -136.3767 | NGR bulk stream sediment | <177 micron (NGR) | 19 | 0104:s__04 | 354 | <2 | 32 | <2 | 2200 | 3.7 | <5 | 68 | 37 | 100 | 6 | 2 | 6.9 | 4 | <50 | 35 | 0.6 | 19 | 0.49 | 160 | 100 | 3.6 | 15 | 8 | 6.1 | <100 | 0.8 | 0.9 | <10 | 8.4 | missing | 6.8 | 2 | 2 | 560 | 270 | 28.38
116H:2000:1168:00:------:-- | 21:1123:000355 | 21:1123 | 21:0250 | 21:0250:000299 | 21:0250:000299:0001:0001:00 |  | 65.6055 | -136.3837 | NGR bulk stream sediment | <177 micron (NGR) | 19 | 0105:s__05 | 355 | <2 | 23 | <2 | 4000 | 3.5 | <5 | 80 | 13 | 80 | 3.8 | 1 | 2.6 | 4 | <50 | 46 | 0.2 | 59 | 0.4 | 140 | 84 | 6.9 | 8 | 6 | 5.7 | <100 | 1.4 | 0.9 | <10 | 7.7 | missing | 18 | 2 | 3 | 480 | <200 | 34.68
116H:2000:1169:00:------:-- | 21:1123:000356 | 21:1123 | 21:0250 | 21:0250:000300 | 21:0250:000300:0001:0001:00 |  | 65.6062 | -136.3887 | NGR bulk stream sediment | <177 micron (NGR) | 19 | 0106:s__06 | 356 | <2 | 15 | <2 | 3200 | 10 | <5 | 81 | 9 | 100 | 4.1 | 2 | 2.4 | 6 | <50 | 50 | 0.4 | 25 | 0.62 | 99 | 85 | 4.1 | 8.7 | 5 | 6.6 | <100 | 1.6 | 1.2 | <10 | 8.8 | missing | 14 | <1 | 3 | 410 | 250 | 28.45
116H:2000:1170:00:------:-- | 21:1123:000357 | 21:1123 | 21:0250 | 21:0250:000301 | 21:0250:000301:0001:0001:00 |  | 65.6229 | -136.2687 | NGR bulk stream sediment | <177 micron (NGR) | 19 | 0107:s__07 | 357 | <2 | 6.7 | <2 | 1100 | 1.5 | <5 | 73 | 10 | 88 | 3 | 2 | 2.4 | 11 | <50 | 36 | 0.7 | <1 | 1 | 30 | 69 | 1.1 | 11 | <5 | 5.8 | <100 | 0.9 | 0.9 | <10 | 9.5 | missing | 3.9 | 2 | 3 | <100 | 480 | 32.9
116H:2000:1171:90 | 21:1123:000358 | 21:1123 |  |  |  | 94 |  |  | Control Reference | Unspecified | 19 | 0901:R__01 | 358 | 2 | 14 | 6 | 2000 | 13 | <5 | 42 | 14 | 94 | 1.3 | 2 | 4 | 5 | <50 | 22 | 0.5 | <1 | 2.11 | 23 | 37 | 7.1 | 13 | <5 | 4.7 | <100 | 0.5 | 0.8 | <10 | 3.8 | missing | 3.3 | <1 | 2 | 140 | <200 | 20.08
116H:2000:1172:00:------:-- | 21:1123:000359 | 21:1123 | 21:0250 | 21:0250:000302 | 21:0250:000302:0001:0001:00 |  | 65.5942 | -136.2577 | NGR bulk stream sediment | <177 micron (NGR) | 19 | 0108:s__08 | 359 | <2 | 9.1 | <2 | 1300 | 1.7 | <5 | 72 | 8 | 86 | 3.5 | 2 | 2.5 | 9 | <50 | 34 | 0.6 | 2 | 1 | 27 | 68 | 1.4 | 11 | <5 | 5.5 | <100 | 0.9 | 0.8 | <10 | 9 | missing | 4 | 1 | 3 | <100 | 390 | 31.85
116H:2000:1173:00:------:-- | 21:1123:000360 | 21:1123 | 21:0250 | 21:0250:000303 | 21:0250:000303:0001:0001:00 |  | 65.588 | -136.2767 | NGR bulk stream sediment | <177 micron (NGR) | 19 | 0109:s__09 | 360 | <2 | 13 | <2 | 1300 | 3.5 | <5 | 56 | 61 | 60 | 4.1 | 3 | 8.7 | 6 | <50 | 28 | 0.3 | 11 | 0.57 | 180 | 67 | 1.8 | 10 | <5 | 5.5 | <100 | 0.6 | 1 | <10 | 6.9 | missing | 9.1 | <1 | <2 | 620 | <200 | 29.32
116H:2000:1174:00:------:-- | 21:1123:000361 | 21:1123 | 21:0250 | 21:0250:000304 | 21:0250:000304:0001:0001:00 |  | 65.5815 | -136.2697 | NGR bulk stream sediment | <177 micron (NGR) | 19 | 0110:s__10 | 361 | <2 | 15 | <2 | 1700 | 2.2 | <5 | 57 | 17 | 63 | 4.7 | 2 | 3.2 | 6 | <50 | 29 | 0.4 | 3 | 0.48 | 59 | 77 | 1.6 | 10 | <5 | 5.8 | <100 | 0.8 | 0.9 | <10 | 9.1 | missing | 4.4 | 2 | <2 | 180 | 230 | 29.71
116H:2000:1175:00:------:-- | 21:1123:000362 | 21:1123 | 21:0250 | 21:0250:000305 | 21:0250:000305:0001:0001:00 |  | 65.5732 | -136.3277 | NGR bulk stream sediment | <177 micron (NGR) | 19 | 0111:s__11 | 362 | <2 | 9 | <2 | 1200 | 1.9 | <5 | 56 | 17 | 77 | 4.1 | 1 | 2.7 | 6 | <50 | 29 | 0.5 | 1 | 0.75 | 37 | 75 | 1.1 | 10 | <5 | 5 | <100 | 0.8 | 0.8 | <10 | 8.3 | missing | 3.7 | 1 | <2 | 110 | 330 | 31.99
116H:2000:1176:00:------:-- | 21:1123:000363 | 21:1123 | 21:0250 | 21:0250:000306 | 21:0250:000306:0001:0001:00 |  | 65.5209 | -136.2417 | NGR bulk stream sediment | <177 micron (NGR) | 19 | 0112:s__12 | 363 | <2 | 17 | 6 | 1800 | 3 | <5 | 56 | 19 | 71 | 4.9 | 2 | 3.1 | 5 | <50 | 32 | 0.4 | 5 | 0.51 | 80 | 75 | 2 | 12 | <5 | 5.8 | <100 | 0.7 | 1 | <10 | 8.8 | missing | 5 | <1 | 2 | 220 | <200 | 29.14
116H:2000:1177:00:------:-- | 21:1123:000364 | 21:1123 | 21:0250 | 21:0250:000307 | 21:0250:000307:0001:0001:00 |  | 65.534 | -136.2027 | NGR bulk stream sediment | <177 micron (NGR) | 19 | 0113:s__13 | 364 | <2 | 13 | <2 | 830 | 0.9 | <5 | 76 | 8 | 100 | 3.1 | 2 | 3.3 | 13 | <50 | 39 | 0.7 | <1 | 0.52 | 29 | 58 | 1 | 11 | <5 | 5.9 | <100 | 0.8 | 1 | <10 | 10 | missing | 4.2 | <1 | 3 | <100 | 390 | 41.2
116H:2000:1178:00:------:-- | 21:1123:000365 | 21:1123 | 21:0250 | 21:0250:000308 | 21:0250:000308:0001:0001:00 |  | 65.552 | -136.1857 | NGR bulk stream sediment | <177 micron (NGR) | 19 | 0114:s__14 | 365 | <2 | 15 | <2 | 3200 | 1.6 | <5 | 75 | 8 | 110 | 5.1 | 2 | 3.6 | 9 | <50 | 42 | 0.6 | <1 | 0.64 | 46 | 78 | 0.9 | 13 | <5 | 6.1 | <100 | 0.8 | 0.8 | <10 | 10 | missing | 4 | 2 | 3 | 120 | 250 | 38.58
116H:2000:1179:00:------:-- | 21:1123:000366 | 21:1123 | 21:0250 | 21:0250:000309 | 21:0250:000309:0001:0001:00 |  | 65.5376 | -136.1337 | NGR bulk stream sediment | <177 micron (NGR) | 19 | 0115:s__15 | 366 | <2 | 11 | <2 | 690 | 3.1 | <5 | 68 | 9 | 89 | 3.6 | 2 | 3.2 | 10 | <50 | 37 | 0.5 | <1 | 0.6 | 32 | 62 | 0.8 | 11 | <5 | 5.3 | <100 | 0.7 | 0.9 | <10 | 10 | missing | 3.7 | 2 | 3 | <100 | 390 | 28.04
116H:2000:1180:00:------:-- | 21:1123:000367 | 21:1123 | 21:0250 | 21:0250:000310 | 21:0250:000310:0001:0001:00 |  | 65.5504 | -136.0997 | NGR bulk stream sediment | <177 micron (NGR) | 19 | 0116:s__16 | 367 | <2 | 15 | <2 | 790 | 1.7 | <5 | 72 | 8 | 110 | 4.4 | 2 | 3.4 | 9 | <50 | 42 | 0.7 | <1 | 0.47 | 33 | 59 | 0.9 | 13 | <5 | 5.6 | <100 | 0.8 | 0.8 | <10 | 10 | missing | 3.8 | 2 | 3 | 100 | 430 | 34.03
116H:2000:1181:80:1183:10 | 21:1123:000368 | 21:1123 | 21:0250 | 21:0250:000312 | 21:0250:000312:0001:0001:02 |  | 65.5696 | -136.0487 | NGR bulk stream sediment | <177 micron (NGR) | 20 | 0011:bff_1 | 368 | <2 | 27 | <2 | 620 | 9.4 | <5 | 59 | 10 | 72 | 3.9 | 2 | 10 | 3 | <50 | 32 | 0.5 | <1 | 0.29 | 48 | 57 | 0.9 | 13 | <5 | 6.1 | <100 | 0.7 | 1.1 | <10 | 8.5 | missing | 2.8 | <1 | 2 | 110 | <200 | 18.44
116H:2000:1182:00:------:-- | 21:1123:000369 | 21:1123 | 21:0250 | 21:0250:000311 | 21:0250:000311:0001:0001:00 |  | 65.5238 | -136.0197 | NGR bulk stream sediment | <177 micron (NGR) | 20 | 0101:s__01 | 369 | <2 | 28 | <2 | 3200 | 1.7 | <5 | 78 | 9 | 110 | 6.8 | 3 | 5.5 | 5 | <50 | 42 | 0.6 | 3 | 0.39 | 57 | 87 | 1.9 | 16 | <5 | 5.9 | <100 | 0.8 | 0.8 | <10 | 11 | missing | 4.4 | 1 | 3 | 170 | <200 | 20.96
116H:2000:1183:10:------:-- | 21:1123:000370 | 21:1123 | 21:0250 | 21:0250:000312 | 21:0250:000312:0001:0001:01 |  | 65.5696 | -136.0487 | NGR bulk stream sediment | <177 micron (NGR) | 20 | 0012:bff_1 | 370 | <2 | 27 | <2 | 580 | 10 | <5 | 67 | 11 | 75 | 4.6 | 2 | 10 | 3 | <50 | 31 | 0.6 | <1 | 0.3 | 64 | 57 | 0.9 | 12 | <5 | 6.3 | <100 | 0.8 | 1.1 | <10 | 8.8 | missing | 2.7 | 2 | 2 | <100 | 280 | 18.83
116H:2000:1184:20:1183:10 | 21:1123:000371 | 21:1123 | 21:0250 | 21:0250:000312 | 21:0250:000312:0002:0001:00 |  | 65.5696 | -136.0487 | NGR bulk stream sediment | <177 micron (NGR) | 20 | 0013:bff_1 | 371 | <2 | 24 | <2 | 660 | 6.7 | <5 | 56 | 9 | 89 | 3.9 | 2 | 8.6 | 3 | <50 | 31 | 0.5 | 1 | 0.34 | 45 | 60 | 1 | 11 | <5 | 6.1 | <100 | 0.7 | 0.8 | <10 | 8.7 | missing | 2.9 | <1 | 3 | <100 | <200 | 16.82
116H:2000:1185:00:------:-- | 21:1123:000372 | 21:1123 | 21:0250 | 21:0250:000313 | 21:0250:000313:0001:0001:00 |  | 65.5846 | -136.0437 | NGR bulk stream sediment | <177 micron (NGR) | 20 | 0102:s__02 | 372 | <2 | 19 | <2 | 860 | 1.6 | <5 | 63 | 10 | 100 | 4.9 | 2 | 3.8 | 6 | <50 | 32 | 0.4 | 1 | 0.3 | 51 | 76 | 1.1 | 11 | <5 | 5.9 | <100 | 1 | 1.2 | <10 | 11 | missing | 3.9 | <1 | 2 | 120 | 260 | 31.33
116H:2000:1186:00:------:-- | 21:1123:000373 | 21:1123 | 21:0250 | 21:0250:000314 | 21:0250:000314:0001:0001:00 |  | 65.6093 | -136.1247 | NGR bulk stream sediment | <177 micron (NGR) | 20 | 0103:s__03 | 373 | <2 | 10 | 3 | 930 | 1.8 | <5 | 70 | 8 | 81 | 3.7 | 2 | 2.3 | 9 | <50 | 36 | 0.6 | <1 | 0.58 | 31 | 54 | 0.9 | 11 | <5 | 5.8 | <100 | 1.2 | 0.8 | <10 | 10 | missing | 3.9 | <1 | 2 | <100 | 490 | 29.75
116H:2000:1187:00:------:-- | 21:1123:000374 | 21:1123 | 21:0250 | 21:0250:000315 | 21:0250:000315:0001:0001:00 |  | 65.5928 | -136.1637 | NGR bulk stream sediment | <177 micron (NGR) | 20 | 0104:s__04 | 374 | <2 | 11 | <2 | 1900 | 1.6 | <5 | 69 | 9 | 100 | 4.6 | 2 | 2.9 | 10 | <50 | 37 | 0.6 | <1 | 0.74 | 56 | 68 | 1.5 | 11 | <5 | 6.3 | <100 | 1 | 1.1 | <10 | 10 | missing | 4.3 | 2 | 3 | 140 | 300 | 31.21
116H:2000:1188:00:------:-- | 21:1123:000375 | 21:1123 | 21:0250 | 21:0250:000316 | 21:0250:000316:0001:0001:00 |  | 65.604 | -136.1837 | NGR bulk stream sediment | <177 micron (NGR) | 20 | 0105:s__05 | 375 | <2 | 29 | <2 | 1200 | 1.7 | <5 | 76 | 13 | 110 | 4.7 | 2 | 6.1 | 5 | <50 | 41 | 0.7 | 2 | 0.29 | 72 | 82 | 1.2 | 14 | <5 | 5.9 | <100 | 0.9 | 0.8 | <10 | 11 | missing | 4.1 | 1 | 2 | 170 | <200 | 29.59
116H:2000:1189:90 | 21:1123:000376 | 21:1123 |  |  |  | 92 |  |  | Control Reference | Unspecified | 20 | 0901:R__01 | 376 | <2 | 40 | <2 | 510 | 4.7 | <5 | 100 | 20 | 120 | 11 | 2 | 5.3 | 5 | <50 | 56 | 0.4 | 13 | 1.4 | 54 | 95 | 4.6 | 15 | <5 | 8.2 | <100 | 1.4 | 1.4 | <10 | 16 | missing | 19 | 5 | 3 | 230 | <200 | 20.57
116H:2000:1190:00:------:-- | 21:1123:000377 | 21:1123 | 21:0250 | 21:0250:000317 | 21:0250:000317:0001:0001:00 |  | 65.6335 | -136.2337 | NGR bulk stream sediment | <177 micron (NGR) | 20 | 0106:s__06 | 377 | <2 | 15 | <2 | 2400 | 2.6 | <5 | 84 | 6 | 100 | 4.5 | 2 | 3.8 | 10 | <50 | 42 | 0.7 | 2 | 0.69 | 26 | 70 | 1.5 | 13 | <5 | 6.2 | <100 | 1 | 0.8 | <10 | 10 | missing | 4.3 | 3 | 3 | <100 | 440 | 28.41
116H:2000:1191:00:------:-- | 21:1123:000378 | 21:1123 | 21:0250 | 21:0250:000318 | 21:0250:000318:0001:0001:00 |  | 65.7068 | -136.2007 | NGR bulk stream sediment | <177 micron (NGR) | 20 | 0107:s__07 | 378 | <2 | 16 | <2 | 1100 | 2.2 | <5 | 67 | 24 | 95 | 3.6 | 1 | 4.1 | 9 | <50 | 37 | 0.6 | 1 | 0.49 | 36 | 64 | 1.7 | 12 | <5 | 5.5 | <100 | 0.8 | 0.8 | <10 | 9.1 | missing | 3.8 | <1 | 2 | 150 | 360 | 34.81
116H:2000:1192:00:------:-- | 21:1123:000379 | 21:1123 | 21:0250 | 21:0250:000319 | 21:0250:000319:0001:0001:00 |  | 65.6861 | -136.1737 | NGR bulk stream sediment | <177 micron (NGR) | 20 | 0108:s__08 | 379 | <2 | 12 | <2 | 1600 | 1.6 | <5 | 74 | 9 | 94 | 4 | 2 | 3.5 | 9 | <50 | 40 | 0.6 | <1 | 0.9 | 32 | 64 | 1.3 | 12 | <5 | 6.1 | <100 | 0.9 | 0.7 | <10 | 10 | missing | 3.9 | 1 | 3 | 120 | 480 | 34.86
116H:2000:1193:00:------:-- | 21:1123:000380 | 21:1123 | 21:0250 | 21:0250:000320 | 21:0250:000320:0001:0001:00 |  | 65.6768 | -136.1157 | NGR bulk stream sediment | <177 micron (NGR) | 20 | 0109:s__09 | 380 | <2 | 14 | <2 | 840 | 2.1 | <5 | 76 | 14 | 99 | 3.6 | 2 | 3.1 | 13 | <50 | 41 | 0.8 | <1 | 0.56 | 42 | 61 | 1 | 12 | <5 | 6.2 | <100 | 0.9 | 0.9 | <10 | 10 | missing | 4.3 | <1 | 3 | 130 | 460 | 31.56
116H:2000:1194:00:------:-- | 21:1123:000381 | 21:1123 | 21:0250 | 21:0250:000321 | 21:0250:000321:0001:0001:00 |  | 65.6969 | -136.0107 | NGR bulk stream sediment | <177 micron (NGR) | 20 | 0110:s__10 | 381 | <2 | 10 | <2 | 840 | 1.5 | <5 | 78 | 11 | 100 | 3.3 | 2 | 2.5 | 11 | <50 | 39 | 0.7 | <1 | 0.61 | 23 | 59 | 1 | 12 | <5 | 5.8 | <100 | 1 | 0.9 | <10 | 10 | missing | 4.1 | 1 | 3 | <100 | 430 | 36.8
116I:2000:1001:80:1006:10 | 21:1123:000382 | 21:1123 | 21:0250 | 21:0250:000326 | 21:0250:000326:0001:0001:02 |  | 66.5593 | -137.4156 | NGR bulk stream sediment | <177 micron (NGR) | 21 | 0011:bff_1 | 382 | <2 | 4.5 | 4 | 1000 | 2.4 | <5 | 53 | 8 | 73 | 3.7 | <1 | 2.1 | 5 | <50 | 26 | <0.2 | <1 | 0.67 | 26 | 69 | 0.8 | 9.4 | <5 | 4.3 | <100 | 0.9 | 0.6 | <10 | 7.9 | missing | 3.2 | <1 | <2 | <100 | 270 | 24.98
116I:2000:1002:00:------:-- | 21:1123:000383 | 21:1123 | 21:0250 | 21:0250:000322 | 21:0250:000322:0001:0001:00 |  | 66.6234 | -137.4666 | NGR bulk stream sediment | <177 micron (NGR) | 21 | 0101:s__01 | 383 | 2 | 8.5 | 5 | 1300 | 2.6 | <5 | 70 | 10 | 98 | 4.7 | 2 | 2.6 | 6 | <50 | 33 | 0.3 | 2 | 0.62 | 31 | 79 | 1.2 | 13 | <5 | 5.5 | <100 | 1.1 | 0.9 | <10 | 8.9 | missing | 3.8 | <1 | 2 | 130 | <200 | 23.45
116I:2000:1003:00:------:-- | 21:1123:000384 | 21:1123 | 21:0250 | 21:0250:000323 | 21:0250:000323:0001:0001:00 |  | 66.6909 | -137.7235 | NGR bulk stream sediment | <177 micron (NGR) | 21 | 0102:s__02 | 384 | <2 | 6.4 | <2 | 1100 | 1.7 | <5 | 68 | 12 | 87 | 4.2 | 2 | 2.5 | 6 | <50 | 32 | 0.3 | <1 | 1 | 30 | 75 | 1 | 11 | <5 | 4.9 | <100 | 1 | 0.8 | <10 | 9 | missing | 3.5 | 1 | 2 | <100 | <200 | 30.38
116I:2000:1004:00:------:-- | 21:1123:000385 | 21:1123 | 21:0250 | 21:0250:000324 | 21:0250:000324:0001:0001:00 |  | 66.8736 | -137.9535 | NGR bulk stream sediment | <177 micron (NGR) | 21 | 0103:s__03 | 385 | <2 | 9 | <2 | 760 | 2.3 | <5 | 62 | 10 | 100 | 3.4 | 2 | 2.6 | 9 | <50 | 29 | 0.4 | <1 | 0.68 | 29 | 62 | 0.8 | 10 | <5 | 4.5 | <100 | 0.8 | 0.8 | <10 | 7.2 | missing | 3 | 1 | 2 | <100 | 270 | 31.32
116I:2000:1005:00:------:-- | 21:1123:000386 | 21:1123 | 21:0250 | 21:0250:000325 | 21:0250:000325:0001:0001:00 |  | 66.9296 | -137.9665 | NGR bulk stream sediment | <177 micron (NGR) | 21 | 0104:s__04 | 386 | <2 | 5.5 | 2 | 730 | 5.5 | <5 | 67 | 8 | 95 | 5.5 | 2 | 2.4 | 4 | <50 | 34 | 0.3 | <1 | 0.44 | 33 | 88 | 0.6 | 12 | <5 | 4.7 | <100 | 1 | 0.6 | <10 | 7.8 | missing | 2.9 | 1 | 2 | 100 | <200 | 20.87
116I:2000:1006:10:------:-- | 21:1123:000387 | 21:1123 | 21:0250 | 21:0250:000326 | 21:0250:000326:0001:0001:01 |  | 66.5593 | -137.4156 | NGR bulk stream sediment | <177 micron (NGR) | 21 | 0012:bff_1 | 387 | <2 | 5 | 2 | 1000 | 2.2 | <5 | 65 | 10 | 88 | 4 | 2 | 2.2 | 6 | <50 | 32 | 0.3 | <1 | 0.85 | 28 | 78 | 0.8 | 11 | <5 | 4.5 | <100 | 1 | 0.7 | <10 | 8 | missing | 3.2 | 1 | 2 | 100 | <200 | 28.05
116I:2000:1007:20:1006:10 | 21:1123:000388 | 21:1123 | 21:0250 | 21:0250:000326 | 21:0250:000326:0002:0001:00 |  | 66.5593 | -137.4156 | NGR bulk stream sediment | <177 micron (NGR) | 21 | 0013:bff_1 | 388 | <2 | 3.6 | 3 | 940 | 2.4 | <5 | 55 | 8 | 86 | 3.4 | 2 | 2.1 | 6 | <50 | 28 | 0.3 | <1 | 0.84 | 24 | 70 | 0.7 | 10 | <5 | 4.1 | <100 | 0.7 | 0.7 | <10 | 7.1 | missing | 3 | 1 | 2 | <100 | 380 | 23.21
116I:2000:1008:00:------:-- | 21:1123:000389 | 21:1123 | 21:0250 | 21:0250:000327 | 21:0250:000327:0001:0001:00 |  | 66.544 | -137.4916 | NGR bulk stream sediment | <177 micron (NGR) | 21 | 0105:s__05 | 389 | <2 | 10 | 3 | 1100 | 3.4 | <5 | 68 | 14 | 90 | 4.3 | 2 | 3 | 6 | <50 | 31 | 0.3 | 2 | 0.64 | 36 | 79 | 0.9 | 11 | <5 | 5.1 | <100 | 0.9 | 0.8 | <10 | 8.3 | missing | 3.3 | 2 | 2 | <100 | 260 | 26.23
116I:2000:1009:00:------:-- | 21:1123:000390 | 21:1123 | 21:0250 | 21:0250:000328 | 21:0250:000328:0001:0001:00 |  | 66.5731 | -137.5296 | NGR bulk stream sediment | <177 micron (NGR) | 21 | 0106:s__06 | 390 | <2 | 10 | 4 | 1100 | 2.1 | <5 | 68 | 9 | 100 | 4.6 | 2 | 2.9 | 6 | <50 | 35 | 0.3 | <1 | 0.71 | 33 | 85 | 1.1 | 12 | <5 | 5.1 | <100 | 0.9 | 0.6 | <10 | 8.9 | missing | 3.7 | 1 | 2 | 120 | <200 | 26.27
116I:2000:1010:00:------:-- | 21:1123:000391 | 21:1123 | 21:0250 | 21:0250:000329 | 21:0250:000329:0001:0001:00 |  | 66.5881 | -137.5076 | NGR bulk stream sediment | <177 micron (NGR) | 21 | 0107:s__07 | 391 | <2 | 5 | 4 | 1100 | 3.8 | <5 | 64 | 11 | 87 | 4.7 | 2 | 2.5 | 4 | <50 | 32 | 0.3 | <1 | 0.65 | 35 | 76 | 0.8 | 12 | <5 | 5 | <100 | 1 | 0.8 | <10 | 7.9 | missing | 3.1 | 2 | 2 | <100 | <200 | 22.75
116I:2000:1011:00:------:-- | 21:1123:000392 | 21:1123 | 21:0250 | 21:0250:000330 | 21:0250:000330:0001:0001:00 |  | 66.6492 | -137.6665 | NGR bulk stream sediment | <177 micron (NGR) | 21 | 0108:s__08 | 392 | <2 | 10 | 2 | 1600 | 1.8 | <5 | 67 | 12 | 110 | 3.9 | 2 | 3 | 6 | <50 | 33 | <0.2 | <1 | 0.91 | 39 | 78 | 1 | 10 | <5 | 4.4 | <100 | 0.9 | 0.6 | <10 | 8.7 | missing | 3.7 | 1 | <2 | <100 | 300 | 40.14
116I:2000:1012:00:------:-- | 21:1123:000393 | 21:1123 | 21:0250 | 21:0250:000331 | 21:0250:000331:0001:0001:00 |  | 66.6539 | -137.6725 | NGR bulk stream sediment | <177 micron (NGR) | 21 | 0109:s__09 | 393 | <2 | 17 | 5 | 1400 | 3.7 | <5 | 64 | 18 | 93 | 6 | 2 | 4 | 5 | <50 | 33 | <0.2 | 2 | 0.65 | 41 | 86 | 1.3 | 12 | <5 | 4.7 | <100 | 0.9 | 0.7 | <10 | 11 | missing | 3.8 | 2 | <2 | 120 | <200 | 24.71
116I:2000:1013:00:------:-- | 21:1123:000394 | 21:1123 | 21:0250 | 21:0250:000332 | 21:0250:000332:0001:0001:00 |  | 66.6526 | -137.7625 | NGR bulk stream sediment | <177 micron (NGR) | 21 | 0110:s__10 | 394 | <2 | 28 | <2 | 1100 | 20 | <5 | 71 | 170 | 30 | 0.9 | 1 | 10 | <1 | <50 | 16 | <0.2 | 6 | 0.05 | 40 | 10 | 1.2 | 3.5 | <5 | 5.2 | <100 | <0.5 | 0.5 | <10 | 4.1 | missing | 1.5 | <1 | <2 | 120 | <200 | 12.42
116I:2000:1014:00:------:-- | 21:1123:000395 | 21:1123 | 21:0250 | 21:0250:000333 | 21:0250:000333:0001:0001:00 |  | 66.694 | -137.8965 | NGR bulk stream sediment | <177 micron (NGR) | 21 | 0111:s__11 | 395 | <2 | 18 | <2 | 1000 | 4.9 | <5 | 64 | 17 | 90 | 4.9 | 2 | 4 | 5 | <50 | 33 | 0.2 | <1 | 0.8 | 37 | 81 | 1 | 11 | <5 | 5.2 | <100 | 0.9 | 0.8 | <10 | 9 | missing | 3.5 | 2 | 2 | 100 | 210 | 26.28
116I:2000:1015:00:------:-- | 21:1123:000396 | 21:1123 | 21:0250 | 21:0250:000334 | 21:0250:000334:0001:0001:00 |  | 66.7741 | -137.7765 | NGR bulk stream sediment | <177 micron (NGR) | 21 | 0112:s__12 | 396 | <2 | 8.9 | 4 | 840 | 7.2 | <5 | 47 | 10 | 67 | 2.9 | 2 | 3.1 | 3 | <50 | 23 | <0.2 | <1 | 0.53 | 29 | 44 | 0.7 | 8.4 | <5 | 4.3 | <100 | <0.5 | 0.6 | <10 | 6.1 | missing | 2.4 | 1 | <2 | <100 | 200 | 14.55
116I:2000:1016:00:------:-- | 21:1123:000397 | 21:1123 | 21:0250 | 21:0250:000335 | 21:0250:000335:0001:0001:00 |  | 66.7662 | -137.7155 | NGR bulk stream sediment | <177 micron (NGR) | 21 | 0113:s__13 | 397 | <2 | 16 | 3 | 970 | 7.1 | <5 | 53 | 40 | 78 | 3.5 | 2 | 5.5 | 4 | <50 | 26 | 0.3 | <1 | 0.62 | 39 | 56 | 0.7 | 9.5 | <5 | 5 | <100 | 0.6 | 0.8 | <10 | 6.9 | missing | 2.5 | 2 | <2 | 120 | <200 | 20.75
116I:2000:1017:90 | 21:1123:000398 | 21:1123 |  |  |  | 263 |  |  | Control Reference | Unspecified | 21 | 0901:R__01 | 398 | <2 | 8.2 | 40 | 450 | 7.2 | <5 | 33 | 17 | 52 | 0.7 | 2 | 6 | 4 | <50 | 16 | 0.3 | 18 | 1.8 | 15 | 27 | 0.8 | 21.2 | <5 | 3.8 | <100 | <0.5 | 0.9 | <10 | 2.2 | missing | 1.5 | <1 | 2 | <100 | <200 | 22.45
116I:2000:1018:00:------:-- | 21:1123:000399 | 21:1123 | 21:0250 | 21:0250:000336 | 21:0250:000336:0001:0001:00 |  | 66.7476 | -137.6205 | NGR bulk stream sediment | <177 micron (NGR) | 21 | 0114:s__14 | 399 | <2 | 8.8 | 3 | 1000 | 5 | <5 | 60 | 13 | 88 | 3.6 | 2 | 3 | 5 | <50 | 28 | 0.3 | <1 | 0.76 | 31 | 66 | 0.8 | 10 | <5 | 4.9 | <100 | 0.7 | 0.7 | <10 | 7.8 | missing | 2.8 | 2 | 2 | <100 | <200 | 23.15
116I:2000:1019:00:------:-- | 21:1123:000400 | 21:1123 | 21:0250 | 21:0250:000337 | 21:0250:000337:0001:0001:00 |  | 66.6947 | -137.6085 | NGR bulk stream sediment | <177 micron (NGR) | 21 | 0115:s__15 | 400 | <2 | 7.6 | 4 | 1200 | 2.2 | <5 | 64 | 10 | 94 | 4.2 | 2 | 2.6 | 6 | <50 | 32 | 0.3 | <1 | 0.85 | 32 | 78 | 0.9 | 12 | <5 | 5.1 | <100 | 1 | 0.8 | <10 | 8.4 | missing | 3.4 | 2 | 2 | 120 | <200 | 28.52
116I:2000:1020:00:------:-- | 21:1123:000401 | 21:1123 | 21:0250 | 21:0250:000338 | 21:0250:000338:0001:0001:00 |  | 66.7261 | -137.2866 | NGR bulk stream sediment | <177 micron (NGR) | 21 | 0116:s__16 | 401 | <2 | 16 | 2 | 660 | 7.2 | <5 | 51 | 18 | 71 | 3.1 | 1 | 3.5 | 8 | <50 | 25 | 0.3 | 1 | 0.36 | 21 | 52 | 1.6 | 7.5 | <5 | 4.4 | <100 | 0.9 | 0.6 | <10 | 6.4 | missing | 2.6 | 1 | 2 | <100 | 300 | 30.2
116I:2000:1022:00:------:-- | 21:1123:000402 | 21:1123 | 21:0250 | 21:0250:000339 | 21:0250:000339:0001:0001:00 |  | 66.7769 | -137.3175 | NGR bulk stream sediment | <177 micron (NGR) | 22 | 0101:s__01 | 402 | <2 | 6.5 | <2 | 960 | 2.5 | <5 | 60 | 10 | 86 | 3.8 | 2 | 2.4 | 6 | <50 | 29 | 0.3 | <1 | 0.79 | 30 | 71 | 0.9 | 11 | <5 | 4.8 | <100 | 0.9 | 0.9 | <10 | 7.3 | missing | 3.2 | 1 | 2 | <100 | 240 | 26.82
116I:2000:1023:00:------:-- | 21:1123:000403 | 21:1123 | 21:0250 | 21:0250:000340 | 21:0250:000340:0001:0001:00 |  | 66.7973 | -137.3555 | NGR bulk stream sediment | <177 micron (NGR) | 22 | 0102:s__02 | 403 | <2 | 5.1 | 3 | 1100 | 3.8 | <5 | 66 | 12 | 84 | 4.6 | 1 | 2.2 | 5 | <50 | 30 | 0.2 | 2 | 0.51 | 34 | 80 | 0.8 | 11 | <5 | 5 | <100 | 1 | 0.7 | <10 | 7.8 | missing | 3.2 | 1 | 2 | 110 | 340 | 24.47
116I:2000:1024:00:------:-- | 21:1123:000404 | 21:1123 | 21:0250 | 21:0250:000341 | 21:0250:000341:0001:0001:00 |  | 66.8311 | -137.3745 | NGR bulk stream sediment | <177 micron (NGR) | 22 | 0103:s__03 | 404 | <2 | 5.4 | 2 | 980 | 2.8 | <5 | 57 | 12 | 80 | 3.3 | 1 | 2.1 | 7 | <50 | 26 | <0.2 | <1 | 0.66 | 36 | 61 | 0.8 | 8.7 | <5 | 4.5 | <100 | 1 | 0.6 | <10 | 7 | missing | 3 | 1 | 2 | <100 | 220 | 30.63
116I:2000:1025:00:------:-- | 21:1123:000405 | 21:1123 | 21:0250 | 21:0250:000342 | 21:0250:000342:0001:0001:00 |  | 66.8649 | -137.3335 | NGR bulk stream sediment | <177 micron (NGR) | 22 | 0104:s__04 | 405 | <2 | 5 | 3 | 950 | 5.4 | <5 | 58 | 10 | 79 | 3.3 | 2 | 2 | 6 | <50 | 27 | 0.3 | <1 | 0.57 | 29 | 63 | 0.8 | 9.3 | <5 | 4.4 | <100 | 0.9 | 0.7 | <10 | 6.9 | missing | 2.6 | 1 | 2 | <100 | 260 | 21.03
116I:2000:1026:00:------:-- | 21:1123:000406 | 21:1123 | 21:0250 | 21:0250:000343 | 21:0250:000343:0001:0001:00 |  | 66.8725 | -137.3405 | NGR bulk stream sediment | <177 micron (NGR) | 22 | 0105:s__05 | 406 | <2 | 6.2 | 4 | 930 | 6.1 | <5 | 56 | 10 | 89 | 3.3 | 2 | 2.3 | 5 | <50 | 27 | 0.3 | <1 | 0.59 | 31 | 61 | 0.9 | 10 | <5 | 4.8 | <100 | 0.8 | 0.7 | <10 | 6.9 | missing | 2.6 | <1 | 2 | 110 | <200 | 20.36
116I:2000:1027:00:------:-- | 21:1123:000407 | 21:1123 | 21:0250 | 21:0250:000344 | 21:0250:000344:0001:0001:00 |  | 66.9267 | -137.3365 | NGR bulk stream sediment | <177 micron (NGR) | 22 | 0106:s__06 | 407 | <2 | 15 | 4 | 790 | 14 | <5 | 55 | 17 | 60 | 2.7 | 2 | 4.9 | 3 | <50 | 23 | 0.3 | 1 | 0.36 | 41 | 43 | 1 | 9 | <5 | 5.9 | <100 | <0.5 | 1 | <10 | 6.4 | missing | 2.4 | <1 | 2 | 130 | <200 | 14.03
116I:2000:1028:00:------:-- | 21:1123:000408 | 21:1123 | 21:0250 | 21:0250:000345 | 21:0250:000345:0001:0001:00 |  | 66.9459 | -137.2245 | NGR bulk stream sediment | <177 micron (NGR) | 22 | 0107:s__07 | 408 | <2 | 7.6 | 4 | 1000 | 3.2 | <5 | 59 | 9 | 88 | 3.7 | 2 | 2.8 | 5 | <50 | 29 | 0.3 | <1 | 0.74 | 31 | 71 | 1 | 12 | <5 | 4.8 | <100 | 0.8 | 0.8 | <10 | 7.4 | missing | 3.1 | <1 | 2 | 100 | <200 | 24.4
116I:2000:1029:90 | 21:1123:000409 | 21:1123 |  |  |  | 79 |  |  | Control Reference | Unspecified | 22 | 0901:R__01 | 409 | <2 | 15 | 13 | 810 | 0.5 | <5 | 57 | 37 | 300 | 6.7 | 2 | 4.6 | 3 | <50 | 26 | 0.5 | <1 | 1.6 | 300 | 89 | 0.9 | 16 | <5 | 5 | <100 | 1 | 1.2 | <10 | 8 | missing | 3.1 | 4 | 3 | 150 | <200 | 20.66
116I:2000:1030:00:------:-- | 21:1123:000410 | 21:1123 | 21:0250 | 21:0250:000346 | 21:0250:000346:0001:0001:00 |  | 66.9572 | -137.1105 | NGR bulk stream sediment | <177 micron (NGR) | 22 | 0108:s__08 | 410 | <2 | 14 | 3 | 910 | 3.8 | <5 | 74 | 24 | 99 | 3.5 | 2 | 4 | 8 | <50 | 33 | 0.4 | 2 | 0.66 | 28 | 68 | 1 | 11 | <5 | 5.2 | <100 | 0.9 | 0.8 | <10 | 7.8 | missing | 3.4 | 1 | 3 | 120 | 320 | 29.36
116I:2000:1031:00:------:-- | 21:1123:000411 | 21:1123 | 21:0250 | 21:0250:000347 | 21:0250:000347:0001:0001:00 |  | 66.901 | -137.1765 | NGR bulk stream sediment | <177 micron (NGR) | 22 | 0109:s__09 | 411 | <2 | 9.3 | 2 | 850 | 4.7 | <5 | 50 | 13 | 74 | 2.7 | 2 | 3.4 | 7 | <50 | 26 | 0.3 | <1 | 0.58 | 23 | 55 | 0.7 | 8.8 | <5 | 4.4 | <100 | 0.7 | 0.6 | <10 | 6.1 | missing | 2.6 | <1 | 2 | 120 | <200 | 26.66
116I:2000:1032:00:------:-- | 21:1123:000412 | 21:1123 | 21:0250 | 21:0250:000348 | 21:0250:000348:0001:0001:00 |  | 66.8612 | -137.1595 | NGR bulk stream sediment | <177 micron (NGR) | 22 | 0110:s__10 | 412 | <2 | 8.4 | <2 | 810 | 1.9 | <5 | 68 | 10 | 94 | 2.9 | 1 | 2.4 | 11 | <50 | 33 | 0.3 | <1 | 0.56 | 31 | 57 | 0.8 | 8.7 | <5 | 4.9 | <100 | 0.8 | 0.8 | <10 | 7 | missing | 3.2 | 1 | 3 | <100 | 360 | 44.1
116I:2000:1033:00:------:-- | 21:1123:000413 | 21:1123 | 21:0250 | 21:0250:000349 | 21:0250:000349:0001:0001:00 |  | 66.8345 | -137.2455 | NGR bulk stream sediment | <177 micron (NGR) | 22 | 0111:s__11 | 413 | 4 | 34 | 3 | 600 | 30 | <5 | 41 | 31 | 40 | 1.6 | 2 | 7.5 | 3 | <50 | 19 | 0.4 | 3 | 0.16 | 56 | 37 | 1.2 | 7.8 | <5 | 5.6 | <100 | <0.5 | 1.2 | <10 | 5.4 | missing | 1.8 | 1 | 2 | 260 | <200 | 10.46
116I:2000:1034:00:------:-- | 21:1123:000414 | 21:1123 | 21:0250 | 21:0250:000350 | 21:0250:000350:0001:0001:00 |  | 66.7919 | -137.2046 | NGR bulk stream sediment | <177 micron (NGR) | 22 | 0112:s__12 | 414 | <2 | 13 | <2 | 240 | 30 | <5 | 21 | 12 | <20 | <0.5 | 3 | 3.2 | <1 | <50 | 7 | <0.2 | <1 | 0.03 | 27 | 10 | 0.7 | 3 | <5 | 3.8 | <100 | <0.5 | 0.6 | <10 | 2.8 | missing | 1.3 | <1 | <2 | <100 | <200 | 5.72
116I:2000:1035:00:------:-- | 21:1123:000415 | 21:1123 | 21:0250 | 21:0250:000351 | 21:0250:000351:0001:0001:00 |  | 66.7775 | -137.1966 | NGR bulk stream sediment | <177 micron (NGR) | 22 | 0113:s__13 | 415 | <2 | 7.3 | <2 | 740 | 6.3 | <5 | 65 | 28 | 72 | 3.5 | 2 | 3.3 | 6 | <50 | 29 | 0.2 | 1 | 0.5 | 33 | 66 | 0.8 | 9 | <5 | 4.8 | <100 | 0.7 | 0.7 | <10 | 7 | missing | 2.8 | 1 | 2 | 110 | <200 | 27.44
116I:2000:1036:00:------:-- | 21:1123:000416 | 21:1123 | 21:0250 | 21:0250:000352 | 21:0250:000352:0001:0001:00 |  | 66.4912 | -137.3736 | NGR bulk stream sediment | <177 micron (NGR) | 22 | 0114:s__14 | 416 | <2 | 6.6 | 3 | 1100 | 2.2 | <5 | 63 | 9 | 89 | 3.3 | 1 | 2.5 | 7 | <50 | 30 | 0.3 | <1 | 0.82 | 32 | 69 | 1 | 10 | <5 | 5.2 | <100 | 0.9 | 0.7 | <10 | 8.1 | missing | 3.4 | 1 | 2 | 120 | 310 | 29.55
116I:2000:1037:00:------:-- | 21:1123:000417 | 21:1123 | 21:0250 | 21:0250:000353 | 21:0250:000353:0001:0001:00 |  | 66.4608 | -137.3156 | NGR bulk stream sediment | <177 micron (NGR) | 22 | 0115:s__15 | 417 | <2 | 11 | 4 | 930 | 6.9 | <5 | 55 | 11 | 78 | 3.6 | 1 | 3 | 4 | <50 | 27 | 0.2 | <1 | 0.61 | 38 | 64 | 1 | 11 | <5 | 4.6 | <100 | 0.7 | 0.7 | <10 | 7 | missing | 2.9 | 2 | <2 | <100 | <200 | 19.49
116I:2000:1038:00:------:-- | 21:1123:000418 | 21:1123 | 21:0250 | 21:0250:000354 | 21:0250:000354:0001:0001:00 |  | 66.491 | -137.6286 | NGR bulk stream sediment | <177 micron (NGR) | 22 | 0116:s__16 | 418 | <2 | 7.1 | 4 | 1200 | 1.7 | <5 | 100 | 9 | 150 | 3.5 | 2 | 2.4 | 18 | <50 | 49 | 0.5 | <1 | 1 | 24 | 67 | 1 | 12 | <5 | 7.2 | <100 | 1.4 | 1.1 | <10 | 12 | missing | 5.4 | 2 | 4 | <100 | 510 | 33.21
116I:2000:1039:00:------:-- | 21:1123:000419 | 21:1123 | 21:0250 | 21:0250:000355 | 21:0250:000355:0001:0001:00 |  | 66.5155 | -137.6966 | NGR bulk stream sediment | <177 micron (NGR) | 22 | 0117:s__17 | 419 | <2 | 12 | 4 | 1300 | 2.3 | <5 | 75 | 12 | 100 | 5.6 | 2 | 3.2 | 7 | <50 | 40 | 0.3 | <1 | 1 | 29 | 88 | 1.2 | 13 | <5 | 5.8 | <100 | 1 | 0.8 | <10 | 11 | missing | 4.3 | 2 | 3 | <100 | 260 | 29.03
116I:2000:1040:00:------:-- | 21:1123:000420 | 21:1123 | 21:0250 | 21:0250:000356 | 21:0250:000356:0001:0001:00 |  | 66.5195 | -137.7676 | NGR bulk stream sediment | <177 micron (NGR) | 22 | 0118:s__18 | 420 | <2 | 12 | 3 | 1200 | 6.4 | <5 | 76 | 16 | 100 | 5.1 | 2 | 3.1 | 6 | <50 | 37 | 0.3 | 1 | 0.8 | 43 | 81 | 1.8 | 12 | <5 | 5.4 | <100 | 1 | 0.8 | <10 | 10 | missing | 4.1 | 2 | 3 | 110 | 210 | 26.59
116I:2000:1041:80:1042:10 | 21:1123:000421 | 21:1123 | 21:0250 | 21:0250:000357 | 21:0250:000357:0001:0001:02 |  | 66.5428 | -137.2616 | NGR bulk stream sediment | <177 micron (NGR) | 23 | 0011:bff_1 | 421 | <2 | 9.3 | 3 | 870 | 1.9 | <5 | 63 | 12 | 86 | 3.4 | 1 | 2.5 | 8 | <50 | 31 | 0.4 | <1 | 0.75 | 23 | 71 | 0.9 | 10 | <5 | 4.6 | <100 | 1 | 0.8 | <10 | 7.5 | missing | 3.1 | <1 | 2 | <100 | 260 | 31.46
116I:2000:1042:10:------:-- | 21:1123:000422 | 21:1123 | 21:0250 | 21:0250:000357 | 21:0250:000357:0001:0001:01 |  | 66.5428 | -137.2616 | NGR bulk stream sediment | <177 micron (NGR) | 23 | 0012:bff_1 | 422 | <2 | 10 | <2 | 840 | 2 | <5 | 67 | 12 | 77 | 3.3 | 2 | 2.6 | 7 | <50 | 32 | 0.4 | <1 | 0.75 | 21 | 68 | 0.9 | 10 | <5 | 4.7 | <100 | 1.1 | 0.8 | <10 | 7.6 | missing | 3.2 | 1 | 2 | <100 | 280 | 31.51
116I:2000:1043:20:1042:10 | 21:1123:000423 | 21:1123 | 21:0250 | 21:0250:000357 | 21:0250:000357:0002:0001:00 |  | 66.5428 | -137.2616 | NGR bulk stream sediment | <177 micron (NGR) | 23 | 0013:bff_1 | 423 | <2 | 15 | 2 | 840 | 2.4 | <5 | 59 | 13 | 76 | 3.5 | 2 | 3.7 | 7 | <50 | 31 | 0.3 | <1 | 0.68 | 31 | 65 | 0.9 | 10 | <5 | 4.6 | <100 | 0.8 | 0.7 | <10 | 7.2 | missing | 3 | <1 | 2 | <100 | 210 | 29.56
116I:2000:1044:00:------:-- | 21:1123:000424 | 21:1123 | 21:0250 | 21:0250:000358 | 21:0250:000358:0001:0001:00 |  | 66.5581 | -137.7616 | NGR bulk stream sediment | <177 micron (NGR) | 23 | 0101:s__01 | 424 | <2 | 8.2 | 4 | 1200 | 1.5 | <5 | 86 | 15 | 110 | 6 | 1 | 3.3 | 8 | <50 | 41 | 0.4 | 2 | 1 | 34 | 91 | 1.1 | 13 | <5 | 5.8 | <100 | 1.1 | 0.9 | <10 | 12 | missing | 4.5 | 2 | 2 | 110 | <200 | 27.43
116I:2000:1045:00:------:-- | 21:1123:000425 | 21:1123 | 21:0250 | 21:0250:000359 | 21:0250:000359:0001:0001:00 |  | 66.4843 | -137.9016 | NGR bulk stream sediment | <177 micron (NGR) | 23 | 0102:s__02 | 425 | <2 | 14 | 3 | 1500 | 1.8 | <5 | 87 | 16 | 100 | 6.4 | 2 | 3.6 | 7 | <50 | 41 | 0.3 | 1 | 0.94 | 42 | 91 | 1.4 | 12 | <5 | 5.8 | <100 | 1.1 | 0.8 | <10 | 12 | missing | 4.8 | 3 | 3 | <100 | <200 | 33.17
116I:2000:1046:90 | 21:1123:000426 | 21:1123 |  |  |  | 263 |  |  | Control Reference | Unspecified | 23 | 0901:R__01 | 426 | <2 | 8.2 | 37 | 440 | 6.8 | <5 | 26 | 18 | 63 | 0.7 | <1 | 6.7 | 4 | <50 | 16 | 0.4 | 17 | 1.8 | 27 | 28 | 0.8 | 21.1 | <5 | 3.7 | <100 | <0.5 | 0.7 | <10 | 2.3 | missing | 1.6 | <1 | 2 | <100 | <200 | 22.12
116I:2000:1047:00:------:-- | 21:1123:000427 | 21:1123 | 21:0250 | 21:0250:000360 | 21:0250:000360:0001:0001:00 |  | 66.5047 | -137.9536 | NGR bulk stream sediment | <177 micron (NGR) | 23 | 0103:s__03 | 427 | <2 | 9 | 3 | 1100 | 1.6 | <5 | 66 | 10 | 90 | 3.6 | 2 | 2.6 | 8 | <50 | 32 | 0.2 | <1 | 0.87 | 31 | 69 | 1.1 | 10 | <5 | 5.6 | <100 | 1.1 | 1 | <10 | 10 | missing | 4.2 | 1 | 2 | <100 | 280 | 34.94
116I:2000:1048:00:------:-- | 21:1123:000428 | 21:1123 | 21:0250 | 21:0250:000361 | 21:0250:000361:0001:0001:00 |  | 66.6051 | -137.9835 | NGR bulk stream sediment | <177 micron (NGR) | 23 | 0104:s__04 | 428 | <2 | 13 | 4 | 1100 | 2.8 | <5 | 63 | 23 | 110 | 4.7 | 2 | 3.5 | 6 | <50 | 31 | 0.3 | 1 | 0.46 | 44 | 88 | 1.1 | 12 | <5 | 4.8 | <100 | 1 | 0.7 | <10 | 7.8 | missing | 3.3 | 1 | <2 | 110 | 300 | 26.48
116I:2000:1049:00:------:-- | 21:1123:000429 | 21:1123 | 21:0250 | 21:0250:000362 | 21:0250:000362:0001:0001:00 |  | 66.6004 | -137.9785 | NGR bulk stream sediment | <177 micron (NGR) | 23 | 0105:s__05 | 429 | <2 | 13 | 3 | 1300 | 2.6 | <5 | 66 | 14 | 110 | 4.1 | 2 | 3.7 | 6 | <50 | 32 | 0.3 | 3 | 0.52 | 39 | 77 | 1.4 | 11 | <5 | 4.8 | <100 | 1 | 0.7 | <10 | 7.7 | missing | 3.6 | 2 | 2 | 110 | <200 | 29.35
116I:2000:1050:00:------:-- | 21:1123:000430 | 21:1123 | 21:0250 | 21:0250:000363 | 21:0250:000363:0001:0001:00 |  | 66.645 | -137.9425 | NGR bulk stream sediment | <177 micron (NGR) | 23 | 0106:s__06 | 430 | <2 | 10 | 3 | 940 | 1.3 | <5 | 66 | 11 | 110 | 3.9 | 2 | 2.5 | 9 | <50 | 31 | 0.4 | 1 | 0.57 | 34 | 77 | 1.1 | 11 | <5 | 4.8 | <100 | 1.1 | 0.8 | <10 | 7.5 | missing | 3.5 | 1 | 3 | 100 | 410 | 35.41
116I:2000:1051:00:------:-- | 21:1123:000431 | 21:1123 | 21:0250 | 21:0250:000364 | 21:0250:000364:0001:0001:00 |  | 66.3829 | -137.4826 | NGR bulk stream sediment | <177 micron (NGR) | 23 | 0107:s__07 | 431 | <2 | 11 | 4 | 1000 | 3.1 | <5 | 72 | 9 | 93 | 3.8 | 2 | 3.2 | 7 | <50 | 34 | 0.3 | <1 | 0.91 | 30 | 69 | 1 | 12 | <5 | 5.1 | <100 | 1 | 0.8 | <10 | 8.6 | missing | 3.5 | 1 | 3 | 100 | 270 | 26.62
116I:2000:1052:00:------:-- | 21:1123:000432 | 21:1123 | 21:0250 | 21:0250:000365 | 21:0250:000365:0001:0001:00 |  | 66.3693 | -137.7376 | NGR bulk stream sediment | <177 micron (NGR) | 23 | 0108:s__08 | 432 | <2 | 13 | 4 | 1400 | 2.1 | <5 | 91 | 14 | 100 | 8.2 | 2 | 3.2 | 6 | <50 | 47 | 0.3 | <1 | 0.77 | 35 | 100 | 1.4 | 13 | <5 | 5.9 | <100 | 0.9 | 0.8 | <10 | 15 | missing | 5.8 | 3 | 2 | 120 | 260 | 24.92
116I:2000:1053:00:------:-- | 21:1123:000433 | 21:1123 | 21:0250 | 21:0250:000366 | 21:0250:000366:0001:0001:00 |  | 66.3789 | -137.7896 | NGR bulk stream sediment | <177 micron (NGR) | 23 | 0109:s__09 | 433 | <2 | 15 | 3 | 1100 | 11 | <5 | 64 | 17 | 86 | 5.8 | 2 | 4.8 | 4 | <50 | 34 | <0.2 | 2 | 0.56 | 34 | 81 | 1.1 | 11 | <5 | 5.4 | <100 | 0.7 | 0.8 | <10 | 9.4 | missing | 3.5 | 2 | <2 | 100 | 220 | 13.42
116I:2000:1054:00:------:-- | 21:1123:000434 | 21:1123 | 21:0250 | 21:0250:000367 | 21:0250:000367:0001:0001:00 |  | 66.3883 | -137.8836 | NGR bulk stream sediment | <177 micron (NGR) | 23 | 0110:s__10 | 434 | <2 | 13 | 4 | 1600 | 1.8 | <5 | 88 | 13 | 110 | 6 | 2 | 3.4 | 8 | <50 | 43 | 0.3 | 1 | 1 | 28 | 92 | 1.4 | 13 | <5 | 6.3 | <100 | 1 | 1.1 | <10 | 12 | missing | 4.9 | 3 | 3 | 110 | 480 | 32.87
116I:2000:1055:00:------:-- | 21:1123:000435 | 21:1123 | 21:0250 | 21:0250:000368 | 21:0250:000368:0001:0001:00 |  | 66.4179 | -137.9696 | NGR bulk stream sediment | <177 micron (NGR) | 23 | 0111:s__11 | 435 | <2 | 9.4 | 5 | 1300 | 1.7 | <5 | 120 | 13 | 150 | 5.1 | 3 | 3.2 | 20 | <50 | 59 | 0.7 | 1 | 1.2 | 27 | 81 | 1.2 | 14 | <5 | 8.6 | <100 | 1.6 | 1.3 | <10 | 15 | missing | 6.5 | 2 | 4 | <100 | 690 | 34.95
116I:2000:1056:00:------:-- | 21:1123:000436 | 21:1123 | 21:0250 | 21:0250:000369 | 21:0250:000369:0001:0001:00 |  | 66.3338 | -137.9746 | NGR bulk stream sediment | <177 micron (NGR) | 23 | 0112:s__12 | 436 | <2 | 9.4 | 4 | 1500 | 2.1 | <5 | 75 | 11 | 93 | 4.9 | 2 | 2.9 | 8 | <50 | 39 | 0.3 | <1 | 1 | 32 | 85 | 1 | 11 | <5 | 5.2 | <100 | 0.9 | 0.8 | <10 | 11 | missing | 4.5 | 2 | 3 | 120 | 240 | 32.31
116I:2000:1057:00:------:-- | 21:1123:000437 | 21:1123 | 21:0250 | 21:0250:000370 | 21:0250:000370:0001:0001:00 |  | 66.3512 | -137.7946 | NGR bulk stream sediment | <177 micron (NGR) | 23 | 0113:s__13 | 437 | 2 | 9 | 4 | 1300 | 3.6 | <5 | 78 | 11 | 100 | 6 | 2 | 3.3 | 6 | <50 | 39 | 0.3 | <1 | 0.9 | 28 | 88 | 1.2 | 13 | <5 | 5.5 | <100 | 1 | 0.9 | <10 | 12 | missing | 4.6 | 3 | 2 | 110 | 310 | 27.08
116I:2000:1058:00:------:-- | 21:1123:000438 | 21:1123 | 21:0250 | 21:0250:000371 | 21:0250:000371:0001:0001:00 |  | 66.3512 | -137.7696 | NGR bulk stream sediment | <177 micron (NGR) | 23 | 0114:s__14 | 438 | <2 | 9.1 | 3 | 1300 | 2.6 | <5 | 76 | 8 | 83 | 6.1 | 3 | 3 | 6 | <50 | 38 | <0.2 | <1 | 0.86 | 36 | 86 | 1.1 | 11 | <5 | 5.3 | <100 | 0.9 | 0.7 | <10 | 12 | missing | 4.6 | 3 | 2 | <100 | 280 | 26.49
116I:2000:1059:00:------:-- | 21:1123:000439 | 21:1123 | 21:0250 | 21:0250:000372 | 21:0250:000372:0001:0001:00 |  | 66.4299 | -137.3696 | NGR bulk stream sediment | <177 micron (NGR) | 23 | 0115:s__15 | 439 | <2 | 6.8 | 4 | 1000 | 2.3 | <5 | 53 | 10 | 85 | 3.6 | 1 | 2.6 | 6 | <50 | 27 | <0.2 | <1 | 0.7 | 33 | 71 | 1 | 10 | <5 | 4.5 | <100 | 0.9 | 0.6 | <10 | 7.7 | missing | 3.4 | 2 | <2 | <100 | 230 | 29.4
116I:2000:1060:00:------:-- | 21:1123:000440 | 21:1123 | 21:0250 | 21:0250:000373 | 21:0250:000373:0001:0001:00 |  | 66.4337 | -137.4276 | NGR bulk stream sediment | <177 micron (NGR) | 23 | 0116:s__16 | 440 | <2 | 6.4 | 3 | 1100 | 1.9 | <5 | 72 | 9 | 95 | 3.3 | 2 | 2.4 | 9 | <50 | 33 | 0.4 | <1 | 0.91 | 31 | 63 | 1 | 11 | <5 | 5.5 | <100 | 1 | 0.9 | <10 | 8.4 | missing | 3.7 | 1 | 3 | 130 | 290 | 36.46
116I:2000:1061:80:1064:10 | 21:1123:000441 | 21:1123 | 21:0250 | 21:0250:000376 | 21:0250:000376:0001:0001:02 |  | 66.4457 | -137.6546 | NGR bulk stream sediment | <177 micron (NGR) | 24 | 0011:bff_1 | 441 | <2 | 5.7 | 3 | 700 | 17 | <5 | 38 | 6 | 62 | 3.1 | 1 | 2 | 3 | <50 | 21 | <0.2 | <1 | 0.47 | 26 | 57 | 0.8 | 7.7 | <5 | 3.2 | <100 | <0.5 | <0.5 | <10 | 6.1 | missing | 2.1 | 2 | <2 | <100 | 200 | 13.57
116I:2000:1062:00:------:-- | 21:1123:000442 | 21:1123 | 21:0250 | 21:0250:000374 | 21:0250:000374:0001:0001:00 |  | 66.439 | -137.4376 | NGR bulk stream sediment | <177 micron (NGR) | 24 | 0101:s__01 | 442 | <2 | 3.3 | 3 | 1000 | 5.3 | <5 | 53 | 6 | 75 | 3.3 | 2 | 1.4 | 5 | <50 | 27 | 0.2 | <1 | 0.6 | 29 | 67 | 0.7 | 9.3 | <5 | 4.3 | <100 | 0.7 | 0.8 | <10 | 6.6 | missing | 2.9 | 1 | <2 | 110 | 280 | 19.75
116I:2000:1063:00:------:-- | 21:1123:000443 | 21:1123 | 21:0250 | 21:0250:000375 | 21:0250:000375:0001:0001:00 |  | 66.4428 | -137.5346 | NGR bulk stream sediment | <177 micron (NGR) | 24 | 0102:s__02 | 443 | <2 | 5.4 | 3 | 1100 | 2.1 | <5 | 65 | 8 | 86 | 3.9 | 2 | 2.2 | 7 | <50 | 31 | 0.3 | <1 | 1 | 28 | 71 | 0.9 | 11 | <5 | 5 | <100 | 1 | 0.8 | <10 | 8.2 | missing | 3.4 | <1 | 3 | <100 | 240 | 27.76
116I:2000:1064:10:------:-- | 21:1123:000444 | 21:1123 | 21:0250 | 21:0250:000376 | 21:0250:000376:0001:0001:01 |  | 66.4457 | -137.6546 | NGR bulk stream sediment | <177 micron (NGR) | 24 | 0012:bff_1 | 444 | <2 | 5.7 | 4 | 660 | 18 | <5 | 37 | 6 | 59 | 3 | <1 | 1.9 | 3 | <50 | 20 | <0.2 | <1 | 0.45 | 27 | 49 | 0.8 | 7.4 | <5 | 3.1 | <100 | <0.5 | 0.6 | <10 | 5.9 | missing | 2.2 | 1 | <2 | <100 | <200 | 13.49
116I:2000:1065:20:1064:10 | 21:1123:000445 | 21:1123 | 21:0250 | 21:0250:000376 | 21:0250:000376:0002:0001:00 |  | 66.4457 | -137.6546 | NGR bulk stream sediment | <177 micron (NGR) | 24 | 0013:bff_1 | 445 | <2 | 3.9 | 3 | 640 | 17 | <5 | 33 | <5 | 52 | 3 | 1 | 1.7 | 3 | <50 | 18 | <0.2 | <1 | 0.42 | 25 | 50 | 0.7 | 7.5 | <5 | 2.9 | <100 | 0.6 | <0.5 | <10 | 5.6 | missing | 2.2 | 1 | <2 | <100 | <200 | 12.67
116I:2000:1066:00:------:-- | 21:1123:000446 | 21:1123 | 21:0250 | 21:0250:000377 | 21:0250:000377:0001:0001:00 |  | 66.4115 | -137.6146 | NGR bulk stream sediment | <177 micron (NGR) | 24 | 0103:s__03 | 446 | <2 | 7.3 | 3 | 1100 | 3.4 | <5 | 70 | 12 | 99 | 4.8 | 2 | 2.6 | 7 | <50 | 36 | 0.3 | <1 | 0.88 | 34 | 82 | 0.9 | 12 | <5 | 5.1 | <100 | 1 | 0.8 | <10 | 9.4 | missing | 3.9 | 2 | 3 | 110 | <200 | 28.2
116I:2000:1067:00:------:-- | 21:1123:000447 | 21:1123 | 21:0250 | 21:0250:000378 | 21:0250:000378:0001:0001:00 |  | 66.4581 | -137.6816 | NGR bulk stream sediment | <177 micron (NGR) | 24 | 0104:s__04 | 447 | <2 | 6.1 | 4 | 1200 | 2.1 | <5 | 66 | 11 | 92 | 4.7 | 2 | 2.5 | 7 | <50 | 35 | 0.3 | <1 | 1 | 31 | 79 | 0.8 | 11 | <5 | 5.2 | <100 | 1 | 0.8 | <10 | 10 | missing | 3.9 | 2 | 2 | 120 | <200 | 28.96
116I:2000:1068:00:------:-- | 21:1123:000448 | 21:1123 | 21:0250 | 21:0250:000379 | 21:0250:000379:0001:0001:00 |  | 66.421 | -137.7706 | NGR bulk stream sediment | <177 micron (NGR) | 24 | 0105:s__05 | 448 | <2 | 4.5 | <2 | 510 | 24 | <5 | 29 | 6 | <20 | 0.9 | <1 | 1.8 | <1 | <50 | 14 | <0.2 | <1 | 0.06 | 21 | 11 | 1 | 3.6 | <5 | 3.7 | <100 | <0.5 | 0.6 | <10 | 3.4 | missing | 1.4 | 2 | <2 | <100 | <200 | 6.31
116I:2000:1069:00:------:-- | 21:1123:000449 | 21:1123 | 21:0250 | 21:0250:000380 | 21:0250:000380:0001:0001:00 |  | 66.4634 | -137.9616 | NGR bulk stream sediment | <177 micron (NGR) | 24 | 0106:s__06 | 449 | <2 | 8.5 | 3 | 1100 | 2.2 | <5 | 62 | 9 | 88 | 5.7 | 2 | 2.8 | 6 | <50 | 33 | 0.3 | <1 | 0.92 | 38 | 83 | 1 | 11 | <5 | 5 | <100 | 0.9 | 0.8 | <10 | 10 | missing | 4 | 2 | 2 | <100 | <200 | 27.31
116I:2000:1070:00:------:-- | 21:1123:000450 | 21:1123 | 21:0250 | 21:0250:000381 | 21:0250:000381:0001:0001:00 |  | 66.4603 | -137.9966 | NGR bulk stream sediment | <177 micron (NGR) | 24 | 0107:s__07 | 450 | <2 | 8.6 | 3 | 1300 | 1.9 | <5 | 72 | 10 | 86 | 6 | 2 | 2.8 | 6 | <50 | 35 | <0.2 | <1 | 1 | 36 | 88 | 1.1 | 11 | <5 | 5.7 | <100 | 1.1 | 0.9 | <10 | 12 | missing | 4.5 | 2 | <2 | 100 | <200 | 30.25
116I:2000:1071:00:------:-- | 21:1123:000451 | 21:1123 | 21:0250 | 21:0250:000382 | 21:0250:000382:0001:0001:00 |  | 66.7295 | -137.4995 | NGR bulk stream sediment | <177 micron (NGR) | 24 | 0108:s__08 | 451 | <2 | 30 | 5 | 500 | 29 | <5 | 27 | 9 | 21 | 1 | 2 | 5 | 1 | <50 | 12 | <0.2 | 3 | 0.09 | 38 | 19 | 0.8 | 5 | <5 | 3.9 | <100 | <0.5 | 0.7 | <10 | 4.1 | missing | 1.4 | <1 | <2 | <100 | <200 | 7.19
116I:2000:1072:90 | 21:1123:000452 | 21:1123 |  |  |  | 79 |  |  | Control Reference | Unspecified | 24 | 0901:R__01 | 452 | <2 | 16 | 13 | 850 | 0.6 | <5 | 56 | 35 | 290 | 7.2 | <1 | 4.3 | 3 | <50 | 25 | 0.4 | <1 | 1.5 | 310 | 87 | 1 | 15 | <5 | 5.2 | <100 | 0.9 | 1 | <10 | 8.2 | missing | 3.3 | 4 | 3 | 170 | 240 | 21.33
116I:2000:1073:00:------:-- | 21:1123:000453 | 21:1123 | 21:0250 | 21:0250:000383 | 21:0250:000383:0001:0001:00 |  | 66.7229 | -137.4975 | NGR bulk stream sediment | <177 micron (NGR) | 24 | 0109:s__09 | 453 | <2 | 4.3 | 4 | 980 | 1.6 | <5 | 59 | 7 | 84 | 3.2 | 2 | 1.9 | 6 | <50 | 29 | 0.3 | <1 | 0.86 | 23 | 70 | 0.7 | 10 | <5 | 4.4 | <100 | 0.9 | 0.7 | <10 | 7.3 | missing | 3.1 | 2 | 2 | 110 | 230 | 28.43
116I:2000:1074:00:------:-- | 21:1123:000454 | 21:1123 | 21:0250 | 21:0250:000384 | 21:0250:000384:0001:0001:00 |  | 66.707 | -137.5395 | NGR bulk stream sediment | <177 micron (NGR) | 24 | 0110:s__10 | 454 | <2 | 5.4 | 4 | 1000 | 1.4 | <5 | 71 | 9 | 100 | 3.5 | 2 | 2.3 | 9 | <50 | 34 | 0.5 | <1 | 1 | 28 | 69 | 0.9 | 11 | <5 | 5.4 | <100 | 1 | 0.8 | <10 | 8.4 | missing | 3.7 | 1 | 3 | 110 | 250 | 32.45
116I:2000:1075:00:------:-- | 21:1123:000455 | 21:1123 | 21:0250 | 21:0250:000385 | 21:0250:000385:0001:0001:00 |  | 66.7132 | -137.5425 | NGR bulk stream sediment | <177 micron (NGR) | 24 | 0111:s__11 | 455 | <2 | 13 | 3 | 760 | 10 | <5 | 45 | 8 | 74 | 2.8 | 2 | 4.6 | 5 | <50 | 23 | 0.3 | <1 | 0.51 | 27 | 55 | 0.6 | 8.4 | <5 | 4.1 | <100 | 0.6 | 0.7 | <10 | 5.9 | missing | 2.3 | 1 | <2 | <100 | <200 | 15.51
116I:2000:1076:00:------:-- | 21:1123:000456 | 21:1123 | 21:0250 | 21:0250:000386 | 21:0250:000386:0001:0001:00 |  | 66.6991 | -137.5895 | NGR bulk stream sediment | <177 micron (NGR) | 24 | 0112:s__12 | 456 | <2 | 5.7 | 2 | 970 | 2.6 | <5 | 62 | 9 | 88 | 3.8 | 2 | 2.4 | 6 | <50 | 29 | 0.3 | <1 | 0.87 | 28 | 71 | 0.7 | 11 | <5 | 4.2 | <100 | 0.9 | 0.5 | <10 | 7.5 | missing | 3 | 1 | 2 | 100 | 280 | 25.04
116I:2000:1077:00:------:-- | 21:1123:000457 | 21:1123 | 21:0250 | 21:0250:000387 | 21:0250:000387:0001:0001:00 |  | 66.5734 | -137.6476 | NGR bulk stream sediment | <177 micron (NGR) | 24 | 0113:s__13 | 457 | <2 | 7.9 | 3 | 1100 | 3.2 | <5 | 65 | 8 | 97 | 5.1 | 2 | 2.5 | 5 | <50 | 33 | 0.3 | <1 | 0.68 | 32 | 82 | 0.9 | 11 | <5 | 4.8 | <100 | 0.9 | 0.7 | <10 | 8.8 | missing | 3.4 | 2 | 2 | 130 | <200 | 21.71
116I:2000:1078:00:------:-- | 21:1123:000458 | 21:1123 | 21:0250 | 21:0250:000388 | 21:0250:000388:0001:0001:00 |  | 66.5625 | -137.6516 | NGR bulk stream sediment | <177 micron (NGR) | 24 | 0114:s__14 | 458 | <2 | 11 | 3 | 1200 | 2.9 | <5 | 72 | 13 | 95 | 5.8 | 2 | 3.1 | 5 | <50 | 36 | 0.4 | <1 | 0.7 | 35 | 85 | 1.1 | 13 | <5 | 5.3 | <100 | 0.9 | 0.8 | <10 | 10 | missing | 3.9 | 2 | 2 | 120 | 260 | 22.41
116I:2000:1079:00:------:-- | 21:1123:000459 | 21:1123 | 21:0250 | 21:0250:000389 | 21:0250:000389:0001:0001:00 |  | 66.5743 | -137.7136 | NGR bulk stream sediment | <177 micron (NGR) | 24 | 0115:s__15 | 459 | <2 | 7.4 | 3 | 1200 | 2.4 | <5 | 68 | 11 | 89 | 4.8 | 2 | 2.6 | 6 | <50 | 35 | 0.3 | 1 | 0.89 | 31 | 84 | 1 | 12 | <5 | 5.3 | <100 | 1 | 0.6 | <10 | 10 | missing | 3.8 | 2 | 2 | 110 | <200 | 27.29
116I:2000:1080:00:------:-- | 21:1123:000460 | 21:1123 | 21:0250 | 21:0250:000390 | 21:0250:000390:0001:0001:00 |  | 66.5803 | -137.7236 | NGR bulk stream sediment | <177 micron (NGR) | 24 | 0116:s__16 | 460 | <2 | 7.4 | 2 | 1000 | 3.4 | <5 | 63 | 11 | 81 | 4.1 | 2 | 2.7 | 6 | <50 | 32 | 0.2 | <1 | 0.83 | 37 | 71 | 0.9 | 11 | <5 | 4.9 | <100 | 0.9 | 0.7 | <10 | 9 | missing | 4 | 2 | 2 | <100 | 220 | 22.92
116I:2000:1081:80:1082:10 | 21:1123:000461 | 21:1123 | 21:0250 | 21:0250:000391 | 21:0250:000391:0001:0001:02 |  | 66.5778 | -137.9085 | NGR bulk stream sediment | <177 micron (NGR) | 25 | 0011:bff_1 | 461 | <2 | 8.9 | 3 | 1100 | 1.2 | <5 | 70 | 13 | 97 | 3.3 | 2 | 2.4 | 10 | <50 | 32 | 0.3 | <1 | 0.61 | 35 | 73 | 1.3 | 11 | <5 | 5.4 | <100 | 1 | 0.8 | <10 | 8.8 | missing | 4.2 | 1 | 2 | <100 | 360 | 31.51
116I:2000:1082:10:------:-- | 21:1123:000462 | 21:1123 | 21:0250 | 21:0250:000391 | 21:0250:000391:0001:0001:01 |  | 66.5778 | -137.9085 | NGR bulk stream sediment | <177 micron (NGR) | 25 | 0012:bff_1 | 462 | <2 | 9.1 | 3 | 1100 | 1.6 | <5 | 65 | 12 | 92 | 3.6 | 2 | 2.4 | 9 | <50 | 32 | 0.3 | 2 | 0.57 | 35 | 64 | 1.4 | 10 | <5 | 5.6 | <100 | 1.2 | 0.9 | <10 | 9 | missing | 4.2 | 1 | 2 | 100 | 360 | 30.31
116I:2000:1083:20:1082:10 | 21:1123:000463 | 21:1123 | 21:0250 | 21:0250:000391 | 21:0250:000391:0002:0001:00 |  | 66.5778 | -137.9085 | NGR bulk stream sediment | <177 micron (NGR) | 25 | 0013:bff_1 | 463 | <2 | 9.1 | 5 | 1100 | 1.8 | <5 | 71 | 13 | 100 | 4 | 1 | 2.7 | 10 | <50 | 35 | 0.4 | 2 | 0.65 | 36 | 73 | 1.3 | 11 | <5 | 5.6 | <100 | 1.2 | 1 | <10 | 9.1 | missing | 4.2 | 1 | 3 | 120 | 370 | 32.74
116I:2000:1084:00:------:-- | 21:1123:000464 | 21:1123 | 21:0250 | 21:0250:000392 | 21:0250:000392:0001:0001:00 |  | 66.5746 | -137.9015 | NGR bulk stream sediment | <177 micron (NGR) | 25 | 0101:s__01 | 464 | <2 | 8.5 | 4 | 1200 | 1.6 | <5 | 68 | 13 | 94 | 4.4 | 1 | 2.9 | 7 | <50 | 32 | 0.3 | 1 | 0.74 | 31 | 80 | 1.2 | 12 | <5 | 5.3 | <100 | 1 | 0.8 | <10 | 8.9 | missing | 3.9 | <1 | 3 | 100 | 210 | 28.99
116I:2000:1085:00:------:-- | 21:1123:000465 | 21:1123 | 21:0250 | 21:0250:000393 | 21:0250:000393:0001:0001:00 |  | 66.5172 | -137.8996 | NGR bulk stream sediment | <177 micron (NGR) | 25 | 0102:s__02 | 465 | <2 | 11 | 3 | 1100 | 2.6 | <5 | 68 | 12 | 91 | 4.8 | 2 | 3.2 | 6 | <50 | 34 | 0.4 | <1 | 0.87 | 34 | 86 | 1.1 | 13 | <5 | 5.4 | <100 | 1 | 0.8 | <10 | 10 | missing | 3.6 | 2 | 2 | 110 | 220 | 28.8
116I:2000:1086:00:------:-- | 21:1123:000466 | 21:1123 | 21:0250 | 21:0250:000394 | 21:0250:000394:0001:0001:00 |  | 66.5038 | -137.7836 | NGR bulk stream sediment | <177 micron (NGR) | 25 | 0103:s__03 | 466 | <2 | 8 | 3 | 1100 | 2.2 | <5 | 71 | 9 | 93 | 5 | 1 | 2.8 | 6 | <50 | 35 | 0.3 | <1 | 1 | 28 | 83 | 1.1 | 12 | <5 | 5.3 | <100 | 1 | 0.7 | <10 | 10 | missing | 3.9 | 1 | 2 | 100 | 260 | 24.82
116I:2000:1087:00:------:-- | 21:1123:000467 | 21:1123 | 21:0250 | 21:0250:000395 | 21:0250:000395:0001:0001:00 |  | 66.3199 | -137.3776 | NGR bulk stream sediment | <177 micron (NGR) | 25 | 0104:s__04 | 467 | <2 | 7.7 | 4 | 1300 | 3.3 | <5 | 65 | 10 | 100 | 4.6 | 2 | 2.9 | 5 | <50 | 31 | 0.2 | 1 | 0.57 | 34 | 86 | 1.1 | 12 | <5 | 4.9 | <100 | 0.9 | 0.8 | <10 | 8.1 | missing | 3.5 | 1 | <2 | 150 | <200 | 21.3
116I:2000:1088:00:------:-- | 21:1123:000468 | 21:1123 | 21:0250 | 21:0250:000396 | 21:0250:000396:0001:0001:00 |  | 66.3677 | -137.3476 | NGR bulk stream sediment | <177 micron (NGR) | 25 | 0105:s__05 | 468 | <2 | 12 | 4 | 1200 | 4.5 | <5 | 65 | 13 | 92 | 4.6 | 2 | 3.7 | 5 | <50 | 30 | 0.3 | 2 | 0.54 | 46 | 81 | 1.1 | 11 | <5 | 4.9 | <100 | 1.1 | 0.7 | <10 | 7.9 | missing | 3.3 | 1 | 2 | 120 | <200 | 22.2
116I:2000:1089:00:------:-- | 21:1123:000469 | 21:1123 | 21:0250 | 21:0250:000397 | 21:0250:000397:0001:0001:00 |  | 66.3742 | -137.4166 | NGR bulk stream sediment | <177 micron (NGR) | 25 | 0106:s__06 | 469 | <2 | 5.8 | 4 | 1200 | 3.4 | <5 | 66 | 10 | 97 | 4.2 | 2 | 2.5 | 5 | <50 | 32 | 0.3 | <1 | 0.66 | 38 | 79 | 1.1 | 12 | <5 | 5.2 | <100 | 1 | 0.7 | <10 | 8.5 | missing | 3.5 | 1 | 3 | 110 | <200 | 24.5
116I:2000:1090:00:------:-- | 21:1123:000470 | 21:1123 | 21:0250 | 21:0250:000398 | 21:0250:000398:0001:0001:00 |  | 66.378 | -137.4186 | NGR bulk stream sediment | <177 micron (NGR) | 25 | 0107:s__07 | 470 | <2 | 6.1 | 4 | 1100 | 4.4 | <5 | 64 | 8 | 90 | 3.9 | 2 | 2.4 | 6 | <50 | 31 | 0.3 | 1 | 0.69 | 30 | 78 | 0.8 | 11 | <5 | 4.6 | <100 | 1 | 0.6 | <10 | 7.9 | missing | 3.3 | 1 | 2 | 120 | <200 | 24.57
116I:2000:1091:90 | 21:1123:000471 | 21:1123 |  |  |  | 92 |  |  | Control Reference | Unspecified | 25 | 0901:R__01 | 471 | 2 | 40 | <2 | 490 | 4.4 | <5 | 77 | 22 | 120 | 11 | 2 | 5.5 | 5 | <50 | 57 | <0.2 | 11 | 1.4 | 58 | 98 | 4.7 | 14 | <5 | 7.2 | <100 | 1.4 | 1.3 | <10 | 15 | missing | 18 | 7 | 3 | 240 | <200 | 21.03
116I:2000:1092:00:------:-- | 21:1123:000472 | 21:1123 | 21:0250 | 21:0250:000399 | 21:0250:000399:0001:0001:00 |  | 66.3428 | -137.4746 | NGR bulk stream sediment | <177 micron (NGR) | 25 | 0108:s__08 | 472 | <2 | 10 | 3 | 1100 | 2.4 | <5 | 62 | 9 | 83 | 3.3 | <1 | 2.6 | 7 | <50 | 30 | 0.2 | <1 | 0.8 | 30 | 65 | 1.1 | 10 | <5 | 5.1 | <100 | 1 | 0.8 | <10 | 7.9 | missing | 3.5 | <1 | 2 | <100 | 210 | 29.77
116I:2000:1093:00:------:-- | 21:1123:000473 | 21:1123 | 21:0250 | 21:0250:000400 | 21:0250:000400:0001:0001:00 |  | 66.3298 | -137.5526 | NGR bulk stream sediment | <177 micron (NGR) | 25 | 0109:s__09 | 473 | <2 | 8.1 | 3 | 1100 | 3.8 | <5 | 57 | 10 | 71 | 4.2 | <1 | 2.5 | 7 | <50 | 28 | 0.3 | <1 | 0.77 | 33 | 70 | 0.9 | 9.4 | <5 | 4.9 | <100 | 1 | 0.7 | <10 | 8.6 | missing | 3.6 | 2 | <2 | <100 | 320 | 26.9
116I:2000:1094:00:------:-- | 21:1123:000474 | 21:1123 | 21:0250 | 21:0250:000401 | 21:0250:000401:0001:0001:00 |  | 66.2992 | -137.6546 | NGR bulk stream sediment | <177 micron (NGR) | 25 | 0110:s__10 | 474 | <2 | 8.3 | 4 | 1300 | 1.5 | <5 | 69 | 11 | 94 | 5 | 2 | 2.8 | 7 | <50 | 34 | 0.3 | 1 | 0.93 | 35 | 80 | 1.1 | 12 | <5 | 5.4 | <100 | 1.1 | 0.8 | <10 | 10 | missing | 4.3 | 2 | 3 | 120 | 250 | 33.08
116I:2000:1095:00:------:-- | 21:1123:000475 | 21:1123 | 21:0250 | 21:0250:000402 | 21:0250:000402:0001:0001:00 |  | 66.2869 | -137.8656 | NGR bulk stream sediment | <177 micron (NGR) | 25 | 0111:s__11 | 475 | <2 | 14 | 4 | 1300 | 4.5 | <5 | 77 | 18 | 91 | 4.9 | 2 | 3.6 | 6 | <50 | 35 | 0.3 | 1 | 0.78 | 35 | 74 | 1 | 11 | <5 | 5.5 | <100 | 0.9 | 1 | <10 | 10 | missing | 4 | 2 | 2 | 130 | 240 | 26.35
116I:2000:1096:00:------:-- | 21:1123:000476 | 21:1123 | 21:0250 | 21:0250:000403 | 21:0250:000403:0001:0001:00 |  | 66.2858 | -137.8656 | NGR bulk stream sediment | <177 micron (NGR) | 25 | 0112:s__12 | 476 | <2 | 9.3 | 4 | 1500 | 1.7 | <5 | 76 | 10 | 92 | 4.7 | 1 | 2.8 | 7 | <50 | 37 | 0.3 | 1 | 1 | 34 | 75 | 1.1 | 12 | <5 | 5.5 | <100 | 1 | 0.9 | <10 | 10 | missing | 4.3 | 2 | 2 | 110 | 250 | 35.71
116I:2000:1097:00:------:-- | 21:1123:000477 | 21:1123 | 21:0250 | 21:0250:000404 | 21:0250:000404:0001:0001:00 |  | 66.2849 | -137.9496 | NGR bulk stream sediment | <177 micron (NGR) | 25 | 0113:s__13 | 477 | <2 | 9.1 | 2 | 1200 | 3.5 | <5 | 71 | 8 | 81 | 5 | 2 | 2.7 | 6 | <50 | 36 | 0.3 | <1 | 0.88 | 29 | 73 | 1.1 | 11 | <5 | 5.3 | <100 | 0.9 | 0.8 | <10 | 11 | missing | 4.1 | 2 | 2 | 120 | 270 | 26.66
116I:2000:1098:00:------:-- | 21:1123:000478 | 21:1123 | 21:0250 | 21:0250:000405 | 21:0250:000405:0001:0001:00 |  | 66.2901 | -137.9666 | NGR bulk stream sediment | <177 micron (NGR) | 25 | 0114:s__14 | 478 | <2 | 11 | 2 | 1500 | 2 | <5 | 72 | 10 | 99 | 5.1 | 2 | 3.3 | 6 | <50 | 36 | 0.4 | 2 | 0.84 | 28 | 83 | 1.1 | 13 | <5 | 5.5 | <100 | 0.9 | 0.8 | <10 | 10 | missing | 4.3 | 2 | 3 | 110 | 210 | 28.41
116I:2000:1099:00:------:-- | 21:1123:000479 | 21:1123 | 21:0250 | 21:0250:000406 | 21:0250:000406:0001:0001:00 |  | 66.2654 | -137.7116 | NGR bulk stream sediment | <177 micron (NGR) | 25 | 0115:s__15 | 479 | <2 | 10 | 3 | 1300 | 2.2 | <5 | 69 | 12 | 90 | 5 | 2 | 3.1 | 6 | <50 | 36 | 0.3 | 1 | 0.88 | 34 | 82 | 1.1 | 12 | <5 | 5.6 | <100 | 1.1 | 0.8 | <10 | 10 | missing | 4 | 2 | 3 | 110 | 260 | 29.4
116I:2000:1100:00:------:-- | 21:1123:000480 | 21:1123 | 21:0250 | 21:0250:000407 | 21:0250:000407:0001:0001:00 |  | 66.2756 | -137.6386 | NGR bulk stream sediment | <177 micron (NGR) | 25 | 0116:s__16 | 480 | <2 | 7.9 | 4 | 1200 | 2.2 | <5 | 67 | 12 | 86 | 4.4 | 1 | 2.8 | 6 | <50 | 33 | 0.4 | <1 | 0.92 | 30 | 79 | 1 | 12 | <5 | 5.2 | <100 | 1.1 | 0.9 | <10 | 9.1 | missing | 3.7 | 2 | 2 | <100 | <200 | 28.85
116I:2000:1101:80:1103:10 | 21:1123:000481 | 21:1123 | 21:0250 | 21:0250:000409 | 21:0250:000409:0001:0001:02 |  | 66.2968 | -137.5826 | NGR bulk stream sediment | <177 micron (NGR) | 26 | 0011:bff_1 | 481 | <2 | 6.5 | 5 | 1200 | 1.8 | <5 | 70 | 11 | 89 | 4.8 | 2 | 2.7 | 6 | <50 | 33 | 0.3 | <1 | 0.92 | 35 | 77 | 1 | 12 | <5 | 5.1 | <100 | 1 | 0.9 | <10 | 9.1 | missing | 3.6 | 1 | 2 | <100 | 210 | 26.39
116I:2000:1102:00:------:-- | 21:1123:000482 | 21:1123 | 21:0250 | 21:0250:000408 | 21:0250:000408:0001:0001:00 |  | 66.275 | -137.6346 | NGR bulk stream sediment | <177 micron (NGR) | 26 | 0101:s__01 | 482 | <2 | 8.4 | 4 | 1300 | 1.8 | <5 | 70 | 12 | 85 | 4.4 | 2 | 3.1 | 5 | <50 | 33 | 0.3 | 1 | 0.9 | 42 | 84 | 1.1 | 12 | <5 | 5.2 | <100 | 1 | 0.8 | <10 | 9.1 | missing | 3.6 | 2 | <2 | 130 | 280 | 27.21
116I:2000:1103:10:------:-- | 21:1123:000483 | 21:1123 | 21:0250 | 21:0250:000409 | 21:0250:000409:0001:0001:01 |  | 66.2968 | -137.5826 | NGR bulk stream sediment | <177 micron (NGR) | 26 | 0012:bff_1 | 483 | <2 | 6.8 | 3 | 1200 | 1.9 | <5 | 69 | 11 | 88 | 4.9 | 2 | 2.8 | 6 | <50 | 33 | 0.2 | <1 | 0.93 | 40 | 84 | 1 | 12 | <5 | 5.3 | <100 | 1.1 | 0.8 | <10 | 9.3 | missing | 3.6 | 2 | 2 | <100 | 250 | 29.53
116I:2000:1104:20:1103:10 | 21:1123:000484 | 21:1123 | 21:0250 | 21:0250:000409 | 21:0250:000409:0002:0001:00 |  | 66.2968 | -137.5826 | NGR bulk stream sediment | <177 micron (NGR) | 26 | 0013:bff_1 | 484 | <2 | 6.4 | 3 | 1200 | 1.9 | <5 | 68 | 11 | 77 | 4.6 | 2 | 2.7 | 6 | <50 | 31 | 0.3 | <1 | 0.88 | 34 | 78 | 1 | 11 | <5 | 5.1 | <100 | 1 | 0.8 | <10 | 9.1 | missing | 3.5 | <1 | 2 | 120 | 220 | 27.82
116I:2000:1105:00:------:-- | 21:1123:000485 | 21:1123 | 21:0250 | 21:0250:000410 | 21:0250:000410:0001:0001:00 |  | 66.2729 | -137.5226 | NGR bulk stream sediment | <177 micron (NGR) | 26 | 0102:s__02 | 485 | <2 | 10 | 4 | 1300 | 1.8 | <5 | 70 | 10 | 89 | 4.2 | 1 | 3.1 | 7 | <50 | 35 | 0.3 | <1 | 0.87 | 34 | 72 | 1.2 | 12 | <5 | 5.4 | <100 | 0.9 | 0.8 | <10 | 9 | missing | 3.7 | 1 | 2 | <100 | 320 | 29.09
116I:2000:1106:00:------:-- | 21:1123:000486 | 21:1123 | 21:0250 | 21:0250:000411 | 21:0250:000411:0001:0001:00 |  | 66.262 | -137.4896 | NGR bulk stream sediment | <177 micron (NGR) | 26 | 0103:s__03 | 486 | <2 | 8 | 4 | 1300 | 2 | <5 | 72 | 9 | 96 | 4.1 | 2 | 2.7 | 6 | <50 | 35 | 0.3 | <1 | 0.73 | 37 | 79 | 1.3 | 12 | <5 | 5.2 | <100 | 1 | 0.8 | <10 | 8.9 | missing | 3.8 | 1 | 3 | 120 | <200 | 28.29
116I:2000:1107:00:------:-- | 21:1123:000487 | 21:1123 | 21:0250 | 21:0250:000412 | 21:0250:000412:0001:0001:00 |  | 66.2625 | -137.3766 | NGR bulk stream sediment | <177 micron (NGR) | 26 | 0104:s__04 | 487 | <2 | 8.7 | 3 | 1200 | 2.8 | <5 | 67 | 10 | 93 | 3.9 | 2 | 2.7 | 6 | <50 | 33 | 0.4 | <1 | 0.68 | 35 | 79 | 1.1 | 12 | <5 | 5 | <100 | 0.9 | 0.8 | <10 | 8.1 | missing | 3.5 | 1 | 3 | 120 | <200 | 24.53
116I:2000:1108:90 | 21:1123:000488 | 21:1123 |  |  |  | 93 |  |  | Control Reference | Unspecified | 26 | 0901:R__01 | 488 | <2 | 27 | <2 | 1400 | 25 | <5 | 62 | 18 | 66 | 5.1 | 2 | 5 | 6 | <50 | 41 | 0.3 | 5 | 1.4 | 32 | 60 | 4.1 | 13 | <5 | 5.9 | <100 | 0.8 | 1.1 | <10 | 7.6 | missing | 10 | 3 | 3 | 210 | <200 | 20.54
116I:2000:1109:00:------:-- | 21:1123:000489 | 21:1123 | 21:0250 | 21:0250:000413 | 21:0250:000413:0001:0001:00 |  | 66.2857 | -137.3806 | NGR bulk stream sediment | <177 micron (NGR) | 26 | 0105:s__05 | 489 | <2 | 6.7 | 3 | 1300 | 3.2 | <5 | 70 | 10 | 97 | 4.2 | 3 | 2.4 | 6 | <50 | 32 | 0.3 | <1 | 0.67 | 39 | 80 | 1.1 | 12 | <5 | 5.1 | <100 | 1 | 0.7 | <10 | 8.2 | missing | 3.4 | <1 | 2 | 140 | <200 | 25.11
116I:2000:1110:00:------:-- | 21:1123:000490 | 21:1123 | 21:0250 | 21:0250:000414 | 21:0250:000414:0001:0001:00 |  | 66.3134 | -137.3396 | NGR bulk stream sediment | <177 micron (NGR) | 26 | 0106:s__06 | 490 | <2 | 10 | 4 | 1100 | 2.4 | <5 | 69 | 13 | 95 | 4 | 2 | 3 | 6 | <50 | 34 | 0.4 | <1 | 0.76 | 35 | 74 | 1.2 | 12 | <5 | 5.3 | <100 | 0.9 | 0.8 | <10 | 8.3 | missing | 3.5 | 1 | 2 | 110 | 290 | 28.36
116I:2000:1111:00:------:-- | 21:1123:000491 | 21:1123 | 21:0250 | 21:0250:000415 | 21:0250:000415:0001:0001:00 |  | 66.3331 | -137.2936 | NGR bulk stream sediment | <177 micron (NGR) | 26 | 0107:s__07 | 491 | <2 | 10 | 3 | 1000 | 3.5 | <5 | 67 | 12 | 89 | 4 | 2 | 3.3 | 5 | <50 | 33 | 0.3 | <1 | 0.8 | 34 | 79 | 1.1 | 12 | <5 | 5.3 | <100 | 0.9 | 0.9 | <10 | 8.4 | missing | 3.3 | <1 | 2 | 100 | 250 | 23.96
116J:2000:1001:80:1003:10 | 21:1123:000492 | 21:1123 | 21:0250 | 21:0250:000417 | 21:0250:000417:0001:0001:02 |  | 66.5581 | -138.0625 | NGR bulk stream sediment | <177 micron (NGR) | 27 | 0011:bff_1 | 492 | <2 | 10 | 3 | 1200 | 1.9 | <5 | 61 | 10 | 78 | 3 | 2 | 2.5 | 10 | <50 | 30 | 0.6 | 1 | 0.64 | 32 | 60 | 1.3 | 9.5 | <5 | 5.5 | <100 | 0.9 | 0.9 | <10 | 9.3 | missing | 4 | 2 | <2 | 130 | 410 | 30.58
116J:2000:1002:00:------:-- | 21:1123:000493 | 21:1123 | 21:0250 | 21:0250:000416 | 21:0250:000416:0001:0001:00 |  | 66.5624 | -138.0485 | NGR bulk stream sediment | <177 micron (NGR) | 27 | 0101:s__01 | 493 | <2 | 8.4 | 4 | 1200 | 1.7 | <5 | 64 | 10 | 94 | 4.1 | <1 | 2.5 | 6 | <50 | 31 | 0.5 | <1 | 0.74 | 31 | 77 | 1.2 | 12 | <5 | 5 | <100 | 0.9 | 0.7 | <10 | 8.7 | missing | 3.6 | 1 | 2 | 110 | 340 | 30.37
116J:2000:1003:10:------:-- | 21:1123:000494 | 21:1123 | 21:0250 | 21:0250:000417 | 21:0250:000417:0001:0001:01 |  | 66.5581 | -138.0625 | NGR bulk stream sediment | <177 micron (NGR) | 27 | 0012:bff_1 | 494 | <2 | 10 | 7 | 1100 | 2.2 | <5 | 66 | 10 | 110 | 3.2 | 2 | 2.4 | 10 | <50 | 33 | 0.6 | <1 | 0.72 | 38 | 61 | 1.3 | 11 | <5 | 5.4 | <100 | 0.9 | 0.8 | <10 | 9.1 | missing | 3.9 | 2 | 3 | <100 | 370 | 31.29
116J:2000:1004:20:1003:10 | 21:1123:000495 | 21:1123 | 21:0250 | 21:0250:000417 | 21:0250:000417:0002:0001:00 |  | 66.5581 | -138.0625 | NGR bulk stream sediment | <177 micron (NGR) | 27 | 0013:bff_1 | 495 | <2 | 19 | <2 | 1200 | 1.3 | <5 | 62 | 12 | 93 | 3.5 | 2 | 3.5 | 8 | <50 | 32 | 0.6 | 2 | 0.6 | 44 | 64 | 1.6 | 10 | <5 | 5.3 | <100 | 0.8 | 0.8 | <10 | 8.6 | missing | 3.8 | 1 | 2 | <100 | 220 | 32.31
116J:2000:1005:00:------:-- | 21:1123:000496 | 21:1123 | 21:0250 | 21:0250:000418 | 21:0250:000418:0001:0001:00 |  | 66.6791 | -138.6275 | NGR bulk stream sediment | <177 micron (NGR) | 27 | 0102:s__02 | 496 | <2 | 10 | 3 | 1300 | 1.3 | <5 | 64 | 14 | 120 | 4.5 | 2 | 3 | 7 | <50 | 32 | 0.6 | <1 | 0.53 | 40 | 81 | 1.3 | 12 | <5 | 5.1 | <100 | 0.8 | 0.7 | <10 | 8.4 | missing | 3.7 | 2 | 3 | 140 | <200 | 32.62
116J:2000:1006:00:------:-- | 21:1123:000497 | 21:1123 | 21:0250 | 21:0250:000419 | 21:0250:000419:0001:0001:00 |  | 66.7548 | -138.8495 | NGR bulk stream sediment | <177 micron (NGR) | 27 | 0103:s__03 | 497 | <2 | 8.8 | <2 | 970 | 1.7 | <5 | 66 | 14 | 110 | 4 | 2 | 2.8 | 7 | <50 | 30 | 0.5 | <1 | 0.52 | 31 | 71 | 1.1 | 11 | <5 | 4.9 | <100 | 0.7 | 0.7 | <10 | 7.9 | missing | 3.4 | 2 | <2 | <100 | 330 | 34.63
116J:2000:1007:00:------:-- | 21:1123:000498 | 21:1123 | 21:0250 | 21:0250:000420 | 21:0250:000420:0001:0001:00 |  | 66.7815 | -138.9335 | NGR bulk stream sediment | <177 micron (NGR) | 27 | 0104:s__04 | 498 | <2 | 12 | 2 | 1100 | 1.7 | <5 | 63 | 15 | 120 | 4.1 | 1 | 2.9 | 6 | <50 | 31 | 0.5 | <1 | 0.44 | 47 | 72 | 1.3 | 11 | <5 | 5.2 | <100 | 0.8 | 0.7 | <10 | 8.1 | missing | 3.5 | 2 | 2 | <100 | 200 | 38.54
116J:2000:1008:00:------:-- | 21:1123:000499 | 21:1123 | 21:0250 | 21:0250:000421 | 21:0250:000421:0001:0001:00 |  | 66.7947 | -138.9655 | NGR bulk stream sediment | <177 micron (NGR) | 27 | 0105:s__05 | 499 | <2 | 14 | <2 | 1100 | 3.7 | <5 | 71 | 29 | 120 | 4.5 | 1 | 3.9 | 6 | <50 | 32 | 0.6 | <1 | 0.37 | 45 | 73 | 1.3 | 12 | <5 | 5.4 | <100 | 0.9 | 0.9 | <10 | 8.5 | missing | 3.5 | 1 | 2 | 120 | <200 | 33.86
116J:2000:1009:00:------:-- | 21:1123:000500 | 21:1123 | 21:0250 | 21:0250:000422 | 21:0250:000422:0001:0001:00 |  | 66.8101 | -139.0445 | NGR bulk stream sediment | <177 micron (NGR) | 27 | 0106:s__06 | 500 | <2 | 8.8 | 3 | 1300 | 1.8 | <5 | 67 | 12 | 130 | 6.2 | 2 | 3.2 | 6 | <50 | 35 | 0.6 | <1 | 0.65 | 37 | 94 | 1.1 | 13 | <5 | 5.2 | <100 | 1 | 0.8 | <10 | 10 | missing | 4.1 | <1 | 2 | 120 | 220 | 33.35
116J:2000:1010:00:------:-- | 21:1123:000501 | 21:1123 | 21:0250 | 21:0250:000423 | 21:0250:000423:0001:0001:00 |  | 66.8072 | -139.0695 | NGR bulk stream sediment | <177 micron (NGR) | 27 | 0107:s__07 | 501 | <2 | 9.1 | <2 | 1200 | 2.2 | <5 | 61 | 14 | 120 | 4.5 | 2 | 2.8 | 6 | <50 | 31 | 0.5 | <1 | 0.56 | 34 | 77 | 1.1 | 12 | <5 | 4.8 | <100 | 0.9 | 0.7 | <10 | 7.8 | missing | 3.4 | 1 | 2 | <100 | 240 | 29.52
116J:2000:1011:00:------:-- | 21:1123:000502 | 21:1123 | 21:0250 | 21:0250:000424 | 21:0250:000424:0001:0001:00 |  | 66.8309 | -139.1415 | NGR bulk stream sediment | <177 micron (NGR) | 27 | 0108:s__08 | 502 | <2 | 24 | <2 | 970 | 2.5 | <5 | 74 | 25 | 120 | 5.3 | 3 | 5.4 | 7 | <50 | 33 | 0.7 | 1 | 0.73 | 53 | 82 | 1.3 | 14 | <5 | 5.9 | <100 | 1 | 0.9 | <10 | 9.2 | missing | 3.5 | 2 | 3 | 170 | <200 | 34.72
116J:2000:1012:90 | 21:1123:000503 | 21:1123 |  |  |  | 263 |  |  | Control Reference | Unspecified | 27 | 0901:R__01 | 503 | <2 | 8.9 | 47 | 490 | 6.9 | <5 | 29 | 17 | 58 | 0.7 | 2 | 6.4 | 4 | <50 | 16 | 0.5 | 17 | 1.8 | <10 | 27 | 0.9 | 21.1 | 6 | 4 | <100 | 0.5 | 0.7 | <10 | 2.6 | missing | 1.7 | <1 | 2 | <100 | <200 | 22.08
116J:2000:1013:00:------:-- | 21:1123:000504 | 21:1123 | 21:0250 | 21:0250:000425 | 21:0250:000425:0001:0001:00 |  | 66.8811 | -139.1125 | NGR bulk stream sediment | <177 micron (NGR) | 27 | 0109:s__09 | 504 | <2 | 18 | 5 | 860 | 1.7 | <5 | 60 | 13 | 96 | 4.3 | <1 | 4.1 | 6 | <50 | 29 | 0.4 | 2 | 0.45 | 42 | 80 | 1.2 | 11 | <5 | 4.8 | <100 | 0.8 | 0.6 | <10 | 8.2 | missing | 3.4 | 2 | <2 | 120 | 230 | 38.41
116J:2000:1014:00:------:-- | 21:1123:000505 | 21:1123 | 21:0250 | 21:0250:000426 | 21:0250:000426:0001:0001:00 |  | 66.9435 | -139.1055 | NGR bulk stream sediment | <177 micron (NGR) | 27 | 0110:s__10 | 505 | <2 | 27 | <2 | 880 | 2.3 | <5 | 67 | 22 | 120 | 4.6 | 3 | 5.6 | 6 | <50 | 31 | 0.6 | 2 | 0.62 | 41 | 76 | 1.3 | 13 | <5 | 5.2 | <100 | 0.6 | 0.9 | <10 | 8.6 | missing | 3.3 | 2 | 2 | <100 | 270 | 36.12
116J:2000:1015:00:------:-- | 21:1123:000506 | 21:1123 | 21:0250 | 21:0250:000427 | 21:0250:000427:0001:0001:00 |  | 66.994 | -138.9735 | NGR bulk stream sediment | <177 micron (NGR) | 27 | 0111:s__11 | 506 | <2 | 14 | <2 | 1000 | 4 | <5 | 58 | 13 | 110 | 3.6 | 2 | 3.7 | 8 | <50 | 30 | 0.6 | <1 | 0.62 | 38 | 70 | 0.9 | 11 | <5 | 5.5 | <100 | 0.9 | 0.9 | <10 | 7.5 | missing | 3.1 | 1 | 3 | <100 | <200 | 30.24
116J:2000:1016:00:------:-- | 21:1123:000507 | 21:1123 | 21:0250 | 21:0250:000428 | 21:0250:000428:0001:0001:00 |  | 66.6002 | -138.3425 | NGR bulk stream sediment | <177 micron (NGR) | 27 | 0112:s__12 | 507 | <2 | 14 | 5 | 770 | 1.8 | <5 | 62 | 12 | 110 | 4.1 | 2 | 3.2 | 7 | <50 | 32 | 0.6 | <1 | 0.55 | 40 | 71 | 1 | 11 | <5 | 4.8 | <100 | 0.9 | 0.6 | <10 | 7.8 | missing | 3.2 | 2 | 2 | 100 | <200 | 34.87
116J:2000:1017:00:------:-- | 21:1123:000508 | 21:1123 | 21:0250 | 21:0250:000429 | 21:0250:000429:0001:0001:00 |  | 66.6213 | -138.4075 | NGR bulk stream sediment | <177 micron (NGR) | 27 | 0113:s__13 | 508 | <2 | 13 | <2 | 880 | 1.5 | <5 | 72 | 15 | 110 | 5 | 1 | 3.5 | 8 | <50 | 36 | 0.7 | <1 | 0.68 | 38 | 91 | 1 | 13 | <5 | 5.6 | 100 | 1.1 | 0.8 | <10 | 9.4 | missing | 3.7 | 2 | 3 | 110 | <200 | 31.68
116J:2000:1018:00:------:-- | 21:1123:000509 | 21:1123 | 21:0250 | 21:0250:000430 | 21:0250:000430:0001:0001:00 |  | 66.6928 | -138.6405 | NGR bulk stream sediment | <177 micron (NGR) | 27 | 0114:s__14 | 509 | <2 | 18 | 4 | 1300 | 1.5 | <5 | 66 | 29 | 120 | 4.4 | 2 | 4.8 | 5 | <50 | 32 | 0.6 | 3 | 0.48 | 67 | 84 | 1.9 | 13 | <5 | 5.2 | <100 | 0.9 | 0.8 | <10 | 9.1 | missing | 4 | 2 | <2 | 160 | <200 | 29.37
116J:2000:1019:00:------:-- | 21:1123:000510 | 21:1123 | 21:0250 | 21:0250:000431 | 21:0250:000431:0001:0001:00 |  | 66.7263 | -138.7125 | NGR bulk stream sediment | <177 micron (NGR) | 27 | 0115:s__15 | 510 | <2 | 15 | <2 | 1400 | 3.7 | <5 | 75 | 17 | 110 | 7.2 | 2 | 4 | 6 | <50 | 38 | 0.6 | 2 | 0.69 | 52 | 99 | 1.3 | 13 | <5 | 6 | <110 | 0.9 | 0.9 | <10 | 11 | missing | 4.5 | 2 | 2 | 130 | 290 | 30.43
116J:2000:1020:00:------:-- | 21:1123:000511 | 21:1123 | 21:0250 | 21:0250:000432 | 21:0250:000432:0001:0001:00 |  | 66.73 | -138.7035 | NGR bulk stream sediment | <177 micron (NGR) | 27 | 0116:s__16 | 511 | <2 | 19 | 5 | 1200 | 5 | <5 | 75 | 25 | 110 | 8.1 | 2 | 5.2 | 4 | <50 | 35 | 0.5 | 2 | 0.56 | 33 | 100 | 1.4 | 12 | <5 | 6.2 | <100 | 0.9 | 0.9 | <10 | 11 | missing | 4.2 | 2 | 2 | <100 | <200 | 23.95
116J:2000:1021:80:1029:10 | 21:1123:000512 | 21:1123 | 21:0250 | 21:0250:000439 | 21:0250:000439:0001:0001:02 |  | 66.7611 | -138.0995 | NGR bulk stream sediment | <177 micron (NGR) | 28 | 0011:bff_1 | 512 | <2 | 5.3 | <2 | 790 | 1.7 | <5 | 72 | 10 | 110 | 3.7 | 2 | 2.4 | 13 | <50 | 39 | 0.8 | <1 | 0.94 | 22 | 71 | 0.8 | 12 | <5 | 5.8 | <100 | 1.1 | 0.7 | <10 | 10 | missing | 4.2 | 2 | 3 | <100 | 520 | 30.73
116J:2000:1022:00:------:-- | 21:1123:000513 | 21:1123 | 21:0250 | 21:0250:000433 | 21:0250:000433:0001:0001:00 |  | 66.7815 | -138.8785 | NGR bulk stream sediment | <177 micron (NGR) | 28 | 0101:s__01 | 513 | <2 | 10 | 3 | 1100 | 3 | <5 | 62 | 19 | 110 | 4.3 | 2 | 3.1 | 7 | <50 | 31 | 0.6 | 1 | 0.46 | 42 | 71 | 1.2 | 11 | <5 | 5.2 | <100 | 0.8 | 0.8 | <10 | 8.3 | missing | 3.6 | 1 | 2 | <100 | 290 | 34.76
116J:2000:1023:00:------:-- | 21:1123:000514 | 21:1123 | 21:0250 | 21:0250:000434 | 21:0250:000434:0001:0001:00 |  | 66.7963 | -138.8425 | NGR bulk stream sediment | <177 micron (NGR) | 28 | 0102:s__02 | 514 | <2 | 16 | <2 | 1300 | 7.5 | <5 | 69 | 73 | 100 | 5.2 | 2 | 4.3 | 5 | <50 | 28 | 0.4 | <1 | 0.48 | 73 | 73 | 1.2 | 10 | <5 | 5.9 | <100 | 0.6 | 0.9 | <10 | 8.6 | missing | 3.4 | 2 | <2 | 170 | 320 | 27.58
116J:2000:1024:00:------:-- | 21:1123:000515 | 21:1123 | 21:0250 | 21:0250:000435 | 21:0250:000435:0001:0001:00 |  | 66.7976 | -138.8415 | NGR bulk stream sediment | <177 micron (NGR) | 28 | 0103:s__03 | 515 | <2 | 10 | <2 | 1000 | 1.9 | <5 | 59 | 14 | 100 | 4.2 | 2 | 3.2 | 6 | <50 | 28 | 0.4 | <1 | 0.53 | 56 | 73 | 1.2 | 10 | <5 | 5.4 | <100 | 0.9 | 0.7 | <10 | 8.8 | missing | 3.4 | 1 | <2 | <100 | 370 | 30.55
116J:2000:1025:00:------:-- | 21:1123:000516 | 21:1123 | 21:0250 | 21:0250:000436 | 21:0250:000436:0001:0001:00 |  | 66.7072 | -138.6045 | NGR bulk stream sediment | <177 micron (NGR) | 28 | 0104:s__04 | 516 | <2 | 10 | <2 | 1200 | 1.6 | <5 | 56 | 15 | 110 | 4 | 2 | 3.1 | 6 | <50 | 27 | 0.5 | 1 | 0.49 | 40 | 73 | 1.2 | 11 | <5 | 4.7 | <100 | 0.9 | 0.6 | <10 | 7.7 | missing | 3.4 | 2 | <2 | 120 | <200 | 36.29
116J:2000:1026:00:------:-- | 21:1123:000517 | 21:1123 | 21:0250 | 21:0250:000437 | 21:0250:000437:0001:0001:00 |  | 66.5867 | -138.1695 | NGR bulk stream sediment | <177 micron (NGR) | 28 | 0105:s__05 | 517 | <2 | 8.6 | 4 | 1300 | 3.1 | <5 | 62 | 10 | 110 | 4.5 | 2 | 2.8 | 6 | <50 | 30 | 0.6 | <1 | 0.63 | 44 | 83 | 1 | 12 | <5 | 4.8 | <100 | 0.8 | 0.8 | <10 | 7.8 | missing | 3.4 | 2 | 2 | 110 | 230 | 26.93
116J:2000:1027:90 | 21:1123:000518 | 21:1123 |  |  |  | 79 |  |  | Control Reference | Unspecified | 28 | 0901:R__01 | 518 | <2 | 16 | 11 | 810 | 0.6 | <5 | 54 | 34 | 280 | 6.8 | 1 | 4.5 | 3 | <50 | 25 | 0.7 | <1 | 1.6 | 290 | 95 | 1 | 15 | <5 | 5.3 | <100 | 0.8 | 1.1 | <10 | 8.8 | missing | 3.4 | 5 | 3 | 140 | <200 | 21.04
116J:2000:1028:00:------:-- | 21:1123:000519 | 21:1123 | 21:0250 | 21:0250:000438 | 21:0250:000438:0001:0001:00 |  | 66.5803 | -138.1495 | NGR bulk stream sediment | <177 micron (NGR) | 28 | 0106:s__06 | 519 | <2 | 8.4 | 6 | 1200 | 4.4 | <5 | 53 | 12 | 92 | 4.3 | 1 | 2.9 | 5 | <50 | 27 | 0.6 | 1 | 0.54 | 39 | 73 | 0.9 | 11 | <5 | 4.4 | <100 | 0.7 | 0.6 | <10 | 7.2 | missing | 3.1 | 1 | <2 | 120 | 280 | 21.77
116J:2000:1029:10:------:-- | 21:1123:000520 | 21:1123 | 21:0250 | 21:0250:000439 | 21:0250:000439:0001:0001:01 |  | 66.7611 | -138.0995 | NGR bulk stream sediment | <177 micron (NGR) | 28 | 0012:bff_1 | 520 | <2 | 5 | 3 | 790 | 1.7 | <5 | 75 | 9 | 110 | 3.7 | 1 | 2.2 | 11 | <50 | 37 | 0.8 | <1 | 0.95 | 22 | 77 | 0.8 | 12 | <5 | 5.7 | <100 | 1.2 | 0.9 | <10 | 10 | missing | 4 | 2 | 3 | <100 | 450 | 32.06
116J:2000:1030:20:1029:10 | 21:1123:000521 | 21:1123 | 21:0250 | 21:0250:000439 | 21:0250:000439:0002:0001:00 |  | 66.7611 | -138.0995 | NGR bulk stream sediment | <177 micron (NGR) | 28 | 0013:bff_1 | 521 | <2 | 5.8 | <2 | 760 | 2 | <5 | 77 | 9 | 110 | 3.7 | 2 | 2.3 | 12 | <50 | 36 | 0.9 | <1 | 0.92 | 27 | 67 | 0.8 | 12 | <5 | 5.6 | <100 | 1.1 | 0.9 | <10 | 10 | missing | 3.9 | 1 | 3 | <100 | 330 | 31.02
116J:2000:1031:00:------:-- | 21:1123:000522 | 21:1123 | 21:0250 | 21:0250:000440 | 21:0250:000440:0001:0001:00 |  | 66.9804 | -138.3695 | NGR bulk stream sediment | <177 micron (NGR) | 28 | 0107:s__07 | 522 | <2 | 5.7 | 3 | 820 | 1.9 | <5 | 59 | 9 | 100 | 4 | 2 | 2.3 | 8 | <50 | 31 | 0.6 | <1 | 0.8 | 40 | 72 | 0.9 | 11 | <5 | 4.9 | <100 | 1.1 | 0.8 | <10 | 8.2 | missing | 3.3 | 1 | 2 | <100 | 300 | 28.66
116J:2000:1032:00:------:-- | 21:1123:000523 | 21:1123 | 21:0250 | 21:0250:000441 | 21:0250:000441:0001:0001:00 |  | 66.9816 | -138.6655 | NGR bulk stream sediment | <177 micron (NGR) | 28 | 0108:s__08 | 523 | <2 | 18 | 4 | 800 | 1.9 | <5 | 51 | 21 | 110 | 3.9 | 2 | 4.2 | 6 | <50 | 27 | 0.5 | 1 | 0.6 | 51 | 68 | 1.1 | 12 | <5 | 4.4 | <100 | 0.8 | 0.7 | <10 | 6.8 | missing | 3 | <1 | 2 | 110 | <200 | 37.1
116J:2000:1033:00:------:-- | 21:1123:000524 | 21:1123 | 21:0250 | 21:0250:000442 | 21:0250:000442:0001:0001:00 |  | 66.9747 | -138.9235 | NGR bulk stream sediment | <177 micron (NGR) | 28 | 0109:s__09 | 524 | <2 | 12 | <2 | 1100 | 1.1 | <5 | 60 | 19 | 130 | 3.6 | 2 | 3.9 | 7 | <50 | 30 | 0.6 | 1 | 0.46 | 48 | 75 | 1.2 | 12 | <5 | 4.9 | <100 | 0.8 | 0.8 | <10 | 8.1 | missing | 3.6 | <1 | 2 | <100 | 270 | 37.18
116J:2000:1034:00:------:-- | 21:1123:000525 | 21:1123 | 21:0250 | 21:0250:000443 | 21:0250:000443:0001:0001:00 |  | 66.9996 | -138.0475 | NGR bulk stream sediment | <177 micron (NGR) | 28 | 0110:s__10 | 525 | <2 | 14 | <2 | 870 | 1.6 | <5 | 77 | 14 | 110 | 5.1 | 2 | 3.4 | 10 | <50 | 37 | 0.7 | <1 | 0.54 | 49 | 88 | 1 | 13 | <5 | 5.7 | <100 | 1.2 | 0.9 | <10 | 9.5 | missing | 3.8 | <1 | 3 | <100 | 440 | 36.66
116J:2000:1035:00:------:-- | 21:1123:000526 | 21:1123 | 21:0250 | 21:0250:000444 | 21:0250:000444:0001:0001:00 |  | 66.9605 | -138.0725 | NGR bulk stream sediment | <177 micron (NGR) | 28 | 0111:s__11 | 526 | <2 | 20 | <2 | 740 | 2.5 | <5 | 59 | 11 | 100 | 4.7 | 2 | 4.2 | 8 | <50 | 30 | 0.5 | <1 | 0.51 | 37 | 76 | 1 | 11 | <5 | 4.8 | <100 | 1.1 | 0.8 | <10 | 7.8 | missing | 3.3 | 1 | 2 | <100 | 290 | 32.38
116J:2000:1036:00:------:-- | 21:1123:000527 | 21:1123 | 21:0250 | 21:0250:000445 | 21:0250:000445:0001:0001:00 |  | 66.8186 | -138.0715 | NGR bulk stream sediment | <177 micron (NGR) | 28 | 0112:s__12 | 527 | <2 | 16 | 4 | 820 | 3 | <5 | 65 | 10 | 89 | 5 | 2 | 3.7 | 6 | <50 | 30 | 0.5 | <1 | 0.68 | 37 | 82 | 1 | 12 | <5 | 4.9 | <100 | 0.7 | 0.8 | <10 | 8.7 | missing | 3.2 | <1 | <2 | <100 | 200 | 23.86
116J:2000:1037:00:------:-- | 21:1123:000528 | 21:1123 | 21:0250 | 21:0250:000446 | 21:0250:000446:0001:0001:00 |  | 66.6035 | -138.4565 | NGR bulk stream sediment | <177 micron (NGR) | 28 | 0113:s__13 | 528 | <2 | 10 | 4 | 910 | 1.7 | <5 | 70 | 11 | 100 | 4.2 | 2 | 3.1 | 9 | <50 | 36 | 0.7 | <1 | 0.8 | 28 | 78 | 1 | 12 | <5 | 5.5 | <100 | 1 | 0.8 | <10 | 9.1 | missing | 3.8 | 1 | 3 | 120 | 370 | 32.89
116J:2000:1038:00:------:-- | 21:1123:000529 | 21:1123 | 21:0250 | 21:0250:000447 | 21:0250:000447:0001:0001:00 |  | 66.6272 | -138.5735 | NGR bulk stream sediment | <177 micron (NGR) | 28 | 0114:s__14 | 529 | <2 | 12 | 3 | 680 | 0.8 | <5 | 52 | 16 | 130 | 3.1 | 1 | 4.3 | 8 | <50 | 27 | 0.6 | 1 | 0.68 | 50 | 57 | 0.8 | 12 | <5 | 4.7 | <100 | 0.8 | 0.9 | <10 | 7.1 | missing | 3 | 1 | 3 | 110 | 280 | 44.77
116J:2000:1039:00:------:-- | 21:1123:000530 | 21:1123 | 21:0250 | 21:0250:000448 | 21:0250:000448:0001:0001:00 |  | 66.6308 | -138.6355 | NGR bulk stream sediment | <177 micron (NGR) | 28 | 0115:s__15 | 530 | <2 | 10 | <2 | 870 | 2 | <5 | 59 | 9 | 100 | 4 | 1 | 2.6 | 9 | <50 | 30 | 0.6 | 1 | 0.62 | 35 | 70 | 0.9 | 10 | <5 | 3.9 | <100 | 1 | 0.5 | <10 | 7 | missing | 3.1 | 1 | 2 | <100 | 370 | 36.36
116J:2000:1040:00:------:-- | 21:1123:000531 | 21:1123 | 21:0250 | 21:0250:000449 | 21:0250:000449:0001:0001:00 |  | 66.6288 | -138.6325 | NGR bulk stream sediment | <177 micron (NGR) | 28 | 0116:s__16 | 531 | <2 | 10 | <2 | 950 | 3 | <5 | 55 | 14 | 120 | 4 | 1 | 2.6 | 7 | <50 | 30 | 0.5 | <1 | 0.56 | 31 | 76 | 0.9 | 11 | <5 | 4.1 | <100 | 1 | 0.6 | <10 | 6.9 | missing | 3 | <1 | 2 | <100 | 230 | 33.74
116J:2000:1041:80:1047:10 | 21:1123:000532 | 21:1123 | 21:0250 | 21:0250:000454 | 21:0250:000454:0001:0001:02 |  | 66.6825 | -138.3575 | NGR bulk stream sediment | <177 micron (NGR) | 29 | 0011:bff_1 | 532 | <2 | 17 | <2 | 780 | 2.2 | <5 | 67 | 13 | 100 | 4.4 | 2 | 3.5 | 8 | <50 | 35 | 0.6 | 2 | 0.63 | 33 | 74 | 1 | 12 | <5 | 5.2 | <100 | 0.9 | 0.8 | <10 | 8.4 | missing | 3.4 | 1 | 2 | <100 | 340 | 34.07
116J:2000:1042:00:------:-- | 21:1123:000533 | 21:1123 | 21:0250 | 21:0250:000450 | 21:0250:000450:0001:0001:00 |  | 66.6251 | -138.7085 | NGR bulk stream sediment | <177 micron (NGR) | 29 | 0101:s__01 | 533 | <2 | 11 | 6 | 1200 | 1.9 | <5 | 60 | 16 | 120 | 4.3 | 2 | 4.1 | 6 | <50 | 31 | 0.5 | 2 | 0.52 | 41 | 83 | 1.5 | 13 | <5 | 4.8 | <100 | 0.9 | 0.7 | <10 | 8.2 | missing | 3.8 | <1 | 2 | <100 | 290 | 29.05
116J:2000:1043:00:------:-- | 21:1123:000534 | 21:1123 | 21:0250 | 21:0250:000451 | 21:0250:000451:0001:0001:00 |  | 66.6298 | -138.7115 | NGR bulk stream sediment | <177 micron (NGR) | 29 | 0102:s__02 | 534 | <2 | 16 | 4 | 1400 | 1.6 | <5 | 71 | 23 | 110 | 4.5 | 2 | 4.6 | 6 | <50 | 31 | 0.6 | 3 | 0.45 | 63 | 83 | 1.8 | 13 | <5 | 5.2 | <100 | 0.9 | 0.7 | <10 | 8.7 | missing | 3.8 | <1 | 2 | 170 | <200 | 22.71
116J:2000:1044:90 | 21:1123:000535 | 21:1123 |  |  |  | 263 |  |  | Control Reference | Unspecified | 29 | 0901:R__01 | 535 | <2 | 8.3 | 49 | 510 | 7 | <5 | 35 | 16 | 57 | 0.6 | 2 | 6.1 | 4 | <50 | 17 | 0.5 | 17 | 1.9 | 22 | 20 | 0.9 | 21.9 | <5 | 3.9 | <100 | <0.5 | 0.6 | <10 | 2.7 | missing | 1.5 | <1 | 2 | <100 | <200 | 23.28
116J:2000:1045:00:------:-- | 21:1123:000536 | 21:1123 | 21:0250 | 21:0250:000452 | 21:0250:000452:0001:0001:00 |  | 66.6577 | -138.7825 | NGR bulk stream sediment | <177 micron (NGR) | 29 | 0103:s__03 | 536 | <2 | 8.7 | <2 | 1300 | 1.6 | <5 | 68 | 10 | 120 | 4.1 | 2 | 2.5 | 7 | <50 | 31 | 0.6 | 1 | 0.48 | 37 | 80 | 1.2 | 12 | <5 | 4.7 | <100 | 1 | 0.6 | <10 | 8.3 | missing | 3.8 | 1 | 2 | 130 | 310 | 30.87
116J:2000:1046:00:------:-- | 21:1123:000537 | 21:1123 | 21:0250 | 21:0250:000453 | 21:0250:000453:0001:0001:00 |  | 66.6621 | -138.7565 | NGR bulk stream sediment | <177 micron (NGR) | 29 | 0104:s__04 | 537 | <2 | 15 | <2 | 1500 | 1.9 | <5 | 71 | 19 | 130 | 5.5 | 2 | 4.9 | 6 | <50 | 38 | 0.6 | 2 | 0.39 | 64 | 97 | 1.7 | 14 | <5 | 6 | <100 | 1 | 1 | <10 | 10 | missing | 4.3 | 1 | 2 | 180 | <200 | 35.55
116J:2000:1047:10:------:-- | 21:1123:000538 | 21:1123 | 21:0250 | 21:0250:000454 | 21:0250:000454:0001:0001:01 |  | 66.6825 | -138.3575 | NGR bulk stream sediment | <177 micron (NGR) | 29 | 0012:bff_1 | 538 | <2 | 16 | <2 | 820 | 2.7 | <5 | 65 | 13 | 91 | 4.3 | 2 | 3.5 | 7 | <50 | 32 | 0.5 | 1 | 0.57 | 32 | 74 | 1 | 11 | <5 | 5.2 | <100 | 1.1 | 0.7 | <10 | 8.3 | missing | 3.5 | 1 | 2 | <100 | 220 | 34.55
116J:2000:1048:20:1047:10 | 21:1123:000539 | 21:1123 | 21:0250 | 21:0250:000454 | 21:0250:000454:0002:0001:00 |  | 66.6825 | -138.3575 | NGR bulk stream sediment | <177 micron (NGR) | 29 | 0013:bff_1 | 539 | <2 | 16 | 3 | 790 | 2.7 | <5 | 64 | 18 | 110 | 4.3 | 1 | 3.7 | 9 | <50 | 33 | 0.6 | 1 | 0.63 | 33 | 76 | 1 | 12 | <5 | 5.1 | <100 | 0.9 | 0.8 | <10 | 8.2 | missing | 3.5 | 1 | 3 | <100 | <200 | 30.46
116J:2000:1049:00:------:-- | 21:1123:000540 | 21:1123 | 21:0250 | 21:0250:000455 | 21:0250:000455:0001:0001:00 |  | 66.6519 | -138.2965 | NGR bulk stream sediment | <177 micron (NGR) | 29 | 0105:s__05 | 540 | <2 | 21 | <2 | 870 | 1.8 | <5 | 64 | 14 | 99 | 4 | 2 | 3.7 | 8 | <50 | 33 | 0.7 | 1 | 0.63 | 28 | 67 | 1.1 | 12 | <5 | 5.4 | <100 | 0.8 | 0.7 | <10 | 8.1 | missing | 3.3 | <1 | 3 | <100 | 350 | 33.97
116J:2000:1050:00:------:-- | 21:1123:000541 | 21:1123 | 21:0250 | 21:0250:000456 | 21:0250:000456:0001:0001:00 |  | 66.6381 | -138.1465 | NGR bulk stream sediment | <177 micron (NGR) | 29 | 0106:s__06 | 541 | <2 | 8.2 | 3 | 990 | 1.5 | <5 | 60 | 9 | 100 | 3.5 | 1 | 2.4 | 8 | <50 | 31 | 0.6 | <1 | 0.67 | 34 | 69 | 1 | 11 | <5 | 4.2 | <100 | 0.9 | 0.6 | <10 | 7.2 | missing | 3.2 | 1 | 3 | <100 | 250 | 37.61
116J:2000:1051:00:------:-- | 21:1123:000542 | 21:1123 | 21:0250 | 21:0250:000457 | 21:0250:000457:0001:0001:00 |  | 66.6353 | -137.9995 | NGR bulk stream sediment | <177 micron (NGR) | 29 | 0107:s__07 | 542 | <2 | 12 | <2 | 840 | 1.2 | <5 | 61 | 12 | 110 | 3.8 | 2 | 3 | 8 | <50 | 30 | 0.6 | 1 | 0.46 | 32 | 66 | 1 | 11 | <5 | 4.4 | <100 | 1 | 0.6 | <10 | 7.2 | missing | 3.1 | 2 | 2 | 100 | 260 | 40.22
116J:2000:1052:00:------:-- | 21:1123:000543 | 21:1123 | 21:0250 | 21:0250:000458 | 21:0250:000458:0001:0001:00 |  | 66.7751 | -138.1625 | NGR bulk stream sediment | <177 micron (NGR) | 29 | 0108:s__08 | 543 | <2 | 12 | 4 | 770 | 1.6 | <5 | 73 | 12 | 110 | 3.9 | 2 | 3.2 | 10 | <50 | 35 | 0.7 | <1 | 0.87 | 34 | 76 | 1 | 13 | <5 | 5.5 | <100 | 0.9 | 0.8 | <10 | 9.1 | missing | 3.6 | <1 | 3 | <100 | 330 | 33.06
116J:2000:1053:00:------:-- | 21:1123:000544 | 21:1123 | 21:0250 | 21:0250:000459 | 21:0250:000459:0001:0001:00 |  | 66.8247 | -138.1965 | NGR bulk stream sediment | <177 micron (NGR) | 29 | 0109:s__09 | 544 | <2 | 13 | <2 | 850 | 1.8 | <5 | 78 | 14 | 120 | 6 | 3 | 3.9 | 6 | <50 | 38 | 0.7 | 1 | 0.66 | 35 | 93 | 0.9 | 15 | <5 | 5.6 | <100 | 1 | 0.9 | <10 | 9.3 | missing | 3.4 | <1 | 3 | 120 | 240 | 28.22
116J:2000:1054:00:------:-- | 21:1123:000545 | 21:1123 | 21:0250 | 21:0250:000460 | 21:0250:000460:0001:0001:00 |  | 66.8281 | -138.1995 | NGR bulk stream sediment | <177 micron (NGR) | 29 | 0110:s__10 | 545 | <2 | 11 | <2 | 730 | 2.7 | <5 | 71 | 12 | 140 | 4.1 | 1 | 2.9 | 15 | <50 | 35 | 0.7 | <1 | 0.65 | 30 | 67 | 0.9 | 12 | <5 | 5 | <100 | 1 | 0.8 | <10 | 8.3 | missing | 3.7 | 2 | 3 | <100 | 500 | 32.43
116J:2000:1055:00:------:-- | 21:1123:000546 | 21:1123 | 21:0250 | 21:0250:000461 | 21:0250:000461:0001:0001:00 |  | 66.885 | -138.2785 | NGR bulk stream sediment | <177 micron (NGR) | 29 | 0111:s__11 | 546 | <2 | 22 | <2 | 860 | 1.4 | <5 | 92 | 18 | 130 | 6.4 | 2 | 5.3 | 8 | <50 | 45 | 0.7 | 2 | 0.58 | 53 | 100 | 1.3 | 16 | <5 | 5.9 | <100 | 1.3 | 0.9 | <10 | 10 | missing | 3.8 | <1 | 3 | 150 | 280 | 28.22
116J:2000:1056:00:------:-- | 21:1123:000547 | 21:1123 | 21:0250 | 21:0250:000462 | 21:0250:000462:0001:0001:00 |  | 66.9116 | -138.3565 | NGR bulk stream sediment | <177 micron (NGR) | 29 | 0112:s__12 | 547 | <2 | 12 | <2 | 790 | 3.5 | <5 | 82 | 14 | 110 | 5 | 2 | 4.2 | 7 | <50 | 38 | 0.7 | 1 | 0.67 | 19 | 94 | 0.9 | 14 | <5 | 5.9 | <100 | 1.1 | 1 | <10 | 10 | missing | 3.3 | <1 | 3 | <100 | 210 | 25.04
116J:2000:1057:00:------:-- | 21:1123:000548 | 21:1123 | 21:0250 | 21:0250:000463 | 21:0250:000463:0001:0001:00 |  | 66.7663 | -138.2685 | NGR bulk stream sediment | <177 micron (NGR) | 29 | 0113:s__13 | 548 | <2 | 15 | <2 | 750 | 1.4 | <5 | 65 | 13 | 110 | 3.7 | 2 | 3.3 | 8 | <50 | 32 | 0.6 | <1 | 0.7 | 31 | 71 | 1 | 12 | <5 | 5.2 | <100 | 0.9 | 0.8 | <10 | 7.7 | missing | 3.2 | <1 | 2 | 130 | 330 | 35.15
116J:2000:1058:00:------:-- | 21:1123:000549 | 21:1123 | 21:0250 | 21:0250:000464 | 21:0250:000464:0001:0001:00 |  | 66.7935 | -138.3115 | NGR bulk stream sediment | <177 micron (NGR) | 29 | 0114:s__14 | 549 | <2 | 10 | <2 | 770 | 2.2 | <5 | 59 | 10 | 110 | 3.9 | 1 | 2.7 | 8 | <50 | 28 | 0.5 | <1 | 0.65 | 34 | 71 | 0.8 | 11 | <5 | 4.6 | <100 | 0.8 | 0.6 | <10 | 7.2 | missing | 2.9 | <1 | 2 | <100 | 270 | 30.87
116J:2000:1059:00:------:-- | 21:1123:000550 | 21:1123 | 21:0250 | 21:0250:000465 | 21:0250:000465:0001:0001:00 |  | 66.8007 | -138.4255 | NGR bulk stream sediment | <177 micron (NGR) | 29 | 0115:s__15 | 550 | <2 | 12 | 4 | 780 | 1 | <5 | 64 | 13 | 110 | 5.2 | 2 | 3.1 | 10 | <50 | 32 | 0.6 | <1 | 0.58 | 45 | 85 | 1 | 11 | <5 | 5.8 | <100 | 1.2 | 0.9 | <10 | 10 | missing | 4 | 1 | 2 | 110 | 230 | 39.56
116J:2000:1060:00:------:-- | 21:1123:000551 | 21:1123 | 21:0250 | 21:0250:000466 | 21:0250:000466:0001:0001:00 |  | 66.8694 | -138.4035 | NGR bulk stream sediment | <177 micron (NGR) | 29 | 0116:s__16 | 551 | <2 | 18 | 4 | 840 | 1.4 | <5 | 78 | 14 | 120 | 6.9 | 1 | 4.7 | 6 | <50 | 40 | 0.5 | 1 | 0.47 | 42 | 110 | 1.2 | 14 | <5 | 6.3 | <100 | 1.3 | 0.8 | <10 | 11 | missing | 3.7 | 2 | 3 | 130 | 240 | 34.61
116J:2000:1061:80:1065:10 | 21:1123:000552 | 21:1123 | 21:0250 | 21:0250:000470 | 21:0250:000470:0001:0001:02 |  | 66.9132 | -138.5935 | NGR bulk stream sediment | <177 micron (NGR) | 30 | 0011:bff_1 | 552 | <2 | 12 | <2 | 1300 | 4.2 | <5 | 63 | 16 | 100 | 4.9 | 2 | 4.3 | 4 | <50 | 29 | 0.4 | 2 | 0.41 | 43 | 88 | 1.3 | 12 | <5 | 5.5 | <100 | 0.8 | 0.7 | <10 | 8.2 | missing | 3.4 | 1 | 2 | 100 | 250 | 21.83
116J:2000:1062:00:------:-- | 21:1123:000553 | 21:1123 | 21:0250 | 21:0250:000467 | 21:0250:000467:0001:0001:00 |  | 66.8847 | -138.4375 | NGR bulk stream sediment | <177 micron (NGR) | 30 | 0101:s__01 | 553 | <2 | 15 | 4 | 870 | 1.5 | <5 | 66 | 14 | 110 | 4 | 2 | 3.3 | 9 | <50 | 34 | 0.6 | 1 | 0.77 | 31 | 73 | 1.1 | 12 | <5 | 5.6 | <100 | 0.9 | 0.8 | <10 | 8.9 | missing | 3.5 | 2 | 3 | <100 | 260 | 34.95
116J:2000:1063:00:------:-- | 21:1123:000554 | 21:1123 | 21:0250 | 21:0250:000468 | 21:0250:000468:0001:0001:00 |  | 66.9189 | -138.4665 | NGR bulk stream sediment | <177 micron (NGR) | 30 | 0102:s__02 | 554 | <2 | 10 | <2 | 640 | 8.5 | <5 | 42 | 11 | 55 | 2.6 | 3 | 3.5 | <1 | <50 | 21 | 0.6 | 3 | 0.23 | 33 | 43 | 0.8 | 9.4 | <5 | 5.6 | <100 | <0.5 | 0.9 | <10 | 6 | missing | 2.2 | <1 | 2 | <100 | <200 | 10.29
116J:2000:1064:00:------:-- | 21:1123:000555 | 21:1123 | 21:0250 | 21:0250:000469 | 21:0250:000469:0001:0001:00 |  | 66.9082 | -138.5795 | NGR bulk stream sediment | <177 micron (NGR) | 30 | 0103:s__03 | 555 | <2 | 8 | <2 | 900 | 2.5 | <5 | 65 | 11 | 150 | 3.9 | 1 | 2.6 | 10 | <50 | 31 | 0.6 | <1 | 0.59 | 37 | 61 | 0.9 | 11 | <5 | 4.5 | <100 | 0.9 | 0.6 | <10 | 7.4 | missing | 3.1 | 1 | 2 | <100 | 310 | 30.57
116J:2000:1065:10:------:-- | 21:1123:000556 | 21:1123 | 21:0250 | 21:0250:000470 | 21:0250:000470:0001:0001:01 |  | 66.9132 | -138.5935 | NGR bulk stream sediment | <177 micron (NGR) | 30 | 0012:bff_1 | 556 | <2 | 13 | 5 | 1300 | 4.6 | <5 | 65 | 17 | 110 | 4.8 | 1 | 4.7 | 5 | <50 | 32 | 0.7 | 2 | 0.43 | 41 | 86 | 1.3 | 14 | <5 | 5.5 | <100 | 0.7 | 0.8 | <10 | 8.2 | missing | 3.2 | <1 | 2 | <100 | <200 | 23.84
116J:2000:1066:20:1065:10 | 21:1123:000557 | 21:1123 | 21:0250 | 21:0250:000470 | 21:0250:000470:0002:0001:00 |  | 66.9132 | -138.5935 | NGR bulk stream sediment | <177 micron (NGR) | 30 | 0013:bff_1 | 557 | <2 | 13 | <2 | 1300 | 4.1 | <5 | 64 | 23 | 120 | 4.8 | 2 | 4.8 | 5 | <50 | 32 | 0.5 | 3 | 0.47 | 48 | 82 | 1.2 | 13 | <5 | 5.2 | <100 | 0.8 | 0.9 | <10 | 7.9 | missing | 3.4 | 2 | 2 | 120 | 340 | 22.98
116J:2000:1067:00:------:-- | 21:1123:000558 | 21:1123 | 21:0250 | 21:0250:000471 | 21:0250:000471:0001:0001:00 |  | 66.9344 | -138.5665 | NGR bulk stream sediment | <177 micron (NGR) | 30 | 0104:s__04 | 558 | <2 | 12 | <2 | 1100 | 3.2 | <5 | 64 | 22 | 100 | 3.8 | 2 | 3.8 | 6 | <50 | 31 | 0.5 | 1 | 0.46 | 41 | 70 | 1.1 | 12 | <5 | 4.9 | <100 | 0.9 | 0.8 | <10 | 7.6 | missing | 3.3 | <1 | 3 | 140 | 330 | 33.65
116J:2000:1068:00:------:-- | 21:1123:000559 | 21:1123 | 21:0250 | 21:0250:000472 | 21:0250:000472:0001:0001:00 |  | 66.9475 | -138.5775 | NGR bulk stream sediment | <177 micron (NGR) | 30 | 0105:s__05 | 559 | <2 | 9.3 | <2 | 1000 | 1.7 | <5 | 59 | 11 | 130 | 3.8 | 2 | 2.8 | 8 | <50 | 31 | 0.6 | <1 | 0.52 | 42 | 70 | 1 | 12 | <5 | 4.2 | <100 | 0.8 | 0.6 | <10 | 7.2 | missing | 3.1 | 2 | 3 | <100 | 240 | 37.9
116J:2000:1069:00:------:-- | 21:1123:000560 | 21:1123 | 21:0250 | 21:0250:000473 | 21:0250:000473:0001:0001:00 |  | 66.9527 | -138.6465 | NGR bulk stream sediment | <177 micron (NGR) | 30 | 0106:s__06 | 560 | 2 | 10 | 6 | 980 | 1.5 | <5 | 54 | 11 | 120 | 3.9 | 1 | 2.6 | 5 | <50 | 26 | 0.4 | 2 | 0.41 | 44 | 74 | 1 | 10 | <5 | 3.6 | <100 | 0.7 | 0.6 | <10 | 6.6 | missing | 2.8 | 1 | 2 | <100 | 250 | 38.36
116J:2000:1070:00:------:-- | 21:1123:000561 | 21:1123 | 21:0250 | 21:0250:000474 | 21:0250:000474:0001:0001:00 |  | 66.9663 | -138.7225 | NGR bulk stream sediment | <177 micron (NGR) | 30 | 0107:s__07 | 561 | <2 | 11 | 5 | 970 | 1.5 | <5 | 49 | 10 | 93 | 3.4 | 1 | 2.5 | 8 | <50 | 24 | 0.4 | <1 | 0.54 | 30 | 67 | 1.1 | 8.6 | <5 | 4.7 | <100 | 0.9 | 0.7 | <10 | 7.6 | missing | 3.3 | <1 | <2 | <100 | 330 | 36.32
116J:2000:1071:90 | 21:1123:000562 | 21:1123 |  |  |  | 79 |  |  | Control Reference | Unspecified | 30 | 0901:R__01 | 562 | <2 | 16 | 12 | 810 | 0.7 | <5 | 50 | 36 | 270 | 6.7 | <1 | 4.3 | 3 | <50 | 23 | 0.6 | <1 | 1.4 | 290 | 96 | 1 | 13 | <5 | 5.2 | <100 | 0.9 | 0.9 | <10 | 8.3 | missing | 3.3 | 4 | 2 | 160 | <200 | 22.21
116J:2000:1072:00:------:-- | 21:1123:000563 | 21:1123 | 21:0250 | 21:0250:000475 | 21:0250:000475:0001:0001:00 |  | 66.979 | -138.8005 | NGR bulk stream sediment | <177 micron (NGR) | 30 | 0108:s__08 | 563 | <2 | 13 | <2 | 1000 | 3.9 | <5 | 52 | 20 | 91 | 4.1 | 2 | 3 | 6 | <50 | 26 | 0.4 | 1 | 0.47 | 32 | 74 | 1 | 10 | <5 | 4.1 | <100 | 0.8 | 0.6 | <10 | 7 | missing | 3.2 | 1 | <2 | <100 | 230 | 32.05
116J:2000:1073:00:------:-- | 21:1123:000564 | 21:1123 | 21:0250 | 21:0250:000476 | 21:0250:000476:0001:0001:00 |  | 66.9632 | -138.8405 | NGR bulk stream sediment | <177 micron (NGR) | 30 | 0109:s__09 | 564 | <2 | 19 | 6 | 1100 | 1.1 | <5 | 58 | 32 | 110 | 3.5 | 1 | 6.4 | 5 | <50 | 27 | 0.5 | 3 | 0.37 | 77 | 69 | 2 | 13 | <5 | 4.7 | <100 | 0.9 | 0.6 | <10 | 8.2 | missing | 3.8 | 2 | <2 | 210 | <200 | 19.49
116J:2000:1074:00:------:-- | 21:1123:000565 | 21:1123 | 21:0250 | 21:0250:000477 | 21:0250:000477:0001:0001:00 |  | 66.9318 | -138.9115 | NGR bulk stream sediment | <177 micron (NGR) | 30 | 0110:s__10 | 565 | <2 | 12 | 4 | 1200 | 2.3 | <5 | 66 | 18 | 120 | 4.8 | 1 | 3.5 | 7 | <50 | 33 | 0.6 | 1 | 0.6 | 36 | 79 | 1.2 | 12 | <5 | 5.2 | <100 | 0.8 | 0.7 | <10 | 9 | missing | 3.7 | 1 | 2 | 120 | 270 | 34.92
116J:2000:1075:00:------:-- | 21:1123:000566 | 21:1123 | 21:0250 | 21:0250:000478 | 21:0250:000478:0001:0001:00 |  | 66.9207 | -138.8385 | NGR bulk stream sediment | <177 micron (NGR) | 30 | 0111:s__11 | 566 | <2 | 10 | <2 | 1200 | 2 | <5 | 71 | 15 | 120 | 5.5 | 2 | 3.1 | 6 | <50 | 35 | 0.5 | <1 | 0.66 | 39 | 89 | 1.3 | 13 | <5 | 5.3 | <100 | 0.9 | 0.8 | <10 | 10 | missing | 4.1 | 1 | 2 | <100 | <200 | 30.67
116J:2000:1076:00:------:-- | 21:1123:000567 | 21:1123 | 21:0250 | 21:0250:000479 | 21:0250:000479:0001:0001:00 |  | 66.9368 | -138.9375 | NGR bulk stream sediment | <177 micron (NGR) | 30 | 0112:s__12 | 567 | <2 | 15 | 5 | 1100 | 2.2 | <5 | 70 | 21 | 120 | 4.7 | 2 | 3.7 | 6 | <50 | 35 | 0.5 | 1 | 0.63 | 41 | 81 | 1.3 | 12 | <5 | 5.4 | <100 | 0.8 | 0.8 | <10 | 10 | missing | 3.9 | 2 | 3 | 100 | <200 | 31
116J:2000:1077:00:------:-- | 21:1123:000568 | 21:1123 | 21:0250 | 21:0250:000480 | 21:0250:000480:0001:0001:00 |  | 66.8452 | -138.9475 | NGR bulk stream sediment | <177 micron (NGR) | 30 | 0113:s__13 | 568 | <2 | 14 | 4 | 1000 | 1.2 | <5 | 63 | 15 | 120 | 3.7 | 2 | 3.2 | 7 | <50 | 32 | 0.5 | <1 | 0.53 | 40 | 65 | 1.3 | 11 | <5 | 5 | <100 | 0.7 | 0.7 | <10 | 8 | missing | 3.3 | 2 | <2 | 110 | 290 | 40.46
116J:2000:1078:00:------:-- | 21:1123:000569 | 21:1123 | 21:0250 | 21:0250:000481 | 21:0250:000481:0001:0001:00 |  | 66.8472 | -138.9465 | NGR bulk stream sediment | <177 micron (NGR) | 30 | 0114:s__14 | 569 | <2 | 17 | <2 | 1000 | 3.2 | <5 | 63 | 16 | 100 | 4.9 | 2 | 4.4 | 5 | <50 | 31 | 0.6 | <1 | 0.57 | 40 | 77 | 1.1 | 12 | <5 | 5.6 | <100 | 0.6 | 0.9 | <10 | 8.7 | missing | 3.3 | 1 | 2 | <100 | <200 | 24.89
116J:2000:1079:00:------:-- | 21:1123:000570 | 21:1123 | 21:0250 | 21:0250:000482 | 21:0250:000482:0001:0001:00 |  | 66.8418 | -138.9245 | NGR bulk stream sediment | <177 micron (NGR) | 30 | 0115:s__15 | 570 | <2 | 11 | <2 | 940 | 1.6 | <5 | 67 | 10 | 120 | 4 | 2 | 2.6 | 6 | <50 | 32 | 0.6 | 1 | 0.33 | 37 | 68 | 1.2 | 11 | <5 | 5 | <100 | 0.8 | 0.8 | <10 | 8.2 | missing | 3.4 | 2 | 2 | <100 | <200 | 33.46
116J:2000:1080:00:------:-- | 21:1123:000571 | 21:1123 | 21:0250 | 21:0250:000483 | 21:0250:000483:0001:0001:00 |  | 66.8154 | -138.9045 | NGR bulk stream sediment | <177 micron (NGR) | 30 | 0116:s__16 | 571 | <2 | 20 | 7 | 1100 | 2.3 | <5 | 66 | 26 | 120 | 4.8 | 2 | 4.4 | 5 | <50 | 35 | 0.6 | 2 | 0.42 | 55 | 80 | 1.7 | 13 | <5 | 5.7 | <100 | 0.8 | 0.9 | <10 | 9.5 | missing | 3.7 | 2 | 2 | <100 | <200 | 31.95
116J:2000:1081:80:1082:10 | 21:1123:000572 | 21:1123 | 21:0250 | 21:0250:000484 | 21:0250:000484:0001:0001:02 |  | 66.7536 | -138.4645 | NGR bulk stream sediment | <177 micron (NGR) | 31 | 0011:bff_1 | 572 | <2 | 8.1 | <2 | 810 | 2.1 | <5 | 65 | 11 | 100 | 5.6 | <1 | 3.2 | 4 | <50 | 31 | 0.4 | 1 | 0.53 | 37 | 89 | 0.9 | 12 | <5 | 4.9 | <100 | 0.9 | 0.7 | <10 | 8 | missing | 3.2 | 2 | <2 | 120 | <200 | 18.79
116J:2000:1082:10:------:-- | 21:1123:000573 | 21:1123 | 21:0250 | 21:0250:000484 | 21:0250:000484:0001:0001:01 |  | 66.7536 | -138.4645 | NGR bulk stream sediment | <177 micron (NGR) | 31 | 0012:bff_1 | 573 | <2 | 8.1 | <2 | 840 | 2.2 | <5 | 53 | 12 | 84 | 6 | 3 | 3 | 4 | <50 | 31 | 0.4 | <1 | 0.49 | 45 | 95 | 0.9 | 11 | <5 | 5.1 | <100 | 1 | 0.7 | <10 | 8.3 | missing | 3.3 | 1 | <2 | 120 | <200 | 22.11
116J:2000:1083:20:1082:10 | 21:1123:000574 | 21:1123 | 21:0250 | 21:0250:000484 | 21:0250:000484:0002:0001:00 |  | 66.7536 | -138.4645 | NGR bulk stream sediment | <177 micron (NGR) | 31 | 0013:bff_1 | 574 | <2 | 8.5 | 4 | 750 | 2.7 | <5 | 61 | 14 | 90 | 4.3 | 1 | 2.9 | 4 | <50 | 29 | 0.6 | 1 | 0.46 | 29 | 81 | 0.9 | 12 | <5 | 5.1 | <100 | 0.9 | 0.7 | <10 | 7.3 | missing | 2.9 | 2 | <2 | <100 | <200 | 16.03
116J:2000:1084:00:------:-- | 21:1123:000575 | 21:1123 | 21:0250 | 21:0250:000485 | 21:0250:000485:0001:0001:00 |  | 66.7886 | -138.4515 | NGR bulk stream sediment | <177 micron (NGR) | 31 | 0101:s__01 | 575 | <2 | 15 | 3 | 1000 | 1.4 | <5 | 59 | 18 | 110 | 4.2 | 2 | 4.1 | 5 | <50 | 29 | 0.5 | 2 | 0.5 | 52 | 80 | 1.2 | 12 | <5 | 4.8 | <100 | 0.8 | 0.7 | <10 | 7.7 | missing | 3.2 | 1 | <2 | 120 | <200 | 43.56
116J:2000:1085:00:------:-- | 21:1123:000576 | 21:1123 | 21:0250 | 21:0250:000486 | 21:0250:000486:0001:0001:00 |  | 66.8079 | -138.5325 | NGR bulk stream sediment | <177 micron (NGR) | 31 | 0102:s__02 | 576 | <2 | 7.8 | <2 | 1100 | 1.9 | <5 | 59 | 12 | 110 | 4.4 | 1 | 2.4 | 6 | <50 | 29 | 0.6 | <1 | 0.5 | 36 | 79 | 1.1 | 11 | <5 | 4.5 | <100 | 0.8 | 0.6 | <10 | 7.8 | missing | 3.3 | 1 | 2 | 120 | 310 | 29.81
116J:2000:1086:90 | 21:1123:000577 | 21:1123 |  |  |  | 78 |  |  | Control Reference | Unspecified | 31 | 0901:R__01 | 577 | <2 | 30 | 7 | 730 | 1.3 | <5 | 58 | 33 | 510 | 4.5 | <1 | 4.8 | 6 | <50 | 29 | 0.9 | 3 | 1.9 | 290 | 120 | 1.4 | 14 | <5 | 6 | <100 | 1.8 | 1 | <10 | 12 | missing | 14 | 17 | 3 | 110 | <200 | 21.94
116J:2000:1087:00:------:-- | 21:1123:000578 | 21:1123 | 21:0250 | 21:0250:000487 | 21:0250:000487:0001:0001:00 |  | 66.8163 | -138.6295 | NGR bulk stream sediment | <177 micron (NGR) | 31 | 0103:s__03 | 578 | <2 | 15 | <2 | 1300 | 1.1 | <5 | 56 | 17 | 97 | 4.1 | 2 | 3.6 | 5 | <50 | 29 | 0.6 | 3 | 0.38 | 51 | 74 | 1.7 | 11 | <5 | 4.5 | <100 | 0.7 | 0.6 | <10 | 7.8 | missing | 3.5 | 2 | 2 | 130 | <200 | 21.47
116J:2000:1088:00:------:-- | 21:1123:000579 | 21:1123 | 21:0250 | 21:0250:000488 | 21:0250:000488:0001:0001:00 |  | 66.8195 | -138.6315 | NGR bulk stream sediment | <177 micron (NGR) | 31 | 0104:s__04 | 579 | <2 | 14 | 5 | 1400 | 2.3 | <5 | 66 | 31 | 110 | 4.2 | 2 | 4.1 | 7 | <50 | 32 | 0.6 | 2 | 0.41 | 53 | 79 | 1.4 | 12 | <5 | 5.5 | <100 | 0.9 | 0.8 | <10 | 8.8 | missing | 3.8 | 2 | 2 | 100 | 220 | 35.29
116J:2000:1089:00:------:-- | 21:1123:000580 | 21:1123 | 21:0250 | 21:0250:000489 | 21:0250:000489:0001:0001:00 |  | 66.8717 | -138.5905 | NGR bulk stream sediment | <177 micron (NGR) | 31 | 0105:s__05 | 580 | <2 | 16 | <2 | 1200 | 1.9 | <5 | 59 | 19 | 120 | 4.1 | 2 | 5.1 | 5 | <50 | 30 | 0.6 | 3 | 0.36 | 55 | 81 | 1.6 | 12 | <5 | 4.9 | <100 | 0.8 | 0.7 | <10 | 8.4 | missing | 3.7 | 1 | <2 | 140 | 240 | 31.84
116J:2000:1090:00:------:-- | 21:1123:000581 | 21:1123 | 21:0250 | 21:0250:000490 | 21:0250:000490:0001:0001:00 |  | 66.8798 | -138.6325 | NGR bulk stream sediment | <177 micron (NGR) | 31 | 0106:s__06 | 581 | <2 | 8.7 | <2 | 1300 | 2.7 | <5 | 60 | 10 | 110 | 4.9 | 2 | 3 | 5 | <50 | 31 | 0.6 | 2 | 0.42 | 34 | 81 | 1.3 | 12 | <5 | 4.7 | <100 | 0.9 | 0.6 | <10 | 7.8 | missing | 3.6 | 1 | 2 | 100 | 290 | 27.8
116J:2000:1091:00:------:-- | 21:1123:000582 | 21:1123 | 21:0250 | 21:0250:000491 | 21:0250:000491:0001:0001:00 |  | 66.8842 | -138.6365 | NGR bulk stream sediment | <177 micron (NGR) | 31 | 0107:s__07 | 582 | <2 | 19 | <2 | 1500 | 2.3 | <5 | 67 | 22 | 120 | 4.4 | 2 | 5.2 | 6 | <50 | 32 | 0.7 | 4 | 0.39 | 56 | 78 | 1.9 | 13 | <5 | 5.3 | <100 | 0.9 | 0.8 | <10 | 8.9 | missing | 3.9 | <1 | 2 | 160 | <200 | 32.82
116J:2000:1092:00:------:-- | 21:1123:000583 | 21:1123 | 21:0250 | 21:0250:000492 | 21:0250:000492:0001:0001:00 |  | 66.8132 | -138.7945 | NGR bulk stream sediment | <177 micron (NGR) | 31 | 0108:s__08 | 583 | <2 | 11 | <2 | 1400 | 2 | <5 | 71 | 14 | 130 | 6.5 | 2 | 3.4 | 7 | <50 | 34 | 0.6 | <1 | 0.73 | 44 | 97 | 1.2 | 11 | <5 | 5.5 | <100 | 0.9 | 0.8 | <10 | 11 | missing | 4.9 | 3 | <2 | 110 | 260 | 36.42
116J:2000:1093:00:------:-- | 21:1123:000584 | 21:1123 | 21:0250 | 21:0250:000493 | 21:0250:000493:0001:0001:00 |  | 66.8003 | -138.8215 | NGR bulk stream sediment | <177 micron (NGR) | 31 | 0109:s__09 | 584 | <2 | 12 | 4 | 1000 | 3 | <5 | 57 | 15 | 99 | 4.1 | <1 | 3.2 | 8 | <50 | 28 | 0.5 | <1 | 0.47 | 46 | 68 | 1 | 8.8 | <5 | 5.4 | <100 | 0.8 | 0.8 | <10 | 7.5 | missing | 3.2 | 2 | <2 | <100 | 250 | 30.76
116J:2000:1094:00:------:-- | 21:1123:000585 | 21:1123 | 21:0250 | 21:0250:000494 | 21:0250:000494:0001:0001:00 |  | 66.7633 | -138.6135 | NGR bulk stream sediment | <177 micron (NGR) | 31 | 0110:s__10 | 585 | <2 | 8.1 | <2 | 1400 | 1.4 | <5 | 61 | 9 | 110 | 4.5 | 1 | 2.1 | 7 | <50 | 30 | 0.6 | 2 | 0.46 | 36 | 78 | 1.2 | 11 | <5 | 4.7 | <100 | 1 | 0.7 | <10 | 7.9 | missing | 3.7 | <1 | <2 | <100 | 300 | 31.88
116J:2000:1095:00:------:-- | 21:1123:000586 | 21:1123 | 21:0250 | 21:0250:000495 | 21:0250:000495:0001:0001:00 |  | 66.7608 | -138.6245 | NGR bulk stream sediment | <177 micron (NGR) | 31 | 0111:s__11 | 586 | <2 | 6.5 | 4 | 1400 | 1.6 | <5 | 68 | 10 | 110 | 5.5 | 1 | 2.2 | 6 | <50 | 34 | 0.5 | <1 | 0.6 | 50 | 87 | 1.2 | 12 | <5 | 5.1 | <100 | 0.8 | 0.8 | <10 | 10 | missing | 4.1 | 2 | <2 | 160 | 280 | 33.07
116J:2000:1096:00:------:-- | 21:1123:000587 | 21:1123 | 21:0250 | 21:0250:000496 | 21:0250:000496:0001:0001:00 |  | 66.7544 | -138.5905 | NGR bulk stream sediment | <177 micron (NGR) | 31 | 0112:s__12 | 587 | <2 | 13 | <2 | 1400 | 3.9 | <5 | 56 | 13 | 110 | 4.8 | 1 | 3.5 | 4 | <50 | 29 | 0.6 | 2 | 0.41 | 58 | 77 | 1.4 | 13 | <5 | 5.2 | <100 | 0.8 | 0.9 | <10 | 7.8 | missing | 3.4 | 2 | 2 | 130 | 290 | 24.62
116J:2000:1097:00:------:-- | 21:1123:000588 | 21:1123 | 21:0250 | 21:0250:000497 | 21:0250:000497:0001:0001:00 |  | 66.7512 | -138.5985 | NGR bulk stream sediment | <177 micron (NGR) | 31 | 0113:s__13 | 588 | <2 | 16 | <2 | 1300 | 2.6 | <5 | 67 | 21 | 120 | 4.6 | 2 | 4.5 | 6 | <50 | 33 | 0.6 | 2 | 0.49 | 50 | 84 | 1.6 | 13 | <5 | 5.4 | <100 | 0.7 | 0.8 | <10 | 9.4 | missing | 4 | 2 | 2 | 120 | 200 | 30.74
116J:2000:1098:00:------:-- | 21:1123:000589 | 21:1123 | 21:0250 | 21:0250:000498 | 21:0250:000498:0001:0001:00 |  | 66.687 | -138.4615 | NGR bulk stream sediment | <177 micron (NGR) | 31 | 0114:s__14 | 589 | <2 | 13 | <2 | 800 | 1.7 | <5 | 76 | 11 | 120 | 4.6 | 1 | 3.4 | 11 | <50 | 35 | 0.7 | <1 | 1 | 42 | 76 | 0.9 | 13 | <5 | 5.6 | <100 | 0.9 | 0.7 | <10 | 10 | missing | 3.9 | 2 | 3 | <100 | 290 | 35.12
116J:2000:1099:00:------:-- | 21:1123:000590 | 21:1123 | 21:0250 | 21:0250:000499 | 21:0250:000499:0001:0001:00 |  | 66.6685 | -138.4665 | NGR bulk stream sediment | <177 micron (NGR) | 31 | 0115:s__15 | 590 | <2 | 14 | 5 | 820 | 1.5 | <5 | 71 | 14 | 130 | 4.8 | 2 | 3.6 | 10 | <50 | 35 | 0.8 | 1 | 0.76 | 41 | 86 | 1 | 13 | <5 | 5.4 | <100 | 1 | 0.8 | <10 | 9.2 | missing | 3.8 | 2 | 3 | 110 | 360 | 34.3
116J:2000:1100:00:------:-- | 21:1123:000591 | 21:1123 | 21:0250 | 21:0250:000500 | 21:0250:000500:0001:0001:00 |  | 66.5795 | -138.3925 | NGR bulk stream sediment | <177 micron (NGR) | 31 | 0116:s__16 | 591 | <2 | 22 | 4 | 820 | 1.7 | <5 | 60 | 18 | 120 | 3.5 | 2 | 4.8 | 9 | <50 | 32 | 0.7 | 2 | 0.52 | 35 | 71 | 1.3 | 11 | <5 | 4.9 | <100 | 1 | 0.8 | <10 | 8.3 | missing | 3.4 | <1 | 3 | 120 | 250 | 38.37
116J:2000:1101:80:1111:10 | 21:1123:000592 | 21:1123 | 21:0250 | 21:0250:000510 | 21:0250:000510:0001:0001:02 |  | 66.3851 | -138.5955 | NGR bulk stream sediment | <177 micron (NGR) | 32 | 0011:bff_1 | 592 | <2 | 10 | <2 | 1400 | 2.7 | <5 | 76 | 12 | 100 | 4.5 | 3 | 3 | 9 | <50 | 38 | 0.7 | <1 | 1 | 32 | 73 | 1 | 11 | <5 | 5.8 | <100 | 1 | 0.8 | <10 | 11 | missing | 4.3 | 2 | 2 | <100 | 330 | 32.24
116J:2000:1102:00:------:-- | 21:1123:000593 | 21:1123 | 21:0250 | 21:0250:000501 | 21:0250:000501:0001:0001:00 |  | 66.5585 | -138.4465 | NGR bulk stream sediment | <177 micron (NGR) | 32 | 0101:s__01 | 593 | <2 | 11 | <2 | 930 | 0.9 | <5 | 64 | 12 | 110 | 4.1 | 3 | 2.9 | 8 | <50 | 31 | 0.6 | <1 | 0.55 | 32 | 73 | 1.1 | 11 | <5 | 4.8 | <100 | 0.8 | 0.7 | <10 | 8 | missing | 3.5 | 2 | <2 | <100 | 210 | 33.07
116J:2000:1103:00:------:-- | 21:1123:000594 | 21:1123 | 21:0250 | 21:0250:000502 | 21:0250:000502:0001:0001:00 |  | 66.4303 | -138.0046 | NGR bulk stream sediment | <177 micron (NGR) | 32 | 0102:s__02 | 594 | <2 | 7.2 | 6 | 1100 | 6.8 | <5 | 84 | 12 | 85 | 6.7 | <1 | 2.4 | 4 | <50 | 37 | 0.6 | <1 | 0.44 | 67 | 76 | 1.3 | 12 | <5 | 6.4 | <100 | 0.6 | 0.9 | <10 | 14 | missing | 5.1 | 2 | <2 | 100 | <200 | 14.5
116J:2000:1104:00:------:-- | 21:1123:000595 | 21:1123 | 21:0250 | 21:0250:000503 | 21:0250:000503:0001:0001:00 |  | 66.4188 | -138.0826 | NGR bulk stream sediment | <177 micron (NGR) | 32 | 0103:s__03 | 595 | <2 | 8.8 | 8 | 1200 | 1.3 | <5 | 67 | 10 | 96 | 3.4 | 2 | 2.8 | 11 | <50 | 34 | 0.6 | 1 | 0.87 | 34 | 67 | 1.1 | 10 | <5 | 5.6 | <100 | 1 | 0.9 | <10 | 10 | missing | 4.3 | 2 | 3 | <100 | 340 | 34.24
116J:2000:1105:00:------:-- | 21:1123:000596 | 21:1123 | 21:0250 | 21:0250:000504 | 21:0250:000504:0001:0001:00 |  | 66.4408 | -138.1136 | NGR bulk stream sediment | <177 micron (NGR) | 32 | 0104:s__04 | 596 | <2 | 10 | <2 | 1200 | 1.9 | <5 | 64 | 12 | 91 | 3.8 | 1 | 2.9 | 9 | <50 | 32 | 0.5 | <1 | 0.81 | 32 | 73 | 1.2 | 10 | <5 | 5.8 | <100 | 0.9 | 0.8 | <10 | 10 | missing | 4.2 | 1 | 2 | <100 | 420 | 31.99
116J:2000:1106:00:------:-- | 21:1123:000597 | 21:1123 | 21:0250 | 21:0250:000505 | 21:0250:000505:0001:0001:00 |  | 66.4499 | -138.1645 | NGR bulk stream sediment | <177 micron (NGR) | 32 | 0105:s__05 | 597 | <2 | 12 | <2 | 1300 | 2.5 | <5 | 70 | 16 | 100 | 3.5 | 2 | 3.2 | 10 | <50 | 34 | 0.7 | 2 | 0.77 | 45 | 66 | 1.4 | 11 | <5 | 5.7 | <100 | 1 | 0.9 | <10 | 10 | missing | 4.3 | 2 | 2 | <100 | 390 | 32.97
116J:2000:1107:00:------:-- | 21:1123:000598 | 21:1123 | 21:0250 | 21:0250:000506 | 21:0250:000506:0001:0001:00 |  | 66.4341 | -138.2165 | NGR bulk stream sediment | <177 micron (NGR) | 32 | 0106:s__06 | 598 | <2 | 8.8 | 6 | 1200 | 2.3 | <5 | 65 | 14 | 100 | 3.5 | <1 | 2.7 | 10 | <50 | 33 | 0.6 | <1 | 0.73 | 33 | 75 | 1.1 | 11 | <5 | 5.1 | <100 | 0.9 | 0.7 | <10 | 8.5 | missing | 3.8 | 1 | 2 | <100 | 370 | 31.72
116J:2000:1108:00:------:-- | 21:1123:000599 | 21:1123 | 21:0250 | 21:0250:000507 | 21:0250:000507:0001:0001:00 |  | 66.409 | -138.2665 | NGR bulk stream sediment | <177 micron (NGR) | 32 | 0107:s__07 | 599 | <2 | 9.4 | 6 | 1100 | 2 | <5 | 58 | 10 | 110 | 3.4 | 2 | 2.5 | 8 | <50 | 29 | 0.6 | <1 | 0.69 | 36 | 62 | 1.1 | 10 | <5 | 4.7 | <100 | 0.9 | 0.7 | <10 | 7.7 | missing | 3.3 | <1 | 2 | <100 | <200 | 30.22
116J:2000:1109:00:------:-- | 21:1123:000600 | 21:1123 | 21:0250 | 21:0250:000508 | 21:0250:000508:0001:0001:00 |  | 66.4029 | -138.6345 | NGR bulk stream sediment | <177 micron (NGR) | 32 | 0108:s__08 | 600 | <2 | 9 | 3 | 1200 | 2.3 | <5 | 71 | 13 | 94 | 4.1 | 2 | 3 | 9 | <50 | 36 | 0.6 | <1 | 1 | 33 | 72 | 1 | 12 | <5 | 5.7 | <100 | 1 | 0.8 | <10 | 10 | missing | 4.1 | 2 | 2 | 110 | 240 | 32.47
116J:2000:1110:00:------:-- | 21:1123:000601 | 21:1123 | 21:0250 | 21:0250:000509 | 21:0250:000509:0001:0001:00 |  | 66.3954 | -138.6595 | NGR bulk stream sediment | <177 micron (NGR) | 32 | 0109:s__09 | 601 | <2 | 8.5 | <2 | 1200 | 2 | <5 | 72 | 11 | 120 | 3.6 | 2 | 2.8 | 14 | <50 | 37 | 0.8 | <1 | 0.75 | 39 | 65 | 1.2 | 11 | <5 | 5.8 | <100 | 1.1 | 0.9 | <10 | 10 | missing | 4.5 | <1 | 3 | <100 | 480 | 32.91
116J:2000:1111:10:------:-- | 21:1123:000602 | 21:1123 | 21:0250 | 21:0250:000510 | 21:0250:000510:0001:0001:01 |  | 66.3851 | -138.5955 | NGR bulk stream sediment | <177 micron (NGR) | 32 | 0012:bff_1 | 602 | <2 | 11 | <2 | 1400 | 2.5 | <5 | 73 | 12 | 120 | 4.5 | 2 | 3.1 | 9 | <50 | 39 | 0.6 | <1 | 1 | 28 | 76 | 1.1 | 12 | <5 | 5.9 | <100 | 1 | 0.9 | <10 | 11 | missing | 4.4 | 2 | 3 | 100 | 340 | 33.44
116J:2000:1112:20:1111:10 | 21:1123:000603 | 21:1123 | 21:0250 | 21:0250:000510 | 21:0250:000510:0002:0001:00 |  | 66.3851 | -138.5955 | NGR bulk stream sediment | <177 micron (NGR) | 32 | 0013:bff_1 | 603 | <2 | 11 | 4 | 1400 | 2 | <5 | 71 | 12 | 95 | 4.8 | 1 | 3.1 | 8 | <50 | 37 | 0.6 | <1 | 1 | 35 | 75 | 1.1 | 11 | <5 | 5.6 | <100 | 0.9 | 0.9 | <10 | 10 | missing | 4.2 | 2 | 3 | 100 | 300 | 31.65
116J:2000:1113:00:------:-- | 21:1123:000604 | 21:1123 | 21:0250 | 21:0250:000511 | 21:0250:000511:0001:0001:00 |  | 66.39 | -138.4925 | NGR bulk stream sediment | <177 micron (NGR) | 32 | 0110:s__10 | 604 | 3 | 17 | <2 | 890 | 13 | <5 | 56 | 10 | 69 | 3 | 3 | 4.4 | 2 | <50 | 24 | 0.3 | 3 | 0.32 | <10 | 45 | 0.9 | 8.8 | <5 | 5.5 | <100 | <0.5 | 0.8 | <10 | 6.5 | missing | 2.5 | <1 | <2 | <100 | <200 | 11.11
116J:2000:1114:00:------:-- | 21:1123:000605 | 21:1123 | 21:0250 | 21:0250:000512 | 21:0250:000512:0001:0001:00 |  | 66.4035 | -138.4805 | NGR bulk stream sediment | <177 micron (NGR) | 32 | 0111:s__11 | 605 | <2 | 8.4 | 3 | 1200 | 1.5 | <5 | 71 | 11 | 86 | 3.1 | 2 | 2.9 | 9 | <50 | 34 | 0.7 | <1 | 1.1 | 33 | 68 | 1.2 | 12 | <5 | 5.8 | <100 | 1 | 0.8 | <10 | 9.2 | missing | 3.9 | <1 | 3 | <100 | 400 | 32.58
116J:2000:1115:00:------:-- | 21:1123:000606 | 21:1123 | 21:0250 | 21:0250:000513 | 21:0250:000513:0001:0001:00 |  | 66.3891 | -138.2686 | NGR bulk stream sediment | <177 micron (NGR) | 32 | 0112:s__12 | 606 | <2 | 10 | <2 | 1300 | 2.2 | <5 | 57 | 12 | 87 | 3.2 | 2 | 2.7 | 9 | <50 | 28 | 0.5 | 2 | 0.67 | 38 | 60 | 1.3 | 10 | <5 | 5 | <100 | 0.9 | 0.8 | <10 | 8.5 | missing | 3.8 | 1 | 2 | 120 | 360 | 35.57
116J:2000:1116:00:------:-- | 21:1123:000607 | 21:1123 | 21:0250 | 21:0250:000514 | 21:0250:000514:0001:0001:00 |  | 66.3928 | -138.2476 | NGR bulk stream sediment | <177 micron (NGR) | 32 | 0113:s__13 | 607 | <2 | 13 | 3 | 1300 | 2.6 | <5 | 56 | 14 | 82 | 3.9 | <1 | 3.7 | 6 | <50 | 29 | 0.3 | 3 | 0.58 | 41 | 72 | 1.4 | 9.5 | <5 | 5 | <100 | 0.9 | 0.7 | <10 | 8.1 | missing | 3.7 | 2 | <2 | <100 | 290 | 31.47
116J:2000:1117:90 | 21:1123:000608 | 21:1123 |  |  |  | 78 |  |  | Control Reference | Unspecified | 32 | 0901:R__01 | 608 | <2 | 29 | 4 | 720 | 1.5 | <5 | 60 | 33 | 490 | 4.5 | 2 | 4.8 | 6 | <50 | 28 | <0.2 | 4 | 1.9 | 340 | 130 | 1.3 | 14 | <5 | 5.5 | <100 | 1.8 | 1.1 | <10 | 12 | missing | 13 | 16 | 3 | 120 | <200 | 22.26
116J:2000:1118:00:------:-- | 21:1123:000609 | 21:1123 | 21:0250 | 21:0250:000515 | 21:0250:000515:0001:0001:00 |  | 66.4002 | -138.2116 | NGR bulk stream sediment | <177 micron (NGR) | 32 | 0114:s__14 | 609 | <2 | 7.4 | 4 | 1100 | 2.2 | <5 | 69 | 12 | 100 | 3.5 | 2 | 2.5 | 7 | <50 | 32 | 0.4 | 1 | 0.8 | 40 | 67 | 1.1 | 11 | <5 | 5.1 | <100 | 0.9 | 0.8 | <10 | 8.5 | missing | 3.7 | 1 | 3 | 110 | 290 | 28.9
116J:2000:1119:00:------:-- | 21:1123:000610 | 21:1123 | 21:0250 | 21:0250:000516 | 21:0250:000516:0001:0001:00 |  | 66.3927 | -138.0486 | NGR bulk stream sediment | <177 micron (NGR) | 32 | 0115:s__15 | 610 | <2 | 11 | 2 | 1300 | 1.3 | <5 | 61 | 12 | 84 | 3.5 | 2 | 2.8 | 6 | <50 | 31 | 0.3 | 1 | 0.73 | 27 | 61 | 1.2 | 10 | <5 | 4.6 | <100 | 0.8 | 0.7 | <10 | 8.3 | missing | 3.5 | 1 | 2 | <100 | 290 | 41.61
116J:2000:1120:00:------:-- | 21:1123:000611 | 21:1123 | 21:0250 | 21:0250:000517 | 21:0250:000517:0001:0001:00 |  | 66.3477 | -138.3906 | NGR bulk stream sediment | <177 micron (NGR) | 32 | 0116:s__16 | 611 | <2 | 10 | 3 | 1300 | 1.6 | <5 | 68 | 11 | 98 | 3.8 | 1 | 2.7 | 7 | <50 | 32 | 0.4 | 1 | 0.76 | 32 | 72 | 1.1 | 11 | <5 | 4.6 | <100 | 0.9 | 0.7 | <10 | 8 | missing | 3.3 | 2 | 2 | <100 | <200 | 36.52
116J:2000:1121:80:1122:10 | 21:1123:000612 | 21:1123 | 21:0250 | 21:0250:000518 | 21:0250:000518:0001:0001:02 |  | 66.3359 | -138.4615 | NGR bulk stream sediment | <177 micron (NGR) | 33 | 0011:bff_1 | 612 | <2 | 7.9 | 4 | 1500 | 1.5 | <5 | 68 | 12 | 100 | 4.1 | 3 | 2.6 | 7 | <50 | 35 | 0.4 | 1 | 0.81 | 38 | 74 | 1.1 | 11 | <5 | 4.9 | <100 | 0.8 | 0.8 | <10 | 8.8 | missing | 3.8 | 2 | 3 | 100 | 280 | 33.42
116J:2000:1122:10:------:-- | 21:1123:000613 | 21:1123 | 21:0250 | 21:0250:000518 | 21:0250:000518:0001:0001:01 |  | 66.3359 | -138.4615 | NGR bulk stream sediment | <177 micron (NGR) | 33 | 0012:bff_1 | 613 | <2 | 10 | 3 | 1400 | 1.8 | <5 | 71 | 11 | 100 | 4 | 2 | 2.8 | 7 | <50 | 34 | 0.4 | <1 | 0.76 | 34 | 72 | 1.2 | 12 | <5 | 4.8 | <100 | 0.9 | 0.7 | <10 | 8.6 | missing | 3.7 | 2 | 2 | 120 | 230 | 33.42
116J:2000:1123:20:1122:10 | 21:1123:000614 | 21:1123 | 21:0250 | 21:0250:000518 | 21:0250:000518:0002:0001:00 |  | 66.3359 | -138.4615 | NGR bulk stream sediment | <177 micron (NGR) | 33 | 0013:bff_1 | 614 | <2 | 8 | 3 | 1500 | 1.4 | <5 | 65 | 11 | 110 | 4.2 | 1 | 2.6 | 7 | <50 | 35 | 0.3 | <1 | 0.83 | 35 | 69 | 1.1 | 12 | <5 | 4.9 | <100 | 1 | 0.7 | <10 | 9.1 | missing | 3.7 | 1 | 2 | 120 | 300 | 33.42
116J:2000:1124:00:------:-- | 21:1123:000615 | 21:1123 | 21:0250 | 21:0250:000519 | 21:0250:000519:0001:0001:00 |  | 66.3065 | -138.5496 | NGR bulk stream sediment | <177 micron (NGR) | 33 | 0101:s__01 | 615 | <2 | 9.5 | 3 | 1300 | 1.7 | <5 | 71 | 13 | 100 | 3.6 | 1 | 2.9 | 9 | <50 | 35 | 0.4 | 1 | 0.81 | 39 | 64 | 1.1 | 11 | <5 | 5.1 | <100 | 1 | 0.8 | <10 | 8.7 | missing | 4 | 1 | 3 | 110 | 420 | 35.21
116J:2000:1125:00:------:-- | 21:1123:000616 | 21:1123 | 21:0250 | 21:0250:000520 | 21:0250:000520:0001:0001:00 |  | 66.3033 | -138.5575 | NGR bulk stream sediment | <177 micron (NGR) | 33 | 0102:s__02 | 616 | <2 | 11 | 4 | 1100 | 2.3 | <5 | 64 | 16 | 94 | 4 | 3 | 3.5 | 7 | <50 | 32 | 0.3 | 2 | 0.66 | 33 | 72 | 1.2 | 11 | <5 | 4.8 | <100 | 1 | 0.8 | <10 | 8.2 | missing | 3.4 | 1 | 3 | 110 | 200 | 24.38
116J:2000:1126:00:------:-- | 21:1123:000617 | 21:1123 | 21:0250 | 21:0250:000521 | 21:0250:000521:0001:0001:00 |  | 66.3309 | -138.6875 | NGR bulk stream sediment | <177 micron (NGR) | 33 | 0103:s__03 | 617 | <2 | 10 | 2 | 850 | 1.4 | <5 | 61 | 11 | 110 | 4.2 | 1 | 2.9 | 7 | <50 | 28 | 0.3 | 2 | 0.44 | 41 | 65 | 1 | 10 | <5 | 3.6 | <100 | 0.8 | 0.6 | <10 | 6 | missing | 2.8 | <1 | 2 | 120 | 300 | 38.21
116J:2000:1127:00:------:-- | 21:1123:000618 | 21:1123 | 21:0250 | 21:0250:000522 | 21:0250:000522:0001:0001:00 |  | 66.3 | -138.7145 | NGR bulk stream sediment | <177 micron (NGR) | 33 | 0104:s__04 | 618 | <2 | 11 | <2 | 700 | 1.5 | <5 | 63 | 11 | 94 | 4.2 | 2 | 3.2 | 7 | <50 | 29 | 0.3 | 1 | 0.65 | 38 | 67 | 0.8 | 11 | <5 | 4.1 | <100 | 0.8 | 0.6 | <10 | 6.7 | missing | 3 | 1 | 3 | 100 | <200 | 31.88
116J:2000:1128:00:------:-- | 21:1123:000619 | 21:1123 | 21:0250 | 21:0250:000523 | 21:0250:000523:0001:0001:00 |  | 66.2778 | -138.7225 | NGR bulk stream sediment | <177 micron (NGR) | 33 | 0105:s__05 | 619 | <2 | 8.1 | 2 | 760 | 1.8 | <5 | 58 | 9 | 93 | 3.8 | 1 | 2.6 | 11 | <50 | 29 | 0.4 | <1 | 0.8 | 24 | 71 | 0.8 | 9.1 | <5 | 4.7 | <100 | 0.9 | 0.7 | <10 | 7.9 | missing | 3.8 | 1 | 2 | <100 | 380 | 34.02
116J:2000:1129:90 | 21:1123:000620 | 21:1123 |  |  |  | 263 |  |  | Control Reference | Unspecified | 33 | 0901:R__01 | 620 | <2 | 8.1 | 46 | 470 | 6.7 | <5 | 27 | 17 | 58 | 0.8 | 1 | 5.9 | 4 | <50 | 16 | 0.3 | 16 | 1.7 | 22 | 23 | 0.8 | 20.5 | <5 | 3.8 | <100 | 0.5 | 0.6 | <10 | 2.2 | missing | 1.5 | <1 | <2 | <100 | <200 | 21.98
116J:2000:1130:00:------:-- | 21:1123:000621 | 21:1123 | 21:0250 | 21:0250:000524 | 21:0250:000524:0001:0001:00 |  | 66.2674 | -138.5936 | NGR bulk stream sediment | <177 micron (NGR) | 33 | 0106:s__06 | 621 | <2 | 18 | 4 | 850 | 2.5 | <5 | 66 | 19 | 100 | 4.8 | 2 | 3.7 | 5 | <50 | 32 | 0.4 | 1 | 0.54 | 33 | 78 | 1.2 | 12 | <5 | 5.1 | <100 | 0.9 | 0.8 | <10 | 8 | missing | 3.1 | 2 | 3 | 130 | 210 | 23.75
116J:2000:1131:00:------:-- | 21:1123:000622 | 21:1123 | 21:0250 | 21:0250:000525 | 21:0250:000525:0001:0001:00 |  | 66.2819 | -138.4876 | NGR bulk stream sediment | <177 micron (NGR) | 33 | 0107:s__07 | 622 | <2 | 9.2 | 3 | 1200 | 1.9 | <5 | 63 | 12 | 91 | 3.7 | 1 | 2.7 | 7 | <50 | 32 | 0.4 | 2 | 0.73 | 34 | 68 | 1.2 | 11 | <5 | 4.8 | <100 | 0.9 | 0.7 | <10 | 8 | missing | 3.5 | 1 | 2 | 120 | 260 | 29.43
116J:2000:1132:00:------:-- | 21:1123:000623 | 21:1123 | 21:0250 | 21:0250:000526 | 21:0250:000526:0001:0001:00 |  | 66.2802 | -138.4866 | NGR bulk stream sediment | <177 micron (NGR) | 33 | 0108:s__08 | 623 | <2 | 9.5 | 4 | 1100 | 2.2 | <5 | 64 | 14 | 94 | 4 | 2 | 3 | 5 | <50 | 30 | 0.4 | 2 | 0.62 | 35 | 78 | 1.1 | 12 | <5 | 4.5 | <100 | 0.9 | 0.6 | <10 | 7.7 | missing | 3.2 | 1 | 2 | 140 | <200 | 24.58
116J:2000:1133:00:------:-- | 21:1123:000624 | 21:1123 | 21:0250 | 21:0250:000527 | 21:0250:000527:0001:0001:00 |  | 66.2797 | -138.4656 | NGR bulk stream sediment | <177 micron (NGR) | 33 | 0109:s__09 | 624 | <2 | 12 | 4 | 1200 | 2.2 | <5 | 55 | 14 | 110 | 3.6 | 1 | 3.3 | 7 | <50 | 28 | 0.4 | 2 | 0.53 | 41 | 69 | 1.2 | 10 | <5 | 4.1 | <100 | 0.9 | 0.6 | <10 | 6.6 | missing | 3.2 | 1 | 2 | 130 | <200 | 36.67
116J:2000:1134:00:------:-- | 21:1123:000625 | 21:1123 | 21:0250 | 21:0250:000528 | 21:0250:000528:0001:0001:00 |  | 66.3179 | -138.4116 | NGR bulk stream sediment | <177 micron (NGR) | 33 | 0110:s__10 | 625 | <2 | 9.2 | 4 | 1100 | 1.6 | <5 | 59 | 11 | 130 | 4 | 2 | 2.6 | 8 | <50 | 29 | 0.4 | 1 | 0.56 | 41 | 67 | 1.1 | 11 | <5 | 3.8 | <100 | 1 | 0.6 | <10 | 6.8 | missing | 3.3 | 1 | 2 | <100 | 330 | 31.39
116J:2000:1135:00:------:-- | 21:1123:000626 | 21:1123 | 21:0250 | 21:0250:000529 | 21:0250:000529:0001:0001:00 |  | 66.3042 | -138.3196 | NGR bulk stream sediment | <177 micron (NGR) | 33 | 0111:s__11 | 626 | <2 | 11 | 3 | 1200 | 2.6 | <5 | 62 | 11 | 95 | 4 | 2 | 3.2 | 5 | <50 | 31 | 0.4 | 1 | 0.63 | 34 | 73 | 1.1 | 11 | <5 | 4.5 | <100 | 0.9 | 0.6 | <10 | 7.6 | missing | 3.2 | 1 | 2 | 130 | 220 | 22.86
116J:2000:1136:00:------:-- | 21:1123:000627 | 21:1123 | 21:0250 | 21:0250:000530 | 21:0250:000530:0001:0001:00 |  | 66.2786 | -138.2956 | NGR bulk stream sediment | <177 micron (NGR) | 33 | 0112:s__12 | 627 | <2 | 10 | 3 | 1300 | 2.1 | <5 | 64 | 15 | 99 | 3.5 | 2 | 3.2 | 8 | <50 | 31 | 0.3 | 2 | 0.68 | 45 | 66 | 1.2 | 11 | <5 | 4.6 | <100 | 1 | 0.8 | <10 | 7.6 | missing | 3.4 | <1 | 2 | 130 | <200 | 36.52
116J:2000:1137:00:------:-- | 21:1123:000628 | 21:1123 | 21:0250 | 21:0250:000531 | 21:0250:000531:0001:0001:00 |  | 66.5465 | -138.2045 | NGR bulk stream sediment | <177 micron (NGR) | 33 | 0113:s__13 | 628 | <2 | 12 | 3 | 1200 | 1.7 | <5 | 67 | 12 | 97 | 3.6 | 1 | 3.2 | 7 | <50 | 31 | 0.4 | 2 | 0.58 | 37 | 69 | 1.3 | 11 | <5 | 4.6 | <100 | 1.1 | 0.6 | <10 | 7.7 | missing | 3.4 | 1 | 3 | 110 | 290 | 30.94
116J:2000:1138:00:------:-- | 21:1123:000629 | 21:1123 | 21:0250 | 21:0250:000532 | 21:0250:000532:0001:0001:00 |  | 66.5473 | -138.2025 | NGR bulk stream sediment | <177 micron (NGR) | 33 | 0114:s__14 | 629 | <2 | 10 | 4 | 1200 | 1.4 | <5 | 59 | 11 | 100 | 3.9 | <1 | 3.1 | 7 | <50 | 29 | 0.3 | 1 | 0.66 | 37 | 70 | 1.2 | 11 | <5 | 4.5 | <100 | 1 | 0.7 | <10 | 7.7 | missing | 3.4 | <1 | 2 | <100 | 300 | 32.3
116J:2000:1139:00:------:-- | 21:1123:000630 | 21:1123 | 21:0250 | 21:0250:000533 | 21:0250:000533:0001:0001:00 |  | 66.5328 | -138.3195 | NGR bulk stream sediment | <177 micron (NGR) | 33 | 0115:s__15 | 630 | <2 | 7.7 | 3 | 1200 | 1.4 | <5 | 52 | 10 | 79 | 3.8 | 2 | 2.2 | 7 | <50 | 27 | <0.2 | <1 | 0.52 | 31 | 73 | 1.3 | 8.8 | <5 | 4.4 | <100 | 1 | 0.7 | <10 | 7.6 | missing | 3.8 | 1 | 3 | <100 | 210 | 35.2
116J:2000:1140:00:------:-- | 21:1123:000631 | 21:1123 | 21:0250 | 21:0250:000534 | 21:0250:000534:0001:0001:00 |  | 66.5091 | -138.2835 | NGR bulk stream sediment | <177 micron (NGR) | 33 | 0116:s__16 | 631 | <2 | 10 | 4 | 1200 | 1.9 | <5 | 57 | 11 | 99 | 4.2 | 1 | 3 | 7 | <50 | 30 | 0.3 | 2 | 0.62 | 38 | 68 | 1.1 | 10 | <5 | 4.6 | <100 | 0.9 | 0.7 | <10 | 7.8 | missing | 3.5 | 1 | 2 | 120 | <200 | 35.09
116J:2000:1141:80:1143:10 | 21:1123:000632 | 21:1123 | 21:0250 | 21:0250:000536 | 21:0250:000536:0001:0001:02 |  | 66.4746 | -138.1165 | NGR bulk stream sediment | <177 micron (NGR) | 34 | 0011:bff_1 | 632 | <2 | 10 | 4 | 1200 | 1.4 | <5 | 65 | 10 | 82 | 3.9 | <1 | 2.7 | 8 | <50 | 32 | 0.4 | 2 | 0.7 | 29 | 71 | 1.3 | 11 | <5 | 5.1 | <100 | 1.1 | 0.7 | <10 | 8.7 | missing | 3.9 | 1 | 2 | 110 | 290 | 35.09
116J:2000:1142:00:------:-- | 21:1123:000633 | 21:1123 | 21:0250 | 21:0250:000535 | 21:0250:000535:0001:0001:00 |  | 66.5043 | -138.2645 | NGR bulk stream sediment | <177 micron (NGR) | 34 | 0101:s__01 | 633 | <2 | 10 | 4 | 1300 | 1.7 | <5 | 66 | 13 | 98 | 3.8 | 1 | 2.6 | 8 | <50 | 32 | 0.4 | 2 | 0.51 | 36 | 72 | 1.5 | 11 | <5 | 4.7 | <100 | 1.1 | 0.9 | <10 | 8.1 | missing | 3.9 | <1 | 3 | 130 | 230 | 33.12
116J:2000:1143:10:------:-- | 21:1123:000634 | 21:1123 | 21:0250 | 21:0250:000536 | 21:0250:000536:0001:0001:01 |  | 66.4746 | -138.1165 | NGR bulk stream sediment | <177 micron (NGR) | 34 | 0012:bff_1 | 634 | <2 | 10 | 4 | 1200 | 1.4 | <5 | 70 | 12 | 93 | 3.6 | 2 | 3 | 8 | <50 | 34 | 0.4 | 2 | 0.77 | 32 | 72 | 1.3 | 12 | <5 | 5 | <100 | 1 | 0.8 | <10 | 8.6 | missing | 3.8 | 1 | 3 | 100 | 290 | 32.26
116J:2000:1144:20:1143:10 | 21:1123:000635 | 21:1123 | 21:0250 | 21:0250:000536 | 21:0250:000536:0002:0001:00 |  | 66.4746 | -138.1165 | NGR bulk stream sediment | <177 micron (NGR) | 34 | 0013:bff_1 | 635 | <2 | 10 | 3 | 1200 | 1.4 | <5 | 73 | 12 | 87 | 3.6 | 2 | 2.9 | 8 | <50 | 36 | 0.5 | <1 | 0.77 | 36 | 70 | 1.3 | 12 | <5 | 5.2 | <100 | 1 | 0.9 | <10 | 8.8 | missing | 3.8 | 1 | 3 | 120 | 290 | 33.25
116J:2000:1145:00:------:-- | 21:1123:000636 | 21:1123 | 21:0250 | 21:0250:000537 | 21:0250:000537:0001:0001:00 |  | 66.4875 | -138.0615 | NGR bulk stream sediment | <177 micron (NGR) | 34 | 0102:s__02 | 636 | <2 | 10 | 3 | 1200 | 1.4 | <5 | 72 | 11 | 110 | 3.6 | 1 | 2.8 | 9 | <50 | 35 | 0.4 | <1 | 0.82 | 38 | 66 | 1.1 | 12 | <5 | 5.1 | <100 | 1 | 0.7 | <10 | 8.9 | missing | 3.8 | 1 | 3 | 100 | 290 | 36.75
116J:2000:1146:00:------:-- | 21:1123:000637 | 21:1123 | 21:0250 | 21:0250:000538 | 21:0250:000538:0001:0001:00 |  | 66.5023 | -138.0195 | NGR bulk stream sediment | <177 micron (NGR) | 34 | 0103:s__03 | 637 | <2 | 14 | 4 | 1200 | 1.7 | <5 | 76 | 11 | 110 | 3.6 | 2 | 3.5 | 9 | <50 | 39 | 0.5 | 1 | 1 | 30 | 62 | 1.2 | 12 | <5 | 5.6 | <100 | 1 | 1 | <10 | 10 | missing | 4.1 | 1 | 3 | 110 | 310 | 32.69
116J:2000:1147:00:------:-- | 21:1123:000638 | 21:1123 | 21:0250 | 21:0250:000539 | 21:0250:000539:0001:0001:00 |  | 66.2878 | -138.0166 | NGR bulk stream sediment | <177 micron (NGR) | 34 | 0104:s__04 | 638 | <2 | 8.4 | 4 | 1200 | 1.7 | <5 | 72 | 12 | 100 | 4 | 2 | 3.1 | 8 | <50 | 36 | 0.4 | 1 | 0.91 | 29 | 76 | 1.1 | 13 | <5 | 5.2 | <100 | 0.9 | 0.9 | <10 | 8.6 | missing | 3.6 | 2 | 3 | <100 | 420 | 31.89
116J:2000:1148:00:------:-- | 21:1123:000639 | 21:1123 | 21:0250 | 21:0250:000540 | 21:0250:000540:0001:0001:00 |  | 66.2823 | -138.0456 | NGR bulk stream sediment | <177 micron (NGR) | 34 | 0105:s__05 | 639 | <2 | 7.4 | 3 | 1200 | 2 | <5 | 73 | 10 | 92 | 3.9 | 2 | 2.7 | 7 | <50 | 36 | 0.4 | <1 | 1.1 | 28 | 75 | 0.9 | 12 | <5 | 5.1 | <100 | 0.9 | 0.9 | <10 | 9.4 | missing | 3.8 | 2 | 3 | <100 | <200 | 28.16
116J:2000:1149:00:------:-- | 21:1123:000640 | 21:1123 | 21:0250 | 21:0250:000541 | 21:0250:000541:0001:0001:00 |  | 66.3225 | -138.1306 | NGR bulk stream sediment | <177 micron (NGR) | 34 | 0106:s__06 | 640 | <2 | 12 | 3 | 1200 | 1.7 | <5 | 69 | 11 | 98 | 3.1 | 1 | 3.3 | 8 | <50 | 34 | 0.4 | 2 | 0.74 | 27 | 68 | 1.3 | 11 | <5 | 4.8 | <100 | 1 | 0.8 | <10 | 8.3 | missing | 3.6 | <1 | 3 | 120 | 230 | 37.64
116J:2000:1150:00:------:-- | 21:1123:000641 | 21:1123 | 21:0250 | 21:0250:000542 | 21:0250:000542:0001:0001:00 |  | 66.3225 | -138.1856 | NGR bulk stream sediment | <177 micron (NGR) | 34 | 0107:s__07 | 641 | <2 | 13 | 3 | 1200 | 3.5 | <5 | 72 | 19 | 88 | 3.7 | 2 | 3.7 | 6 | <50 | 31 | 0.3 | 2 | 0.69 | 35 | 78 | 1.1 | 11 | <5 | 5.1 | <100 | 0.8 | 0.9 | <10 | 7.9 | missing | 3.3 | <1 | 3 | 150 | 250 | 26.55
116J:2000:1151:00:------:-- | 21:1123:000642 | 21:1123 | 21:0250 | 21:0250:000543 | 21:0250:000543:0001:0001:00 |  | 66.3339 | -138.2446 | NGR bulk stream sediment | <177 micron (NGR) | 34 | 0108:s__08 | 642 | <2 | 15 | 4 | 1400 | 4.4 | <5 | 60 | 25 | 77 | 4 | 1 | 3.6 | 7 | <50 | 30 | 0.3 | 1 | 0.56 | 39 | 71 | 1.3 | 9 | <5 | 5.8 | <100 | 1 | 0.9 | <10 | 8.9 | missing | 3.9 | 1 | <2 | 110 | 230 | 29.82
116J:2000:1152:00:------:-- | 21:1123:000643 | 21:1123 | 21:0250 | 21:0250:000544 | 21:0250:000544:0001:0001:00 |  | 66.2196 | -138.0436 | NGR bulk stream sediment | <177 micron (NGR) | 34 | 0109:s__09 | 643 | <2 | 13 | 3 | 1200 | 2.4 | <5 | 62 | 13 | 82 | 3.8 | 1 | 3.2 | 7 | <50 | 32 | 0.4 | 2 | 0.76 | 32 | 76 | 1.2 | 11 | <5 | 5.2 | <100 | 1 | 0.7 | <10 | 8.9 | missing | 3.7 | 1 | 2 | 100 | <200 | 29.17
116J:2000:1153:90 | 21:1123:000644 | 21:1123 |  |  |  | 79 |  |  | Control Reference | Unspecified | 34 | 0901:R__01 | 644 | <2 | 16 | 12 | 770 | 0.5 | <5 | 53 | 33 | 250 | 6.4 | <1 | 4.1 | 3 | <50 | 23 | 0.4 | 1 | 1.4 | 280 | 88 | 1 | 14 | <5 | 5 | <100 | 1 | 0.9 | <10 | 7.9 | missing | 3.2 | 5 | 3 | 120 | <200 | 20.41
116J:2000:1154:00:------:-- | 21:1123:000645 | 21:1123 | 21:0250 | 21:0250:000545 | 21:0250:000545:0001:0001:00 |  | 66.2158 | -138.0206 | NGR bulk stream sediment | <177 micron (NGR) | 34 | 0110:s__10 | 645 | <2 | 12 | 4 | 1500 | 2.2 | <5 | 70 | 11 | 89 | 4.4 | 1 | 3 | 8 | <50 | 34 | 0.4 | <1 | 0.89 | 33 | 77 | 1.1 | 11 | <5 | 5.3 | <100 | 1.1 | 0.8 | <10 | 10 | missing | 4.1 | 1 | 2 | <100 | 390 | 29.1
116J:2000:1155:00:------:-- | 21:1123:000646 | 21:1123 | 21:0250 | 21:0250:000546 | 21:0250:000546:0001:0001:00 |  | 66.2536 | -138.1186 | NGR bulk stream sediment | <177 micron (NGR) | 34 | 0111:s__11 | 646 | <2 | 10 | 3 | 1200 | 2.3 | <5 | 63 | 11 | 89 | 3.5 | 2 | 2.9 | 7 | <50 | 33 | 0.4 | 1 | 0.76 | 26 | 69 | 1.1 | 11 | <5 | 4.8 | <100 | 1 | 0.6 | <10 | 8 | missing | 3.5 | <1 | 2 | <100 | 290 | 31.91
116J:2000:1156:00:------:-- | 21:1123:000647 | 21:1123 | 21:0250 | 21:0250:000547 | 21:0250:000547:0001:0001:00 |  | 66.2468 | -138.2286 | NGR bulk stream sediment | <177 micron (NGR) | 34 | 0112:s__12 | 647 | <2 | 8.8 | 2 | 1200 | 2 | <5 | 62 | 13 | 100 | 3.5 | 2 | 2.9 | 7 | <50 | 31 | 0.4 | 2 | 0.68 | 33 | 67 | 1 | 11 | <5 | 4.4 | <100 | 0.9 | 0.6 | <10 | 7.5 | missing | 3.3 | <1 | 3 | 130 | 270 | 34
116J:2000:1157:00:------:-- | 21:1123:000648 | 21:1123 | 21:0250 | 21:0250:000548 | 21:0250:000548:0001:0001:00 |  | 66.2397 | -138.3406 | NGR bulk stream sediment | <177 micron (NGR) | 34 | 0113:s__13 | 648 | <2 | 10 | 3 | 1200 | 2.1 | <5 | 63 | 16 | 110 | 3.4 | 1 | 3 | 8 | <50 | 32 | 0.4 | 2 | 0.64 | 34 | 63 | 1.2 | 11 | <5 | 4.5 | <100 | 1.1 | 0.7 | <10 | 7.7 | missing | 3.6 | 2 | 3 | 120 | 360 | 28.17
116J:2000:1158:00:------:-- | 21:1123:000649 | 21:1123 | 21:0250 | 21:0250:000549 | 21:0250:000549:0001:0001:00 |  | 66.2395 | -138.4476 | NGR bulk stream sediment | <177 micron (NGR) | 34 | 0114:s__14 | 649 | <2 | 7.5 | 4 | 1300 | 1.2 | <5 | 66 | 10 | 110 | 3.8 | 2 | 2.5 | 9 | <50 | 34 | 0.5 | <1 | 0.62 | 40 | 75 | 1.2 | 11 | <5 | 4.6 | <100 | 1 | 0.7 | <10 | 8.2 | missing | 3.8 | <1 | 2 | 120 | 300 | 39.31
116J:2000:1159:00:------:-- | 21:1123:000650 | 21:1123 | 21:0250 | 21:0250:000550 | 21:0250:000550:0001:0001:00 |  | 66.2142 | -138.6756 | NGR bulk stream sediment | <177 micron (NGR) | 34 | 0115:s__15 | 650 | <2 | 11 | <2 | 730 | 1.8 | <5 | 64 | 14 | 88 | 4 | 2 | 2.9 | 9 | <50 | 32 | 0.4 | <1 | 0.62 | 28 | 67 | 0.9 | 11 | <5 | 4.7 | <100 | 1.1 | 0.7 | <10 | 7.6 | missing | 3.2 | 1 | 3 | <100 | 320 | 33.66
116J:2000:1160:00:------:-- | 21:1123:000651 | 21:1123 | 21:0250 | 21:0250:000551 | 21:0250:000551:0001:0001:00 |  | 66.2166 | -138.6776 | NGR bulk stream sediment | <177 micron (NGR) | 34 | 0116:s__16 | 651 | <2 | 7.7 | 4 | 830 | 2 | <5 | 68 | 11 | 110 | 4.7 | 2 | 2.8 | 9 | <50 | 34 | 0.4 | <1 | 0.77 | 26 | 82 | 0.9 | 12 | <5 | 4.9 | <100 | 0.9 | 0.7 | <10 | 8.3 | missing | 3.6 | 2 | 3 | 100 | 330 | 31.43
116J:2000:1161:80:1162:10 | 21:1123:000652 | 21:1123 | 21:0250 | 21:0250:000552 | 21:0250:000552:0001:0001:02 |  | 66.2411 | -138.7245 | NGR bulk stream sediment | <177 micron (NGR) | 35 | 0011:bff_1 | 652 | <2 | 7.3 | 11 | 690 | 3.8 | <5 | 54 | 6 | 72 | 3.5 | 1 | 2.4 | 6 | <50 | 26 | 0.3 | <1 | 0.72 | 22 | 56 | 0.6 | 9.1 | <5 | 3.7 | <100 | 0.7 | 0.6 | <10 | 6.5 | missing | 2.9 | 1 | <2 | <100 | 290 | 20.74
116J:2000:1162:10:------:-- | 21:1123:000653 | 21:1123 | 21:0250 | 21:0250:000552 | 21:0250:000552:0001:0001:01 |  | 66.2411 | -138.7245 | NGR bulk stream sediment | <177 micron (NGR) | 35 | 0012:bff_1 | 653 | <2 | 7.5 | 2 | 760 | 4.1 | <5 | 56 | 5 | 73 | 3.6 | 1 | 2.3 | 5 | <50 | 24 | 0.3 | <1 | 0.69 | 20 | 60 | 0.6 | 8.2 | <5 | 3.8 | <100 | 0.7 | 0.5 | <10 | 6.7 | missing | 2.9 | <1 | <2 | <100 | 230 | 20.03
116J:2000:1163:20:1162:10 | 21:1123:000654 | 21:1123 | 21:0250 | 21:0250:000552 | 21:0250:000552:0002:0001:00 |  | 66.2411 | -138.7245 | NGR bulk stream sediment | <177 micron (NGR) | 35 | 0013:bff_1 | 654 | 2 | 8.5 | 3 | 710 | 5.2 | <5 | 53 | 6 | 78 | 3.7 | 2 | 2.4 | 5 | <50 | 27 | 0.2 | <1 | 0.72 | 14 | 64 | 0.6 | 10 | <5 | 3.7 | <100 | 0.7 | 0.5 | <10 | 6.8 | missing | 2.8 | <1 | <2 | <100 | 220 | 22.15
116J:2000:1164:00:------:-- | 21:1123:000655 | 21:1123 | 21:0250 | 21:0250:000553 | 21:0250:000553:0001:0001:00 |  | 66.2297 | -138.7336 | NGR bulk stream sediment | <177 micron (NGR) | 35 | 0101:s__01 | 655 | <2 | 12 | <2 | 800 | 2.6 | <5 | 59 | 6 | 120 | 4.9 | 2 | 2.5 | 6 | <50 | 31 | 0.3 | 2 | 0.47 | 26 | 83 | 1 | 10 | <5 | 3.9 | <100 | 0.8 | 0.6 | <10 | 7.2 | missing | 3 | 1 | <2 | <100 | <200 | 22.71
116J:2000:1165:00:------:-- | 21:1123:000656 | 21:1123 | 21:0250 | 21:0250:000554 | 21:0250:000554:0001:0001:00 |  | 66.1929 | -138.7656 | NGR bulk stream sediment | <177 micron (NGR) | 35 | 0102:s__02 | 656 | <2 | 16 | 2 | 990 | 4.4 | <5 | 62 | 17 | 120 | 4.8 | 2 | 3.2 | 5 | <50 | 33 | 0.4 | 1 | 0.44 | 38 | 74 | 1 | 12 | <5 | 5.1 | <100 | 0.8 | 0.8 | <10 | 7.9 | missing | 3.5 | 2 | 3 | 160 | 270 | 35.32
116J:2000:1166:00:------:-- | 21:1123:000657 | 21:1123 | 21:0250 | 21:0250:000555 | 21:0250:000555:0001:0001:00 |  | 66.1572 | -138.7416 | NGR bulk stream sediment | <177 micron (NGR) | 35 | 0103:s__03 | 657 | <2 | 15 | <2 | 1800 | 2.8 | <5 | 61 | 10 | 120 | 6.1 | 2 | 3 | 5 | <50 | 36 | 0.4 | 2 | 0.36 | 41 | 87 | 1.5 | 12 | <5 | 4.9 | <100 | 0.7 | 0.7 | <10 | 8.4 | missing | 4.1 | <1 | 2 | 140 | <200 | 29.39
116J:2000:1167:00:------:-- | 21:1123:000658 | 21:1123 | 21:0250 | 21:0250:000556 | 21:0250:000556:0001:0001:00 |  | 66.1572 | -138.7366 | NGR bulk stream sediment | <177 micron (NGR) | 35 | 0104:s__04 | 658 | <2 | 12 | 2 | 830 | 4 | <5 | 71 | 18 | 100 | 5.2 | 2 | 3.6 | 6 | <50 | 36 | 0.4 | <1 | 0.55 | 45 | 89 | 0.9 | 13 | <5 | 5.4 | <100 | 0.9 | 0.8 | <10 | 8.1 | missing | 3.6 | 2 | 2 | 130 | 260 | 30.74
116J:2000:1168:00:------:-- | 21:1123:000659 | 21:1123 | 21:0250 | 21:0250:000557 | 21:0250:000557:0001:0001:00 |  | 66.1623 | -138.7196 | NGR bulk stream sediment | <177 micron (NGR) | 35 | 0105:s__05 | 659 | <2 | 12 | 2 | 860 | 4.4 | <5 | 48 | 11 | 110 | 4.2 | 1 | 2.5 | 4 | <50 | 30 | 0.3 | <1 | 0.32 | 34 | 70 | 0.9 | 9.3 | <5 | 4.1 | <100 | 0.7 | 0.6 | <10 | 6.6 | missing | 3.4 | 2 | 2 | 120 | <200 | 22.86
116J:2000:1169:00:------:-- | 21:1123:000660 | 21:1123 | 21:0250 | 21:0250:000558 | 21:0250:000558:0001:0001:00 |  | 66.1651 | -138.6426 | NGR bulk stream sediment | <177 micron (NGR) | 35 | 0106:s__06 | 660 | <2 | 12 | 2 | 740 | 1.7 | <5 | 57 | 13 | 90 | 4.9 | 1 | 3.4 | 7 | <50 | 31 | 0.4 | 1 | 0.64 | 28 | 83 | 0.9 | 12 | <5 | 4.6 | <100 | 1 | 0.7 | <10 | 7.6 | missing | 3.3 | 2 | 2 | <100 | <200 | 23.95
116J:2000:1170:00:------:-- | 21:1123:000661 | 21:1123 | 21:0250 | 21:0250:000559 | 21:0250:000559:0001:0001:00 |  | 66.2051 | -138.4736 | NGR bulk stream sediment | <177 micron (NGR) | 35 | 0107:s__07 | 661 | <2 | 15 | 3 | 1100 | 2.1 | <5 | 55 | 10 | 110 | 3.8 | 1 | 3.3 | 7 | <50 | 29 | 0.3 | 2 | 0.51 | 37 | 69 | 1.2 | 10 | <5 | 4 | <100 | 0.9 | 0.6 | <10 | 6.5 | missing | 3.2 | 1 | 2 | 120 | 270 | 31.23
116J:2000:1171:90 | 21:1123:000662 | 21:1123 |  |  |  | 92 |  |  | Control Reference | Unspecified | 35 | 0901:R__01 | 662 | <2 | 39 | 4 | 510 | 4.5 | <5 | 93 | 19 | 110 | 10 | 2 | 5.1 | 4 | <50 | 54 | <0.2 | 13 | 1.3 | 53 | 96 | 4.4 | 14 | <5 | 7.7 | <100 | 1.3 | 1.3 | <10 | 15 | missing | 19 | 6 | 3 | 250 | <200 | 19.99
116J:2000:1172:00:------:-- | 21:1123:000663 | 21:1123 | 21:0250 | 21:0250:000560 | 21:0250:000560:0001:0001:00 |  | 66.2066 | -138.4736 | NGR bulk stream sediment | <177 micron (NGR) | 35 | 0108:s__08 | 663 | <2 | 10 | 9 | 950 | 3.1 | <5 | 48 | 19 | 100 | 3.4 | <1 | 3.2 | 7 | <50 | 25 | 0.3 | 2 | 0.46 | 33 | 64 | 1 | 9.3 | <5 | 3.8 | <100 | 0.8 | 0.5 | <10 | 6.4 | missing | 3 | 1 | <2 | <100 | 280 | 26.22
116J:2000:1173:00:------:-- | 21:1123:000664 | 21:1123 | 21:0250 | 21:0250:000561 | 21:0250:000561:0001:0001:00 |  | 66.2147 | -138.3606 | NGR bulk stream sediment | <177 micron (NGR) | 35 | 0109:s__09 | 664 | <2 | 12 | 4 | 1100 | 1.4 | <5 | 48 | 17 | 110 | 4.2 | 2 | 3.9 | 6 | <50 | 24 | <0.2 | 2 | 0.38 | 48 | 76 | 1.4 | 10 | <5 | 3.9 | <100 | 0.8 | 0.7 | <10 | 6.5 | missing | 3 | 1 | <2 | 140 | 240 | 22.64
116J:2000:1174:00:------:-- | 21:1123:000665 | 21:1123 | 21:0250 | 21:0250:000562 | 21:0250:000562:0001:0001:00 |  | 66.2144 | -138.2876 | NGR bulk stream sediment | <177 micron (NGR) | 35 | 0110:s__10 | 665 | <2 | 16 | 3 | 1300 | 1.3 | <5 | 50 | 13 | 90 | 3.3 | <1 | 3.7 | 6 | <50 | 24 | 0.2 | 3 | 0.38 | 46 | 67 | 1.7 | 8.4 | <5 | 4.1 | <100 | 1 | 0.6 | <10 | 7.1 | missing | 3.5 | <1 | <2 | 110 | 230 | 31.13
116J:2000:1175:00:------:-- | 21:1123:000666 | 21:1123 | 21:0250 | 21:0250:000563 | 21:0250:000563:0001:0001:00 |  | 66.1605 | -138.1756 | NGR bulk stream sediment | <177 micron (NGR) | 35 | 0111:s__11 | 666 | <2 | 8.2 | 4 | 1200 | 1.6 | <5 | 60 | 12 | 94 | 3.5 | 2 | 2.4 | 7 | <50 | 30 | 0.4 | <1 | 0.62 | 35 | 67 | 1.1 | 10 | <5 | 4.4 | <100 | 0.9 | 0.6 | <10 | 7.4 | missing | 3.5 | 1 | 2 | 110 | <200 | 36.12
116J:2000:1176:00:------:-- | 21:1123:000667 | 21:1123 | 21:0250 | 21:0250:000564 | 21:0250:000564:0001:0001:00 |  | 66.1824 | -138.1926 | NGR bulk stream sediment | <177 micron (NGR) | 35 | 0112:s__12 | 667 | <2 | 9.2 | 3 | 1100 | 1.8 | <5 | 57 | 12 | 98 | 3.2 | 2 | 2.6 | 9 | <50 | 28 | 0.4 | 2 | 0.62 | 36 | 61 | 1 | 10 | <5 | 4.4 | <100 | 1 | 0.7 | <10 | 7.1 | missing | 3.3 | 1 | 2 | 130 | 340 | 31.11
116J:2000:1177:00:------:-- | 21:1123:000668 | 21:1123 | 21:0250 | 21:0250:000565 | 21:0250:000565:0001:0001:00 |  | 66.1846 | -138.3916 | NGR bulk stream sediment | <177 micron (NGR) | 35 | 0113:s__13 | 668 | <2 | 12 | 13 | 1100 | 1.4 | <5 | 53 | 19 | 110 | 3.9 | 2 | 3.5 | 5 | <50 | 27 | 0.3 | 2 | 0.41 | 50 | 73 | 1.3 | 11 | <5 | 4.1 | <100 | 0.8 | 0.7 | <10 | 6.9 | missing | 3.2 | 1 | 2 | 140 | <200 | 24.75
116J:2000:1178:00:------:-- | 21:1123:000669 | 21:1123 | 21:0250 | 21:0250:000566 | 21:0250:000566:0001:0001:00 |  | 66.1557 | -138.3746 | NGR bulk stream sediment | <177 micron (NGR) | 35 | 0114:s__14 | 669 | <2 | 10 | 4 | 1300 | 1.4 | <5 | 50 | 12 | 97 | 3.7 | 1 | 2.9 | 5 | <50 | 27 | 0.3 | 2 | 0.42 | 36 | 72 | 1.3 | 10 | <5 | 3.9 | <100 | 0.8 | 0.7 | <10 | 6.5 | missing | 3.2 | 1 | 2 | 140 | <200 | 24.11
116J:2000:1179:00:------:-- | 21:1123:000670 | 21:1123 | 21:0250 | 21:0250:000567 | 21:0250:000567:0001:0001:00 |  | 66.137 | -138.5116 | NGR bulk stream sediment | <177 micron (NGR) | 35 | 0115:s__15 | 670 | <2 | 10 | 4 | 1200 | 2 | <5 | 52 | 10 | 100 | 4.2 | 1 | 2.7 | 5 | <50 | 28 | 0.3 | 1 | 0.47 | 33 | 72 | 1 | 10 | <5 | 3.8 | <100 | 0.8 | 0.6 | <10 | 6.5 | missing | 3.2 | <1 | <2 | <100 | <200 | 27.35
116J:2000:1180:00:------:-- | 21:1123:000671 | 21:1123 | 21:0250 | 21:0250:000568 | 21:0250:000568:0001:0001:00 |  | 66.1588 | -138.5716 | NGR bulk stream sediment | <177 micron (NGR) | 35 | 0116:s__16 | 671 | <2 | 13 | 2 | 790 | 1.3 | <5 | 51 | 10 | 96 | 3.3 | 1 | 3.1 | 8 | <50 | 26 | 0.3 | 2 | 0.44 | 37 | 56 | 1.1 | 8.7 | <5 | 3.5 | <100 | 0.9 | 0.6 | <10 | 6.1 | missing | 2.8 | <1 | <2 | 120 | 210 | 33.82
116J:2000:1181:80:1184:10 | 21:1123:000672 | 21:1123 | 21:0250 | 21:0250:000571 | 21:0250:000571:0001:0001:02 |  | 66.1336 | -138.7016 | NGR bulk stream sediment | <177 micron (NGR) | 36 | 0011:bff_1 | 672 | <2 | 13 | 3 | 860 | 4.4 | <5 | 73 | 22 | 92 | 4.9 | 2 | 3.6 | 5 | <50 | 34 | 0.4 | <1 | 0.55 | 34 | 81 | 0.8 | 12 | <5 | 5.6 | <100 | 1 | 0.8 | <10 | 8.2 | missing | 3.2 | 1 | 3 | 130 | <200 | 24.56
116J:2000:1182:00:------:-- | 21:1123:000673 | 21:1123 | 21:0250 | 21:0250:000569 | 21:0250:000569:0001:0001:00 |  | 66.1601 | -138.5746 | NGR bulk stream sediment | <177 micron (NGR) | 36 | 0101:s__01 | 673 | <2 | 8.9 | 3 | 800 | 2.2 | <5 | 64 | 13 | 92 | 4.8 | 2 | 2.6 | 6 | <50 | 32 | 0.3 | <1 | 0.6 | 34 | 72 | 0.9 | 12 | <5 | 5.1 | <100 | 0.9 | 0.8 | <10 | 8.1 | missing | 3.4 | <1 | 3 | 110 | <200 | 25.93
116J:2000:1183:00:------:-- | 21:1123:000674 | 21:1123 | 21:0250 | 21:0250:000570 | 21:0250:000570:0001:0001:00 |  | 66.1406 | -138.6916 | NGR bulk stream sediment | <177 micron (NGR) | 36 | 0102:s__02 | 674 | <2 | 7.8 | 2 | 630 | 13 | <5 | 44 | 10 | 75 | 3.2 | 1 | 2.5 | 4 | <50 | 26 | 0.3 | <1 | 0.54 | 28 | 53 | 0.8 | 9 | <5 | 3.9 | <100 | 0.6 | 0.6 | <10 | 5.7 | missing | 3 | <1 | <2 | 130 | <200 | 19.74
116J:2000:1184:10:------:-- | 21:1123:000675 | 21:1123 | 21:0250 | 21:0250:000571 | 21:0250:000571:0001:0001:01 |  | 66.1336 | -138.7016 | NGR bulk stream sediment | <177 micron (NGR) | 36 | 0012:bff_1 | 675 | <2 | 12 | <2 | 820 | 4.1 | <5 | 61 | 22 | 86 | 4.9 | 2 | 3.6 | 5 | <50 | 31 | 0.3 | 1 | 0.52 | 32 | 83 | 0.8 | 11 | <5 | 5.4 | <100 | 0.9 | 0.7 | <10 | 8 | missing | 3.2 | 2 | <2 | 150 | 250 | 23.88
116J:2000:1185:20:1184:10 | 21:1123:000676 | 21:1123 | 21:0250 | 21:0250:000571 | 21:0250:000571:0002:0001:00 |  | 66.1336 | -138.7016 | NGR bulk stream sediment | <177 micron (NGR) | 36 | 0013:bff_1 | 676 | <2 | 13 | 3 | 830 | 4.3 | <5 | 67 | 20 | 84 | 5.3 | 2 | 3.7 | 6 | <50 | 31 | 0.3 | 1 | 0.52 | 36 | 87 | 0.9 | 11 | <5 | 5.8 | <100 | 1 | 0.9 | <10 | 8.4 | missing | 3.5 | 1 | 2 | 110 | 230 | 27.24
116J:2000:1186:00:------:-- | 21:1123:000677 | 21:1123 | 21:0250 | 21:0250:000572 | 21:0250:000572:0001:0001:00 |  | 66.1259 | -138.7496 | NGR bulk stream sediment | <177 micron (NGR) | 36 | 0103:s__03 | 677 | <2 | 15 | 3 | 1100 | 2.6 | <5 | 65 | 10 | 130 | 5.2 | 2 | 3 | 5 | <50 | 34 | 0.3 | 1 | 0.31 | 42 | 89 | 1.1 | 12 | <5 | 5 | <100 | 0.8 | 0.7 | <10 | 8.5 | missing | 4.2 | 1 | 3 | 140 | 210 | 38.76
116J:2000:1187:00:------:-- | 21:1123:000678 | 21:1123 | 21:0250 | 21:0250:000573 | 21:0250:000573:0001:0001:00 |  | 66.0979 | -138.8566 | NGR bulk stream sediment | <177 micron (NGR) | 36 | 0104:s__04 | 678 | <2 | 6.7 | <2 | 480 | 9.2 | <5 | 32 | 5 | 110 | 2.6 | 2 | 1.4 | 3 | <50 | 27 | 0.2 | 1 | 0.32 | 40 | 38 | 1.1 | 7 | <5 | 3.4 | <100 | <0.5 | 0.5 | <10 | 4.2 | missing | 4.3 | <1 | <2 | 120 | <200 | 21.07
116J:2000:1188:90 | 21:1123:000679 | 21:1123 |  |  |  | 98 |  |  | Control Reference | Unspecified | 36 | 0901:R__01 | 679 | <2 | 112 | 7 | 370 | 10 | <5 | 79 | 8 | 49 | 12 | 2 | 3.8 | 12 | <50 | 43 | 0.5 | 16 | 1.8 | 14 | 150 | 1 | 10 | <5 | 6.5 | <100 | 1 | 1.1 | <10 | 17 | missing | 5.1 | 198 | 3 | <100 | 450 | 20.91
116J:2000:1189:00:------:-- | 21:1123:000680 | 21:1123 | 21:0250 | 21:0250:000574 | 21:0250:000574:0001:0001:00 |  | 66.0874 | -138.8716 | NGR bulk stream sediment | <177 micron (NGR) | 36 | 0105:s__05 | 680 | 2 | 14 | 3 | 1000 | 2.6 | <5 | 68 | 14 | 140 | 5.8 | 2 | 3.3 | 5 | <50 | 39 | 0.4 | 4 | 0.49 | 46 | 87 | 1.3 | 13 | 6 | 5.8 | <100 | 0.8 | 1 | <10 | 9 | missing | 6.1 | 1 | 3 | 170 | 270 | 33.98
116J:2000:1190:00:------:-- | 21:1123:000681 | 21:1123 | 21:0250 | 21:0250:000575 | 21:0250:000575:0001:0001:00 |  | 66.0562 | -138.8866 | NGR bulk stream sediment | <177 micron (NGR) | 36 | 0106:s__06 | 681 | <2 | 6.6 | <2 | 650 | 7.5 | <5 | 37 | 6 | 100 | 2.8 | 1 | 1.3 | 3 | <50 | 26 | 0.2 | 2 | 0.32 | 33 | 44 | 1 | 7.2 | <5 | 3.5 | <100 | <0.5 | 0.5 | <10 | 4.4 | missing | 4.4 | <1 | <2 | 130 | <200 | 23.92
116J:2000:1191:00:------:-- | 21:1123:000682 | 21:1123 | 21:0250 | 21:0250:000576 | 21:0250:000576:0001:0001:00 |  | 66.0662 | -138.7466 | NGR bulk stream sediment | <177 micron (NGR) | 36 | 0107:s__07 | 682 | <2 | 16 | 3 | 720 | 1.4 | <5 | 76 | 14 | 110 | 5.9 | 2 | 4.5 | 6 | <50 | 39 | 0.4 | 2 | 0.42 | 39 | 100 | 1 | 13 | <5 | 4.6 | <100 | 1.5 | 0.6 | <10 | 8.2 | missing | 3.5 | 1 | 3 | 110 | 250 | 35.05
116J:2000:1192:00:------:-- | 21:1123:000683 | 21:1123 | 21:0250 | 21:0250:000577 | 21:0250:000577:0001:0001:00 |  | 66.1026 | -138.5666 | NGR bulk stream sediment | <177 micron (NGR) | 36 | 0108:s__08 | 683 | <2 | 12 | 5 | 800 | 1.8 | <5 | 73 | 16 | 110 | 4.6 | 2 | 3.3 | 9 | <50 | 35 | 0.4 | <1 | 0.7 | 36 | 82 | 0.9 | 12 | <5 | 5.2 | <100 | 1 | 0.8 | <10 | 8.5 | missing | 4 | <1 | 3 | 110 | 240 | 35.47
116J:2000:1193:00:------:-- | 21:1123:000684 | 21:1123 | 21:0250 | 21:0250:000578 | 21:0250:000578:0001:0001:00 |  | 66.105 | -138.4246 | NGR bulk stream sediment | <177 micron (NGR) | 36 | 0109:s__09 | 684 | <2 | 20 | 4 | 1500 | 1.3 | <5 | 63 | 18 | 87 | 3.2 | 2 | 4.4 | 6 | <50 | 30 | 0.3 | 5 | 0.42 | 45 | 72 | 1.9 | 10 | <5 | 4.6 | <100 | 0.9 | 0.8 | <10 | 7.8 | missing | 3.8 | 1 | 2 | 150 | 220 | 40.45
116J:2000:1194:00:------:-- | 21:1123:000685 | 21:1123 | 21:0250 | 21:0250:000579 | 21:0250:000579:0001:0001:00 |  | 66.103 | -138.4276 | NGR bulk stream sediment | <177 micron (NGR) | 36 | 0110:s__10 | 685 | <2 | 21 | 4 | 1600 | 1 | <5 | 59 | 18 | 100 | 3.5 | 2 | 4.4 | 6 | <50 | 29 | 0.3 | 4 | 0.43 | 52 | 69 | 2 | 11 | <5 | 4.7 | <100 | 0.9 | 0.7 | <10 | 7.9 | missing | 3.8 | 1 | 2 | 150 | 210 | 41.58
116J:2000:1195:00:------:-- | 21:1123:000686 | 21:1123 | 21:0250 | 21:0250:000580 | 21:0250:000580:0001:0001:00 |  | 66.1228 | -138.3196 | NGR bulk stream sediment | <177 micron (NGR) | 36 | 0111:s__11 | 686 | <2 | 6.8 | 5 | 1300 | 1.5 | <5 | 64 | 10 | 110 | 4.4 | 1 | 2.3 | 8 | <50 | 32 | 0.4 | 1 | 0.67 | 37 | 75 | 1.1 | 11 | <5 | 4.4 | <100 | 1 | 0.7 | <10 | 7.6 | missing | 3.6 | 2 | 2 | <100 | <200 | 32.81
116J:2000:1196:00:------:-- | 21:1123:000687 | 21:1123 | 21:0250 | 21:0250:000581 | 21:0250:000581:0001:0001:00 |  | 66.1303 | -138.1416 | NGR bulk stream sediment | <177 micron (NGR) | 36 | 0112:s__12 | 687 | <2 | 10 | 5 | 1400 | 1.7 | <5 | 59 | 12 | 96 | 3.7 | 2 | 3.2 | 7 | <50 | 30 | 0.3 | 1 | 0.72 | 41 | 72 | 1.3 | 11 | <5 | 5.1 | <100 | 1 | 0.7 | <10 | 8.4 | missing | 3.7 | 1 | <2 | 110 | <200 | 36.47
116J:2000:1197:00:------:-- | 21:1123:000688 | 21:1123 | 21:0250 | 21:0250:000582 | 21:0250:000582:0001:0001:00 |  | 66.1018 | -138.0876 | NGR bulk stream sediment | <177 micron (NGR) | 36 | 0113:s__13 | 688 | <2 | 6.3 | 3 | 1200 | 2.1 | <5 | 68 | 10 | 83 | 3.9 | 2 | 2.9 | 6 | <50 | 32 | 0.3 | <1 | 1.1 | 25 | 70 | 1.1 | 12 | <5 | 5.1 | <100 | 1 | 0.8 | <10 | 8.9 | missing | 3.7 | 2 | 2 | 120 | 250 | 31.82
116J:2000:1198:00:------:-- | 21:1123:000689 | 21:1123 | 21:0250 | 21:0250:000583 | 21:0250:000583:0001:0001:00 |  | 66.0805 | -138.2446 | NGR bulk stream sediment | <177 micron (NGR) | 36 | 0114:s__14 | 689 | <2 | 10 | 3 | 1400 | 1.4 | <5 | 58 | 12 | 93 | 3.2 | 2 | 2.8 | 7 | <50 | 29 | 0.4 | 2 | 0.54 | 36 | 67 | 1.3 | 10 | <5 | 4.3 | <100 | 0.9 | 0.7 | <10 | 7.1 | missing | 3.4 | 1 | 2 | 140 | 310 | 38.98
116J:2000:1199:00:------:-- | 21:1123:000690 | 21:1123 | 21:0250 | 21:0250:000584 | 21:0250:000584:0001:0001:00 |  | 66.0445 | -138.3566 | NGR bulk stream sediment | <177 micron (NGR) | 36 | 0115:s__15 | 690 | <2 | 8.7 | 3 | 1400 | 2.3 | <5 | 62 | 10 | 100 | 3.7 | 2 | 2.7 | 6 | <50 | 32 | 0.4 | 1 | 0.64 | 37 | 76 | 1.1 | 11 | <5 | 4.8 | <100 | 1 | 0.7 | <10 | 7.7 | missing | 3.7 | <1 | 3 | 120 | <200 | 30.4
116J:2000:1200:00:------:-- | 21:1123:000691 | 21:1123 | 21:0250 | 21:0250:000585 | 21:0250:000585:0001:0001:00 |  | 66.0513 | -138.4376 | NGR bulk stream sediment | <177 micron (NGR) | 36 | 0116:s__16 | 691 | <2 | 10 | 4 | 1200 | 1.9 | <5 | 62 | 10 | 100 | 3.4 | 1 | 2.6 | 9 | <50 | 32 | 0.5 | 1 | 0.67 | 31 | 62 | 1.1 | 10 | <5 | 4.6 | <100 | 0.9 | 0.7 | <10 | 7.6 | missing | 3.6 | 2 | 3 | 120 | 340 | 38.86
116J:2000:1201:80:1205:10 | 21:1123:000692 | 21:1123 | 21:0250 | 21:0250:000589 | 21:0250:000589:0001:0001:02 |  | 66.0682 | -138.6296 | NGR bulk stream sediment | <177 micron (NGR) | 37 | 0011:bff_1 | 692 | <2 | 12 | 3 | 650 | 2.6 | <5 | 65 | 10 | 91 | 4.1 | 1 | 2.7 | 12 | <50 | 32 | 0.5 | 1 | 0.37 | 23 | 74 | 0.7 | 10 | <5 | 3.9 | <100 | 1.1 | 0.6 | <10 | 7 | missing | 3.3 | <1 | 3 | <100 | 470 | 36.3
116J:2000:1202:00:------:-- | 21:1123:000693 | 21:1123 | 21:0250 | 21:0250:000586 | 21:0250:000586:0001:0001:00 |  | 66.049 | -138.4886 | NGR bulk stream sediment | <177 micron (NGR) | 37 | 0101:s__01 | 693 | <2 | 15 | 3 | 830 | 1.3 | <5 | 58 | 14 | 110 | 3.8 | 2 | 3.7 | 8 | <50 | 29 | 0.3 | 2 | 0.46 | 42 | 72 | 1.1 | 11 | <5 | 4 | <100 | 0.8 | 0.7 | <10 | 6.9 | missing | 3 | <1 | 2 | 110 | 230 | 39.57
116J:2000:1203:00:------:-- | 21:1123:000694 | 21:1123 | 21:0250 | 21:0250:000587 | 21:0250:000587:0001:0001:00 |  | 66.0629 | -138.5586 | NGR bulk stream sediment | <177 micron (NGR) | 37 | 0102:s__02 | 694 | <2 | 15 | 2 | 840 | 1.9 | <5 | 71 | 19 | 110 | 5.2 | 1 | 4.1 | 7 | <50 | 35 | 0.4 | 2 | 0.73 | 34 | 88 | 1 | 13 | <5 | 5.4 | <100 | 1 | 0.9 | <10 | 8.6 | missing | 3.7 | 1 | 3 | 120 | 260 | 35.81
116J:2000:1204:00:------:-- | 21:1123:000695 | 21:1123 | 21:0250 | 21:0250:000588 | 21:0250:000588:0001:0001:00 |  | 66.062 | -138.5646 | NGR bulk stream sediment | <177 micron (NGR) | 37 | 0103:s__03 | 695 | <2 | 11 | 3 | 860 | 2.1 | <5 | 65 | 13 | 93 | 3.8 | 2 | 3.2 | 7 | <50 | 32 | 0.4 | <1 | 0.8 | 26 | 68 | 0.9 | 11 | <5 | 4.7 | <100 | 1.1 | 0.8 | <10 | 7.8 | missing | 3.1 | 2 | 2 | <100 | <200 | 30.52
116J:2000:1205:10:------:-- | 21:1123:000696 | 21:1123 | 21:0250 | 21:0250:000589 | 21:0250:000589:0001:0001:01 |  | 66.0682 | -138.6296 | NGR bulk stream sediment | <177 micron (NGR) | 37 | 0012:bff_1 | 696 | <2 | 12 | 3 | 660 | 2.8 | <5 | 64 | 10 | 94 | 4.3 | 2 | 2.9 | 12 | <50 | 33 | 0.5 | 1 | 0.37 | 23 | 75 | 0.7 | 10 | <5 | 4 | <100 | 1.2 | 0.6 | <10 | 7.2 | missing | 3.3 | 1 | 3 | <100 | 380 | 35.14
116J:2000:1206:20:1205:10 | 21:1123:000697 | 21:1123 | 21:0250 | 21:0250:000589 | 21:0250:000589:0002:0001:00 |  | 66.0682 | -138.6296 | NGR bulk stream sediment | <177 micron (NGR) | 37 | 0013:bff_1 | 697 | <2 | 12 | 3 | 630 | 2.4 | <5 | 63 | 9 | 80 | 4 | 2 | 2.9 | 10 | <50 | 30 | 0.4 | 2 | 0.34 | 24 | 67 | 0.7 | 10 | <5 | 3.8 | <100 | 1 | 0.6 | <10 | 6.6 | missing | 3.1 | 2 | 3 | <100 | 330 | 35.35
116J:2000:1207:00:------:-- | 21:1123:000698 | 21:1123 | 21:0250 | 21:0250:000590 | 21:0250:000590:0001:0001:00 |  | 66.0317 | -138.8866 | NGR bulk stream sediment | <177 micron (NGR) | 37 | 0104:s__04 | 698 | <2 | 4.8 | <2 | 430 | 7.4 | <5 | 44 | 6 | 93 | 2.7 | <1 | 1.5 | 6 | <50 | 27 | <0.2 | <1 | 0.46 | 25 | 43 | 0.6 | 7.1 | <5 | 3.7 | <100 | 0.5 | 0.7 | <10 | 4.8 | missing | 4.2 | <1 | <2 | <100 | 210 | 24.87
116J:2000:1208:00:------:-- | 21:1123:000699 | 21:1123 | 21:0250 | 21:0250:000591 | 21:0250:000591:0001:0001:00 |  | 66.0319 | -138.9716 | NGR bulk stream sediment | <177 micron (NGR) | 37 | 0105:s__05 | 699 | <2 | 6.4 | 3 | 830 | 3.4 | <5 | 60 | 14 | 88 | 3.9 | 2 | 2.8 | 7 | <50 | 30 | 0.3 | <1 | 0.88 | 37 | 73 | 0.8 | 11 | <5 | 5.2 | <100 | 0.9 | 0.9 | <10 | 8.1 | missing | 3.5 | 1 | 2 | 130 | 310 | 29.63
116J:2000:1209:00:------:-- | 21:1123:000700 | 21:1123 | 21:0250 | 21:0250:000592 | 21:0250:000592:0001:0001:00 |  | 66.0135 | -138.9846 | NGR bulk stream sediment | <177 micron (NGR) | 37 | 0106:s__06 | 700 | <2 | 7.2 | 3 | 740 | 8.6 | <5 | 59 | 11 | 86 | 2.5 | 2 | 2.5 | 7 | <50 | 29 | 0.4 | <1 | 0.85 | 30 | 54 | 0.7 | 10 | <5 | 4.7 | <100 | 0.7 | 0.6 | <10 | 6.8 | missing | 2.8 | <1 | 2 | 110 | 240 | 28.7
116J:2000:1210:00:------:-- | 21:1123:000701 | 21:1123 | 21:0250 | 21:0250:000593 | 21:0250:000593:0001:0001:00 |  | 66.013 | -138.9026 | NGR bulk stream sediment | <177 micron (NGR) | 37 | 0107:s__07 | 701 | <2 | 7.6 | 3 | 810 | 2.5 | <5 | 69 | 11 | 110 | 4.1 | 1 | 2.9 | 8 | <50 | 34 | 0.5 | <1 | 1 | 31 | 70 | 0.8 | 13 | <5 | 5.4 | <100 | 1 | 0.9 | <10 | 8.2 | missing | 3.4 | 1 | 3 | 110 | 340 | 31.57
116J:2000:1211:00:------:-- | 21:1123:000702 | 21:1123 | 21:0250 | 21:0250:000594 | 21:0250:000594:0001:0001:00 |  | 66.0135 | -138.9006 | NGR bulk stream sediment | <177 micron (NGR) | 37 | 0108:s__08 | 702 | <2 | 8.6 | 3 | 950 | 1.3 | <5 | 75 | 10 | 110 | 4.5 | 2 | 2.7 | 7 | <50 | 38 | 0.5 | <1 | 1 | 26 | 82 | 1.1 | 14 | <5 | 5.8 | <100 | 0.9 | 0.8 | <10 | 9.1 | missing | 4.1 | 1 | 3 | <100 | <200 | 29.99
116J:2000:1212:00:------:-- | 21:1123:000703 | 21:1123 | 21:0250 | 21:0250:000595 | 21:0250:000595:0001:0001:00 |  | 66.0181 | -138.7536 | NGR bulk stream sediment | <177 micron (NGR) | 37 | 0109:s__09 | 703 | <2 | 17 | <2 | 850 | 2.3 | <5 | 79 | 18 | 120 | 6.4 | 2 | 4.5 | 6 | <50 | 39 | 0.5 | 1 | 0.57 | 41 | 110 | 1.1 | 15 | <5 | 5.3 | <100 | 1 | 0.9 | <10 | 8.5 | missing | 3.6 | 2 | 3 | 150 | 240 | 35.09
116J:2000:1213:00:------:-- | 21:1123:000704 | 21:1123 | 21:0250 | 21:0250:000596 | 21:0250:000596:0001:0001:00 |  | 66.0188 | -138.6496 | NGR bulk stream sediment | <177 micron (NGR) | 37 | 0110:s__10 | 704 | <2 | 8.4 | <2 | 460 | 1.6 | <5 | 42 | 6 | 57 | 2.3 | 1 | 1.7 | 8 | <50 | 20 | 0.3 | <1 | 0.3 | 15 | 41 | 0.6 | 6.3 | <5 | 2.5 | <100 | 0.6 | <0.5 | <10 | 4.3 | missing | 2.2 | <1 | <2 | <100 | 300 | 39.95
116J:2000:1214:90 | 21:1123:000705 | 21:1123 |  |  |  | 94 |  |  | Control Reference | Unspecified | 37 | 0901:R__01 | 705 | <2 | 14 | 4 | 1900 | 13 | <5 | 54 | 14 | 86 | 1.5 | 2 | 4 | 5 | <50 | 23 | 0.3 | 1 | 2.1 | 29 | 37 | 7.1 | 13 | <5 | 4.6 | <100 | <0.5 | 0.7 | <10 | 3.6 | missing | 3 | 1 | 2 | 120 | 270 | 20.02
116J:2000:1215:00:------:-- | 21:1123:000706 | 21:1123 | 21:0250 | 21:0250:000597 | 21:0250:000597:0001:0001:00 |  | 66.0101 | -138.4696 | NGR bulk stream sediment | <177 micron (NGR) | 37 | 0111:s__11 | 706 | <2 | 14 | 3 | 850 | 1.5 | <5 | 69 | 14 | 110 | 5 | 2 | 3.8 | 7 | <50 | 33 | 0.4 | 2 | 0.43 | 42 | 81 | 1.1 | 13 | <5 | 4.5 | <100 | 1 | 0.7 | <10 | 7.7 | missing | 3.1 | 1 | 3 | 140 | 260 | 36.27
116J:2000:1216:00:------:-- | 21:1123:000707 | 21:1123 | 21:0250 | 21:0250:000598 | 21:0250:000598:0001:0001:00 |  | 66.0106 | -138.3596 | NGR bulk stream sediment | <177 micron (NGR) | 37 | 0112:s__12 | 707 | <2 | 10 | 2 | 1000 | 1.4 | <5 | 52 | 12 | 100 | 3.6 | 2 | 2.9 | 6 | <50 | 27 | 0.3 | 2 | 0.44 | 37 | 66 | 1.1 | 10 | <5 | 3.4 | <100 | 0.9 | 0.5 | <10 | 5.9 | missing | 2.9 | <1 | <2 | 110 | <200 | 41.76
116J:2000:1217:00:------:-- | 21:1123:000708 | 21:1123 | 21:0250 | 21:0250:000599 | 21:0250:000599:0001:0001:00 |  | 66.0526 | -138.2026 | NGR bulk stream sediment | <177 micron (NGR) | 37 | 0113:s__13 | 708 | <2 | 6.5 | 4 | 1400 | 2.2 | <5 | 64 | 10 | 98 | 3.8 | 2 | 2.2 | 7 | <50 | 34 | 0.4 | <1 | 0.68 | 37 | 72 | 1.3 | 12 | <5 | 5 | <100 | 1.1 | 0.8 | <10 | 8.1 | missing | 3.5 | 1 | 3 | <100 | <200 | 31.82
116J:2000:1218:00:------:-- | 21:1123:000709 | 21:1123 | 21:0250 | 21:0250:000600 | 21:0250:000600:0001:0001:00 |  | 66.0544 | -138.2016 | NGR bulk stream sediment | <177 micron (NGR) | 37 | 0114:s__14 | 709 | <2 | 10 | 5 | 1400 | 2.2 | <5 | 66 | 10 | 95 | 3.9 | 2 | 3 | 8 | <50 | 35 | 0.4 | 2 | 0.73 | 34 | 73 | 1.2 | 12 | <5 | 4.9 | <100 | 1 | 0.8 | <10 | 8.3 | missing | 3.8 | 1 | 3 | 110 | 230 | 33.47
116J:2000:1219:00:------:-- | 21:1123:000710 | 21:1123 | 21:0250 | 21:0250:000601 | 21:0250:000601:0001:0001:00 |  | 66.0394 | -138.0966 | NGR bulk stream sediment | <177 micron (NGR) | 37 | 0115:s__15 | 710 | <2 | 8.4 | 3 | 1400 | 1.9 | <5 | 68 | 12 | 100 | 3.7 | 2 | 3 | 7 | <50 | 32 | 0.3 | <1 | 0.83 | 36 | 71 | 1.2 | 11 | <5 | 5.2 | <100 | 1.1 | 0.7 | <10 | 8.4 | missing | 3.6 | 1 | 2 | <100 | 290 | 32.28
116O:2000:1001:80:1010:10 | 21:1123:000711 | 21:1123 | 21:0250 | 21:0250:000609 | 21:0250:000609:0001:0001:02 |  | 67.0049 | -138.1145 | NGR bulk stream sediment | <177 micron (NGR) | 38 | 0011:bff_1 | 711 | <2 | 11 | 3 | 790 | 2.1 | <5 | 55 | 11 | 94 | 5.1 | <1 | 2.7 | 7 | <50 | 26 | <0.2 | <1 | 0.54 | 40 | 85 | 0.7 | 10 | <5 | 4.2 | <100 | 1.1 | 0.6 | <10 | 6.7 | missing | 2.8 | <1 | 3 | <100 | 280 | 28.28
116O:2000:1002:00:------:-- | 21:1123:000712 | 21:1123 | 21:0250 | 21:0250:000602 | 21:0250:000602:0001:0001:00 |  | 67.0166 | -138.0595 | NGR bulk stream sediment | <177 micron (NGR) | 38 | 0101:s__01 | 712 | <2 | 20 | 2 | 650 | 1.5 | <5 | 62 | 19 | 110 | 4.4 | 1 | 4.3 | 10 | <50 | 29 | <0.2 | <1 | 0.47 | 42 | 78 | 1 | 10 | <5 | 4.4 | <100 | 1.1 | 0.6 | <10 | 7.7 | missing | 3 | 1 | 3 | 150 | 350 | 38.8
116O:2000:1003:00:------:-- | 21:1123:000713 | 21:1123 | 21:0250 | 21:0250:000603 | 21:0250:000603:0001:0001:00 |  | 67.0676 | -138.1195 | NGR bulk stream sediment | <177 micron (NGR) | 38 | 0102:s__02 | 713 | <2 | 17 | <2 | 680 | 1.3 | <5 | 60 | 20 | 130 | 4.6 | 1 | 4.3 | 9 | <50 | 28 | <0.2 | <1 | 0.61 | 40 | 80 | 0.9 | 11 | <5 | 3.9 | <100 | 1.1 | 0.5 | <10 | 6.9 | missing | 2.8 | 1 | 3 | 120 | 280 | 38.58
116O:2000:1004:00:------:-- | 21:1123:000714 | 21:1123 | 21:0250 | 21:0250:000604 | 21:0250:000604:0001:0001:00 |  | 67.1857 | -138.0895 | NGR bulk stream sediment | <177 micron (NGR) | 38 | 0103:s__03 | 714 | <2 | 19 | 4 | 610 | 13 | <5 | 61 | 16 | 78 | 4.8 | 2 | 5.9 | 2 | <50 | 25 | <0.2 | <1 | 0.13 | 40 | 64 | 0.7 | 10 | <5 | 5.9 | <100 | <0.5 | 0.9 | <10 | 7.2 | missing | 2.1 | <1 | 3 | 100 | <200 | 12.87
116O:2000:1005:00:------:-- | 21:1123:000715 | 21:1123 | 21:0250 | 21:0250:000605 | 21:0250:000605:0001:0001:00 |  | 67.1987 | -138.1645 | NGR bulk stream sediment | <177 micron (NGR) | 38 | 0104:s__04 | 715 | <2 | 8.6 | <2 | 720 | 1.7 | <5 | 59 | 12 | 100 | 3.7 | 1 | 2.6 | 10 | <50 | 28 | <0.2 | <1 | 0.69 | 32 | 63 | 0.7 | 10 | <5 | 4.1 | <100 | 0.9 | 0.7 | <10 | 7.1 | missing | 2.8 | 1 | 3 | <100 | 340 | 33.45
116O:2000:1006:00:------:-- | 21:1123:000716 | 21:1123 | 21:0250 | 21:0250:000606 | 21:0250:000606:0001:0001:00 |  | 67.1515 | -138.1655 | NGR bulk stream sediment | <177 micron (NGR) | 38 | 0105:s__05 | 716 | <2 | 8.7 | <2 | 790 | 1.2 | <5 | 72 | 11 | 100 | 4.5 | 2 | 2.9 | 9 | <50 | 33 | <0.2 | <1 | 0.86 | 32 | 76 | 0.8 | 12 | <5 | 5.1 | <100 | 1 | 0.6 | <10 | 8.6 | missing | 3.2 | 1 | 4 | <100 | <200 | 31.73
116O:2000:1007:00:------:-- | 21:1123:000717 | 21:1123 | 21:0250 | 21:0250:000607 | 21:0250:000607:0001:0001:00 |  | 67.1428 | -138.1445 | NGR bulk stream sediment | <177 micron (NGR) | 38 | 0106:s__06 | 717 | <2 | 14 | 3 | 690 | 1.4 | <5 | 63 | 12 | 110 | 4.5 | 2 | 3.5 | 7 | <50 | 28 | <0.2 | <1 | 0.65 | 37 | 73 | 0.9 | 11 | <5 | 4.5 | <100 | 1 | 0.8 | <10 | 7.5 | missing | 2.8 | 1 | 3 | 110 | 210 | 35.29
116O:2000:1008:90 | 21:1123:000718 | 21:1123 |  |  |  | 263 |  |  | Control Reference | Unspecified | 38 | 0901:R__01 | 718 | <2 | 8 | 38 | 460 | 6.4 | <5 | 34 | 16 | 58 | 0.8 | 2 | 6.3 | 4 | <50 | 16 | 0.2 | 15 | 1.8 | 23 | 26 | 0.8 | 20.3 | <5 | 3.7 | <100 | <0.5 | 0.6 | <10 | 2.3 | missing | 1.4 | <1 | 3 | <100 | <200 | 22.66
116O:2000:1009:00:------:-- | 21:1123:000719 | 21:1123 | 21:0250 | 21:0250:000608 | 21:0250:000608:0001:0001:00 |  | 67.1067 | -138.0915 | NGR bulk stream sediment | <177 micron (NGR) | 38 | 0107:s__07 | 719 | <2 | 14 | 2 | 730 | 1.1 | <5 | 62 | 16 | 120 | 5.1 | 1 | 4.2 | 8 | <50 | 30 | <0.2 | <1 | 0.71 | 43 | 86 | 0.9 | 12 | <5 | 3.9 | <100 | 1.1 | 0.6 | <10 | 6.9 | missing | 2.7 | 1 | 3 | 110 | 300 | 37.39
116O:2000:1010:10:------:-- | 21:1123:000720 | 21:1123 | 21:0250 | 21:0250:000609 | 21:0250:000609:0001:0001:01 |  | 67.0049 | -138.1145 | NGR bulk stream sediment | <177 micron (NGR) | 38 | 0012:bff_1 | 720 | <2 | 10 | 2 | 750 | 2 | <5 | 64 | 11 | 110 | 4.9 | 1 | 2.8 | 8 | <50 | 28 | <0.2 | <1 | 0.6 | 34 | 82 | 0.6 | 11 | <5 | 4.1 | <100 | 0.9 | 0.6 | <10 | 6.4 | missing | 2.6 | 1 | 3 | <100 | 250 | 29.77
116O:2000:1011:20:1010:10 | 21:1123:000721 | 21:1123 | 21:0250 | 21:0250:000609 | 21:0250:000609:0002:0001:00 |  | 67.0049 | -138.1145 | NGR bulk stream sediment | <177 micron (NGR) | 38 | 0013:bff_1 | 721 | <2 | 12 | <2 | 710 | 2.3 | <5 | 62 | 11 | 110 | 4.8 | 1 | 3.1 | 7 | <50 | 27 | <0.2 | <1 | 0.59 | 35 | 77 | 0.6 | 11 | <5 | 3.9 | <100 | 1 | 0.6 | <10 | 6.1 | missing | 2.5 | <1 | 3 | <100 | 250 | 28.11
116O:2000:1012:00:------:-- | 21:1123:000722 | 21:1123 | 21:0250 | 21:0250:000610 | 21:0250:000610:0001:0001:00 |  | 67.053 | -138.1645 | NGR bulk stream sediment | <177 micron (NGR) | 38 | 0108:s__08 | 722 | <2 | 14 | 3 | 780 | 1.6 | <5 | 67 | 16 | 98 | 5.2 | 1 | 4.5 | 7 | <50 | 29 | <0.2 | <1 | 0.54 | 42 | 89 | 0.9 | 12 | <5 | 4.8 | <100 | 1.1 | 0.7 | <10 | 8.6 | missing | 3.1 | 1 | 3 | 130 | 270 | 36.55
116O:2000:1013:00:------:-- | 21:1123:000723 | 21:1123 | 21:0250 | 21:0250:000611 | 21:0250:000611:0001:0001:00 |  | 67.0961 | -138.1895 | NGR bulk stream sediment | <177 micron (NGR) | 38 | 0109:s__09 | 723 | <2 | 12 | 3 | 780 | 2 | <5 | 50 | 14 | 85 | 4.4 | 1 | 3.3 | 7 | <50 | 24 | <0.2 | <1 | 0.58 | 41 | 74 | 0.8 | 8.7 | <5 | 4.5 | <100 | 1.1 | 0.7 | <10 | 7.3 | missing | 2.8 | 1 | 2 | <100 | 300 | 31.54
116O:2000:1014:00:------:-- | 21:1123:000724 | 21:1123 | 21:0250 | 21:0250:000612 | 21:0250:000612:0001:0001:00 |  | 67.0111 | -138.9715 | NGR bulk stream sediment | <177 micron (NGR) | 38 | 0110:s__10 | 724 | <2 | 10 | 2 | 960 | 2.3 | <5 | 52 | 13 | 93 | 4.2 | 1 | 3.4 | 7 | <50 | 25 | <0.2 | <1 | 0.66 | 40 | 71 | 0.7 | 10 | <5 | 4.5 | <100 | 1 | 0.7 | <10 | 7 | missing | 2.8 | 1 | 3 | 100 | 260 | 30.16
116O:2000:1015:00:------:-- | 21:1123:000725 | 21:1123 | 21:0250 | 21:0250:000613 | 21:0250:000613:0001:0001:00 |  | 67.0218 | -139.0095 | NGR bulk stream sediment | <177 micron (NGR) | 38 | 0111:s__11 | 725 | <2 | 10 | 3 | 1000 | 3.4 | <5 | 57 | 18 | 98 | 4 | 1 | 3.3 | 6 | <50 | 26 | <0.2 | <1 | 0.57 | 51 | 70 | 0.9 | 10 | <5 | 4.7 | <100 | 0.8 | 0.8 | <10 | 7 | missing | 2.8 | 1 | 3 | 120 | <200 | 36.95
116O:2000:1016:00:------:-- | 21:1123:000726 | 21:1123 | 21:0250 | 21:0250:000614 | 21:0250:000614:0001:0001:00 |  | 67.0283 | -139.0515 | NGR bulk stream sediment | <177 micron (NGR) | 38 | 0112:s__12 | 726 | <2 | 10 | 2 | 680 | 13 | <5 | 58 | 51 | 87 | 3.7 | 2 | 4 | 5 | <50 | 25 | <0.2 | <1 | 0.48 | 97 | 64 | 0.7 | 10 | <5 | 4.9 | <100 | 0.8 | 0.8 | <10 | 6.7 | missing | 2.5 | <1 | 3 | 570 | <200 | 27.5
116O:2000:1017:00:------:-- | 21:1123:000727 | 21:1123 | 21:0250 | 21:0250:000615 | 21:0250:000615:0001:0001:00 |  | 67.0707 | -139.0595 | NGR bulk stream sediment | <177 micron (NGR) | 38 | 0113:s__13 | 727 | <2 | 13 | <2 | 450 | 7.5 | <5 | 45 | 73 | 73 | 2.8 | <1 | 3.7 | 6 | <50 | 21 | <0.2 | <1 | 0.34 | 92 | 41 | 0.6 | 7 | <5 | 3.6 | <100 | 0.5 | 0.6 | <10 | 5.5 | missing | 2.1 | <1 | 2 | 470 | 250 | 36.15
116O:2000:1018:00:------:-- | 21:1123:000728 | 21:1123 | 21:0250 | 21:0250:000616 | 21:0250:000616:0001:0001:00 |  | 67.0715 | -139.0465 | NGR bulk stream sediment | <177 micron (NGR) | 38 | 0114:s__14 | 728 | <2 | 7.1 | 3 | 770 | 7.2 | <5 | 59 | 120 | 86 | 4.3 | 2 | 4 | 6 | <50 | 27 | <0.2 | <1 | 0.47 | 190 | 72 | 0.7 | 11 | <5 | 5.2 | <100 | 0.7 | 0.9 | <10 | 7.2 | missing | 3.2 | 1 | 3 | 1100 | 300 | 28.61
116O:2000:1019:00:------:-- | 21:1123:000729 | 21:1123 | 21:0250 | 21:0250:000617 | 21:0250:000617:0001:0001:00 |  | 67.0838 | -139.0745 | NGR bulk stream sediment | <177 micron (NGR) | 38 | 0115:s__15 | 729 | <2 | 10 | <2 | 390 | 7 | <5 | 49 | 200 | 72 | 2.9 | 2 | 10 | 5 | <50 | 24 | <0.2 | <1 | 0.4 | 240 | 45 | 0.7 | 8.8 | <5 | 5.1 | <100 | <0.5 | 1.3 | <10 | 5.6 | missing | 3.1 | <1 | 3 | 1500 | <200 | 29.94
116O:2000:1020:00:------:-- | 21:1123:000730 | 21:1123 | 21:0250 | 21:0250:000618 | 21:0250:000618:0001:0001:00 |  | 67.1187 | -139.1455 | NGR bulk stream sediment | <177 micron (NGR) | 38 | 0116:s__16 | 730 | <2 | 8.7 | <2 | 590 | 10 | <5 | 68 | 100 | 92 | 3.1 | 2 | 6.6 | 8 | <50 | 29 | <0.2 | <1 | 0.69 | 95 | 52 | 1.3 | 10 | <5 | 4.6 | <100 | 0.9 | 0.7 | <10 | 7.4 | missing | 3.2 | 1 | 4 | 340 | 310 | 25.31
116O:2000:1021:80:1022:10 | 21:1123:000731 | 21:1123 | 21:0250 | 21:0250:000619 | 21:0250:000619:0001:0001:02 |  | 67.4473 | -138.9694 | NGR bulk stream sediment | <177 micron (NGR) | 39 | 0011:bff_1 | 731 | <2 | 12 | <2 | 940 | 8.4 | <5 | 65 | 20 | 82 | 3.9 | 2 | 4.3 | 6 | <50 | 30 | <0.2 | <1 | 0.86 | 37 | 72 | 1.1 | 12 | <5 | 4.8 | <100 | 0.9 | 0.8 | <10 | 8 | missing | 2.6 | 1 | 3 | 140 | <200 | 23.36
116O:2000:1022:10:------:-- | 21:1123:000732 | 21:1123 | 21:0250 | 21:0250:000619 | 21:0250:000619:0001:0001:01 |  | 67.4473 | -138.9694 | NGR bulk stream sediment | <177 micron (NGR) | 39 | 0012:bff_1 | 732 | <2 | 11 | <2 | 960 | 8.3 | <5 | 68 | 18 | 91 | 4 | 2 | 4.4 | 6 | <50 | 30 | <0.2 | <1 | 0.85 | 39 | 73 | 1 | 12 | <5 | 4.9 | <100 | 0.9 | 0.7 | <10 | 8 | missing | 2.7 | <1 | 3 | 120 | <200 | 23.78
116O:2000:1023:20:1022:10 | 21:1123:000733 | 21:1123 | 21:0250 | 21:0250:000619 | 21:0250:000619:0002:0001:00 |  | 67.4473 | -138.9694 | NGR bulk stream sediment | <177 micron (NGR) | 39 | 0013:bff_1 | 733 | <2 | 14 | <2 | 1000 | 11 | <5 | 64 | 30 | 80 | 3.9 | <1 | 5.3 | 5 | <50 | 26 | <0.2 | <1 | 0.72 | 48 | 73 | 1 | 10 | <5 | 4.8 | <100 | 0.7 | 0.6 | <10 | 7.6 | missing | 2.5 | 1 | 3 | 150 | 310 | 19.96
116O:2000:1024:00:------:-- | 21:1123:000734 | 21:1123 | 21:0250 | 21:0250:000620 | 21:0250:000620:0001:0001:00 |  | 67.4812 | -138.9274 | NGR bulk stream sediment | <177 micron (NGR) | 39 | 0101:s__01 | 734 | <2 | 13 | <2 | 990 | 14 | <5 | 56 | 25 | 64 | 3.1 | 2 | 3.9 | 7 | <50 | 25 | <0.2 | <1 | 0.63 | 40 | 58 | 0.8 | 7.3 | <5 | 5.2 | <100 | 0.9 | 0.9 | <10 | 8.1 | missing | 2.7 | <1 | 3 | 140 | 250 | 24.45
116O:2000:1025:00:------:-- | 21:1123:000735 | 21:1123 | 21:0250 | 21:0250:000621 | 21:0250:000621:0001:0001:00 |  | 67.487 | -138.8404 | NGR bulk stream sediment | <177 micron (NGR) | 39 | 0102:s__02 | 735 | <2 | 8.9 | <2 | 790 | 3.4 | <5 | 68 | 15 | 82 | 3.4 | 2 | 3.1 | 10 | <50 | 32 | <0.2 | <1 | 0.86 | 28 | 72 | 0.9 | 10 | <5 | 5.7 | <100 | 1 | 0.9 | <10 | 10 | missing | 3.2 | 1 | 3 | <100 | 330 | 31.18
116O:2000:1026:00:------:-- | 21:1123:000736 | 21:1123 | 21:0250 | 21:0250:000622 | 21:0250:000622:0001:0001:00 |  | 67.4726 | -138.7434 | NGR bulk stream sediment | <177 micron (NGR) | 39 | 0103:s__03 | 736 | <2 | 6.6 | 3 | 730 | 1.9 | <5 | 62 | 9 | 81 | 3.3 | 1 | 2.4 | 9 | <50 | 27 | <0.2 | <1 | 0.73 | 28 | 63 | 0.9 | 9 | <5 | 4.8 | <100 | 0.9 | 0.7 | <10 | 8.4 | missing | 3.1 | 1 | 3 | 110 | 280 | 34.96
116O:2000:1027:00:------:-- | 21:1123:000737 | 21:1123 | 21:0250 | 21:0250:000623 | 21:0250:000623:0001:0001:00 |  | 67.4829 | -138.6994 | NGR bulk stream sediment | <177 micron (NGR) | 39 | 0104:s__04 | 737 | <2 | 12 | 3 | 690 | 9.4 | <5 | 76 | 13 | 90 | 3 | 2 | 3.5 | 14 | <50 | 33 | <0.2 | <1 | 0.77 | 32 | 62 | 0.8 | 10 | <5 | 5.5 | <100 | 1.1 | 0.8 | <10 | 9.5 | missing | 3.3 | 2 | 4 | 120 | 450 | 29.6
116O:2000:1028:00:------:-- | 21:1123:000738 | 21:1123 | 21:0250 | 21:0250:000624 | 21:0250:000624:0001:0001:00 |  | 67.465 | -138.5714 | NGR bulk stream sediment | <177 micron (NGR) | 39 | 0105:s__05 | 738 | <2 | 7.9 | 2 | 700 | 3.1 | <5 | 68 | 11 | 94 | 3.6 | 1 | 2.9 | 9 | <50 | 31 | <0.2 | <1 | 0.8 | 26 | 67 | 0.9 | 11 | <5 | 4.9 | <100 | 0.9 | 0.7 | <10 | 8.3 | missing | 3.1 | 1 | 3 | 110 | 280 | 31.25
116O:2000:1029:00:------:-- | 21:1123:000739 | 21:1123 | 21:0250 | 21:0250:000625 | 21:0250:000625:0001:0001:00 |  | 67.4563 | -138.5054 | NGR bulk stream sediment | <177 micron (NGR) | 39 | 0106:s__06 | 739 | <2 | 10 | 2 | 660 | 1.7 | <5 | 69 | 12 | 96 | 3.1 | 1 | 3 | 12 | <50 | 32 | <0.2 | <1 | 0.75 | 28 | 56 | 1 | 10 | <5 | 4.9 | <100 | 1 | 0.8 | <10 | 8.6 | missing | 3.1 | <1 | 4 | <100 | 440 | 41.81
116O:2000:1030:00:------:-- | 21:1123:000740 | 21:1123 | 21:0250 | 21:0250:000626 | 21:0250:000626:0001:0001:00 |  | 67.4374 | -138.5484 | NGR bulk stream sediment | <177 micron (NGR) | 39 | 0107:s__07 | 740 | <2 | 5.6 | <2 | 590 | 4.2 | <5 | 62 | 8 | 77 | 4 | 1 | 2.3 | 8 | <50 | 28 | <0.2 | <1 | 0.65 | 24 | 66 | 0.7 | 9.3 | <5 | 4.3 | <100 | 0.8 | 0.6 | <10 | 7.8 | missing | 2.6 | 1 | 3 | 100 | 270 | 29.41
116O:2000:1031:00:------:-- | 21:1123:000741 | 21:1123 | 21:0250 | 21:0250:000627 | 21:0250:000627:0001:0001:00 |  | 67.3826 | -138.4205 | NGR bulk stream sediment | <177 micron (NGR) | 39 | 0108:s__08 | 741 | <2 | 11 | 2 | 700 | 4.8 | <5 | 66 | 9 | 84 | 4.1 | 1 | 3.8 | 7 | <50 | 29 | <0.2 | <1 | 0.68 | 24 | 71 | 0.7 | 10 | <5 | 4.7 | <100 | 0.9 | 0.6 | <10 | 8.1 | missing | 2.6 | 1 | 3 | <100 | 280 | 24.41
116O:2000:1032:00:------:-- | 21:1123:000742 | 21:1123 | 21:0250 | 21:0250:000628 | 21:0250:000628:0001:0001:00 |  | 67.2884 | -138.3455 | NGR bulk stream sediment | <177 micron (NGR) | 39 | 0109:s__09 | 742 | <2 | 7.6 | 3 | 780 | 4.3 | <5 | 60 | 11 | 74 | 4.8 | 1 | 2.9 | 7 | <50 | 29 | <0.2 | <1 | 0.61 | 27 | 75 | 0.9 | 10 | <5 | 4.3 | <100 | 0.8 | 0.6 | <10 | 8.2 | missing | 2.7 | <1 | 3 | <100 | <200 | 29.31
116O:2000:1033:00:------:-- | 21:1123:000743 | 21:1123 | 21:0250 | 21:0250:000629 | 21:0250:000629:0001:0001:00 |  | 67.2466 | -138.3015 | NGR bulk stream sediment | <177 micron (NGR) | 39 | 0110:s__10 | 743 | <2 | 16 | <2 | 720 | 7.7 | <5 | 66 | 19 | 90 | 5.7 | 1 | 4 | 6 | <50 | 29 | <0.2 | <1 | 0.33 | 46 | 89 | 0.9 | 11 | <5 | 4.9 | <100 | 0.8 | 0.8 | <10 | 8.6 | missing | 2.9 | 1 | 3 | 160 | 210 | 29.85
116O:2000:1034:90 | 21:1123:000744 | 21:1123 |  |  |  | 79 |  |  | Control Reference | Unspecified | 39 | 0901:R__01 | 744 | <2 | 15 | 11 | 800 | 0.7 | <5 | 62 | 35 | 270 | 7.1 | <1 | 4.6 | 3 | <50 | 24 | <0.2 | <1 | 1.6 | 290 | 91 | 0.9 | 15 | <5 | 5 | <100 | 1 | 1 | <10 | 8.4 | missing | 2.9 | 4 | 4 | 120 | 210 | 21.49
116O:2000:1035:00:------:-- | 21:1123:000745 | 21:1123 | 21:0250 | 21:0250:000630 | 21:0250:000630:0001:0001:00 |  | 67.0009 | -138.9285 | NGR bulk stream sediment | <177 micron (NGR) | 39 | 0111:s__11 | 745 | <2 | 8.3 | 3 | 820 | 2.1 | <5 | 66 | 11 | 110 | 5.4 | <1 | 3.4 | 7 | <50 | 28 | <0.2 | <1 | 0.58 | 39 | 88 | 0.7 | 11 | <5 | 4.2 | <100 | 1.1 | 0.7 | <10 | 7.3 | missing | 2.9 | <1 | 3 | <100 | <200 | 33.43
116O:2000:1036:00:------:-- | 21:1123:000746 | 21:1123 | 21:0250 | 21:0250:000631 | 21:0250:000631:0001:0001:00 |  | 67.0526 | -138.9485 | NGR bulk stream sediment | <177 micron (NGR) | 39 | 0112:s__12 | 746 | <2 | 11 | 2 | 880 | 5 | <5 | 55 | 57 | 100 | 4.6 | 1 | 4 | 6 | <50 | 24 | <0.2 | <1 | 0.53 | 50 | 76 | 0.8 | 9.4 | <5 | 4.8 | <100 | 1 | 0.7 | <10 | 6.7 | missing | 2.6 | <1 | 3 | <100 | 290 | 29.4
116O:2000:1037:00:------:-- | 21:1123:000747 | 21:1123 | 21:0250 | 21:0250:000632 | 21:0250:000632:0001:0001:00 |  | 67.054 | -138.9575 | NGR bulk stream sediment | <177 micron (NGR) | 39 | 0113:s__13 | 747 | <2 | 11 | 3 | 1000 | 6.1 | <5 | 65 | 44 | 96 | 4.9 | 2 | 4 | 5 | <50 | 27 | <0.2 | <1 | 0.49 | 46 | 78 | 0.9 | 11 | <5 | 5 | <100 | 0.8 | 0.7 | <10 | 7.2 | missing | 2.7 | 1 | 3 | 130 | <200 | 26.23
116O:2000:1038:00:------:-- | 21:1123:000748 | 21:1123 | 21:0250 | 21:0250:000633 | 21:0250:000633:0001:0001:00 |  | 67.1433 | -138.9335 | NGR bulk stream sediment | <177 micron (NGR) | 39 | 0114:s__14 | 748 | <2 | 8.2 | <2 | 690 | 6.2 | <5 | 67 | 9 | 75 | 5.7 | 1 | 4.4 | 6 | <50 | 28 | <0.2 | <1 | 0.58 | 32 | 85 | 0.8 | 11 | <5 | 4.8 | <100 | 0.8 | 0.7 | <10 | 8.4 | missing | 2.7 | <1 | 3 | 110 | 240 | 25.62
116O:2000:1039:00:------:-- | 21:1123:000749 | 21:1123 | 21:0250 | 21:0250:000634 | 21:0250:000634:0001:0001:00 |  | 67.1842 | -138.9495 | NGR bulk stream sediment | <177 micron (NGR) | 39 | 0115:s__15 | 749 | <2 | 7.9 | <2 | 750 | 3.7 | <5 | 59 | 13 | 87 | 3.4 | 2 | 2.6 | 7 | <50 | 26 | <0.2 | <1 | 0.62 | 35 | 64 | 0.8 | 9.2 | <5 | 4.4 | <100 | 0.8 | 0.7 | <10 | 7.1 | missing | 2.7 | <1 | 3 | 140 | 210 | 31.04
116O:2000:1040:00:------:-- | 21:1123:000750 | 21:1123 | 21:0250 | 21:0250:000635 | 21:0250:000635:0001:0001:00 |  | 67.1951 | -138.8885 | NGR bulk stream sediment | <177 micron (NGR) | 39 | 0116:s__16 | 750 | <2 | 5.2 | <2 | 480 | 8 | <5 | 44 | 7 | 51 | 2.2 | 1 | 1.4 | 5 | <50 | 20 | <0.2 | <1 | 0.56 | 27 | 33 | 0.7 | 5.8 | <5 | 3.2 | <100 | 0.7 | <0.5 | <10 | 5 | missing | 3.8 | <1 | 2 | 100 | 240 | 28.19
116O:2000:1041:80:1048:10 | 21:1123:000751 | 21:1123 | 21:0250 | 21:0250:000641 | 21:0250:000641:0001:0001:02 |  | 67.4049 | -138.6944 | NGR bulk stream sediment | <177 micron (NGR) | 40 | 0011:bff_1 | 751 | <2 | 6.2 | <2 | 630 | 2.7 | <5 | 62 | 9 | 82 | 2.9 | 1 | 2.6 | 10 | <50 | 28 | <0.2 | <1 | 0.76 | 20 | 60 | 0.8 | 8.9 | <5 | 4.6 | <100 | 0.9 | 0.7 | <10 | 8.5 | missing | 2.9 | 1 | 3 | <100 | 250 | 35.4
116O:2000:1042:00:------:-- | 21:1123:000752 | 21:1123 | 21:0250 | 21:0250:000636 | 21:0250:000636:0001:0001:00 |  | 67.2833 | -138.9684 | NGR bulk stream sediment | <177 micron (NGR) | 40 | 0101:s__01 | 752 | <2 | 9 | 3 | 710 | 1.8 | <5 | 68 | 8 | 84 | 3.1 | 2 | 2.8 | 11 | <50 | 30 | <0.2 | <1 | 0.78 | 25 | 64 | 0.7 | 9.2 | <5 | 4.9 | <100 | 1 | 0.7 | <10 | 8.6 | missing | 2.9 | 1 | 4 | <100 | 350 | 36.67
116O:2000:1043:00:------:-- | 21:1123:000753 | 21:1123 | 21:0250 | 21:0250:000637 | 21:0250:000637:0001:0001:00 |  | 67.2815 | -138.9714 | NGR bulk stream sediment | <177 micron (NGR) | 40 | 0102:s__02 | 753 | <2 | 9 | <2 | 720 | 2.6 | <5 | 71 | 11 | 78 | 2.9 | 2 | 2.9 | 13 | <50 | 31 | <0.2 | <1 | 0.81 | 23 | 58 | 0.8 | 9.1 | <5 | 5.1 | <100 | 1 | 0.8 | <10 | 9 | missing | 3 | 1 | 3 | <100 | 420 | 36.97
116O:2000:1044:00:------:-- | 21:1123:000754 | 21:1123 | 21:0250 | 21:0250:000638 | 21:0250:000638:0001:0001:00 |  | 67.3195 | -138.9864 | NGR bulk stream sediment | <177 micron (NGR) | 40 | 0103:s__03 | 754 | <2 | 11 | 2 | 470 | 11 | <5 | 65 | 29 | 67 | 3.1 | 2 | 3.4 | 4 | <50 | 27 | <0.2 | <1 | 0.5 | 110 | 52 | 0.6 | 9 | <5 | 5.8 | <100 | 0.7 | 0.9 | <10 | 7.9 | missing | 2.2 | <1 | 3 | 180 | 220 | 16.95
116O:2000:1045:00:------:-- | 21:1123:000755 | 21:1123 | 21:0250 | 21:0250:000639 | 21:0250:000639:0001:0001:00 |  | 67.3776 | -138.8974 | NGR bulk stream sediment | <177 micron (NGR) | 40 | 0104:s__04 | 755 | <2 | 6.6 | 2 | 760 | 1.7 | <5 | 70 | 9 | 89 | 3.1 | 1 | 2.5 | 11 | <50 | 32 | <0.2 | <1 | 1 | 32 | 67 | 0.9 | 10 | <5 | 5.4 | <100 | 1.1 | 0.8 | <10 | 9.4 | missing | 3.4 | 1 | 4 | 110 | 300 | 32.27
116O:2000:1046:90 | 21:1123:000756 | 21:1123 |  |  |  | 263 |  |  | Control Reference | Unspecified | 40 | 0901:R__01 | 756 | <2 | 7.8 | 36 | 490 | 6.2 | <5 | 34 | 16 | 57 | 0.7 | 1 | 6.2 | 3 | <50 | 14 | <0.2 | 16 | 1.6 | 29 | 25 | 0.8 | 18 | <5 | 3.7 | <100 | 0.5 | 0.7 | <10 | 2.3 | missing | 1.4 | <1 | 2 | <100 | 210 | 21.52
116O:2000:1047:00:------:-- | 21:1123:000757 | 21:1123 | 21:0250 | 21:0250:000640 | 21:0250:000640:0001:0001:00 |  | 67.4395 | -138.8154 | NGR bulk stream sediment | <177 micron (NGR) | 40 | 0105:s__05 | 757 | <2 | 7.8 | 3 | 880 | 1.6 | <5 | 64 | 9 | 84 | 3.4 | 1 | 2.7 | 10 | <50 | 29 | <0.2 | <1 | 0.94 | 32 | 69 | 1 | 10 | <5 | 5.6 | <100 | 1 | 0.9 | <10 | 10 | missing | 3.5 | 1 | 3 | <100 | 320 | 34.62
116O:2000:1048:10:------:-- | 21:1123:000758 | 21:1123 | 21:0250 | 21:0250:000641 | 21:0250:000641:0001:0001:01 |  | 67.4049 | -138.6944 | NGR bulk stream sediment | <177 micron (NGR) | 40 | 0012:bff_1 | 758 | <2 | 6.3 | <2 | 630 | 2.6 | <5 | 62 | 9 | 77 | 3.2 | 2 | 2.6 | 10 | <50 | 28 | <0.2 | <1 | 0.74 | 28 | 62 | 0.8 | 8.8 | <5 | 4.7 | <100 | 0.9 | 0.8 | <10 | 8.5 | missing | 3 | 2 | 3 | 100 | 300 | 34.42
116O:2000:1049:20:1048:10 | 21:1123:000759 | 21:1123 | 21:0250 | 21:0250:000641 | 21:0250:000641:0002:0001:00 |  | 67.4049 | -138.6944 | NGR bulk stream sediment | <177 micron (NGR) | 40 | 0013:bff_1 | 759 | <2 | 6.1 | 2 | 640 | 2 | <5 | 62 | 9 | 82 | 3.1 | 1 | 2.3 | 10 | <50 | 28 | <0.2 | <1 | 0.76 | 24 | 58 | 0.8 | 8.9 | <5 | 4.6 | <100 | 0.9 | 0.6 | <10 | 8.2 | missing | 2.9 | <1 | 3 | <100 | 290 | 33.55
116O:2000:1050:00:------:-- | 21:1123:000760 | 21:1123 | 21:0250 | 21:0250:000642 | 21:0250:000642:0001:0001:00 |  | 67.4357 | -138.3625 | NGR bulk stream sediment | <177 micron (NGR) | 40 | 0106:s__06 | 760 | <2 | 8.9 | <2 | 630 | 3 | <5 | 51 | 7 | 82 | 3.3 | 1 | 2.4 | 8 | <50 | 25 | <0.2 | <1 | 0.55 | 27 | 58 | 0.7 | 7.9 | <5 | 4 | <100 | 0.7 | 0.6 | <10 | 7.1 | missing | 2.5 | <1 | 3 | <100 | 300 | 31.54
116O:2000:1051:00:------:-- | 21:1123:000761 | 21:1123 | 21:0250 | 21:0250:000643 | 21:0250:000643:0001:0001:00 |  | 67.4343 | -138.3315 | NGR bulk stream sediment | <177 micron (NGR) | 40 | 0107:s__07 | 761 | <2 | 7.8 | <2 | 650 | 2.3 | <5 | 61 | 7 | 87 | 3.6 | 1 | 1.8 | 9 | <50 | 27 | <0.2 | <1 | 0.59 | 29 | 63 | 0.6 | 8.4 | <5 | 4.3 | <100 | 0.9 | 0.7 | <10 | 7.6 | missing | 2.9 | 1 | 3 | <100 | 400 | 34.76
116O:2000:1052:00:------:-- | 21:1123:000762 | 21:1123 | 21:0250 | 21:0250:000644 | 21:0250:000644:0001:0001:00 |  | 67.3549 | -138.5175 | NGR bulk stream sediment | <177 micron (NGR) | 40 | 0108:s__08 | 762 | <2 | 10 | 2 | 860 | 2.3 | <5 | 70 | 16 | 95 | 3.8 | 2 | 3.3 | 9 | <50 | 34 | <0.2 | <1 | 0.95 | 31 | 71 | 1 | 11 | <5 | 5.6 | <100 | 1.1 | 0.8 | <10 | 10 | missing | 3.3 | 2 | 4 | 110 | 330 | 36.11
116O:2000:1053:00:------:-- | 21:1123:000763 | 21:1123 | 21:0250 | 21:0250:000645 | 21:0250:000645:0001:0001:00 |  | 67.3014 | -138.5495 | NGR bulk stream sediment | <177 micron (NGR) | 40 | 0109:s__09 | 763 | <2 | 11 | <2 | 690 | 3 | <5 | 72 | 8 | 90 | 3.7 | 2 | 3.1 | 11 | <50 | 31 | <0.2 | <1 | 0.79 | 27 | 68 | 0.9 | 10 | <5 | 5 | <100 | 0.9 | 0.7 | <10 | 8.9 | missing | 3.3 | <1 | 4 | <100 | 400 | 34.84
116O:2000:1054:00:------:-- | 21:1123:000764 | 21:1123 | 21:0250 | 21:0250:000646 | 21:0250:000646:0001:0001:00 |  | 67.2764 | -138.5465 | NGR bulk stream sediment | <177 micron (NGR) | 40 | 0110:s__10 | 764 | <2 | 6.1 | 3 | 700 | 4.8 | <5 | 64 | 8 | 81 | 6 | 1 | 2.4 | 6 | <50 | 28 | <0.2 | <1 | 0.48 | 29 | 93 | 0.8 | 10 | <5 | 4.4 | <100 | 0.7 | 0.7 | <10 | 8.6 | missing | 3 | 1 | 3 | 100 | 240 | 33.07
116O:2000:1055:00:------:-- | 21:1123:000765 | 21:1123 | 21:0250 | 21:0250:000647 | 21:0250:000647:0001:0001:00 |  | 67.2206 | -138.3855 | NGR bulk stream sediment | <177 micron (NGR) | 40 | 0111:s__11 | 765 | <2 | 7.3 | 2 | 780 | 2.2 | <5 | 55 | 10 | 99 | 3.6 | 1 | 2.5 | 8 | <50 | 25 | <0.2 | <1 | 0.81 | 33 | 63 | 0.7 | 10 | <5 | 4.1 | <100 | 0.8 | 0.6 | <10 | 7.3 | missing | 2.6 | 1 | 3 | <100 | 320 | 39.39
116O:2000:1056:00:------:-- | 21:1123:000766 | 21:1123 | 21:0250 | 21:0250:000648 | 21:0250:000648:0001:0001:00 |  | 67.2187 | -138.5105 | NGR bulk stream sediment | <177 micron (NGR) | 40 | 0112:s__12 | 766 | <2 | 8.5 | <2 | 800 | 1.5 | <5 | 60 | 11 | 96 | 3.7 | 2 | 2.9 | 8 | <50 | 27 | <0.2 | <1 | 0.79 | 25 | 69 | 0.8 | 10 | <5 | 4.4 | <100 | 0.9 | 0.7 | <10 | 7.5 | missing | 2.8 | 2 | 3 | <100 | 300 | 32.24
116O:2000:1057:00:------:-- | 21:1123:000767 | 21:1123 | 21:0250 | 21:0250:000649 | 21:0250:000649:0001:0001:00 |  | 67.2179 | -138.5525 | NGR bulk stream sediment | <177 micron (NGR) | 40 | 0113:s__13 | 767 | <2 | 9.2 | <2 | 700 | 1.3 | <5 | 56 | 11 | 110 | 3.7 | 1 | 3 | 9 | <50 | 23 | <0.2 | <1 | 0.78 | 32 | 63 | 0.7 | 9.1 | <5 | 4 | <100 | 0.8 | 0.5 | <10 | 6.9 | missing | 2.6 | <1 | 3 | 110 | 270 | 38.21
116O:2000:1058:00:------:-- | 21:1123:000768 | 21:1123 | 21:0250 | 21:0250:000650 | 21:0250:000650:0001:0001:00 |  | 67.182 | -138.4595 | NGR bulk stream sediment | <177 micron (NGR) | 40 | 0114:s__14 | 768 | <2 | 5.7 | <2 | 610 | 0.8 | <5 | 44 | 9 | 91 | 3.1 | <1 | 2.2 | 9 | <50 | 20 | <0.2 | <1 | 0.64 | 27 | 55 | 0.5 | 7.6 | <5 | 3.4 | <100 | 0.8 | <0.5 | <10 | 5.7 | missing | 2.4 | 1 | 3 | <100 | 260 | 43.73
116O:2000:1059:00:------:-- | 21:1123:000769 | 21:1123 | 21:0250 | 21:0250:000651 | 21:0250:000651:0001:0001:00 |  | 67.1657 | -138.3815 | NGR bulk stream sediment | <177 micron (NGR) | 40 | 0115:s__15 | 769 | <2 | 8.7 | 3 | 640 | 7.5 | <5 | 55 | 11 | 75 | 4.2 | 2 | 3.7 | 4 | <50 | 22 | <0.2 | <1 | 0.4 | 32 | 60 | 0.7 | 9.2 | <5 | 5 | <100 | 0.7 | 0.6 | <10 | 7.3 | missing | 2.4 | <1 | 2 | <100 | <200 | 18.2
116O:2000:1060:00:------:-- | 21:1123:000770 | 21:1123 | 21:0250 | 21:0250:000652 | 21:0250:000652:0001:0001:00 |  | 67.1509 | -138.3865 | NGR bulk stream sediment | <177 micron (NGR) | 40 | 0116:s__16 | 770 | <2 | 11 | <2 | 640 | 0.9 | <5 | 53 | 11 | 90 | 3.8 | 1 | 3 | 10 | <50 | 26 | <0.2 | <1 | 0.74 | 33 | 67 | 0.7 | 10 | <5 | 4 | <100 | 0.9 | 0.7 | <10 | 7 | missing | 2.9 | 1 | 3 | <100 | 320 | 43.2
116O:2000:1061:80:1064:10 | 21:1123:000771 | 21:1123 | 21:0250 | 21:0250:000655 | 21:0250:000655:0001:0001:02 |  | 67.0315 | -138.4635 | NGR bulk stream sediment | <177 micron (NGR) | 41 | 0011:bff_1 | 771 | <2 | 17 | <2 | 700 | 1.6 | <5 | 61 | 20 | 100 | 4.5 | 1 | 4.1 | 7 | <50 | 28 | <0.2 | <1 | 0.61 | 46 | 72 | 0.9 | 11 | <5 | 4.6 | <100 | 1 | 0.7 | <10 | 7.4 | missing | 2.7 | <1 | 3 | 110 | 270 | 38.08
116O:2000:1062:00:------:-- | 21:1123:000772 | 21:1123 | 21:0250 | 21:0250:000653 | 21:0250:000653:0001:0001:00 |  | 67.1049 | -138.4175 | NGR bulk stream sediment | <177 micron (NGR) | 41 | 0101:s__01 | 772 | <2 | 12 | 2 | 680 | 1.3 | <5 | 53 | 13 | 100 | 3.6 | 2 | 3 | 9 | <50 | 27 | <0.2 | <1 | 0.64 | 34 | 65 | 0.8 | 10 | <5 | 4.2 | <100 | 0.9 | 0.6 | <10 | 7 | missing | 2.7 | <1 | 3 | <100 | 280 | 36.6
116O:2000:1063:00:------:-- | 21:1123:000773 | 21:1123 | 21:0250 | 21:0250:000654 | 21:0250:000654:0001:0001:00 |  | 67.0809 | -138.3825 | NGR bulk stream sediment | <177 micron (NGR) | 41 | 0102:s__02 | 773 | <2 | 24 | 2 | 550 | 14 | <5 | 56 | 13 | 53 | 3.3 | 1 | 7.5 | 3 | <50 | 20 | <0.2 | 2 | 0.28 | 29 | 48 | 0.6 | 7.6 | <5 | 5.8 | <100 | <0.5 | 0.9 | <10 | 6.1 | missing | 1.7 | <1 | 3 | <100 | <200 | 11.92
116O:2000:1064:10:------:-- | 21:1123:000774 | 21:1123 | 21:0250 | 21:0250:000655 | 21:0250:000655:0001:0001:01 |  | 67.0315 | -138.4635 | NGR bulk stream sediment | <177 micron (NGR) | 41 | 0012:bff_1 | 774 | <2 | 17 | <2 | 690 | 1.6 | <5 | 60 | 20 | 98 | 4.5 | 2 | 4.1 | 7 | <50 | 28 | <0.2 | <1 | 0.6 | 43 | 75 | 0.9 | 11 | <5 | 4.7 | <100 | 1 | 0.7 | <10 | 7.6 | missing | 2.7 | 1 | 3 | 120 | 220 | 37.15
116O:2000:1065:20:1064:10 | 21:1123:000775 | 21:1123 | 21:0250 | 21:0250:000655 | 21:0250:000655:0002:0001:00 |  | 67.0315 | -138.4635 | NGR bulk stream sediment | <177 micron (NGR) | 41 | 0013:bff_1 | 775 | <2 | 16 | <2 | 740 | 1.6 | <5 | 63 | 21 | 110 | 4.6 | 1 | 4.1 | 7 | <50 | 28 | <0.2 | <1 | 0.62 | 39 | 77 | 0.9 | 11 | <5 | 4.7 | <100 | 1 | 0.8 | <10 | 7.6 | missing | 2.9 | 1 | 3 | 150 | <200 | 35.04
116O:2000:1066:00:------:-- | 21:1123:000776 | 21:1123 | 21:0250 | 21:0250:000656 | 21:0250:000656:0001:0001:00 |  | 67.1145 | -138.5325 | NGR bulk stream sediment | <177 micron (NGR) | 41 | 0103:s__03 | 776 | <2 | 23 | 3 | 740 | 1.3 | <5 | 64 | 17 | 110 | 4.9 | 2 | 5.1 | 7 | <50 | 29 | <0.2 | <1 | 0.66 | 42 | 87 | 0.9 | 12 | <5 | 4.8 | <100 | 1.1 | 0.7 | <10 | 8.3 | missing | 3.2 | <1 | 3 | 120 | 320 | 33.17
116O:2000:1067:00:------:-- | 21:1123:000777 | 21:1123 | 21:0250 | 21:0250:000657 | 21:0250:000657:0001:0001:00 |  | 67.1156 | -138.5345 | NGR bulk stream sediment | <177 micron (NGR) | 41 | 0104:s__04 | 777 | <2 | 11 | <2 | 760 | 1.4 | <5 | 68 | 13 | 110 | 4.7 | 1 | 3.3 | 9 | <50 | 31 | <0.2 | <1 | 0.75 | 42 | 86 | 0.8 | 12 | <5 | 5.1 | <100 | 1.1 | 0.9 | <10 | 8.6 | missing | 3.2 | 1 | 3 | 130 | 280 | 36.54
116O:2000:1068:90 | 21:1123:000778 | 21:1123 |  |  |  | 79 |  |  | Control Reference | Unspecified | 41 | 0901:R__01 | 778 | <2 | 15 | 10 | 800 | 0.6 | <5 | 58 | 36 | 270 | 7.1 | <1 | 4.6 | 3 | <50 | 23 | <0.2 | <1 | 1.5 | 290 | 87 | 0.9 | 14 | <5 | 4.9 | <100 | 1 | 1 | <10 | 8.4 | missing | 3.1 | 4 | 4 | 160 | <200 | 20.98
116O:2000:1069:00:------:-- | 21:1123:000779 | 21:1123 | 21:0250 | 21:0250:000658 | 21:0250:000658:0001:0001:00 |  | 67.131 | -138.5195 | NGR bulk stream sediment | <177 micron (NGR) | 41 | 0105:s__05 | 779 | <2 | 11 | 3 | 710 | 7.5 | <5 | 53 | 14 | 71 | 3.7 | 2 | 5.1 | 5 | <50 | 21 | <0.2 | <1 | 0.54 | 31 | 61 | 0.7 | 8.9 | <5 | 4.5 | <100 | 0.8 | 0.8 | <10 | 7.2 | missing | 2.4 | 1 | 2 | 110 | <200 | 18.71
116O:2000:1070:00:------:-- | 21:1123:000780 | 21:1123 | 21:0250 | 21:0250:000659 | 21:0250:000659:0001:0001:00 |  | 67.138 | -138.5115 | NGR bulk stream sediment | <177 micron (NGR) | 41 | 0106:s__06 | 780 | <2 | 21 | <2 | 620 | 1.4 | <5 | 45 | 14 | 92 | 3.6 | 1 | 4.2 | 9 | <50 | 21 | <0.2 | <1 | 0.53 | 43 | 65 | 0.9 | 8.5 | <5 | 4.2 | <100 | 0.9 | 0.7 | <10 | 6.8 | missing | 2.8 | <1 | 2 | <100 | 320 | 41.38
116O:2000:1071:00:------:-- | 21:1123:000781 | 21:1123 | 21:0250 | 21:0250:000660 | 21:0250:000660:0001:0001:00 |  | 67.1434 | -138.5075 | NGR bulk stream sediment | <177 micron (NGR) | 41 | 0107:s__07 | 781 | <2 | 21 | <2 | 690 | 2.1 | <5 | 62 | 21 | 100 | 5 | 2 | 5.1 | 7 | <50 | 27 | <0.2 | <1 | 0.59 | 45 | 81 | 1 | 11 | <5 | 4.6 | <100 | 0.9 | 0.7 | <10 | 7.9 | missing | 3 | 1 | 3 | 110 | 320 | 28.74
116O:2000:1072:00:------:-- | 21:1123:000782 | 21:1123 | 21:0250 | 21:0250:000661 | 21:0250:000661:0001:0001:00 |  | 67.1969 | -138.5645 | NGR bulk stream sediment | <177 micron (NGR) | 41 | 0108:s__08 | 782 | <2 | 7.5 | <2 | 640 | 1.1 | <5 | 45 | 10 | 130 | 3.2 | <1 | 2.4 | 15 | <50 | 22 | <0.2 | <1 | 0.63 | 26 | 58 | 0.5 | 8 | <5 | 3.6 | <100 | 0.7 | 0.6 | <10 | 6 | missing | 2.6 | <1 | 3 | <100 | 480 | 42.72
116O:2000:1073:00:------:-- | 21:1123:000783 | 21:1123 | 21:0250 | 21:0250:000662 | 21:0250:000662:0001:0001:00 |  | 67.203 | -138.5185 | NGR bulk stream sediment | <177 micron (NGR) | 41 | 0109:s__09 | 783 | <2 | 6.2 | 3 | 620 | 1.1 | <5 | 49 | 9 | 88 | 2.9 | <1 | 2.2 | 10 | <50 | 22 | <0.2 | <1 | 0.76 | 25 | 55 | 0.6 | 7.8 | <5 | 3.5 | <100 | 0.8 | 0.6 | <10 | 6.1 | missing | 2.5 | <1 | 3 | <100 | 280 | 40.29
116O:2000:1074:00:------:-- | 21:1123:000784 | 21:1123 | 21:0250 | 21:0250:000663 | 21:0250:000663:0001:0001:00 |  | 67.2705 | -138.4725 | NGR bulk stream sediment | <177 micron (NGR) | 41 | 0110:s__10 | 784 | <2 | 7.7 | 4 | 670 | 6.3 | <5 | 62 | 9 | 79 | 6.6 | 1 | 2.7 | 5 | <50 | 28 | <0.2 | <1 | 0.42 | 36 | 99 | 1 | 11 | <5 | 4.7 | <100 | 0.8 | 0.7 | <10 | 8.8 | missing | 2.9 | <1 | 3 | 120 | <200 | 27.02
116O:2000:1075:00:------:-- | 21:1123:000785 | 21:1123 | 21:0250 | 21:0250:000664 | 21:0250:000664:0001:0001:00 |  | 67.2991 | -138.4955 | NGR bulk stream sediment | <177 micron (NGR) | 41 | 0111:s__11 | 785 | <2 | 5.8 | <2 | 510 | 2.4 | <5 | 47 | 7 | 71 | 3.6 | 1 | 2.1 | 7 | <50 | 22 | <0.2 | <1 | 0.34 | 25 | 62 | 0.7 | 6.8 | <5 | 3.4 | <100 | 0.6 | <0.5 | <10 | 6.5 | missing | 2.3 | <1 | 2 | <100 | 200 | 40.27
116O:2000:1076:00:------:-- | 21:1123:000786 | 21:1123 | 21:0250 | 21:0250:000665 | 21:0250:000665:0001:0001:00 |  | 67.3187 | -138.5505 | NGR bulk stream sediment | <177 micron (NGR) | 41 | 0112:s__12 | 786 | <2 | 7.2 | 2 | 720 | 3.6 | <5 | 64 | 10 | 88 | 4.5 | 2 | 2.8 | 8 | <50 | 31 | <0.2 | <1 | 0.8 | 26 | 74 | 0.9 | 11 | <5 | 5.1 | <100 | 1 | 0.8 | <10 | 9.1 | missing | 3.2 | 1 | 3 | 120 | 250 | 30.23
116O:2000:1077:00:------:-- | 21:1123:000787 | 21:1123 | 21:0250 | 21:0250:000666 | 21:0250:000666:0001:0001:00 |  | 67.3698 | -138.5955 | NGR bulk stream sediment | <177 micron (NGR) | 41 | 0113:s__13 | 787 | <2 | 7.4 | <2 | 840 | 1.2 | <5 | 61 | 9 | 82 | 3.5 | 2 | 2.6 | 8 | <50 | 31 | <0.2 | <1 | 1 | 24 | 69 | 0.9 | 10 | <5 | 5.1 | <100 | 1 | 0.8 | <10 | 9.1 | missing | 3.2 | <1 | 3 | <100 | 220 | 33.92
116O:2000:1078:00:------:-- | 21:1123:000788 | 21:1123 | 21:0250 | 21:0250:000667 | 21:0250:000667:0001:0001:00 |  | 67.3643 | -138.7354 | NGR bulk stream sediment | <177 micron (NGR) | 41 | 0114:s__14 | 788 | <2 | 10 | 3 | 530 | 3.8 | <5 | 56 | 24 | 68 | 2.5 | <1 | 2.9 | 8 | <50 | 24 | <0.2 | <1 | 0.53 | 31 | 47 | 0.7 | 7 | <5 | 4.1 | <100 | 0.6 | 0.6 | <10 | 6.7 | missing | 2.5 | <1 | 3 | 120 | 290 | 24.37
116O:2000:1079:00:------:-- | 21:1123:000789 | 21:1123 | 21:0250 | 21:0250:000668 | 21:0250:000668:0001:0001:00 |  | 67.374 | -138.7784 | NGR bulk stream sediment | <177 micron (NGR) | 41 | 0115:s__15 | 789 | <2 | 7.7 | 2 | 700 | 1.7 | <5 | 74 | 10 | 88 | 2.8 | 1 | 2.6 | 13 | <50 | 34 | <0.2 | <1 | 0.93 | 31 | 62 | 0.9 | 10 | <5 | 5.6 | <100 | 1.1 | 0.8 | <10 | 10 | missing | 3.4 | 2 | 4 | <100 | 470 | 36.67
116O:2000:1080:00:------:-- | 21:1123:000790 | 21:1123 | 21:0250 | 21:0250:000669 | 21:0250:000669:0001:0001:00 |  | 67.38 | -138.8144 | NGR bulk stream sediment | <177 micron (NGR) | 41 | 0116:s__16 | 790 | <2 | 9.2 | <2 | 790 | 3.8 | <5 | 71 | 13 | 98 | 3.2 | 2 | 3.1 | 10 | <50 | 32 | <0.2 | <1 | 0.95 | 37 | 71 | 0.9 | 10 | <5 | 5.4 | <100 | 1 | 0.8 | <10 | 9.2 | missing | 3.1 | 1 | 4 | 100 | 290 | 32.34
116O:2000:1081:80:1086:10 | 21:1123:000791 | 21:1123 | 21:0250 | 21:0250:000673 | 21:0250:000673:0001:0001:02 |  | 67.2122 | -138.7705 | NGR bulk stream sediment | <177 micron (NGR) | 42 | 0011:bff_1 | 791 | <2 | 11 | 4 | 1100 | 2.8 | <5 | 59 | 13 | 96 | 6.6 | 1 | 3.5 | 5 | <50 | 28 | <0.2 | <1 | 0.46 | 48 | 94 | 1.6 | 12 | <5 | 4.8 | <100 | 0.8 | 0.7 | <10 | 8.4 | missing | 3.4 | <1 | 3 | 180 | <200 | 28.82
116O:2000:1082:00:------:-- | 21:1123:000792 | 21:1123 | 21:0250 | 21:0250:000670 | 21:0250:000670:0001:0001:00 |  | 67.3172 | -138.9074 | NGR bulk stream sediment | <177 micron (NGR) | 42 | 0101:s__01 | 792 | <2 | 11 | <2 | 510 | 7.9 | <5 | 67 | 7 | 66 | 3.1 | 2 | 4.2 | 9 | <50 | 28 | <0.2 | <1 | 0.54 | 26 | 60 | 0.6 | 7.8 | <5 | 4.6 | <100 | 0.9 | 0.7 | <10 | 7.7 | missing | 2.5 | <1 | 3 | <100 | 230 | 28.55
116O:2000:1083:90 | 21:1123:000793 | 21:1123 |  |  |  | 78 |  |  | Control Reference | Unspecified | 42 | 0901:R__01 | 793 | <2 | 29 | 8 | 710 | 1.4 | <5 | 67 | 35 | 510 | 5.2 | 1 | 5 | 6 | <50 | 29 | <0.2 | 2 | 2 | 300 | 130 | 1.3 | 14 | <5 | 6 | <100 | 2.2 | 1 | <10 | 13 | missing | 12 | 15 | 6 | 130 | 270 | 21.88
116O:2000:1084:00:------:-- | 21:1123:000794 | 21:1123 | 21:0250 | 21:0250:000671 | 21:0250:000671:0001:0001:00 |  | 67.2373 | -138.8115 | NGR bulk stream sediment | <177 micron (NGR) | 42 | 0102:s__02 | 794 | <2 | 12 | <2 | 810 | 5 | <5 | 57 | 13 | 83 | 3.9 | 1 | 3.9 | 7 | <50 | 28 | <0.2 | <1 | 0.61 | 40 | 67 | 1 | 10 | <5 | 4.6 | <100 | 0.9 | 0.6 | <10 | 7.6 | missing | 2.7 | <1 | 3 | 120 | <200 | 26.87
116O:2000:1085:00:------:-- | 21:1123:000795 | 21:1123 | 21:0250 | 21:0250:000672 | 21:0250:000672:0001:0001:00 |  | 67.2379 | -138.8055 | NGR bulk stream sediment | <177 micron (NGR) | 42 | 0103:s__03 | 795 | <2 | 19 | <2 | 800 | 2.9 | <5 | 54 | 26 | 87 | 2.9 | 1 | 4.7 | 7 | <50 | 24 | <0.2 | <1 | 0.52 | 47 | 55 | 0.9 | 9.1 | <5 | 4.5 | <100 | 0.7 | 0.7 | <10 | 6.6 | missing | 2.5 | <1 | 3 | 160 | 230 | 30.72
116O:2000:1086:10:------:-- | 21:1123:000796 | 21:1123 | 21:0250 | 21:0250:000673 | 21:0250:000673:0001:0001:01 |  | 67.2122 | -138.7705 | NGR bulk stream sediment | <177 micron (NGR) | 42 | 0012:bff_1 | 796 | <2 | 10 | 3 | 1100 | 2.6 | <5 | 66 | 13 | 100 | 6.4 | 1 | 3.4 | 5 | <50 | 30 | <0.2 | <1 | 0.51 | 41 | 95 | 1.6 | 13 | <5 | 4.7 | <100 | 0.9 | 0.7 | <10 | 8.4 | missing | 3.3 | 1 | 3 | 160 | 250 | 28.91
116O:2000:1087:20:1086:10 | 21:1123:000797 | 21:1123 | 21:0250 | 21:0250:000673 | 21:0250:000673:0002:0001:00 |  | 67.2122 | -138.7705 | NGR bulk stream sediment | <177 micron (NGR) | 42 | 0013:bff_1 | 797 | <2 | 11 | 4 | 1100 | 2.6 | <5 | 66 | 12 | 110 | 6.6 | 1 | 3.4 | 5 | <50 | 30 | <0.2 | <1 | 0.48 | 45 | 91 | 1.6 | 13 | <5 | 4.7 | <100 | 0.8 | 0.6 | <10 | 8.1 | missing | 3.4 | 1 | 3 | 160 | 210 | 28.31
116O:2000:1088:00:------:-- | 21:1123:000798 | 21:1123 | 21:0250 | 21:0250:000674 | 21:0250:000674:0001:0001:00 |  | 67.2121 | -138.7865 | NGR bulk stream sediment | <177 micron (NGR) | 42 | 0104:s__04 | 798 | <2 | 10 | <2 | 710 | 2.3 | <5 | 51 | 16 | 73 | 2.9 | <1 | 2.6 | 7 | <50 | 23 | <0.2 | <1 | 0.57 | 29 | 51 | 0.6 | 7.9 | <5 | 3.8 | <100 | 0.7 | 0.6 | <10 | 5.8 | missing | 2.2 | <1 | 3 | <100 | 250 | 39.37
116O:2000:1089:00:------:-- | 21:1123:000799 | 21:1123 | 21:0250 | 21:0250:000675 | 21:0250:000675:0001:0001:00 |  | 67.172 | -138.7945 | NGR bulk stream sediment | <177 micron (NGR) | 42 | 0105:s__05 | 799 | <2 | 11 | <2 | 580 | 1.4 | <5 | 50 | 12 | 98 | 3 | <1 | 2.6 | 10 | <50 | 23 | <0.2 | <1 | 0.5 | 27 | 54 | 0.6 | 7.8 | <5 | 3.4 | <100 | 0.7 | 0.6 | <10 | 5.7 | missing | 2.3 | 1 | 3 | <100 | 330 | 43.81
116O:2000:1090:00:------:-- | 21:1123:000800 | 21:1123 | 21:0250 | 21:0250:000676 | 21:0250:000676:0001:0001:00 |  | 67.1716 | -138.7985 | NGR bulk stream sediment | <177 micron (NGR) | 42 | 0106:s__06 | 800 | <2 | 12 | 2 | 620 | 1.5 | <5 | 49 | 15 | 93 | 3 | 1 | 3.1 | 9 | <50 | 24 | <0.2 | <1 | 0.54 | 31 | 58 | 0.7 | 8.4 | <5 | 3.7 | <100 | 0.8 | 0.6 | <10 | 6.1 | missing | 2.4 | <1 | 3 | <100 | 290 | 43.02
116O:2000:1091:00:------:-- | 21:1123:000801 | 21:1123 | 21:0250 | 21:0250:000677 | 21:0250:000677:0001:0001:00 |  | 67.1168 | -138.7475 | NGR bulk stream sediment | <177 micron (NGR) | 42 | 0107:s__07 | 801 | <2 | 10 | 3 | 910 | 1.4 | <5 | 66 | 12 | 110 | 4.4 | 1 | 3.5 | 8 | <50 | 29 | <0.2 | <1 | 0.93 | 36 | 79 | 0.8 | 11 | <5 | 4.4 | <100 | 1.1 | 0.7 | <10 | 7.4 | missing | 2.8 | 1 | 3 | 120 | 290 | 35.31
116O:2000:1092:00:------:-- | 21:1123:000802 | 21:1123 | 21:0250 | 21:0250:000678 | 21:0250:000678:0001:0001:00 |  | 67.119 | -138.7325 | NGR bulk stream sediment | <177 micron (NGR) | 42 | 0108:s__08 | 802 | <2 | 10 | 4 | 880 | 1.8 | <5 | 65 | 11 | 110 | 4.7 | <1 | 3.3 | 8 | <50 | 28 | <0.2 | <1 | 0.81 | 40 | 84 | 0.9 | 11 | <5 | 4.5 | <100 | 0.9 | 0.6 | <10 | 7.9 | missing | 3.1 | <1 | 3 | 130 | 220 | 32.33
116O:2000:1093:00:------:-- | 21:1123:000803 | 21:1123 | 21:0250 | 21:0250:000679 | 21:0250:000679:0001:0001:00 |  | 67.0969 | -138.7535 | NGR bulk stream sediment | <177 micron (NGR) | 42 | 0109:s__09 | 803 | <2 | 13 | 4 | 860 | 2.9 | <5 | 52 | 27 | 100 | 4.5 | 1 | 4.3 | 6 | <50 | 26 | <0.2 | <1 | 0.66 | 49 | 81 | 0.9 | 10 | <5 | 4.5 | <100 | 1 | 0.7 | <10 | 7.5 | missing | 2.9 | 1 | 3 | 120 | 280 | 32.67
116O:2000:1094:00:------:-- | 21:1123:000804 | 21:1123 | 21:0250 | 21:0250:000680 | 21:0250:000680:0001:0001:00 |  | 67.0512 | -138.7085 | NGR bulk stream sediment | <177 micron (NGR) | 42 | 0110:s__10 | 804 | <2 | 27 | 2 | 920 | 1.8 | <5 | 60 | 14 | 130 | 4.1 | 2 | 5.2 | 8 | <50 | 27 | <0.2 | <1 | 0.58 | 43 | 74 | 1.1 | 11 | <5 | 4.5 | <100 | 1 | 0.7 | <10 | 7.5 | missing | 2.8 | <1 | 3 | 120 | 320 | 35.01
116O:2000:1095:00:------:-- | 21:1123:000805 | 21:1123 | 21:0250 | 21:0250:000681 | 21:0250:000681:0001:0001:00 |  | 67.0219 | -138.6875 | NGR bulk stream sediment | <177 micron (NGR) | 42 | 0111:s__11 | 805 | <2 | 9.2 | <2 | 710 | 1 | <5 | 49 | 8 | 110 | 3.1 | <1 | 2.3 | 8 | <50 | 24 | <0.2 | <1 | 0.49 | 30 | 59 | 0.7 | 7.9 | <5 | 2.9 | <100 | 0.9 | <0.5 | <10 | 5.3 | missing | 2.4 | <1 | 2 | <100 | 300 | 45.64
116O:2000:1096:00:------:-- | 21:1123:000806 | 21:1123 | 21:0250 | 21:0250:000682 | 21:0250:000682:0001:0001:00 |  | 67.0512 | -138.6825 | NGR bulk stream sediment | <177 micron (NGR) | 42 | 0112:s__12 | 806 | <2 | 10 | <2 | 590 | 1.5 | <5 | 51 | 12 | 96 | 4 | <1 | 2.9 | 6 | <50 | 25 | <0.2 | <1 | 0.55 | 34 | 68 | 0.6 | 9.5 | <5 | 3.2 | <100 | 0.9 | <0.5 | <10 | 5.5 | missing | 2.2 | 1 | 3 | <100 | <200 | 41.44
116O:2000:1097:00:------:-- | 21:1123:000807 | 21:1123 | 21:0250 | 21:0250:000683 | 21:0250:000683:0001:0001:00 |  | 67.1388 | -138.6525 | NGR bulk stream sediment | <177 micron (NGR) | 42 | 0113:s__13 | 807 | <2 | 13 | 2 | 610 | 3.8 | <5 | 59 | 18 | 120 | 3.9 | 1 | 3.7 | 13 | <50 | 27 | <0.2 | <1 | 0.72 | 33 | 66 | 0.6 | 10 | <5 | 4.2 | <100 | 1 | 0.7 | <10 | 6.8 | missing | 3.1 | <1 | 4 | <100 | 380 | 29.73
116O:2000:1098:00:------:-- | 21:1123:000808 | 21:1123 | 21:0250 | 21:0250:000684 | 21:0250:000684:0001:0001:00 |  | 67.1599 | -138.5915 | NGR bulk stream sediment | <177 micron (NGR) | 42 | 0114:s__14 | 808 | <2 | 13 | 2 | 650 | 2.3 | <5 | 56 | 10 | 88 | 3.6 | 1 | 3.6 | 8 | <50 | 25 | <0.2 | <1 | 0.67 | 30 | 58 | 0.7 | 9.4 | <5 | 3.9 | <100 | 0.8 | 0.6 | <10 | 6.6 | missing | 2.6 | <1 | 3 | <100 | 260 | 32.7
116O:2000:1099:00:------:-- | 21:1123:000809 | 21:1123 | 21:0250 | 21:0250:000685 | 21:0250:000685:0001:0001:00 |  | 67.236 | -138.6675 | NGR bulk stream sediment | <177 micron (NGR) | 42 | 0115:s__15 | 809 | <2 | 10 | <2 | 810 | 2.9 | <5 | 71 | 12 | 89 | 4.6 | 1 | 3.3 | 7 | <50 | 31 | <0.2 | <1 | 0.66 | 33 | 77 | 1.1 | 11 | <5 | 4.7 | <100 | 0.9 | 0.8 | <10 | 8.4 | missing | 3.1 | <1 | 3 | 130 | 260 | 29.87
116O:2000:1100:00:------:-- | 21:1123:000810 | 21:1123 | 21:0250 | 21:0250:000686 | 21:0250:000686:0001:0001:00 |  | 67.281 | -138.7435 | NGR bulk stream sediment | <177 micron (NGR) | 42 | 0116:s__16 | 810 | <2 | 6.5 | 3 | 700 | 3.1 | <5 | 62 | 10 | 80 | 4.2 | <1 | 2.6 | 7 | <50 | 27 | <0.2 | <1 | 0.62 | 31 | 72 | 0.8 | 10 | <5 | 4.2 | <100 | 0.8 | 0.6 | <10 | 7.9 | missing | 2.7 | <1 | 3 | 120 | <200 | 29.91
116O:2000:1101:80:1105:10 | 21:1123:000811 | 21:1123 | 21:0250 | 21:0250:000690 | 21:0250:000690:0001:0001:02 |  | 67.3439 | -138.3005 | NGR bulk stream sediment | <177 micron (NGR) | 43 | 0011:bff_1 | 811 | <2 | 10 | 2 | 650 | 2.3 | <5 | 66 | 9 | 84 | 3.3 | 2 | 2.7 | 10 | <50 | 30 | <0.2 | <1 | 0.69 | 27 | 59 | 0.8 | 9.5 | <5 | 4.8 | <100 | 0.9 | 0.7 | <10 | 8.4 | missing | 3 | 2 | 3 | <100 | 340 | 36.47
116O:2000:1102:00:------:-- | 21:1123:000812 | 21:1123 | 21:0250 | 21:0250:000687 | 21:0250:000687:0001:0001:00 |  | 67.2816 | -138.7515 | NGR bulk stream sediment | <177 micron (NGR) | 43 | 0101:s__01 | 812 | <2 | 8.1 | 2 | 770 | 1.8 | <5 | 67 | 10 | 100 | 3.5 | 1 | 2.5 | 12 | <50 | 31 | <0.2 | <1 | 0.72 | 31 | 63 | 1 | 10 | <5 | 4.9 | <100 | 0.9 | 0.8 | <10 | 8.7 | missing | 3.3 | 1 | 4 | <100 | 360 | 36.67
116O:2000:1103:00:------:-- | 21:1123:000813 | 21:1123 | 21:0250 | 21:0250:000688 | 21:0250:000688:0001:0001:00 |  | 67.3147 | -138.6605 | NGR bulk stream sediment | <177 micron (NGR) | 43 | 0102:s__02 | 813 | <2 | 11 | <2 | 720 | 4.4 | <5 | 69 | 15 | 87 | 3.6 | 1 | 3.5 | 10 | <50 | 30 | <0.2 | <1 | 0.7 | 29 | 67 | 0.8 | 10 | <5 | 4.8 | <100 | 0.9 | 0.7 | <10 | 8.5 | missing | 3 | 2 | 4 | <100 | 380 | 32.21
116O:2000:1104:00:------:-- | 21:1123:000814 | 21:1123 | 21:0250 | 21:0250:000689 | 21:0250:000689:0001:0001:00 |  | 67.3282 | -138.7394 | NGR bulk stream sediment | <177 micron (NGR) | 43 | 0103:s__03 | 814 | <2 | 8.6 | <2 | 540 | 3.5 | <5 | 70 | 6 | 77 | 2.2 | 1 | 4.9 | 18 | <50 | 30 | <0.2 | <1 | 0.57 | 18 | 53 | 0.6 | 7.4 | <5 | 4.8 | <100 | 1.1 | 0.7 | <10 | 9 | missing | 2.9 | 1 | 3 | <100 | 550 | 36.53
116O:2000:1105:10:------:-- | 21:1123:000815 | 21:1123 | 21:0250 | 21:0250:000690 | 21:0250:000690:0001:0001:01 |  | 67.3439 | -138.3005 | NGR bulk stream sediment | <177 micron (NGR) | 43 | 0012:bff_1 | 815 | <2 | 10 | 4 | 660 | 2.4 | <5 | 59 | 9 | 77 | 3.5 | 1 | 2.7 | 9 | <50 | 27 | <0.2 | <1 | 0.6 | 28 | 59 | 0.8 | 8.2 | <5 | 4.7 | <100 | 0.9 | 0.8 | <10 | 8.5 | missing | 3 | 1 | 3 | <100 | 300 | 36.7
116O:2000:1106:20:1105:10 | 21:1123:000816 | 21:1123 | 21:0250 | 21:0250:000690 | 21:0250:000690:0002:0001:00 |  | 67.3439 | -138.3005 | NGR bulk stream sediment | <177 micron (NGR) | 43 | 0013:bff_1 | 816 | <2 | 8.9 | <2 | 680 | 2.2 | <5 | 62 | 8 | 89 | 3.2 | 1 | 2.5 | 10 | <50 | 29 | <0.2 | <1 | 0.71 | 25 | 59 | 0.8 | 9 | <5 | 4.6 | <100 | 0.9 | 0.7 | <10 | 8.3 | missing | 3 | <1 | 3 | <100 | 330 | 33.96
116O:2000:1107:90 | 21:1123:000817 | 21:1123 |  |  |  | 93 |  |  | Control Reference | Unspecified | 43 | 0901:R__01 | 817 | <2 | 26 | 24 | 1400 | 23 | <5 | 72 | 17 | 73 | 5.2 | 1 | 4.4 | 5 | <50 | 35 | <0.2 | 5 | 1.2 | 31 | 62 | 3.6 | 11 | <5 | 6.5 | <100 | 0.8 | 1.1 | <10 | 7.6 | missing | 10 | 3 | 4 | 200 | <200 | 20.39
116O:2000:1108:00:------:-- | 21:1123:000818 | 21:1123 | 21:0250 | 21:0250:000691 | 21:0250:000691:0001:0001:00 |  | 67.3368 | -138.2615 | NGR bulk stream sediment | <177 micron (NGR) | 43 | 0104:s__04 | 818 | <2 | 6.5 | <2 | 570 | 2.8 | <5 | 56 | 7 | 77 | 3.1 | 1 | 2.1 | 10 | <50 | 26 | <0.2 | <1 | 0.53 | 23 | 59 | 0.6 | 7.8 | <5 | 3.9 | <100 | 0.7 | 0.6 | <10 | 7.3 | missing | 2.6 | <1 | 3 | 110 | 380 | 34.99
116O:2000:1109:00:------:-- | 21:1123:000819 | 21:1123 | 21:0250 | 21:0250:000692 | 21:0250:000692:0001:0001:00 |  | 67.4308 | -138.1935 | NGR bulk stream sediment | <177 micron (NGR) | 43 | 0105:s__05 | 819 | <2 | 8.3 | <2 | 730 | 1.3 | <5 | 70 | 11 | 89 | 3.3 | 2 | 2.7 | 9 | <50 | 31 | <0.2 | <1 | 0.88 | 26 | 65 | 0.9 | 10 | <5 | 5 | <100 | 0.9 | 0.7 | <10 | 8.7 | missing | 3.1 | <1 | 3 | <100 | 330 | 34.83
116O:2000:1110:00:------:-- | 21:1123:000820 | 21:1123 | 21:0250 | 21:0250:000693 | 21:0250:000693:0001:0001:00 |  | 67.4307 | -138.1795 | NGR bulk stream sediment | <177 micron (NGR) | 43 | 0106:s__06 | 820 | <2 | 21 | 2 | 690 | 3.1 | <5 | 61 | 11 | 76 | 4.1 | 1 | 4.3 | 8 | <50 | 28 | <0.2 | <1 | 0.66 | 31 | 72 | 0.9 | 10 | <5 | 4.6 | <100 | 0.8 | 0.8 | <10 | 7.8 | missing | 2.6 | <1 | 3 | 110 | 220 | 29.86
116O:2000:1111:00:------:-- | 21:1123:000821 | 21:1123 | 21:0250 | 21:0250:000694 | 21:0250:000694:0001:0001:00 |  | 67.4306 | -138.1335 | NGR bulk stream sediment | <177 micron (NGR) | 43 | 0107:s__07 | 821 | <2 | 8.7 | <2 | 670 | 2.3 | <5 | 65 | 9 | 86 | 3.7 | 1 | 3 | 9 | <50 | 28 | <0.2 | <1 | 0.81 | 29 | 67 | 0.7 | 10 | <5 | 4.3 | <100 | 0.9 | 0.6 | <10 | 8 | missing | 2.7 | <1 | 3 | <100 | 270 | 29.45
116O:2000:1112:00:------:-- | 21:1123:000822 | 21:1123 | 21:0250 | 21:0250:000695 | 21:0250:000695:0001:0001:00 |  | 67.4357 | -138.1175 | NGR bulk stream sediment | <177 micron (NGR) | 43 | 0108:s__08 | 822 | <2 | 11 | <2 | 620 | 4.8 | <5 | 57 | 12 | 79 | 4.1 | <1 | 3.9 | 6 | <50 | 27 | <0.2 | <1 | 0.54 | 28 | 65 | 0.7 | 9 | <5 | 4.2 | <100 | 0.8 | 0.6 | <10 | 7.6 | missing | 2.5 | 1 | 3 | 140 | 200 | 26.23
116O:2000:1113:00:------:-- | 21:1123:000823 | 21:1123 | 21:0250 | 21:0250:000696 | 21:0250:000696:0001:0001:00 |  | 67.4183 | -138.0405 | NGR bulk stream sediment | <177 micron (NGR) | 43 | 0109:s__09 | 823 | <2 | 4.7 | <2 | 420 | 1.4 | <5 | 38 | <5 | 64 | 2.2 | <1 | 1 | 12 | <50 | 18 | <0.2 | <1 | 0.18 | 12 | 36 | 0.4 | 4.5 | <5 | 2.4 | <100 | 0.5 | <0.5 | <10 | 4.6 | missing | 1.9 | <1 | 2 | <100 | 410 | 43.84
116O:2000:1114:00:------:-- | 21:1123:000824 | 21:1123 | 21:0250 | 21:0250:000697 | 21:0250:000697:0001:0001:00 |  | 67.4032 | -138.0795 | NGR bulk stream sediment | <177 micron (NGR) | 43 | 0110:s__10 | 824 | <2 | 8.3 | <2 | 440 | 5.3 | <5 | 40 | 8 | 60 | 2.1 | <1 | 2.6 | 16 | <50 | 19 | <0.2 | <1 | 0.24 | 18 | 40 | 0.5 | 5.2 | <5 | 3 | <100 | 0.6 | 0.5 | <10 | 5.6 | missing | 2.2 | <1 | 3 | <100 | 520 | 37.93
116O:2000:1115:00:------:-- | 21:1123:000825 | 21:1123 | 21:0250 | 21:0250:000698 | 21:0250:000698:0001:0001:00 |  | 67.4028 | -138.0755 | NGR bulk stream sediment | <177 micron (NGR) | 43 | 0111:s__11 | 825 | <2 | 5.5 | <2 | 340 | 1 | <5 | 30 | <5 | 48 | 1.4 | <1 | 1.3 | 20 | <50 | 14 | <0.2 | <1 | 0.12 | 12 | 28 | 0.3 | 3.4 | <5 | 2.1 | <100 | <0.5 | <0.5 | <10 | 4.2 | missing | 1.9 | <1 | 2 | <100 | 630 | 50.51
116O:2000:1116:00:------:-- | 21:1123:000826 | 21:1123 | 21:0250 | 21:0250:000699 | 21:0250:000699:0001:0001:00 |  | 67.2781 | -138.2565 | NGR bulk stream sediment | <177 micron (NGR) | 43 | 0112:s__12 | 826 | <2 | 11 | <2 | 990 | 1.6 | <5 | 60 | 16 | 81 | 6.1 | 1 | 3.6 | 6 | <50 | 28 | <0.2 | <1 | 0.28 | 44 | 100 | 1.3 | 10 | <5 | 4.9 | <100 | 0.9 | 0.7 | <10 | 10 | missing | 3.1 | <1 | 2 | 150 | 210 | 36.82
116O:2000:1117:00:------:-- | 21:1123:000827 | 21:1123 | 21:0250 | 21:0250:000700 | 21:0250:000700:0001:0001:00 |  | 67.2493 | -138.2665 | NGR bulk stream sediment | <177 micron (NGR) | 43 | 0113:s__13 | 827 | <2 | 7.5 | <2 | 650 | 1.4 | <5 | 62 | 7 | 89 | 3.3 | 2 | 3.4 | 12 | <50 | 29 | <0.2 | <1 | 0.62 | 17 | 61 | 1.1 | 9.1 | <5 | 4.8 | <100 | 0.8 | 0.8 | <10 | 8.1 | missing | 3.3 | 1 | 3 | <100 | 430 | 44.13
116O:2000:1118:00:------:-- | 21:1123:000828 | 21:1123 | 21:0250 | 21:0250:000701 | 21:0250:000701:0001:0001:00 |  | 67.2215 | -138.1645 | NGR bulk stream sediment | <177 micron (NGR) | 43 | 0114:s__14 | 828 | <2 | 12 | <2 | 470 | 0.9 | <5 | 35 | 7 | 66 | 2.5 | <1 | 2.6 | 10 | <50 | 17 | <0.2 | <1 | 0.34 | 20 | 43 | 0.7 | 6.1 | <5 | 2.5 | <100 | 0.6 | <0.5 | <10 | 4.8 | missing | 1.9 | <1 | <2 | <100 | 310 | 48.11
116O:2000:1119:00:------:-- | 21:1123:000829 | 21:1123 | 21:0250 | 21:0250:000702 | 21:0250:000702:0001:0001:00 |  | 67.2915 | -138.1725 | NGR bulk stream sediment | <177 micron (NGR) | 43 | 0115:s__15 | 829 | <2 | 11 | <2 | 620 | 3.9 | <5 | 60 | 15 | 69 | 4.1 | 1 | 3.5 | 7 | <50 | 27 | <0.2 | <1 | 0.45 | 30 | 66 | 0.9 | 8.8 | <5 | 4.3 | <100 | 0.8 | 0.5 | <10 | 7.7 | missing | 2.7 | 1 | 3 | 120 | 230 | 30.69
116O:2000:1120:00:------:-- | 21:1123:000830 | 21:1123 | 21:0250 | 21:0250:000703 | 21:0250:000703:0001:0001:00 |  | 67.2935 | -138.1675 | NGR bulk stream sediment | <177 micron (NGR) | 43 | 0116:s__16 | 830 | <2 | 6.9 | 2 | 580 | 1.7 | <5 | 63 | 7 | 83 | 3.2 | 1 | 2.1 | 17 | <50 | 28 | <0.2 | <1 | 0.51 | 20 | 62 | 0.7 | 7.8 | <5 | 4.2 | <100 | 0.9 | 0.7 | <10 | 8 | missing | 2.9 | <1 | 4 | <100 | 580 | 38.23
116O:2000:1122:00:------:-- | 21:1123:000831 | 21:1123 | 21:0250 | 21:0250:000704 | 21:0250:000704:0001:0001:00 |  | 67.3012 | -138.1625 | NGR bulk stream sediment | <177 micron (NGR) | 44 | 0101:s__01 | 831 | <2 | 4.6 | <2 | 460 | 0.9 | <5 | 37 | <5 | 40 | 1.9 | <1 | 1.2 | 10 | <50 | 17 | <0.2 | <1 | 0.25 | 14 | 41 | 0.4 | 4.6 | <5 | 2.5 | <100 | 0.6 | <0.5 | <10 | 4.9 | missing | 1.6 | <1 | <2 | <100 | 310 | 49.38
116O:2000:1123:00:------:-- | 21:1123:000832 | 21:1123 | 21:0250 | 21:0250:000705 | 21:0250:000705:0001:0001:00 |  | 67.2343 | -138.0515 | NGR bulk stream sediment | <177 micron (NGR) | 44 | 0102:s__02 | 832 | <2 | 14 | <2 | 710 | 1.5 | <5 | 58 | 11 | 92 | 4.2 | 1 | 3.7 | 8 | <50 | 27 | <0.2 | <1 | 0.66 | 31 | 72 | 0.7 | 10 | <5 | 4.1 | <100 | 0.8 | 0.6 | <10 | 7.4 | missing | 2.7 | 1 | 3 | <100 | 320 | 31.09
116O:2000:1124:90 | 21:1123:000833 | 21:1123 |  |  |  | 98 |  |  | Control Reference | Unspecified | 44 | 0901:R__01 | 833 | <2 | 111 | 10 | 360 | 8.7 | <5 | 90 | 8 | 45 | 13 | 2 | 4.1 | 11 | <50 | 40 | <0.2 | 17 | 1.8 | 23 | 170 | 0.9 | 9.3 | <5 | 6.6 | <100 | 1.4 | 1 | <10 | 18 | missing | 5 | 194 | 4 | <100 | 350 | 20.83
116P:2000:1001:80:1002:10 | 21:1123:000834 | 21:1123 | 21:0250 | 21:0250:000706 | 21:0250:000706:0001:0001:02 |  | 67.0241 | -137.7845 | NGR bulk stream sediment | <177 micron (NGR) | 45 | 0011:bff_1 | 834 | <2 | 9.1 | 3 | 940 | 1.7 | <5 | 60 | 9 | 94 | 3.3 | 2 | 2.5 | 13 | <50 | 30 | 0.5 | <1 | 0.71 | 36 | 62 | 0.9 | 10 | <5 | 5.2 | <100 | 1.3 | 0.8 | <10 | 9 | missing | 4.1 | 1 | 3 | <100 | 400 | 37.62
116P:2000:1002:10:------:-- | 21:1123:000835 | 21:1123 | 21:0250 | 21:0250:000706 | 21:0250:000706:0001:0001:01 |  | 67.0241 | -137.7845 | NGR bulk stream sediment | <177 micron (NGR) | 45 | 0012:bff_1 | 835 | <2 | 9.4 | 3 | 960 | 1.6 | <5 | 65 | 9 | 110 | 3 | 2 | 2.5 | 14 | <50 | 34 | 0.5 | <1 | 0.8 | 28 | 62 | 1 | 11 | <5 | 5.3 | <100 | 1.2 | 0.8 | <10 | 9.2 | missing | 4 | 1 | 3 | 120 | 620 | 38.56
116P:2000:1003:20:1002:10 | 21:1123:000836 | 21:1123 | 21:0250 | 21:0250:000706 | 21:0250:000706:0002:0001:00 |  | 67.0241 | -137.7845 | NGR bulk stream sediment | <177 micron (NGR) | 45 | 0013:bff_1 | 836 | <2 | 7.5 | 4 | 930 | 2.6 | <5 | 76 | 10 | 130 | 3 | 1 | 2.4 | 19 | <50 | 38 | 0.6 | <1 | 0.79 | 28 | 57 | 0.9 | 11 | <5 | 5.9 | <100 | 1.4 | 1 | <10 | 10 | missing | 4.6 | 1 | 4 | 110 | 630 | 36.72
116P:2000:1004:00:------:-- | 21:1123:000837 | 21:1123 | 21:0250 | 21:0250:000707 | 21:0250:000707:0001:0001:00 |  | 67.022 | -137.7845 | NGR bulk stream sediment | <177 micron (NGR) | 45 | 0101:s__01 | 837 | <2 | 7.4 | <2 | 740 | 2.1 | <5 | 55 | 9 | 130 | 3.2 | <1 | 1.9 | 13 | <50 | 27 | 0.4 | <1 | 0.63 | 27 | 62 | 0.7 | 10 | <5 | 4.2 | <100 | 1.1 | 0.7 | <10 | 7 | missing | 3.1 | <1 | 3 | <100 | 510 | 34.3
116P:2000:1005:00:------:-- | 21:1123:000838 | 21:1123 | 21:0250 | 21:0250:000708 | 21:0250:000708:0001:0001:00 |  | 67.0204 | -137.8445 | NGR bulk stream sediment | <177 micron (NGR) | 45 | 0102:s__02 | 838 | <2 | 12 | 18 | 730 | 1.9 | <5 | 49 | 12 | 130 | 3 | <1 | 2.6 | 13 | <50 | 26 | 0.4 | <1 | 0.63 | 29 | 59 | 0.7 | 9.3 | <5 | 4 | <100 | 1.1 | 0.6 | <10 | 6.6 | missing | 3.1 | <1 | 3 | <100 | 430 | 38.37
116P:2000:1006:00:------:-- | 21:1123:000839 | 21:1123 | 21:0250 | 21:0250:000709 | 21:0250:000709:0001:0001:00 |  | 67.0656 | -137.9015 | NGR bulk stream sediment | <177 micron (NGR) | 45 | 0103:s__03 | 839 | <2 | 11 | <2 | 810 | 1.2 | <5 | 53 | 13 | 120 | 3.8 | <1 | 2.3 | 10 | <50 | 27 | 0.4 | <1 | 0.62 | 38 | 64 | 1 | 10 | <5 | 4 | <100 | 1 | 0.6 | <10 | 6.8 | missing | 3.1 | 1 | 3 | <100 | 430 | 38.13
116P:2000:1007:90 | 21:1123:000840 | 21:1123 |  |  |  | 79 |  |  | Control Reference | Unspecified | 45 | 0901:R__01 | 840 | <2 | 15 | 8 | 790 | 0.7 | <5 | 56 | 35 | 280 | 7 | 1 | 4.3 | 3 | <50 | 24 | 0.4 | <1 | 1.4 | 300 | 86 | 1 | 15 | <5 | 4.9 | <100 | 1.3 | 0.9 | <10 | 8.3 | missing | 3.2 | 5 | 3 | 140 | <200 | 20.25
116P:2000:1008:00:------:-- | 21:1123:000841 | 21:1123 | 21:0250 | 21:0250:000710 | 21:0250:000710:0001:0001:00 |  | 67.0887 | -137.9845 | NGR bulk stream sediment | <177 micron (NGR) | 45 | 0104:s__04 | 841 | <2 | 26 | <2 | 690 | 5.3 | <5 | 53 | 18 | 100 | 3.8 | 1 | 5.2 | 7 | <50 | 26 | 0.4 | 1 | 0.53 | 39 | 67 | 0.7 | 11 | <5 | 5 | <100 | 0.8 | 0.9 | <10 | 6.4 | missing | 2.8 | <1 | 3 | <100 | 290 | 26.48
116P:2000:1009:00:------:-- | 21:1123:000842 | 21:1123 | 21:0250 | 21:0250:000711 | 21:0250:000711:0001:0001:00 |  | 67.091 | -137.9845 | NGR bulk stream sediment | <177 micron (NGR) | 45 | 0105:s__05 | 842 | <2 | 21 | <2 | 630 | 1.8 | <5 | 42 | 18 | 110 | 2.9 | <1 | 3.7 | 9 | <50 | 22 | 0.3 | <1 | 0.63 | 39 | 51 | 0.8 | 9.3 | <5 | 3.3 | <100 | 0.9 | 0.6 | <10 | 5.5 | missing | 2.5 | 1 | <2 | 110 | 340 | 42.21
116P:2000:1010:00:------:-- | 21:1123:000843 | 21:1123 | 21:0250 | 21:0250:000712 | 21:0250:000712:0001:0001:00 |  | 67.1417 | -137.9845 | NGR bulk stream sediment | <177 micron (NGR) | 45 | 0106:s__06 | 843 | <2 | 22 | <2 | 770 | 5.1 | <5 | 55 | 31 | 120 | 4 | 1 | 4.3 | 9 | <50 | 28 | 0.4 | <1 | 0.56 | 41 | 67 | 0.8 | 11 | <5 | 4.8 | <100 | 0.9 | 0.7 | <10 | 7 | missing | 2.9 | <1 | 3 | <100 | 340 | 29.72
116P:2000:1011:00:------:-- | 21:1123:000844 | 21:1123 | 21:0250 | 21:0250:000713 | 21:0250:000713:0001:0001:00 |  | 67.1757 | -137.9875 | NGR bulk stream sediment | <177 micron (NGR) | 45 | 0107:s__07 | 844 | <2 | 11 | <2 | 940 | 2.6 | <5 | 58 | 14 | 110 | 5.2 | 1 | 3.4 | 6 | <50 | 30 | 0.4 | <1 | 0.6 | 42 | 80 | 0.8 | 12 | <5 | 4.3 | <100 | 1.2 | 0.6 | <10 | 7.9 | missing | 3.2 | <1 | 2 | <100 | 220 | 27.61
116P:2000:1012:00:------:-- | 21:1123:000845 | 21:1123 | 21:0250 | 21:0250:000714 | 21:0250:000714:0001:0001:00 |  | 67.3257 | -137.9555 | NGR bulk stream sediment | <177 micron (NGR) | 45 | 0108:s__08 | 845 | <2 | 6.4 | <2 | 580 | 2 | <5 | 54 | 9 | 69 | 2.5 | <1 | 2.1 | 16 | <50 | 26 | 0.4 | <1 | 0.61 | 20 | 58 | 0.5 | 7.4 | <5 | 4.1 | <100 | 1.1 | 0.5 | <10 | 7.6 | missing | 2.9 | 1 | 2 | <100 | 640 | 40.54
116P:2000:1013:00:------:-- | 21:1123:000846 | 21:1123 | 21:0250 | 21:0250:000715 | 21:0250:000715:0001:0001:00 |  | 67.4298 | -137.9605 | NGR bulk stream sediment | <177 micron (NGR) | 45 | 0109:s__09 | 846 | <2 | 12 | <2 | 350 | 23 | <5 | 28 | 22 | 51 | 2.5 | <1 | 5.6 | 7 | <50 | 15 | 0.2 | <1 | 0.15 | 36 | 42 | 0.4 | 4.9 | <5 | 2.7 | <100 | 0.5 | 0.5 | <10 | 4.7 | missing | 2 | <1 | <2 | <100 | 370 | 24.96
116P:2000:1014:00:------:-- | 21:1123:000847 | 21:1123 | 21:0250 | 21:0250:000716 | 21:0250:000716:0001:0001:00 |  | 67.4426 | -137.8635 | NGR bulk stream sediment | <177 micron (NGR) | 45 | 0110:s__10 | 847 | <2 | 16 | <2 | 330 | 3.6 | <5 | 29 | 13 | 77 | 1.9 | <1 | 3.7 | 6 | <50 | 20 | 0.2 | <1 | 0.1 | 26 | 34 | 0.4 | 4.1 | <5 | 2.9 | <100 | <0.5 | <0.5 | <10 | 4.6 | missing | 2.1 | <1 | <2 | 130 | 270 | 39.85
116P:2000:1015:00:------:-- | 21:1123:000848 | 21:1123 | 21:0250 | 21:0250:000717 | 21:0250:000717:0001:0001:00 |  | 67.4364 | -137.8325 | NGR bulk stream sediment | <177 micron (NGR) | 45 | 0111:s__11 | 848 | <2 | 32 | <2 | 300 | 1.8 | <5 | 49 | 20 | 89 | 2.6 | <1 | 5.3 | 17 | <50 | 24 | 0.4 | <1 | 0.1 | 35 | 45 | 0.5 | 6.8 | <5 | 4.6 | <100 | 0.7 | 0.8 | <10 | 10 | missing | 3.1 | <1 | 3 | 150 | 720 | 26.34
116P:2000:1016:00:------:-- | 21:1123:000849 | 21:1123 | 21:0250 | 21:0250:000718 | 21:0250:000718:0001:0001:00 |  | 67.3703 | -137.8345 | NGR bulk stream sediment | <177 micron (NGR) | 45 | 0112:s__12 | 849 | <2 | 2.6 | <2 | 390 | 0.9 | <5 | 38 | <5 | 39 | 1.2 | <1 | 0.7 | 26 | <50 | 21 | 0.3 | <1 | 0.16 | <10 | 32 | 0.2 | 3.8 | <5 | 2.6 | <100 | 0.8 | <0.5 | <10 | 6.1 | missing | 2.3 | <1 | <2 | <100 | 1000 | 53.17
116P:2000:1017:00:------:-- | 21:1123:000850 | 21:1123 | 21:0250 | 21:0250:000719 | 21:0250:000719:0001:0001:00 |  | 67.1683 | -136.7235 | NGR bulk stream sediment | <177 micron (NGR) | 45 | 0113:s__13 | 850 | <2 | 8.8 | <2 | 810 | 1.8 | <5 | 45 | 15 | 120 | 3.6 | <1 | 3.7 | 8 | <50 | 22 | 0.4 | <1 | 0.91 | 41 | 65 | 0.6 | 11 | <5 | 3.8 | <100 | 1 | 0.7 | <10 | 6.2 | missing | 2.8 | 1 | 3 | <100 | <200 | 37.37
116P:2000:1018:00:------:-- | 21:1123:000851 | 21:1123 | 21:0250 | 21:0250:000720 | 21:0250:000720:0001:0001:00 |  | 67.1426 | -136.6285 | NGR bulk stream sediment | <177 micron (NGR) | 45 | 0114:s__14 | 851 | <2 | 17 | <2 | 540 | 1.3 | <5 | 58 | 15 | 93 | 4.3 | <1 | 4.5 | 8 | <50 | 30 | 0.4 | <1 | 0.87 | 30 | 70 | 0.6 | 12 | <5 | 4.3 | <100 | 0.9 | 0.6 | <10 | 8.1 | missing | 2.8 | 1 | 3 | <100 | 250 | 39.81
116P:2000:1019:00:------:-- | 21:1123:000852 | 21:1123 | 21:0250 | 21:0250:000721 | 21:0250:000721:0001:0001:00 |  | 67.1144 | -136.6415 | NGR bulk stream sediment | <177 micron (NGR) | 45 | 0115:s__15 | 852 | <2 | 11 | 3 | 690 | 4.4 | <5 | 65 | 13 | 91 | 2.8 | <1 | 3.9 | 13 | <50 | 33 | 0.5 | <1 | 0.85 | 24 | 56 | 0.8 | 11 | <5 | 5 | <100 | 1.2 | 0.8 | <10 | 8.9 | missing | 3.6 | 1 | 4 | <100 | 580 | 30.42
116P:2000:1020:00:------:-- | 21:1123:000853 | 21:1123 | 21:0250 | 21:0250:000722 | 21:0250:000722:0001:0001:00 |  | 67.3538 | -137.9495 | NGR bulk stream sediment | <177 micron (NGR) | 45 | 0116:s__16 | 853 | <2 | 7.7 | <2 | 480 | 2.7 | <5 | 56 | 16 | 61 | 3.2 | <1 | 2.9 | 13 | <50 | 28 | 0.4 | <1 | 0.37 | 26 | 56 | 0.4 | 7.6 | <5 | 4.1 | <100 | 0.9 | 0.6 | <10 | 7 | missing | 2.4 | 1 | 2 | <100 | 590 | 36.37
116P:2000:1021:80:1025:10 | 21:1123:000854 | 21:1123 | 21:0250 | 21:0250:000726 | 21:0250:000726:0001:0001:02 |  | 67.2948 | -137.9765 | NGR bulk stream sediment | <177 micron (NGR) | 46 | 0011:bff_1 | 854 | <2 | 11 | <2 | 520 | 6.5 | <5 | 44 | 26 | 55 | 3.1 | <1 | 3.3 | 9 | <50 | 22 | 0.3 | <1 | 0.21 | 33 | 51 | 0.4 | 6.5 | <5 | 3.8 | <100 | 0.6 | 0.6 | <10 | 5.5 | missing | 2.2 | <1 | <2 | <100 | 300 | 33.29
116P:2000:1022:00:------:-- | 21:1123:000855 | 21:1123 | 21:0250 | 21:0250:000723 | 21:0250:000723:0001:0001:00 |  | 67.328 | -137.9635 | NGR bulk stream sediment | <177 micron (NGR) | 46 | 0101:s__01 | 855 | <2 | 8.1 | <2 | 570 | 2.7 | <5 | 72 | 30 | 70 | 3.1 | 1 | 2.7 | 12 | <50 | 32 | 0.4 | <1 | 0.57 | 50 | 65 | 0.5 | 9.5 | <5 | 5.9 | <100 | 1.1 | 0.9 | <10 | 8.2 | missing | 2.9 | <1 | 3 | 130 | 530 | 31.32
116P:2000:1023:00:------:-- | 21:1123:000856 | 21:1123 | 21:0250 | 21:0250:000724 | 21:0250:000724:0001:0001:00 |  | 67.3238 | -137.9695 | NGR bulk stream sediment | <177 micron (NGR) | 46 | 0102:s__02 | 856 | <2 | 4.9 | <2 | 590 | 1.1 | <5 | 54 | 6 | 65 | 2.2 | <1 | 1.5 | 20 | <50 | 27 | 0.4 | <1 | 0.55 | 13 | 49 | 0.4 | 6.8 | <5 | 4 | <100 | 1.2 | 0.6 | <10 | 7.8 | missing | 3.1 | 1 | 3 | <100 | 680 | 44.72
116P:2000:1024:00:------:-- | 21:1123:000857 | 21:1123 | 21:0250 | 21:0250:000725 | 21:0250:000725:0001:0001:00 |  | 67.3214 | -137.9685 | NGR bulk stream sediment | <177 micron (NGR) | 46 | 0103:s__03 | 857 | <2 | 4.8 | <2 | 500 | 1.1 | <5 | 45 | <5 | 56 | 2.3 | <1 | 1.4 | 15 | <50 | 22 | 0.3 | <1 | 0.42 | 12 | 52 | 0.3 | 6.1 | <5 | 3 | <100 | 0.8 | <0.5 | <10 | 6.1 | missing | 2.3 | <1 | <2 | <100 | 480 | 41.31
116P:2000:1025:10:------:-- | 21:1123:000858 | 21:1123 | 21:0250 | 21:0250:000726 | 21:0250:000726:0001:0001:01 |  | 67.2948 | -137.9765 | NGR bulk stream sediment | <177 micron (NGR) | 46 | 0012:bff_1 | 858 | <2 | 11 | 2 | 520 | 6.6 | <5 | 44 | 27 | 58 | 2.8 | <1 | 3.5 | 10 | <50 | 22 | 0.3 | <1 | 0.22 | 29 | 52 | 0.4 | 6.7 | <5 | 3.8 | <100 | 0.8 | <0.5 | <10 | 5.5 | missing | 2.1 | <1 | 2 | <100 | 330 | 33.38
116P:2000:1026:20:1025:10 | 21:1123:000859 | 21:1123 | 21:0250 | 21:0250:000726 | 21:0250:000726:0002:0001:00 |  | 67.2948 | -137.9765 | NGR bulk stream sediment | <177 micron (NGR) | 46 | 0013:bff_1 | 859 | <2 | 11 | <2 | 510 | 6 | <5 | 46 | 22 | 54 | 3.3 | 1 | 3.2 | 10 | <50 | 22 | 0.3 | <1 | 0.23 | 29 | 46 | 0.4 | 6.5 | <5 | 3.8 | <100 | 0.7 | <0.5 | <10 | 5.6 | missing | 2.1 | <1 | 2 | <100 | 340 | 35.23
116P:2000:1027:00:------:-- | 21:1123:000860 | 21:1123 | 21:0250 | 21:0250:000727 | 21:0250:000727:0001:0001:00 |  | 67.2014 | -137.9965 | NGR bulk stream sediment | <177 micron (NGR) | 46 | 0104:s__04 | 860 | <2 | 8.6 | 3 | 820 | 1.5 | <5 | 62 | 12 | 140 | 4 | <1 | 2.6 | 14 | <50 | 31 | 0.5 | <1 | 0.75 | 30 | 69 | 0.8 | 12 | <5 | 4.6 | <100 | 1.5 | 0.8 | <10 | 8 | missing | 3.7 | 1 | 3 | <100 | 510 | 33.54
116P:2000:1028:00:------:-- | 21:1123:000861 | 21:1123 | 21:0250 | 21:0250:000728 | 21:0250:000728:0001:0001:00 |  | 67.1759 | -137.9465 | NGR bulk stream sediment | <177 micron (NGR) | 46 | 0105:s__05 | 861 | <2 | 8.1 | 2 | 780 | 1.2 | <5 | 54 | 9 | 130 | 3.4 | <1 | 2.2 | 12 | <50 | 27 | 0.4 | <1 | 0.71 | 35 | 63 | 0.7 | 10 | <5 | 3.8 | <100 | 0.8 | 0.8 | <10 | 6.8 | missing | 3 | 1 | 3 | <100 | 420 | 38.19
116P:2000:1029:00:------:-- | 21:1123:000862 | 21:1123 | 21:0250 | 21:0250:000729 | 21:0250:000729:0001:0001:00 |  | 67.2005 | -137.8085 | NGR bulk stream sediment | <177 micron (NGR) | 46 | 0106:s__06 | 862 | <2 | 7.5 | <2 | 870 | 1 | <5 | 61 | 9 | 100 | 3 | 1 | 2.2 | 9 | <50 | 29 | 0.4 | <1 | 0.54 | 26 | 62 | 0.8 | 8.9 | <5 | 4.2 | <100 | 0.8 | 0.6 | <10 | 7 | missing | 3 | 1 | 2 | <100 | 400 | 43.83
116P:2000:1030:00:------:-- | 21:1123:000863 | 21:1123 | 21:0250 | 21:0250:000730 | 21:0250:000730:0001:0001:00 |  | 67.1405 | -137.8785 | NGR bulk stream sediment | <177 micron (NGR) | 46 | 0107:s__07 | 863 | <2 | 7.6 | 3 | 900 | 2 | <5 | 58 | 12 | 100 | 4.2 | <1 | 2.8 | 8 | <50 | 30 | 0.4 | <1 | 0.81 | 32 | 69 | 0.8 | 12 | <5 | 4.8 | <100 | 1.1 | 0.7 | <10 | 8 | missing | 3.4 | 1 | 3 | <100 | 220 | 29.26
116P:2000:1031:90 | 21:1123:000864 | 21:1123 |  |  |  | 78 |  |  | Control Reference | Unspecified | 46 | 0901:R__01 | 864 | <2 | 31 | 18 | 770 | 1.4 | <5 | 63 | 35 | 540 | 4.8 | 1 | 4.9 | 6 | <50 | 30 | 0.6 | 4 | 1.9 | 310 | 130 | 1.4 | 16 | <5 | 6.1 | <100 | 2.1 | 1.1 | <10 | 12 | missing | 14 | 15 | 4 | <100 | <200 | 21.38
116P:2000:1032:00:------:-- | 21:1123:000865 | 21:1123 | 21:0250 | 21:0250:000731 | 21:0250:000731:0001:0001:00 |  | 67.1382 | -137.9045 | NGR bulk stream sediment | <177 micron (NGR) | 46 | 0108:s__08 | 865 | <2 | 7.8 | 3 | 880 | 1.7 | <5 | 59 | 12 | 120 | 3.5 | <1 | 2.6 | 9 | <50 | 28 | 0.4 | <1 | 0.73 | 42 | 66 | 0.8 | 11 | <5 | 4.3 | <100 | 1.1 | 0.6 | <10 | 7.1 | missing | 3.1 | <1 | 3 | <100 | 340 | 32.88
116P:2000:1033:00:------:-- | 21:1123:000866 | 21:1123 | 21:0250 | 21:0250:000732 | 21:0250:000732:0001:0001:00 |  | 67.1226 | -137.8825 | NGR bulk stream sediment | <177 micron (NGR) | 46 | 0109:s__09 | 866 | <2 | 8.8 | 3 | 1000 | 1.7 | <5 | 61 | 10 | 110 | 3.9 | 2 | 2.7 | 10 | <50 | 32 | 0.4 | <1 | 0.85 | 40 | 68 | 1 | 12 | <5 | 4.9 | <100 | 1.2 | 0.7 | <10 | 8.3 | missing | 3.7 | 1 | 2 | <100 | 380 | 34.23
116P:2000:1034:00:------:-- | 21:1123:000867 | 21:1123 | 21:0250 | 21:0250:000733 | 21:0250:000733:0001:0001:00 |  | 67.1051 | -137.8555 | NGR bulk stream sediment | <177 micron (NGR) | 46 | 0110:s__10 | 867 | <2 | 9.2 | 3 | 840 | 1.5 | <5 | 53 | 9 | 120 | 3.7 | <1 | 2.9 | 10 | <50 | 28 | 0.4 | <1 | 0.73 | 38 | 61 | 0.8 | 11 | <5 | 4.1 | <100 | 1 | 0.7 | <10 | 6.9 | missing | 3.1 | <1 | 3 | <100 | 350 | 38.35
116P:2000:1035:00:------:-- | 21:1123:000868 | 21:1123 | 21:0250 | 21:0250:000734 | 21:0250:000734:0001:0001:00 |  | 67.0948 | -137.7915 | NGR bulk stream sediment | <177 micron (NGR) | 46 | 0111:s__11 | 868 | <2 | 8.5 | 3 | 900 | 1.9 | <5 | 61 | 12 | 96 | 3.8 | <1 | 3.1 | 9 | <50 | 29 | 0.4 | <1 | 0.77 | 42 | 71 | 0.9 | 11 | <5 | 4.8 | <100 | 1 | 0.8 | <10 | 8.2 | missing | 3.5 | 1 | 3 | <100 | 460 | 33.56
116P:2000:1036:00:------:-- | 21:1123:000869 | 21:1123 | 21:0250 | 21:0250:000735 | 21:0250:000735:0001:0001:00 |  | 67.0842 | -137.8025 | NGR bulk stream sediment | <177 micron (NGR) | 46 | 0112:s__12 | 869 | <2 | 9 | <2 | 790 | 1.2 | <5 | 40 | 9 | 78 | 2.9 | <1 | 2.3 | 7 | <50 | 21 | 0.3 | <1 | 0.6 | 32 | 51 | 0.8 | 7.5 | <5 | 3.3 | <100 | 1 | <0.5 | <10 | 5.6 | missing | 2.5 | <1 | <2 | <100 | <200 | 41.84
116P:2000:1037:00:------:-- | 21:1123:000870 | 21:1123 | 21:0250 | 21:0250:000736 | 21:0250:000736:0001:0001:00 |  | 67.1066 | -137.7145 | NGR bulk stream sediment | <177 micron (NGR) | 46 | 0113:s__13 | 870 | <2 | 6 | <2 | 880 | 1.6 | <5 | 68 | 8 | 82 | 3.6 | 1 | 2.3 | 9 | <50 | 31 | 0.4 | <1 | 0.9 | 33 | 69 | 0.8 | 11 | <5 | 5 | <100 | 1.2 | 0.7 | <10 | 8.5 | missing | 3.6 | 2 | 3 | 100 | 400 | 28.19
116P:2000:1038:00:------:-- | 21:1123:000871 | 21:1123 | 21:0250 | 21:0250:000737 | 21:0250:000737:0001:0001:00 |  | 67.0233 | -137.4665 | NGR bulk stream sediment | <177 micron (NGR) | 46 | 0114:s__14 | 871 | <2 | 5.7 | 4 | 960 | 2.8 | <5 | 59 | 9 | 88 | 4.2 | 1 | 2.5 | 7 | <50 | 31 | 0.4 | <1 | 0.84 | 25 | 73 | 0.9 | 11 | <5 | 4.8 | <100 | 1.2 | 0.7 | <10 | 9.1 | missing | 3.7 | 1 | 3 | 100 | 270 | 28.86
116P:2000:1039:00:------:-- | 21:1123:000872 | 21:1123 | 21:0250 | 21:0250:000738 | 21:0250:000738:0001:0001:00 |  | 67.0621 | -137.4135 | NGR bulk stream sediment | <177 micron (NGR) | 46 | 0115:s__15 | 872 | <2 | 7 | <2 | 1000 | 1.5 | <5 | 59 | 12 | 100 | 3.3 | <1 | 2.3 | 9 | <50 | 31 | 0.4 | <1 | 0.71 | 30 | 67 | 0.8 | 9.5 | <5 | 4.6 | <100 | 1 | 0.6 | <10 | 7.7 | missing | 3.1 | 1 | 2 | <100 | 360 | 36.7
116P:2000:1040:00:------:-- | 21:1123:000873 | 21:1123 | 21:0250 | 21:0250:000739 | 21:0250:000739:0001:0001:00 |  | 67.0383 | -137.3565 | NGR bulk stream sediment | <177 micron (NGR) | 46 | 0116:s__16 | 873 | <2 | 5.2 | <2 | 1000 | 1.3 | <5 | 58 | 8 | 96 | 3.3 | <1 | 1.9 | 8 | <50 | 30 | 0.4 | <1 | 0.75 | 25 | 65 | 0.8 | 9.4 | <5 | 4.4 | <100 | 1 | 0.6 | <10 | 7.6 | missing | 3.2 | 1 | 3 | <100 | 360 | 39.36
116P:2000:1041:80:1043:10 | 21:1123:000874 | 21:1123 | 21:0250 | 21:0250:000741 | 21:0250:000741:0001:0001:02 |  | 67.0152 | -136.9675 | NGR bulk stream sediment | <177 micron (NGR) | 47 | 0011:bff_1 | 874 | <2 | 6 | <2 | 940 | 4 | <5 | 67 | 11 | 88 | 3.7 | 1 | 2.5 | 9 | <50 | 32 | 0.4 | <1 | 0.82 | 30 | 72 | 0.9 | 11 | <5 | 4.8 | <100 | 1.1 | 0.7 | <10 | 8.7 | missing | 3.5 | <1 | 3 | 110 | 270 | 28.11
116P:2000:1042:00:------:-- | 21:1123:000875 | 21:1123 | 21:0250 | 21:0250:000740 | 21:0250:000740:0001:0001:00 |  | 67.0285 | -137.2685 | NGR bulk stream sediment | <177 micron (NGR) | 47 | 0101:s__01 | 875 | <2 | 11 | 2 | 1100 | 2.4 | <5 | 69 | 11 | 100 | 4.9 | <1 | 3.3 | 7 | <50 | 35 | 0.4 | <1 | 0.86 | 39 | 84 | 1.1 | 13 | <5 | 5.3 | <100 | 1.1 | 0.9 | <10 | 10 | missing | 4.1 | 2 | 3 | 110 | 290 | 31.54
116P:2000:1043:10:------:-- | 21:1123:000876 | 21:1123 | 21:0250 | 21:0250:000741 | 21:0250:000741:0001:0001:01 |  | 67.0152 | -136.9675 | NGR bulk stream sediment | <177 micron (NGR) | 47 | 0012:bff_1 | 876 | <2 | 6.2 | 3 | 950 | 3.8 | <5 | 65 | 12 | 93 | 3.8 | 1 | 2.6 | 9 | <50 | 33 | 0.5 | <1 | 0.84 | 27 | 75 | 0.8 | 12 | <5 | 4.9 | <100 | 1.1 | 0.7 | <10 | 8.5 | missing | 3.4 | <1 | 3 | <100 | 240 | 27.66
116P:2000:1044:20:1043:10 | 21:1123:000877 | 21:1123 | 21:0250 | 21:0250:000741 | 21:0250:000741:0002:0001:00 |  | 67.0152 | -136.9675 | NGR bulk stream sediment | <177 micron (NGR) | 47 | 0013:bff_1 | 877 | <2 | 7.4 | 2 | 970 | 4.2 | <5 | 62 | 18 | 81 | 3.7 | <1 | 2.9 | 8 | <50 | 32 | 0.4 | <1 | 0.8 | 33 | 71 | 0.9 | 12 | <5 | 4.8 | <100 | 1 | 0.7 | <10 | 8.5 | missing | 3.3 | <1 | 3 | 120 | <200 | 26.64
116P:2000:1045:00:------:-- | 21:1123:000878 | 21:1123 | 21:0250 | 21:0250:000742 | 21:0250:000742:0001:0001:00 |  | 67.0497 | -136.9445 | NGR bulk stream sediment | <177 micron (NGR) | 47 | 0102:s__02 | 878 | <2 | 6.5 | <2 | 930 | 3.2 | <5 | 59 | 14 | 87 | 3.8 | 1 | 3 | 5 | <50 | 30 | 0.4 | <1 | 0.9 | 25 | 70 | 1 | 12 | <5 | 4.6 | <100 | 0.9 | 0.8 | <10 | 8.1 | missing | 3 | 1 | 3 | <100 | <200 | 23.13
116P:2000:1046:00:------:-- | 21:1123:000879 | 21:1123 | 21:0250 | 21:0250:000743 | 21:0250:000743:0001:0001:00 |  | 67.0488 | -136.8215 | NGR bulk stream sediment | <177 micron (NGR) | 47 | 0103:s__03 | 879 | <2 | 5.5 | <2 | 880 | 2.4 | <5 | 72 | 5 | 89 | 4.1 | 1 | 2.3 | 6 | <50 | 32 | 0.4 | <1 | 0.81 | 25 | 71 | 1.1 | 12 | <5 | 4.7 | <100 | 1.1 | 0.6 | <10 | 8.4 | missing | 3.2 | 1 | 2 | <100 | 270 | 26.6
116P:2000:1047:00:------:-- | 21:1123:000880 | 21:1123 | 21:0250 | 21:0250:000744 | 21:0250:000744:0001:0001:00 |  | 67.0183 | -136.6805 | NGR bulk stream sediment | <177 micron (NGR) | 47 | 0104:s__04 | 880 | <2 | 7.1 | <2 | 860 | 1.6 | <5 | 47 | 12 | 110 | 4.2 | 1 | 3.1 | 9 | <50 | 23 | 0.4 | <1 | 0.76 | 38 | 72 | 0.7 | 11 | <5 | 4.1 | <100 | 0.9 | 0.6 | <10 | 6.9 | missing | 3.1 | 2 | 2 | <100 | 410 | 34.47
116P:2000:1048:00:------:-- | 21:1123:000881 | 21:1123 | 21:0250 | 21:0250:000745 | 21:0250:000745:0001:0001:00 |  | 67.0442 | -136.7065 | NGR bulk stream sediment | <177 micron (NGR) | 47 | 0105:s__05 | 881 | <2 | 10 | <2 | 580 | 0.9 | <5 | 42 | 12 | 81 | 3.2 | <1 | 2.9 | 7 | <50 | 21 | 0.3 | <1 | 0.54 | 34 | 59 | 0.6 | 9.1 | <5 | 3.3 | <100 | 0.8 | <0.5 | <10 | 5.6 | missing | 2.4 | <1 | 2 | <100 | 320 | 48.24
116P:2000:1049:00:------:-- | 21:1123:000882 | 21:1123 | 21:0250 | 21:0250:000746 | 21:0250:000746:0001:0001:00 |  | 67.0424 | -136.6765 | NGR bulk stream sediment | <177 micron (NGR) | 47 | 0106:s__06 | 882 | <2 | 14 | 2 | 840 | 1.4 | <5 | 48 | 16 | 100 | 4.4 | <1 | 3.9 | 8 | <50 | 26 | 0.4 | <1 | 0.62 | 43 | 76 | 1 | 13 | <5 | 4.3 | <100 | 0.9 | 0.7 | <10 | 7.5 | missing | 3.1 | <1 | 3 | 120 | 250 | 40.91
116P:2000:1050:00:------:-- | 21:1123:000883 | 21:1123 | 21:0250 | 21:0250:000747 | 21:0250:000747:0001:0001:00 |  | 67.0488 | -136.6585 | NGR bulk stream sediment | <177 micron (NGR) | 47 | 0107:s__07 | 883 | <2 | 16 | 3 | 870 | 1.4 | <5 | 55 | 20 | 110 | 4.3 | <1 | 4.1 | 8 | <50 | 27 | 0.4 | <1 | 0.74 | 50 | 76 | 0.8 | 13 | <5 | 4.5 | <100 | 0.9 | 0.7 | <10 | 7.3 | missing | 2.9 | <1 | 2 | 110 | 280 | 21.34
116P:2000:1051:00:------:-- | 21:1123:000884 | 21:1123 | 21:0250 | 21:0250:000748 | 21:0250:000748:0001:0001:00 |  | 67.0532 | -136.6645 | NGR bulk stream sediment | <177 micron (NGR) | 47 | 0108:s__08 | 884 | <2 | 7.9 | <2 | 820 | 1.8 | <5 | 64 | 12 | 110 | 3.9 | 1 | 2.8 | 10 | <50 | 30 | 0.5 | <1 | 1 | 33 | 73 | 0.8 | 13 | <5 | 4.8 | <100 | 1.1 | 0.8 | <10 | 8.4 | missing | 3.4 | <1 | 3 | <100 | 300 | 31.09
116P:2000:1052:00:------:-- | 21:1123:000885 | 21:1123 | 21:0250 | 21:0250:000749 | 21:0250:000749:0001:0001:00 |  | 67.0835 | -136.7085 | NGR bulk stream sediment | <177 micron (NGR) | 47 | 0109:s__09 | 885 | <2 | 7.6 | 4 | 780 | 1.5 | <5 | 65 | 11 | 99 | 3.2 | <1 | 2.6 | 13 | <50 | 32 | 0.5 | <1 | 1 | 31 | 63 | 0.9 | 12 | <5 | 4.9 | <100 | 1.2 | 0.8 | <10 | 8.8 | missing | 3.7 | <1 | 3 | <100 | 390 | 34.33
116P:2000:1053:00:------:-- | 21:1123:000886 | 21:1123 | 21:0250 | 21:0250:000750 | 21:0250:000750:0001:0001:00 |  | 67.1212 | -136.6435 | NGR bulk stream sediment | <177 micron (NGR) | 47 | 0110:s__10 | 886 | <2 | 11 | <2 | 540 | 2.4 | <5 | 58 | 11 | 80 | 3.5 | <1 | 3.3 | 10 | <50 | 29 | 0.4 | <1 | 1 | 23 | 67 | 0.5 | 11 | <5 | 4 | <100 | 1 | 0.6 | <10 | 7.3 | missing | 2.8 | 1 | 3 | <100 | 330 | 34.4
116P:2000:1054:00:------:-- | 21:1123:000887 | 21:1123 | 21:0250 | 21:0250:000751 | 21:0250:000751:0001:0001:00 |  | 67.1086 | -136.6795 | NGR bulk stream sediment | <177 micron (NGR) | 47 | 0111:s__11 | 887 | <2 | 11 | 3 | 760 | 2.4 | <5 | 71 | 9 | 100 | 3.7 | <1 | 2.9 | 13 | <50 | 34 | 0.5 | <1 | 0.92 | 26 | 71 | 0.8 | 12 | <5 | 4.9 | <100 | 1.1 | 0.8 | <10 | 9.1 | missing | 3.7 | 1 | 3 | <100 | 450 | 29.8
116P:2000:1055:00:------:-- | 21:1123:000888 | 21:1123 | 21:0250 | 21:0250:000752 | 21:0250:000752:0001:0001:00 |  | 67.0947 | -136.8025 | NGR bulk stream sediment | <177 micron (NGR) | 47 | 0112:s__12 | 888 | <2 | 6.7 | <2 | 770 | 2.4 | 5 | 64 | 8 | 90 | 3.5 | 1 | 2.4 | 10 | <50 | 33 | 0.4 | <1 | 1 | 24 | 64 | 0.8 | 11 | <5 | 4.7 | <100 | 1.1 | 0.7 | <10 | 8.5 | missing | 3.3 | <1 | 3 | <100 | 320 | 26.74
116P:2000:1056:00:------:-- | 21:1123:000889 | 21:1123 | 21:0250 | 21:0250:000753 | 21:0250:000753:0001:0001:00 |  | 67.0822 | -136.7735 | NGR bulk stream sediment | <177 micron (NGR) | 47 | 0113:s__13 | 889 | <2 | 6.8 | 2 | 780 | 1.4 | <5 | 67 | 10 | 110 | 2.9 | 1 | 2.4 | 16 | <50 | 34 | 0.6 | <1 | 1 | 29 | 59 | 0.9 | 12 | <5 | 5.1 | <100 | 1.2 | 0.8 | <10 | 9.1 | missing | 3.9 | 2 | 3 | <100 | 490 | 36.38
116P:2000:1057:00:------:-- | 21:1123:000890 | 21:1123 | 21:0250 | 21:0250:000754 | 21:0250:000754:0001:0001:00 |  | 67.0202 | -136.8125 | NGR bulk stream sediment | <177 micron (NGR) | 47 | 0114:s__14 | 890 | <2 | 9.2 | <2 | 1200 | 1.7 | <5 | 76 | 12 | 97 | 3.4 | 1 | 3.2 | 11 | <50 | 38 | 0.5 | <1 | 1.1 | 33 | 70 | 1.2 | 13 | <5 | 5.8 | <100 | 1.2 | 0.9 | <10 | 10 | missing | 4.1 | 1 | 3 | <100 | 370 | 33.54
116P:2000:1058:90 | 21:1123:000891 | 21:1123 |  |  |  | 91 |  |  | Control Reference | Unspecified | 47 | 0901:R__01 | 891 | <2 | 22 | 12 | 600 | 42 | <5 | 52 | 17 | 68 | 1.8 | 2 | 5.1 | 7 | <50 | 30 | 0.7 | <1 | 1.3 | 30 | 38 | 3.1 | 14 | <5 | 6.6 | <100 | 0.7 | 1.1 | <10 | 2.9 | missing | 8.5 | <1 | 4 | 220 | 310 | 19.54
106B:2001:1001:80:1004:00 | 21:1129:000001 | 21:1129 | 21:0251 | 21:0251:000002 | 21:0251:000002:0001:0001:02 |  | 64.3201 | -131.9395 | NGR bulk stream sediment | <177 micron (NGR) | 1 | 0041:bs__1 | 1 | <2 | 22 | <2 | 560 | 2.5 | <5 | 110 | 27 | 110 | 7.6 | 2 | 6 | 6 | <50 | 53 | 0.7 | <1 | 0.8 | 45 | 140 | 1.4 | 16 | <5 | 8.7 | <100 | 1.1 | 1.3 | <10 | 18 | missing | 4.5 | 2 | <2 | 110 | <200 | 45.29
106B:2001:1002:10:------:-- | 21:1129:000002 | 21:1129 | 21:0251 | 21:0251:000001 | 21:0251:000001:0001:0001:00 |  | 64.3278 | -131.9518 | NGR bulk stream sediment | <177 micron (NGR) | 1 | 0071:ff__1 | 2 | <2 | 142 | <2 | 820 | 7.1 | <5 | 110 | 18 | 93 | 5.6 | 2 | 4.8 | 6 | <50 | 54 | 0.6 | <1 | 0.74 | 48 | 120 | 1.4 | 15 | <5 | 8.2 | <100 | 0.8 | 1.4 | <10 | 16 | missing | 4.7 | 1 | 3 | 140 | <200 | 38.62
106B:2001:1003:20:1002:10 | 21:1129:000003 | 21:1129 | 21:0251 | 21:0251:000001 | 21:0251:000001:0002:0001:00 |  | 64.3278 | -131.9518 | NGR bulk stream sediment | <177 micron (NGR) | 1 | 0072:ff__1 | 3 | <2 | 142 | <2 | 830 | 7 | <5 | 100 | 19 | 100 | 5.7 | 3 | 4.6 | 7 | <50 | 56 | 0.8 | <1 | 0.73 | 37 | 130 | 1.4 | 16 | <5 | 8.5 | <100 | 0.7 | 1.2 | <10 | 16 | missing | 4.7 | 2 | 3 | 150 | 220 | 36.9
106B:2001:1004:00:------:-- | 21:1129:000004 | 21:1129 | 21:0251 | 21:0251:000002 | 21:0251:000002:0001:0001:01 |  | 64.3201 | -131.9395 | NGR bulk stream sediment | <177 micron (NGR) | 1 | 0042:bs__1 | 4 | <2 | 23 | 2 | 580 | 2.4 | <5 | 120 | 28 | 100 | 7.6 | 2 | 5.6 | 6 | <50 | 58 | 0.7 | <1 | 0.86 | 42 | 140 | 1.5 | 17 | <5 | 9.4 | <100 | 1.3 | 1.3 | <10 | 19 | missing | 4.5 | 2 | 3 | 170 | 220 | 40.03
106B:2001:1005:00:------:-- | 21:1129:000005 | 21:1129 | 21:0251 | 21:0251:000003 | 21:0251:000003:0001:0001:00 |  | 64.3314 | -131.9059 | NGR bulk stream sediment | <177 micron (NGR) | 1 | 0101:s__01 | 5 | <2 | 8.6 | <2 | 710 | 0.8 | <5 | 130 | 23 | 97 | 4.9 | 2 | 5.2 | 7 | <50 | 61 | 0.8 | <1 | 0.88 | 52 | 140 | 0.6 | 16 | <5 | 10 | <100 | 1.3 | 1.4 | <10 | 19 | missing | 4.4 | 2 | 3 | 120 | 330 | 45.61
106B:2001:1006:00:------:-- | 21:1129:000006 | 21:1129 | 21:0251 | 21:0251:000004 | 21:0251:000004:0001:0001:00 |  | 64.3157 | -131.812 | NGR bulk stream sediment | <177 micron (NGR) | 1 | 0102:s__02 | 6 | <2 | 7.4 | <2 | 630 | <0.5 | <5 | 140 | 27 | 120 | 6.5 | 2 | 5.9 | 6 | <50 | 72 | 0.9 | <1 | 1 | 66 | 180 | 0.4 | 20 | <5 | 10 | <100 | 1.3 | 1.5 | <10 | 23 | missing | 5.4 | 2 | 3 | <100 | 250 | 44.93
106B:2001:1007:90 | 21:1129:000007 | 21:1129 |  |  |  | 263 |  |  | Control Reference | Unspecified | 1 | 0901:R__01 | 7 | <2 | 8.6 | 45 | 470 | 7 | <5 | 34 | 18 | 63 | 0.9 | <1 | 6.4 | 5 | <50 | 16 | 0.6 | 18 | 1.8 | 33 | 24 | 0.8 | 22.1 | 6 | 4 | <100 | <0.5 | 0.6 | <10 | 2.4 | missing | 1.6 | <1 | 3 | 150 | 290 | 25.24
106B:2001:1008:00:------:-- | 21:1129:000008 | 21:1129 | 21:0251 | 21:0251:000005 | 21:0251:000005:0001:0001:00 |  | 64.3517 | -131.7815 | NGR bulk stream sediment | <177 micron (NGR) | 1 | 0103:s__03 | 8 | <2 | 14 | <2 | 2100 | 2.2 | <5 | 63 | 7 | 78 | 4.1 | <1 | 2 | 4 | <50 | 35 | 0.5 | 11 | 0.11 | 60 | 79 | 3.2 | 7.1 | <5 | 5.2 | <100 | 0.7 | 0.7 | <10 | 8.1 | missing | 7.5 | <1 | <2 | 590 | <200 | 47.11
106B:2001:1009:00:------:-- | 21:1129:000009 | 21:1129 | 21:0251 | 21:0251:000006 | 21:0251:000006:0001:0001:00 |  | 64.3521 | -131.7816 | NGR bulk stream sediment | <177 micron (NGR) | 1 | 0104:s__04 | 9 | <2 | 10 | <2 | 750 | 2.5 | <5 | 92 | 14 | 90 | 6 | 1 | 3.1 | 6 | <50 | 46 | 0.6 | 4 | 0.18 | 50 | 120 | 1.5 | 11 | <5 | 6.8 | <100 | 1.1 | 1 | <10 | 13 | missing | 5.5 | 1 | 2 | 210 | 210 | 42.7
106B:2001:1010:00:------:-- | 21:1129:000010 | 21:1129 | 21:0251 | 21:0251:000007 | 21:0251:000007:0001:0001:00 |  | 64.1457 | -131.4048 | NGR bulk stream sediment | <177 micron (NGR) | 1 | 0105:s__05 | 10 | <2 | 8.5 | <2 | 470 | 1.4 | <5 | 150 | 20 | 80 | 4.5 | 3 | 5 | 10 | <50 | 71 | 0.8 | <1 | 0.66 | 37 | 130 | 0.7 | 13 | <5 | 11.3 | <100 | 1.2 | 1.3 | <10 | 19 | missing | 4.1 | 2 | 3 | 120 | <200 | 49.78
106B:2001:1011:00:------:-- | 21:1129:000011 | 21:1129 | 21:0251 | 21:0251:000008 | 21:0251:000008:0001:0001:00 |  | 64.0958 | -131.4112 | NGR bulk stream sediment | <177 micron (NGR) | 1 | 0106:s__06 | 11 | <2 | 6.3 | <2 | 600 | 10 | <5 | 150 | 26 | 98 | 8.4 | 5 | 6.8 | 8 | <50 | 72 | 0.9 | <1 | 0.89 | 30 | 150 | 0.4 | 16 | <5 | 12.1 | <100 | 1.5 | 1.6 | <10 | 25.7 | missing | 7 | 2 | 3 | <100 | 670 | 26.47
106B:2001:1012:00:------:-- | 21:1129:000012 | 21:1129 | 21:0251 | 21:0251:000009 | 21:0251:000009:0001:0001:00 |  | 64.0962 | -131.4111 | NGR bulk stream sediment | <177 micron (NGR) | 1 | 0107:s__07 | 12 | <2 | 7.2 | <2 | 640 | 1 | <5 | 150 | 26 | 130 | 5.2 | 2 | 7.7 | 8 | <50 | 71 | 0.9 | <1 | 0.95 | 45 | 180 | 0.4 | 17 | <5 | 11.9 | <100 | 1.7 | 1.6 | <10 | 25.6 | missing | 5.9 | 2 | 3 | 120 | 510 | 38.22
106B:2001:1013:00:------:-- | 21:1129:000013 | 21:1129 | 21:0251 | 21:0251:000010 | 21:0251:000010:0001:0001:00 |  | 64.0716 | -131.3732 | NGR bulk stream sediment | <177 micron (NGR) | 1 | 0108:s__08 | 13 | <2 | 9 | 3 | 670 | 4.9 | <5 | 160 | 32 | 110 | 8.7 | 4 | 6.2 | 8 | <50 | 76 | 0.9 | <1 | 0.94 | 53 | 180 | 0.5 | 19 | <5 | 11.5 | <100 | 1.7 | 1.7 | <10 | 26.3 | missing | 7 | 2 | 3 | 130 | <200 | 30.03
106B:2001:1014:00:------:-- | 21:1129:000014 | 21:1129 | 21:0251 | 21:0251:000011 | 21:0251:000011:0001:0001:00 |  | 64.0284 | -131.339 | NGR bulk stream sediment | <177 micron (NGR) | 1 | 0109:s__09 | 14 | <2 | 9.4 | 4 | 570 | 15 | <5 | 120 | 27 | 86 | 18 | 2 | 5.1 | 5 | <50 | 55 | 0.7 | <1 | 0.82 | 58 | 150 | 0.7 | 18 | <5 | 11 | <100 | 1.1 | 1.6 | <10 | 20 | missing | 5.7 | 2 | 2 | <100 | 390 | 20.56
106B:2001:1015:00:------:-- | 21:1129:000015 | 21:1129 | 21:0251 | 21:0251:000012 | 21:0251:000012:0001:0001:00 |  | 64.0495 | -131.2888 | NGR bulk stream sediment | <177 micron (NGR) | 1 | 0110:s__10 | 15 | <2 | 13 | <2 | 450 | 4.5 | <5 | 150 | 31 | 78 | 6.3 | 2 | 5.4 | 10 | <50 | 71 | 0.8 | <1 | 0.63 | 48 | 110 | 1.1 | 13 | <5 | 11.3 | <100 | 1 | 1.6 | <10 | 21 | missing | 4.9 | 2 | 3 | <100 | 250 | 44.53
106B:2001:1016:00:------:-- | 21:1129:000016 | 21:1129 | 21:0251 | 21:0251:000013 | 21:0251:000013:0001:0001:00 |  | 64.0309 | -131.2332 | NGR bulk stream sediment | <177 micron (NGR) | 1 | 0111:s__11 | 16 | <2 | 8.8 | <2 | 690 | 13 | <5 | 200 | 28 | 120 | 7.4 | 2 | 6.1 | 9 | <50 | 94 | 1 | <1 | 0.91 | 63 | 180 | 0.5 | 18 | <5 | 13.8 | <100 | 1.6 | 1.7 | <10 | 29.4 | missing | 6.5 | 2 | 3 | <100 | 380 | 39.45
106B:2001:1017:00:------:-- | 21:1129:000017 | 21:1129 | 21:0251 | 21:0251:000014 | 21:0251:000014:0001:0001:00 |  | 64.029 | -131.2217 | NGR bulk stream sediment | <177 micron (NGR) | 1 | 0112:s__12 | 17 | <2 | 8.4 | <2 | 580 | 4.8 | <5 | 170 | 30 | 100 | 6.7 | 2 | 5.9 | 8 | <50 | 82 | 0.9 | <1 | 0.88 | 56 | 150 | 0.6 | 17 | <5 | 13.4 | <100 | 1.2 | 1.5 | <10 | 24.4 | missing | 5.2 | 1 | 3 | 120 | <200 | 40.45
106B:2001:1018:00:------:-- | 21:1129:000018 | 21:1129 | 21:0251 | 21:0251:000015 | 21:0251:000015:0001:0001:00 |  | 64.0726 | -131.2381 | NGR bulk stream sediment | <177 micron (NGR) | 1 | 0113:s__13 | 18 | <2 | 7.4 | <2 | 370 | 1 | <5 | 120 | 13 | 68 | 5.5 | <1 | 3.5 | 7 | <50 | 62 | 0.6 | <1 | 0.38 | 32 | 110 | 0.9 | 11 | <5 | 8.3 | <100 | 1.1 | 1 | <10 | 17 | missing | 3.4 | 1 | <2 | <100 | 320 | 46.2
106B:2001:1019:00:------:-- | 21:1129:000019 | 21:1129 | 21:0251 | 21:0251:000016 | 21:0251:000016:0001:0001:00 |  | 64.0796 | -131.2628 | NGR bulk stream sediment | <177 micron (NGR) | 1 | 0114:s__14 | 19 | <2 | 11 | 4 | 520 | 2.1 | <5 | 96 | 15 | 95 | 6.9 | 1 | 4.4 | 7 | <50 | 51 | 0.7 | <1 | 0.54 | 51 | 130 | 1.2 | 12 | <5 | 7.2 | <100 | 1.1 | 0.8 | <10 | 17 | missing | 3.9 | <1 | 2 | <100 | 270 | 31.39
106B:2001:1020:00:------:-- | 21:1129:000020 | 21:1129 | 21:0251 | 21:0251:000017 | 21:0251:000017:0001:0001:00 |  | 64.0954 | -131.183 | NGR bulk stream sediment | <177 micron (NGR) | 1 | 0115:s__15 | 20 | <2 | 14 | <2 | 560 | 1.4 | <5 | 150 | 25 | 100 | 6.5 | 3 | 5.2 | 8 | <50 | 75 | 0.8 | <1 | 0.75 | 49 | 160 | 1.8 | 15 | <5 | 11.5 | <100 | 1.2 | 1.2 | <10 | 21.7 | missing | 4.4 | 2 | 3 | <100 | 450 | 39.1
106B:2001:1021:80:1027:20 | 21:1129:000021 | 21:1129 | 21:0251 | 21:0251:000022 | 21:0251:000022:0002:0001:02 |  | 64.0196 | -131.0087 | NGR bulk stream sediment | <177 micron (NGR) | 2 | 0011:bff_1 | 21 | <2 | 3.5 | <2 | 700 | 1.8 | <5 | 180 | 30 | 130 | 7.4 | 4 | 6.7 | 8 | <50 | 90 | 0.8 | <1 | 1 | 71 | 170 | 0.5 | 19 | <5 | 15.1 | <100 | 1.6 | 1.8 | <10 | 26.8 | missing | 5 | 1 | 3 | 110 | 530 | 41.83
106B:2001:1022:00:------:-- | 21:1129:000022 | 21:1129 | 21:0251 | 21:0251:000018 | 21:0251:000018:0001:0001:00 |  | 64.0825 | -131.1221 | NGR bulk stream sediment | <177 micron (NGR) | 2 | 0101:s__01 | 22 | <2 | 16 | 6 | 530 | 4 | <5 | 190 | 19 | 120 | 6.3 | 3 | 5.1 | 12 | <50 | 85 | 0.9 | <1 | 0.63 | 48 | 130 | 2.1 | 15 | <5 | 12.3 | <100 | 1.4 | 1.5 | <10 | 22.9 | missing | 4.7 | 2 | 3 | 150 | 460 | 40.27
106B:2001:1023:00:------:-- | 21:1129:000023 | 21:1129 | 21:0251 | 21:0251:000019 | 21:0251:000019:0001:0001:00 |  | 64.0581 | -131.0692 | NGR bulk stream sediment | <177 micron (NGR) | 2 | 0102:s__02 | 23 | <2 | 14 | 5 | 530 | 6.3 | <5 | 100 | 18 | 89 | 6.8 | 2 | 4.9 | 8 | <50 | 51 | 0.6 | <1 | 0.57 | 41 | 130 | 1.8 | 13 | <5 | 7.5 | <100 | 1 | 1.1 | <10 | 18 | missing | 4.1 | 2 | 3 | 130 | <200 | 28.58
106B:2001:1024:00:------:-- | 21:1129:000024 | 21:1129 | 21:0251 | 21:0251:000020 | 21:0251:000020:0001:0001:00 |  | 64.0374 | -131.0266 | NGR bulk stream sediment | <177 micron (NGR) | 2 | 0103:s__03 | 24 | <2 | 15 | 4 | 410 | 1.8 | <5 | 140 | 14 | 83 | 5.2 | 3 | 4.8 | 8 | <50 | 63 | 0.7 | <1 | 0.54 | 35 | 120 | 1.4 | 13 | <5 | 9.1 | <100 | 0.9 | 1.2 | <10 | 18 | missing | 3.8 | 2 | 3 | <100 | 210 | 47.77
106B:2001:1025:00:------:-- | 21:1129:000025 | 21:1129 | 21:0251 | 21:0251:000021 | 21:0251:000021:0001:0001:00 |  | 64.0111 | -131.1063 | NGR bulk stream sediment | <177 micron (NGR) | 2 | 0104:s__04 | 25 | <2 | 21 | 5 | 450 | 1.6 | <5 | 160 | 15 | 87 | 6 | 2 | 4.6 | 8 | <50 | 71 | 0.8 | <1 | 0.52 | 32 | 130 | 2 | 13 | <5 | 10.3 | <100 | 0.9 | 1.1 | <10 | 20.4 | missing | 4.2 | 2 | 3 | <100 | 460 | 43.62
106B:2001:1026:10:------:-- | 21:1129:000026 | 21:1129 | 21:0251 | 21:0251:000022 | 21:0251:000022:0001:0001:00 |  | 64.0196 | -131.0087 | NGR bulk stream sediment | <177 micron (NGR) | 2 | 0013:bff_1 | 26 | <2 | 3.8 | <2 | 660 | 1 | <5 | 190 | 32 | 140 | 7.3 | 3 | 6.7 | 7 | <50 | 93 | 0.9 | <1 | 1.1 | 65 | 180 | 0.5 | 20.1 | <5 | 15.1 | <100 | 1.6 | 1.9 | <10 | 26.4 | missing | 4.5 | 3 | 3 | 140 | 310 | 46.23
106B:2001:1027:20:1026:10 | 21:1129:000027 | 21:1129 | 21:0251 | 21:0251:000022 | 21:0251:000022:0002:0001:01 |  | 64.0196 | -131.0087 | NGR bulk stream sediment | <177 micron (NGR) | 2 | 0012:bff_1 | 27 | <2 | 3.3 | <2 | 660 | 1.8 | <5 | 180 | 32 | 120 | 7 | 4 | 6.7 | 8 | <50 | 91 | 0.9 | <1 | 1.1 | 62 | 180 | 0.5 | 20.1 | <5 | 14.5 | <100 | 1.5 | 1.7 | <10 | 26.2 | missing | 4.7 | 2 | 3 | 140 | 280 | 43.79
106B:2001:1028:00:------:-- | 21:1129:000028 | 21:1129 | 21:0251 | 21:0251:000023 | 21:0251:000023:0001:0001:00 |  | 64.0224 | -130.7904 | NGR bulk stream sediment | <177 micron (NGR) | 2 | 0105:s__05 | 28 | <2 | 5.1 | <2 | 400 | 3.4 | <5 | 100 | 17 | 89 | 6.2 | 1 | 4.4 | 5 | <50 | 49 | 0.5 | <1 | 0.35 | 31 | 130 | 0.4 | 14 | <5 | 6.8 | <100 | 0.9 | 0.9 | <10 | 14 | missing | 3.3 | 1 | <2 | <100 | 320 | 35.7
106B:2001:1029:00:------:-- | 21:1129:000029 | 21:1129 | 21:0251 | 21:0251:000024 | 21:0251:000024:0001:0001:00 |  | 64.0062 | -130.8329 | NGR bulk stream sediment | <177 micron (NGR) | 2 | 0106:s__06 | 29 | <2 | 6.8 | <2 | 2000 | 0.9 | <5 | 120 | 27 | 130 | 6.9 | 2 | 4.4 | 7 | <50 | 62 | 0.7 | <1 | 0.2 | 46 | 160 | 0.6 | 16 | <5 | 7.8 | <100 | 1.2 | 1 | <10 | 18 | missing | 4.8 | <1 | 3 | 170 | 350 | 46.94
106B:2001:1030:00:------:-- | 21:1129:000030 | 21:1129 | 21:0251 | 21:0251:000025 | 21:0251:000025:0001:0001:00 |  | 64.0161 | -130.8846 | NGR bulk stream sediment | <177 micron (NGR) | 2 | 0107:s__07 | 30 | <2 | 7.6 | <2 | 860 | 1.4 | <5 | 110 | 19 | 88 | 6.2 | 2 | 4.1 | 6 | <50 | 53 | 0.7 | 1 | 0.33 | 43 | 130 | 0.7 | 13 | <5 | 7.5 | <100 | 1.2 | 0.9 | <10 | 15 | missing | 4.3 | 1 | 2 | 130 | <200 | 47.13
106B:2001:1031:00:------:-- | 21:1129:000031 | 21:1129 | 21:0251 | 21:0251:000026 | 21:0251:000026:0001:0001:00 |  | 64.0332 | -130.9398 | NGR bulk stream sediment | <177 micron (NGR) | 2 | 0108:s__08 | 31 | <2 | 15 | <2 | 820 | 0.8 | <5 | 130 | 20 | 87 | 6.8 | 3 | 4.2 | 13 | <50 | 62 | 1.1 | 3 | 0.33 | 39 | 170 | 1.7 | 15 | <5 | 8.9 | <100 | 1.4 | 1.5 | <10 | 21.4 | missing | 6.9 | 2 | 4 | <100 | 390 | 46.58
106B:2001:1032:00:------:-- | 21:1129:000032 | 21:1129 | 21:0251 | 21:0251:000027 | 21:0251:000027:0001:0001:00 |  | 64.0727 | -130.9546 | NGR bulk stream sediment | <177 micron (NGR) | 2 | 0109:s__09 | 32 | <2 | 5.4 | <2 | 460 | 1.4 | <5 | 98 | 16 | 97 | 6.2 | 2 | 4.5 | 4 | <50 | 49 | 0.5 | 3 | 0.46 | 29 | 130 | 0.5 | 14 | <5 | 6.8 | <100 | 0.9 | 0.8 | <10 | 14 | missing | 4.3 | <1 | <2 | 110 | <200 | 39.48
106B:2001:1033:00:------:-- | 21:1129:000033 | 21:1129 | 21:0251 | 21:0251:000028 | 21:0251:000028:0001:0001:00 |  | 64.0798 | -131.0078 | NGR bulk stream sediment | <177 micron (NGR) | 2 | 0110:s__10 | 33 | <2 | 4.2 | <2 | 610 | 0.8 | <5 | 85 | 14 | 82 | 6 | 1 | 4.2 | 3 | <50 | 45 | 0.5 | <1 | 0.4 | 45 | 120 | 0.3 | 13 | <5 | 6.3 | <100 | 0.8 | 0.7 | <10 | 13 | missing | 2.6 | 1 | <2 | 100 | <200 | 40.89
106B:2001:1034:00:------:-- | 21:1129:000034 | 21:1129 | 21:0251 | 21:0251:000029 | 21:0251:000029:0001:0001:00 |  | 64.1039 | -131.0894 | NGR bulk stream sediment | <177 micron (NGR) | 2 | 0111:s__11 | 34 | <2 | 22 | <2 | 980 | 2.5 | <5 | 120 | 21 | 120 | 11 | 3 | 6.1 | 6 | <50 | 58 | 0.7 | 6 | 0.48 | 69 | 160 | 2 | 16 | <5 | 7.9 | <100 | 1.3 | 1.1 | <10 | 17 | missing | 6.2 | 1 | 2 | 120 | <200 | 36.31
106B:2001:1035:90 | 21:1129:000035 | 21:1129 |  |  |  | 79 |  |  | Control Reference | Unspecified | 2 | 0901:R__01 | 35 | <2 | 17 | 12 | 870 | 0.7 | <5 | 55 | 37 | 290 | 7.5 | <1 | 5.3 | 3 | <50 | 23 | 0.6 | <1 | 1.5 | 340 | 89 | 1 | 15 | <5 | 5.4 | <100 | 1.2 | 1.3 | <10 | 8.7 | missing | 3.8 | 4 | 2 | 190 | 350 | 26.65
106B:2001:1036:00:------:-- | 21:1129:000036 | 21:1129 | 21:0251 | 21:0251:000030 | 21:0251:000030:0001:0001:00 |  | 64.1349 | -131.0904 | NGR bulk stream sediment | <177 micron (NGR) | 2 | 0112:s__12 | 36 | <2 | 3.7 | <2 | 480 | 0.6 | <5 | 71 | 13 | 68 | 4.2 | 1 | 3.6 | 4 | <50 | 37 | 0.4 | <1 | 0.35 | 30 | 100 | 0.3 | 11 | <5 | 5.9 | <100 | 0.8 | 0.9 | <10 | 12 | missing | 2.8 | <1 | <2 | <100 | 220 | 43.02
106B:2001:1037:00:------:-- | 21:1129:000037 | 21:1129 | 21:0251 | 21:0251:000031 | 21:0251:000031:0001:0001:00 |  | 64.12 | -131.0592 | NGR bulk stream sediment | <177 micron (NGR) | 2 | 0113:s__13 | 37 | <2 | 5.1 | <2 | 530 | 0.7 | <5 | 83 | 15 | 72 | 4.4 | 1 | 3.7 | 4 | <50 | 44 | 0.4 | <1 | 0.34 | 35 | 120 | 0.4 | 12 | <5 | 6.5 | <100 | 0.8 | 0.8 | <10 | 13 | missing | 3.2 | 1 | <2 | <100 | <200 | 43.9
106B:2001:1038:00:------:-- | 21:1129:000038 | 21:1129 | 21:0251 | 21:0251:000032 | 21:0251:000032:0001:0001:00 |  | 64.1543 | -131.0061 | NGR bulk stream sediment | <177 micron (NGR) | 2 | 0114:s__14 | 38 | <2 | 13 | <2 | 800 | 3.2 | <5 | 140 | 23 | 97 | 9.3 | 3 | 4.4 | 14 | <50 | 61 | 0.9 | <1 | 0.21 | 47 | 170 | 0.7 | 15 | <5 | 10.3 | <100 | 1.4 | 1.5 | <10 | 24.3 | missing | 6.1 | 1 | 4 | <100 | 310 | 36.71
106B:2001:1039:00:------:-- | 21:1129:000039 | 21:1129 | 21:0251 | 21:0251:000033 | 21:0251:000033:0001:0001:00 |  | 64.1869 | -130.9093 | NGR bulk stream sediment | <177 micron (NGR) | 2 | 0115:s__15 | 39 | <2 | 13 | <2 | 2200 | 4.4 | <5 | 71 | 9 | 63 | 5.5 | <1 | 2.7 | 5 | <50 | 37 | 0.4 | 6 | 0.13 | 36 | 88 | 1.9 | 8.6 | <5 | 5.1 | <100 | 1 | 0.7 | <10 | 10 | missing | 5.2 | 1 | <2 | 210 | 240 | 41.75
106B:2001:1040:00:------:-- | 21:1129:000040 | 21:1129 | 21:0251 | 21:0251:000034 | 21:0251:000034:0001:0001:00 |  | 64.1874 | -130.9475 | NGR bulk stream sediment | <177 micron (NGR) | 2 | 0116:s__16 | 40 | <2 | 14 | 2 | 4100 | 1.6 | <5 | 97 | 11 | 68 | 4.9 | 2 | 2.5 | 7 | <50 | 49 | 0.6 | 4 | 0.15 | 31 | 77 | 2.3 | 7.9 | <5 | 6.4 | <100 | 0.8 | 0.8 | <10 | 10 | missing | 4.6 | <1 | <2 | 110 | 220 | 51.87
106B:2001:1041:80:1048:00 | 21:1129:000041 | 21:1129 | 21:0251 | 21:0251:000039 | 21:0251:000039:0001:0001:02 |  | 64.1832 | -131.4019 | NGR bulk stream sediment | <177 micron (NGR) | 3 | 0041:bs__1 | 41 | <2 | 9.3 | <2 | 700 | 8.4 | <5 | 130 | 23 | 97 | 6.7 | 3 | 5.1 | 8 | <50 | 68 | 0.8 | <1 | 0.74 | 39 | 140 | 0.9 | 16 | <5 | 10.1 | <100 | 1.3 | 1.3 | <10 | 21 | missing | 4.9 | 2 | 4 | 130 | 420 | 38.15
106B:2001:1042:90 | 21:1129:000042 | 21:1129 |  |  |  | 93 |  |  | Control Reference | Unspecified | 3 | 0901:R__01 | 42 | <2 | 27 | 7 | 1400 | 25 | <5 | 77 | 18 | 70 | 5.1 | 2 | 4.6 | 5 | <50 | 37 | 0.9 | 6 | 1.2 | 37 | 67 | 4 | 13 | <5 | 6.8 | <100 | 0.9 | 1.1 | <10 | 7.9 | missing | 11 | 2 | 3 | 170 | <200 | 22.77
106B:2001:1043:00:------:-- | 21:1129:000043 | 21:1129 | 21:0251 | 21:0251:000035 | 21:0251:000035:0001:0001:00 |  | 64.1128 | -131.2352 | NGR bulk stream sediment | <177 micron (NGR) | 3 | 0101:s__01 | 43 | <2 | 29 | 27 | 430 | 3 | <5 | 120 | 18 | 72 | 5.4 | 2 | 4.3 | 8 | <50 | 62 | 0.8 | <1 | 0.49 | 28 | 120 | 4.8 | 12 | <5 | 9 | <100 | 0.9 | 1.2 | <10 | 18 | missing | 3.9 | 2 | 3 | <100 | 360 | 42.88
106B:2001:1044:10:------:-- | 21:1129:000044 | 21:1129 | 21:0251 | 21:0251:000036 | 21:0251:000036:0001:0001:00 |  | 64.1298 | -131.2696 | NGR bulk stream sediment | <177 micron (NGR) | 3 | 0071:ff__1 | 44 | <2 | 12 | 5 | 440 | 3.4 | <5 | 120 | 18 | 81 | 5.9 | 1 | 4.5 | 6 | <50 | 59 | 0.6 | <1 | 0.52 | 30 | 130 | 1.3 | 13 | <5 | 8.8 | <100 | 1 | 1.2 | <10 | 18 | missing | 3.9 | <1 | 2 | 160 | 250 | 43.11
106B:2001:1045:20:1044:10 | 21:1129:000045 | 21:1129 | 21:0251 | 21:0251:000036 | 21:0251:000036:0002:0001:00 |  | 64.1298 | -131.2696 | NGR bulk stream sediment | <177 micron (NGR) | 3 | 0072:ff__1 | 45 | <2 | 12 | 3 | 440 | 4.4 | <5 | 110 | 16 | 78 | 6.4 | 2 | 4.4 | 7 | <50 | 53 | 0.6 | <1 | 0.51 | 36 | 120 | 1.3 | 13 | <5 | 8.3 | <100 | 1 | 1 | <10 | 17 | missing | 3.8 | 2 | 2 | <100 | <200 | 40.56
106B:2001:1046:00:------:-- | 21:1129:000046 | 21:1129 | 21:0251 | 21:0251:000037 | 21:0251:000037:0001:0001:00 |  | 64.1505 | -131.3128 | NGR bulk stream sediment | <177 micron (NGR) | 3 | 0102:s__02 | 46 | <2 | 7.6 | <2 | 570 | 4.9 | <5 | 150 | 26 | 100 | 6.5 | <1 | 6.9 | 7 | <50 | 66 | 0.9 | <1 | 0.85 | 43 | 160 | 0.6 | 18 | <5 | 10.8 | <100 | 1.4 | 1.6 | <10 | 20.9 | missing | 4.4 | 3 | 3 | 170 | 440 | 24.63
106B:2001:1047:00:------:-- | 21:1129:000047 | 21:1129 | 21:0251 | 21:0251:000038 | 21:0251:000038:0001:0001:00 |  | 64.1671 | -131.3424 | NGR bulk stream sediment | <177 micron (NGR) | 3 | 0103:s__03 | 47 | <2 | 7.6 | <2 | 470 | 5.4 | <5 | 160 | 19 | 87 | 5.1 | 3 | 5.4 | 9 | <50 | 73 | 0.7 | <1 | 0.68 | 25 | 130 | 0.6 | 14 | <5 | 11.6 | <100 | 1.1 | 1.5 | <10 | 20 | missing | 4 | 2 | 3 | 120 | 550 | 44.51
106B:2001:1048:00:------:-- | 21:1129:000048 | 21:1129 | 21:0251 | 21:0251:000039 | 21:0251:000039:0001:0001:01 |  | 64.1832 | -131.4019 | NGR bulk stream sediment | <177 micron (NGR) | 3 | 0042:bs__1 | 48 | <2 | 9.1 | <2 | 670 | 8.1 | <5 | 140 | 25 | 96 | 6.6 | 3 | 5.6 | 9 | <50 | 66 | 0.9 | <1 | 0.76 | 39 | 140 | 0.9 | 16 | <5 | 10.1 | <100 | 1.3 | 1.4 | <10 | 20.5 | missing | 4.7 | 2 | 3 | <100 | 260 | 37.81
106B:2001:1049:00:------:-- | 21:1129:000049 | 21:1129 | 21:0251 | 21:0251:000040 | 21:0251:000040:0001:0001:00 |  | 64.183 | -131.443 | NGR bulk stream sediment | <177 micron (NGR) | 3 | 0104:s__04 | 49 | <2 | 11 | <2 | 430 | 1.9 | <5 | 200 | 22 | 83 | 5.3 | 3 | 4.6 | 10 | <50 | 97 | 0.9 | <1 | 0.56 | 39 | 130 | 0.6 | 13 | <5 | 14 | <100 | 1.3 | 1.6 | <10 | 19 | missing | 4.4 | 2 | 3 | 100 | 520 | 50.59
106B:2001:1050:00:------:-- | 21:1129:000050 | 21:1129 | 21:0251 | 21:0251:000041 | 21:0251:000041:0001:0001:00 |  | 64.1831 | -131.441 | NGR bulk stream sediment | <177 micron (NGR) | 3 | 0105:s__05 | 50 | <2 | 8.2 | <2 | 450 | 4.6 | <5 | 150 | 24 | 85 | 5.9 | 2 | 4.6 | 10 | <50 | 74 | 0.8 | <1 | 0.74 | 30 | 130 | 0.5 | 14 | <5 | 11 | <100 | 1.2 | 1.4 | <10 | 19 | missing | 4.7 | 1 | 3 | <100 | 440 | 48.62
106B:2001:1051:00:------:-- | 21:1129:000051 | 21:1129 | 21:0251 | 21:0251:000042 | 21:0251:000042:0001:0001:00 |  | 64.1733 | -131.5205 | NGR bulk stream sediment | <177 micron (NGR) | 3 | 0106:s__06 | 51 | <2 | 7.2 | 2 | 530 | 4.2 | <5 | 160 | 28 | 100 | 5.1 | 3 | 5.6 | 8 | <50 | 73 | 0.8 | <1 | 0.85 | 32 | 140 | 0.4 | 16 | <5 | 11.2 | <100 | 1.2 | 1.4 | <10 | 20.1 | missing | 4.7 | 2 | 3 | <100 | 390 | 51.82
106B:2001:1052:00:------:-- | 21:1129:000052 | 21:1129 | 21:0251 | 21:0251:000043 | 21:0251:000043:0001:0001:00 |  | 64.2197 | -131.5495 | NGR bulk stream sediment | <177 micron (NGR) | 3 | 0107:s__07 | 52 | <2 | 10 | <2 | 620 | <0.5 | <5 | 140 | 27 | 110 | 5.4 | 2 | 6.4 | 6 | <50 | 73 | 0.8 | <1 | 1 | 40 | 160 | 0.5 | 19 | <5 | 10 | <100 | 1.4 | 1.4 | <10 | 22.4 | missing | 5 | 2 | 3 | <100 | <200 | 48.09
106B:2001:1053:00:------:-- | 21:1129:000053 | 21:1129 | 21:0251 | 21:0251:000044 | 21:0251:000044:0001:0001:00 |  | 64.2324 | -131.4966 | NGR bulk stream sediment | <177 micron (NGR) | 3 | 0108:s__08 | 53 | <2 | 13 | <2 | 710 | 0.7 | <5 | 160 | 34 | 120 | 5.6 | 2 | 6.1 | 8 | <50 | 74 | 0.9 | <1 | 0.65 | 32 | 190 | 0.9 | 20.1 | <5 | 10 | <100 | 1.4 | 1.4 | <10 | 23.9 | missing | 5.3 | 2 | 3 | 130 | 410 | 42.98
106B:2001:1054:00:------:-- | 21:1129:000054 | 21:1129 | 21:0251 | 21:0251:000045 | 21:0251:000045:0001:0001:00 |  | 64.236 | -131.4953 | NGR bulk stream sediment | <177 micron (NGR) | 3 | 0109:s__09 | 54 | <2 | 10 | <2 | 770 | 2.2 | <5 | 140 | 22 | 100 | 8 | 3 | 4.9 | 11 | <50 | 70 | 1 | <1 | 0.31 | 29 | 180 | 0.7 | 17 | <5 | 9.3 | <100 | 1.4 | 1.4 | <10 | 22.9 | missing | 5.5 | 2 | 4 | 100 | 420 | 45.04
106B:2001:1055:00:------:-- | 21:1129:000055 | 21:1129 | 21:0251 | 21:0251:000046 | 21:0251:000046:0001:0001:00 |  | 64.3015 | -131.7506 | NGR bulk stream sediment | <177 micron (NGR) | 3 | 0110:s__10 | 55 | <2 | 23 | 7 | 610 | 0.7 | <5 | 150 | 29 | 120 | 5.6 | 2 | 6.3 | 7 | <50 | 75 | 1 | <1 | 1 | 50 | 160 | 2 | 20.3 | <5 | 11.5 | <100 | 1.3 | 1.4 | <10 | 22.6 | missing | 4.9 | 1 | 4 | 120 | 400 | 49.52
106B:2001:1056:00:------:-- | 21:1129:000056 | 21:1129 | 21:0251 | 21:0251:000047 | 21:0251:000047:0001:0001:00 |  | 64.2785 | -131.7004 | NGR bulk stream sediment | <177 micron (NGR) | 3 | 0111:s__11 | 56 | <2 | 10 | <2 | 510 | 12 | <5 | 120 | 18 | 86 | 11 | 3 | 5 | 6 | <50 | 58 | 0.8 | <1 | 0.73 | 34 | 130 | 1.1 | 17 | <5 | 9.2 | <100 | 1 | 1.3 | <10 | 18 | missing | 5 | 2 | 3 | 100 | <200 | 26.61
106B:2001:1057:00:------:-- | 21:1129:000057 | 21:1129 | 21:0251 | 21:0251:000048 | 21:0251:000048:0001:0001:00 |  | 64.2286 | -131.6976 | NGR bulk stream sediment | <177 micron (NGR) | 3 | 0112:s__12 | 57 | <2 | 11 | <2 | 560 | 5 | <5 | 160 | 24 | 110 | 6.7 | 3 | 6.6 | 10 | <50 | 68 | 0.9 | <1 | 0.86 | 36 | 150 | 0.9 | 17 | <5 | 10.4 | <100 | 1.2 | 1.5 | <10 | 20.2 | missing | 4.5 | <1 | 3 | 140 | 290 | 45.86
106B:2001:1058:00:------:-- | 21:1129:000058 | 21:1129 | 21:0251 | 21:0251:000049 | 21:0251:000049:0001:0001:00 |  | 64.2271 | -131.7011 | NGR bulk stream sediment | <177 micron (NGR) | 3 | 0113:s__13 | 58 | <2 | 10 | <2 | 480 | 4.3 | <5 | 120 | 28 | 100 | 5.9 | 3 | 5.9 | 8 | <50 | 58 | 0.7 | <1 | 0.76 | 51 | 130 | 1.2 | 14 | <5 | 9.5 | <100 | 1.2 | 1.3 | <10 | 18 | missing | 4.5 | 1 | 2 | 110 | 260 | 48.1
106B:2001:1059:00:------:-- | 21:1129:000059 | 21:1129 | 21:0251 | 21:0251:000050 | 21:0251:000050:0001:0001:00 |  | 64.2207 | -131.69 | NGR bulk stream sediment | <177 micron (NGR) | 3 | 0114:s__14 | 59 | <2 | 13 | 3 | 510 | 1.8 | <5 | 130 | 24 | 93 | 9 | 3 | 5.5 | 6 | <50 | 59 | 0.7 | <1 | 0.64 | 48 | 150 | 1.6 | 15 | <5 | 8.8 | <100 | 1 | 1.2 | <10 | 18 | missing | 4.3 | 2 | 3 | <100 | 330 | 43.12
106B:2001:1060:00:------:-- | 21:1129:000060 | 21:1129 | 21:0251 | 21:0251:000051 | 21:0251:000051:0001:0001:00 |  | 64.1976 | -131.6017 | NGR bulk stream sediment | <177 micron (NGR) | 3 | 0115:s__15 | 60 | <2 | 28 | 7 | 430 | 3.9 | <5 | 130 | 21 | 75 | 7.3 | 2 | 4.9 | 9 | <50 | 64 | 0.8 | <1 | 0.41 | 46 | 130 | 11.6 | 13 | <5 | 10 | <100 | 1 | 1.3 | <10 | 18 | missing | 4.4 | 2 | 3 | 320 | <200 | 44.14
106B:2001:1061:80:1067:00 | 21:1129:000061 | 21:1129 | 21:0251 | 21:0251:000056 | 21:0251:000056:0001:0001:02 |  | 64.1102 | -131.5127 | NGR bulk stream sediment | <177 micron (NGR) | 4 | 0041:bs__1 | 61 | <2 | 7.8 | <2 | 610 | 0.6 | <5 | 140 | 30 | 110 | 5 | 2 | 6.8 | 8 | <50 | 69 | 1 | <1 | 1 | 44 | 170 | 0.4 | 18 | <5 | 10.3 | <100 | 1.5 | 1.6 | <10 | 23.2 | missing | 5.4 | 2 | 3 | 170 | 260 | 44.71
106B:2001:1062:00:------:-- | 21:1129:000062 | 21:1129 | 21:0251 | 21:0251:000052 | 21:0251:000052:0001:0001:00 |  | 64.1735 | -131.6062 | NGR bulk stream sediment | <177 micron (NGR) | 4 | 0101:s__01 | 62 | <2 | 6.7 | <2 | 560 | 0.6 | <5 | 140 | 42 | 120 | 6.5 | 3 | 6.5 | 7 | <50 | 71 | 1 | <1 | 1.1 | 64 | 160 | 0.5 | 20.3 | <5 | 10.5 | <100 | 1.5 | 1.5 | <10 | 22.7 | missing | 5.3 | <1 | 3 | <100 | <200 | 46.51
106B:2001:1063:00:------:-- | 21:1129:000063 | 21:1129 | 21:0251 | 21:0251:000053 | 21:0251:000053:0001:0001:00 |  | 64.1464 | -131.5975 | NGR bulk stream sediment | <177 micron (NGR) | 4 | 0102:s__02 | 63 | <2 | 5.8 | <2 | 630 | 1.8 | <5 | 140 | 25 | 100 | 4.9 | 3 | 6.5 | 8 | <50 | 68 | 0.8 | <1 | 1 | 44 | 170 | 0.4 | 17 | <5 | 10 | <100 | 1.4 | 1.3 | <10 | 21.2 | missing | 5 | 2 | 3 | 140 | 300 | 49.27
106B:2001:1064:10:------:-- | 21:1129:000064 | 21:1129 | 21:0251 | 21:0251:000054 | 21:0251:000054:0001:0001:00 |  | 64.1298 | -131.6349 | NGR bulk stream sediment | <177 micron (NGR) | 4 | 0071:ff__1 | 64 | <2 | 16 | <2 | 530 | 4 | <5 | 130 | 24 | 110 | 5.3 | 2 | 5.9 | 6 | <50 | 62 | 0.7 | <1 | 1 | 50 | 140 | 2.9 | 17 | <5 | 9.1 | <100 | 1.2 | 1.2 | <10 | 18 | missing | 4.1 | <1 | 3 | 160 | 300 | 45.71
106B:2001:1065:20:1064:10 | 21:1129:000065 | 21:1129 | 21:0251 | 21:0251:000054 | 21:0251:000054:0002:0001:00 |  | 64.1298 | -131.6349 | NGR bulk stream sediment | <177 micron (NGR) | 4 | 0072:ff__1 | 65 | <2 | 6.9 | <2 | 520 | 1.3 | <5 | 130 | 23 | 100 | 4.5 | 2 | 6.2 | 6 | <50 | 63 | 0.7 | <1 | 1 | 58 | 140 | 0.8 | 17 | <5 | 9.2 | <100 | 1.2 | 1.2 | <10 | 18 | missing | 3.8 | <1 | 3 | 130 | <200 | 50.1
106B:2001:1066:00:------:-- | 21:1129:000066 | 21:1129 | 21:0251 | 21:0251:000055 | 21:0251:000055:0001:0001:00 |  | 64.1107 | -131.6029 | NGR bulk stream sediment | <177 micron (NGR) | 4 | 0103:s__03 | 66 | <2 | 36 | <2 | 550 | 5.8 | <5 | 160 | 25 | 110 | 6.2 | 3 | 6.4 | 8 | <50 | 67 | 0.8 | <1 | 1 | 35 | 140 | 1.1 | 18 | <5 | 10.4 | <100 | 1.3 | 1.4 | <10 | 21.7 | missing | 4.9 | 1 | 3 | 140 | <200 | 41.23
106B:2001:1067:00:------:-- | 21:1129:000067 | 21:1129 | 21:0251 | 21:0251:000056 | 21:0251:000056:0001:0001:01 |  | 64.1102 | -131.5127 | NGR bulk stream sediment | <177 micron (NGR) | 4 | 0042:bs__1 | 67 | <2 | 7.5 | <2 | 640 | <0.5 | <5 | 140 | 28 | 110 | 5.2 | 3 | 7 | 8 | <50 | 71 | 1 | <1 | 1 | 64 | 160 | 0.4 | 18 | <5 | 10.3 | <100 | 1.6 | 1.7 | <10 | 23.1 | missing | 5.6 | 2 | 3 | 160 | 270 | 47.64
106B:2001:1068:00:------:-- | 21:1129:000068 | 21:1129 | 21:0251 | 21:0251:000057 | 21:0251:000057:0001:0001:00 |  | 64.1002 | -131.567 | NGR bulk stream sediment | <177 micron (NGR) | 4 | 0104:s__04 | 68 | <2 | 10 | <2 | 580 | 0.5 | <5 | 140 | 24 | 100 | 4.6 | 3 | 7.2 | 9 | <50 | 68 | 1 | <1 | 1.1 | 43 | 150 | 0.4 | 17 | <5 | 10.8 | <100 | 1.4 | 1.6 | <10 | 22.4 | missing | 5.2 | 2 | 4 | 120 | 330 | 49.67
106B:2001:1069:00:------:-- | 21:1129:000069 | 21:1129 | 21:0251 | 21:0251:000058 | 21:0251:000058:0001:0001:00 |  | 64.0754 | -131.4985 | NGR bulk stream sediment | <177 micron (NGR) | 4 | 0105:s__05 | 69 | <2 | 38 | 12 | 530 | 2 | <5 | 150 | 25 | 88 | 6.1 | 3 | 6 | 11 | <50 | 76 | 0.5 | <1 | 0.62 | 41 | 120 | 2.7 | 16 | <5 | 9 | <100 | 1.4 | 1.4 | <10 | 20.7 | missing | 4.8 | 2 | <2 | 110 | 410 | 48.95
106B:2001:1070:00:------:-- | 21:1129:000070 | 21:1129 | 21:0251 | 21:0251:000059 | 21:0251:000059:0001:0001:00 |  | 64.0654 | -131.4966 | NGR bulk stream sediment | <177 micron (NGR) | 4 | 0106:s__06 | 70 | <2 | 14 | <2 | 960 | 0.6 | <5 | 120 | 24 | 99 | 6.9 | 3 | 6.8 | 5 | <50 | 54 | 0.7 | 2 | 0.56 | 45 | 130 | 1.2 | 16 | <5 | 7.8 | <100 | 1 | 1.1 | <10 | 16 | missing | 4.2 | 2 | 3 | 150 | <200 | 50.12
106B:2001:1071:00:------:-- | 21:1129:000071 | 21:1129 | 21:0251 | 21:0251:000060 | 21:0251:000060:0001:0001:00 |  | 64.0505 | -131.4325 | NGR bulk stream sediment | <177 micron (NGR) | 4 | 0107:s__07 | 71 | <2 | 18 | <2 | 860 | 0.6 | <5 | 140 | 38 | 130 | 7.5 | 2 | 7.2 | 5 | <50 | 64 | 0.8 | <1 | 0.79 | 41 | 150 | 0.6 | 18 | <5 | 9.2 | <100 | 1.3 | 1.3 | <10 | 20.5 | missing | 4.2 | 1 | 3 | 160 | <200 | 47.92
106B:2001:1072:00:------:-- | 21:1129:000072 | 21:1129 | 21:0251 | 21:0251:000061 | 21:0251:000061:0001:0001:00 |  | 64.0221 | -131.4204 | NGR bulk stream sediment | <177 micron (NGR) | 4 | 0108:s__08 | 72 | <2 | 13 | 3 | 1100 | 8.8 | <5 | 95 | 20 | 100 | 14 | <1 | 4.6 | 5 | <50 | 47 | 0.7 | 3 | 0.46 | 51 | 160 | 2 | 17 | <5 | 6.7 | <100 | 1.1 | 1.1 | <10 | 15 | missing | 6.7 | 2 | 3 | 140 | 270 | 35.49
106B:2001:1073:00:------:-- | 21:1129:000073 | 21:1129 | 21:0251 | 21:0251:000062 | 21:0251:000062:0001:0001:00 |  | 64.01 | -131.4741 | NGR bulk stream sediment | <177 micron (NGR) | 4 | 0109:s__09 | 73 | <2 | 35 | 8 | 1600 | 4.3 | <5 | 120 | 34 | 130 | 11 | 2 | 6.1 | 6 | <50 | 57 | 0.9 | 10 | 0.65 | 75 | 160 | 5.1 | 18 | <5 | 9 | <100 | 1.6 | 1.3 | <10 | 17 | missing | 9.3 | 2 | 3 | 320 | 290 | 40.22
106B:2001:1074:90 | 21:1129:000074 | 21:1129 |  |  |  | 78 |  |  | Control Reference | Unspecified | 4 | 0901:R__01 | 74 | <2 | 29 | 7 | 780 | 2.4 | <5 | 61 | 33 | 440 | 4.1 | 2 | 5.1 | 8 | <50 | 30 | 0.8 | 3 | 2 | 280 | 120 | 2.6 | 15 | <5 | 6.2 | <100 | 1.8 | 1.2 | <10 | 11 | missing | 12 | 14 | 4 | 160 | 420 | 26.97
106B:2001:1075:00:------:-- | 21:1129:000075 | 21:1129 | 21:0251 | 21:0251:000063 | 21:0251:000063:0001:0001:00 |  | 64.0157 | -131.5066 | NGR bulk stream sediment | <177 micron (NGR) | 4 | 0110:s__10 | 75 | <2 | 31 | 7 | 1800 | 3.1 | <5 | 100 | 23 | 120 | 8.8 | 2 | 4.9 | 7 | <50 | 50 | 0.8 | 8 | 0.75 | 66 | 140 | 5.6 | 14 | <5 | 7.2 | <100 | 1.4 | 1.1 | <10 | 15 | missing | 10 | 2 | 3 | 230 | 300 | 47.86
106B:2001:1076:00:------:-- | 21:1129:000076 | 21:1129 | 21:0251 | 21:0251:000064 | 21:0251:000064:0001:0001:00 |  | 64.0415 | -131.5725 | NGR bulk stream sediment | <177 micron (NGR) | 4 | 0111:s__11 | 76 | <2 | 13 | 5 | 1700 | 14 | <5 | 150 | 34 | 180 | 12 | 4 | 7.2 | 8 | <50 | 70 | 0.7 | 2 | 1 | 87 | 110 | 1.6 | 25.3 | <5 | 11.5 | <100 | 4.2 | 1.5 | <10 | 14 | missing | 10 | 2 | 3 | 180 | <200 | 35.21
106B:2001:1077:00:------:-- | 21:1129:000077 | 21:1129 | 21:0251 | 21:0251:000065 | 21:0251:000065:0001:0001:00 |  | 64.0504 | -131.6051 | NGR bulk stream sediment | <177 micron (NGR) | 4 | 0112:s__12 | 77 | <2 | 19 | <2 | 1200 | 15 | <5 | 76 | 18 | 130 | 25 | 2 | 5 | 3 | <50 | 40 | 0.7 | 4 | 0.51 | 33 | 170 | 1.4 | 22.5 | <5 | 10 | <100 | 0.9 | 1.3 | <10 | 13 | missing | 12 | <1 | 3 | 190 | <200 | 17.69
106B:2001:1078:00:------:-- | 21:1129:000078 | 21:1129 | 21:0251 | 21:0251:000066 | 21:0251:000066:0001:0001:00 |  | 64.0457 | -131.6642 | NGR bulk stream sediment | <177 micron (NGR) | 4 | 0113:s__13 | 78 | <2 | 7.7 | <2 | 1000 | 2.7 | <5 | 220 | 40 | 330 | 4.8 | 6 | 8.3 | 10 | <50 | 110 | 0.7 | <1 | 1.5 | 88 | 81 | 0.4 | 35.3 | <5 | 15.9 | <100 | 7.3 | 1.9 | <10 | 15 | missing | 4.8 | 2 | 3 | 110 | 600 | 46.75
106B:2001:1079:00:------:-- | 21:1129:000079 | 21:1129 | 21:0251 | 21:0251:000067 | 21:0251:000067:0001:0001:00 |  | 64.0171 | -131.6012 | NGR bulk stream sediment | <177 micron (NGR) | 4 | 0114:s__14 | 79 | <2 | 3.8 | <2 | 1100 | 3.4 | <5 | 260 | 50 | 420 | 4 | 8 | 11 | 11 | <50 | 130 | 0.7 | <1 | 2.02 | 130 | 49 | 0.2 | 42.8 | <5 | 18.7 | <100 | 10 | 2.2 | <10 | 13 | missing | 4.4 | 2 | 3 | 160 | 420 | 51.91
106B:2001:1080:00:------:-- | 21:1129:000080 | 21:1129 | 21:0251 | 21:0251:000068 | 21:0251:000068:0001:0001:00 |  | 64.0511 | -131.6899 | NGR bulk stream sediment | <177 micron (NGR) | 4 | 0115:s__15 | 80 | <2 | 4.8 | <2 | 1300 | 1.2 | <5 | 250 | 56 | 770 | 2.8 | 9 | 14 | 13 | <50 | 120 | 0.6 | <1 | 1.3 | 180 | 38 | 0.4 | 46.5 | <5 | 18 | <100 | 10 | 2.3 | <10 | 12 | missing | 4.3 | 1 | <2 | 140 | 720 | 61.93
106B:2001:1081:80:1084:00 | 21:1129:000081 | 21:1129 | 21:0251 | 21:0251:000071 | 21:0251:000071:0001:0001:02 |  | 64.0747 | -131.6211 | NGR bulk stream sediment | <177 micron (NGR) | 5 | 0041:bs__1 | 81 | <2 | 8.6 | <2 | 970 | <0.5 | <5 | 130 | 24 | 130 | 10 | <1 | 6.8 | 5 | <50 | 62 | 0.8 | <1 | 0.58 | 49 | 160 | 0.8 | 18 | <5 | 8.5 | <100 | 1.3 | 1.2 | <10 | 19 | missing | 4 | 2 | 3 | <100 | <200 | 46.7
106B:2001:1082:00:------:-- | 21:1129:000082 | 21:1129 | 21:0251 | 21:0251:000069 | 21:0251:000069:0001:0001:00 |  | 64.0695 | -131.7212 | NGR bulk stream sediment | <177 micron (NGR) | 5 | 0101:s__01 | 82 | <2 | 13 | <2 | 1600 | <0.5 | <5 | 140 | 27 | 150 | 7.4 | 2 | 5.8 | 6 | <50 | 66 | 0.7 | <1 | 0.72 | 44 | 140 | 0.9 | 20 | <5 | 9.2 | <100 | 2.2 | 1.3 | <10 | 17 | missing | 4.1 | 2 | 3 | <100 | 300 | 51.95
106B:2001:1083:00:------:-- | 21:1129:000083 | 21:1129 | 21:0251 | 21:0251:000070 | 21:0251:000070:0001:0001:00 |  | 64.0776 | -131.645 | NGR bulk stream sediment | <177 micron (NGR) | 5 | 0102:s__02 | 83 | <2 | 8 | 2 | 970 | 5.4 | <5 | 110 | 21 | 110 | 11 | <1 | 5.8 | 4 | <50 | 52 | 0.6 | <1 | 0.63 | 48 | 160 | 0.5 | 18 | <5 | 7.1 | <100 | 1 | 1 | <10 | 16 | missing | 3 | 2 | <2 | 150 | <200 | 41.57
106B:2001:1084:00:------:-- | 21:1129:000084 | 21:1129 | 21:0251 | 21:0251:000071 | 21:0251:000071:0001:0001:01 |  | 64.0747 | -131.6211 | NGR bulk stream sediment | <177 micron (NGR) | 5 | 0042:bs__1 | 84 | <2 | 9.5 | <2 | 970 | 0.7 | <5 | 130 | 27 | 130 | 10 | 2 | 5.9 | 4 | <50 | 64 | 0.6 | <1 | 0.61 | 55 | 170 | 0.9 | 18 | <5 | 8.8 | <100 | 1.4 | 1.3 | <10 | 20 | missing | 4 | 1 | 3 | 130 | <200 | 52.31
106B:2001:1085:10:------:-- | 21:1129:000085 | 21:1129 | 21:0251 | 21:0251:000072 | 21:0251:000072:0001:0001:00 |  | 64.1354 | -131.7942 | NGR bulk stream sediment | <177 micron (NGR) | 5 | 0071:ff__1 | 85 | <2 | 15 | <2 | 380 | 3.5 | <5 | 110 | 15 | 67 | 5.8 | 2 | 3.8 | 7 | <50 | 50 | 0.5 | <1 | 0.41 | 19 | 110 | 0.5 | 10 | <5 | 8.1 | <100 | 0.9 | 1 | <10 | 14 | missing | 3.8 | 1 | 2 | 110 | 330 | 49.12
106B:2001:1086:20:1085:10 | 21:1129:000086 | 21:1129 | 21:0251 | 21:0251:000072 | 21:0251:000072:0002:0001:00 |  | 64.1354 | -131.7942 | NGR bulk stream sediment | <177 micron (NGR) | 5 | 0072:ff__1 | 86 | <2 | 16 | <2 | 400 | 4.1 | <5 | 110 | 17 | 73 | 6.4 | 1 | 3.8 | 7 | <50 | 51 | 0.6 | <1 | 0.42 | 39 | 110 | 0.6 | 11 | <5 | 8 | <100 | 1 | 0.9 | <10 | 15 | missing | 4 | 2 | 2 | 100 | <200 | 48.19
106B:2001:1087:00:------:-- | 21:1129:000087 | 21:1129 | 21:0251 | 21:0251:000073 | 21:0251:000073:0001:0001:00 |  | 64.1498 | -131.7337 | NGR bulk stream sediment | <177 micron (NGR) | 5 | 0103:s__03 | 87 | <2 | 8.5 | <2 | 320 | 1.5 | <5 | 75 | 11 | 55 | 3.8 | 1 | 3 | 4 | <50 | 37 | 0.4 | <1 | 0.38 | 27 | 79 | 1 | 8 | <5 | 5.6 | <100 | 0.7 | 0.7 | <10 | 11 | missing | 2.8 | 1 | <2 | <100 | <200 | 55.26
106B:2001:1088:00:------:-- | 21:1129:000088 | 21:1129 | 21:0251 | 21:0251:000074 | 21:0251:000074:0001:0001:00 |  | 64.1873 | -131.7192 | NGR bulk stream sediment | <177 micron (NGR) | 5 | 0104:s__04 | 88 | <2 | 9 | <2 | 690 | 1.5 | <5 | 150 | 30 | 140 | 6.4 | 2 | 6.2 | 6 | <50 | 72 | 0.8 | <1 | 1 | 66 | 180 | 0.5 | 18 | <5 | 11.7 | <100 | 1.5 | 1.5 | <10 | 24.1 | missing | 5.3 | 2 | 3 | 120 | <200 | 32.68
106B:2001:1089:00:------:-- | 21:1129:000089 | 21:1129 | 21:0251 | 21:0251:000075 | 21:0251:000075:0001:0001:00 |  | 64.2607 | -131.6235 | NGR bulk stream sediment | <177 micron (NGR) | 5 | 0105:s__05 | 89 | <2 | 10 | <2 | 700 | 2.4 | <5 | 160 | 31 | 120 | 7.1 | 3 | 5.8 | 10 | <50 | 75 | 1 | <1 | 1 | 55 | 180 | 1 | 19 | <5 | 11 | <100 | 1.8 | 1.5 | <10 | 25.9 | missing | 5.7 | 1 | 4 | 110 | 380 | 42.63
106B:2001:1090:00:------:-- | 21:1129:000090 | 21:1129 | 21:0251 | 21:0251:000076 | 21:0251:000076:0001:0001:00 |  | 64.2721 | -131.5895 | NGR bulk stream sediment | <177 micron (NGR) | 5 | 0106:s__06 | 90 | <2 | 12 | <2 | 2900 | 2.6 | <5 | 120 | 15 | 89 | 7.2 | 2 | 3.4 | 10 | <50 | 58 | 0.8 | 3 | 0.23 | 32 | 130 | 1.8 | 13 | <5 | 7.8 | <100 | 1.3 | 1 | <10 | 17 | missing | 6.3 | <1 | 2 | 130 | 380 | 45.59
106B:2001:1091:00:------:-- | 21:1129:000091 | 21:1129 | 21:0251 | 21:0251:000077 | 21:0251:000077:0001:0001:00 |  | 64.2713 | -131.5839 | NGR bulk stream sediment | <177 micron (NGR) | 5 | 0107:s__07 | 91 | <2 | 13 | <2 | 650 | 1.3 | <5 | 140 | 30 | 120 | 5.5 | 2 | 5.9 | 8 | <50 | 65 | 0.9 | <1 | 0.69 | 33 | 180 | 0.9 | 18 | <5 | 9.3 | <100 | 1.5 | 1.5 | <10 | 22.6 | missing | 5.2 | 2 | 3 | 100 | 280 | 49.33
106B:2001:1092:00:------:-- | 21:1129:000092 | 21:1129 | 21:0251 | 21:0251:000078 | 21:0251:000078:0001:0001:00 |  | 64.1829 | -131.238 | NGR bulk stream sediment | <177 micron (NGR) | 5 | 0108:s__08 | 92 | <2 | 10 | <2 | 910 | 0.8 | <5 | 100 | 15 | 87 | 7.1 | 2 | 4.1 | 5 | <50 | 49 | 0.5 | 4 | 0.33 | 40 | 140 | 1.2 | 12 | <5 | 6.9 | <100 | 1.2 | 0.8 | <10 | 15 | missing | 4.5 | <1 | <2 | 100 | <200 | 46.61
106B:2001:1093:00:------:-- | 21:1129:000093 | 21:1129 | 21:0251 | 21:0251:000079 | 21:0251:000079:0001:0001:00 |  | 64.1806 | -131.2286 | NGR bulk stream sediment | <177 micron (NGR) | 5 | 0109:s__09 | 93 | <2 | 7.5 | <2 | 500 | 0.6 | <5 | 89 | 12 | 58 | 5.1 | 2 | 3.9 | 7 | <50 | 40 | 0.4 | 2 | 0.25 | 38 | 120 | 0.8 | 11 | <5 | 6 | <100 | 1 | 0.9 | <10 | 13 | missing | 4.1 | <1 | <2 | 100 | 220 | 49.85
106B:2001:1094:00:------:-- | 21:1129:000094 | 21:1129 | 21:0251 | 21:0251:000080 | 21:0251:000080:0001:0001:00 |  | 64.197 | -131.211 | NGR bulk stream sediment | <177 micron (NGR) | 5 | 0110:s__10 | 94 | <2 | 10 | 3 | 880 | 3.7 | <5 | 99 | 12 | 64 | 6.1 | <1 | 3 | 6 | <50 | 46 | 0.5 | 3 | 0.17 | 27 | 110 | 1 | 10 | <5 | 6.3 | <100 | 0.8 | 0.8 | <10 | 14 | missing | 4.5 | <1 | <2 | 130 | <200 | 43.96
106B:2001:1095:00:------:-- | 21:1129:000095 | 21:1129 | 21:0251 | 21:0251:000081 | 21:0251:000081:0001:0001:00 |  | 64.1492 | -131.212 | NGR bulk stream sediment | <177 micron (NGR) | 5 | 0111:s__11 | 95 | <2 | 7 | <2 | 740 | 1.5 | <5 | 92 | 17 | 84 | 7 | 1 | 3.9 | 7 | <50 | 46 | 0.5 | 2 | 0.33 | 50 | 140 | 0.8 | 13 | <5 | 6.8 | <100 | 1.1 | 1 | <10 | 15 | missing | 4 | 1 | 2 | <100 | <200 | 39.67
106B:2001:1096:90 | 21:1129:000096 | 21:1129 |  |  |  | 91 |  |  | Control Reference | Unspecified | 5 | 0901:R__01 | 96 | <2 | 21 | 6 | 620 | 39 | <5 | 55 | 18 | 65 | 1.6 | 1 | 4.8 | 6 | <50 | 27 | 0.9 | <1 | 1.4 | 36 | 34 | 3.1 | 13 | <5 | 6.6 | <100 | <0.5 | 1.2 | <10 | 3.5 | missing | 8.1 | <1 | 4 | 260 | <200 | 23.15
106B:2001:1097:00:------:-- | 21:1129:000097 | 21:1129 | 21:0251 | 21:0251:000082 | 21:0251:000082:0001:0001:00 |  | 64.1568 | -131.099 | NGR bulk stream sediment | <177 micron (NGR) | 5 | 0112:s__12 | 97 | <2 | 3.6 | <2 | 440 | <0.5 | <5 | 77 | 14 | 57 | 4.6 | 1 | 3.7 | 4 | <50 | 39 | 0.4 | <1 | 0.31 | 34 | 110 | 0.2 | 12 | <5 | 5.8 | <100 | 0.7 | 0.8 | <10 | 13 | missing | 2.3 | <1 | <2 | <100 | 250 | 48.91
106B:2001:1098:00:------:-- | 21:1129:000098 | 21:1129 | 21:0251 | 21:0251:000083 | 21:0251:000083:0001:0001:00 |  | 64.1895 | -131.0677 | NGR bulk stream sediment | <177 micron (NGR) | 5 | 0113:s__13 | 98 | <2 | 7.4 | <2 | 1700 | 4.4 | <5 | 88 | 13 | 68 | 4.5 | 2 | 2.8 | 10 | <50 | 39 | 0.6 | <1 | 0.2 | 28 | 110 | 0.4 | 10 | <5 | 6.4 | <100 | 0.9 | 0.8 | <10 | 15 | missing | 4.1 | 1 | 2 | <100 | 460 | 45.14
106B:2001:1099:00:------:-- | 21:1129:000099 | 21:1129 | 21:0251 | 21:0251:000084 | 21:0251:000084:0001:0001:00 |  | 64.2018 | -131.017 | NGR bulk stream sediment | <177 micron (NGR) | 5 | 0114:s__14 | 99 | <2 | 28 | 8 | 1200 | 3.3 | <5 | 53 | 11 | 80 | 5.6 | <1 | 2.9 | 4 | <50 | 27 | 0.6 | 11 | 0.17 | 51 | 81 | 5.5 | 8.4 | <5 | 4.1 | <100 | 1.1 | 0.7 | <10 | 7.9 | missing | 7.2 | <1 | <2 | 470 | <200 | 46.85
106B:2001:1100:00:------:-- | 21:1129:000100 | 21:1129 | 21:0251 | 21:0251:000085 | 21:0251:000085:0001:0001:00 |  | 64.2187 | -131.0513 | NGR bulk stream sediment | <177 micron (NGR) | 5 | 0115:s__15 | 100 | <2 | 32 | 3 | 2600 | 3.9 | 8 | 110 | 51 | 90 | 7.7 | 3 | 3.8 | 9 | <50 | 49 | 1.1 | 7 | 0.19 | 210 | 130 | 3.7 | 13 | <5 | 9.3 | <100 | 0.8 | 1.9 | <10 | 17 | missing | 7.5 | 1 | 4 | 1700 | 520 | 43.09
106B:2001:1101:80:1104:00 | 21:1129:000101 | 21:1129 | 21:0251 | 21:0251:000087 | 21:0251:000087:0001:0001:02 |  | 64.2463 | -131.0581 | NGR bulk stream sediment | <177 micron (NGR) | 6 | 0041:bs__1 | 101 | <2 | 11 | 8 | 2200 | 2.1 | <5 | 63 | 12 | 75 | 3.3 | 1 | 2.4 | 4 | <50 | 34 | 0.4 | 5 | 0.24 | 45 | 67 | 2.5 | 7.8 | <5 | 4.4 | <100 | 1.3 | 0.7 | <10 | 7.2 | missing | 5.2 | <1 | <2 | 200 | <200 | 53.42
106B:2001:1102:10:------:-- | 21:1129:000102 | 21:1129 | 21:0251 | 21:0251:000086 | 21:0251:000086:0001:0001:00 |  | 64.2343 | -130.9725 | NGR bulk stream sediment | <177 micron (NGR) | 6 | 0071:ff__1 | 102 | <2 | 15 | 3 | 2400 | 1.6 | 6 | 58 | 8 | 110 | 3.1 | 1 | 2 | 3 | <50 | 35 | 0.4 | 11 | 0.18 | 85 | 72 | 4.8 | 7.6 | <5 | 4.8 | <100 | 0.9 | 0.7 | <10 | 6.2 | missing | 6.4 | 1 | <2 | 470 | 260 | 56.74
106B:2001:1103:20:1102:10 | 21:1129:000103 | 21:1129 | 21:0251 | 21:0251:000086 | 21:0251:000086:0002:0001:00 |  | 64.2343 | -130.9725 | NGR bulk stream sediment | <177 micron (NGR) | 6 | 0072:ff__1 | 103 | <2 | 16 | 3 | 1800 | 2 | 7 | 50 | 9 | 110 | 3.5 | 1 | 2.3 | 3 | <50 | 30 | 0.5 | 12 | 0.18 | 94 | 69 | 5.3 | 7.3 | <5 | 4.7 | <100 | 0.8 | 0.8 | <10 | 6.6 | missing | 6.8 | <1 | <2 | 510 | <200 | 51.03
106B:2001:1104:00:------:-- | 21:1129:000104 | 21:1129 | 21:0251 | 21:0251:000087 | 21:0251:000087:0001:0001:01 |  | 64.2463 | -131.0581 | NGR bulk stream sediment | <177 micron (NGR) | 6 | 0042:bs__1 | 104 | <2 | 10 | 6 | 1900 | 2 | <5 | 60 | 8 | 65 | 2.8 | <1 | 2.9 | 4 | <50 | 29 | 0.3 | 4 | 0.25 | 30 | 62 | 2.2 | 7.3 | <5 | 3.7 | <100 | 1.1 | 0.5 | <10 | 6.2 | missing | 4.6 | 1 | <2 | 170 | <200 | 52.07
106B:2001:1105:00:------:-- | 21:1129:000105 | 21:1129 | 21:0251 | 21:0251:000088 | 21:0251:000088:0001:0001:00 |  | 64.2432 | -131.0978 | NGR bulk stream sediment | <177 micron (NGR) | 6 | 0101:s__01 | 105 | <2 | 15 | <2 | 1800 | 1.2 | <5 | 120 | 27 | 68 | 4.7 | 2 | 4.2 | 11 | <50 | 50 | 0.9 | 4 | 0.33 | 68 | 130 | 1.5 | 13 | <5 | 7.7 | <100 | 1 | 1.2 | <10 | 19 | missing | 5.6 | <1 | 3 | 570 | 430 | 52.44
106B:2001:1106:00:------:-- | 21:1129:000106 | 21:1129 | 21:0251 | 21:0251:000089 | 21:0251:000089:0001:0001:00 |  | 64.27 | -131.1432 | NGR bulk stream sediment | <177 micron (NGR) | 6 | 0102:s__02 | 106 | <2 | 7.4 | <2 | 610 | 0.9 | <5 | 120 | 17 | 86 | 3.7 | 3 | 3.3 | 14 | <50 | 55 | 0.9 | <1 | 0.26 | 25 | 130 | 0.5 | 12 | <5 | 8.4 | <100 | 1.2 | 1.4 | <10 | 20.3 | missing | 5 | 2 | 3 | <100 | 410 | 57.08
106B:2001:1107:00:------:-- | 21:1129:000107 | 21:1129 | 21:0251 | 21:0251:000090 | 21:0251:000090:0001:0001:00 |  | 64.2848 | -131.1288 | NGR bulk stream sediment | <177 micron (NGR) | 6 | 0103:s__03 | 107 | <2 | 6.6 | <2 | 1200 | 2.5 | <5 | 69 | 12 | 53 | 7.4 | 1 | 2.6 | 3 | <50 | 36 | 0.3 | <1 | 0.11 | 28 | 89 | 0.9 | 7.9 | <5 | 4.8 | <100 | 0.7 | 0.6 | <10 | 10 | missing | 2.3 | <1 | <2 | <100 | 220 | 51.07
106B:2001:1108:00:------:-- | 21:1129:000108 | 21:1129 | 21:0251 | 21:0251:000091 | 21:0251:000091:0001:0001:00 |  | 64.2931 | -131.1189 | NGR bulk stream sediment | <177 micron (NGR) | 6 | 0104:s__04 | 108 | <2 | 10 | <2 | 1800 | 1.4 | <5 | 64 | 15 | 63 | 5.6 | 1 | 2.9 | 6 | <50 | 32 | 0.5 | <1 | 0.1 | 28 | 83 | 1.5 | 8.5 | <5 | 5 | <100 | 0.8 | 0.6 | <10 | 10 | missing | 3.1 | <1 | <2 | <100 | 220 | 55.81
106B:2001:1109:00:------:-- | 21:1129:000109 | 21:1129 | 21:0251 | 21:0251:000092 | 21:0251:000092:0001:0001:00 |  | 64.2956 | -131.1892 | NGR bulk stream sediment | <177 micron (NGR) | 6 | 0105:s__05 | 109 | <2 | 23 | 4 | 5590 | 5.3 | <5 | 90 | 21 | 170 | 5.2 | 2 | 4.4 | 7 | <50 | 46 | 0.6 | 3 | 0.22 | 56 | 87 | 8.4 | 14 | <5 | 6.6 | <100 | 2.2 | 0.9 | <10 | 11 | missing | 4.8 | 2 | 2 | 290 | 330 | 45.74
106B:2001:1110:00:------:-- | 21:1129:000110 | 21:1129 | 21:0251 | 21:0251:000093 | 21:0251:000093:0001:0001:00 |  | 64.2819 | -131.2466 | NGR bulk stream sediment | <177 micron (NGR) | 6 | 0106:s__06 | 110 | <2 | 7.6 | <2 | 530 | 2.5 | <5 | 110 | 24 | 100 | 7.5 | 2 | 4.2 | 11 | <50 | 54 | 0.9 | <1 | 0.3 | 47 | 140 | 0.6 | 15 | <5 | 8 | <100 | 1.3 | 1.4 | <10 | 19 | missing | 5.3 | 1 | 3 | <100 | 500 | 46.92
106B:2001:1111:00:------:-- | 21:1129:000111 | 21:1129 | 21:0251 | 21:0251:000094 | 21:0251:000094:0001:0001:00 |  | 64.2863 | -131.266 | NGR bulk stream sediment | <177 micron (NGR) | 6 | 0107:s__07 | 111 | <2 | 14 | 4 | 1000 | 2.8 | <5 | 86 | 12 | 81 | 6.1 | 2 | 3.1 | 6 | <50 | 43 | 0.6 | 6 | 0.18 | 40 | 100 | 2.2 | 10 | <5 | 6.1 | <100 | 1 | 0.9 | <10 | 11 | missing | 6 | 1 | 2 | 150 | 280 | 49.29
106B:2001:1112:90 | 21:1129:000112 | 21:1129 |  |  |  | 78 |  |  | Control Reference | Unspecified | 6 | 0901:R__01 | 112 | <2 | 30 | 5 | 760 | 2.5 | <5 | 71 | 33 | 470 | 3.8 | 2 | 5.3 | 8 | <50 | 30 | 1 | 3 | 2 | 270 | 130 | 2.7 | 15 | <5 | 6.3 | <100 | 1.9 | 1.3 | <10 | 11 | missing | 12 | 14 | 4 | <100 | 310 | 25.48
106B:2001:1113:00:------:-- | 21:1129:000113 | 21:1129 | 21:0251 | 21:0251:000095 | 21:0251:000095:0001:0001:00 |  | 64.329 | -131.2345 | NGR bulk stream sediment | <177 micron (NGR) | 6 | 0108:s__08 | 113 | <2 | 25 | 5 | 37500 | 2.7 | <5 | 90 | 27 | 290 | 5 | 3 | 6 | 7 | <50 | 54 | 0.6 | 7 | 0.32 | 100 | 67 | 4.8 | 17 | <5 | 7 | <100 | 3.4 | 1.1 | <10 | 9 | missing | 6.2 | 1 | 2 | 700 | 410 | 54.06
106B:2001:1114:00:------:-- | 21:1129:000114 | 21:1129 | 21:0251 | 21:0251:000096 | 21:0251:000096:0001:0001:00 |  | 64.3417 | -131.2055 | NGR bulk stream sediment | <177 micron (NGR) | 6 | 0109:s__09 | 114 | <2 | 10 | <2 | 1200 | 4 | <5 | 49 | 10 | 48 | 5.2 | 1 | 2.3 | 3 | <50 | 24 | 0.3 | <1 | 0.13 | <10 | 60 | 1.4 | 6.4 | <5 | 3.3 | <100 | 0.7 | <0.5 | <10 | 9 | missing | 1.8 | <1 | <2 | 1500 | <200 | 46.92
106B:2001:1115:00:------:-- | 21:1129:000115 | 21:1129 | 21:0251 | 21:0251:000097 | 21:0251:000097:0001:0001:00 |  | 64.3647 | -131.1486 | NGR bulk stream sediment | <177 micron (NGR) | 6 | 0110:s__10 | 115 | <2 | 5.5 | 2 | 2800 | 0.8 | <5 | 100 | 16 | 120 | 2.2 | 2 | 4 | 6 | <50 | 48 | 0.3 | 2 | 1.2 | 45 | 61 | 1.8 | 18 | <5 | 7.1 | <100 | 3.9 | 0.9 | <10 | 6.8 | missing | 3.7 | 1 | <2 | 100 | 370 | 60.2
106B:2001:1116:00:------:-- | 21:1129:000116 | 21:1129 | 21:0251 | 21:0251:000098 | 21:0251:000098:0001:0001:00 |  | 64.4032 | -131.1824 | NGR bulk stream sediment | <177 micron (NGR) | 6 | 0111:s__11 | 116 | <2 | 6.3 | 4 | 3500 | 0.8 | <5 | 68 | 15 | 110 | 1.9 | 2 | 3.6 | 4 | <50 | 30 | 0.3 | 2 | 0.67 | 47 | 51 | 1.3 | 13 | <5 | 4.9 | <100 | 2 | 0.7 | <10 | 5.9 | missing | 4 | <1 | <2 | 120 | <200 | 52.44
106B:2001:1117:00:------:-- | 21:1129:000117 | 21:1129 | 21:0251 | 21:0251:000099 | 21:0251:000099:0001:0001:00 |  | 64.3774 | -131.2298 | NGR bulk stream sediment | <177 micron (NGR) | 6 | 0112:s__12 | 117 | <2 | 12 | 4 | 1700 | 0.9 | <5 | 58 | 8 | 68 | 3.5 | 1 | 2.7 | 5 | <50 | 30 | 0.4 | 6 | 0.32 | 33 | 82 | 4.6 | 7.3 | <5 | 3.7 | <100 | 0.8 | 0.6 | <10 | 8.1 | missing | 5.2 | <1 | <2 | 250 | <200 | 54.94
106B:2001:1118:00:------:-- | 21:1129:000118 | 21:1129 | 21:0251 | 21:0251:000100 | 21:0251:000100:0001:0001:00 |  | 64.3824 | -131.2485 | NGR bulk stream sediment | <177 micron (NGR) | 6 | 0113:s__13 | 118 | <2 | 4.5 | <2 | 290 | 18 | <5 | 70 | 14 | 59 | 10 | 1 | 3.4 | 3 | <50 | 34 | 0.3 | <1 | 0.13 | 32 | 130 | 0.6 | 11 | <5 | 4.3 | <100 | 0.8 | 0.5 | <10 | 12 | missing | 2.8 | <1 | <2 | <100 | <200 | 34.07
106B:2001:1119:00:------:-- | 21:1129:000119 | 21:1129 | 21:0251 | 21:0251:000101 | 21:0251:000101:0001:0001:00 |  | 64.3665 | -131.2818 | NGR bulk stream sediment | <177 micron (NGR) | 6 | 0114:s__14 | 119 | <2 | 16 | 2 | 3800 | 1.1 | <5 | 65 | 15 | 180 | 3.9 | 2 | 3.4 | 4 | <50 | 36 | 0.4 | 4 | 0.12 | 48 | 72 | 2 | 12 | <5 | 4.7 | <100 | 2 | 0.6 | <10 | 8.8 | missing | 4.4 | <1 | <2 | 150 | <200 | 55.66
106B:2001:1120:00:------:-- | 21:1129:000120 | 21:1129 | 21:0251 | 21:0251:000102 | 21:0251:000102:0001:0001:00 |  | 64.3489 | -131.2683 | NGR bulk stream sediment | <177 micron (NGR) | 6 | 0115:s__15 | 120 | <2 | 15 | <2 | 1800 | 3.4 | <5 | 76 | 12 | 67 | 7.8 | <1 | 2.9 | 5 | <50 | 38 | 0.4 | 4 | 0.12 | 27 | 110 | 1.4 | 10 | <5 | 4.9 | <100 | 1 | 0.6 | <10 | 12 | missing | 4.2 | 2 | <2 | 300 | 230 | 41.46
106B:2001:1121:80:1126:00 | 21:1129:000121 | 21:1129 | 21:0251 | 21:0251:000106 | 21:0251:000106:0001:0001:02 |  | 64.3177 | -131.3315 | NGR bulk stream sediment | <177 micron (NGR) | 7 | 0041:bs__1 | 121 | <2 | 18 | 3 | 1400 | 4 | 5 | 59 | 11 | 140 | 4.6 | 1 | 2.9 | 4 | <50 | 38 | 0.6 | 14 | 0.1 | 98 | 86 | 6.2 | 11 | <5 | 5.4 | <100 | 1.2 | 0.8 | <10 | 7.7 | missing | 8.3 | 1 | 2 | 560 | <200 | 45.13
106B:2001:1122:00:------:-- | 21:1129:000122 | 21:1129 | 21:0251 | 21:0251:000103 | 21:0251:000103:0001:0001:00 |  | 64.3573 | -131.3362 | NGR bulk stream sediment | <177 micron (NGR) | 7 | 0101:s__01 | 122 | <2 | 13 | <2 | 2200 | 2.6 | <5 | 97 | 13 | 66 | 6.7 | 2 | 3 | 5 | <50 | 51 | 0.4 | 4 | 0.11 | 37 | 99 | 1.7 | 9.3 | <5 | 6.1 | <100 | 0.8 | 0.8 | <10 | 10 | missing | 5.3 | <1 | <2 | 180 | <200 | 51.6
106B:2001:1123:10:------:-- | 21:1129:000123 | 21:1129 | 21:0251 | 21:0251:000104 | 21:0251:000104:0001:0001:00 |  | 64.3235 | -131.347 | NGR bulk stream sediment | <177 micron (NGR) | 7 | 0071:ff__1 | 123 | <2 | 32 | <2 | 1800 | 2.3 | 49 | 62 | 24 | 100 | 3.2 | 3 | 5.8 | 2 | <50 | 42 | 1.3 | 35 | 0.1 | 420 | 68 | 16.3 | 12 | 12 | 8.3 | <100 | 0.5 | 1.9 | <10 | 5.6 | missing | 24.8 | <1 | 4 | 3800 | <200 | 41.47
106B:2001:1124:20:1123:10 | 21:1129:000124 | 21:1129 | 21:0251 | 21:0251:000104 | 21:0251:000104:0002:0001:00 |  | 64.3235 | -131.347 | NGR bulk stream sediment | <177 micron (NGR) | 7 | 0072:ff__1 | 124 | <2 | 31 | <2 | 2000 | 1.9 | 42 | 85 | 20 | 110 | 3.4 | 4 | 5.5 | 2 | <50 | 65 | 1.2 | 35 | 0.09 | 420 | 68 | 16.6 | 11 | 9 | 9 | <100 | <0.5 | 1.8 | <10 | 6 | missing | 23.3 | <1 | 3 | 3600 | <200 | 43.2
106B:2001:1125:00:------:-- | 21:1129:000125 | 21:1129 | 21:0251 | 21:0251:000105 | 21:0251:000105:0001:0001:00 |  | 64.3226 | -131.336 | NGR bulk stream sediment | <177 micron (NGR) | 7 | 0102:s__02 | 125 | <2 | 16 | 8 | 2700 | 6.5 | <5 | 93 | 23 | 200 | 6 | 3 | 5.5 | 5 | <50 | 52 | 0.7 | 8 | 0.13 | 110 | 130 | 4.6 | 16 | <5 | 7.9 | <100 | 2 | 1.2 | <10 | 11 | missing | 7.6 | <1 | 3 | 680 | 420 | 38.91
106B:2001:1126:00:------:-- | 21:1129:000126 | 21:1129 | 21:0251 | 21:0251:000106 | 21:0251:000106:0001:0001:01 |  | 64.3177 | -131.3315 | NGR bulk stream sediment | <177 micron (NGR) | 7 | 0042:bs__1 | 126 | <2 | 21 | 5 | 1600 | 4.2 | 8 | 68 | 12 | 150 | 4.8 | 1 | 3.5 | 4 | <50 | 40 | 0.7 | 16 | 0.14 | 100 | 93 | 7 | 11 | 6 | 5.9 | <100 | 1.3 | 0.9 | <10 | 8.6 | missing | 9.3 | <1 | <2 | 610 | 250 | 43.07
106B:2001:1127:00:------:-- | 21:1129:000127 | 21:1129 | 21:0251 | 21:0251:000107 | 21:0251:000107:0001:0001:00 |  | 64.3376 | -131.4211 | NGR bulk stream sediment | <177 micron (NGR) | 7 | 0103:s__03 | 127 | <2 | 31 | <2 | 5990 | 1.5 | <5 | 45 | 11 | 110 | 4.2 | 1 | 10 | 2 | <50 | 24 | 0.6 | 27 | 0.09 | 100 | 66 | 9.5 | 12 | 10 | 3.8 | <100 | <0.5 | 0.9 | <10 | 5.1 | missing | 10 | <1 | <2 | 470 | <200 | 48.42
106B:2001:1128:90 | 21:1129:000128 | 21:1129 |  |  |  | 263 |  |  | Control Reference | Unspecified | 7 | 0901:R__01 | 128 | <2 | 8.3 | 46 | 500 | 6.4 | <5 | 32 | 15 | 64 | 0.5 | 1 | 7.1 | 4 | <50 | 17 | 0.6 | 17 | 1.9 | 31 | 14 | 0.8 | 23.8 | <5 | 3.8 | <100 | <0.5 | 0.7 | <10 | 2.5 | missing | 1.4 | <1 | <2 | <100 | <200 | 25.09
106B:2001:1129:00:------:-- | 21:1129:000129 | 21:1129 | 21:0251 | 21:0251:000108 | 21:0251:000108:0001:0001:00 |  | 64.3047 | -131.4341 | NGR bulk stream sediment | <177 micron (NGR) | 7 | 0104:s__04 | 129 | <2 | 19 | <2 | 7230 | 1.3 | 21 | 84 | 13 | 100 | 2.8 | 3 | 5.4 | 2 | <50 | 52 | 1.2 | 21 | 0.04 | 190 | 63 | 8.2 | 8.5 | <5 | 7.6 | <100 | 1 | 1.6 | <10 | 5.7 | missing | 26.7 | <1 | 3 | 2200 | 240 | 46.7
106B:2001:1130:00:------:-- | 21:1129:000130 | 21:1129 | 21:0251 | 21:0251:000109 | 21:0251:000109:0001:0001:00 |  | 64.3165 | -131.4835 | NGR bulk stream sediment | <177 micron (NGR) | 7 | 0105:s__05 | 130 | <2 | 56.6 | 3 | 16800 | 1.6 | <5 | 43 | <5 | 110 | 4.7 | <1 | 14 | 2 | <50 | 21 | 0.4 | 34 | 0.1 | 44 | 74 | 10 | 10 | 13 | 2.9 | <100 | 0.5 | <0.5 | <10 | 5.2 | missing | 8 | <1 | <2 | 190 | <200 | 24.11
106B:2001:1131:00:------:-- | 21:1129:000131 | 21:1129 | 21:0251 | 21:0251:000110 | 21:0251:000110:0001:0001:00 |  | 64.3024 | -131.5137 | NGR bulk stream sediment | <177 micron (NGR) | 7 | 0106:s__06 | 131 | <2 | 19 | <2 | 2000 | 3.4 | <5 | 95 | 14 | 71 | 6.8 | 2 | 3.2 | 6 | <50 | 51 | 0.6 | 6 | 0.12 | 42 | 110 | 2.3 | 11 | <5 | 6.4 | <100 | 1.2 | 0.7 | <10 | 13 | missing | 7 | 2 | 2 | 310 | 310 | 42.74
106B:2001:1132:00:------:-- | 21:1129:000132 | 21:1129 | 21:0251 | 21:0251:000111 | 21:0251:000111:0001:0001:00 |  | 64.3294 | -131.7464 | NGR bulk stream sediment | <177 micron (NGR) | 7 | 0107:s__07 | 132 | <2 | 12 | <2 | 430 | 1.5 | <5 | 73 | 10 | 68 | 5.3 | 2 | 2.8 | 4 | <50 | 38 | 0.4 | 7 | 0.14 | 41 | 100 | 1.9 | 10 | <5 | 5.6 | <100 | 0.9 | 0.7 | <10 | 11 | missing | 4.8 | <1 | <2 | 240 | <200 | 45.3
106B:2001:1133:00:------:-- | 21:1129:000133 | 21:1129 | 21:0251 | 21:0251:000112 | 21:0251:000112:0001:0001:00 |  | 64.2871 | -131.7207 | NGR bulk stream sediment | <177 micron (NGR) | 7 | 0108:s__08 | 133 | <2 | 9.4 | <2 | 660 | 5.5 | <5 | 170 | 28 | 120 | 5.8 | 2 | 6 | 6 | <50 | 79 | 0.8 | <1 | 1 | 51 | 160 | 0.7 | 19 | <5 | 12 | <100 | 1.3 | 1.4 | <10 | 23 | missing | 5 | <1 | 3 | 130 | 370 | 42.81
106B:2001:1134:00:------:-- | 21:1129:000134 | 21:1129 | 21:0251 | 21:0251:000113 | 21:0251:000113:0001:0001:00 |  | 64.3363 | -131.6216 | NGR bulk stream sediment | <177 micron (NGR) | 7 | 0109:s__09 | 134 | <2 | 15 | <2 | 1400 | 1.4 | <5 | 64 | 11 | 90 | 5.5 | <1 | 2.5 | 3 | <50 | 39 | 0.4 | 23 | 0.11 | 100 | 89 | 8 | 10 | <5 | 4.7 | <100 | 0.7 | 0.7 | <10 | 9.3 | missing | 6.7 | <1 | <2 | 500 | <200 | 46.85
106B:2001:1135:00:------:-- | 21:1129:000135 | 21:1129 | 21:0251 | 21:0251:000114 | 21:0251:000114:0001:0001:00 |  | 64.3631 | -131.6861 | NGR bulk stream sediment | <177 micron (NGR) | 7 | 0110:s__10 | 135 | <2 | 6 | <2 | 480 | 1.3 | <5 | 100 | 17 | 89 | 6 | 2 | 4.6 | 4 | <50 | 51 | 0.6 | <1 | 0.24 | 46 | 130 | 0.4 | 14 | <5 | 6.8 | <100 | 1 | 0.9 | <10 | 15 | missing | 3.7 | 1 | <2 | <100 | 380 | 48.05
106B:2001:1136:00:------:-- | 21:1129:000136 | 21:1129 | 21:0251 | 21:0251:000115 | 21:0251:000115:0001:0001:00 |  | 64.3696 | -131.6459 | NGR bulk stream sediment | <177 micron (NGR) | 7 | 0111:s__11 | 136 | <2 | 22 | <2 | 10300 | 1.2 | <5 | 85 | 110 | 140 | 6.6 | 2 | 5.3 | 9 | <50 | 41 | 0.9 | 5 | 0.3 | 220 | 98 | 2.1 | 17 | <5 | 7.1 | <100 | 1 | 1.4 | <10 | 11 | missing | 5.9 | 2 | 4 | 710 | 300 | 45.64
106B:2001:1137:00:------:-- | 21:1129:000137 | 21:1129 | 21:0251 | 21:0251:000116 | 21:0251:000116:0001:0001:00 |  | 64.3568 | -131.603 | NGR bulk stream sediment | <177 micron (NGR) | 7 | 0112:s__12 | 137 | <2 | 22 | <2 | 3700 | 4.3 | <5 | 94 | 42 | 140 | 6.2 | 3 | 4.8 | 8 | <50 | 46 | 0.9 | <1 | 0.29 | 260 | 90 | 1.3 | 17 | <5 | 8.5 | <100 | 0.9 | 1.8 | <10 | 12 | missing | 4.1 | <1 | 4 | 490 | <200 | 40.6
106B:2001:1138:00:------:-- | 21:1129:000138 | 21:1129 | 21:0251 | 21:0251:000117 | 21:0251:000117:0001:0001:00 |  | 64.3566 | -131.544 | NGR bulk stream sediment | <177 micron (NGR) | 7 | 0113:s__13 | 138 | <2 | 30 | <2 | 13500 | 3.1 | <5 | 54 | 24 | 92 | 4.8 | 2 | 7.5 | 5 | <50 | 28 | 0.8 | 27 | 0.17 | 130 | 68 | 8.2 | 14 | 8 | 5.1 | <100 | 0.6 | 1.1 | <10 | 7.4 | missing | 12 | 1 | 2 | 600 | <200 | 41.24
106B:2001:1139:00:------:-- | 21:1129:000139 | 21:1129 | 21:0251 | 21:0251:000118 | 21:0251:000118:0001:0001:00 |  | 64.3764 | -131.4878 | NGR bulk stream sediment | <177 micron (NGR) | 7 | 0114:s__14 | 139 | <2 | 12 | <2 | 2600 | 1.4 | 8 | 38 | 9 | 67 | 2.6 | 1 | 2.1 | 3 | <50 | 24 | 0.3 | 12 | 0.07 | 150 | 49 | 6.1 | 5.8 | <5 | 3.9 | <100 | 0.7 | 0.6 | <10 | 5.2 | missing | 4.7 | <1 | <2 | 960 | <200 | 53.21
106B:2001:1140:00:------:-- | 21:1129:000140 | 21:1129 | 21:0251 | 21:0251:000119 | 21:0251:000119:0001:0001:00 |  | 64.393 | -131.4152 | NGR bulk stream sediment | <177 micron (NGR) | 7 | 0115:s__15 | 140 | <2 | 12 | 3 | 1900 | 1.4 | <5 | 51 | 8 | 55 | 5 | 1 | 2 | 5 | <50 | 27 | 0.4 | 6 | 0.13 | 30 | 77 | 2.5 | 7.1 | <5 | 3.8 | <100 | 0.8 | 0.6 | <10 | 8.5 | missing | 5.3 | 1 | <2 | 180 | <200 | 51.88
106B:2001:1141:80:1149:00 | 21:1129:000141 | 21:1129 | 21:0251 | 21:0251:000126 | 21:0251:000126:0001:0001:02 |  | 64.2459 | -131.2842 | NGR bulk stream sediment | <177 micron (NGR) | 8 | 0041:bs__1 | 141 | <2 | 10 | <2 | 1500 | 3 | <5 | 73 | 8 | 45 | 4.4 | <1 | 2.2 | 5 | <50 | 35 | 0.4 | 3 | 0.12 | 23 | 80 | 1.2 | 6.8 | <5 | 5.2 | <100 | 0.7 | 0.6 | <10 | 8.4 | missing | 3.6 | <1 | <2 | 140 | 310 | 55.34
106B:2001:1142:10:------:-- | 21:1129:000142 | 21:1129 | 21:0251 | 21:0251:000120 | 21:0251:000120:0001:0001:00 |  | 64.4195 | -131.3907 | NGR bulk stream sediment | <177 micron (NGR) | 8 | 0071:ff__1 | 142 | <2 | 11 | <2 | 540 | 1.2 | <5 | 77 | 13 | 53 | 6.2 | 2 | 2.7 | 5 | <50 | 35 | 0.5 | 2 | 0.13 | 31 | 100 | 1.1 | 8.8 | <5 | 5.2 | <100 | 0.9 | 0.8 | <10 | 12 | missing | 4 | <1 | <2 | <100 | <200 | 53.41
106B:2001:1143:20:1142:10 | 21:1129:000143 | 21:1129 | 21:0251 | 21:0251:000120 | 21:0251:000120:0002:0001:00 |  | 64.4195 | -131.3907 | NGR bulk stream sediment | <177 micron (NGR) | 8 | 0072:ff__1 | 143 | <2 | 12 | 2 | 570 | 1 | <5 | 74 | 13 | 62 | 6.5 | 1 | 2.8 | 5 | <50 | 37 | 0.5 | 2 | 0.14 | 31 | 110 | 1.1 | 9.4 | <5 | 5.5 | <100 | 0.9 | 0.8 | <10 | 12 | missing | 3.9 | <1 | <2 | <100 | <200 | 51.74
106B:2001:1144:00:------:-- | 21:1129:000144 | 21:1129 | 21:0251 | 21:0251:000121 | 21:0251:000121:0001:0001:00 |  | 64.4239 | -131.3814 | NGR bulk stream sediment | <177 micron (NGR) | 8 | 0101:s__01 | 144 | <2 | 8.3 | 2 | 1400 | 0.8 | <5 | 50 | 8 | 49 | 3.7 | 2 | 2.3 | 4 | <50 | 28 | 0.3 | 3 | 0.33 | 36 | 78 | 1.8 | 7.5 | <5 | 4 | <100 | 0.9 | 0.6 | <10 | 8.2 | missing | 4.8 | <1 | <2 | 120 | <200 | 53.86
106B:2001:1145:00:------:-- | 21:1129:000145 | 21:1129 | 21:0251 | 21:0251:000122 | 21:0251:000122:0001:0001:00 |  | 64.397 | -131.3724 | NGR bulk stream sediment | <177 micron (NGR) | 8 | 0102:s__02 | 145 | <2 | 14 | <2 | 1100 | 1.2 | <5 | 80 | 13 | 55 | 6.1 | <1 | 2.7 | 9 | <50 | 39 | 0.6 | <1 | 0.1 | 33 | 99 | 1.1 | 10 | <5 | 5.8 | <100 | 0.9 | 0.9 | <10 | 13 | missing | 4.2 | <1 | 2 | <100 | 290 | 54.91
106B:2001:1146:00:------:-- | 21:1129:000146 | 21:1129 | 21:0251 | 21:0251:000123 | 21:0251:000123:0001:0001:00 |  | 64.3893 | -131.3808 | NGR bulk stream sediment | <177 micron (NGR) | 8 | 0103:s__03 | 146 | <2 | 18 | 2 | 2400 | 2.9 | <5 | 84 | 14 | 82 | 9 | 1 | 3.1 | 4 | <50 | 41 | 0.4 | 4 | 0.11 | 27 | 100 | 1.7 | 10 | <5 | 5.5 | <100 | 1.1 | 0.8 | <10 | 11 | missing | 4.3 | <1 | <2 | 150 | 210 | 50.81
106B:2001:1147:00:------:-- | 21:1129:000147 | 21:1129 | 21:0251 | 21:0251:000124 | 21:0251:000124:0001:0001:00 |  | 64.3725 | -131.43 | NGR bulk stream sediment | <177 micron (NGR) | 8 | 0104:s__04 | 147 | <2 | 13 | 2 | 1200 | 1.6 | <5 | 68 | 10 | 63 | 5 | 2 | 2.4 | 4 | <50 | 33 | 0.4 | 7 | 0.1 | 28 | 87 | 2.2 | 8.1 | <5 | 4.9 | <100 | 1 | 0.8 | <10 | 8.8 | missing | 5.6 | 1 | <2 | 140 | <200 | 53.57
106B:2001:1148:00:------:-- | 21:1129:000148 | 21:1129 | 21:0251 | 21:0251:000125 | 21:0251:000125:0001:0001:00 |  | 64.2485 | -131.2518 | NGR bulk stream sediment | <177 micron (NGR) | 8 | 0105:s__05 | 148 | <2 | 7.7 | <2 | 1800 | 6.2 | <5 | 45 | 5 | 32 | 2.9 | 1 | 1.8 | 4 | <50 | 24 | 0.2 | 3 | 0.16 | 15 | 48 | 0.8 | 4.6 | <5 | 2.9 | <100 | <0.5 | <0.5 | <10 | 5.5 | missing | 2.7 | <1 | <2 | 130 | <200 | 54.25
106B:2001:1149:00:------:-- | 21:1129:000149 | 21:1129 | 21:0251 | 21:0251:000126 | 21:0251:000126:0001:0001:01 |  | 64.2459 | -131.2842 | NGR bulk stream sediment | <177 micron (NGR) | 8 | 0042:bs__1 | 149 | <2 | 11 | <2 | 1700 | 3.3 | <5 | 85 | 10 | 53 | 4.9 | 1 | 3.1 | 5 | <50 | 41 | 0.4 | 4 | 0.16 | 33 | 92 | 1.3 | 8.2 | <5 | 5.9 | <100 | 0.9 | 0.8 | <10 | 9.4 | missing | 4.2 | <1 | <2 | 150 | 280 | 53.84
106B:2001:1150:00:------:-- | 21:1129:000150 | 21:1129 | 21:0251 | 21:0251:000127 | 21:0251:000127:0001:0001:00 |  | 64.2325 | -131.2771 | NGR bulk stream sediment | <177 micron (NGR) | 8 | 0106:s__06 | 150 | <2 | 10 | <2 | 680 | 6 | <5 | 88 | 15 | 110 | 10 | <1 | 5 | 4 | <50 | 45 | 0.4 | 2 | 0.25 | 37 | 150 | 0.6 | 14 | <5 | 5.6 | <100 | 1 | 0.6 | <10 | 16 | missing | 4.7 | 2 | <2 | 120 | 270 | 28.57
106B:2001:1151:00:------:-- | 21:1129:000151 | 21:1129 | 21:0251 | 21:0251:000128 | 21:0251:000128:0001:0001:00 |  | 64.2096 | -131.3128 | NGR bulk stream sediment | <177 micron (NGR) | 8 | 0107:s__07 | 151 | <2 | 8.6 | <2 | 410 | 0.8 | <5 | 85 | 14 | 77 | 6.2 | 2 | 3.7 | 4 | <50 | 44 | 0.5 | 3 | 0.29 | 38 | 110 | 1 | 12 | <5 | 6 | <100 | 0.7 | 0.8 | <10 | 12 | missing | 3.2 | 1 | <2 | 150 | <200 | 42.95
106B:2001:1152:90 | 21:1129:000152 | 21:1129 |  |  |  | 79 |  |  | Control Reference | Unspecified | 8 | 0901:R__01 | 152 | <2 | 16 | 10 | 820 | 1 | <5 | 51 | 36 | 300 | 7 | <1 | 4.6 | 3 | <50 | 24 | 0.6 | <1 | 1.5 | 330 | 84 | 1 | 16 | <5 | 5.1 | <100 | 1.1 | 1.1 | <10 | 8.1 | missing | 3.3 | 4 | 3 | 190 | <200 | 24.88
106B:2001:1153:00:------:-- | 21:1129:000153 | 21:1129 | 21:0251 | 21:0251:000129 | 21:0251:000129:0001:0001:00 |  | 64.2228 | -131.3917 | NGR bulk stream sediment | <177 micron (NGR) | 8 | 0108:s__08 | 153 | <2 | 6.2 | <2 | 5470 | 2.8 | <5 | 71 | 5 | 39 | 2.6 | <1 | 1.6 | 2 | <50 | 34 | 0.3 | 1 | 0.1 | 12 | 53 | 0.7 | 4.9 | <5 | 4.2 | <100 | <0.5 | <0.5 | <10 | 6.1 | missing | 2.3 | <1 | <2 | 110 | <200 | 64.16
106B:2001:1154:00:------:-- | 21:1129:000154 | 21:1129 | 21:0251 | 21:0251:000130 | 21:0251:000130:0001:0001:00 |  | 64.2574 | -131.3793 | NGR bulk stream sediment | <177 micron (NGR) | 8 | 0109:s__09 | 154 | <2 | 5.2 | <2 | 1100 | 5 | <5 | 31 | <5 | <20 | 1.7 | <1 | 1.5 | <1 | <50 | 15 | <0.2 | <1 | 0.14 | 11 | 26 | 0.7 | 3.1 | <5 | 1.9 | <100 | <0.5 | <0.5 | <10 | 3.7 | missing | 1.7 | <1 | <2 | 140 | <200 | 55.22
106B:2001:1155:00:------:-- | 21:1129:000155 | 21:1129 | 21:0251 | 21:0251:000131 | 21:0251:000131:0001:0001:00 |  | 64.2603 | -131.3861 | NGR bulk stream sediment | <177 micron (NGR) | 8 | 0110:s__10 | 155 | <2 | 6.1 | <2 | 9000 | 2.9 | <5 | 65 | 6 | 36 | 2.1 | 1 | 1.4 | 3 | <50 | 34 | 0.3 | <1 | 0.09 | 14 | 43 | 0.6 | 4.2 | <5 | 3.8 | <100 | <0.5 | <0.5 | <10 | 5.4 | missing | 2 | <1 | <2 | 110 | <200 | 65.21
106B:2001:1156:00:------:-- | 21:1129:000156 | 21:1129 | 21:0251 | 21:0251:000132 | 21:0251:000132:0001:0001:00 |  | 64.3627 | -131.8671 | NGR bulk stream sediment | <177 micron (NGR) | 8 | 0111:s__11 | 156 | <2 | 16 | <2 | 6180 | 2.1 | <5 | 45 | <5 | 97 | 3 | <1 | 1.4 | 3 | <50 | 30 | 0.5 | 14 | 0.09 | 84 | 53 | 5.2 | 5.7 | <5 | 3.6 | <100 | <0.5 | 0.6 | <10 | 5.4 | missing | 7.6 | <1 | <2 | 670 | <200 | 52.32
106B:2001:1157:00:------:-- | 21:1129:000157 | 21:1129 | 21:0251 | 21:0251:000133 | 21:0251:000133:0001:0001:00 |  | 64.3817 | -131.9378 | NGR bulk stream sediment | <177 micron (NGR) | 8 | 0112:s__12 | 157 | <2 | 4.2 | <2 | 310 | 3.1 | <5 | 56 | 10 | 51 | 3.8 | <1 | 2.7 | 3 | <50 | 28 | 0.3 | <1 | 0.14 | 21 | 69 | 0.2 | 7.6 | <5 | 3.8 | <100 | 0.7 | 0.5 | <10 | 8.8 | missing | 2.7 | <1 | <2 | 180 | <200 | 49.19
106B:2001:1158:00:------:-- | 21:1129:000158 | 21:1129 | 21:0251 | 21:0251:000134 | 21:0251:000134:0001:0001:00 |  | 64.3797 | -131.9357 | NGR bulk stream sediment | <177 micron (NGR) | 8 | 0113:s__13 | 158 | <2 | 5.9 | <2 | 520 | 2.3 | <5 | 61 | 9 | 54 | 4.7 | <1 | 2.4 | 3 | <50 | 31 | 0.4 | <1 | 0.14 | 27 | 80 | 0.4 | 8.2 | <5 | 4.7 | <100 | 0.6 | 0.5 | <10 | 10 | missing | 3 | <1 | <2 | 230 | <200 | 51.42
106B:2001:1159:10:------:-- | 21:1129:000159 | 21:1129 | 21:0251 | 21:0251:000135 | 21:0251:000135:0001:0001:00 |  | 64.4088 | -131.9935 | NGR bulk stream sediment | <177 micron (NGR) | 8 | 0081:ff__2 | 159 | <2 | 14 | <2 | 1200 | 2.1 | 6 | 36 | <5 | 63 | 2.2 | <1 | 0.9 | 2 | <50 | 22 | 0.5 | 15 | 0.1 | 71 | 42 | 5.2 | 4.1 | <5 | 3.2 | <100 | <0.5 | 0.6 | <10 | 4.1 | missing | 9 | <1 | <2 | 430 | <200 | 56.51
106B:2001:1160:20:1159:10 | 21:1129:000160 | 21:1129 | 21:0251 | 21:0251:000135 | 21:0251:000135:0002:0001:00 |  | 64.4088 | -131.9935 | NGR bulk stream sediment | <177 micron (NGR) | 8 | 0082:ff__2 | 160 | <2 | 15 | <2 | 1200 | 2.3 | <5 | 48 | 6 | 85 | 3.9 | 1 | 1.8 | 3 | <50 | 28 | 0.6 | 18 | 0.13 | 75 | 64 | 4.1 | 6.8 | <5 | 3.9 | <100 | <0.5 | 0.7 | <10 | 7 | missing | 10 | <1 | <2 | 310 | <200 | 52.7
106B:2001:1161:80:1164:00 | 21:1129:000161 | 21:1129 | 21:0251 | 21:0251:000138 | 21:0251:000138:0001:0001:02 |  | 64.5711 | -131.9457 | NGR bulk stream sediment | <177 micron (NGR) | 9 | 0041:bs__1 | 161 | <2 | 11 | <2 | 510 | 1.3 | <5 | 110 | 24 | 91 | 7.5 | 2 | 5.4 | 13 | <50 | 48 | 1 | <1 | 0.26 | 37 | 130 | 0.6 | 16 | <5 | 7.7 | <100 | 1.3 | 1.2 | <10 | 16 | missing | 4.4 | <1 | 3 | <100 | 440 | 56.79
106B:2001:1162:00:------:-- | 21:1129:000162 | 21:1129 | 21:0251 | 21:0251:000136 | 21:0251:000136:0001:0001:00 |  | 64.5168 | -131.9357 | NGR bulk stream sediment | <177 micron (NGR) | 9 | 0101:s__01 | 162 | <2 | 5.8 | <2 | 320 | 0.7 | <5 | 69 | 13 | 60 | 4.6 | 1 | 3.2 | 4 | <50 | 33 | 0.4 | 1 | 0.16 | 26 | 87 | 0.6 | 9.2 | <5 | 5 | <100 | 0.8 | 0.7 | <10 | 10 | missing | 3.1 | <1 | <2 | <100 | 260 | 51.59
106B:2001:1163:00:------:-- | 21:1129:000163 | 21:1129 | 21:0251 | 21:0251:000137 | 21:0251:000137:0001:0001:00 |  | 64.5289 | -131.9218 | NGR bulk stream sediment | <177 micron (NGR) | 9 | 0102:s__02 | 163 | <2 | 4.7 | <2 | 480 | 1.5 | <5 | 74 | 8 | 40 | 4.4 | 1 | 2.2 | 7 | <50 | 32 | 0.5 | <1 | 0.11 | 15 | 79 | 0.5 | 7.4 | <5 | 4.7 | <100 | 0.8 | 0.8 | <10 | 10 | missing | 2.5 | <1 | <2 | <100 | 300 | 60.4
106B:2001:1164:00:------:-- | 21:1129:000164 | 21:1129 | 21:0251 | 21:0251:000138 | 21:0251:000138:0001:0001:01 |  | 64.5711 | -131.9457 | NGR bulk stream sediment | <177 micron (NGR) | 9 | 0042:bs__1 | 164 | <2 | 10 | <2 | 460 | 1.5 | <5 | 89 | 22 | 80 | 6.6 | 2 | 4 | 11 | <50 | 44 | 0.9 | <1 | 0.21 | 38 | 110 | 0.6 | 14 | <5 | 6.8 | <100 | 1 | 1.2 | <10 | 15 | missing | 3.8 | <1 | 3 | <100 | 350 | 54.03
106B:2001:1165:00:------:-- | 21:1129:000165 | 21:1129 | 21:0251 | 21:0251:000139 | 21:0251:000139:0001:0001:00 |  | 64.555 | -131.8918 | NGR bulk stream sediment | <177 micron (NGR) | 9 | 0103:s__03 | 165 | <2 | 13 | <2 | 400 | 2.3 | <5 | 98 | 11 | 55 | 6.2 | 2 | 2.4 | 13 | <50 | 47 | 0.7 | <1 | 0.11 | 20 | 89 | 0.4 | 9.1 | <5 | 7 | <100 | 0.9 | 1 | <10 | 14 | missing | 3.9 | <1 | 3 | <100 | 470 | 55.08
106B:2001:1166:10:------:-- | 21:1129:000166 | 21:1129 | 21:0251 | 21:0251:000140 | 21:0251:000140:0001:0001:00 |  | 64.5424 | -131.8887 | NGR bulk stream sediment | <177 micron (NGR) | 9 | 0071:ff__1 | 166 | <2 | 12 | <2 | 460 | 1.1 | <5 | 79 | 13 | 52 | 5.2 | 2 | 2.4 | 8 | <50 | 37 | 0.6 | <1 | 0.1 | 22 | 88 | 1.3 | 9 | <5 | 5.6 | <100 | 0.8 | 0.8 | <10 | 12 | missing | 3.3 | <1 | 3 | <100 | 290 | 55.96
106B:2001:1167:90 | 21:1129:000167 | 21:1129 |  |  |  | 263 |  |  | Control Reference | Unspecified | 9 | 0901:R__01 | 167 | <2 | 8.3 | 42 | 480 | 6.4 | <5 | 35 | 19 | 50 | <0.5 | 2 | 6.7 | 4 | <50 | 17 | 0.6 | 17 | 1.9 | <10 | 25 | 0.8 | 24.1 | <5 | 4 | <100 | <0.5 | 0.7 | <10 | 2.5 | missing | 1.7 | <1 | 2 | <100 | <200 | 26.65
106B:2001:1168:20:1166:10 | 21:1129:000168 | 21:1129 | 21:0251 | 21:0251:000140 | 21:0251:000140:0002:0001:00 |  | 64.5424 | -131.8887 | NGR bulk stream sediment | <177 micron (NGR) | 9 | 0072:ff__1 | 168 | <2 | 13 | <2 | 500 | 1 | <5 | 82 | 12 | 58 | 5.1 | 2 | 2.4 | 12 | <50 | 39 | 0.8 | <1 | 0.11 | 29 | 85 | 1.5 | 9.4 | <5 | 5.9 | <100 | 1.1 | 1 | <10 | 13 | missing | 3.9 | 1 | 3 | <100 | 420 | 58.06
106B:2001:1169:00:------:-- | 21:1129:000169 | 21:1129 | 21:0251 | 21:0251:000141 | 21:0251:000141:0001:0001:00 |  | 64.4875 | -131.9571 | NGR bulk stream sediment | <177 micron (NGR) | 9 | 0104:s__04 | 169 | <2 | 14 | <2 | 2100 | 2.3 | <5 | 53 | <5 | 82 | 2.5 | 1 | 1.4 | 3 | <50 | 36 | 0.5 | 16 | 0.08 | 75 | 50 | 5.2 | 5.5 | <5 | 4.4 | <100 | 0.5 | 0.6 | <10 | 5.7 | missing | 8.1 | <1 | <2 | 390 | <200 | 56.42
106B:2001:1170:00:------:-- | 21:1129:000170 | 21:1129 | 21:0251 | 21:0251:000142 | 21:0251:000142:0001:0001:00 |  | 64.4946 | -131.9393 | NGR bulk stream sediment | <177 micron (NGR) | 9 | 0105:s__05 | 170 | <2 | 7.1 | <2 | 1100 | 1.1 | <5 | 66 | 12 | 54 | 5.2 | 2 | 2.9 | 5 | <50 | 33 | 0.4 | 2 | 0.09 | 36 | 93 | 1.2 | 8.7 | <5 | 5 | <100 | 0.8 | 0.8 | <10 | 10 | missing | 2.9 | 1 | <2 | 160 | 240 | 58.79
106B:2001:1171:00:------:-- | 21:1129:000171 | 21:1129 | 21:0251 | 21:0251:000143 | 21:0251:000143:0001:0001:00 |  | 64.4901 | -131.8434 | NGR bulk stream sediment | <177 micron (NGR) | 9 | 0106:s__06 | 171 | <2 | 11 | <2 | 2400 | 1.9 | <5 | 71 | 13 | 74 | 5.3 | 1 | 2.7 | 6 | <50 | 37 | 0.7 | 6 | 0.13 | 54 | 91 | 3.3 | 8.8 | <5 | 5.7 | <100 | 0.8 | 1 | <10 | 11 | missing | 5.2 | <1 | <2 | 280 | <200 | 52.15
106B:2001:1172:00:------:-- | 21:1129:000172 | 21:1129 | 21:0251 | 21:0251:000144 | 21:0251:000144:0001:0001:00 |  | 64.4926 | -131.7924 | NGR bulk stream sediment | <177 micron (NGR) | 9 | 0107:s__07 | 172 | <2 | 14 | <2 | 4300 | 1.7 | <5 | 66 | 12 | 84 | 4.9 | 3 | 2.8 | 6 | <50 | 34 | 0.6 | 8 | 0.11 | 60 | 91 | 4.3 | 8.5 | <5 | 5.5 | <100 | 0.9 | 0.8 | <10 | 10 | missing | 6 | 1 | <2 | 340 | 300 | 55.43
106B:2001:1173:00:------:-- | 21:1129:000173 | 21:1129 | 21:0251 | 21:0251:000145 | 21:0251:000145:0001:0001:00 |  | 64.4828 | -131.8462 | NGR bulk stream sediment | <177 micron (NGR) | 9 | 0108:s__08 | 173 | <2 | 39 | <2 | 15800 | 1.8 | 6 | 47 | 21 | 91 | 3.8 | 3 | 8.4 | 2 | <50 | 21 | 0.7 | 29 | 0.17 | 120 | 64 | 8 | 11 | 6 | 3.8 | <100 | <0.5 | 0.9 | <10 | 5 | missing | 13 | <1 | <2 | 560 | <200 | 50.03
106B:2001:1174:00:------:-- | 21:1129:000174 | 21:1129 | 21:0251 | 21:0251:000146 | 21:0251:000146:0001:0001:00 |  | 64.4446 | -131.885 | NGR bulk stream sediment | <177 micron (NGR) | 9 | 0109:s__09 | 174 | <2 | 14 | <2 | 1200 | 4.9 | 8 | 51 | 6 | 69 | 2.5 | <1 | 1.3 | 3 | <50 | 28 | 0.6 | 26 | 0.09 | 110 | 54 | 5.6 | 5.4 | <5 | 3.8 | <100 | <0.5 | 0.7 | <10 | 5.1 | missing | 10 | <1 | <2 | 830 | <200 | 48.9
106B:2001:1175:00:------:-- | 21:1129:000175 | 21:1129 | 21:0251 | 21:0251:000147 | 21:0251:000147:0001:0001:00 |  | 64.4711 | -131.9177 | NGR bulk stream sediment | <177 micron (NGR) | 9 | 0110:s__10 | 175 | <2 | 16 | <2 | 1700 | 2.9 | 10 | 41 | 19 | 70 | 3.1 | 1 | 2.2 | 2 | <50 | 27 | 0.6 | 16 | 0.05 | 180 | 53 | 6.5 | 6 | <5 | 4.1 | <100 | <0.5 | 0.7 | <10 | 4.8 | missing | 10 | <1 | <2 | 1200 | <200 | 50.5
106B:2001:1176:00:------:-- | 21:1129:000176 | 21:1129 | 21:0251 | 21:0251:000148 | 21:0251:000148:0001:0001:00 |  | 64.4521 | -131.941 | NGR bulk stream sediment | <177 micron (NGR) | 9 | 0111:s__11 | 176 | <2 | 22 | <2 | 4600 | 2.1 | 17 | 32 | 25 | 77 | 2.7 | 1 | 3.8 | 2 | <50 | 24 | 0.9 | 23 | 0.06 | 240 | 50 | 10 | 6.8 | 6 | 4.1 | <100 | <0.5 | 0.9 | <10 | 4.2 | missing | 15 | <1 | 2 | 1700 | <200 | 52.06
106B:2001:1177:00:------:-- | 21:1129:000177 | 21:1129 | 21:0251 | 21:0251:000149 | 21:0251:000149:0001:0001:00 |  | 64.4381 | -131.8939 | NGR bulk stream sediment | <177 micron (NGR) | 9 | 0112:s__12 | 177 | <2 | 15 | <2 | 1300 | 5.2 | 5 | 50 | 7 | 62 | 2.6 | 1 | 1.3 | 3 | <50 | 29 | 0.6 | 27 | 0.09 | 120 | 57 | 6.2 | 5.2 | <5 | 3.9 | <100 | <0.5 | 0.6 | <10 | 5.5 | missing | 10 | <1 | <2 | 680 | <200 | 49.08
106B:2001:1178:00:------:-- | 21:1129:000178 | 21:1129 | 21:0251 | 21:0251:000150 | 21:0251:000150:0001:0001:00 |  | 64.4312 | -131.8543 | NGR bulk stream sediment | <177 micron (NGR) | 9 | 0113:s__13 | 178 | <2 | 8.3 | <2 | 720 | 2.7 | <5 | 55 | 8 | 56 | 2.8 | <1 | 2 | 4 | <50 | 32 | 0.4 | 4 | 0.11 | 43 | 56 | 1.6 | 6.4 | <5 | 4.3 | <100 | 0.6 | 0.7 | <10 | 7 | missing | 4.1 | <1 | <2 | 170 | 240 | 55.27
106B:2001:1179:00:------:-- | 21:1129:000179 | 21:1129 | 21:0251 | 21:0251:000151 | 21:0251:000151:0001:0001:00 |  | 64.2863 | -131.908 | NGR bulk stream sediment | <177 micron (NGR) | 9 | 0114:s__14 | 179 | <2 | 159 | 46 | 540 | 8.3 | <5 | 73 | 19 | 63 | 8.6 | <1 | 4.3 | 4 | <50 | 37 | 0.6 | <1 | 0.39 | 31 | 100 | 10.7 | 11 | <5 | 5.7 | <100 | <0.5 | 0.7 | <10 | 12 | missing | 3.8 | 2 | <2 | 450 | <200 | 39.14
106B:2001:1180:00:------:-- | 21:1129:000180 | 21:1129 | 21:0251 | 21:0251:000152 | 21:0251:000152:0001:0001:00 |  | 64.2528 | -131.9604 | NGR bulk stream sediment | <177 micron (NGR) | 9 | 0115:s__15 | 180 | <2 | 71 | 2 | 400 | 4.4 | <5 | 50 | 23 | 37 | 4.1 | <1 | 3.5 | 3 | <50 | 24 | 0.3 | <1 | 0.28 | 43 | 54 | 6.3 | 7 | <5 | 3.9 | <100 | <0.5 | 0.6 | <10 | 8.5 | missing | 3.4 | 2 | <2 | 910 | <200 | 45.35
106B:2001:1181:80:1186:00 | 21:1129:000181 | 21:1129 | 21:0251 | 21:0251:000157 | 21:0251:000157:0001:0001:02 |  | 64.2181 | -131.8499 | NGR bulk stream sediment | <177 micron (NGR) | 10 | 0041:bs__1 | 181 | <2 | 5.6 | <2 | 580 | 0.7 | <5 | 130 | 27 | 110 | 5.5 | 2 | 6.3 | 5 | <50 | 66 | 0.8 | <1 | 1 | 58 | 160 | 0.4 | 18 | <5 | 8.7 | <100 | 1.4 | 1.2 | <10 | 20.6 | missing | 4.9 | 2 | 3 | 140 | <200 | 51.84
106B:2001:1182:00:------:-- | 21:1129:000182 | 21:1129 | 21:0251 | 21:0251:000153 | 21:0251:000153:0001:0001:00 |  | 64.2381 | -131.9106 | NGR bulk stream sediment | <177 micron (NGR) | 10 | 0101:s__01 | 182 | <2 | 3 | <2 | 610 | 3.8 | <5 | 110 | 12 | 97 | 7.5 | 3 | 4.1 | 6 | <50 | 55 | 0.8 | <1 | 0.83 | 39 | 130 | 0.3 | 17 | <5 | 8.7 | <100 | 1.1 | 1.4 | <10 | 19 | missing | 6 | 2 | 3 | <100 | 340 | 29.54
106B:2001:1183:00:------:-- | 21:1129:000183 | 21:1129 | 21:0251 | 21:0251:000154 | 21:0251:000154:0001:0001:00 |  | 64.252 | -131.8823 | NGR bulk stream sediment | <177 micron (NGR) | 10 | 0102:s__02 | 183 | <2 | 24 | 7 | 440 | 20 | <5 | 100 | 11 | 88 | 6.5 | 1 | 3.9 | 5 | <50 | 48 | 0.7 | <1 | 0.53 | 20 | 120 | 2 | 13 | <5 | 7 | <100 | 0.9 | 1 | <10 | 14 | missing | 3.8 | 2 | 2 | 170 | <200 | 26.47
106B:2001:1184:00:------:-- | 21:1129:000184 | 21:1129 | 21:0251 | 21:0251:000155 | 21:0251:000155:0001:0001:00 |  | 64.258 | -131.8305 | NGR bulk stream sediment | <177 micron (NGR) | 10 | 0103:s__03 | 184 | <2 | 29 | <2 | 420 | 3.8 | <5 | 110 | 15 | 84 | 7.1 | 2 | 4.7 | 7 | <50 | 49 | 0.6 | <1 | 0.4 | 34 | 120 | 2.3 | 11 | <5 | 7.8 | <100 | 0.8 | 0.9 | <10 | 15 | missing | 3.6 | <1 | 2 | 120 | 350 | 46.47
106B:2001:1185:00:------:-- | 21:1129:000185 | 21:1129 | 21:0251 | 21:0251:000156 | 21:0251:000156:0001:0001:00 |  | 64.2407 | -131.7989 | NGR bulk stream sediment | <177 micron (NGR) | 10 | 0104:s__04 | 185 | <2 | 10 | <2 | 570 | 7.4 | <5 | 130 | 32 | 100 | 8.6 | 3 | 6.1 | 8 | <50 | 55 | 0.8 | <1 | 0.83 | 49 | 130 | 0.8 | 16 | <5 | 9 | <100 | 1.2 | 1.1 | <10 | 18 | missing | 5.2 | <1 | 3 | <100 | 440 | 39.06
106B:2001:1186:00:------:-- | 21:1129:000186 | 21:1129 | 21:0251 | 21:0251:000157 | 21:0251:000157:0001:0001:01 |  | 64.2181 | -131.8499 | NGR bulk stream sediment | <177 micron (NGR) | 10 | 0042:bs__1 | 186 | <2 | 5.7 | <2 | 520 | 0.6 | <5 | 120 | 24 | 120 | 5 | 2 | 6.2 | 5 | <50 | 62 | 0.7 | <1 | 0.92 | 50 | 150 | 0.4 | 17 | <5 | 8 | <100 | 1.1 | 1 | <10 | 19 | missing | 4.6 | <1 | 3 | 110 | <200 | 50.15
106B:2001:1187:00:------:-- | 21:1129:000187 | 21:1129 | 21:0251 | 21:0251:000158 | 21:0251:000158:0001:0001:00 |  | 64.2211 | -131.7697 | NGR bulk stream sediment | <177 micron (NGR) | 10 | 0105:s__05 | 187 | <2 | 5.9 | <2 | 670 | 10 | <5 | 140 | 32 | 110 | 11 | 3 | 5.9 | 6 | <50 | 65 | 0.9 | <1 | 0.91 | 42 | 150 | 0.6 | 20 | <5 | 10.5 | <100 | 1.3 | 1.5 | <10 | 21.7 | missing | 6.6 | 3 | 3 | 110 | <200 | 36.35
106B:2001:1188:00:------:-- | 21:1129:000188 | 21:1129 | 21:0251 | 21:0251:000159 | 21:0251:000159:0001:0001:00 |  | 64.1785 | -131.8158 | NGR bulk stream sediment | <177 micron (NGR) | 10 | 0106:s__06 | 188 | <2 | 7.3 | <2 | 520 | 7.3 | <5 | 130 | 30 | 110 | 6.8 | 2 | 6 | 8 | <50 | 60 | 0.9 | <1 | 0.88 | 47 | 130 | 0.4 | 18 | <5 | 10.6 | <100 | 1.5 | 1.4 | <10 | 20.3 | missing | 6.6 | <1 | 3 | <100 | <200 | 34.82
106B:2001:1189:90 | 21:1129:000189 | 21:1129 |  |  |  | 79 |  |  | Control Reference | Unspecified | 10 | 0901:R__01 | 189 | <2 | 15 | 15 | 830 | 1 | <5 | 56 | 38 | 300 | 7.4 | <1 | 4.7 | 3 | <50 | 27 | 0.8 | <1 | 1.6 | 300 | 91 | 1 | 16 | <5 | 5.3 | <100 | 1.1 | 1.1 | <10 | 8.8 | missing | 3.2 | 4 | 3 | 170 | <200 | 25.59
106B:2001:1190:10:------:-- | 21:1129:000190 | 21:1129 | 21:0251 | 21:0251:000160 | 21:0251:000160:0001:0001:00 |  | 64.1878 | -131.7924 | NGR bulk stream sediment | <177 micron (NGR) | 10 | 0071:ff__1 | 190 | <2 | 6.6 | <2 | 440 | 1.4 | <5 | 110 | 23 | 100 | 3.6 | 2 | 5.4 | 7 | <50 | 55 | 0.7 | <1 | 0.84 | 47 | 120 | 0.4 | 16 | <5 | 8.7 | <100 | 1.1 | 1.1 | <10 | 17 | missing | 3.7 | <1 | 2 | <100 | <200 | 53.86
106B:2001:1191:20:1190:10 | 21:1129:000191 | 21:1129 | 21:0251 | 21:0251:000160 | 21:0251:000160:0002:0001:00 |  | 64.1878 | -131.7924 | NGR bulk stream sediment | <177 micron (NGR) | 10 | 0072:ff__1 | 191 | <2 | 6.5 | <2 | 460 | 1.4 | <5 | 110 | 21 | 92 | 3.6 | 2 | 5.4 | 6 | <50 | 55 | 0.7 | <1 | 0.84 | 47 | 120 | 0.4 | 16 | <5 | 8.7 | <100 | 1.2 | 1.2 | <10 | 17 | missing | 3.7 | 2 | 2 | <100 | 330 | 57.39
106B:2001:1192:00:------:-- | 21:1129:000192 | 21:1129 | 21:0251 | 21:0251:000161 | 21:0251:000161:0001:0001:00 |  | 64.1196 | -131.8234 | NGR bulk stream sediment | <177 micron (NGR) | 10 | 0107:s__07 | 192 | <2 | 16 | <2 | 440 | 5.1 | <5 | 84 | 15 | 72 | 8.6 | 2 | 3.7 | 9 | <50 | 41 | 0.7 | <1 | 0.42 | 37 | 110 | 0.7 | 11 | <5 | 7 | <100 | 1 | 1 | <10 | 14 | missing | 4 | <1 | <2 | <100 | 380 | 49.74
106B:2001:1193:00:------:-- | 21:1129:000193 | 21:1129 | 21:0251 | 21:0251:000162 | 21:0251:000162:0001:0001:00 |  | 64.1195 | -131.908 | NGR bulk stream sediment | <177 micron (NGR) | 10 | 0108:s__08 | 193 | <2 | 8.7 | <2 | 600 | 1.9 | <5 | 120 | 32 | 100 | 6.1 | 2 | 5.5 | 7 | <50 | 59 | 0.7 | <1 | 0.93 | 46 | 140 | 0.6 | 17 | <5 | 8.5 | <100 | 1.4 | 1.3 | <10 | 19 | missing | 4.7 | <1 | 3 | <100 | <200 | 54.8
106B:2001:1194:00:------:-- | 21:1129:000194 | 21:1129 | 21:0251 | 21:0251:000163 | 21:0251:000163:0001:0001:00 |  | 64.1043 | -131.9514 | NGR bulk stream sediment | <177 micron (NGR) | 10 | 0109:s__09 | 194 | <2 | 13 | <2 | 400 | 1.4 | <5 | 82 | 15 | 64 | 5.3 | 1 | 3.7 | 6 | <50 | 40 | 0.6 | <1 | 0.46 | 26 | 100 | 0.8 | 11 | <5 | 5.5 | <100 | 0.9 | 0.7 | <10 | 13 | missing | 3.5 | 1 | 2 | 120 | 280 | 57.19
106B:2001:1195:00:------:-- | 21:1129:000195 | 21:1129 | 21:0251 | 21:0251:000164 | 21:0251:000164:0001:0001:00 |  | 64.0493 | -131.8258 | NGR bulk stream sediment | <177 micron (NGR) | 10 | 0110:s__10 | 195 | <2 | 4.3 | <2 | 1000 | 2.6 | <5 | 220 | 55 | 500 | 3.5 | 5 | 12 | 9 | <50 | 110 | 0.6 | <1 | 1.1 | 180 | 68 | 0.4 | 35.6 | <5 | 15.4 | <100 | 8 | 2 | <10 | 11 | missing | 4.3 | 2 | <2 | 120 | 450 | 53.53
106B:2001:1196:00:------:-- | 21:1129:000196 | 21:1129 | 21:0251 | 21:0251:000165 | 21:0251:000165:0001:0001:00 |  | 64.0298 | -131.8997 | NGR bulk stream sediment | <177 micron (NGR) | 10 | 0111:s__11 | 196 | <2 | 12 | <2 | 620 | 1 | <5 | 120 | 21 | 140 | 5 | 2 | 5.7 | 8 | <50 | 58 | 0.8 | <1 | 0.51 | 43 | 120 | 0.5 | 17 | <5 | 7.6 | <100 | 1.7 | 1 | <10 | 16 | missing | 4.1 | 2 | 3 | 110 | 210 | 55.5
106B:2001:1197:00:------:-- | 21:1129:000197 | 21:1129 | 21:0251 | 21:0251:000166 | 21:0251:000166:0001:0001:00 |  | 64.0091 | -131.9564 | NGR bulk stream sediment | <177 micron (NGR) | 10 | 0112:s__12 | 197 | <2 | 110 | <2 | 760 | 1.7 | <5 | 190 | 41 | 370 | 4.6 | 4 | 8 | 9 | <50 | 96 | 0.7 | <1 | 0.86 | 120 | 83 | 1 | 28.4 | <5 | 12.3 | <100 | 5.5 | 1.5 | <10 | 12 | missing | 4.4 | <1 | 3 | 110 | 450 | 55.68
106B:2001:1198:00:------:-- | 21:1129:000198 | 21:1129 | 21:0251 | 21:0251:000167 | 21:0251:000167:0001:0001:00 |  | 64.0178 | -131.8406 | NGR bulk stream sediment | <177 micron (NGR) | 10 | 0113:s__13 | 198 | <2 | 15 | <2 | 670 | 0.7 | <5 | 130 | 26 | 100 | 7.8 | 2 | 5.5 | 5 | <50 | 64 | 0.9 | <1 | 0.52 | 43 | 170 | 0.7 | 19 | <5 | 8.5 | <100 | 1.3 | 1.1 | <10 | 19 | missing | 3.7 | <1 | 3 | 100 | <200 | 57.64
106B:2001:1199:00:------:-- | 21:1129:000199 | 21:1129 | 21:0251 | 21:0251:000168 | 21:0251:000168:0001:0001:00 |  | 64.0561 | -131.8336 | NGR bulk stream sediment | <177 micron (NGR) | 10 | 0114:s__14 | 199 | <2 | 9.4 | <2 | 1200 | 9.3 | <5 | 190 | 38 | 360 | 8.7 | 6 | 7.7 | 8 | <50 | 95 | 0.7 | <1 | 1.2 | 89 | 86 | 1 | 31.9 | <5 | 12.8 | <100 | 6.3 | 1.7 | <10 | 12 | missing | 4.6 | 2 | 2 | <100 | <200 | 43.59
106B:2001:1200:00:------:-- | 21:1129:000200 | 21:1129 | 21:0251 | 21:0251:000169 | 21:0251:000169:0001:0001:00 |  | 64.0726 | -131.9646 | NGR bulk stream sediment | <177 micron (NGR) | 10 | 0115:s__15 | 200 | <2 | 11 | 4 | 560 | 19 | <5 | 90 | 15 | 76 | 15 | 1 | 3.5 | 6 | <50 | 40 | 0.6 | <1 | 0.46 | 30 | 130 | 0.8 | 13 | <5 | 6 | <100 | 0.9 | 0.8 | <10 | 13 | missing | 3.6 | 2 | <2 | <100 | 210 | 31.18
106B:2001:2001:80:2002:10 | 21:1129:000201 | 21:1129 | 21:0251 | 21:0251:000170 | 21:0251:000170:0001:0001:02 |  | 64.1213 | -131.9512 | NGR bulk stream sediment | <177 micron (NGR) | 11 | 0011:bff_1 | 201 | <2 | 10 | <2 | 320 | 1.3 | <5 | 52 | 7 | 44 | 4.5 | 1 | 2 | 4 | <50 | 25 | 0.3 | <1 | 0.26 | 15 | 75 | 0.9 | 6.5 | <5 | 3.6 | <100 | 0.6 | 0.5 | <10 | 8.4 | missing | 2.6 | <1 | <2 | 150 | <200 | 60.14
106B:2001:2002:10:------:-- | 21:1129:000202 | 21:1129 | 21:0251 | 21:0251:000170 | 21:0251:000170:0001:0001:01 |  | 64.1213 | -131.9512 | NGR bulk stream sediment | <177 micron (NGR) | 11 | 0012:bff_1 | 202 | <2 | 9.3 | <2 | 300 | 1.4 | <5 | 43 | 8 | 41 | 4.2 | <1 | 2.1 | 4 | <50 | 25 | 0.4 | <1 | 0.25 | 19 | 73 | 1 | 6.3 | <5 | 3.7 | <100 | 0.6 | 0.6 | <10 | 8.4 | missing | 2.6 | <1 | <2 | 150 | <200 | 61.64
106B:2001:2003:20:2002:10 | 21:1129:000203 | 21:1129 | 21:0251 | 21:0251:000170 | 21:0251:000170:0002:0001:00 |  | 64.1213 | -131.9512 | NGR bulk stream sediment | <177 micron (NGR) | 11 | 0013:bff_1 | 203 | <2 | 10 | <2 | 340 | 1.4 | <5 | 54 | 8 | 42 | 4.6 | <1 | 2.2 | 4 | <50 | 27 | 0.4 | <1 | 0.27 | 18 | 80 | 1 | 6.6 | <5 | 4 | <100 | 0.6 | 0.5 | <10 | 9.3 | missing | 2.8 | <1 | <2 | 160 | 250 | 58.05
106B:2001:2004:00:------:-- | 21:1129:000204 | 21:1129 | 21:0251 | 21:0251:000171 | 21:0251:000171:0001:0001:00 |  | 64.1374 | -131.8928 | NGR bulk stream sediment | <177 micron (NGR) | 11 | 0101:s__01 | 204 | <2 | 31 | 2 | 550 | 3 | <5 | 110 | 19 | 88 | 13 | <1 | 4.9 | 8 | <50 | 53 | 0.8 | <1 | 0.28 | 40 | 150 | 2.1 | 14 | <5 | 8.7 | <100 | 1.2 | 1.2 | <10 | 18 | missing | 4.3 | <1 | 2 | 110 | 220 | 46.93
106B:2001:2005:00:------:-- | 21:1129:000205 | 21:1129 | 21:0251 | 21:0251:000172 | 21:0251:000172:0001:0001:00 |  | 64.1553 | -131.9135 | NGR bulk stream sediment | <177 micron (NGR) | 11 | 0102:s__02 | 205 | <2 | 34 | 4 | 590 | 2.6 | <5 | 110 | 27 | 98 | 13 | 2 | 5.6 | 7 | <50 | 58 | 0.9 | <1 | 0.48 | 40 | 150 | 1.3 | 18 | <5 | 8.3 | <100 | 1.2 | 1.2 | <10 | 19 | missing | 4.7 | 2 | 3 | 120 | 400 | 39.89
106B:2001:2006:00:------:-- | 21:1129:000206 | 21:1129 | 21:0251 | 21:0251:000173 | 21:0251:000173:0001:0001:00 |  | 64.1561 | -131.9489 | NGR bulk stream sediment | <177 micron (NGR) | 11 | 0103:s__03 | 206 | <2 | 39 | <2 | 460 | 2.6 | <5 | 110 | 19 | 87 | 6.4 | 2 | 4.8 | 9 | <50 | 55 | 0.8 | <1 | 0.5 | 33 | 120 | 1.1 | 13 | <5 | 10 | <100 | 1.1 | 1.2 | <10 | 18 | missing | 4.3 | <1 | 3 | <100 | 360 | 55.2
106B:2001:2007:00:------:-- | 21:1129:000207 | 21:1129 | 21:0251 | 21:0251:000174 | 21:0251:000174:0001:0001:00 |  | 64.1913 | -131.9663 | NGR bulk stream sediment | <177 micron (NGR) | 11 | 0104:s__04 | 207 | <2 | 20 | <2 | 500 | 3.2 | <5 | 120 | 23 | 90 | 8.7 | 1 | 5.4 | 9 | <50 | 58 | 0.9 | <1 | 0.63 | 65 | 140 | 3.3 | 14 | <5 | 9.2 | <100 | 1.2 | 1.2 | <10 | 18 | missing | 5.5 | 2 | 3 | 110 | <200 | 48.75
106B:2001:2008:00:------:-- | 21:1129:000208 | 21:1129 | 21:0251 | 21:0251:000175 | 21:0251:000175:0001:0001:00 |  | 64.19 | -131.922 | NGR bulk stream sediment | <177 micron (NGR) | 11 | 0105:s__05 | 208 | <2 | 17 | <2 | 520 | 6.3 | <5 | 140 | 20 | 93 | 8.2 | 3 | 5.6 | 9 | <50 | 61 | 0.8 | <1 | 0.33 | 42 | 130 | 1 | 13 | <5 | 10 | <100 | 1.1 | 1.2 | <10 | 19 | missing | 4.6 | <1 | 2 | <100 | 380 | 41.2
106B:2001:2009:00:------:-- | 21:1129:000209 | 21:1129 | 21:0251 | 21:0251:000176 | 21:0251:000176:0001:0001:00 |  | 64.2149 | -131.9597 | NGR bulk stream sediment | <177 micron (NGR) | 11 | 0106:s__06 | 209 | <2 | 8.2 | <2 | 620 | 13 | <5 | 130 | 28 | 120 | 8.5 | 2 | 5.9 | 8 | <50 | 63 | 1 | <1 | 0.83 | 55 | 150 | 0.6 | 19 | <5 | 10 | <100 | 1.4 | 1.4 | <10 | 21.4 | missing | 6.5 | <1 | 3 | 120 | 480 | 33.5
106B:2001:2010:90 | 21:1129:000210 | 21:1129 |  |  |  | 78 |  |  | Control Reference | Unspecified | 11 | 0901:R__01 | 210 | <2 | 31 | 6 | 850 | 2.9 | <5 | 77 | 34 | 500 | 4.5 | 1 | 5.5 | 8 | <50 | 32 | 1.1 | 4 | 2.06 | 300 | 130 | 2.8 | 15 | <5 | 6.7 | <100 | 1.8 | 1.2 | <10 | 12 | missing | 13 | 13 | 4 | 110 | <200 | 27.75
106C:2001:1001:80:1003:10 | 21:1129:000211 | 21:1129 | 21:0251 | 21:0251:000178 | 21:0251:000178:0001:0001:02 |  | 64.3607 | -132.1203 | NGR bulk stream sediment | <177 micron (NGR) | 12 | 0011:bff_1 | 211 | <2 | 49 | 5 | 400 | 1.3 | <5 | 120 | 17 | 83 | 6 | 2 | 4.9 | 6 | <50 | 56 | 0.8 | <1 | 0.46 | 31 | 120 | 1.1 | 13 | <5 | 8.2 | <100 | 0.9 | 1.1 | <10 | 16 | missing | 3.3 | 3 | 2 | <100 | 250 | 52.31
106C:2001:1002:00:------:-- | 21:1129:000212 | 21:1129 | 21:0251 | 21:0251:000177 | 21:0251:000177:0001:0001:00 |  | 64.3644 | -132.0457 | NGR bulk stream sediment | <177 micron (NGR) | 12 | 0101:s__01 | 212 | <2 | 20 | 4 | 540 | <0.5 | <5 | 130 | 27 | 120 | 6.2 | 3 | 5.9 | 7 | <50 | 65 | 1 | <1 | 0.93 | 57 | 160 | 0.7 | 19 | <5 | 8.8 | <100 | 1.2 | 1.4 | <10 | 20.3 | missing | 5 | 2 | 3 | <100 | 250 | 47.44
106C:2001:1003:10:------:-- | 21:1129:000213 | 21:1129 | 21:0251 | 21:0251:000178 | 21:0251:000178:0001:0001:01 |  | 64.3607 | -132.1203 | NGR bulk stream sediment | <177 micron (NGR) | 12 | 0012:bff_1 | 213 | <2 | 52.5 | 5 | 410 | 1.5 | <5 | 120 | 19 | 77 | 6.3 | 2 | 4.5 | 7 | <50 | 61 | 0.7 | <1 | 0.45 | 28 | 130 | 1.2 | 14 | <5 | 8.8 | <100 | 0.9 | 1.3 | <10 | 17 | missing | 3.5 | 2 | 2 | 120 | <200 | 52.48
106C:2001:1004:20:1003:10 | 21:1129:000214 | 21:1129 | 21:0251 | 21:0251:000178 | 21:0251:000178:0002:0001:00 |  | 64.3607 | -132.1203 | NGR bulk stream sediment | <177 micron (NGR) | 12 | 0013:bff_1 | 214 | <2 | 52.9 | 5 | 420 | 1.7 | <5 | 150 | 18 | 80 | 6.4 | 2 | 4.6 | 7 | <50 | 71 | 0.7 | <1 | 0.43 | 47 | 130 | 1.1 | 13 | <5 | 10.7 | <100 | 0.9 | 1.2 | <10 | 18 | missing | 3.5 | 2 | 2 | <100 | 260 | 53.49
106C:2001:1005:00:------:-- | 21:1129:000215 | 21:1129 | 21:0251 | 21:0251:000179 | 21:0251:000179:0001:0001:00 |  | 64.3606 | -132.1712 | NGR bulk stream sediment | <177 micron (NGR) | 12 | 0102:s__02 | 215 | <2 | 13 | 3 | 430 | 1.7 | <5 | 100 | 18 | 90 | 12 | 2 | 4.6 | 6 | <50 | 50 | 0.7 | <1 | 0.32 | 43 | 140 | 0.7 | 13 | <5 | 8.3 | <100 | 0.9 | 1 | <10 | 16 | missing | 3.6 | 2 | 2 | 110 | 340 | 49.95
106C:2001:1006:00:------:-- | 21:1129:000216 | 21:1129 | 21:0251 | 21:0251:000180 | 21:0251:000180:0001:0001:00 |  | 64.3799 | -132.2268 | NGR bulk stream sediment | <177 micron (NGR) | 12 | 0103:s__03 | 216 | <2 | 8.7 | <2 | 660 | 2.9 | <5 | 140 | 23 | 110 | 8.3 | 3 | 5.5 | 6 | <50 | 72 | 0.9 | <1 | 0.85 | 51 | 180 | 0.4 | 19 | <5 | 9.4 | <100 | 1.5 | 1.3 | <10 | 23.2 | missing | 5.6 | 2 | 3 | 110 | 270 | 51.55
106C:2001:1007:00:------:-- | 21:1129:000217 | 21:1129 | 21:0251 | 21:0251:000181 | 21:0251:000181:0001:0001:00 |  | 64.3976 | -132.1102 | NGR bulk stream sediment | <177 micron (NGR) | 12 | 0104:s__04 | 217 | <2 | 8.7 | <2 | 450 | 2.5 | <5 | 120 | 19 | 100 | 8.4 | 2 | 4.4 | 5 | <50 | 59 | 0.6 | <1 | 0.37 | 42 | 150 | 1.3 | 16 | <5 | 7.6 | <100 | 1.3 | 0.9 | <10 | 17 | missing | 3.6 | 2 | 2 | <100 | 220 | 41.35
106C:2001:1008:90 | 21:1129:000218 | 21:1129 |  |  |  | 94 |  |  | Control Reference | Unspecified | 12 | 0901:R__01 | 218 | <2 | 14 | 5 | 2000 | 14 | <5 | 42 | 16 | 98 | 1.6 | 2 | 4.4 | 7 | <50 | 24 | 0.6 | <1 | 2.17 | 41 | 32 | 7.5 | 14 | <5 | 5 | <100 | 0.7 | 1 | <10 | 4.7 | missing | 3.3 | <1 | 3 | 140 | 310 | 22.46
106C:2001:1009:00:------:-- | 21:1129:000219 | 21:1129 | 21:0251 | 21:0251:000182 | 21:0251:000182:0001:0001:00 |  | 64.4281 | -132.1466 | NGR bulk stream sediment | <177 micron (NGR) | 12 | 0105:s__05 | 219 | <2 | 15 | <2 | 520 | 2.6 | 6 | 42 | 6 | 54 | 1.8 | <1 | 1.3 | 3 | <50 | 24 | 0.5 | 12 | 0.15 | 81 | 38 | 4.9 | 4.5 | <5 | 3.4 | <100 | <0.5 | 0.6 | <10 | 4.7 | missing | 7.9 | <1 | <2 | 530 | <200 | 55.32
106C:2001:1010:00:------:-- | 21:1129:000220 | 21:1129 | 21:0251 | 21:0251:000183 | 21:0251:000183:0001:0001:00 |  | 64.4483 | -132.0644 | NGR bulk stream sediment | <177 micron (NGR) | 12 | 0106:s__06 | 220 | <2 | 19 | <2 | 1800 | 2.5 | 19 | 37 | 15 | 64 | 3 | 1 | 1.9 | 2 | <50 | 23 | 0.7 | 25 | 0.08 | 200 | 46 | 7.6 | 6.1 | <5 | 3.7 | <100 | <0.5 | 0.8 | <10 | 4.5 | missing | 11 | <1 | <2 | 1500 | <200 | 52.75
106C:2001:1011:00:------:-- | 21:1129:000221 | 21:1129 | 21:0251 | 21:0251:000184 | 21:0251:000184:0001:0001:00 |  | 64.4566 | -132.0696 | NGR bulk stream sediment | <177 micron (NGR) | 12 | 0107:s__07 | 221 | <2 | 20 | <2 | 1000 | 7.1 | 7 | 41 | <5 | 79 | 2.3 | 1 | 1.2 | 2 | <50 | 29 | 0.5 | 18 | 0.11 | 130 | 43 | 7.8 | 4.7 | <5 | 3.6 | <100 | <0.5 | 0.8 | <10 | 4.3 | missing | 9.4 | <1 | <2 | 750 | <200 | 43.8
106C:2001:1012:00:------:-- | 21:1129:000222 | 21:1129 | 21:0251 | 21:0251:000185 | 21:0251:000185:0001:0001:00 |  | 64.4212 | -132.0567 | NGR bulk stream sediment | <177 micron (NGR) | 12 | 0108:s__08 | 222 | <2 | 7.8 | <2 | 120 | 2.8 | <5 | 17 | <5 | <20 | 0.9 | <1 | 1.2 | 3 | <50 | 9 | <0.2 | <1 | 0.16 | 14 | 15 | 0.5 | 2.2 | <5 | 1.5 | <100 | <0.5 | <0.5 | <10 | 2.6 | missing | 2.7 | <1 | <2 | <100 | <200 | 60.46
106C:2001:1013:00:------:-- | 21:1129:000223 | 21:1129 | 21:0251 | 21:0251:000186 | 21:0251:000186:0001:0001:00 |  | 64.4572 | -132.2468 | NGR bulk stream sediment | <177 micron (NGR) | 12 | 0109:s__09 | 223 | <2 | 10 | <2 | 590 | 3.4 | <5 | 25 | <5 | 44 | 2.8 | <1 | 1.2 | 2 | <50 | 15 | 0.3 | 3 | 0.13 | 33 | 34 | 1.8 | 3.5 | <5 | 2 | <100 | <0.5 | <0.5 | <10 | 3.2 | missing | 3.2 | <1 | <2 | 270 | <200 | 57.33
106C:2001:1014:00:------:-- | 21:1129:000224 | 21:1129 | 21:0251 | 21:0251:000187 | 21:0251:000187:0001:0001:00 |  | 64.448 | -132.195 | NGR bulk stream sediment | <177 micron (NGR) | 12 | 0110:s__10 | 224 | <2 | 18 | <2 | 830 | 2.5 | 9 | 36 | 5 | 93 | 2.2 | <1 | 1 | 2 | <50 | 26 | 0.6 | 18 | 0.09 | 110 | 38 | 7.7 | 4.8 | <5 | 3.4 | <100 | <0.5 | 0.6 | <10 | 4 | missing | 10 | <1 | <2 | 830 | <200 | 54.76
106C:2001:1015:00:------:-- | 21:1129:000225 | 21:1129 | 21:0251 | 21:0251:000188 | 21:0251:000188:0001:0001:00 |  | 64.4699 | -132.1878 | NGR bulk stream sediment | <177 micron (NGR) | 12 | 0111:s__11 | 225 | <2 | 5.1 | <2 | 200 | 5.3 | <5 | 10 | <5 | <20 | 1.1 | <1 | 0.6 | <1 | <50 | 6 | <0.2 | <1 | 0.15 | <10 | 12 | 0.3 | 1.4 | <5 | 0.8 | <100 | <0.5 | <0.5 | <10 | 1.6 | missing | 2 | <1 | <2 | 100 | <200 | 57.35
106C:2001:1016:00:------:-- | 21:1129:000226 | 21:1129 | 21:0251 | 21:0251:000189 | 21:0251:000189:0001:0001:00 |  | 64.469 | -132.1419 | NGR bulk stream sediment | <177 micron (NGR) | 12 | 0112:s__12 | 226 | <2 | 12 | <2 | 880 | 3.9 | 10 | 23 | 8 | 45 | 1.8 | 1 | 1 | 1 | <50 | 17 | 0.4 | 12 | 0.1 | 120 | 25 | 3.4 | 3.8 | <5 | 2.4 | <100 | <0.5 | 0.6 | <10 | 2.9 | missing | 6.5 | <1 | <2 | 1000 | <200 | 54.53
106C:2001:1017:00:------:-- | 21:1129:000227 | 21:1129 | 21:0251 | 21:0251:000190 | 21:0251:000190:0001:0001:00 |  | 64.4924 | -132.1589 | NGR bulk stream sediment | <177 micron (NGR) | 12 | 0113:s__13 | 227 | <2 | 9 | <2 | 230 | 2.9 | <5 | 30 | <5 | 20 | 2.7 | <1 | 1.3 | 2 | <50 | 16 | 0.2 | <1 | 0.13 | 14 | 34 | 0.5 | 4 | <5 | 2.4 | <100 | <0.5 | <0.5 | <10 | 5.1 | missing | 1.9 | <1 | <2 | 110 | <200 | 58.56
106C:2001:1018:00:------:-- | 21:1129:000228 | 21:1129 | 21:0251 | 21:0251:000191 | 21:0251:000191:0001:0001:00 |  | 64.497 | -132.0558 | NGR bulk stream sediment | <177 micron (NGR) | 12 | 0114:s__14 | 228 | <2 | 8.2 | <2 | 690 | 2.7 | <5 | 15 | <5 | <20 | 1 | <1 | 0.7 | <1 | <50 | 8 | <0.2 | 1 | 0.13 | <10 | 13 | 0.6 | 1.9 | <5 | 1 | <100 | <0.5 | <0.5 | <10 | 1.9 | missing | 2.2 | <1 | <2 | 110 | <200 | 61.59
106C:2001:1019:00:------:-- | 21:1129:000229 | 21:1129 | 21:0251 | 21:0251:000192 | 21:0251:000192:0001:0001:00 |  | 64.5188 | -132.0264 | NGR bulk stream sediment | <177 micron (NGR) | 12 | 0115:s__15 | 229 | <2 | 10 | <2 | 1200 | 1.3 | <5 | 80 | 30 | 69 | 5.3 | 2 | 3 | 6 | <50 | 38 | 0.6 | 4 | 0.13 | 80 | 100 | 1.5 | 9.4 | <5 | 6.4 | <100 | 0.9 | 1.1 | <10 | 11 | missing | 4.7 | <1 | 2 | 150 | <200 | 55.84
106C:2001:1020:00:------:-- | 21:1129:000230 | 21:1129 | 21:0251 | 21:0251:000193 | 21:0251:000193:0001:0001:00 |  | 64.4944 | -132.0091 | NGR bulk stream sediment | <177 micron (NGR) | 12 | 0116:s__16 | 230 | <2 | 11 | <2 | 910 | 3.6 | <5 | 17 | <5 | 23 | 0.8 | <1 | 0.8 | 2 | <50 | 11 | <0.2 | 4 | 0.13 | 19 | 15 | 1.6 | 2.3 | <5 | 1.4 | <100 | <0.5 | <0.5 | <10 | 2.3 | missing | 5 | <1 | <2 | 110 | <200 | 56.51
106C:2001:1021:80:1026:10 | 21:1129:000231 | 21:1129 | 21:0251 | 21:0251:000197 | 21:0251:000197:0001:0001:02 |  | 64.1899 | -132.1044 | NGR bulk stream sediment | <177 micron (NGR) | 13 | 0011:bff_1 | 231 | <2 | 18 | <2 | 470 | 2.4 | <5 | 91 | 23 | 82 | 6.6 | 2 | 4.5 | 7 | <50 | 48 | 0.7 | <1 | 0.59 | 44 | 130 | 0.9 | 13 | <5 | 7.8 | <100 | 1.1 | 1.2 | <10 | 16 | missing | 4.4 | 1 | 3 | 120 | 270 | 55
106C:2001:1022:00:------:-- | 21:1129:000232 | 21:1129 | 21:0251 | 21:0251:000194 | 21:0251:000194:0001:0001:00 |  | 64.2359 | -132.0462 | NGR bulk stream sediment | <177 micron (NGR) | 13 | 0101:s__01 | 232 | <2 | 11 | <2 | 450 | 6.3 | <5 | 85 | 15 | 61 | 5.7 | 1 | 3.9 | 6 | <50 | 42 | 0.5 | <1 | 0.44 | 22 | 110 | 0.8 | 10 | <5 | 6.7 | <100 | 0.9 | 0.8 | <10 | 13 | missing | 3.4 | <1 | <2 | 100 | <200 | 50.12
106C:2001:1023:00:------:-- | 21:1129:000233 | 21:1129 | 21:0251 | 21:0251:000195 | 21:0251:000195:0001:0001:00 |  | 64.2228 | -132.0644 | NGR bulk stream sediment | <177 micron (NGR) | 13 | 0102:s__02 | 233 | <2 | 9.3 | <2 | 600 | 5.9 | <5 | 120 | 25 | 100 | 6.2 | 3 | 6.1 | 7 | <50 | 56 | 0.6 | <1 | 0.79 | 47 | 160 | 0.6 | 16 | <5 | 10 | <100 | 1.4 | 1.4 | <10 | 20 | missing | 4.6 | 1 | 2 | 140 | 380 | 50.91
106C:2001:1024:90 | 21:1129:000234 | 21:1129 |  |  |  | 78 |  |  | Control Reference | Unspecified | 13 | 0901:R__01 | 234 | <2 | 27 | 6 | 710 | 2.2 | <5 | 61 | 33 | 450 | 3.9 | 2 | 5.9 | 6 | <50 | 28 | 1.1 | 1 | 2 | 270 | 110 | 2.5 | 14 | <5 | 5.5 | <100 | 1.6 | 1.2 | <10 | 10 | missing | 11 | 11 | 3 | <100 | <200 | 25.22
106C:2001:1025:00:------:-- | 21:1129:000235 | 21:1129 | 21:0251 | 21:0251:000196 | 21:0251:000196:0001:0001:00 |  | 64.2196 | -132.1136 | NGR bulk stream sediment | <177 micron (NGR) | 13 | 0103:s__03 | 235 | <2 | 10 | <2 | 420 | 3.6 | <5 | 100 | 18 | 76 | 6.6 | 1 | 4.3 | 6 | <50 | 49 | 0.7 | <1 | 0.44 | 35 | 110 | 0.6 | 11 | <5 | 7.2 | <100 | 0.9 | 1 | <10 | 13 | missing | 3.6 | 2 | <2 | <100 | 270 | 48.58
106C:2001:1026:10:------:-- | 21:1129:000236 | 21:1129 | 21:0251 | 21:0251:000197 | 21:0251:000197:0001:0001:01 |  | 64.1899 | -132.1044 | NGR bulk stream sediment | <177 micron (NGR) | 13 | 0012:bff_1 | 236 | <2 | 17 | 2 | 400 | 2.2 | <5 | 92 | 23 | 78 | 6.1 | 1 | 4.4 | 6 | <50 | 46 | 0.7 | <1 | 0.61 | 46 | 120 | 0.8 | 13 | <5 | 7.3 | <100 | 0.9 | 1.1 | <10 | 14 | missing | 3.8 | <1 | 2 | <100 | 240 | 52.74
106C:2001:1027:20:1026:10 | 21:1129:000237 | 21:1129 | 21:0251 | 21:0251:000197 | 21:0251:000197:0002:0001:00 |  | 64.1899 | -132.1044 | NGR bulk stream sediment | <177 micron (NGR) | 13 | 0013:bff_1 | 237 | <2 | 17 | 3 | 390 | 2.8 | <5 | 95 | 23 | 83 | 6.2 | 2 | 4.7 | 7 | <50 | 47 | 0.7 | <1 | 0.63 | 35 | 120 | 0.9 | 14 | <5 | 7.3 | <100 | 1 | 1.1 | <10 | 15 | missing | 4 | 1 | 2 | 110 | <200 | 52.18
106C:2001:1028:00:------:-- | 21:1129:000238 | 21:1129 | 21:0251 | 21:0251:000198 | 21:0251:000198:0001:0001:00 |  | 64.1806 | -132.0769 | NGR bulk stream sediment | <177 micron (NGR) | 13 | 0104:s__04 | 238 | <2 | 21 | 2 | 430 | 3.2 | <5 | 100 | 20 | 79 | 7.1 | 3 | 4.3 | 7 | <50 | 51 | 0.7 | <1 | 0.53 | 38 | 120 | 1.3 | 14 | <5 | 7.4 | <100 | 1 | 1.2 | <10 | 15 | missing | 4.3 | 1 | 2 | <100 | 210 | 50.27
106C:2001:1029:00:------:-- | 21:1129:000239 | 21:1129 | 21:0251 | 21:0251:000199 | 21:0251:000199:0001:0001:00 |  | 64.1545 | -132.0288 | NGR bulk stream sediment | <177 micron (NGR) | 13 | 0105:s__05 | 239 | <2 | 17 | 4 | 530 | 4.5 | <5 | 110 | 23 | 98 | 7.9 | 1 | 4.7 | 7 | <50 | 61 | 0.8 | <1 | 0.65 | 41 | 130 | 1 | 15 | <5 | 8.3 | <100 | 1.1 | 1.3 | <10 | 17 | missing | 5.5 | 2 | 3 | <100 | 350 | 44.41
106C:2001:1030:00:------:-- | 21:1129:000240 | 21:1129 | 21:0251 | 21:0251:000200 | 21:0251:000200:0001:0001:00 |  | 64.2478 | -132.1677 | NGR bulk stream sediment | <177 micron (NGR) | 13 | 0106:s__06 | 240 | <2 | 11 | 4 | 510 | 3 | <5 | 94 | 13 | 79 | 5.5 | 2 | 3.3 | 8 | <50 | 48 | 0.7 | <1 | 0.4 | 24 | 100 | 0.8 | 11 | <5 | 6.6 | <100 | 1 | 1 | <10 | 14 | missing | 6.3 | 1 | <2 | <100 | 330 | 45.62
106C:2001:1031:00:------:-- | 21:1129:000241 | 21:1129 | 21:0251 | 21:0251:000201 | 21:0251:000201:0001:0001:00 |  | 64.0086 | -132.034 | NGR bulk stream sediment | <177 micron (NGR) | 13 | 0107:s__07 | 241 | <2 | 12 | <2 | 930 | 1.1 | <5 | 140 | 34 | 220 | 7.5 | 3 | 6.7 | 8 | <50 | 74 | 0.8 | <1 | 0.68 | 95 | 160 | 1.1 | 21.9 | <5 | 10.1 | <100 | 3.2 | 1.3 | <10 | 17 | missing | 5 | <1 | 3 | 140 | 450 | 45
106C:2001:1032:00:------:-- | 21:1129:000242 | 21:1129 | 21:0251 | 21:0251:000202 | 21:0251:000202:0001:0001:00 |  | 64.2678 | -132.1432 | NGR bulk stream sediment | <177 micron (NGR) | 13 | 0108:s__08 | 242 | <2 | 10 | <2 | 450 | 2 | <5 | 100 | 14 | 77 | 5.4 | 2 | 3.5 | 6 | <50 | 55 | 0.7 | <1 | 0.45 | 51 | 120 | 0.6 | 11 | <5 | 8.7 | <100 | 1 | 1.1 | <10 | 16 | missing | 4.7 | 2 | <2 | <100 | 320 | 52.54
106C:2001:1033:00:------:-- | 21:1129:000243 | 21:1129 | 21:0251 | 21:0251:000203 | 21:0251:000203:0001:0001:00 |  | 64.2577 | -132.104 | NGR bulk stream sediment | <177 micron (NGR) | 13 | 0109:s__09 | 243 | <2 | 14 | <2 | 420 | 3.9 | <5 | 87 | 14 | 67 | 7.3 | 2 | 4 | 6 | <50 | 44 | 0.6 | <1 | 0.44 | 39 | 110 | 0.9 | 10 | <5 | 6.9 | <100 | 0.8 | 1 | <10 | 14 | missing | 3.9 | 1 | <2 | 160 | <200 | 49.96
106C:2001:1034:00:------:-- | 21:1129:000244 | 21:1129 | 21:0251 | 21:0251:000204 | 21:0251:000204:0001:0001:00 |  | 64.3044 | -132.1221 | NGR bulk stream sediment | <177 micron (NGR) | 13 | 0110:s__10 | 244 | <2 | 20 | 3 | 550 | 3.1 | <5 | 150 | 20 | 94 | 11 | 3 | 4.7 | 8 | <50 | 69 | 0.7 | <1 | 0.35 | 41 | 140 | 1.3 | 13 | <5 | 11.5 | <100 | 1.3 | 1.2 | <10 | 19 | missing | 5.1 | 2 | 2 | <100 | 290 | 44.15
106C:2001:1035:00:------:-- | 21:1129:000245 | 21:1129 | 21:0251 | 21:0251:000205 | 21:0251:000205:0001:0001:00 |  | 64.0414 | -132.2158 | NGR bulk stream sediment | <177 micron (NGR) | 13 | 0111:s__11 | 245 | <2 | 10 | <2 | 630 | 1.9 | <5 | 120 | 15 | 87 | 3.8 | <1 | 4.9 | 8 | <50 | 55 | 0.7 | <1 | 0.56 | 37 | 110 | 0.8 | 12 | <5 | 8.7 | <100 | 1.3 | 1.2 | <10 | 15 | missing | 3.9 | 2 | 2 | <100 | 240 | 44.32
106C:2001:1036:00:------:-- | 21:1129:000246 | 21:1129 | 21:0251 | 21:0251:000206 | 21:0251:000206:0001:0001:00 |  | 64.0432 | -132.3232 | NGR bulk stream sediment | <177 micron (NGR) | 13 | 0112:s__12 | 246 | <2 | 15 | <2 | 930 | 0.8 | <5 | 110 | 21 | 100 | 5.1 | 3 | 5.1 | 9 | <50 | 51 | 0.8 | <1 | 0.54 | 39 | 120 | 0.9 | 15 | <5 | 7.1 | <100 | 1.6 | 1.1 | <10 | 14 | missing | 4 | 2 | 2 | <100 | 270 | 56.47
106C:2001:1037:00:------:-- | 21:1129:000247 | 21:1129 | 21:0251 | 21:0251:000207 | 21:0251:000207:0001:0001:00 |  | 64.0351 | -132.3965 | NGR bulk stream sediment | <177 micron (NGR) | 13 | 0113:s__13 | 247 | <2 | 11 | <2 | 580 | 1 | <5 | 100 | 20 | 77 | 5.7 | 3 | 4.3 | 8 | <50 | 46 | 0.6 | <1 | 0.57 | 46 | 110 | 0.6 | 13 | <5 | 7.1 | <100 | 1.3 | 1.2 | <10 | 16 | missing | 4 | 1 | 3 | <100 | <200 | 47.82
106C:2001:1038:00:------:-- | 21:1129:000248 | 21:1129 | 21:0251 | 21:0251:000208 | 21:0251:000208:0001:0001:00 |  | 64.0241 | -132.4307 | NGR bulk stream sediment | <177 micron (NGR) | 13 | 0114:s__14 | 248 | <2 | 8.9 | <2 | 610 | 1.8 | <5 | 84 | 15 | 66 | 3.8 | 2 | 3.6 | 7 | <50 | 41 | 0.6 | <1 | 0.51 | 24 | 92 | 0.5 | 11 | <5 | 6.2 | <100 | 1.2 | 0.9 | <10 | 13 | missing | 3.3 | <1 | 2 | <100 | 260 | 50.88
106C:2001:1039:00:------:-- | 21:1129:000249 | 21:1129 | 21:0251 | 21:0251:000209 | 21:0251:000209:0001:0001:00 |  | 64.0426 | -132.5599 | NGR bulk stream sediment | <177 micron (NGR) | 13 | 0115:s__15 | 249 | <2 | 15 | <2 | 810 | 0.8 | <5 | 100 | 22 | 94 | 6.5 | 2 | 4.7 | 7 | <50 | 51 | 0.7 | <1 | 0.49 | 39 | 140 | 0.9 | 15 | <5 | 7.3 | <100 | 1.2 | 1 | <10 | 16 | missing | 4.1 | <1 | 3 | 130 | 260 | 52.45
106C:2001:1040:00:------:-- | 21:1129:000250 | 21:1129 | 21:0251 | 21:0251:000210 | 21:0251:000210:0001:0001:00 |  | 64.0028 | -132.6502 | NGR bulk stream sediment | <177 micron (NGR) | 13 | 0116:s__16 | 250 | <2 | 15 | 4 | 840 | 3.2 | <5 | 110 | 22 | 100 | 8.2 | 2 | 5.1 | 7 | <50 | 54 | 0.8 | <1 | 0.6 | 43 | 130 | 1 | 18 | <5 | 7.9 | <100 | 1.3 | 1 | <10 | 16 | missing | 4.4 | 2 | 3 | 140 | 290 | 45.08
106C:2001:1041:80:1046:10 | 21:1129:000251 | 21:1129 | 21:0251 | 21:0251:000215 | 21:0251:000215:0001:0001:02 |  | 64.0584 | -132.3178 | NGR bulk stream sediment | <177 micron (NGR) | 14 | 0011:bff_1 | 251 | <2 | 164 | 15 | 640 | 1.3 | <5 | 79 | 17 | 75 | 7.7 | 2 | 4.3 | 7 | <50 | 39 | 0.7 | <1 | 0.35 | 44 | 110 | 0.9 | 13 | <5 | 6.1 | <100 | <0.5 | 1 | <10 | 13 | missing | 3.7 | 2 | 2 | <100 | 290 | 55.12
106C:2001:1042:00:------:-- | 21:1129:000252 | 21:1129 | 21:0251 | 21:0251:000211 | 21:0251:000211:0001:0001:00 |  | 63.9994 | -132.6783 | NGR bulk stream sediment | <177 micron (NGR) | 14 | 0101:s__01 | 252 | <2 | 20 | <2 | 770 | 6.5 | <5 | 150 | 30 | 130 | 11 | 3 | 6.8 | 6 | <50 | 70 | 1 | <1 | 0.67 | 53 | 180 | 0.9 | 22.6 | <5 | 10 | <100 | 1.5 | 1.4 | <10 | 21.9 | missing | 4.7 | 2 | 3 | 120 | 310 | 43.7
106C:2001:1043:00:------:-- | 21:1129:000253 | 21:1129 | 21:0251 | 21:0251:000212 | 21:0251:000212:0001:0001:00 |  | 64.1002 | -132.4792 | NGR bulk stream sediment | <177 micron (NGR) | 14 | 0102:s__02 | 253 | <2 | 16 | 3 | 4000 | 1.1 | <5 | 45 | 9 | 160 | 6.7 | 2 | 2.9 | 3 | <50 | 35 | 0.8 | 5 | 0.16 | 94 | 89 | 2.2 | 11 | 6 | 5.3 | <100 | 0.6 | 0.9 | <10 | 7.4 | missing | 6.8 | 1 | 2 | 260 | <200 | 44.24
106C:2001:1044:00:------:-- | 21:1129:000254 | 21:1129 | 21:0251 | 21:0251:000213 | 21:0251:000213:0001:0001:00 |  | 64.0835 | -132.3799 | NGR bulk stream sediment | <177 micron (NGR) | 14 | 0103:s__03 | 254 | <2 | 14 | 3 | 580 | 7.9 | <5 | 96 | 16 | 100 | 7.8 | 2 | 4 | 6 | <50 | 49 | 0.6 | <1 | 0.37 | 24 | 160 | 0.8 | 15 | <5 | 6.8 | <100 | 1 | 1.1 | <10 | 16 | missing | 5.2 | <1 | 2 | 100 | <200 | 32.03
106C:2001:1045:00:------:-- | 21:1129:000255 | 21:1129 | 21:0251 | 21:0251:000214 | 21:0251:000214:0001:0001:00 |  | 64.0778 | -132.3585 | NGR bulk stream sediment | <177 micron (NGR) | 14 | 0104:s__04 | 255 | <2 | 14 | 5 | 470 | 2.9 | <5 | 92 | 17 | 110 | 5.5 | 2 | 3.7 | 7 | <50 | 46 | 0.8 | <1 | 0.37 | 29 | 130 | 1.2 | 13 | <5 | 6.1 | <100 | 1.1 | 1 | <10 | 17 | missing | 8.8 | 2 | 2 | 110 | 440 | 40.54
106C:2001:1046:10:------:-- | 21:1129:000256 | 21:1129 | 21:0251 | 21:0251:000215 | 21:0251:000215:0001:0001:01 |  | 64.0584 | -132.3178 | NGR bulk stream sediment | <177 micron (NGR) | 14 | 0012:bff_1 | 256 | <2 | 179 | 16 | 720 | 1.5 | <5 | 82 | 20 | 73 | 7.8 | 2 | 5.3 | 8 | <50 | 41 | 0.7 | <1 | 0.39 | 39 | 120 | 1 | 14 | <5 | 6.7 | <100 | 0.7 | 1 | <10 | 14 | missing | 4 | 2 | 2 | 130 | 370 | 56.89
106C:2001:1047:20:1046:10 | 21:1129:000257 | 21:1129 | 21:0251 | 21:0251:000215 | 21:0251:000215:0002:0001:00 |  | 64.0584 | -132.3178 | NGR bulk stream sediment | <177 micron (NGR) | 14 | 0013:bff_1 | 257 | <2 | 158 | 16 | 600 | 1.4 | <5 | 80 | 19 | 74 | 7.5 | 2 | 5 | 7 | <50 | 38 | 0.6 | <1 | 0.36 | 35 | 100 | 0.9 | 13 | <5 | 6 | <100 | <0.5 | 1 | <10 | 12 | missing | 3.6 | 2 | 2 | <100 | 320 | 54.53
106C:2001:1048:00:------:-- | 21:1129:000258 | 21:1129 | 21:0251 | 21:0251:000216 | 21:0251:000216:0001:0001:00 |  | 64.0613 | -132.3086 | NGR bulk stream sediment | <177 micron (NGR) | 14 | 0105:s__05 | 258 | <2 | 191 | 19 | 560 | 1.7 | <5 | 88 | 20 | 76 | 8.6 | 2 | 4.8 | 7 | <50 | 42 | 0.7 | <1 | 0.37 | 41 | 110 | 1 | 14 | <5 | 6.3 | <100 | <0.5 | 0.8 | <10 | 14 | missing | 3.9 | 2 | 2 | <100 | 310 | 53.15
106C:2001:1049:00:------:-- | 21:1129:000259 | 21:1129 | 21:0251 | 21:0251:000217 | 21:0251:000217:0001:0001:00 |  | 64.0536 | -132.2395 | NGR bulk stream sediment | <177 micron (NGR) | 14 | 0106:s__06 | 259 | <2 | 10 | <2 | 430 | 0.9 | <5 | 94 | 17 | 75 | 4.9 | <1 | 3.8 | 7 | <50 | 48 | 0.6 | <1 | 0.56 | 39 | 120 | 0.5 | 12 | <5 | 6.5 | <100 | 1.1 | 1 | <10 | 15 | missing | 4.1 | 1 | <2 | <100 | <200 | 54.83
106C:2001:1050:00:------:-- | 21:1129:000260 | 21:1129 | 21:0251 | 21:0251:000218 | 21:0251:000218:0001:0001:00 |  | 64.0709 | -132.1974 | NGR bulk stream sediment | <177 micron (NGR) | 14 | 0107:s__07 | 260 | <2 | 12 | <2 | 400 | 3 | <5 | 84 | 14 | 77 | 5.1 | 2 | 3.5 | 6 | <50 | 42 | 0.6 | <1 | 0.48 | 36 | 110 | 0.6 | 11 | <5 | 5.7 | <100 | 0.9 | 0.8 | <10 | 13 | missing | 4.6 | 1 | <2 | 120 | 260 | 50.95
106C:2001:1051:00:------:-- | 21:1129:000261 | 21:1129 | 21:0251 | 21:0251:000219 | 21:0251:000219:0001:0001:00 |  | 64.0671 | -132.1353 | NGR bulk stream sediment | <177 micron (NGR) | 14 | 0108:s__08 | 261 | <2 | 7.5 | <2 | 390 | 1.3 | <5 | 75 | 12 | 68 | 5.3 | 1 | 3.3 | 6 | <50 | 38 | 0.4 | <1 | 0.43 | 32 | 110 | 0.6 | 10 | <5 | 5.3 | <100 | 0.8 | 0.8 | <10 | 13 | missing | 3.6 | 1 | <2 | <100 | 260 | 55.38
106C:2001:1052:00:------:-- | 21:1129:000262 | 21:1129 | 21:0251 | 21:0251:000220 | 21:0251:000220:0001:0001:00 |  | 64.073 | -132.1053 | NGR bulk stream sediment | <177 micron (NGR) | 14 | 0109:s__09 | 262 | <2 | 8.9 | 3 | 430 | 1.5 | <5 | 67 | 12 | 64 | 5.5 | <1 | 3.2 | 5 | <50 | 35 | 0.5 | <1 | 0.36 | 28 | 110 | 0.6 | 10 | <5 | 4.8 | <100 | 0.8 | 0.7 | <10 | 12 | missing | 3.6 | 2 | <2 | <100 | <200 | 55.86
106C:2001:1053:00:------:-- | 21:1129:000263 | 21:1129 | 21:0251 | 21:0251:000221 | 21:0251:000221:0001:0001:00 |  | 64.0712 | -132.0742 | NGR bulk stream sediment | <177 micron (NGR) | 14 | 0110:s__10 | 263 | <2 | 20 | 2 | 420 | 1.4 | <5 | 82 | 18 | 79 | 6.7 | 2 | 4.1 | 6 | <50 | 44 | 0.6 | <1 | 0.49 | 43 | 120 | 1.5 | 13 | <5 | 6.4 | <100 | 1 | 0.8 | <10 | 14 | missing | 3.8 | 2 | <2 | <100 | 240 | 54.8
106C:2001:1054:00:------:-- | 21:1129:000264 | 21:1129 | 21:0251 | 21:0251:000222 | 21:0251:000222:0001:0001:00 |  | 64.0504 | -132.1188 | NGR bulk stream sediment | <177 micron (NGR) | 14 | 0111:s__11 | 264 | <2 | 36 | 4 | 550 | 20 | <5 | 84 | 15 | 78 | 8.7 | 2 | 4.3 | 5 | <50 | 43 | 0.6 | <1 | 0.57 | <10 | 130 | 0.9 | 14 | <5 | 6.5 | <100 | 1 | 1 | <10 | 14 | missing | 3.6 | <1 | 2 | 140 | 300 | 26.73
106C:2001:1055:00:------:-- | 21:1129:000265 | 21:1129 | 21:0251 | 21:0251:000223 | 21:0251:000223:0001:0001:00 |  | 64.0828 | -132.0792 | NGR bulk stream sediment | <177 micron (NGR) | 14 | 0112:s__12 | 265 | <2 | 19 | 5 | 620 | 9.3 | <5 | 84 | 14 | 90 | 9 | <1 | 3.4 | 6 | <50 | 44 | 0.7 | <1 | 0.43 | 34 | 130 | 1.7 | 13 | <5 | 6.3 | <100 | 0.9 | 1 | <10 | 15 | missing | 6.4 | 1 | <2 | <100 | 340 | 27.19
106C:2001:1056:90 | 21:1129:000266 | 21:1129 |  |  |  | 263 |  |  | Control Reference | Unspecified | 14 | 0901:R__01 | 266 | <2 | 9.4 | 49 | 540 | 7.4 | <5 | 36 | 20 | 81 | 0.9 | 2 | 7.6 | 4 | <50 | 19 | 0.6 | 18 | 2.05 | 30 | 33 | 0.9 | 25.2 | <5 | 4.3 | <100 | 0.5 | 0.9 | <10 | 2.6 | missing | 1.8 | 1 | 3 | 110 | <200 | 25.7
106C:2001:1057:00:------:-- | 21:1129:000267 | 21:1129 | 21:0251 | 21:0251:000224 | 21:0251:000224:0001:0001:00 |  | 64.0886 | -132.0367 | NGR bulk stream sediment | <177 micron (NGR) | 14 | 0113:s__13 | 267 | <2 | 11 | 3 | 440 | 6.9 | <5 | 57 | 9 | 65 | 4.8 | 2 | 2.8 | 4 | <50 | 29 | 0.4 | <1 | 0.51 | 23 | 86 | 0.6 | 10 | <5 | 4.2 | <100 | 0.7 | 0.6 | <10 | 9.3 | missing | 8.6 | <1 | <2 | 170 | <200 | 25.64
106C:2001:1058:00:------:-- | 21:1129:000268 | 21:1129 | 21:0251 | 21:0251:000225 | 21:0251:000225:0001:0001:00 |  | 64.0972 | -132.1216 | NGR bulk stream sediment | <177 micron (NGR) | 14 | 0114:s__14 | 268 | <2 | 6.1 | <2 | 180 | 3.5 | <5 | 34 | 7 | 47 | 2.9 | 1 | 2.9 | 2 | <50 | 20 | 0.3 | <1 | 0.33 | 14 | 52 | 0.4 | 5.6 | <5 | 2.6 | <100 | <0.5 | <0.5 | <10 | 5.7 | missing | 3 | <1 | <2 | 120 | <200 | 52.48
106C:2001:1059:00:------:-- | 21:1129:000269 | 21:1129 | 21:0251 | 21:0251:000226 | 21:0251:000226:0001:0001:00 |  | 64.1223 | -132.0826 | NGR bulk stream sediment | <177 micron (NGR) | 14 | 0115:s__15 | 269 | <2 | 22 | <2 | 480 | 2.1 | <5 | 120 | 33 | 99 | 10 | 2 | 6 | 5 | <50 | 60 | 0.6 | <1 | 0.62 | 61 | 140 | 0.8 | 18 | <5 | 8 | <100 | 1.2 | 1 | <10 | 17 | missing | 5.5 | 2 | 2 | 140 | <200 | 38.61
106C:2001:1060:00:------:-- | 21:1129:000270 | 21:1129 | 21:0251 | 21:0251:000227 | 21:0251:000227:0001:0001:00 |  | 64.1262 | -132.0859 | NGR bulk stream sediment | <177 micron (NGR) | 14 | 0116:s__16 | 270 | <2 | 30 | 3 | 470 | 1.3 | <5 | 100 | 37 | 91 | 11 | 2 | 5.5 | 7 | <50 | 51 | 0.7 | <1 | 0.63 | 60 | 130 | 1.6 | 16 | <5 | 7.5 | <100 | 1 | 1.3 | <10 | 16 | missing | 4.6 | <1 | 3 | 160 | 440 | 50.14
106C:2001:1061:80:1068:00 | 21:1129:000271 | 21:1129 | 21:0251 | 21:0251:000233 | 21:0251:000233:0001:0001:02 |  | 64.2896 | -132.2649 | NGR bulk stream sediment | <177 micron (NGR) | 15 | 0041:bs__1 | 271 | <2 | 32 | 4 | 440 | 2.4 | <5 | 120 | 39 | 86 | 8.8 | 3 | 5 | 8 | <50 | 61 | 0.7 | <1 | 0.59 | 60 | 130 | 2.2 | 15 | <5 | 10 | <100 | 1.1 | 1.6 | <10 | 18 | missing | 4.4 | 1 | 3 | <100 | 340 | 48.77
106C:2001:1062:00:------:-- | 21:1129:000272 | 21:1129 | 21:0251 | 21:0251:000228 | 21:0251:000228:0001:0001:00 |  | 64.1516 | -132.17 | NGR bulk stream sediment | <177 micron (NGR) | 15 | 0101:s__01 | 272 | <2 | 49 | <2 | 470 | 5.1 | <5 | 120 | 22 | 91 | 12 | 3 | 5 | 7 | <50 | 58 | 0.7 | <1 | 0.48 | 41 | 120 | 6.5 | 15 | <5 | 10 | <100 | 0.9 | 1.3 | <10 | 15 | missing | 4.1 | 2 | 2 | <100 | 250 | 44.79
106C:2001:1063:00:------:-- | 21:1129:000273 | 21:1129 | 21:0251 | 21:0251:000229 | 21:0251:000229:0001:0001:00 |  | 64.1917 | -132.2089 | NGR bulk stream sediment | <177 micron (NGR) | 15 | 0102:s__02 | 273 | <2 | 19 | <2 | 670 | 8.8 | <5 | 100 | 21 | 110 | 22 | 2 | 5.2 | 5 | <50 | 53 | 0.7 | <1 | 0.54 | 42 | 170 | 1.3 | 19 | <5 | 7 | <100 | 1 | 1.1 | <10 | 18 | missing | 4 | 2 | 3 | <100 | <200 | 28.04
106C:2001:1064:10:------:-- | 21:1129:000274 | 21:1129 | 21:0251 | 21:0251:000230 | 21:0251:000230:0001:0001:00 |  | 64.1895 | -132.1813 | NGR bulk stream sediment | <177 micron (NGR) | 15 | 0071:ff__1 | 274 | <2 | 49 | 4 | 510 | 3.6 | <5 | 140 | 29 | 97 | 12 | 3 | 5.5 | 6 | <50 | 67 | 0.8 | <1 | 0.6 | 59 | 130 | 6 | 17 | <5 | 10.5 | <100 | 0.9 | 1.3 | <10 | 16 | missing | 4.4 | 2 | 3 | <100 | 340 | 49.2
106C:2001:1065:20:1064:10 | 21:1129:000275 | 21:1129 | 21:0251 | 21:0251:000230 | 21:0251:000230:0002:0001:00 |  | 64.1895 | -132.1813 | NGR bulk stream sediment | <177 micron (NGR) | 15 | 0072:ff__1 | 275 | <2 | 51.4 | 4 | 530 | 5.3 | <5 | 110 | 31 | 92 | 13 | 2 | 5.7 | 5 | <50 | 57 | 0.8 | <1 | 0.6 | 42 | 140 | 6.6 | 18 | <5 | 8.8 | <100 | 0.8 | 1.3 | <10 | 15 | missing | 4.3 | 2 | 3 | 120 | 220 | 49.01
106C:2001:1066:00:------:-- | 21:1129:000276 | 21:1129 | 21:0251 | 21:0251:000231 | 21:0251:000231:0001:0001:00 |  | 64.2889 | -132.2064 | NGR bulk stream sediment | <177 micron (NGR) | 15 | 0103:s__03 | 276 | <2 | 14 | 4 | 520 | 11 | <5 | 110 | 19 | 110 | 10 | 2 | 4.7 | 7 | <50 | 55 | 0.8 | <1 | 0.59 | 30 | 140 | 0.7 | 16 | <5 | 8 | <100 | 1.1 | 1.1 | <10 | 17 | missing | 5.2 | 1 | 3 | 100 | 370 | 30.74
106C:2001:1067:00:------:-- | 21:1129:000277 | 21:1129 | 21:0251 | 21:0251:000232 | 21:0251:000232:0001:0001:00 |  | 64.3066 | -132.2419 | NGR bulk stream sediment | <177 micron (NGR) | 15 | 0104:s__04 | 277 | <2 | 36 | <2 | 480 | 6.2 | <5 | 120 | 26 | 100 | 9.3 | 3 | 5 | 6 | <50 | 57 | 0.7 | <1 | 0.67 | 47 | 150 | 1.3 | 16 | <5 | 8.6 | <100 | 1 | 1.2 | <10 | 17 | missing | 4.3 | 2 | 3 | 140 | 350 | 29.41
106C:2001:1068:00:------:-- | 21:1129:000278 | 21:1129 | 21:0251 | 21:0251:000233 | 21:0251:000233:0001:0001:01 |  | 64.2896 | -132.2649 | NGR bulk stream sediment | <177 micron (NGR) | 15 | 0042:bs__1 | 278 | <2 | 36 | 4 | 520 | 3.1 | <5 | 140 | 44 | 95 | 10 | 4 | 6.1 | 9 | <50 | 66 | 0.9 | <1 | 0.66 | 71 | 140 | 2.3 | 17 | <5 | 11 | <100 | 1.1 | 1.5 | <10 | 19 | missing | 4.9 | 2 | 3 | 140 | 430 | 49.56
106C:2001:1069:00:------:-- | 21:1129:000279 | 21:1129 | 21:0251 | 21:0251:000234 | 21:0251:000234:0001:0001:00 |  | 64.2435 | -132.2869 | NGR bulk stream sediment | <177 micron (NGR) | 15 | 0105:s__05 | 279 | <2 | 16 | 3 | 710 | 14 | <5 | 100 | 25 | 110 | 15 | 2 | 6.3 | 6 | <50 | 50 | 1 | <1 | 0.53 | 44 | 170 | 1.3 | 19 | <5 | 7.6 | <100 | 1.3 | 1.1 | <10 | 18 | missing | 10 | 2 | 3 | 150 | 290 | 30.7
106C:2001:1070:00:------:-- | 21:1129:000280 | 21:1129 | 21:0251 | 21:0251:000235 | 21:0251:000235:0001:0001:00 |  | 64.2038 | -132.2306 | NGR bulk stream sediment | <177 micron (NGR) | 15 | 0106:s__06 | 280 | <2 | 14 | <2 | 460 | 5.2 | <5 | 120 | 17 | 82 | 8.3 | 3 | 5.5 | 6 | <50 | 52 | 0.7 | <1 | 0.52 | 35 | 120 | 3.2 | 14 | <5 | 8.2 | <100 | 1 | 1.1 | <10 | 16 | missing | 4 | 2 | 2 | <100 | 320 | 42.93
106C:2001:1071:90 | 21:1129:000281 | 21:1129 |  |  |  | 79 |  |  | Control Reference | Unspecified | 15 | 0901:R__01 | 281 | <2 | 17 | 12 | 840 | 1 | <5 | 57 | 36 | 300 | 6.9 | 1 | 5.1 | 4 | <50 | 25 | 0.7 | <1 | 1.5 | 330 | 98 | 1.1 | 15 | <5 | 5.2 | <100 | 1.1 | 1.1 | <10 | 8.5 | missing | 3.2 | 5 | 3 | 150 | <200 | 26.55
106C:2001:1072:00:------:-- | 21:1129:000282 | 21:1129 | 21:0251 | 21:0251:000236 | 21:0251:000236:0001:0001:00 |  | 64.1637 | -132.3132 | NGR bulk stream sediment | <177 micron (NGR) | 15 | 0107:s__07 | 282 | <2 | 16 | 3 | 490 | 3.6 | <5 | 110 | 23 | 100 | 8.3 | 2 | 4.7 | 6 | <50 | 53 | 0.6 | <1 | 0.72 | 43 | 130 | 0.8 | 15 | <5 | 7.5 | <100 | 1.1 | 1.2 | <10 | 16 | missing | 5 | <1 | 2 | <100 | <200 | 47.53
106C:2001:1073:00:------:-- | 21:1129:000283 | 21:1129 | 21:0251 | 21:0251:000237 | 21:0251:000237:0001:0001:00 |  | 64.128 | -132.2361 | NGR bulk stream sediment | <177 micron (NGR) | 15 | 0108:s__08 | 283 | <2 | 20 | 2 | 460 | 2.2 | <5 | 97 | 39 | 86 | 8.7 | 2 | 5.9 | 7 | <50 | 47 | 0.8 | <1 | 0.65 | 130 | 120 | 1.4 | 17 | <5 | 9.5 | <100 | 1 | 1.4 | <10 | 14 | missing | 4.2 | 1 | 3 | 180 | 360 | 52.73
106C:2001:1074:00:------:-- | 21:1129:000284 | 21:1129 | 21:0251 | 21:0251:000238 | 21:0251:000238:0001:0001:00 |  | 64.1414 | -132.2339 | NGR bulk stream sediment | <177 micron (NGR) | 15 | 0109:s__09 | 284 | <2 | 23 | <2 | 460 | 1.5 | <5 | 84 | 17 | 77 | 6 | <1 | 4.2 | 5 | <50 | 46 | 0.6 | <1 | 0.42 | 49 | 140 | 1 | 12 | <5 | 5.8 | <100 | 0.9 | 0.7 | <10 | 14 | missing | 5.4 | 1 | <2 | <100 | 240 | 41.61
106C:2001:1075:00:------:-- | 21:1129:000285 | 21:1129 | 21:0251 | 21:0251:000239 | 21:0251:000239:0001:0001:00 |  | 64.1259 | -132.1944 | NGR bulk stream sediment | <177 micron (NGR) | 15 | 0110:s__10 | 285 | <2 | 15 | <2 | 410 | 2.7 | <5 | 87 | 15 | 78 | 5.5 | 2 | 3.9 | 6 | <50 | 43 | 0.6 | <1 | 0.54 | 23 | 110 | 0.5 | 13 | <5 | 6.5 | <100 | 0.9 | 1 | <10 | 13 | missing | 3.7 | 1 | <2 | 100 | <200 | 48.03
106C:2001:1076:00:------:-- | 21:1129:000286 | 21:1129 | 21:0251 | 21:0251:000240 | 21:0251:000240:0001:0001:00 |  | 64.1084 | -132.1546 | NGR bulk stream sediment | <177 micron (NGR) | 15 | 0111:s__11 | 286 | <2 | 13 | <2 | 480 | 16 | <5 | 88 | 19 | 76 | 7.5 | 2 | 4.2 | 6 | <50 | 45 | 0.7 | <1 | 0.61 | 62 | 120 | 0.6 | 14 | <5 | 7.2 | <100 | 1 | 1 | <10 | 14 | missing | 4.7 | 1 | 2 | 180 | 260 | 31.9
106C:2001:1077:00:------:-- | 21:1129:000287 | 21:1129 | 21:0251 | 21:0251:000241 | 21:0251:000241:0001:0001:00 |  | 64.1345 | -132.3235 | NGR bulk stream sediment | <177 micron (NGR) | 15 | 0112:s__12 | 287 | <2 | 25 | 12 | 490 | 6.2 | <5 | 100 | 26 | 97 | 14 | 2 | 5.2 | 8 | <50 | 46 | 0.7 | <1 | 0.45 | 45 | 130 | 1.6 | 18 | <5 | 8 | <100 | 1 | 1.3 | <10 | 14 | missing | 3.4 | 1 | 2 | <100 | 260 | 33.04
106C:2001:1078:00:------:-- | 21:1129:000288 | 21:1129 | 21:0251 | 21:0251:000242 | 21:0251:000242:0001:0001:00 |  | 64.1393 | -132.3742 | NGR bulk stream sediment | <177 micron (NGR) | 15 | 0113:s__13 | 288 | <2 | 162 | 12 | 2100 | 4.1 | <5 | 87 | 17 | 92 | 8.4 | 2 | 4 | 7 | <50 | 42 | 0.7 | 2 | 0.38 | 63 | 110 | 2.1 | 13 | <5 | 6.6 | <100 | 0.7 | 1 | <10 | 12 | missing | 4.7 | 1 | 2 | 300 | 270 | 45.92
106C:2001:1079:00:------:-- | 21:1129:000289 | 21:1129 | 21:0251 | 21:0251:000243 | 21:0251:000243:0001:0001:00 |  | 64.1195 | -132.3849 | NGR bulk stream sediment | <177 micron (NGR) | 15 | 0114:s__14 | 289 | <2 | 74.9 | 8 | 2100 | 2.1 | <5 | 94 | 21 | 120 | 8.2 | 2 | 4.8 | 6 | <50 | 48 | 0.8 | 4 | 0.4 | 74 | 130 | 3 | 15 | <5 | 7.1 | <100 | 1 | 1.1 | <10 | 13 | missing | 5.5 | <1 | 3 | 410 | 290 | 52.06
106C:2001:1080:00:------:-- | 21:1129:000290 | 21:1129 | 21:0251 | 21:0251:000244 | 21:0251:000244:0001:0001:00 |  | 64.1434 | -132.4146 | NGR bulk stream sediment | <177 micron (NGR) | 15 | 0115:s__15 | 290 | <2 | 22 | 12 | 450 | 14 | <5 | 110 | 50 | 140 | 18 | 3 | 12 | 10 | <50 | 49 | 1 | <1 | 0.93 | 100 | 140 | 1.2 | 39 | <5 | 12.1 | <100 | 1.4 | 2.3 | <10 | 13 | missing | 4.1 | <1 | 4 | <100 | 390 | 34.88
106C:2001:1081:80:1083:10 | 21:1129:000291 | 21:1129 | 21:0251 | 21:0251:000246 | 21:0251:000246:0001:0001:02 |  | 64.1048 | -132.6196 | NGR bulk stream sediment | <177 micron (NGR) | 16 | 0011:bff_1 | 291 | <2 | 21 | 2 | 1100 | 1.1 | <5 | 61 | 15 | 71 | 4 | 1 | 3.8 | 5 | <50 | 29 | 0.5 | 4 | 0.38 | 53 | 74 | 2.1 | 9.4 | <5 | 4.8 | <100 | 0.9 | 0.8 | <10 | 8.8 | missing | 3.8 | <1 | <2 | 210 | 250 | 53.81
106C:2001:1082:00:------:-- | 21:1129:000292 | 21:1129 | 21:0251 | 21:0251:000245 | 21:0251:000245:0001:0001:00 |  | 64.0902 | -132.5731 | NGR bulk stream sediment | <177 micron (NGR) | 16 | 0101:s__01 | 292 | <2 | 70.6 | <2 | 1300 | 2.5 | <5 | 71 | 14 | 76 | 5 | 2 | 3.4 | 5 | <50 | 34 | 0.5 | <1 | 0.37 | 43 | 81 | 1.2 | 10 | <5 | 5.6 | <100 | 0.7 | 0.8 | <10 | 9.4 | missing | 3.2 | <1 | 2 | 140 | 290 | 40.07
106C:2001:1083:10:------:-- | 21:1129:000293 | 21:1129 | 21:0251 | 21:0251:000246 | 21:0251:000246:0001:0001:01 |  | 64.1048 | -132.6196 | NGR bulk stream sediment | <177 micron (NGR) | 16 | 0012:bff_1 | 293 | <2 | 24 | <2 | 1200 | 1.2 | <5 | 64 | 17 | 78 | 4.2 | 2 | 3.5 | 6 | <50 | 33 | 0.5 | 5 | 0.38 | 58 | 86 | 2.3 | 10 | <5 | 5.3 | <100 | 0.9 | 0.8 | <10 | 10 | missing | 4.1 | 1 | 2 | 260 | 350 | 52.28
106C:2001:1084:20:1083:10 | 21:1129:000294 | 21:1129 | 21:0251 | 21:0251:000246 | 21:0251:000246:0002:0001:00 |  | 64.1048 | -132.6196 | NGR bulk stream sediment | <177 micron (NGR) | 16 | 0013:bff_1 | 294 | <2 | 75.1 | <2 | 1100 | 3 | <5 | 71 | 12 | 74 | 6 | 2 | 3.3 | 6 | <50 | 36 | 0.6 | <1 | 0.39 | 36 | 92 | 1.3 | 11 | <5 | 5.7 | <100 | 0.6 | 0.9 | <10 | 10 | missing | 3.5 | 1 | <2 | 220 | 250 | 41.46
106C:2001:1085:00:------:-- | 21:1129:000295 | 21:1129 | 21:0251 | 21:0251:000247 | 21:0251:000247:0001:0001:00 |  | 64.1387 | -132.5592 | NGR bulk stream sediment | <177 micron (NGR) | 16 | 0102:s__02 | 295 | <2 | 308 | <2 | 560 | 14 | <5 | 79 | 13 | 69 | 7.2 | 3 | 3.8 | 4 | <50 | 39 | 0.7 | <1 | 0.35 | 31 | 110 | 1.1 | 12 | <5 | 5.9 | <100 | <0.5 | 0.7 | <10 | 12 | missing | 3.8 | <1 | 2 | 380 | 210 | 34.79
106C:2001:1086:00:------:-- | 21:1129:000296 | 21:1129 | 21:0251 | 21:0251:000248 | 21:0251:000248:0001:0001:00 |  | 64.1139 | -132.6874 | NGR bulk stream sediment | <177 micron (NGR) | 16 | 0103:s__03 | 296 | <2 | 19 | 5 | 3600 | 3 | <5 | 59 | 9 | 86 | 7.4 | 1 | 2.4 | 4 | <50 | 31 | 0.7 | 9 | 0.42 | 56 | 99 | 4.5 | 11 | <5 | 4.7 | <100 | 0.8 | 0.8 | <10 | 8.1 | missing | 6.5 | 1 | 2 | 170 | 230 | 36.46
106C:2001:1087:00:------:-- | 21:1129:000297 | 21:1129 | 21:0251 | 21:0251:000249 | 21:0251:000249:0001:0001:00 |  | 64.087 | -132.7393 | NGR bulk stream sediment | <177 micron (NGR) | 16 | 0104:s__04 | 297 | <2 | 17 | <2 | 820 | 3.5 | <5 | 110 | 18 | 83 | 6.8 | 2 | 4 | 7 | <50 | 53 | 0.7 | <1 | 0.35 | 45 | 140 | 0.7 | 14 | <5 | 7.4 | <100 | 1.1 | 1.2 | <10 | 18 | missing | 5.3 | 1 | 3 | 120 | 340 | 42.29
106C:2001:1088:00:------:-- | 21:1129:000298 | 21:1129 | 21:0251 | 21:0251:000250 | 21:0251:000250:0001:0001:00 |  | 64.0421 | -132.6984 | NGR bulk stream sediment | <177 micron (NGR) | 16 | 0105:s__05 | 298 | <2 | 17 | <2 | 710 | 0.6 | <5 | 110 | 22 | 100 | 6.2 | 2 | 4.8 | 9 | <50 | 56 | 0.7 | <1 | 0.68 | 51 | 120 | 0.7 | 16 | <5 | 7.8 | <100 | 1.5 | 1.2 | <10 | 19 | missing | 5.1 | 2 | 3 | <100 | 360 | 50.45
106C:2001:1089:00:------:-- | 21:1129:000299 | 21:1129 | 21:0251 | 21:0251:000251 | 21:0251:000251:0001:0001:00 |  | 64.1338 | -132.7144 | NGR bulk stream sediment | <177 micron (NGR) | 16 | 0106:s__06 | 299 | <2 | 17 | <2 | 720 | 0.8 | <5 | 77 | 15 | 69 | 4.4 | 1 | 3.2 | 5 | <50 | 39 | 0.5 | <1 | 0.33 | 35 | 110 | 0.8 | 10 | <5 | 5.7 | <100 | 0.8 | 0.8 | <10 | 13 | missing | 3.4 | <1 | <2 | <100 | <200 | 54.16
106C:2001:1090:00:------:-- | 21:1129:000300 | 21:1129 | 21:0251 | 21:0251:000252 | 21:0251:000252:0001:0001:00 |  | 64.0573 | -132.8254 | NGR bulk stream sediment | <177 micron (NGR) | 16 | 0107:s__07 | 300 | <2 | 23 | <2 | 730 | 4 | <5 | 120 | 22 | 120 | 12 | 2 | 5.4 | 6 | <50 | 60 | 0.7 | <1 | 0.38 | 52 | 180 | 0.9 | 16 | <5 | 8.4 | <100 | 1.1 | 1.1 | <10 | 19 | missing | 5.4 | <1 | 3 | 140 | <200 | 25.4
106C:2001:1091:00:------:-- | 21:1129:000301 | 21:1129 | 21:0251 | 21:0251:000253 | 21:0251:000253:0001:0001:00 |  | 64.0607 | -132.8651 | NGR bulk stream sediment | <177 micron (NGR) | 16 | 0108:s__08 | 301 | <2 | 21 | 3 | 680 | 3.6 | <5 | 100 | 18 | 99 | 6.3 | 2 | 3.9 | 9 | <50 | 50 | 0.7 | <1 | 0.24 | 43 | 140 | 1.1 | 14 | <5 | 7.1 | <100 | 1.2 | 1.1 | <10 | 17 | missing | 7 | 2 | 2 | <100 | 260 | 43.54
106C:2001:1092:90 | 21:1129:000302 | 21:1129 |  |  |  | 94 |  |  | Control Reference | Unspecified | 16 | 0901:R__01 | 302 | <2 | 15 | 11 | 2200 | 14 | <5 | 50 | 18 | 110 | 2.1 | 2 | 4.9 | 6 | <50 | 22 | 0.4 | <1 | 2.04 | 63 | 40 | 8.1 | 13 | <5 | 5.2 | <100 | <0.5 | 0.8 | <10 | 4.3 | missing | 3.5 | <1 | <2 | 170 | <200 | 20.12
106C:2001:1093:00:------:-- | 21:1129:000303 | 21:1129 | 21:0251 | 21:0251:000254 | 21:0251:000254:0001:0001:00 |  | 64.0638 | -132.9221 | NGR bulk stream sediment | <177 micron (NGR) | 16 | 0109:s__09 | 303 | <2 | 72.2 | 3 | 640 | 5.2 | <5 | 73 | 17 | 83 | 12 | 1 | 4.2 | 7 | <50 | 35 | 0.8 | <1 | 0.3 | 42 | 120 | 1.5 | 16 | <5 | 6.4 | <100 | 0.8 | 1 | <10 | 12 | missing | 3.6 | <1 | 3 | <100 | 230 | 37.96
106C:2001:1094:00:------:-- | 21:1129:000304 | 21:1129 | 21:0251 | 21:0251:000255 | 21:0251:000255:0001:0001:00 |  | 64.078 | -132.9172 | NGR bulk stream sediment | <177 micron (NGR) | 16 | 0110:s__10 | 304 | <2 | 40 | 4 | 770 | 3.4 | <5 | 140 | 29 | 160 | 8.1 | 3 | 7.2 | 13 | <50 | 66 | 1.1 | <1 | 0.37 | 57 | 180 | 1.7 | 22.2 | <5 | 9.1 | <100 | 1.3 | 1.5 | <10 | 21.1 | missing | 7 | 2 | 4 | <100 | 400 | 45.18
106C:2001:1095:00:------:-- | 21:1129:000305 | 21:1129 | 21:0251 | 21:0251:000256 | 21:0251:000256:0001:0001:00 |  | 64.1053 | -132.9585 | NGR bulk stream sediment | <177 micron (NGR) | 16 | 0111:s__11 | 305 | <2 | 25 | 3 | 820 | 1.5 | <5 | 96 | 18 | 85 | 7.7 | 1 | 3.6 | 6 | <50 | 52 | 0.6 | <1 | 0.26 | 54 | 130 | 0.9 | 12 | <5 | 6.6 | <100 | 1 | 1 | <10 | 16 | missing | 7.8 | 2 | 2 | 130 | 250 | 45.23
106C:2001:1096:00:------:-- | 21:1129:000306 | 21:1129 | 21:0251 | 21:0251:000257 | 21:0251:000257:0001:0001:00 |  | 64.1173 | -132.8874 | NGR bulk stream sediment | <177 micron (NGR) | 16 | 0112:s__12 | 306 | <2 | 32 | 3 | 690 | 0.9 | <5 | 87 | 27 | 95 | 5.2 | 2 | 5.2 | 9 | <50 | 45 | 0.8 | <1 | 0.46 | 54 | 110 | 1.3 | 18 | <5 | 7.1 | <100 | 1 | 0.9 | <10 | 15 | missing | 4 | 1 | 3 | 130 | 310 | 53.38
106C:2001:1097:00:------:-- | 21:1129:000307 | 21:1129 | 21:0251 | 21:0251:000258 | 21:0251:000258:0001:0001:00 |  | 64.1229 | -132.8424 | NGR bulk stream sediment | <177 micron (NGR) | 16 | 0113:s__13 | 307 | <2 | 23 | <2 | 2100 | 1.6 | <5 | 80 | 14 | 84 | 5.8 | 1 | 3.7 | 5 | <50 | 40 | 0.5 | 3 | 0.29 | 40 | 110 | 2.7 | 11 | <5 | 6 | <100 | 1 | 0.8 | <10 | 13 | missing | 4.7 | 1 | 2 | 370 | <200 | 31.6
106C:2001:1098:00:------:-- | 21:1129:000308 | 21:1129 | 21:0251 | 21:0251:000259 | 21:0251:000259:0001:0001:00 |  | 64.1151 | -132.8057 | NGR bulk stream sediment | <177 micron (NGR) | 16 | 0114:s__14 | 308 | <2 | 12 | <2 | 860 | 1.9 | <5 | 79 | 12 | 67 | 5.5 | 2 | 3 | 7 | <50 | 39 | 0.6 | <1 | 0.2 | 39 | 100 | 1.2 | 10 | <5 | 5.6 | <100 | 0.9 | 0.9 | <10 | 13 | missing | 4.1 | 1 | <2 | 230 | 240 | 50.13
106C:2001:1099:00:------:-- | 21:1129:000309 | 21:1129 | 21:0251 | 21:0251:000260 | 21:0251:000260:0001:0001:00 |  | 64.1151 | -132.8052 | NGR bulk stream sediment | <177 micron (NGR) | 16 | 0115:s__15 | 309 | <2 | 23 | <2 | 1000 | 2.1 | <5 | 98 | 19 | 76 | 6.8 | 2 | 4.1 | 6 | <50 | 48 | 0.6 | <1 | 0.28 | 39 | 120 | 1.9 | 13 | <5 | 6.9 | <100 | 1.2 | 1.1 | <10 | 16 | missing | 4.2 | 1 | 2 | 810 | 240 | 48.25
106C:2001:1100:00:------:-- | 21:1129:000310 | 21:1129 | 21:0251 | 21:0251:000261 | 21:0251:000261:0001:0001:00 |  | 64.1079 | -132.7194 | NGR bulk stream sediment | <177 micron (NGR) | 16 | 0116:s__16 | 310 | <2 | 126 | <2 | 1200 | 3.4 | <5 | 100 | 18 | 100 | 14 | 2 | 4.9 | 5 | <50 | 54 | 0.6 | <1 | 0.52 | 44 | 140 | 1.9 | 17 | <5 | 8.3 | <100 | 1.2 | 1.1 | <10 | 17 | missing | 5.1 | <1 | 3 | 330 | 340 | 16.04
106C:2001:1101:80:1106:00 | 21:1129:000311 | 21:1129 | 21:0251 | 21:0251:000265 | 21:0251:000265:0001:0001:02 |  | 64.2339 | -132.3969 | NGR bulk stream sediment | <177 micron (NGR) | 17 | 0041:bs__1 | 311 | <2 | 20 | <2 | 570 | 5.8 | <5 | 110 | 23 | 93 | 8.9 | 3 | 4.9 | 7 | <50 | 60 | 0.9 | <1 | 0.74 | 43 | 140 | 1 | 16 | <5 | 9.5 | <100 | 1.2 | 1.4 | <10 | 17 | missing | 5.6 | 2 | 3 | <100 | 300 | 47.58
106C:2001:1102:00:------:-- | 21:1129:000312 | 21:1129 | 21:0251 | 21:0251:000262 | 21:0251:000262:0001:0001:00 |  | 64.2848 | -132.3778 | NGR bulk stream sediment | <177 micron (NGR) | 17 | 0101:s__01 | 312 | <2 | 17 | <2 | 590 | 14 | <5 | 98 | 26 | 100 | 12 | 2 | 5.7 | 6 | <50 | 49 | 0.7 | <1 | 0.57 | 46 | 150 | 1 | 17 | <5 | 8.1 | <100 | 1.1 | 1.3 | <10 | 17 | missing | 5.8 | 1 | 3 | 120 | <200 | 26.78
106C:2001:1103:00:------:-- | 21:1129:000313 | 21:1129 | 21:0251 | 21:0251:000263 | 21:0251:000263:0001:0001:00 |  | 64.2706 | -132.3999 | NGR bulk stream sediment | <177 micron (NGR) | 17 | 0102:s__02 | 313 | <2 | 14 | <2 | 600 | 8.9 | <5 | 120 | 14 | 91 | 8.1 | 3 | 5 | 8 | <50 | 54 | 0.8 | <1 | 0.64 | 34 | 130 | 0.8 | 13 | <5 | 9.1 | <100 | 1.1 | 1.4 | <10 | 16 | missing | 6.5 | 1 | 2 | 130 | 270 | 41.57
106C:2001:1104:10:------:-- | 21:1129:000314 | 21:1129 | 21:0251 | 21:0251:000264 | 21:0251:000264:0001:0001:00 |  | 64.2716 | -132.4298 | NGR bulk stream sediment | <177 micron (NGR) | 17 | 0071:ff__1 | 314 | <2 | 16 | <2 | 410 | 3.7 | <5 | 110 | 20 | 100 | 6.9 | 3 | 5.4 | 6 | <50 | 48 | 0.6 | <1 | 0.59 | 21 | 110 | 0.6 | 16 | <5 | 7.5 | <100 | 0.9 | 1.2 | <10 | 12 | missing | 3.4 | <1 | 2 | 110 | 260 | 39.32
106C:2001:1105:20:1104:10 | 21:1129:000315 | 21:1129 | 21:0251 | 21:0251:000264 | 21:0251:000264:0002:0001:00 |  | 64.2716 | -132.4298 | NGR bulk stream sediment | <177 micron (NGR) | 17 | 0072:ff__1 | 315 | <2 | 20 | <2 | 490 | 5.8 | <5 | 110 | 24 | 91 | 8.9 | 2 | 5.8 | 7 | <50 | 52 | 0.7 | <1 | 0.7 | 58 | 130 | 0.7 | 18 | <5 | 8.2 | <100 | 1 | 1.3 | <10 | 14 | missing | 4.2 | <1 | 3 | 140 | <200 | 25.33
106C:2001:1106:00:------:-- | 21:1129:000316 | 21:1129 | 21:0251 | 21:0251:000265 | 21:0251:000265:0001:0001:01 |  | 64.2339 | -132.3969 | NGR bulk stream sediment | <177 micron (NGR) | 17 | 0042:bs__1 | 316 | <2 | 19 | <2 | 540 | 5.4 | <5 | 130 | 23 | 94 | 8.5 | 2 | 4.7 | 7 | <50 | 59 | 0.7 | <1 | 0.78 | 42 | 130 | 1 | 16 | <5 | 9.1 | <100 | 1 | 1.4 | <10 | 16 | missing | 5.2 | 2 | 3 | <100 | <200 | 45.91
106C:2001:1107:00:------:-- | 21:1129:000317 | 21:1129 | 21:0251 | 21:0251:000266 | 21:0251:000266:0001:0001:00 |  | 64.2242 | -132.3799 | NGR bulk stream sediment | <177 micron (NGR) | 17 | 0103:s__03 | 317 | <2 | 14 | 4 | 470 | 8 | <5 | 120 | 22 | 100 | 10 | 2 | 5.1 | 7 | <50 | 53 | 0.7 | <1 | 0.64 | 25 | 140 | 0.8 | 15 | <5 | 8.8 | <100 | 1.1 | 1.2 | <10 | 17 | missing | 4.8 | 1 | 3 | <100 | 330 | 42.37
106C:2001:1108:00:------:-- | 21:1129:000318 | 21:1129 | 21:0251 | 21:0251:000267 | 21:0251:000267:0001:0001:00 |  | 64.2134 | -132.4713 | NGR bulk stream sediment | <177 micron (NGR) | 17 | 0104:s__04 | 318 | <2 | 21 | <2 | 560 | 4.7 | <5 | 120 | 26 | 90 | 10 | 2 | 5.2 | 7 | <50 | 56 | 0.7 | <1 | 0.56 | 70 | 150 | 0.8 | 17 | <5 | 8.5 | <100 | 1.4 | 1.4 | <10 | 18 | missing | 4.1 | 2 | 3 | 100 | 280 | 39.86
106C:2001:1109:00:------:-- | 21:1129:000319 | 21:1129 | 21:0251 | 21:0251:000268 | 21:0251:000268:0001:0001:00 |  | 64.2107 | -132.5021 | NGR bulk stream sediment | <177 micron (NGR) | 17 | 0105:s__05 | 319 | <2 | 18 | 3 | 390 | 3.1 | <5 | 110 | 28 | 80 | 6.7 | 3 | 6.1 | 7 | <50 | 55 | 0.8 | <1 | 0.66 | 39 | 110 | 0.8 | 20.3 | <5 | 8.8 | <100 | 0.9 | 1.4 | <10 | 11 | missing | 3 | 1 | 3 | <100 | 310 | 51.05
106C:2001:1110:00:------:-- | 21:1129:000320 | 21:1129 | 21:0251 | 21:0251:000269 | 21:0251:000269:0001:0001:00 |  | 64.2132 | -132.5428 | NGR bulk stream sediment | <177 micron (NGR) | 17 | 0106:s__06 | 320 | <2 | 21 | 9 | 380 | 62.5 | <5 | 71 | 29 | 100 | 19 | 2 | 6.6 | 6 | <50 | 35 | 0.8 | <1 | 0.72 | 51 | 80 | 1 | 26.5 | <5 | 7.3 | <100 | 0.9 | 1.2 | <10 | 7.5 | missing | 2.4 | <1 | 3 | <100 | <200 | 31.71
106C:2001:1111:00:------:-- | 21:1129:000321 | 21:1129 | 21:0251 | 21:0251:000270 | 21:0251:000270:0001:0001:00 |  | 64.1791 | -132.5198 | NGR bulk stream sediment | <177 micron (NGR) | 17 | 0107:s__07 | 321 | <2 | 17 | <2 | 480 | 11 | <5 | 110 | 19 | 100 | 10 | 3 | 5.1 | 8 | <50 | 57 | 0.9 | <1 | 0.66 | 25 | 130 | 0.8 | 19 | <5 | 9.1 | <100 | 0.9 | 1.4 | <10 | 16 | missing | 4.2 | 2 | 3 | <100 | 240 | 33.73
106C:2001:1112:00:------:-- | 21:1129:000322 | 21:1129 | 21:0251 | 21:0251:000271 | 21:0251:000271:0001:0001:00 |  | 64.141 | -132.4755 | NGR bulk stream sediment | <177 micron (NGR) | 17 | 0108:s__08 | 322 | <2 | 25 | 3 | 4200 | 3.5 | <5 | 48 | 10 | 140 | 7 | 2 | 3.2 | 4 | <50 | 35 | 0.7 | 3 | 0.2 | 85 | 86 | 1.9 | 10 | <5 | 5.7 | <100 | 0.7 | 1 | <10 | 8 | missing | 5.6 | <1 | 3 | 380 | <200 | 38.45
106C:2001:1113:90 | 21:1129:000323 | 21:1129 |  |  |  | 79 |  |  | Control Reference | Unspecified | 17 | 0901:R__01 | 323 | <2 | 18 | 13 | 930 | 0.7 | <5 | 63 | 41 | 340 | 7.9 | 1 | 5.3 | 4 | <50 | 29 | 0.8 | <1 | 1.7 | 340 | 110 | 1.1 | 18 | <5 | 5.7 | <100 | 1.1 | 1.1 | <10 | 9.4 | missing | 3.7 | 5 | 3 | 200 | <200 | 25.57
106C:2001:1114:00:------:-- | 21:1129:000324 | 21:1129 | 21:0251 | 21:0251:000272 | 21:0251:000272:0001:0001:00 |  | 64.188 | -132.616 | NGR bulk stream sediment | <177 micron (NGR) | 17 | 0109:s__09 | 324 | <2 | 22 | 7 | 490 | 20 | <5 | 98 | 36 | 110 | 14 | 3 | 7.5 | 8 | <50 | 47 | 1 | <1 | 1 | 56 | 93 | 1.2 | 26.2 | <5 | 8.6 | <100 | 1.1 | 1.2 | <10 | 10 | missing | 3.1 | <1 | 4 | 130 | 280 | 35.91
106C:2001:1115:00:------:-- | 21:1129:000325 | 21:1129 | 21:0251 | 21:0251:000273 | 21:0251:000273:0001:0001:00 |  | 64.1899 | -132.6623 | NGR bulk stream sediment | <177 micron (NGR) | 17 | 0110:s__10 | 325 | <2 | 26 | 11 | 480 | 14 | <5 | 97 | 39 | 120 | 15 | 3 | 9.1 | 6 | <50 | 46 | 0.9 | <1 | 1 | 58 | 81 | 1.2 | 30.3 | <5 | 8.6 | <100 | 1.1 | 1.5 | <10 | 9.1 | missing | 3 | <1 | 4 | 130 | <200 | 37.41
106C:2001:1116:00:------:-- | 21:1129:000326 | 21:1129 | 21:0251 | 21:0251:000274 | 21:0251:000274:0001:0001:00 |  | 64.1282 | -132.6899 | NGR bulk stream sediment | <177 micron (NGR) | 17 | 0111:s__11 | 326 | <2 | 14 | 8 | 5000 | 6.2 | <5 | 88 | 13 | 110 | 6.5 | 2 | 4.3 | 7 | <50 | 43 | 0.8 | 4 | 0.63 | 64 | 99 | 2.4 | 14 | <5 | 6.1 | <100 | 0.9 | 0.9 | <10 | 10 | missing | 5.5 | <1 | 3 | 240 | 320 | 35.01
106C:2001:1117:00:------:-- | 21:1129:000327 | 21:1129 | 21:0251 | 21:0251:000275 | 21:0251:000275:0001:0001:00 |  | 64.1311 | -132.7589 | NGR bulk stream sediment | <177 micron (NGR) | 17 | 0112:s__12 | 327 | <2 | 10 | 3 | 1500 | 16 | <5 | 58 | 13 | 120 | 11 | <1 | 4.3 | 4 | <50 | 31 | 0.7 | <1 | 0.4 | 66 | 100 | 1 | 14 | 7 | 4.8 | <100 | 0.7 | 0.8 | <10 | 7.6 | missing | 3.9 | <1 | 2 | 230 | <200 | 30.81
106C:2001:1118:00:------:-- | 21:1129:000328 | 21:1129 | 21:0251 | 21:0251:000276 | 21:0251:000276:0001:0001:00 |  | 64.1388 | -132.7878 | NGR bulk stream sediment | <177 micron (NGR) | 17 | 0113:s__13 | 328 | <2 | 20 | 4 | 2200 | 2.1 | <5 | 65 | 15 | 150 | 9.1 | 2 | 4.3 | 4 | <50 | 37 | 0.7 | <1 | 0.53 | 73 | 110 | 1.9 | 15 | <5 | 5.4 | <100 | 0.8 | 0.9 | <10 | 9.5 | missing | 4.3 | 2 | 3 | 200 | <200 | 46.89
106C:2001:1119:00:------:-- | 21:1129:000329 | 21:1129 | 21:0251 | 21:0251:000277 | 21:0251:000277:0001:0001:00 |  | 64.1545 | -132.9372 | NGR bulk stream sediment | <177 micron (NGR) | 17 | 0114:s__14 | 329 | <2 | 12 | <2 | 1600 | 6.9 | <5 | 55 | 10 | 130 | 6.8 | 1 | 3.4 | 4 | <50 | 32 | 0.6 | <1 | 0.37 | 41 | 85 | 0.8 | 12 | <5 | 4.7 | <100 | 0.6 | 0.6 | <10 | 7.5 | missing | 3.4 | <1 | 2 | 140 | <200 | 31.47
106C:2001:1120:00:------:-- | 21:1129:000330 | 21:1129 | 21:0251 | 21:0251:000278 | 21:0251:000278:0001:0001:00 |  | 64.1628 | -132.9819 | NGR bulk stream sediment | <177 micron (NGR) | 17 | 0115:s__15 | 330 | <2 | 13 | <2 | 2400 | 3.7 | <5 | 55 | 11 | 110 | 6 | 2 | 3.2 | 4 | <50 | 32 | 0.6 | 1 | 0.4 | 56 | 83 | 1.1 | 11 | <5 | 4.8 | <100 | 0.7 | 0.8 | <10 | 7.5 | missing | 3.3 | 1 | 2 | 150 | 250 | 43.41
106C:2001:1121:80:1124:10 | 21:1129:000331 | 21:1129 | 21:0251 | 21:0251:000281 | 21:0251:000281:0001:0001:02 |  | 64.1658 | -132.839 | NGR bulk stream sediment | <177 micron (NGR) | 18 | 0011:bff_1 | 331 | <2 | 22 | <2 | 10000 | 2.9 | <5 | 69 | 17 | 170 | 5.3 | 3 | 3.4 | 5 | <50 | 37 | 0.9 | 7 | 0.33 | 160 | 90 | 3.5 | 12 | 7 | 7 | <100 | 0.9 | 1.5 | <10 | 7.7 | missing | 7.4 | <1 | 3 | 770 | 270 | 42.1
106C:2001:1122:00:------:-- | 21:1129:000332 | 21:1129 | 21:0251 | 21:0251:000279 | 21:0251:000279:0001:0001:00 |  | 64.2087 | -132.9852 | NGR bulk stream sediment | <177 micron (NGR) | 18 | 0101:s__01 | 332 | <2 | 24 | <2 | 1000 | 5.5 | <5 | 85 | 15 | 81 | 6.4 | 2 | 3.8 | 5 | <50 | 43 | 0.7 | 3 | 0.35 | 39 | 94 | 1.5 | 12 | <5 | 6 | <100 | 1.4 | 1 | <10 | 10 | missing | 8 | 1 | 3 | 160 | 300 | 45.72
106C:2001:1123:00:------:-- | 21:1129:000333 | 21:1129 | 21:0251 | 21:0251:000280 | 21:0251:000280:0001:0001:00 |  | 64.1829 | -132.8937 | NGR bulk stream sediment | <177 micron (NGR) | 18 | 0102:s__02 | 333 | <2 | 14 | <2 | 8780 | 1.9 | <5 | 58 | 10 | 160 | 5 | 2 | 2.5 | 5 | <50 | 36 | 0.6 | 4 | 0.34 | 54 | 83 | 2.4 | 10 | <5 | 5.1 | <100 | 0.8 | 0.8 | <10 | 8 | missing | 5.4 | <1 | 2 | 290 | 310 | 40.61
106C:2001:1124:10:------:-- | 21:1129:000334 | 21:1129 | 21:0251 | 21:0251:000281 | 21:0251:000281:0001:0001:01 |  | 64.1658 | -132.839 | NGR bulk stream sediment | <177 micron (NGR) | 18 | 0012:bff_1 | 334 | <2 | 22 | 3 | 10100 | 3.1 | 7 | 60 | 16 | 160 | 5.6 | 2 | 3.4 | 4 | <50 | 37 | 0.9 | 8 | 0.31 | 170 | 89 | 3.5 | 12 | 6 | 7 | <100 | 0.8 | 1.5 | <10 | 7.7 | missing | 7.3 | <1 | 3 | 760 | <200 | 43.38
106C:2001:1125:20:1124:10 | 21:1129:000335 | 21:1129 | 21:0251 | 21:0251:000281 | 21:0251:000281:0002:0001:00 |  | 64.1658 | -132.839 | NGR bulk stream sediment | <177 micron (NGR) | 18 | 0013:bff_1 | 335 | <2 | 22 | 3 | 10500 | 2.5 | 5 | 54 | 15 | 160 | 5.3 | 3 | 3.6 | 4 | <50 | 35 | 0.8 | 7 | 0.31 | 170 | 81 | 3.5 | 12 | 6 | 6.7 | <100 | 0.9 | 1.4 | <10 | 7.5 | missing | 7.2 | <1 | 3 | 760 | <200 | 43.26
106C:2001:1126:00:------:-- | 21:1129:000336 | 21:1129 | 21:0251 | 21:0251:000282 | 21:0251:000282:0001:0001:00 |  | 64.195 | -132.7637 | NGR bulk stream sediment | <177 micron (NGR) | 18 | 0103:s__03 | 336 | <2 | 19 | 8 | 510 | 5.9 | <5 | 94 | 28 | 76 | 14 | 2 | 7.5 | 8 | <50 | 43 | 0.9 | <1 | 0.52 | 47 | 92 | 1.6 | 20.4 | <5 | 10 | <100 | 1 | 1.4 | <10 | 10 | missing | 3.3 | <1 | 3 | <100 | 310 | 45.11
106C:2001:1127:00:------:-- | 21:1129:000337 | 21:1129 | 21:0251 | 21:0251:000283 | 21:0251:000283:0001:0001:00 |  | 64.201 | -132.752 | NGR bulk stream sediment | <177 micron (NGR) | 18 | 0104:s__04 | 337 | <2 | 21 | 9 | 430 | 7.2 | <5 | 120 | 30 | 98 | 21 | 3 | 8.6 | 9 | <50 | 46 | 0.9 | <1 | 0.53 | 54 | 89 | 2.1 | 24.5 | <5 | 10.8 | <100 | 1.3 | 1.8 | <10 | 12 | missing | 3.5 | 2 | 4 | 130 | 560 | 41.14
106C:2001:1128:00:------:-- | 21:1129:000338 | 21:1129 | 21:0251 | 21:0251:000284 | 21:0251:000284:0001:0001:00 |  | 64.2064 | -132.7069 | NGR bulk stream sediment | <177 micron (NGR) | 18 | 0105:s__05 | 338 | <2 | 13 | 5 | 490 | 6 | <5 | 94 | 22 | 76 | 7.1 | 2 | 5.5 | 10 | <50 | 42 | 0.9 | <1 | 0.43 | 32 | 68 | 1.2 | 16 | <5 | 7.7 | <100 | 0.9 | 1.3 | <10 | 8.1 | missing | 2.4 | <1 | 3 | <100 | 450 | 43.72
106C:2001:1129:00:------:-- | 21:1129:000339 | 21:1129 | 21:0251 | 21:0251:000285 | 21:0251:000285:0001:0001:00 |  | 64.2271 | -132.6435 | NGR bulk stream sediment | <177 micron (NGR) | 18 | 0106:s__06 | 339 | <2 | 52 | 16 | 470 | 38 | <5 | 46 | 36 | 100 | 27 | 2 | 6.8 | 3 | <50 | 22 | 0.8 | <1 | 0.51 | 46 | 110 | 1.7 | 31.1 | <5 | 6.8 | <100 | 0.7 | 1.3 | <10 | 7.7 | missing | 2.8 | <1 | 3 | 120 | <200 | 23.33
106C:2001:1130:00:------:-- | 21:1129:000340 | 21:1129 | 21:0251 | 21:0251:000286 | 21:0251:000286:0001:0001:00 |  | 64.2422 | -132.5784 | NGR bulk stream sediment | <177 micron (NGR) | 18 | 0107:s__07 | 340 | <2 | 14 | 9 | 400 | 14 | <5 | 78 | 40 | 110 | 12 | 3 | 8 | 6 | <50 | 33 | 0.8 | <1 | 0.93 | 64 | 90 | 0.7 | 32.1 | <5 | 7.6 | <100 | 1 | 1.5 | <10 | 7.8 | missing | 2.5 | <1 | 3 | 130 | <200 | 21.08
106C:2001:1131:00:------:-- | 21:1129:000341 | 21:1129 | 21:0251 | 21:0251:000287 | 21:0251:000287:0001:0001:00 |  | 64.2528 | -132.5976 | NGR bulk stream sediment | <177 micron (NGR) | 18 | 0108:s__08 | 341 | <2 | 10 | 6 | 300 | 2.6 | <5 | 87 | 33 | 83 | 6.2 | 3 | 6.8 | 8 | <50 | 41 | 0.9 | <1 | 0.92 | 41 | 81 | 0.6 | 24.9 | <5 | 8 | <100 | 0.9 | 1.2 | <10 | 8.2 | missing | 2.6 | 1 | 3 | <100 | 330 | 46.02
106C:2001:1132:00:------:-- | 21:1129:000342 | 21:1129 | 21:0251 | 21:0251:000288 | 21:0251:000288:0001:0001:00 |  | 64.2836 | -132.5653 | NGR bulk stream sediment | <177 micron (NGR) | 18 | 0109:s__09 | 342 | <2 | 14 | 4 | 350 | 2.5 | <5 | 120 | 38 | 100 | 7.3 | 3 | 6.4 | 7 | <50 | 56 | 0.9 | <1 | 0.79 | 46 | 110 | 1.1 | 23.6 | <5 | 10 | <100 | 1 | 1.4 | <10 | 12 | missing | 3 | 2 | 4 | <100 | <200 | 49.62
106C:2001:1133:00:------:-- | 21:1129:000343 | 21:1129 | 21:0251 | 21:0251:000289 | 21:0251:000289:0001:0001:00 |  | 64.2926 | -132.5307 | NGR bulk stream sediment | <177 micron (NGR) | 18 | 0110:s__10 | 343 | <2 | 24 | <2 | 470 | 3 | <5 | 160 | 46 | 130 | 16 | 3 | 7.6 | 7 | <50 | 82 | 1 | <1 | 0.57 | 69 | 140 | 1.1 | 24.8 | <5 | 11.8 | <100 | 1.2 | 1.6 | <10 | 17 | missing | 3.9 | <1 | 4 | <100 | 400 | 45.51
106C:2001:1134:00:------:-- | 21:1129:000344 | 21:1129 | 21:0251 | 21:0251:000290 | 21:0251:000290:0001:0001:00 |  | 64.305 | -132.4447 | NGR bulk stream sediment | <177 micron (NGR) | 18 | 0111:s__11 | 344 | <2 | 13 | <2 | 410 | 5.5 | <5 | 110 | 26 | 120 | 10 | 3 | 6.1 | 9 | <50 | 55 | 0.9 | <1 | 0.6 | 38 | 120 | 1 | 21.6 | <5 | 8.8 | <100 | 1.2 | 1.2 | <10 | 14 | missing | 3.2 | <1 | 4 | <100 | 370 | 51.53
106C:2001:1135:00:------:-- | 21:1129:000345 | 21:1129 | 21:0251 | 21:0251:000291 | 21:0251:000291:0001:0001:00 |  | 64.3266 | -132.4208 | NGR bulk stream sediment | <177 micron (NGR) | 18 | 0112:s__12 | 345 | <2 | 14 | <2 | 480 | 5.3 | <5 | 110 | 22 | 100 | 9.4 | 3 | 5.4 | 8 | <50 | 53 | 0.8 | <1 | 0.66 | 57 | 130 | 0.9 | 19 | <5 | 8.4 | <100 | 1.1 | 1.3 | <10 | 14 | missing | 3.7 | 2 | 3 | 100 | 290 | 45.09
106C:2001:1136:00:------:-- | 21:1129:000346 | 21:1129 | 21:0251 | 21:0251:000292 | 21:0251:000292:0001:0001:00 |  | 64.3341 | -132.4843 | NGR bulk stream sediment | <177 micron (NGR) | 18 | 0113:s__13 | 346 | <2 | 18 | <2 | 360 | 3 | <5 | 120 | 25 | 100 | 8.2 | 3 | 5.7 | 9 | <50 | 57 | 0.8 | <1 | 0.5 | 38 | 110 | 2.6 | 19 | <5 | 9 | <100 | 1.1 | 1.2 | <10 | 14 | missing | 3.2 | 2 | 3 | 120 | 300 | 49.5
106C:2001:1137:00:------:-- | 21:1129:000347 | 21:1129 | 21:0251 | 21:0251:000293 | 21:0251:000293:0001:0001:00 |  | 64.2653 | -132.6899 | NGR bulk stream sediment | <177 micron (NGR) | 18 | 0114:s__14 | 347 | <2 | 14 | 4 | 440 | 3.5 | <5 | 83 | 23 | 64 | 6.7 | 2 | 5.6 | 9 | <50 | 39 | 0.7 | <1 | 0.44 | 40 | 71 | 1.2 | 16 | <5 | 7.4 | <100 | 0.9 | 1.1 | <10 | 8.1 | missing | 2.6 | <1 | 3 | <100 | 290 | 47.18
106C:2001:1138:90 | 21:1129:000348 | 21:1129 |  |  |  | 78 |  |  | Control Reference | Unspecified | 18 | 0901:R__01 | 348 | <2 | 30 | 3 | 800 | 2.6 | <5 | 65 | 34 | 480 | 4.5 | 1 | 5.9 | 8 | <50 | 28 | 1 | 4 | 2 | 280 | 130 | 2.9 | 15 | <5 | 6.2 | <100 | 2 | 1.4 | <10 | 12 | missing | 13 | 13 | 3 | 160 | <200 | 24.89
106C:2001:1139:00:------:-- | 21:1129:000349 | 21:1129 | 21:0251 | 21:0251:000294 | 21:0251:000294:0001:0001:00 |  | 64.2828 | -132.6294 | NGR bulk stream sediment | <177 micron (NGR) | 18 | 0115:s__15 | 349 | <2 | 16 | 7 | 410 | 5.8 | <5 | 96 | 30 | 71 | 7.4 | 2 | 7.1 | 9 | <50 | 42 | 0.9 | <1 | 0.47 | 68 | 79 | 1 | 20 | <5 | 8 | <100 | 0.9 | 1.2 | <10 | 8.1 | missing | 2.7 | 1 | 3 | 120 | 330 | 44.79
106C:2001:1140:00:------:-- | 21:1129:000350 | 21:1129 | 21:0251 | 21:0251:000295 | 21:0251:000295:0001:0001:00 |  | 64.2901 | -132.6175 | NGR bulk stream sediment | <177 micron (NGR) | 18 | 0116:s__16 | 350 | <2 | 14 | 8 | 380 | 16 | <5 | 91 | 32 | 100 | 10 | 3 | 7.7 | 6 | <50 | 40 | 0.8 | <1 | 0.71 | 62 | 83 | 0.8 | 25.5 | <5 | 7.8 | <100 | 0.9 | 1.1 | <10 | 8.6 | missing | 2.6 | 1 | 3 | 120 | 370 | 39.15
106C:2001:1141:80:1145:10 | 21:1129:000351 | 21:1129 | 21:0251 | 21:0251:000299 | 21:0251:000299:0001:0001:02 |  | 64.4023 | -132.6891 | NGR bulk stream sediment | <177 micron (NGR) | 19 | 0011:bff_1 | 351 | <2 | 14 | <2 | 300 | 8 | <5 | 33 | 7 | 33 | 2.5 | <1 | 3 | 2 | <50 | 17 | 0.3 | <1 | 0.27 | 15 | 46 | 1.5 | 5.2 | <5 | 2.6 | <100 | <0.5 | <0.5 | <10 | 5.1 | missing | 2.2 | <1 | <2 | 360 | <200 | 40.24
106C:2001:1142:00:------:-- | 21:1129:000352 | 21:1129 | 21:0251 | 21:0251:000296 | 21:0251:000296:0001:0001:00 |  | 64.3392 | -132.7299 | NGR bulk stream sediment | <177 micron (NGR) | 19 | 0101:s__01 | 352 | <2 | 14 | 4 | 460 | 3.4 | <5 | 130 | 26 | 100 | 8 | 4 | 6.1 | 10 | <50 | 61 | 0.9 | <1 | 0.68 | 50 | 100 | 1.1 | 20.8 | <5 | 10 | <100 | 1.1 | 1.7 | <10 | 12 | missing | 3.2 | 2 | 4 | <100 | 480 | 44.17
106C:2001:1143:00:------:-- | 21:1129:000353 | 21:1129 | 21:0251 | 21:0251:000297 | 21:0251:000297:0001:0001:00 |  | 64.3334 | -132.7718 | NGR bulk stream sediment | <177 micron (NGR) | 19 | 0102:s__02 | 353 | <2 | 10 | <2 | 480 | 10 | <5 | 110 | 20 | 91 | 10 | 2 | 4.7 | 7 | <50 | 53 | 0.8 | <1 | 0.53 | 35 | 110 | 0.7 | 17 | <5 | 8.5 | <100 | 1.1 | 1.1 | <10 | 13 | missing | 3.2 | 1 | 3 | 150 | <200 | 37.51
106C:2001:1144:00:------:-- | 21:1129:000354 | 21:1129 | 21:0251 | 21:0251:000298 | 21:0251:000298:0001:0001:00 |  | 64.3248 | -132.7825 | NGR bulk stream sediment | <177 micron (NGR) | 19 | 0103:s__03 | 354 | <2 | 6.6 | <2 | 450 | 14 | <5 | 110 | 17 | 80 | 9.4 | 2 | 4.2 | 7 | <50 | 51 | 0.6 | <1 | 0.56 | 39 | 98 | 0.6 | 15 | <5 | 8.1 | <100 | 0.8 | 1.1 | <10 | 12 | missing | 3.5 | 1 | 2 | <100 | 350 | 32.77
106C:2001:1145:10:------:-- | 21:1129:000355 | 21:1129 | 21:0251 | 21:0251:000299 | 21:0251:000299:0001:0001:01 |  | 64.4023 | -132.6891 | NGR bulk stream sediment | <177 micron (NGR) | 19 | 0012:bff_1 | 355 | <2 | 15 | <2 | 310 | 8 | <5 | 36 | 7 | 26 | 2.9 | <1 | 3 | 3 | <50 | 18 | 0.2 | <1 | 0.27 | 18 | 47 | 1.5 | 5.5 | <5 | 2.7 | <100 | <0.5 | <0.5 | <10 | 5.4 | missing | 2.3 | <1 | <2 | 380 | <200 | 41.46
106C:2001:1146:20:1145:10 | 21:1129:000356 | 21:1129 | 21:0251 | 21:0251:000299 | 21:0251:000299:0002:0001:00 |  | 64.4023 | -132.6891 | NGR bulk stream sediment | <177 micron (NGR) | 19 | 0013:bff_1 | 356 | <2 | 15 | <2 | 310 | 8.2 | <5 | 32 | 7 | 40 | 2.7 | <1 | 2.8 | 2 | <50 | 17 | 0.2 | <1 | 0.25 | 12 | 45 | 1.5 | 4.9 | <5 | 2.6 | <100 | <0.5 | <0.5 | <10 | 5 | missing | 2.3 | <1 | <2 | 340 | <200 | 41.46
106C:2001:1147:00:------:-- | 21:1129:000357 | 21:1129 | 21:0251 | 21:0251:000300 | 21:0251:000300:0001:0001:00 |  | 64.3988 | -132.6775 | NGR bulk stream sediment | <177 micron (NGR) | 19 | 0104:s__04 | 357 | <2 | 19 | 6 | 430 | 2.3 | <5 | 99 | 20 | 90 | 9.2 | 2 | 4.7 | 7 | <50 | 47 | 0.6 | <1 | 0.47 | 41 | 120 | 0.7 | 15 | <5 | 8.1 | <100 | 1.1 | 1.1 | <10 | 14 | missing | 3.4 | <1 | 3 | <100 | 260 | 49.28
106C:2001:1148:00:------:-- | 21:1129:000358 | 21:1129 | 21:0251 | 21:0251:000301 | 21:0251:000301:0001:0001:00 |  | 64.3856 | -132.615 | NGR bulk stream sediment | <177 micron (NGR) | 19 | 0105:s__05 | 358 | <2 | 57.8 | <2 | 440 | 2.5 | <5 | 100 | 26 | 83 | 19 | 3 | 5.8 | 7 | <50 | 48 | 0.8 | <1 | 0.34 | 51 | 140 | 2.2 | 19 | <5 | 8.4 | <100 | 0.8 | 1.3 | <10 | 15 | missing | 3.6 | 2 | 3 | 130 | 380 | 47.59
106C:2001:1149:90 | 21:1129:000359 | 21:1129 |  |  |  | 263 |  |  | Control Reference | Unspecified | 19 | 0901:R__01 | 359 | <2 | 8.9 | 49 | 540 | 7.3 | <5 | 38 | 17 | 78 | 0.8 | 2 | 7.3 | 4 | <50 | 16 | 0.6 | 18 | 1.6 | 33 | 24 | 0.9 | 22 | <5 | 4.1 | <100 | 0.6 | 0.9 | <10 | 2.6 | missing | 1.8 | <1 | 2 | 140 | <200 | 25.38
106C:2001:1150:00:------:-- | 21:1129:000360 | 21:1129 | 21:0251 | 21:0251:000302 | 21:0251:000302:0001:0001:00 |  | 64.4271 | -132.3044 | NGR bulk stream sediment | <177 micron (NGR) | 19 | 0106:s__06 | 360 | <2 | 18 | <2 | 410 | 4 | <5 | 48 | 14 | 42 | 5.5 | 1 | 2.9 | 3 | <50 | 22 | 0.3 | <1 | 0.19 | 22 | 57 | 1.6 | 5.7 | <5 | 3.8 | <100 | 0.6 | 0.6 | <10 | 7.3 | missing | 2.3 | <1 | <2 | 130 | <200 | 48.06
106C:2001:1151:00:------:-- | 21:1129:000361 | 21:1129 | 21:0251 | 21:0251:000303 | 21:0251:000303:0001:0001:00 |  | 64.3966 | -132.2894 | NGR bulk stream sediment | <177 micron (NGR) | 19 | 0107:s__07 | 361 | <2 | 8.1 | <2 | 790 | 2.4 | <5 | 200 | 34 | 140 | 9.2 | 4 | 8.9 | 8 | <50 | 91 | 1.3 | <1 | 1 | 62 | 220 | 0.5 | 25.3 | <5 | 11.3 | <100 | 2 | 1.5 | <10 | 28 | missing | 6.7 | 2 | 4 | 180 | 380 | 44.76
106C:2001:1152:00:------:-- | 21:1129:000362 | 21:1129 | 21:0251 | 21:0251:000304 | 21:0251:000304:0001:0001:00 |  | 64.3086 | -132.0141 | NGR bulk stream sediment | <177 micron (NGR) | 19 | 0108:s__08 | 362 | <2 | 15 | <2 | 700 | 3.3 | <5 | 110 | 18 | 100 | 8.1 | 2 | 5.2 | 8 | <50 | 55 | 0.9 | <1 | 0.47 | 37 | 160 | 0.9 | 18 | <5 | 8.5 | <100 | 1.3 | 1.4 | <10 | 19 | missing | 4.1 | 1 | 3 | 140 | 260 | 34.22
106C:2001:1153:00:------:-- | 21:1129:000363 | 21:1129 | 21:0251 | 21:0251:000305 | 21:0251:000305:0001:0001:00 |  | 64.2917 | -132.1164 | NGR bulk stream sediment | <177 micron (NGR) | 19 | 0109:s__09 | 363 | <2 | 15 | <2 | 510 | 7.9 | <5 | 140 | 17 | 94 | 9.1 | 3 | 4.6 | 8 | <50 | 64 | 0.8 | <1 | 0.52 | 56 | 150 | 0.8 | 16 | <5 | 10 | <100 | 1.4 | 1.4 | <10 | 19 | missing | 4.3 | 2 | 3 | <100 | 340 | 35.9
106C:2001:1154:00:------:-- | 21:1129:000364 | 21:1129 | 21:0251 | 21:0251:000306 | 21:0251:000306:0001:0001:00 |  | 64.3186 | -132.0722 | NGR bulk stream sediment | <177 micron (NGR) | 19 | 0110:s__10 | 364 | <2 | 25 | <2 | 510 | 4.5 | <5 | 150 | 22 | 110 | 10 | 2 | 5.1 | 8 | <50 | 72 | 0.9 | <1 | 0.41 | 60 | 150 | 1.1 | 16 | <5 | 11 | <100 | 1.2 | 1.6 | <10 | 19 | missing | 4.3 | 1 | 3 | 120 | <200 | 41.36
106C:2001:1155:00:------:-- | 21:1129:000365 | 21:1129 | 21:0251 | 21:0251:000307 | 21:0251:000307:0001:0001:00 |  | 64.3222 | -132.2063 | NGR bulk stream sediment | <177 micron (NGR) | 19 | 0111:s__11 | 365 | <2 | 11 | 3 | 640 | 14 | <5 | 140 | 16 | 96 | 10 | 2 | 4.4 | 8 | <50 | 64 | 0.8 | <1 | 0.46 | 35 | 150 | 0.8 | 15 | <5 | 10.4 | <100 | 1 | 1.2 | <10 | 18 | missing | 3.9 | 2 | 3 | 110 | 330 | 37.1
106C:2001:1156:00:------:-- | 21:1129:000366 | 21:1129 | 21:0251 | 21:0251:000308 | 21:0251:000308:0001:0001:00 |  | 64.3575 | -132.2696 | NGR bulk stream sediment | <177 micron (NGR) | 19 | 0112:s__12 | 366 | <2 | 15 | 3 | 570 | 4.2 | <5 | 90 | 16 | 93 | 10 | 1 | 4.5 | 4 | <50 | 44 | 0.7 | <1 | 0.38 | 45 | 140 | 0.9 | 16 | <5 | 6.5 | <100 | 1 | 1 | <10 | 15 | missing | 3.8 | 2 | 2 | 110 | <200 | 30.95
106C:2001:1157:00:------:-- | 21:1129:000367 | 21:1129 | 21:0251 | 21:0251:000309 | 21:0251:000309:0001:0001:00 |  | 64.3694 | -132.3109 | NGR bulk stream sediment | <177 micron (NGR) | 19 | 0113:s__13 | 367 | <2 | 12 | <2 | 460 | 4.9 | <5 | 100 | 15 | 82 | 11 | 2 | 4 | 6 | <50 | 50 | 0.7 | <1 | 0.22 | 39 | 120 | 0.8 | 12 | <5 | 8.1 | <100 | 0.8 | 1.1 | <10 | 15 | missing | 3.6 | 2 | 2 | 150 | 360 | 50.08
106C:2001:1158:00:------:-- | 21:1129:000368 | 21:1129 | 21:0251 | 21:0251:000310 | 21:0251:000310:0001:0001:00 |  | 64.3686 | -132.3631 | NGR bulk stream sediment | <177 micron (NGR) | 19 | 0114:s__14 | 368 | <2 | 13 | <2 | 520 | 4.3 | <5 | 120 | 23 | 98 | 11 | 2 | 4.8 | 8 | <50 | 53 | 0.8 | <1 | 0.4 | 61 | 130 | 0.9 | 15 | <5 | 9 | <100 | 1.2 | 1.3 | <10 | 17 | missing | 4 | 2 | 3 | <100 | 320 | 47.34
106C:2001:1159:00:------:-- | 21:1129:000369 | 21:1129 | 21:0251 | 21:0251:000311 | 21:0251:000311:0001:0001:00 |  | 64.3668 | -132.4339 | NGR bulk stream sediment | <177 micron (NGR) | 19 | 0115:s__15 | 369 | <2 | 11 | <2 | 540 | 12 | <5 | 110 | 20 | 100 | 14 | 3 | 4.8 | 8 | <50 | 54 | 0.8 | <1 | 0.47 | 40 | 150 | 0.9 | 16 | <5 | 8.8 | <100 | 1.2 | 1.2 | <10 | 18 | missing | 4.8 | 2 | 3 | <100 | 360 | 37.18
106C:2001:1160:00:------:-- | 21:1129:000370 | 21:1129 | 21:0251 | 21:0251:000312 | 21:0251:000312:0001:0001:00 |  | 64.3618 | -132.5505 | NGR bulk stream sediment | <177 micron (NGR) | 19 | 0116:s__16 | 370 | <2 | 19 | 4 | 510 | 16 | <5 | 97 | 26 | 110 | 19 | 2 | 6.2 | 6 | <50 | 46 | 0.8 | <1 | 0.6 | 52 | 140 | 1.4 | 19 | <5 | 8.2 | <100 | 1.1 | 1.3 | <10 | 15 | missing | 3.9 | <1 | 3 | <100 | 340 | 44.88
106C:2001:1161:80:1165:00 | 21:1129:000371 | 21:1129 | 21:0251 | 21:0251:000315 | 21:0251:000315:0001:0001:02 |  | 64.3199 | -132.6513 | NGR bulk stream sediment | <177 micron (NGR) | 20 | 0041:bs__1 | 371 | <2 | 42 | 6 | 500 | 14 | <5 | 200 | 29 | 120 | 16 | 3 | 6.3 | 7 | <50 | 90 | 0.9 | 2 | 0.84 | 59 | 170 | 2 | 23.5 | <5 | 14.8 | <100 | 1.3 | 1.9 | <10 | 15 | missing | 4.4 | 2 | 3 | <100 | 540 | 36.55
106C:2001:1162:00:------:-- | 21:1129:000372 | 21:1129 | 21:0251 | 21:0251:000313 | 21:0251:000313:0001:0001:00 |  | 64.3657 | -132.5829 | NGR bulk stream sediment | <177 micron (NGR) | 20 | 0101:s__01 | 372 | <2 | 37 | <2 | 430 | 3.4 | <5 | 97 | 21 | 94 | 15 | 2 | 6.1 | 6 | <50 | 46 | 0.7 | 1 | 0.44 | 43 | 120 | 1.3 | 17 | <5 | 7.4 | <100 | 0.9 | 1 | <10 | 14 | missing | 3.3 | 1 | 2 | <100 | 250 | 48.05
106C:2001:1163:10:------:-- | 21:1129:000373 | 21:1129 | 21:0251 | 21:0251:000314 | 21:0251:000314:0001:0001:00 |  | 64.3374 | -132.609 | NGR bulk stream sediment | <177 micron (NGR) | 20 | 0071:ff__1 | 373 | <2 | 19 | 3 | 460 | 2.9 | <5 | 130 | 19 | 91 | 5.7 | 3 | 5 | 7 | <50 | 61 | 0.8 | <1 | 0.63 | 27 | 100 | 0.8 | 17 | <5 | 9.1 | <100 | 0.8 | 1.2 | <10 | 12 | missing | 3 | 1 | 3 | <100 | 350 | 46.74
106C:2001:1164:20:1163:10 | 21:1129:000374 | 21:1129 | 21:0251 | 21:0251:000314 | 21:0251:000314:0002:0001:00 |  | 64.3374 | -132.609 | NGR bulk stream sediment | <177 micron (NGR) | 20 | 0072:ff__1 | 374 | <2 | 19 | <2 | 420 | 2.6 | <5 | 130 | 21 | 84 | 5.9 | 3 | 4.7 | 7 | <50 | 62 | 0.8 | <1 | 0.63 | 29 | 95 | 0.8 | 17 | <5 | 9.2 | <100 | 1 | 1.2 | <10 | 12 | missing | 3.1 | 1 | 3 | <100 | 350 | 48.86
106C:2001:1165:00:------:-- | 21:1129:000375 | 21:1129 | 21:0251 | 21:0251:000315 | 21:0251:000315:0001:0001:01 |  | 64.3199 | -132.6513 | NGR bulk stream sediment | <177 micron (NGR) | 20 | 0042:bs__1 | 375 | <2 | 41 | 6 | 470 | 13 | <5 | 200 | 27 | 110 | 14 | 4 | 5.4 | 6 | <50 | 93 | 1 | 2 | 0.86 | 45 | 140 | 1.8 | 24.3 | <5 | 13.7 | <100 | 0.6 | 1.6 | <10 | 14 | missing | 4 | 1 | 4 | <100 | 320 | 36.38
106C:2001:1166:00:------:-- | 21:1129:000376 | 21:1129 | 21:0251 | 21:0251:000316 | 21:0251:000316:0001:0001:00 |  | 64.3387 | -132.8853 | NGR bulk stream sediment | <177 micron (NGR) | 20 | 0102:s__02 | 376 | <2 | 14 | <2 | 440 | 4.4 | <5 | 110 | 140 | 87 | 7.6 | 5 | 5.4 | 5 | <50 | 50 | 1.1 | <1 | 0.49 | 230 | 93 | 0.9 | 14 | <5 | 14 | <100 | 0.8 | 2.4 | <10 | 13 | missing | 5.5 | 1 | 4 | 280 | <200 | 43.18
106C:2001:1167:00:------:-- | 21:1129:000377 | 21:1129 | 21:0251 | 21:0251:000317 | 21:0251:000317:0001:0001:00 |  | 64.3258 | -132.8825 | NGR bulk stream sediment | <177 micron (NGR) | 20 | 0103:s__03 | 377 | <2 | 6.9 | <2 | 390 | 6.5 | <5 | 81 | 16 | 87 | 5.4 | 2 | 3.5 | 6 | <50 | 42 | 0.6 | <1 | 0.49 | 34 | 87 | 0.5 | 14 | <5 | 6.7 | <100 | 0.7 | 1.1 | <10 | 10 | missing | 2.8 | <1 | 2 | <100 | 230 | 35.37
106C:2001:1168:00:------:-- | 21:1129:000378 | 21:1129 | 21:0251 | 21:0251:000318 | 21:0251:000318:0001:0001:00 |  | 64.3326 | -132.9351 | NGR bulk stream sediment | <177 micron (NGR) | 20 | 0104:s__04 | 378 | <2 | 9.2 | <2 | 320 | 1 | <5 | 120 | 25 | 68 | 4.6 | 2 | 4.3 | 8 | <50 | 55 | 0.7 | <1 | 0.28 | 48 | 82 | 0.6 | 14 | <5 | 8.4 | <100 | 0.8 | 1.1 | <10 | 11 | missing | 2.7 | <1 | 3 | <100 | 350 | 59.98
106C:2001:1169:00:------:-- | 21:1129:000379 | 21:1129 | 21:0251 | 21:0251:000319 | 21:0251:000319:0001:0001:00 |  | 64.3389 | -132.991 | NGR bulk stream sediment | <177 micron (NGR) | 20 | 0105:s__05 | 379 | <2 | 10 | 5 | 640 | 7.8 | <5 | 90 | 46 | 95 | 7.8 | 1 | 4 | 5 | <50 | 46 | 0.6 | <1 | 0.6 | 130 | 130 | 0.7 | 13 | <5 | 7 | <100 | 1.1 | 1 | <10 | 15 | missing | 5.3 | <1 | <2 | 300 | 290 | 41.18
106C:2001:1170:00:------:-- | 21:1129:000380 | 21:1129 | 21:0251 | 21:0251:000320 | 21:0251:000320:0001:0001:00 |  | 64.3125 | -132.9836 | NGR bulk stream sediment | <177 micron (NGR) | 20 | 0106:s__06 | 380 | <2 | 16 | <2 | 360 | 3.8 | <5 | 79 | 13 | 67 | 5.5 | 2 | 3.3 | 5 | <50 | 38 | 0.5 | <1 | 0.28 | 29 | 82 | 1.4 | 10 | <5 | 5.9 | <100 | 0.6 | 0.9 | <10 | 9.5 | missing | 3 | <1 | 2 | 160 | <200 | 47.53
106C:2001:1171:00:------:-- | 21:1129:000381 | 21:1129 | 21:0251 | 21:0251:000321 | 21:0251:000321:0001:0001:00 |  | 64.2915 | -132.9619 | NGR bulk stream sediment | <177 micron (NGR) | 20 | 0107:s__07 | 381 | <2 | 16 | <2 | 420 | 5.7 | <5 | 110 | 16 | 71 | 7.3 | 2 | 4.2 | 7 | <50 | 50 | 0.5 | <1 | 0.34 | 38 | 100 | 1.5 | 13 | <5 | 7.8 | <100 | 0.9 | 1 | <10 | 12 | missing | 3.6 | <1 | 3 | 260 | 240 | 43.46
106C:2001:1172:00:------:-- | 21:1129:000382 | 21:1129 | 21:0251 | 21:0251:000322 | 21:0251:000322:0001:0001:00 |  | 64.3091 | -132.9167 | NGR bulk stream sediment | <177 micron (NGR) | 20 | 0108:s__08 | 382 | <2 | 5.6 | <2 | 270 | 30 | <5 | 46 | <5 | 34 | 5.8 | <1 | 1.8 | 3 | <50 | 19 | 0.3 | <1 | 0.28 | 13 | 38 | 0.3 | 6 | <5 | 3.1 | <100 | <0.5 | 0.6 | <10 | 4.9 | missing | 1.8 | <1 | <2 | 250 | <200 | 35.37
106C:2001:1173:00:------:-- | 21:1129:000383 | 21:1129 | 21:0251 | 21:0251:000323 | 21:0251:000323:0001:0001:00 |  | 64.2784 | -132.8635 | NGR bulk stream sediment | <177 micron (NGR) | 20 | 0109:s__09 | 383 | <2 | 10 | <2 | 410 | 7.3 | <5 | 79 | 15 | 69 | 5.9 | 1 | 4.2 | 6 | <50 | 36 | 0.7 | <1 | 0.47 | 21 | 83 | 0.9 | 13 | <5 | 5.8 | <100 | 0.7 | 1 | <10 | 10 | missing | 2.9 | <1 | <2 | 170 | <200 | 35.59
106C:2001:1174:00:------:-- | 21:1129:000384 | 21:1129 | 21:0251 | 21:0251:000324 | 21:0251:000324:0001:0001:00 |  | 64.2507 | -132.92 | NGR bulk stream sediment | <177 micron (NGR) | 20 | 0110:s__10 | 384 | <2 | 5 | <2 | 180 | 13 | <5 | 28 | 6 | 25 | 1.3 | <1 | 3.1 | 2 | <50 | 14 | 0.2 | <1 | 0.28 | 11 | 23 | 0.3 | 3.9 | <5 | 2.1 | <100 | <0.5 | <0.5 | <10 | 3.3 | missing | 2.5 | <1 | <2 | 750 | <200 | 29.84
106C:2001:1175:90 | 21:1129:000385 | 21:1129 |  |  |  | 94 |  |  | Control Reference | Unspecified | 20 | 0901:R__01 | 385 | <2 | 15 | <2 | 2100 | 13 | <5 | 46 | 19 | 98 | 1.5 | 3 | 4.4 | 6 | <50 | 25 | 0.6 | <1 | 2.15 | 40 | 37 | 7.5 | 14 | <5 | 4.9 | <100 | 0.5 | 1 | <10 | 4 | missing | 3.3 | <1 | 3 | 130 | <200 | 21.37
106C:2001:1176:00:------:-- | 21:1129:000386 | 21:1129 | 21:0251 | 21:0251:000325 | 21:0251:000325:0001:0001:00 |  | 64.2234 | -132.9075 | NGR bulk stream sediment | <177 micron (NGR) | 20 | 0111:s__11 | 386 | <2 | 8.6 | <2 | 540 | 1.6 | <5 | 70 | 14 | 54 | 4.7 | 2 | 3.4 | 4 | <50 | 36 | 0.5 | <1 | 0.28 | 35 | 84 | 0.5 | 10 | <5 | 4.7 | <100 | 1 | 0.7 | <10 | 9.3 | missing | 2.8 | <1 | <2 | 230 | 230 | 58.46
106C:2001:1177:00:------:-- | 21:1129:000387 | 21:1129 | 21:0251 | 21:0251:000326 | 21:0251:000326:0001:0001:00 |  | 64.264 | -132.8019 | NGR bulk stream sediment | <177 micron (NGR) | 20 | 0112:s__12 | 387 | <2 | 11 | 3 | 410 | 2.9 | <5 | 120 | 40 | 94 | 7.1 | 3 | 5.3 | 6 | <50 | 54 | 0.7 | <1 | 0.4 | 49 | 100 | 0.7 | 18 | <5 | 9 | <100 | 1 | 1.4 | <10 | 11 | missing | 3.5 | <1 | 3 | <100 | 340 | 51.32
106C:2001:1178:00:------:-- | 21:1129:000388 | 21:1129 | 21:0251 | 21:0251:000327 | 21:0251:000327:0001:0001:00 |  | 64.2895 | -132.7855 | NGR bulk stream sediment | <177 micron (NGR) | 20 | 0113:s__13 | 388 | <2 | 11 | 3 | 480 | 8.6 | <5 | 120 | 25 | 110 | 9 | 3 | 5.7 | 7 | <50 | 55 | 0.9 | <1 | 0.63 | 51 | 120 | 0.7 | 19 | <5 | 8.8 | <100 | 1 | 1.5 | <10 | 13 | missing | 4.1 | 2 | 3 | 140 | <200 | 37.31
106C:2001:1179:00:------:-- | 21:1129:000389 | 21:1129 | 21:0251 | 21:0251:000328 | 21:0251:000328:0001:0001:00 |  | 64.379 | -132.9249 | NGR bulk stream sediment | <177 micron (NGR) | 20 | 0114:s__14 | 389 | <2 | 6.2 | 3 | 520 | 13 | <5 | 67 | 11 | 79 | 7.2 | 1 | 3.4 | 4 | <50 | 33 | 0.6 | <1 | 0.53 | 37 | 91 | 0.6 | 13 | <5 | 4.7 | <100 | 0.7 | 0.6 | <10 | 10 | missing | 3.3 | 1 | <2 | 160 | <200 | 25.15
106C:2001:1180:00:------:-- | 21:1129:000390 | 21:1129 | 21:0251 | 21:0251:000329 | 21:0251:000329:0001:0001:00 |  | 64.4127 | -132.9729 | NGR bulk stream sediment | <177 micron (NGR) | 20 | 0115:s__15 | 390 | <2 | 19 | <2 | 440 | 2.4 | <5 | 110 | 508 | 95 | 7.6 | 10 | 11 | 5 | <50 | 49 | 2.2 | <1 | 0.69 | 480 | 110 | 0.9 | 15 | <5 | 24.6 | <100 | 0.8 | 5.6 | <10 | 13 | missing | 12 | <1 | 8 | 550 | <200 | 37.03
106C:2001:1181:80:1185:20 | 21:1129:000391 | 21:1129 | 21:0251 | 21:0251:000332 | 21:0251:000332:0002:0001:02 |  | 64.4188 | -132.5448 | NGR bulk stream sediment | <177 micron (NGR) | 21 | 0011:bff_1 | 391 | <2 | 16 | 5 | 95 | 2.4 | <5 | <5 | <5 | <20 | <0.5 | <1 | 0.7 | <1 | <50 | <2 | <0.2 | <1 | 0.14 | <10 | <5 | 3.9 | 0.4 | <5 | 0.3 | <100 | <0.5 | <0.5 | <10 | 0.3 | missing | 0.8 | <1 | <2 | 770 | <200 | 59.69
106C:2001:1182:00:------:-- | 21:1129:000392 | 21:1129 | 21:0251 | 21:0251:000330 | 21:0251:000330:0001:0001:00 |  | 64.3888 | -132.9509 | NGR bulk stream sediment | <177 micron (NGR) | 21 | 0101:s__01 | 392 | <2 | 23 | <2 | 450 | 2 | <5 | 110 | 280 | 94 | 8 | 9 | 12 | 4 | <50 | 47 | 1.7 | <1 | 0.67 | 230 | 110 | 1 | 16 | <5 | 23.1 | <100 | 0.9 | 4.9 | <10 | 14 | missing | 10 | <1 | 7 | 280 | <200 | 39.65
106C:2001:1183:00:------:-- | 21:1129:000393 | 21:1129 | 21:0251 | 21:0251:000331 | 21:0251:000331:0001:0001:00 |  | 64.4399 | -132.9607 | NGR bulk stream sediment | <177 micron (NGR) | 21 | 0102:s__02 | 393 | <2 | 29 | <2 | 10700 | 3.3 | 11 | 40 | 29 | 82 | 3.1 | 2 | 4.6 | 4 | <50 | 26 | 0.9 | 28 | 0.21 | 240 | 59 | 7.2 | 7.8 | 6 | 3.6 | <100 | <0.5 | 1 | <10 | 5.5 | missing | 13 | <1 | 2 | 1700 | <200 | 51.39
106C:2001:1184:10:------:-- | 21:1129:000394 | 21:1129 | 21:0251 | 21:0251:000332 | 21:0251:000332:0001:0001:00 |  | 64.4188 | -132.5448 | NGR bulk stream sediment | <177 micron (NGR) | 21 | 0013:bff_1 | 394 | <2 | 14 | 4 | 86 | 2.2 | <5 | <5 | <5 | <20 | <0.5 | <1 | 0.7 | <1 | <50 | <2 | <0.2 | <1 | 0.17 | <10 | <5 | 3.4 | 0.3 | <5 | 0.3 | <100 | <0.5 | <0.5 | <10 | 0.3 | missing | 0.7 | <1 | <2 | 650 | <200 | 62.71
106C:2001:1185:20:1184:10 | 21:1129:000395 | 21:1129 | 21:0251 | 21:0251:000332 | 21:0251:000332:0002:0001:01 |  | 64.4188 | -132.5448 | NGR bulk stream sediment | <177 micron (NGR) | 21 | 0012:bff_1 | 395 | <2 | 15 | 4 | 93 | 2.2 | <5 | <5 | <5 | <20 | <0.5 | <1 | 0.8 | <1 | <50 | <2 | <0.2 | <1 | 0.17 | <10 | <5 | 3.7 | 0.3 | <5 | 0.3 | <100 | <0.5 | <0.5 | <10 | <0.2 | missing | 0.6 | <1 | <2 | 680 | <200 | 61.21
106C:2001:1186:00:------:-- | 21:1129:000396 | 21:1129 | 21:0251 | 21:0251:000333 | 21:0251:000333:0001:0001:00 |  | 64.4244 | -132.6304 | NGR bulk stream sediment | <177 micron (NGR) | 21 | 0103:s__03 | 396 | <2 | 37 | 4 | 120 | 3.2 | <5 | 6 | <5 | <20 | <0.5 | <1 | 1.6 | <1 | <50 | 4 | <0.2 | <1 | 0.15 | <10 | <5 | 2.8 | 1.1 | <5 | 0.6 | <100 | <0.5 | <0.5 | <10 | 1.1 | missing | 1 | <1 | <2 | 860 | <200 | 57.51
106C:2001:1187:00:------:-- | 21:1129:000397 | 21:1129 | 21:0251 | 21:0251:000334 | 21:0251:000334:0001:0001:00 |  | 64.4265 | -132.6363 | NGR bulk stream sediment | <177 micron (NGR) | 21 | 0104:s__04 | 397 | <2 | 15 | <2 | 120 | 2.8 | <5 | 22 | <5 | <20 | 2.2 | <1 | 1.8 | 1 | <50 | 10 | <0.2 | <1 | 0.16 | <10 | 28 | 0.7 | 3 | <5 | 1.8 | <100 | <0.5 | <0.5 | <10 | 3.5 | missing | 1.3 | <1 | <2 | 360 | <200 | 57.58
106C:2001:1188:00:------:-- | 21:1129:000398 | 21:1129 | 21:0251 | 21:0251:000335 | 21:0251:000335:0001:0001:00 |  | 64.4481 | -132.6451 | NGR bulk stream sediment | <177 micron (NGR) | 21 | 0105:s__05 | 398 | <2 | 14 | <2 | 86 | 3.6 | <5 | 12 | <5 | <20 | 0.8 | <1 | 1.7 | <1 | <50 | 6 | <0.2 | <1 | 0.17 | <10 | 11 | 0.7 | 1.6 | <5 | 1 | <100 | <0.5 | <0.5 | <10 | 1.6 | missing | 1 | <1 | <2 | 590 | <200 | 51.95
106C:2001:1189:00:------:-- | 21:1129:000399 | 21:1129 | 21:0251 | 21:0251:000336 | 21:0251:000336:0001:0001:00 |  | 64.4245 | -132.746 | NGR bulk stream sediment | <177 micron (NGR) | 21 | 0106:s__06 | 399 | <2 | 8.8 | <2 | 350 | 14 | <5 | 78 | 14 | 65 | 8 | 1 | 4.1 | 5 | <50 | 37 | 0.6 | <1 | 0.27 | 23 | 110 | 0.7 | 12 | <5 | 5.8 | <100 | 1 | 0.8 | <10 | 12 | missing | 3 | 1 | 2 | 110 | <200 | 42.09
106C:2001:1190:00:------:-- | 21:1129:000400 | 21:1129 | 21:0251 | 21:0251:000337 | 21:0251:000337:0001:0001:00 |  | 64.4062 | -132.8107 | NGR bulk stream sediment | <177 micron (NGR) | 21 | 0107:s__07 | 400 | <2 | 4 | <2 | 370 | 5.2 | <5 | 71 | 11 | 67 | 5.3 | 2 | 3.1 | 4 | <50 | 35 | 0.5 | <1 | 0.44 | 35 | 87 | 0.4 | 10 | <5 | 5 | <100 | 0.6 | 0.8 | <10 | 11 | missing | 3.5 | <1 | <2 | 300 | <200 | 31.86
106C:2001:1191:00:------:-- | 21:1129:000401 | 21:1129 | 21:0251 | 21:0251:000338 | 21:0251:000338:0001:0001:00 |  | 64.4439 | -132.796 | NGR bulk stream sediment | <177 micron (NGR) | 21 | 0108:s__08 | 401 | <2 | 10 | <2 | 430 | 2.1 | <5 | 120 | 18 | 85 | 6.5 | 2 | 4.6 | 9 | <50 | 60 | 0.8 | <1 | 0.43 | 33 | 140 | 0.7 | 14 | <5 | 9.1 | <100 | 1.2 | 1.3 | <10 | 17 | missing | 4.1 | 1 | 3 | <100 | 280 | 52.32
106C:2001:1192:90 | 21:1129:000402 | 21:1129 |  |  |  | 79 |  |  | Control Reference | Unspecified | 21 | 0901:R__01 | 402 | <2 | 17 | 11 | 910 | 0.7 | <5 | 65 | 41 | 340 | 7.5 | 2 | 5.2 | 4 | <50 | 28 | 0.8 | <1 | 1.6 | 350 | 110 | 1.1 | 18 | <5 | 5.6 | <100 | 1 | 1 | <10 | 9.2 | missing | 3.6 | 4 | 3 | 170 | <200 | 26.84
106C:2001:1193:00:------:-- | 21:1129:000403 | 21:1129 | 21:0251 | 21:0251:000339 | 21:0251:000339:0001:0001:00 |  | 64.4698 | -132.8652 | NGR bulk stream sediment | <177 micron (NGR) | 21 | 0109:s__09 | 403 | <2 | 9.2 | <2 | 380 | 2 | <5 | 110 | 19 | 78 | 6.6 | 2 | 4.4 | 9 | <50 | 53 | 0.7 | <1 | 0.31 | 44 | 130 | 0.7 | 13 | <5 | 8.8 | <100 | 1.1 | 1.4 | <10 | 16 | missing | 4.1 | 2 | 3 | <100 | 410 | 54.03
106C:2001:1194:00:------:-- | 21:1129:000404 | 21:1129 | 21:0251 | 21:0251:000340 | 21:0251:000340:0001:0001:00 |  | 64.4981 | -132.9909 | NGR bulk stream sediment | <177 micron (NGR) | 21 | 0110:s__10 | 404 | <2 | 13 | <2 | 240 | 3.8 | <5 | 83 | 16 | 51 | 5.9 | 2 | 3.2 | 8 | <50 | 36 | 0.6 | <1 | 0.17 | 20 | 73 | 0.6 | 8.5 | <5 | 6 | <100 | 0.7 | 1 | <10 | 10 | missing | 4.6 | 1 | 2 | 180 | 290 | 52.34
106C:2001:1195:00:------:-- | 21:1129:000405 | 21:1129 | 21:0251 | 21:0251:000341 | 21:0251:000341:0001:0001:00 |  | 64.4585 | -132.786 | NGR bulk stream sediment | <177 micron (NGR) | 21 | 0111:s__11 | 405 | <2 | 12 | <2 | 410 | 3.9 | <5 | 95 | 21 | 92 | 8.9 | 2 | 5.5 | 8 | <50 | 43 | 0.7 | <1 | 0.31 | 36 | 130 | 0.9 | 13 | <5 | 7.8 | <100 | 1.2 | 1.2 | <10 | 15 | missing | 4.1 | <1 | 3 | <100 | 430 | 46.02
106C:2001:1196:00:------:-- | 21:1129:000406 | 21:1129 | 21:0251 | 21:0251:000342 | 21:0251:000342:0001:0001:00 |  | 64.4601 | -132.7946 | NGR bulk stream sediment | <177 micron (NGR) | 21 | 0112:s__12 | 406 | <2 | 16 | <2 | 230 | 1.2 | <5 | 79 | 20 | 60 | 4.9 | 2 | 3.5 | 8 | <50 | 34 | 0.6 | <1 | 0.17 | 32 | 77 | 0.5 | 8.9 | <5 | 5.8 | <100 | 0.7 | 0.8 | <10 | 10 | missing | 4.5 | 1 | <2 | 120 | 370 | 56.92
106C:2001:1197:00:------:-- | 21:1129:000407 | 21:1129 | 21:0251 | 21:0251:000343 | 21:0251:000343:0001:0001:00 |  | 64.4912 | -132.8385 | NGR bulk stream sediment | <177 micron (NGR) | 21 | 0113:s__13 | 407 | <2 | 26 | <2 | 250 | 1.4 | <5 | 77 | 19 | 65 | 5 | 2 | 3.4 | 7 | <50 | 33 | 0.7 | <1 | 0.14 | 35 | 83 | 0.6 | 9.2 | <5 | 5.7 | <100 | 0.8 | 0.9 | <10 | 10 | missing | 4.3 | 2 | 2 | 120 | 280 | 53.68
106C:2001:1198:00:------:-- | 21:1129:000408 | 21:1129 | 21:0251 | 21:0251:000344 | 21:0251:000344:0001:0001:00 |  | 64.4801 | -132.7183 | NGR bulk stream sediment | <177 micron (NGR) | 21 | 0114:s__14 | 408 | <2 | 19 | 3 | 450 | 1.9 | <5 | 100 | 43 | 84 | 20 | 3 | 6.7 | 7 | <50 | 47 | 0.9 | <1 | 0.16 | 63 | 140 | 1.3 | 15 | <5 | 8.2 | <100 | 1.1 | 1.5 | <10 | 16 | missing | 5.5 | 2 | 3 | 160 | 290 | 50.74
106C:2001:1199:00:------:-- | 21:1129:000409 | 21:1129 | 21:0251 | 21:0251:000345 | 21:0251:000345:0001:0001:00 |  | 64.4855 | -132.709 | NGR bulk stream sediment | <177 micron (NGR) | 21 | 0115:s__15 | 409 | <2 | 13 | <2 | 210 | 3.7 | <5 | 64 | 33 | 42 | 4.6 | 2 | 2.6 | 5 | <50 | 27 | 0.5 | <1 | 0.17 | 52 | 43 | 0.6 | 5 | <5 | 5.7 | <100 | <0.5 | 1 | <10 | 5.9 | missing | 2.6 | 1 | 2 | 770 | 300 | 53.33
106C:2001:1200:00:------:-- | 21:1129:000410 | 21:1129 | 21:0251 | 21:0251:000346 | 21:0251:000346:0001:0001:00 |  | 64.5071 | -132.7404 | NGR bulk stream sediment | <177 micron (NGR) | 21 | 0116:s__16 | 410 | <2 | 28 | <2 | 390 | 1.2 | <5 | 200 | 21 | 91 | 13 | 4 | 5.2 | 10 | <50 | 82 | 0.9 | <1 | 0.33 | 43 | 140 | 1.1 | 14 | <5 | 16.8 | <100 | 1.1 | 1.8 | <10 | 22.9 | missing | 4.5 | 2 | 3 | <100 | 440 | 54.85
106C:2001:1201:80:1202:10 | 21:1129:000411 | 21:1129 | 21:0251 | 21:0251:000347 | 21:0251:000347:0001:0001:02 |  | 64.5236 | -132.7175 | NGR bulk stream sediment | <177 micron (NGR) | 22 | 0011:bff_1 | 411 | <2 | 5.4 | <2 | 300 | 3.2 | <5 | 59 | 26 | 38 | 3.5 | 2 | 2.9 | 5 | <50 | 26 | 0.6 | <1 | 0.12 | 46 | 69 | 0.4 | 6.2 | <5 | 4.4 | <100 | <0.5 | 1.1 | <10 | 8.1 | missing | 3.4 | <1 | 2 | 130 | 270 | 57.06
106C:2001:1202:10:------:-- | 21:1129:000412 | 21:1129 | 21:0251 | 21:0251:000347 | 21:0251:000347:0001:0001:01 |  | 64.5236 | -132.7175 | NGR bulk stream sediment | <177 micron (NGR) | 22 | 0012:bff_1 | 412 | <2 | 5.2 | <2 | 290 | 3.4 | <5 | 55 | 27 | 38 | 3.6 | 1 | 2.9 | 5 | <50 | 27 | 0.5 | <1 | 0.11 | 40 | 68 | 0.4 | 6.2 | <5 | 4.5 | <100 | 0.6 | 1.1 | <10 | 8.3 | missing | 3.4 | <1 | 2 | 150 | <200 | 55.43
106C:2001:1203:20:1202:10 | 21:1129:000413 | 21:1129 | 21:0251 | 21:0251:000347 | 21:0251:000347:0002:0001:00 |  | 64.5236 | -132.7175 | NGR bulk stream sediment | <177 micron (NGR) | 22 | 0013:bff_1 | 413 | <2 | 5.7 | <2 | 300 | 3.2 | <5 | 59 | 27 | 43 | 3.7 | 1 | 3.2 | 6 | <50 | 28 | 0.5 | <1 | 0.13 | 43 | 77 | 0.4 | 6.6 | <5 | 4.8 | <100 | <0.5 | 1.1 | <10 | 8.7 | missing | 3.6 | <1 | 3 | 140 | 230 | 57.54
106C:2001:1204:00:------:-- | 21:1129:000414 | 21:1129 | 21:0251 | 21:0251:000348 | 21:0251:000348:0001:0001:00 |  | 64.5193 | -132.7017 | NGR bulk stream sediment | <177 micron (NGR) | 22 | 0101:s__01 | 414 | <2 | 8.1 | <2 | 220 | 2.3 | <5 | 50 | 10 | 38 | 5 | <1 | 2.4 | 4 | <50 | 23 | 0.3 | <1 | 0.2 | 14 | 59 | 0.8 | 6.8 | <5 | 3.8 | <100 | 0.5 | 0.6 | <10 | 7.4 | missing | 2.7 | <1 | <2 | 150 | <200 | 55.65
106C:2001:1205:10:------:-- | 21:1129:000415 | 21:1129 | 21:0251 | 21:0251:000349 | 21:0251:000349:0001:0001:00 |  | 64.5231 | -132.6682 | NGR bulk stream sediment | <177 micron (NGR) | 22 | 0081:ff__2 | 415 | <2 | 12 | <2 | 270 | 1.3 | <5 | 71 | 15 | 62 | 6.7 | 1 | 3.4 | 5 | <50 | 33 | 0.4 | <1 | 0.21 | 28 | 91 | 1.4 | 9.4 | <5 | 5.6 | <100 | 0.7 | 0.9 | <10 | 10 | missing | 3 | 1 | <2 | 190 | <200 | 56.62
106C:2001:1206:20:1205:10 | 21:1129:000416 | 21:1129 | 21:0251 | 21:0251:000349 | 21:0251:000349:0002:0001:00 |  | 64.5231 | -132.6682 | NGR bulk stream sediment | <177 micron (NGR) | 22 | 0082:ff__2 | 416 | <2 | 7.9 | <2 | 200 | 2.7 | <5 | 40 | 9 | 33 | 4.7 | <1 | 2.1 | 4 | <50 | 20 | 0.3 | <1 | 0.2 | 16 | 55 | 0.7 | 5.9 | <5 | 3.4 | <100 | 0.5 | 0.6 | <10 | 6.7 | missing | 2.8 | <1 | <2 | 130 | 230 | 56.57
106C:2001:1207:00:------:-- | 21:1129:000417 | 21:1129 | 21:0251 | 21:0251:000350 | 21:0251:000350:0001:0001:00 |  | 64.5343 | -132.768 | NGR bulk stream sediment | <177 micron (NGR) | 22 | 0102:s__02 | 417 | <2 | 66.9 | <2 | 430 | 1.2 | <5 | 95 | 26 | 95 | 18 | 2 | 5.8 | 8 | <50 | 47 | 0.9 | <1 | 0.19 | 54 | 150 | 9.4 | 14 | <5 | 8 | <100 | 1.2 | 1.5 | <10 | 16 | missing | 4.5 | 2 | 3 | 120 | 510 | 56.78
106C:2001:1208:00:------:-- | 21:1129:000418 | 21:1129 | 21:0251 | 21:0251:000351 | 21:0251:000351:0001:0001:00 |  | 64.4675 | -132.7648 | NGR bulk stream sediment | <177 micron (NGR) | 22 | 0103:s__03 | 418 | <2 | 6.7 | <2 | 200 | 2.5 | <5 | 33 | 5 | <20 | 1.6 | 1 | 1.3 | 3 | <50 | 13 | <0.2 | 2 | 0.16 | 27 | 34 | 0.5 | 3.3 | <5 | 1.9 | <100 | <0.5 | <0.5 | <10 | 3.5 | missing | 2.5 | <1 | <2 | 180 | 230 | 59.09
106C:2001:1209:00:------:-- | 21:1129:000419 | 21:1129 | 21:0251 | 21:0251:000352 | 21:0251:000352:0001:0001:00 |  | 64.5506 | -132.8133 | NGR bulk stream sediment | <177 micron (NGR) | 22 | 0104:s__04 | 419 | <2 | 17 | <2 | 350 | 2.8 | <5 | 96 | 28 | 87 | 10 | 3 | 5.1 | 8 | <50 | 44 | 0.8 | <1 | 0.2 | 52 | 100 | 0.9 | 15 | <5 | 7.3 | <100 | 0.8 | 1.1 | <10 | 14 | missing | 5.3 | 1 | 3 | 150 | <200 | 49.36
106C:2001:1210:00:------:-- | 21:1129:000420 | 21:1129 | 21:0251 | 21:0251:000353 | 21:0251:000353:0001:0001:00 |  | 64.5594 | -132.854 | NGR bulk stream sediment | <177 micron (NGR) | 22 | 0105:s__05 | 420 | <2 | 9 | <2 | 340 | 1.3 | <5 | 91 | 26 | 77 | 7.3 | 3 | 4.5 | 9 | <50 | 43 | 0.8 | <1 | 0.16 | 53 | 110 | 0.6 | 13 | <5 | 6.9 | <100 | 1 | 1.4 | <10 | 14 | missing | 4.9 | 1 | 3 | 160 | 260 | 53.03
106C:2001:1211:90 | 21:1129:000421 | 21:1129 |  |  |  | 92 |  |  | Control Reference | Unspecified | 22 | 0901:R__01 | 421 | <2 | 41 | <2 | 540 | 4.5 | <5 | 110 | 25 | 150 | 12 | 3 | 5.9 | 6 | <50 | 59 | 0.9 | 14 | 1.4 | 82 | 100 | 4.8 | 17 | <5 | 8.1 | <100 | 1.7 | 1.2 | <10 | 16 | missing | 20 | 6 | 4 | 300 | <200 | 23.66
106C:2001:1212:00:------:-- | 21:1129:000422 | 21:1129 | 21:0251 | 21:0251:000354 | 21:0251:000354:0001:0001:00 |  | 64.5731 | -132.8669 | NGR bulk stream sediment | <177 micron (NGR) | 22 | 0106:s__06 | 422 | <2 | 10 | <2 | 320 | 1.4 | <5 | 71 | 34 | 44 | 3.9 | 1 | 3.4 | 8 | <50 | 34 | 0.6 | <1 | 0.13 | 63 | 69 | 0.4 | 8.3 | <5 | 5.2 | <100 | 0.7 | 0.8 | <10 | 10 | missing | 4.1 | <1 | 2 | 140 | 270 | 58.69
106C:2001:1213:00:------:-- | 21:1129:000423 | 21:1129 | 21:0251 | 21:0251:000355 | 21:0251:000355:0001:0001:00 |  | 64.5583 | -132.9108 | NGR bulk stream sediment | <177 micron (NGR) | 22 | 0107:s__07 | 423 | <2 | 17 | <2 | 310 | 1.7 | <5 | 82 | 47 | 75 | 6.7 | 2 | 5.2 | 7 | <50 | 39 | 0.9 | <1 | 0.16 | 94 | 100 | 0.6 | 12 | <5 | 6.5 | <100 | 0.8 | 1.1 | <10 | 13 | missing | 7.6 | 2 | 3 | 320 | 470 | 52.42
106C:2001:1214:00:------:-- | 21:1129:000424 | 21:1129 | 21:0251 | 21:0251:000356 | 21:0251:000356:0001:0001:00 |  | 64.5928 | -132.892 | NGR bulk stream sediment | <177 micron (NGR) | 22 | 0108:s__08 | 424 | <2 | 14 | <2 | 370 | 3 | <5 | 94 | 13 | 56 | 4.2 | 2 | 3.1 | 10 | <50 | 43 | 0.7 | <1 | 0.13 | 18 | 93 | 0.4 | 8.3 | <5 | 6.4 | <100 | 0.9 | 0.9 | <10 | 15 | missing | 3.8 | 1 | <2 | 110 | 400 | 51.31
106C:2001:1215:00:------:-- | 21:1129:000425 | 21:1129 | 21:0251 | 21:0251:000357 | 21:0251:000357:0001:0001:00 |  | 64.6065 | -132.9485 | NGR bulk stream sediment | <177 micron (NGR) | 22 | 0109:s__09 | 425 | <2 | 8.7 | <2 | 340 | 2.3 | <5 | 76 | 17 | 52 | 3.6 | 1 | 2.5 | 7 | <50 | 35 | 0.5 | <1 | 0.13 | 36 | 81 | 0.3 | 6.8 | <5 | 5.1 | <100 | 0.6 | 0.7 | <10 | 11 | missing | 3.9 | <1 | <2 | <100 | <200 | 57.35
106C:2001:1216:00:------:-- | 21:1129:000426 | 21:1129 | 21:0251 | 21:0251:000358 | 21:0251:000358:0001:0001:00 |  | 64.6267 | -132.9768 | NGR bulk stream sediment | <177 micron (NGR) | 22 | 0110:s__10 | 426 | <2 | 8.4 | <2 | 270 | 1.7 | <5 | 54 | 10 | 33 | 3.3 | 1 | 2 | 5 | <50 | 26 | 0.4 | <1 | 0.13 | 25 | 68 | 0.4 | 5.6 | <5 | 4.1 | <100 | 0.6 | 0.6 | <10 | 8.5 | missing | 3.2 | 1 | <2 | 140 | 260 | 59.31
106C:2001:1217:00:------:-- | 21:1129:000427 | 21:1129 | 21:0251 | 21:0251:000359 | 21:0251:000359:0001:0001:00 |  | 64.6289 | -132.9911 | NGR bulk stream sediment | <177 micron (NGR) | 22 | 0111:s__11 | 427 | <2 | 19 | <2 | 350 | 1.2 | <5 | 60 | 11 | 43 | 4.3 | 1 | 2.9 | 8 | <50 | 29 | 0.5 | <1 | 0.15 | 29 | 75 | 0.5 | 7.4 | <5 | 4.9 | <100 | 0.6 | 0.6 | <10 | 10 | missing | 4 | 1 | <2 | 110 | 230 | 58.38
106C:2001:1218:00:------:-- | 21:1129:000428 | 21:1129 | 21:0251 | 21:0251:000360 | 21:0251:000360:0001:0001:00 |  | 64.6027 | -132.9978 | NGR bulk stream sediment | <177 micron (NGR) | 22 | 0112:s__12 | 428 | <2 | 8.4 | <2 | 500 | 1.9 | <5 | 82 | 12 | 62 | 4.7 | 1 | 2.7 | 9 | <50 | 38 | 0.5 | <1 | 0.14 | 28 | 110 | 0.4 | 7.6 | <5 | 6.2 | <100 | 1 | 0.9 | <10 | 15 | missing | 4.1 | 2 | <2 | <100 | 390 | 55.34
106C:2001:1219:00:------:-- | 21:1129:000429 | 21:1129 | 21:0251 | 21:0251:000361 | 21:0251:000361:0001:0001:00 |  | 64.6785 | -132.9922 | NGR bulk stream sediment | <177 micron (NGR) | 22 | 0113:s__13 | 429 | <2 | 103 | <2 | 180 | 3.9 | <5 | 35 | 5 | 40 | 2.5 | <1 | 2.1 | <1 | <50 | 16 | <0.2 | 2 | 0.21 | 27 | 28 | 4 | 4.6 | <5 | 2.4 | <100 | <0.5 | <0.5 | <10 | 3.9 | missing | 2.1 | <1 | <2 | 700 | <200 | 57.24
106C:2001:1220:00:------:-- | 21:1129:000430 | 21:1129 | 21:0251 | 21:0251:000362 | 21:0251:000362:0001:0001:00 |  | 64.6934 | -132.9965 | NGR bulk stream sediment | <177 micron (NGR) | 22 | 0114:s__14 | 430 | <2 | 49 | <2 | 350 | 3 | <5 | 84 | 27 | 56 | 6.1 | 1 | 4 | 4 | <50 | 36 | 0.5 | 1 | 0.23 | 68 | 82 | 2.1 | 11 | <5 | 7.7 | <100 | <0.5 | 1.3 | <10 | 9.5 | missing | 4 | <1 | 2 | 570 | <200 | 52.19
106C:2001:1221:80:1224:10 | 21:1129:000431 | 21:1129 | 21:0251 | 21:0251:000365 | 21:0251:000365:0001:0001:02 |  | 64.7495 | -132.9028 | NGR bulk stream sediment | <177 micron (NGR) | 23 | 0011:bff_1 | 431 | <2 | 4.8 | <2 | <50 | 3.5 | <5 | 8 | <5 | <20 | <0.5 | <1 | 0.3 | <1 | <50 | 3 | <0.2 | 2 | 0.14 | <10 | 6 | 0.3 | 0.7 | <5 | 0.4 | <100 | <0.5 | <0.5 | <10 | 0.8 | missing | 1.3 | <1 | <2 | <100 | <200 | 59.65
106C:2001:1222:00:------:-- | 21:1129:000432 | 21:1129 | 21:0251 | 21:0251:000363 | 21:0251:000363:0001:0001:00 |  | 64.7137 | -132.9823 | NGR bulk stream sediment | <177 micron (NGR) | 23 | 0101:s__01 | 432 | <2 | 30 | <2 | 710 | 2.2 | <5 | 130 | 20 | 86 | 7.8 | 3 | 4.6 | 6 | <50 | 65 | 0.7 | <1 | 0.43 | 38 | 110 | 1.2 | 14 | <5 | 9.5 | <100 | 1 | 1.3 | <10 | 15 | missing | 5.7 | <1 | 3 | 370 | 310 | 52.37
106C:2001:1223:00:------:-- | 21:1129:000433 | 21:1129 | 21:0251 | 21:0251:000364 | 21:0251:000364:0001:0001:00 |  | 64.7405 | -132.9324 | NGR bulk stream sediment | <177 micron (NGR) | 23 | 0102:s__02 | 433 | <2 | 7.8 | <2 | 380 | 1.6 | <5 | 72 | 46 | 51 | 3.9 | 2 | 3.7 | 6 | <50 | 34 | 0.6 | <1 | 0.14 | 39 | 85 | 0.3 | 7.9 | <5 | 5.5 | <100 | 0.6 | 1 | <10 | 11 | missing | 4.8 | 1 | 2 | 210 | <200 | 53.48
106C:2001:1224:10:------:-- | 21:1129:000434 | 21:1129 | 21:0251 | 21:0251:000365 | 21:0251:000365:0001:0001:01 |  | 64.7495 | -132.9028 | NGR bulk stream sediment | <177 micron (NGR) | 23 | 0012:bff_1 | 434 | <2 | 4.8 | <2 | <50 | 3.4 | <5 | 7 | <5 | <20 | <0.5 | <1 | 0.3 | <1 | <50 | 3 | <0.2 | 2 | 0.14 | <10 | 6 | 0.3 | 0.7 | <5 | 0.4 | <100 | <0.5 | <0.5 | <10 | 0.8 | missing | 1.2 | <1 | <2 | <100 | <200 | 61.71
106C:2001:1225:20:1224:10 | 21:1129:000435 | 21:1129 | 21:0251 | 21:0251:000365 | 21:0251:000365:0002:0001:00 |  | 64.7495 | -132.9028 | NGR bulk stream sediment | <177 micron (NGR) | 23 | 0013:bff_1 | 435 | <2 | 4.6 | <2 | <50 | 3.3 | <5 | <5 | <5 | <20 | <0.5 | <1 | 0.3 | <1 | <50 | 3 | <0.2 | 2 | 0.14 | <10 | 6 | 0.3 | 0.7 | <5 | 0.4 | <100 | <0.5 | <0.5 | <10 | 0.8 | missing | 1.2 | <1 | <2 | <100 | <200 | 61.6
106C:2001:1226:00:------:-- | 21:1129:000436 | 21:1129 | 21:0251 | 21:0251:000366 | 21:0251:000366:0001:0001:00 |  | 64.7617 | -132.8863 | NGR bulk stream sediment | <177 micron (NGR) | 23 | 0103:s__03 | 436 | <2 | 8 | <2 | 150 | 11 | <5 | 25 | <5 | 23 | 1.8 | <1 | 1.2 | 2 | <50 | 12 | <0.2 | 2 | 0.18 | 13 | 27 | 0.4 | 3.4 | <5 | 1.8 | <100 | <0.5 | <0.5 | <10 | 3.6 | missing | 2.4 | <1 | <2 | <100 | <200 | 42.2
106C:2001:1227:90 | 21:1129:000437 | 21:1129 |  |  |  | 78 |  |  | Control Reference | Unspecified | 23 | 0901:R__01 | 437 | <2 | 30 | 8 | 760 | 2.3 | <5 | 65 | 34 | 460 | 4.6 | 2 | 4.9 | 8 | <50 | 30 | 1 | 3 | 2 | 300 | 140 | 2.7 | 15 | <5 | 6.2 | <100 | 1.9 | 1.2 | <10 | 12 | missing | 13 | 13 | 4 | 150 | <200 | 26.16
106C:2001:1228:00:------:-- | 21:1129:000438 | 21:1129 | 21:0251 | 21:0251:000367 | 21:0251:000367:0001:0001:00 |  | 64.7588 | -132.9638 | NGR bulk stream sediment | <177 micron (NGR) | 23 | 0104:s__04 | 438 | <2 | 11 | <2 | 410 | 2.6 | <5 | 70 | 13 | 53 | 3.8 | 1 | 2.5 | 5 | <50 | 34 | 0.5 | 2 | 0.14 | 29 | 83 | 0.4 | 7.3 | <5 | 5.6 | <100 | 0.8 | 0.9 | <10 | 12 | missing | 3.8 | <1 | <2 | <100 | <200 | 55.07
106C:2001:1229:00:------:-- | 21:1129:000439 | 21:1129 | 21:0251 | 21:0251:000368 | 21:0251:000368:0001:0001:00 |  | 64.7782 | -133.0035 | NGR bulk stream sediment | <177 micron (NGR) | 23 | 0105:s__05 | 439 | <2 | 18 | <2 | 170 | 2.7 | <5 | 28 | 6 | <20 | 3.7 | <1 | 1.5 | 4 | <50 | 15 | 0.3 | <1 | 0.17 | <10 | 40 | 1.2 | 4.6 | <5 | 2.7 | <100 | <0.5 | <0.5 | <10 | 5.4 | missing | 2.2 | <1 | <2 | 150 | <200 | 53.45
106C:2001:1230:00:------:-- | 21:1129:000440 | 21:1129 | 21:0251 | 21:0251:000369 | 21:0251:000369:0001:0001:00 |  | 64.6486 | -132.927 | NGR bulk stream sediment | <177 micron (NGR) | 23 | 0106:s__06 | 440 | <2 | 12 | <2 | 440 | 6.6 | <5 | 77 | 16 | 61 | 7.9 | 1 | 3.6 | 8 | <50 | 37 | 0.6 | <1 | 0.2 | 34 | 110 | 0.5 | 8.6 | <5 | 6.7 | <100 | 0.8 | 1.2 | <10 | 14 | missing | 4.4 | <1 | <2 | <100 | 300 | 48.27
106C:2001:1231:00:------:-- | 21:1129:000441 | 21:1129 | 21:0251 | 21:0251:000370 | 21:0251:000370:0001:0001:00 |  | 64.6735 | -132.9456 | NGR bulk stream sediment | <177 micron (NGR) | 23 | 0107:s__07 | 441 | <2 | 56.6 | <2 | 170 | 5.2 | <5 | 40 | 100 | 57 | 3.8 | 3 | 10 | 2 | <50 | 18 | 0.6 | <1 | 0.2 | 140 | 43 | 3.2 | 9 | <5 | 7.5 | <100 | <0.5 | 1.8 | <10 | 5.8 | missing | 7.5 | <1 | 2 | 1400 | <200 | 41.01
106C:2001:1232:00:------:-- | 21:1129:000442 | 21:1129 | 21:0251 | 21:0251:000371 | 21:0251:000371:0001:0001:00 |  | 64.6647 | -132.906 | NGR bulk stream sediment | <177 micron (NGR) | 23 | 0108:s__08 | 442 | <2 | 12 | <2 | 260 | 3.9 | <5 | 61 | 12 | 49 | 4.2 | <1 | 2.6 | 5 | <50 | 28 | 0.4 | <1 | 0.17 | 19 | 62 | 0.3 | 7 | <5 | 4.2 | <100 | 0.5 | 0.6 | <10 | 7.9 | missing | 2.8 | <1 | <2 | <100 | <200 | 52.5
106C:2001:1233:00:------:-- | 21:1129:000443 | 21:1129 | 21:0251 | 21:0251:000372 | 21:0251:000372:0001:0001:00 |  | 64.6942 | -132.8865 | NGR bulk stream sediment | <177 micron (NGR) | 23 | 0109:s__09 | 443 | <2 | 6 | <2 | 150 | 3.8 | <5 | 31 | 6 | 20 | 1.6 | <1 | 1.4 | 2 | <50 | 13 | 0.2 | 2 | 0.15 | 17 | 32 | 0.2 | 3.2 | <5 | 2.1 | <100 | <0.5 | <0.5 | <10 | 4.4 | missing | 2.1 | <1 | <2 | <100 | <200 | 57.53
106C:2001:1234:00:------:-- | 21:1129:000444 | 21:1129 | 21:0251 | 21:0251:000373 | 21:0251:000373:0001:0001:00 |  | 64.6667 | -132.8572 | NGR bulk stream sediment | <177 micron (NGR) | 23 | 0110:s__10 | 444 | <2 | 8.5 | <2 | 58 | 3.7 | <5 | <5 | <5 | <20 | <0.5 | <1 | 0.3 | <1 | <50 | 3 | <0.2 | 5 | 0.12 | <10 | <5 | 0.5 | 0.6 | <5 | 0.3 | <100 | <0.5 | <0.5 | <10 | 0.6 | missing | 1.5 | <1 | <2 | <100 | <200 | 61.33
106C:2001:1235:00:------:-- | 21:1129:000445 | 21:1129 | 21:0251 | 21:0251:000374 | 21:0251:000374:0001:0001:00 |  | 64.6967 | -132.8032 | NGR bulk stream sediment | <177 micron (NGR) | 23 | 0111:s__11 | 445 | <2 | 11 | <2 | 120 | 4 | <5 | 6 | <5 | <20 | 0.8 | <1 | 0.4 | <1 | <50 | 4 | <0.2 | 6 | 0.12 | 13 | 10 | 0.8 | 1 | <5 | 0.4 | <100 | <0.5 | <0.5 | <10 | 0.9 | missing | 2 | <1 | <2 | <100 | <200 | 59.91
106C:2001:1236:00:------:-- | 21:1129:000446 | 21:1129 | 21:0251 | 21:0251:000375 | 21:0251:000375:0001:0001:00 |  | 64.6069 | -132.7976 | NGR bulk stream sediment | <177 micron (NGR) | 23 | 0112:s__12 | 446 | <2 | 5.8 | <2 | 180 | 10 | <5 | 12 | <5 | 20 | 1.3 | <1 | 0.7 | 1 | <50 | 7 | <0.2 | 2 | 0.26 | 14 | 13 | 0.3 | 2.6 | <5 | 1 | <100 | <0.5 | <0.5 | <10 | 2.1 | missing | 2 | <1 | <2 | <100 | <200 | 46.61
106C:2001:1237:00:------:-- | 21:1129:000447 | 21:1129 | 21:0251 | 21:0251:000376 | 21:0251:000376:0001:0001:00 |  | 64.6564 | -132.7649 | NGR bulk stream sediment | <177 micron (NGR) | 23 | 0113:s__13 | 447 | <2 | 10 | <2 | 210 | 6.5 | <5 | 13 | 6 | <20 | 1.8 | <1 | 0.7 | 1 | <50 | 7 | <0.2 | 2 | 0.19 | 83 | 15 | 1.6 | 2.3 | <5 | 1.2 | <100 | <0.5 | <0.5 | <10 | 1.8 | missing | 2.2 | <1 | <2 | 330 | <200 | 50.24
106C:2001:1238:00:------:-- | 21:1129:000448 | 21:1129 | 21:0251 | 21:0251:000377 | 21:0251:000377:0001:0001:00 |  | 64.6518 | -132.8482 | NGR bulk stream sediment | <177 micron (NGR) | 23 | 0114:s__14 | 448 | <2 | 12 | <2 | 300 | 8.8 | <5 | 64 | 9 | 43 | 4.1 | 1 | 2 | 5 | <50 | 28 | 0.4 | 2 | 0.13 | 24 | 76 | 0.5 | 6.5 | <5 | 4.3 | <100 | 0.7 | 0.6 | <10 | 9 | missing | 3 | <1 | <2 | <100 | 270 | 44.07
106C:2001:1239:00:------:-- | 21:1129:000449 | 21:1129 | 21:0251 | 21:0251:000378 | 21:0251:000378:0001:0001:00 |  | 64.6077 | -132.791 | NGR bulk stream sediment | <177 micron (NGR) | 23 | 0115:s__15 | 449 | <2 | 6 | <2 | 140 | 6.7 | <5 | 8 | <5 | <20 | 0.9 | <1 | 0.6 | <1 | <50 | 4 | <0.2 | 3 | 0.15 | 13 | 12 | 0.3 | 1.5 | <5 | 0.6 | <100 | <0.5 | <0.5 | <10 | 1.4 | missing | 1.8 | <1 | <2 | <100 | <200 | 55.96
106C:2001:1240:00:------:-- | 21:1129:000450 | 21:1129 | 21:0251 | 21:0251:000379 | 21:0251:000379:0001:0001:00 |  | 64.6269 | -132.6988 | NGR bulk stream sediment | <177 micron (NGR) | 23 | 0116:s__16 | 450 | <2 | 11 | <2 | 300 | 6.3 | <5 | 17 | 8 | 25 | 1.7 | <1 | 0.9 | <1 | <50 | 11 | 0.3 | 4 | 0.18 | 99 | 19 | 2.3 | 2.9 | <5 | 1.6 | <100 | <0.5 | <0.5 | <10 | 2.1 | missing | 3.4 | <1 | <2 | 610 | <200 | 48.07
106C:2001:1241:80:1242:10 | 21:1129:000451 | 21:1129 | 21:0251 | 21:0251:000380 | 21:0251:000380:0001:0001:02 |  | 64.5828 | -132.7761 | NGR bulk stream sediment | <177 micron (NGR) | 24 | 0011:bff_1 | 451 | <2 | 5.7 | <2 | 120 | 3.9 | <5 | 9 | <5 | <20 | 1.1 | <1 | 0.7 | <1 | <50 | 8 | <0.2 | 2 | 0.16 | 20 | 16 | 0.5 | 1.7 | <5 | 1.1 | <100 | <0.5 | <0.5 | <10 | 1.7 | missing | 2.4 | <1 | <2 | <100 | <200 | 58.49
106C:2001:1242:10:------:-- | 21:1129:000452 | 21:1129 | 21:0251 | 21:0251:000380 | 21:0251:000380:0001:0001:01 |  | 64.5828 | -132.7761 | NGR bulk stream sediment | <177 micron (NGR) | 24 | 0012:bff_1 | 452 | <2 | 5.6 | <2 | 110 | 3.7 | <5 | 11 | <5 | <20 | 1.1 | <1 | 0.7 | <1 | <50 | 8 | <0.2 | 2 | 0.17 | 16 | 13 | 0.5 | 1.8 | <5 | 1 | <100 | <0.5 | <0.5 | <10 | 1.7 | missing | 2.3 | <1 | <2 | <100 | <200 | 55.78
106C:2001:1243:20:1242:10 | 21:1129:000453 | 21:1129 | 21:0251 | 21:0251:000380 | 21:0251:000380:0002:0001:00 |  | 64.5828 | -132.7761 | NGR bulk stream sediment | <177 micron (NGR) | 24 | 0013:bff_1 | 453 | <2 | 5.4 | <2 | 110 | 3.6 | <5 | 11 | <5 | <20 | 0.9 | <1 | 0.7 | <1 | <50 | 8 | <0.2 | 2 | 0.15 | 21 | 15 | 0.5 | 1.8 | <5 | 1 | <100 | <0.5 | <0.5 | <10 | 1.6 | missing | 2.2 | <1 | <2 | <100 | <200 | 60.43
106C:2001:1244:00:------:-- | 21:1129:000454 | 21:1129 | 21:0251 | 21:0251:000381 | 21:0251:000381:0001:0001:00 |  | 64.5811 | -132.7475 | NGR bulk stream sediment | <177 micron (NGR) | 24 | 0101:s__01 | 454 | <2 | 24 | <2 | 370 | 10 | <5 | 19 | 10 | 29 | 2.8 | <1 | 1 | 1 | <50 | 10 | 0.3 | 3 | 0.16 | 120 | 29 | 1.9 | 3.6 | <5 | 1.8 | <100 | <0.5 | <0.5 | <10 | 3.1 | missing | 4.6 | <1 | <2 | 670 | <200 | 38.73
106C:2001:1245:00:------:-- | 21:1129:000455 | 21:1129 | 21:0251 | 21:0251:000382 | 21:0251:000382:0001:0001:00 |  | 64.5697 | -132.7007 | NGR bulk stream sediment | <177 micron (NGR) | 24 | 0102:s__02 | 455 | <2 | 18 | <2 | 370 | 3.7 | <5 | 12 | <5 | 29 | 1.3 | <1 | 0.7 | 1 | <50 | 8 | 0.3 | 7 | 0.13 | 84 | 14 | 2.6 | 2.5 | <5 | 1.2 | <100 | <0.5 | <0.5 | <10 | 1.7 | missing | 4.7 | <1 | <2 | 490 | <200 | 52.44
106C:2001:1246:00:------:-- | 21:1129:000456 | 21:1129 | 21:0251 | 21:0251:000383 | 21:0251:000383:0001:0001:00 |  | 64.564 | -132.7429 | NGR bulk stream sediment | <177 micron (NGR) | 24 | 0103:s__03 | 456 | <2 | 12 | <2 | 220 | 5.1 | <5 | 13 | <5 | 22 | 0.9 | <1 | 0.5 | <1 | <50 | 6 | 0.2 | 4 | 0.09 | 43 | 13 | 1.4 | 1.7 | <5 | 0.9 | <100 | <0.5 | <0.5 | <10 | 1.4 | missing | 3.3 | <1 | <2 | 310 | <200 | 55.52
106C:2001:1247:00:------:-- | 21:1129:000457 | 21:1129 | 21:0251 | 21:0251:000384 | 21:0251:000384:0001:0001:00 |  | 64.5491 | -132.7461 | NGR bulk stream sediment | <177 micron (NGR) | 24 | 0104:s__04 | 457 | <2 | 6.9 | <2 | 290 | 1.9 | <5 | 36 | 7 | 25 | 2.8 | <1 | 1.6 | 2 | <50 | 18 | 0.2 | 1 | 0.13 | 20 | 49 | 0.3 | 4.5 | <5 | 2.7 | <100 | <0.5 | <0.5 | <10 | 5.3 | missing | 1.9 | <1 | <2 | 130 | <200 | 60.59
106C:2001:1248:00:------:-- | 21:1129:000458 | 21:1129 | 21:0251 | 21:0251:000385 | 21:0251:000385:0001:0001:00 |  | 64.4336 | -132.4424 | NGR bulk stream sediment | <177 micron (NGR) | 24 | 0105:s__05 | 458 | <2 | 14 | <2 | 250 | 4.1 | <5 | 14 | <5 | <20 | 1.2 | <1 | 1.9 | 1 | <50 | 7 | <0.2 | <1 | 0.16 | <10 | 16 | 1.3 | 1.7 | <5 | 1 | <100 | <0.5 | <0.5 | <10 | 1.9 | missing | 1.2 | <1 | <2 | 290 | <200 | 54.73
106C:2001:1249:00:------:-- | 21:1129:000459 | 21:1129 | 21:0251 | 21:0251:000386 | 21:0251:000386:0001:0001:00 |  | 64.393 | -132.446 | NGR bulk stream sediment | <177 micron (NGR) | 24 | 0106:s__06 | 459 | <2 | 10 | 3 | 670 | 2.1 | <5 | 140 | 34 | 130 | 10 | 2 | 5.2 | 7 | <50 | 68 | 0.9 | <1 | 0.85 | 42 | 190 | 0.7 | 18 | <5 | 10.1 | <100 | 1.6 | 1.6 | <10 | 23.6 | missing | 5.4 | 1 | 3 | 120 | 310 | 30.92
106C:2001:1250:00:------:-- | 21:1129:000460 | 21:1129 | 21:0251 | 21:0251:000387 | 21:0251:000387:0001:0001:00 |  | 64.3894 | -132.4869 | NGR bulk stream sediment | <177 micron (NGR) | 24 | 0107:s__07 | 460 | <2 | 9.1 | <2 | 430 | 2.8 | <5 | 100 | 19 | 75 | 8.8 | 1 | 4.3 | 6 | <50 | 47 | 0.7 | <1 | 0.42 | 45 | 130 | 0.7 | 12 | <5 | 8.4 | <100 | 1.1 | 1 | <10 | 15 | missing | 3.7 | <1 | 2 | <100 | 340 | 50.04
106C:2001:1251:00:------:-- | 21:1129:000461 | 21:1129 | 21:0251 | 21:0251:000388 | 21:0251:000388:0001:0001:00 |  | 64.4312 | -132.4832 | NGR bulk stream sediment | <177 micron (NGR) | 24 | 0108:s__08 | 461 | <2 | 23 | 2 | 58 | 2.6 | <5 | <5 | <5 | <20 | <0.5 | <1 | 1.4 | <1 | <50 | 2 | <0.2 | <1 | 0.14 | <10 | <5 | 1.5 | 0.5 | <5 | 0.4 | <100 | <0.5 | <0.5 | <10 | 0.6 | missing | 0.7 | <1 | <2 | 630 | <200 | 61.71
106C:2001:1252:00:------:-- | 21:1129:000462 | 21:1129 | 21:0251 | 21:0251:000389 | 21:0251:000389:0001:0001:00 |  | 64.445 | -132.5286 | NGR bulk stream sediment | <177 micron (NGR) | 24 | 0109:s__09 | 462 | <2 | 24 | <2 | 52 | 2.7 | <5 | 6 | <5 | <20 | <0.5 | <1 | 1.6 | <1 | <50 | 3 | <0.2 | <1 | 0.15 | <10 | <5 | 1.3 | 0.5 | <5 | 0.4 | <100 | <0.5 | <0.5 | <10 | 0.7 | missing | 0.7 | <1 | <2 | 400 | <200 | 57.13
106C:2001:1253:90 | 21:1129:000463 | 21:1129 |  |  |  | 263 |  |  | Control Reference | Unspecified | 24 | 0901:R__01 | 463 | <2 | 8.8 | 46 | 470 | 7.1 | <5 | 27 | 18 | 78 | 0.8 | 2 | 7.4 | 4 | <50 | 15 | 0.4 | 18 | 1.7 | 38 | 27 | 0.9 | 20.3 | 6 | 4.1 | <100 | 0.5 | 0.9 | <10 | 2.5 | missing | 1.6 | <1 | 2 | <100 | 390 | 25.86
106C:2001:1254:00:------:-- | 21:1129:000464 | 21:1129 | 21:0251 | 21:0251:000390 | 21:0251:000390:0001:0001:00 |  | 64.4525 | -132.4624 | NGR bulk stream sediment | <177 micron (NGR) | 24 | 0110:s__10 | 464 | <2 | 10 | <2 | 240 | 1.5 | <5 | 43 | 7 | 34 | 3 | 1 | 2.5 | 4 | <50 | 19 | 0.3 | <1 | 0.16 | 25 | 36 | 0.4 | 4.5 | <5 | 3.6 | <100 | <0.5 | <0.5 | <10 | 6 | missing | 1.9 | <1 | <2 | 330 | <200 | 57.28
106C:2001:1255:10:------:-- | 21:1129:000465 | 21:1129 | 21:0251 | 21:0251:000391 | 21:0251:000391:0001:0001:00 |  | 64.4715 | -132.5221 | NGR bulk stream sediment | <177 micron (NGR) | 24 | 0081:ff__2 | 465 | <2 | 19 | <2 | 380 | 1.1 | <5 | 150 | 24 | 91 | 11 | 3 | 4.9 | 11 | <50 | 59 | 0.9 | <1 | 0.33 | 45 | 120 | 0.9 | 14 | <5 | 13.1 | <100 | 1.2 | 1.5 | <10 | 20.2 | missing | 4.1 | 2 | 3 | <100 | 400 | 55.67
106C:2001:1256:20:1255:10 | 21:1129:000466 | 21:1129 | 21:0251 | 21:0251:000391 | 21:0251:000391:0002:0001:00 |  | 64.4715 | -132.5221 | NGR bulk stream sediment | <177 micron (NGR) | 24 | 0082:ff__2 | 466 | <2 | 10 | <2 | 220 | 2 | <5 | 30 | 5 | 23 | 1.6 | <1 | 1.7 | 3 | <50 | 15 | <0.2 | <1 | 0.13 | <10 | 26 | 0.4 | 3 | <5 | 2.5 | <100 | <0.5 | <0.5 | <10 | 4.2 | missing | 1.7 | <1 | <2 | 510 | <200 | 58.4
106C:2001:1257:00:------:-- | 21:1129:000467 | 21:1129 | 21:0251 | 21:0251:000392 | 21:0251:000392:0001:0001:00 |  | 64.4991 | -132.3653 | NGR bulk stream sediment | <177 micron (NGR) | 24 | 0111:s__11 | 467 | <2 | 6.9 | <2 | 420 | 4.1 | <5 | 10 | <5 | <20 | 0.8 | <1 | 0.6 | 1 | <50 | 7 | <0.2 | 2 | 0.14 | 20 | 14 | 1.1 | 1.7 | <5 | 1.1 | <100 | <0.5 | <0.5 | <10 | 1.8 | missing | 2.5 | <1 | <2 | 200 | <200 | 58.84
106C:2001:1258:00:------:-- | 21:1129:000468 | 21:1129 | 21:0251 | 21:0251:000393 | 21:0251:000393:0001:0001:00 |  | 64.4728 | -132.4107 | NGR bulk stream sediment | <177 micron (NGR) | 24 | 0112:s__12 | 468 | <2 | 6.2 | <2 | 460 | 1.3 | <5 | 78 | 20 | 64 | 7.5 | 2 | 3.7 | 9 | <50 | 38 | 0.6 | <1 | 0.19 | 38 | 110 | 0.7 | 11 | <5 | 6.3 | <100 | 1 | 1.2 | <10 | 13 | missing | 3.3 | 2 | 2 | <100 | 320 | 56.96
106C:2001:1259:00:------:-- | 21:1129:000469 | 21:1129 | 21:0251 | 21:0251:000394 | 21:0251:000394:0001:0001:00 |  | 64.4854 | -132.4337 | NGR bulk stream sediment | <177 micron (NGR) | 24 | 0113:s__13 | 469 | <2 | 8.5 | <2 | 970 | 1.6 | <5 | 56 | 13 | 55 | 5.1 | 2 | 2.7 | 6 | <50 | 29 | 0.5 | 2 | 0.19 | 45 | 80 | 1.2 | 8.2 | <5 | 4.9 | <100 | 0.7 | 0.8 | <10 | 10 | missing | 3.8 | <1 | <2 | 130 | 210 | 57.37
106C:2001:1260:00:------:-- | 21:1129:000470 | 21:1129 | 21:0251 | 21:0251:000395 | 21:0251:000395:0001:0001:00 |  | 64.5111 | -132.3867 | NGR bulk stream sediment | <177 micron (NGR) | 24 | 0114:s__14 | 470 | <2 | 6.7 | <2 | 140 | 4 | <5 | 17 | <5 | <20 | 1.4 | <1 | 0.7 | 1 | <50 | 8 | <0.2 | <1 | 0.14 | 18 | 19 | 0.5 | 2 | <5 | 1.3 | <100 | <0.5 | <0.5 | <10 | 2.3 | missing | 1.5 | <1 | <2 | <100 | <200 | 56.31
106C:2001:1261:80:1262:10 | 21:1129:000471 | 21:1129 | 21:0251 | 21:0251:000396 | 21:0251:000396:0001:0001:02 |  | 64.5235 | -132.4272 | NGR bulk stream sediment | <177 micron (NGR) | 25 | 0011:bff_1 | 471 | <2 | 7.4 | <2 | 170 | 4.6 | <5 | 18 | <5 | <20 | 1.6 | <1 | 0.8 | 1 | <50 | 9 | <0.2 | <1 | 0.15 | 12 | 17 | 0.5 | 2.3 | <5 | 1.5 | <100 | <0.5 | <0.5 | <10 | 2.8 | missing | 1.5 | <1 | <2 | <100 | <200 | 54.25
106C:2001:1262:10:------:-- | 21:1129:000472 | 21:1129 | 21:0251 | 21:0251:000396 | 21:0251:000396:0001:0001:01 |  | 64.5235 | -132.4272 | NGR bulk stream sediment | <177 micron (NGR) | 25 | 0012:bff_1 | 472 | <2 | 7.4 | <2 | 160 | 4.8 | <5 | 16 | <5 | <20 | 1.5 | <1 | 0.8 | 1 | <50 | 9 | <0.2 | 1 | 0.15 | 11 | 20 | 0.5 | 2.3 | <5 | 1.5 | <100 | <0.5 | <0.5 | <10 | 2.8 | missing | 1.6 | <1 | <2 | <100 | <200 | 55.98
106C:2001:1263:20:1262:10 | 21:1129:000473 | 21:1129 | 21:0251 | 21:0251:000396 | 21:0251:000396:0002:0001:00 |  | 64.5235 | -132.4272 | NGR bulk stream sediment | <177 micron (NGR) | 25 | 0013:bff_1 | 473 | <2 | 7.7 | <2 | 180 | 4.5 | <5 | 24 | <5 | 21 | 1.8 | <1 | 0.9 | 2 | <50 | 10 | <0.2 | 1 | 0.16 | 14 | 21 | 0.4 | 2.4 | <5 | 1.6 | <100 | <0.5 | <0.5 | <10 | 3.1 | missing | 1.7 | <1 | <2 | <100 | <200 | 56.08
106C:2001:1264:00:------:-- | 21:1129:000474 | 21:1129 | 21:0251 | 21:0251:000397 | 21:0251:000397:0001:0001:00 |  | 64.5311 | -132.4908 | NGR bulk stream sediment | <177 micron (NGR) | 25 | 0101:s__01 | 474 | <2 | 21 | <2 | 940 | 5 | <5 | 49 | 6 | 71 | 3 | 3 | 1.7 | 2 | <50 | 37 | 0.4 | 12 | 0.21 | 78 | 50 | 5.1 | 5.9 | 6 | 5.7 | <100 | <0.5 | 1 | <10 | 5.2 | missing | 8.8 | <1 | <2 | 560 | <200 | 39.17
106C:2001:1265:10:------:-- | 21:1129:000475 | 21:1129 | 21:0251 | 21:0251:000398 | 21:0251:000398:0001:0001:00 |  | 64.5386 | -132.5258 | NGR bulk stream sediment | <177 micron (NGR) | 25 | 0081:ff__2 | 475 | <2 | 10 | <2 | 190 | 2.4 | <5 | 42 | 9 | 38 | 2.9 | 1 | 2.2 | 5 | <50 | 17 | 0.3 | <1 | 0.2 | 26 | 45 | 0.6 | 5.3 | <5 | 3.4 | <100 | <0.5 | 0.6 | <10 | 6 | missing | 2.5 | <1 | <2 | 160 | <200 | 58.43
106C:2001:1266:20:1265:10 | 21:1129:000476 | 21:1129 | 21:0251 | 21:0251:000398 | 21:0251:000398:0002:0001:00 |  | 64.5386 | -132.5258 | NGR bulk stream sediment | <177 micron (NGR) | 25 | 0082:ff__2 | 476 | <2 | 15 | <2 | 160 | 3 | <5 | 14 | <5 | 47 | 1.6 | <1 | 0.5 | <1 | <50 | 10 | <0.2 | 12 | 0.09 | 68 | 14 | 3.6 | 2 | <5 | 1.4 | <100 | <0.5 | <0.5 | <10 | 1.3 | missing | 4.4 | <1 | <2 | 470 | <200 | 56.97
106C:2001:1267:00:------:-- | 21:1129:000477 | 21:1129 | 21:0251 | 21:0251:000399 | 21:0251:000399:0001:0001:00 |  | 64.5586 | -132.5153 | NGR bulk stream sediment | <177 micron (NGR) | 25 | 0102:s__02 | 477 | <2 | 11 | <2 | 380 | 4.9 | 5 | 18 | <5 | 40 | 1.2 | <1 | 0.7 | <1 | <50 | 15 | <0.2 | 12 | 0.14 | 70 | 25 | 4.7 | 2.8 | <5 | 1.9 | <100 | <0.5 | <0.5 | <10 | 2.4 | missing | 5.2 | <1 | <2 | 450 | <200 | 49.98
106C:2001:1268:00:------:-- | 21:1129:000478 | 21:1129 | 21:0251 | 21:0251:000400 | 21:0251:000400:0001:0001:00 |  | 64.5853 | -132.4965 | NGR bulk stream sediment | <177 micron (NGR) | 25 | 0103:s__03 | 478 | <2 | 8.1 | <2 | 230 | 4.2 | <5 | 12 | <5 | 23 | 0.7 | <1 | 0.4 | <1 | <50 | 9 | <0.2 | 5 | 0.13 | 31 | 12 | 1.8 | 1.5 | <5 | 1 | <100 | <0.5 | <0.5 | <10 | 1.1 | missing | 2.9 | <1 | <2 | 310 | <200 | 58.29
106C:2001:1269:00:------:-- | 21:1129:000479 | 21:1129 | 21:0251 | 21:0251:000401 | 21:0251:000401:0001:0001:00 |  | 64.5842 | -132.5353 | NGR bulk stream sediment | <177 micron (NGR) | 25 | 0104:s__04 | 479 | <2 | 20 | 4 | 600 | 7.9 | 10 | 28 | <5 | 81 | 2.1 | <1 | 1.2 | 1 | <50 | 20 | <0.2 | 33 | 0.15 | 140 | 34 | 7.5 | 5.2 | <5 | 2.9 | <100 | <0.5 | 0.6 | <10 | 3 | missing | 7.3 | <1 | <2 | 1300 | <200 | 7.48
106C:2001:1270:00:------:-- | 21:1129:000480 | 21:1129 | 21:0251 | 21:0251:000402 | 21:0251:000402:0001:0001:00 |  | 64.6244 | -132.4622 | NGR bulk stream sediment | <177 micron (NGR) | 25 | 0105:s__05 | 480 | <2 | 4.7 | <2 | 110 | 3.8 | <5 | 8 | <5 | <20 | <0.5 | <1 | 0.3 | <1 | <50 | 6 | <0.2 | 1 | 0.14 | 14 | 6 | 0.5 | 0.9 | <5 | 0.6 | <100 | <0.5 | <0.5 | <10 | 1 | missing | 1.9 | <1 | <2 | <100 | <200 | 59.69
106C:2001:1271:00:------:-- | 21:1129:000481 | 21:1129 | 21:0251 | 21:0251:000403 | 21:0251:000403:0001:0001:00 |  | 64.6276 | -132.4853 | NGR bulk stream sediment | <177 micron (NGR) | 25 | 0106:s__06 | 481 | <2 | 11 | <2 | 510 | 12 | 13 | 37 | 5 | 66 | 2.9 | 1 | 1.3 | 3 | <50 | 20 | 0.3 | 10 | 0.15 | 150 | 45 | 4.2 | 5.7 | 9 | 2.9 | <100 | <0.5 | 0.6 | <10 | 5.5 | missing | 5.3 | <1 | <2 | 1000 | <200 | 25.46
106C:2001:1272:00:------:-- | 21:1129:000482 | 21:1129 | 21:0251 | 21:0251:000404 | 21:0251:000404:0001:0001:00 |  | 64.6239 | -132.5384 | NGR bulk stream sediment | <177 micron (NGR) | 25 | 0107:s__07 | 482 | <2 | 3.2 | <2 | 110 | 1 | <5 | <5 | <5 | <20 | <0.5 | <1 | 0.3 | <1 | <50 | 4 | <0.2 | 2 | 0.04 | 16 | <5 | 1.2 | 0.7 | <5 | 0.4 | <100 | <0.5 | <0.5 | <10 | 0.5 | missing | 2.7 | <1 | <2 | 140 | <200 | 6.62
106C:2001:1273:00:------:-- | 21:1129:000483 | 21:1129 | 21:0251 | 21:0251:000405 | 21:0251:000405:0001:0001:00 |  | 64.6612 | -132.5562 | NGR bulk stream sediment | <177 micron (NGR) | 25 | 0108:s__08 | 483 | <2 | 9.4 | <2 | 630 | 1.1 | <5 | 100 | 15 | 51 | 4.3 | 1 | 2.8 | 8 | <50 | 49 | 0.6 | 1 | 0.17 | 32 | 96 | 0.9 | 9.1 | <5 | 6.9 | <100 | 0.9 | 0.9 | <10 | 14 | missing | 3.8 | <1 | <2 | <100 | 390 | 60.44
106C:2001:1274:00:------:-- | 21:1129:000484 | 21:1129 | 21:0251 | 21:0251:000406 | 21:0251:000406:0001:0001:00 |  | 64.6833 | -132.5747 | NGR bulk stream sediment | <177 micron (NGR) | 25 | 0109:s__09 | 484 | <2 | 17 | <2 | 890 | 18 | <5 | 26 | <5 | 71 | 2.8 | 1 | 1.5 | 2 | <50 | 21 | 0.3 | 12 | 0.26 | 130 | 41 | 4.7 | 6 | <5 | 2.7 | <100 | <0.5 | 0.5 | <10 | 3.9 | missing | 7.2 | <1 | <2 | 1600 | <200 | 29.28
106C:2001:1275:00:------:-- | 21:1129:000485 | 21:1129 | 21:0251 | 21:0251:000407 | 21:0251:000407:0001:0001:00 |  | 64.6513 | -132.5738 | NGR bulk stream sediment | <177 micron (NGR) | 25 | 0110:s__10 | 485 | <2 | 18 | <2 | 940 | 2.1 | <5 | 36 | 6 | 61 | 3.1 | <1 | 1.6 | 2 | <50 | 22 | 0.3 | 20 | 0.08 | 83 | 44 | 4.8 | 5 | <5 | 2.9 | <100 | <0.5 | <0.5 | <10 | 5 | missing | 5.4 | <1 | <2 | 550 | <200 | 55.91
106C:2001:1276:00:------:-- | 21:1129:000486 | 21:1129 | 21:0251 | 21:0251:000408 | 21:0251:000408:0001:0001:00 |  | 64.6875 | -132.4324 | NGR bulk stream sediment | <177 micron (NGR) | 25 | 0111:s__11 | 486 | <2 | 6 | <2 | 500 | 1.8 | <5 | 100 | 43 | 69 | 5.5 | 3 | 3.8 | 13 | <50 | 47 | 0.8 | <1 | 0.26 | 75 | 110 | 0.4 | 11 | <5 | 8.2 | <100 | 1.2 | 1.4 | <10 | 15 | missing | 4.9 | 2 | 3 | 100 | 590 | 54.83
106C:2001:1277:90 | 21:1129:000487 | 21:1129 |  |  |  | 263 |  |  | Control Reference | Unspecified | 25 | 0901:R__01 | 487 | <2 | 7.9 | 50 | 490 | 6.4 | <5 | 38 | 16 | 69 | 0.9 | 3 | 7.8 | 3 | <50 | 16 | 0.4 | 16 | 1.8 | 27 | 32 | 0.8 | 23.4 | <5 | 3.9 | <100 | 0.6 | 0.7 | <10 | 2.3 | missing | 1.6 | <1 | 2 | <100 | <200 | 25.69
106C:2001:1278:00:------:-- | 21:1129:000488 | 21:1129 | 21:0251 | 21:0251:000409 | 21:0251:000409:0001:0001:00 |  | 64.6799 | -132.3499 | NGR bulk stream sediment | <177 micron (NGR) | 25 | 0112:s__12 | 488 | <2 | 4.7 | <2 | 400 | 0.9 | <5 | 96 | 12 | 57 | 5.3 | 2 | 2.7 | 11 | <50 | 44 | 0.7 | <1 | 0.14 | 25 | 110 | 0.4 | 9.4 | <5 | 6.8 | <100 | 1.1 | 1 | <10 | 14 | missing | 3.3 | 2 | 2 | <100 | 320 | 60.11
106C:2001:1279:00:------:-- | 21:1129:000489 | 21:1129 | 21:0251 | 21:0251:000410 | 21:0251:000410:0001:0001:00 |  | 64.6466 | -132.2729 | NGR bulk stream sediment | <177 micron (NGR) | 25 | 0113:s__13 | 489 | <2 | 6.8 | <2 | 420 | 1.1 | <5 | 84 | 13 | 49 | 4.4 | 1 | 2.4 | 9 | <50 | 39 | 0.5 | <1 | 0.12 | 15 | 100 | 0.3 | 8.6 | <5 | 6.3 | <100 | 0.9 | 0.8 | <10 | 13 | missing | 3.1 | 1 | 2 | <100 | 290 | 59.57
106C:2001:1280:00:------:-- | 21:1129:000490 | 21:1129 | 21:0251 | 21:0251:000411 | 21:0251:000411:0001:0001:00 |  | 64.6435 | -132.2557 | NGR bulk stream sediment | <177 micron (NGR) | 25 | 0114:s__14 | 490 | <2 | 7 | <2 | 390 | 1.1 | <5 | 75 | 24 | 61 | 4.9 | 2 | 3.6 | 8 | <50 | 35 | 0.6 | <1 | 0.24 | 32 | 99 | 0.4 | 11 | <5 | 6.1 | <100 | 0.9 | 1 | <10 | 12 | missing | 3.8 | <1 | <2 | <100 | 210 | 59.64
106C:2001:1281:80:1283:20 | 21:1129:000491 | 21:1129 | 21:0251 | 21:0251:000412 | 21:0251:000412:0002:0001:02 |  | 64.6147 | -132.3765 | NGR bulk stream sediment | <177 micron (NGR) | 26 | 0011:bff_1 | 491 | <2 | 7.3 | <2 | 130 | 4.9 | <5 | 9 | <5 | <20 | 0.9 | <1 | 0.6 | 1 | <50 | 6 | <0.2 | 1 | 0.16 | 12 | 12 | 0.4 | 1.5 | <5 | 0.8 | <100 | <0.5 | <0.5 | <10 | 1.6 | missing | 1.4 | <1 | <2 | <100 | <200 | 60.73
106C:2001:1282:10:------:-- | 21:1129:000492 | 21:1129 | 21:0251 | 21:0251:000412 | 21:0251:000412:0001:0001:00 |  | 64.6147 | -132.3765 | NGR bulk stream sediment | <177 micron (NGR) | 26 | 0013:bff_1 | 492 | <2 | 7.7 | <2 | 120 | 5.1 | <5 | 12 | <5 | <20 | 1 | <1 | 0.6 | 1 | <50 | 6 | <0.2 | 1 | 0.16 | 11 | 15 | 0.4 | 1.5 | <5 | 0.9 | <100 | <0.5 | <0.5 | <10 | 1.6 | missing | 1.4 | <1 | <2 | <100 | <200 | 59.39
106C:2001:1283:20:1282:10 | 21:1129:000493 | 21:1129 | 21:0251 | 21:0251:000412 | 21:0251:000412:0002:0001:01 |  | 64.6147 | -132.3765 | NGR bulk stream sediment | <177 micron (NGR) | 26 | 0012:bff_1 | 493 | <2 | 7.1 | <2 | 110 | 4.9 | <5 | 11 | <5 | <20 | 1 | <1 | 0.5 | <1 | <50 | 6 | <0.2 | 1 | 0.15 | 10 | 10 | 0.4 | 1.5 | <5 | 0.8 | <100 | <0.5 | <0.5 | <10 | 1.5 | missing | 1.4 | <1 | <2 | <100 | <200 | 59.91
106C:2001:1284:00:------:-- | 21:1129:000494 | 21:1129 | 21:0251 | 21:0251:000413 | 21:0251:000413:0001:0001:00 |  | 64.5879 | -132.2531 | NGR bulk stream sediment | <177 micron (NGR) | 26 | 0101:s__01 | 494 | <2 | 11 | <2 | 2900 | 11 | <5 | 64 | 15 | 58 | 5.7 | <1 | 2.4 | 8 | <50 | 31 | 0.5 | <1 | 0.14 | 23 | 85 | 0.4 | 8 | <5 | 4.9 | <100 | 0.8 | 0.9 | <10 | 11 | missing | 4.3 | 1 | <2 | <100 | 280 | 47.97
106C:2001:1285:00:------:-- | 21:1129:000495 | 21:1129 | 21:0251 | 21:0251:000414 | 21:0251:000414:0001:0001:00 |  | 64.5452 | -132.2967 | NGR bulk stream sediment | <177 micron (NGR) | 26 | 0102:s__02 | 495 | <2 | 9 | <2 | 3000 | 2.6 | <5 | 23 | <5 | <20 | 1.5 | <1 | 0.9 | 3 | <50 | 11 | <0.2 | <1 | 0.12 | <10 | 17 | 0.4 | 2.4 | <5 | 1.7 | <100 | <0.5 | <0.5 | <10 | 3.1 | missing | 1.6 | <1 | <2 | <100 | <200 | 65.06
106C:2001:1286:00:------:-- | 21:1129:000496 | 21:1129 | 21:0251 | 21:0251:000415 | 21:0251:000415:0001:0001:00 |  | 64.5418 | -132.3227 | NGR bulk stream sediment | <177 micron (NGR) | 26 | 0103:s__03 | 496 | <2 | 6.6 | <2 | 290 | 3 | <5 | 28 | <5 | <20 | 1.8 | <1 | 1 | 2 | <50 | 13 | <0.2 | <1 | 0.13 | 14 | 23 | 0.3 | 2.7 | <5 | 1.9 | <100 | <0.5 | <0.5 | <10 | 3.3 | missing | 1.5 | <1 | <2 | <100 | <200 | 63.72
106C:2001:1287:00:------:-- | 21:1129:000497 | 21:1129 | 21:0251 | 21:0251:000416 | 21:0251:000416:0001:0001:00 |  | 64.5518 | -132.3421 | NGR bulk stream sediment | <177 micron (NGR) | 26 | 0104:s__04 | 497 | <2 | 6.8 | <2 | 330 | 3.2 | <5 | 41 | 6 | 21 | 2.8 | <1 | 1.6 | 2 | <50 | 19 | <0.2 | <1 | 0.14 | 19 | 41 | 0.3 | 4 | <5 | 2.7 | <100 | <0.5 | <0.5 | <10 | 4.9 | missing | 1.9 | <1 | <2 | <100 | <200 | 60.2
106C:2001:1288:00:------:-- | 21:1129:000498 | 21:1129 | 21:0251 | 21:0251:000417 | 21:0251:000417:0001:0001:00 |  | 64.5568 | -132.3404 | NGR bulk stream sediment | <177 micron (NGR) | 26 | 0105:s__05 | 498 | <2 | 7.1 | <2 | 98 | 3.5 | <5 | 15 | <5 | <20 | 1.2 | <1 | 0.8 | 1 | <50 | 7 | <0.2 | 1 | 0.14 | 11 | 15 | 0.3 | 1.7 | <5 | 1.1 | <100 | <0.5 | <0.5 | <10 | 1.9 | missing | 1.4 | <1 | <2 | <100 | <200 | 62.9
106C:2001:1289:00:------:-- | 21:1129:000499 | 21:1129 | 21:0251 | 21:0251:000418 | 21:0251:000418:0001:0001:00 |  | 64.5099 | -132.3314 | NGR bulk stream sediment | <177 micron (NGR) | 26 | 0106:s__06 | 499 | <2 | 8.7 | <2 | 250 | 3.7 | <5 | 30 | <5 | <20 | 1.4 | <1 | 1 | 5 | <50 | 13 | 0.2 | <1 | 0.13 | <10 | 25 | 0.4 | 2.5 | <5 | 2.3 | <100 | <0.5 | <0.5 | <10 | 5.2 | missing | 2.3 | <1 | <2 | 110 | 240 | 58.78
106C:2001:1290:00:------:-- | 21:1129:000500 | 21:1129 | 21:0251 | 21:0251:000419 | 21:0251:000419:0001:0001:00 |  | 64.5345 | -132.1873 | NGR bulk stream sediment | <177 micron (NGR) | 26 | 0107:s__07 | 500 | <2 | 10 | <2 | 220 | 3.4 | <5 | 22 | <5 | <20 | 2.1 | <1 | 1.1 | 2 | <50 | 12 | <0.2 | <1 | 0.13 | <10 | 25 | 0.4 | 2.6 | <5 | 1.8 | <100 | <0.5 | <0.5 | <10 | 3.6 | missing | 2 | <1 | <2 | 280 | <200 | 57.32
106C:2001:1291:00:------:-- | 21:1129:000501 | 21:1129 | 21:0251 | 21:0251:000420 | 21:0251:000420:0001:0001:00 |  | 64.5305 | -132.1217 | NGR bulk stream sediment | <177 micron (NGR) | 26 | 0108:s__08 | 501 | <2 | 9.4 | <2 | 470 | 1.5 | <5 | 60 | 9 | 48 | 4.4 | 1 | 2.4 | 6 | <50 | 30 | 0.4 | 1 | 0.13 | 17 | 88 | 0.6 | 6.9 | <5 | 4.6 | <100 | 0.8 | 0.8 | <10 | 9.3 | missing | 3.9 | <1 | <2 | 220 | 220 | 58.19
106C:2001:1292:00:------:-- | 21:1129:000502 | 21:1129 | 21:0251 | 21:0251:000421 | 21:0251:000421:0001:0001:00 |  | 64.5327 | -132.0562 | NGR bulk stream sediment | <177 micron (NGR) | 26 | 0109:s__09 | 502 | <2 | 10 | <2 | 390 | 1.5 | <5 | 67 | 16 | 59 | 5.4 | 2 | 3.1 | 8 | <50 | 34 | 0.5 | <1 | 0.11 | 37 | 95 | 0.5 | 10 | <5 | 5.7 | <100 | 0.9 | 1 | <10 | 12 | missing | 3.2 | 1 | <2 | <100 | 390 | 57.69
106C:2001:1293:00:------:-- | 21:1129:000503 | 21:1129 | 21:0251 | 21:0251:000422 | 21:0251:000422:0001:0001:00 |  | 64.5552 | -132.1426 | NGR bulk stream sediment | <177 micron (NGR) | 26 | 0110:s__10 | 503 | <2 | 12 | <2 | 610 | 1.3 | <5 | 65 | 9 | 51 | 4.6 | 2 | 1.8 | 9 | <50 | 32 | 0.5 | <1 | 0.11 | 24 | 80 | 0.7 | 8 | <5 | 4.9 | <100 | 0.9 | 0.9 | <10 | 12 | missing | 3.7 | <1 | <2 | <100 | 330 | 55.88
106C:2001:1294:00:------:-- | 21:1129:000504 | 21:1129 | 21:0251 | 21:0251:000423 | 21:0251:000423:0001:0001:00 |  | 64.5868 | -132.1149 | NGR bulk stream sediment | <177 micron (NGR) | 26 | 0111:s__11 | 504 | <2 | 7.9 | <2 | 410 | 1.1 | <5 | 72 | 17 | 65 | 5.1 | 2 | 3.8 | 8 | <50 | 35 | 0.6 | <1 | 0.2 | 33 | 100 | 0.5 | 12 | <5 | 5.8 | <100 | 1 | 1 | <10 | 12 | missing | 3.3 | 1 | 2 | <100 | 360 | 57.09
106C:2001:1295:00:------:-- | 21:1129:000505 | 21:1129 | 21:0251 | 21:0251:000424 | 21:0251:000424:0001:0001:00 |  | 64.5942 | -132.1312 | NGR bulk stream sediment | <177 micron (NGR) | 26 | 0112:s__12 | 505 | <2 | 13 | <2 | 2600 | 1.3 | <5 | 85 | 17 | 60 | 4.9 | 2 | 3 | 9 | <50 | 39 | 0.6 | <1 | 0.14 | 33 | 100 | 0.5 | 10 | <5 | 6.1 | <100 | 1 | 0.9 | <10 | 13 | missing | 4 | 2 | <2 | <100 | 400 | 58.99
106C:2001:1296:00:------:-- | 21:1129:000506 | 21:1129 | 21:0251 | 21:0251:000425 | 21:0251:000425:0001:0001:00 |  | 64.6061 | -132.0904 | NGR bulk stream sediment | <177 micron (NGR) | 26 | 0113:s__13 | 506 | <2 | 6.3 | <2 | 610 | 1.2 | <5 | 75 | 12 | 68 | 4.7 | 1 | 2.7 | 7 | <50 | 37 | 0.5 | <1 | 0.14 | 18 | 100 | 0.5 | 9.1 | <5 | 5.7 | <100 | 0.8 | 0.9 | <10 | 12 | missing | 3.4 | 1 | <2 | <100 | 320 | 54.12
106C:2001:1297:00:------:-- | 21:1129:000507 | 21:1129 | 21:0251 | 21:0251:000426 | 21:0251:000426:0001:0001:00 |  | 64.6055 | -132.0305 | NGR bulk stream sediment | <177 micron (NGR) | 26 | 0114:s__14 | 507 | <2 | 6.9 | <2 | 690 | 1.3 | <5 | 65 | 11 | 52 | 4.7 | 1 | 2.5 | 5 | <50 | 32 | 0.4 | <1 | 0.13 | 31 | 89 | 0.7 | 7.9 | <5 | 4.8 | <100 | 0.8 | 0.6 | <10 | 10 | missing | 3.3 | 1 | <2 | <100 | 240 | 55.5
106C:2001:1298:00:------:-- | 21:1129:000508 | 21:1129 | 21:0251 | 21:0251:000427 | 21:0251:000427:0001:0001:00 |  | 64.6376 | -132.1148 | NGR bulk stream sediment | <177 micron (NGR) | 26 | 0115:s__15 | 508 | <2 | 4.3 | <2 | 350 | 1.4 | <5 | 75 | 16 | 66 | 5.9 | 2 | 3.5 | 4 | <50 | 38 | 0.3 | <1 | 0.24 | 26 | 110 | 0.3 | 10 | <5 | 5.2 | <100 | 0.9 | 0.8 | <10 | 12 | missing | 2.5 | 1 | <2 | 110 | <200 | 44.09
106C:2001:1299:90 | 21:1129:000509 | 21:1129 |  |  |  | 92 |  |  | Control Reference | Unspecified | 26 | 0901:R__01 | 509 | <2 | 41 | <2 | 520 | 4.5 | <5 | 99 | 22 | 110 | 12 | 2 | 6 | 5 | <50 | 53 | 0.8 | 13 | 1.2 | 64 | 99 | 4.9 | 14 | <5 | 8.1 | <100 | 1.7 | 1.5 | <10 | 16 | missing | 20 | 6 | 3 | 170 | <200 | 23.05
106C:2001:1300:00:------:-- | 21:1129:000510 | 21:1129 | 21:0251 | 21:0251:000428 | 21:0251:000428:0001:0001:00 |  | 64.6387 | -132.0956 | NGR bulk stream sediment | <177 micron (NGR) | 26 | 0116:s__16 | 510 | <2 | 5 | <2 | 440 | 0.5 | <5 | 87 | 12 | 79 | 5.1 | <1 | 3.5 | 4 | <50 | 40 | 0.3 | <1 | 0.21 | 32 | 100 | 0.3 | 10 | <5 | 5.4 | <100 | 0.9 | 0.6 | <10 | 12 | missing | 2.7 | <1 | <2 | 100 | <200 | 50.83
106C:2001:1301:80:1305:00 | 21:1129:000511 | 21:1129 | 21:0251 | 21:0251:000431 | 21:0251:000431:0001:0001:02 |  | 64.6526 | -132.0941 | NGR bulk stream sediment | <177 micron (NGR) | 27 | 0041:bs__1 | 511 | <2 | 6.8 | <2 | 510 | 1.8 | <5 | 100 | 18 | 60 | 7.5 | 2 | 3.7 | 6 | <50 | 47 | 0.6 | <1 | 0.24 | 23 | 100 | 0.8 | 11 | <5 | 6.9 | <100 | 1 | 1.1 | <10 | 14 | missing | 3.4 | 2 | <2 | <100 | <200 | 48.25
106C:2001:1302:00:------:-- | 21:1129:000512 | 21:1129 | 21:0251 | 21:0251:000429 | 21:0251:000429:0001:0001:00 |  | 64.6226 | -132.1346 | NGR bulk stream sediment | <177 micron (NGR) | 27 | 0101:s__01 | 512 | <2 | 6.9 | <2 | 460 | 0.9 | <5 | 110 | 15 | 68 | 4.7 | 2 | 3.1 | 12 | <50 | 48 | 0.7 | <1 | 0.16 | 14 | 120 | 0.4 | 10 | <5 | 7.8 | <100 | 1 | 1.1 | <10 | 16 | missing | 3.7 | 1 | 2 | <100 | 460 | 55.37
106C:2001:1303:10:------:-- | 21:1129:000513 | 21:1129 | 21:0251 | 21:0251:000430 | 21:0251:000430:0001:0001:00 |  | 64.6226 | -132.0135 | NGR bulk stream sediment | <177 micron (NGR) | 27 | 0071:ff__1 | 513 | <2 | 6.2 | <2 | 500 | 0.8 | <5 | 83 | 13 | 79 | 6 | 1 | 3.4 | 5 | <50 | 42 | 0.5 | <1 | 0.26 | 22 | 130 | 0.4 | 12 | <5 | 5.5 | <100 | 0.9 | 0.8 | <10 | 13 | missing | 3.3 | 2 | <2 | <100 | 250 | 53.2
106C:2001:1304:20:1303:10 | 21:1129:000514 | 21:1129 | 21:0251 | 21:0251:000430 | 21:0251:000430:0002:0001:00 |  | 64.6226 | -132.0135 | NGR bulk stream sediment | <177 micron (NGR) | 27 | 0072:ff__1 | 514 | <2 | 6.5 | <2 | 490 | 0.7 | <5 | 83 | 12 | 76 | 6 | 1 | 3.3 | 4 | <50 | 41 | 0.4 | <1 | 0.24 | 34 | 130 | 0.4 | 11 | <5 | 5.4 | <100 | 0.9 | 0.7 | <10 | 13 | missing | 3.2 | 2 | <2 | <100 | 210 | 56.23
106C:2001:1305:00:------:-- | 21:1129:000515 | 21:1129 | 21:0251 | 21:0251:000431 | 21:0251:000431:0001:0001:01 |  | 64.6526 | -132.0941 | NGR bulk stream sediment | <177 micron (NGR) | 27 | 0042:bs__1 | 515 | <2 | 7.1 | <2 | 500 | 2 | <5 | 93 | 19 | 70 | 7.4 | 2 | 3.6 | 6 | <50 | 47 | 0.5 | <1 | 0.23 | 32 | 110 | 0.8 | 11 | <5 | 6.7 | <100 | 0.8 | 1 | <10 | 13 | missing | 3.4 | <1 | 2 | <100 | 310 | 49.44
106C:2001:1306:00:------:-- | 21:1129:000516 | 21:1129 | 21:0251 | 21:0251:000432 | 21:0251:000432:0001:0001:00 |  | 64.6586 | -132.0728 | NGR bulk stream sediment | <177 micron (NGR) | 27 | 0102:s__02 | 516 | <2 | 18 | <2 | 730 | 5.8 | <5 | 120 | 30 | 84 | 14 | 2 | 3.9 | 10 | <50 | 57 | 0.7 | <1 | 0.19 | 55 | 150 | 1.6 | 12 | <5 | 8.4 | <100 | 1.1 | 1.2 | <10 | 19 | missing | 6.1 | 1 | 3 | <100 | 420 | 44.14
106C:2001:1307:00:------:-- | 21:1129:000517 | 21:1129 | 21:0251 | 21:0251:000433 | 21:0251:000433:0001:0001:00 |  | 64.6644 | -132.0824 | NGR bulk stream sediment | <177 micron (NGR) | 27 | 0103:s__03 | 517 | <2 | 4.7 | <2 | 560 | 0.8 | <5 | 130 | 16 | 70 | 5.5 | 3 | 3.8 | 13 | <50 | 58 | 0.8 | <1 | 0.28 | 31 | 120 | 0.5 | 11 | <5 | 9.3 | <100 | 1.1 | 1.2 | <10 | 19 | missing | 4.5 | 2 | 3 | <100 | 580 | 61.51
106C:2001:1308:00:------:-- | 21:1129:000518 | 21:1129 | 21:0251 | 21:0251:000434 | 21:0251:000434:0001:0001:00 |  | 64.6821 | -132.0393 | NGR bulk stream sediment | <177 micron (NGR) | 27 | 0104:s__04 | 518 | <2 | 7.6 | <2 | 380 | 1.1 | <5 | 80 | 19 | 59 | 4.8 | 2 | 3.4 | 7 | <50 | 37 | 0.5 | <1 | 0.21 | 32 | 85 | 0.8 | 8.9 | <5 | 5.7 | <100 | 0.7 | 1 | <10 | 12 | missing | 4.5 | <1 | <2 | <100 | <200 | 57.75
106C:2001:1309:00:------:-- | 21:1129:000519 | 21:1129 | 21:0251 | 21:0251:000435 | 21:0251:000435:0001:0001:00 |  | 64.6931 | -132.1051 | NGR bulk stream sediment | <177 micron (NGR) | 27 | 0105:s__05 | 519 | <2 | 11 | <2 | 570 | 1.1 | <5 | 110 | 25 | 68 | 5.4 | 3 | 4.3 | 9 | <50 | 49 | 0.6 | <1 | 0.21 | 36 | 100 | 1.1 | 10 | <5 | 7.7 | <100 | 0.8 | 1.1 | <10 | 13 | missing | 6.3 | 2 | 2 | <100 | 430 | 57.92
106C:2001:1310:00:------:-- | 21:1129:000520 | 21:1129 | 21:0251 | 21:0251:000436 | 21:0251:000436:0001:0001:00 |  | 64.7223 | -132.2451 | NGR bulk stream sediment | <177 micron (NGR) | 27 | 0106:s__06 | 520 | <2 | 5.4 | <2 | 740 | 0.7 | <5 | 150 | 37 | 100 | 8.7 | 3 | 6.4 | 14 | <50 | 65 | 1 | <1 | 0.41 | 45 | 160 | 0.6 | 15 | <5 | 10.4 | <100 | 1.3 | 1.5 | <10 | 25 | missing | 5.9 | 1 | 3 | <100 | 500 | 53.86
106C:2001:1311:00:------:-- | 21:1129:000521 | 21:1129 | 21:0251 | 21:0251:000437 | 21:0251:000437:0001:0001:00 |  | 64.7348 | -132.2641 | NGR bulk stream sediment | <177 micron (NGR) | 27 | 0107:s__07 | 521 | <2 | 7.8 | <2 | 810 | <0.5 | <5 | 130 | 37 | 100 | 8.3 | 2 | 6.3 | 10 | <50 | 59 | 0.8 | <1 | 0.25 | 46 | 140 | 0.6 | 16 | <5 | 8.5 | <100 | 1.1 | 1.2 | <10 | 21.2 | missing | 4.9 | 1 | 3 | <100 | 570 | 59.31
106C:2001:1312:90 | 21:1129:000522 | 21:1129 |  |  |  | 79 |  |  | Control Reference | Unspecified | 27 | 0901:R__01 | 522 | <2 | 16 | 9 | 850 | 0.8 | <5 | 55 | 35 | 320 | 6.7 | <1 | 5.1 | 4 | <50 | 25 | 0.8 | <1 | 1.6 | 330 | 93 | 1 | 17 | <5 | 5.1 | <100 | 1 | 0.8 | <10 | 8.5 | missing | 3.4 | 5 | 3 | 110 | 300 | 24.95
106C:2001:1313:00:------:-- | 21:1129:000523 | 21:1129 | 21:0251 | 21:0251:000438 | 21:0251:000438:0001:0001:00 |  | 64.7371 | -132.2589 | NGR bulk stream sediment | <177 micron (NGR) | 27 | 0108:s__08 | 523 | <2 | 12 | <2 | 290 | 3.2 | <5 | 66 | 16 | 41 | 4.4 | 1 | 3 | 8 | <50 | 29 | 0.4 | <1 | 0.24 | 27 | 69 | 0.3 | 7.9 | <5 | 4.4 | <100 | 0.6 | 0.6 | <10 | 10 | missing | 3.5 | <1 | <2 | <100 | 260 | 50.53
106C:2001:1314:00:------:-- | 21:1129:000524 | 21:1129 | 21:0251 | 21:0251:000439 | 21:0251:000439:0001:0001:00 |  | 64.7281 | -132.3021 | NGR bulk stream sediment | <177 micron (NGR) | 27 | 0109:s__09 | 524 | <2 | 8.5 | <2 | 390 | 1.5 | <5 | 95 | 15 | 72 | 5.8 | 2 | 3.3 | 8 | <50 | 45 | 0.6 | <1 | 0.19 | 32 | 110 | 0.6 | 11 | <5 | 6.5 | <100 | 1 | 1 | <10 | 15 | missing | 4.1 | <1 | 2 | <100 | 290 | 54.23
106C:2001:1315:00:------:-- | 21:1129:000525 | 21:1129 | 21:0251 | 21:0251:000440 | 21:0251:000440:0001:0001:00 |  | 64.7198 | -132.3077 | NGR bulk stream sediment | <177 micron (NGR) | 27 | 0110:s__10 | 525 | <2 | 10 | <2 | 380 | 1.9 | <5 | 98 | 17 | 67 | 6.1 | 1 | 3.5 | 9 | <50 | 47 | 0.7 | <1 | 0.17 | 24 | 100 | 0.6 | 11 | <5 | 7 | <100 | 0.9 | 1 | <10 | 15 | missing | 4.1 | 1 | 2 | <100 | 390 | 56.68
106C:2001:1316:00:------:-- | 21:1129:000526 | 21:1129 | 21:0251 | 21:0251:000441 | 21:0251:000441:0001:0001:00 |  | 64.7541 | -132.3319 | NGR bulk stream sediment | <177 micron (NGR) | 27 | 0111:s__11 | 526 | <2 | 8.1 | <2 | 280 | 2.6 | <5 | 52 | 10 | 34 | 3 | <1 | 2.1 | 5 | <50 | 24 | 0.3 | <1 | 0.18 | 15 | 50 | 0.4 | 5.6 | <5 | 3.5 | <100 | <0.5 | <0.5 | <10 | 7.2 | missing | 2.6 | <1 | <2 | <100 | <200 | 55.82
106C:2001:1317:00:------:-- | 21:1129:000527 | 21:1129 | 21:0251 | 21:0251:000442 | 21:0251:000442:0001:0001:00 |  | 64.7589 | -132.3829 | NGR bulk stream sediment | <177 micron (NGR) | 27 | 0112:s__12 | 527 | <2 | 8.7 | <2 | 270 | 3 | <5 | 54 | 17 | 50 | 3.8 | 1 | 2.7 | 6 | <50 | 26 | 0.3 | <1 | 0.21 | 21 | 60 | 0.9 | 7 | <5 | 3.8 | <100 | <0.5 | 0.6 | <10 | 8.1 | missing | 2.9 | <1 | <2 | 110 | <200 | 52.8
106C:2001:1318:00:------:-- | 21:1129:000528 | 21:1129 | 21:0251 | 21:0251:000443 | 21:0251:000443:0001:0001:00 |  | 64.7792 | -132.4188 | NGR bulk stream sediment | <177 micron (NGR) | 27 | 0113:s__13 | 528 | <2 | 7.9 | <2 | 380 | 2.7 | <5 | 87 | 210 | 52 | 5 | 3 | 4.3 | 7 | <50 | 40 | 0.8 | <1 | 0.34 | 160 | 70 | 0.5 | 8.1 | <5 | 10 | <100 | 0.6 | 2.1 | <10 | 10 | missing | 6.4 | <1 | 3 | 240 | 230 | 53.01
106C:2001:1319:00:------:-- | 21:1129:000529 | 21:1129 | 21:0251 | 21:0251:000444 | 21:0251:000444:0001:0001:00 |  | 64.7197 | -132.412 | NGR bulk stream sediment | <177 micron (NGR) | 27 | 0114:s__14 | 529 | <2 | 5.3 | <2 | 250 | 4.1 | <5 | 65 | 12 | 44 | 3.7 | 1 | 2.3 | 7 | <50 | 30 | 0.4 | <1 | 0.14 | 24 | 67 | 0.4 | 6.4 | <5 | 4.5 | <100 | 0.6 | 0.7 | <10 | 8.7 | missing | 3.1 | <1 | <2 | <100 | 200 | 57.86
106C:2001:1320:00:------:-- | 21:1129:000530 | 21:1129 | 21:0251 | 21:0251:000445 | 21:0251:000445:0001:0001:00 |  | 64.6863 | -132.3734 | NGR bulk stream sediment | <177 micron (NGR) | 27 | 0115:s__15 | 530 | <2 | 4.6 | <2 | 420 | 0.9 | <5 | 99 | 11 | 61 | 5.2 | 1 | 2.8 | 12 | <50 | 46 | 0.6 | <1 | 0.14 | 12 | 110 | 0.4 | 10 | <5 | 7.2 | <100 | 1 | 1.1 | <10 | 15 | missing | 3.4 | 2 | 2 | <100 | 530 | 59.37
106C:2001:1321:80:1323:10 | 21:1129:000531 | 21:1129 | 21:0251 | 21:0251:000447 | 21:0251:000447:0001:0001:02 |  | 64.6772 | -132.4922 | NGR bulk stream sediment | <177 micron (NGR) | 28 | 0011:bff_1 | 531 | <2 | 11 | <2 | 610 | 1.5 | <5 | 85 | 20 | 63 | 4.7 | 2 | 2.8 | 8 | <50 | 38 | 0.6 | 2 | 0.19 | 36 | 98 | 1.3 | 8.7 | <5 | 6.1 | <100 | 0.8 | 0.9 | <10 | 13 | missing | 4.1 | <1 | <2 | 170 | 300 | 53.1
106C:2001:1322:00:------:-- | 21:1129:000532 | 21:1129 | 21:0251 | 21:0251:000446 | 21:0251:000446:0001:0001:00 |  | 64.7248 | -132.408 | NGR bulk stream sediment | <177 micron (NGR) | 28 | 0101:s__01 | 532 | <2 | 8.6 | <2 | 330 | 3.2 | <5 | 78 | 15 | 57 | 4.8 | 2 | 3.8 | 7 | <50 | 33 | 0.3 | <1 | 0.23 | 38 | 86 | 0.5 | 8.4 | <5 | 5.3 | <100 | 0.8 | 0.8 | <10 | 12 | missing | 3.6 | <1 | <2 | <100 | 320 | 47.25
106C:2001:1323:10:------:-- | 21:1129:000533 | 21:1129 | 21:0251 | 21:0251:000447 | 21:0251:000447:0001:0001:01 |  | 64.6772 | -132.4922 | NGR bulk stream sediment | <177 micron (NGR) | 28 | 0012:bff_1 | 533 | <2 | 9.5 | <2 | 540 | 1.4 | <5 | 77 | 17 | 59 | 3.8 | 2 | 2.9 | 7 | <50 | 35 | 0.4 | 2 | 0.2 | 38 | 81 | 1.2 | 8.2 | <5 | 5.3 | <100 | 0.7 | 1 | <10 | 11 | missing | 3.6 | <1 | <2 | 160 | 300 | 59.95
106C:2001:1324:90 | 21:1129:000534 | 21:1129 |  |  |  | 78 |  |  | Control Reference | Unspecified | 28 | 0901:R__01 | 534 | <2 | 28 | 9 | 750 | 2.4 | <5 | 72 | 35 | 500 | 4.4 | 1 | 5.9 | 8 | <50 | 31 | 0.9 | 2 | 2.07 | 300 | 120 | 2.6 | 16 | <5 | 6 | <100 | 1.7 | 1.4 | <10 | 12 | missing | 12 | 14 | 4 | 170 | <200 | 25.82
106C:2001:1325:20:1323:10 | 21:1129:000535 | 21:1129 | 21:0251 | 21:0251:000447 | 21:0251:000447:0002:0001:00 |  | 64.6772 | -132.4922 | NGR bulk stream sediment | <177 micron (NGR) | 28 | 0013:bff_1 | 535 | <2 | 9.3 | <2 | 550 | 1.2 | <5 | 82 | 17 | 54 | 4 | 2 | 2.3 | 7 | <50 | 37 | 0.5 | 2 | 0.16 | 32 | 83 | 1.1 | 7.7 | <5 | 5.6 | <100 | 0.7 | 0.8 | <10 | 12 | missing | 3.6 | <1 | <2 | 120 | 240 | 60.73
106C:2001:1326:00:------:-- | 21:1129:000536 | 21:1129 | 21:0251 | 21:0251:000448 | 21:0251:000448:0001:0001:00 |  | 64.7047 | -132.5502 | NGR bulk stream sediment | <177 micron (NGR) | 28 | 0102:s__02 | 536 | <2 | 28 | 6 | 780 | 5.9 | <5 | 120 | 67 | 120 | 18 | 4 | 8.8 | 5 | <50 | 51 | 0.9 | 1 | 0.62 | 96 | 120 | 3.7 | 20 | <5 | 11.5 | <100 | 0.9 | 1.9 | <10 | 16 | missing | 7.3 | <1 | 4 | 140 | 260 | 37.4
106C:2001:1327:00:------:-- | 21:1129:000537 | 21:1129 | 21:0251 | 21:0251:000449 | 21:0251:000449:0001:0001:00 |  | 64.7519 | -132.5127 | NGR bulk stream sediment | <177 micron (NGR) | 28 | 0103:s__03 | 537 | <2 | 11 | <2 | 570 | 2.6 | <5 | 150 | 21 | 100 | 7.9 | 2 | 4.7 | 6 | <50 | 65 | 0.8 | <1 | 0.84 | 40 | 130 | 0.9 | 16 | <5 | 9.3 | <100 | 0.9 | 1.3 | <10 | 16 | missing | 4.1 | <1 | 3 | 120 | 210 | 48.12
106C:2001:1328:00:------:-- | 21:1129:000538 | 21:1129 | 21:0251 | 21:0251:000450 | 21:0251:000450:0001:0001:00 |  | 64.7664 | -132.5409 | NGR bulk stream sediment | <177 micron (NGR) | 28 | 0104:s__04 | 538 | <2 | 6.1 | <2 | 310 | 0.7 | <5 | 110 | 43 | 140 | 7.5 | 3 | 7.5 | 5 | <50 | 51 | 0.7 | <1 | 1 | 52 | 130 | 0.6 | 27.2 | <5 | 9.2 | <100 | 1.1 | 1.1 | <10 | 15 | missing | 3 | 2 | 3 | 130 | <200 | 19.18
106C:2001:1329:00:------:-- | 21:1129:000539 | 21:1129 | 21:0251 | 21:0251:000451 | 21:0251:000451:0001:0001:00 |  | 64.7298 | -132.6751 | NGR bulk stream sediment | <177 micron (NGR) | 28 | 0105:s__05 | 539 | <2 | 5.1 | <2 | 380 | 1.6 | <5 | 16 | <5 | 21 | 1.5 | <1 | 0.8 | 1 | <50 | 8 | <0.2 | <1 | 0.07 | 13 | 17 | 0.6 | 2.3 | <5 | 1.2 | <100 | <0.5 | <0.5 | <10 | 2.2 | missing | 2.4 | <1 | <2 | 140 | <200 | 60.9
106C:2001:1330:00:------:-- | 21:1129:000540 | 21:1129 | 21:0251 | 21:0251:000452 | 21:0251:000452:0001:0001:00 |  | 64.9066 | -132.6592 | NGR bulk stream sediment | <177 micron (NGR) | 28 | 0106:s__06 | 540 | <2 | 41 | <2 | 840 | 4.5 | <5 | 11 | <5 | <20 | 1.3 | <1 | 0.5 | <1 | <50 | 8 | <0.2 | 2 | 0.06 | 20 | 15 | 1.4 | 1.6 | <5 | 1 | <100 | <0.5 | <0.5 | <10 | 1.6 | missing | 2.8 | <1 | <2 | 230 | <200 | 53.96
106C:2001:1331:00:------:-- | 21:1129:000541 | 21:1129 | 21:0251 | 21:0251:000453 | 21:0251:000453:0001:0001:00 |  | 64.7273 | -132.6747 | NGR bulk stream sediment | <177 micron (NGR) | 28 | 0107:s__07 | 541 | <2 | 31 | <2 | 1100 | 3.3 | 10 | 39 | 9 | 86 | 4 | 2 | 1.8 | 3 | <50 | 25 | 0.6 | 32 | 0.15 | 140 | 59 | 18.6 | 7.2 | 8 | 3.9 | <100 | 0.5 | 0.8 | <10 | 6 | missing | 9.1 | <1 | <2 | 1300 | <200 | 52.56
106C:2001:1332:00:------:-- | 21:1129:000542 | 21:1129 | 21:0251 | 21:0251:000454 | 21:0251:000454:0001:0001:00 |  | 64.7092 | -132.688 | NGR bulk stream sediment | <177 micron (NGR) | 28 | 0108:s__08 | 542 | <2 | 20 | <2 | 920 | 10 | <5 | 11 | <5 | 22 | 1.7 | <1 | 0.5 | <1 | <50 | 7 | <0.2 | 2 | 0.07 | 43 | 15 | 1.2 | 1.6 | <5 | 0.8 | <100 | <0.5 | <0.5 | <10 | 1.4 | missing | 2.9 | <1 | <2 | 330 | <200 | 43.15
106C:2001:1333:00:------:-- | 21:1129:000543 | 21:1129 | 21:0251 | 21:0251:000455 | 21:0251:000455:0001:0001:00 |  | 64.6886 | -132.6853 | NGR bulk stream sediment | <177 micron (NGR) | 28 | 0109:s__09 | 543 | <2 | 11 | <2 | 1200 | 6.4 | <5 | 5 | <5 | <20 | 1.2 | <1 | 0.5 | <1 | <50 | 5 | <0.2 | 1 | 0.04 | 39 | 7 | 1.4 | 1.2 | <5 | 0.6 | <100 | <0.5 | <0.5 | <10 | 1 | missing | 2.7 | <1 | <2 | 340 | <200 | 26.46
106C:2001:1334:00:------:-- | 21:1129:000544 | 21:1129 | 21:0251 | 21:0251:000456 | 21:0251:000456:0001:0001:00 |  | 64.7841 | -132.6834 | NGR bulk stream sediment | <177 micron (NGR) | 28 | 0110:s__10 | 544 | <2 | 16 | <2 | 720 | 1.6 | <5 | 86 | 16 | 89 | 5.8 | 2 | 4.4 | 7 | <50 | 37 | 0.6 | <1 | 0.49 | 36 | 86 | 2.3 | 13 | <5 | 5.7 | <100 | 0.7 | 1 | <10 | 10 | missing | 3.2 | 2 | 2 | <100 | 300 | 52.32
106C:2001:1335:00:------:-- | 21:1129:000545 | 21:1129 | 21:0251 | 21:0251:000457 | 21:0251:000457:0001:0001:00 |  | 64.7763 | -132.7566 | NGR bulk stream sediment | <177 micron (NGR) | 28 | 0111:s__11 | 545 | <2 | 6.8 | <2 | 530 | 2.6 | <5 | 98 | 100 | 61 | 4.7 | 4 | 3.6 | 8 | <50 | 42 | 0.7 | <1 | 0.17 | 170 | 97 | 0.5 | 10 | <5 | 8.9 | <100 | 0.9 | 1.7 | <10 | 14 | missing | 6.9 | <1 | 3 | 190 | 210 | 51.04
106C:2001:1336:00:------:-- | 21:1129:000546 | 21:1129 | 21:0251 | 21:0251:000458 | 21:0251:000458:0001:0001:00 |  | 64.7694 | -132.6754 | NGR bulk stream sediment | <177 micron (NGR) | 28 | 0112:s__12 | 546 | <2 | 4.2 | <2 | 110 | 16 | <5 | 9 | <5 | <20 | 0.9 | <1 | 0.4 | <1 | <50 | 4 | <0.2 | 1 | 0.13 | 21 | 10 | 0.4 | 1.3 | <5 | 0.5 | <100 | <0.5 | <0.5 | <10 | 0.9 | missing | 2.3 | <1 | <2 | <100 | <200 | 47.31
106C:2001:1337:10:------:-- | 21:1129:000547 | 21:1129 | 21:0251 | 21:0251:000459 | 21:0251:000459:0001:0001:00 |  | 64.7576 | -132.748 | NGR bulk stream sediment | <177 micron (NGR) | 28 | 0081:ff__2 | 547 | <2 | 2.9 | <2 | 96 | 3.1 | <5 | <5 | <5 | <20 | <0.5 | <1 | 0.2 | <1 | <50 | <2 | <0.2 | 1 | 0.1 | <10 | <5 | 0.2 | 0.4 | <5 | 0.3 | <100 | <0.5 | <0.5 | <10 | 0.4 | missing | 1.4 | <1 | <2 | <100 | <200 | 68.06
106C:2001:1338:20:1337:10 | 21:1129:000548 | 21:1129 | 21:0251 | 21:0251:000459 | 21:0251:000459:0002:0001:00 |  | 64.7576 | -132.748 | NGR bulk stream sediment | <177 micron (NGR) | 28 | 0082:ff__2 | 548 | <2 | 1.9 | <2 | 260 | 0.7 | <5 | <5 | <5 | <20 | <0.5 | <1 | <0.2 | <1 | <50 | 2 | <0.2 | <1 | <0.02 | 11 | <5 | 0.3 | 0.4 | <5 | 0.2 | <100 | <0.5 | <0.5 | <10 | 0.4 | missing | 2 | <1 | <2 | 100 | <200 | 65
106C:2001:1339:00:------:-- | 21:1129:000549 | 21:1129 | 21:0251 | 21:0251:000460 | 21:0251:000460:0001:0001:00 |  | 64.8045 | -132.6446 | NGR bulk stream sediment | <177 micron (NGR) | 28 | 0113:s__13 | 549 | <2 | 4 | <2 | 210 | 1.7 | <5 | 49 | 13 | 61 | 5.1 | 1 | 2.9 | 5 | <50 | 23 | 0.4 | <1 | 0.16 | 25 | 52 | 0.3 | 10 | <5 | 3.8 | <100 | 0.5 | 0.6 | <10 | 6.7 | missing | 2.3 | <1 | <2 | <100 | 260 | 59.34
106C:2001:1340:00:------:-- | 21:1129:000550 | 21:1129 | 21:0251 | 21:0251:000461 | 21:0251:000461:0001:0001:00 |  | 64.8388 | -132.6918 | NGR bulk stream sediment | <177 micron (NGR) | 28 | 0114:s__14 | 550 | <2 | 6.8 | <2 | 230 | 6.6 | <5 | 56 | 21 | 66 | 6.6 | 1 | 4.2 | 4 | <50 | 26 | 0.4 | <1 | 0.29 | 32 | 70 | 0.5 | 13 | <5 | 4.8 | <100 | 0.5 | 0.7 | <10 | 7.2 | missing | 1.9 | <1 | <2 | <100 | 220 | 47.35
106C:2001:1341:80:1343:10 | 21:1129:000551 | 21:1129 | 21:0251 | 21:0251:000463 | 21:0251:000463:0001:0001:02 |  | 64.821 | -132.8532 | NGR bulk stream sediment | <177 micron (NGR) | 29 | 0011:bff_1 | 551 | <2 | 3.1 | <2 | 57 | 3.9 | <5 | 7 | <5 | <20 | 0.6 | <1 | 0.3 | <1 | <50 | 4 | <0.2 | 2 | 0.13 | <10 | 7 | 0.2 | 1 | <5 | 0.5 | <100 | <0.5 | <0.5 | <10 | 0.9 | missing | 2 | <1 | <2 | <100 | <200 | 60.76
106C:2001:1342:00:------:-- | 21:1129:000552 | 21:1129 | 21:0251 | 21:0251:000462 | 21:0251:000462:0001:0001:00 |  | 64.8132 | -132.7715 | NGR bulk stream sediment | <177 micron (NGR) | 29 | 0101:s__01 | 552 | <2 | 9.2 | <2 | 630 | 2.7 | <5 | 100 | 320 | 85 | 7.8 | 2 | 6.8 | 6 | <50 | 48 | 0.7 | <1 | 0.45 | 260 | 120 | 0.5 | 14 | <5 | 7.3 | <100 | 0.9 | 1.2 | <10 | 15 | missing | 5.8 | <1 | 2 | 150 | 320 | 49.87
106C:2001:1343:10:------:-- | 21:1129:000553 | 21:1129 | 21:0251 | 21:0251:000463 | 21:0251:000463:0001:0001:01 |  | 64.821 | -132.8532 | NGR bulk stream sediment | <177 micron (NGR) | 29 | 0012:bff_1 | 553 | <2 | 3.1 | <2 | 53 | 4.1 | <5 | 8 | <5 | <20 | 0.6 | <1 | 0.3 | <1 | <50 | 4 | <0.2 | 2 | 0.12 | 11 | 8 | 0.3 | 1 | <5 | 0.5 | <100 | <0.5 | <0.5 | <10 | 0.9 | missing | 2 | <1 | <2 | <100 | <200 | 60.43
106C:2001:1344:20:1343:10 | 21:1129:000554 | 21:1129 | 21:0251 | 21:0251:000463 | 21:0251:000463:0002:0001:00 |  | 64.821 | -132.8532 | NGR bulk stream sediment | <177 micron (NGR) | 29 | 0013:bff_1 | 554 | <2 | 3.2 | <2 | <50 | 4.3 | <5 | 5 | <5 | <20 | 0.6 | <1 | 0.4 | <1 | <50 | 4 | <0.2 | 3 | 0.14 | <10 | 9 | 0.2 | 1 | <5 | 0.5 | <100 | <0.5 | <0.5 | <10 | 1 | missing | 2.1 | <1 | <2 | <100 | <200 | 58.39
106C:2001:1345:00:------:-- | 21:1129:000555 | 21:1129 | 21:0251 | 21:0251:000464 | 21:0251:000464:0001:0001:00 |  | 64.8087 | -132.8828 | NGR bulk stream sediment | <177 micron (NGR) | 29 | 0102:s__02 | 555 | <2 | 7.5 | <2 | 67 | 4.1 | <5 | 6 | <5 | <20 | 0.8 | <1 | 0.4 | <1 | <50 | 5 | <0.2 | 3 | 0.16 | 13 | 9 | 0.4 | 1.1 | <5 | 0.6 | <100 | <0.5 | <0.5 | <10 | 1.1 | missing | 2.2 | <1 | <2 | <100 | <200 | 57.24
106C:2001:1346:00:------:-- | 21:1129:000556 | 21:1129 | 21:0251 | 21:0251:000465 | 21:0251:000465:0001:0001:00 |  | 64.8017 | -132.8872 | NGR bulk stream sediment | <177 micron (NGR) | 29 | 0103:s__03 | 556 | <2 | 7.7 | <2 | <50 | 3.3 | <5 | 7 | <5 | <20 | 0.5 | <1 | 0.5 | <1 | <50 | 5 | <0.2 | 3 | 0.17 | <10 | <5 | 0.3 | 0.9 | <5 | 0.5 | <100 | <0.5 | <0.5 | <10 | 1.1 | missing | 1.7 | <1 | <2 | <100 | <200 | 60.63
106C:2001:1347:00:------:-- | 21:1129:000557 | 21:1129 | 21:0251 | 21:0251:000466 | 21:0251:000466:0001:0001:00 |  | 64.8067 | -132.9083 | NGR bulk stream sediment | <177 micron (NGR) | 29 | 0104:s__04 | 557 | <2 | 7.6 | <2 | 54 | 3.8 | <5 | 9 | <5 | <20 | 0.7 | <1 | 0.4 | <1 | <50 | 6 | <0.2 | 3 | 0.14 | 17 | 8 | 0.3 | 1.2 | <5 | 0.6 | <100 | <0.5 | <0.5 | <10 | 1.1 | missing | 2 | <1 | <2 | <100 | <200 | 60.35
106C:2001:1348:00:------:-- | 21:1129:000558 | 21:1129 | 21:0251 | 21:0251:000467 | 21:0251:000467:0001:0001:00 |  | 64.847 | -132.8815 | NGR bulk stream sediment | <177 micron (NGR) | 29 | 0105:s__05 | 558 | <2 | 15 | <2 | 630 | 1.9 | <5 | 53 | 71 | 68 | 6.2 | 3 | 3.3 | 4 | <50 | 27 | 0.5 | <1 | 0.22 | 92 | 83 | 0.4 | 9.1 | <5 | 6.6 | <100 | 0.6 | 1.1 | <10 | 9.1 | missing | 5.1 | <1 | <2 | 150 | <200 | 56.72
106C:2001:1349:00:------:-- | 21:1129:000559 | 21:1129 | 21:0251 | 21:0251:000468 | 21:0251:000468:0001:0001:00 |  | 64.8357 | -132.8906 | NGR bulk stream sediment | <177 micron (NGR) | 29 | 0106:s__06 | 559 | <2 | 10 | <2 | 300 | 32 | <5 | 21 | 6 | 46 | 3 | <1 | 1.5 | 2 | <50 | 14 | 0.3 | 2 | 0.26 | 50 | 41 | 0.9 | 5.1 | <5 | 1.9 | <100 | <0.5 | <0.5 | <10 | 3.8 | missing | 5.5 | <1 | <2 | 280 | <200 | 28.26
106C:2001:1350:00:------:-- | 21:1129:000560 | 21:1129 | 21:0251 | 21:0251:000469 | 21:0251:000469:0001:0001:00 |  | 64.8366 | -132.9378 | NGR bulk stream sediment | <177 micron (NGR) | 29 | 0107:s__07 | 560 | <2 | 14 | <2 | 52 | 3.9 | <5 | 10 | <5 | <20 | 0.7 | <1 | 0.6 | <1 | <50 | 7 | <0.2 | 11 | 0.14 | 13 | 11 | 0.6 | 1.3 | <5 | 0.7 | <100 | <0.5 | <0.5 | <10 | 1.4 | missing | 2.4 | <1 | <2 | <100 | <200 | 59.8
106C:2001:1351:90 | 21:1129:000561 | 21:1129 |  |  |  | 263 |  |  | Control Reference | Unspecified | 29 | 0901:R__01 | 561 | <2 | 8.7 | 51 | 490 | 6.9 | <5 | 31 | 18 | 65 | 0.8 | 2 | 6.2 | 4 | <50 | 16 | 0.6 | 17 | 1.8 | 29 | 27 | 0.9 | 22.2 | <5 | 3.9 | <100 | <0.5 | 0.7 | <10 | 2.6 | missing | 1.6 | <1 | <2 | 130 | <200 | 25.21
106C:2001:1352:00:------:-- | 21:1129:000562 | 21:1129 | 21:0251 | 21:0251:000470 | 21:0251:000470:0001:0001:00 |  | 64.8384 | -132.9358 | NGR bulk stream sediment | <177 micron (NGR) | 29 | 0108:s__08 | 562 | <2 | 8 | <2 | 230 | 3.6 | <5 | 41 | 10 | 27 | 2.3 | 1 | 1.5 | 3 | <50 | 21 | 0.3 | 3 | 0.17 | 26 | 58 | 0.4 | 4.8 | <5 | 3.2 | <100 | <0.5 | 0.5 | <10 | 7.2 | missing | 3.1 | <1 | <2 | <100 | <200 | 53.21
106C:2001:1353:00:------:-- | 21:1129:000563 | 21:1129 | 21:0251 | 21:0251:000471 | 21:0251:000471:0001:0001:00 |  | 64.8609 | -132.7732 | NGR bulk stream sediment | <177 micron (NGR) | 29 | 0109:s__09 | 563 | <2 | 8.1 | <2 | 370 | 3.2 | <5 | 91 | 29 | 100 | 7.3 | 2 | 5.6 | 8 | <50 | 43 | 0.7 | <1 | 0.55 | 54 | 110 | 0.6 | 19 | <5 | 7.7 | <100 | 1 | 1.1 | <10 | 12 | missing | 2.9 | <1 | 3 | <100 | 270 | 45.6
106C:2001:1354:00:------:-- | 21:1129:000564 | 21:1129 | 21:0251 | 21:0251:000472 | 21:0251:000472:0001:0001:00 |  | 64.8734 | -132.8714 | NGR bulk stream sediment | <177 micron (NGR) | 29 | 0110:s__10 | 564 | <2 | 18 | <2 | 920 | 2.1 | <5 | 92 | 20 | 85 | 10 | 2 | 4.2 | 6 | <50 | 46 | 0.5 | <1 | 0.25 | 33 | 110 | 0.6 | 13 | <5 | 6.3 | <100 | 0.8 | 0.9 | <10 | 13 | missing | 4.3 | <1 | <2 | <100 | 210 | 48.12
106C:2001:1355:10:------:-- | 21:1129:000565 | 21:1129 | 21:0251 | 21:0251:000473 | 21:0251:000473:0001:0001:00 |  | 64.9005 | -132.9138 | NGR bulk stream sediment | <177 micron (NGR) | 29 | 0081:ff__2 | 565 | <2 | 4.3 | <2 | 200 | 3 | <5 | 36 | 6 | 31 | 2.2 | <1 | 1.5 | 3 | <50 | 17 | 0.2 | <1 | 0.18 | 17 | 39 | 0.3 | 4.2 | <5 | 2.6 | <100 | <0.5 | <0.5 | <10 | 5.1 | missing | 2.8 | <1 | <2 | <100 | <200 | 57.55
106C:2001:1356:20:1355:10 | 21:1129:000566 | 21:1129 | 21:0251 | 21:0251:000473 | 21:0251:000473:0002:0001:00 |  | 64.9005 | -132.9138 | NGR bulk stream sediment | <177 micron (NGR) | 29 | 0082:ff__2 | 566 | <2 | 6.9 | <2 | 320 | 2 | <5 | 57 | 8 | 38 | 3.4 | <1 | 2.3 | 5 | <50 | 26 | 0.4 | 3 | 0.24 | 16 | 71 | 0.4 | 6.4 | <5 | 4 | <100 | 0.5 | 0.6 | <10 | 8.8 | missing | 3.3 | <1 | <2 | <100 | 280 | 60.45
106C:2001:1357:00:------:-- | 21:1129:000567 | 21:1129 | 21:0251 | 21:0251:000474 | 21:0251:000474:0001:0001:00 |  | 64.8886 | -132.949 | NGR bulk stream sediment | <177 micron (NGR) | 29 | 0111:s__11 | 567 | <2 | 9.1 | <2 | 180 | 2.2 | <5 | 46 | 5 | 27 | 2.3 | <1 | 1.6 | 4 | <50 | 19 | 0.3 | 7 | 0.16 | 17 | 52 | 0.4 | 4.1 | <5 | 2.9 | <100 | <0.5 | <0.5 | <10 | 6.4 | missing | 3.1 | <1 | <2 | <100 | <200 | 60.53
106C:2001:1358:00:------:-- | 21:1129:000568 | 21:1129 | 21:0251 | 21:0251:000475 | 21:0251:000475:0001:0001:00 |  | 64.8823 | -132.9588 | NGR bulk stream sediment | <177 micron (NGR) | 29 | 0112:s__12 | 568 | <2 | 12 | <2 | 160 | 5.2 | <5 | 34 | <5 | 26 | 2.2 | <1 | 1.2 | 3 | <50 | 16 | 0.3 | 7 | 0.19 | 25 | 38 | 0.6 | 3.5 | <5 | 2.2 | <100 | <0.5 | <0.5 | <10 | 4.7 | missing | 3.5 | <1 | <2 | <100 | <200 | 54.59
106C:2001:1359:00:------:-- | 21:1129:000569 | 21:1129 | 21:0251 | 21:0251:000476 | 21:0251:000476:0001:0001:00 |  | 64.9932 | -132.9853 | NGR bulk stream sediment | <177 micron (NGR) | 29 | 0113:s__13 | 569 | <2 | 6.5 | 4 | 360 | 1.1 | <5 | 55 | 34 | 100 | 4.6 | 2 | 6.5 | 6 | <50 | 28 | 0.7 | <1 | 0.93 | 52 | 76 | 0.7 | 23.6 | <5 | 5.4 | <100 | 0.9 | 0.9 | <10 | 7.5 | missing | 2.1 | <1 | 2 | <100 | <200 | 56.36
106C:2001:1360:00:------:-- | 21:1129:000570 | 21:1129 | 21:0251 | 21:0251:000477 | 21:0251:000477:0001:0001:00 |  | 64.9988 | -132.9546 | NGR bulk stream sediment | <177 micron (NGR) | 29 | 0114:s__14 | 570 | <2 | 5.2 | 7 | 440 | 6.6 | <5 | 58 | 36 | 120 | 7 | 2 | 7.1 | 5 | <50 | 28 | 0.7 | <1 | 0.87 | 65 | 79 | 0.6 | 27.2 | <5 | 6 | <100 | 0.9 | 1.2 | <10 | 7.6 | missing | 2.1 | <1 | 3 | 130 | 230 | 32.9
106C:2001:1361:80:1367:00 | 21:1129:000571 | 21:1129 | 21:0251 | 21:0251:000481 | 21:0251:000481:0001:0001:02 |  | 64.9822 | -132.8073 | NGR bulk stream sediment | <177 micron (NGR) | 30 | 0041:bs__1 | 571 | <2 | 6.6 | 3 | 340 | 4.7 | <5 | 74 | 39 | 130 | 8.9 | 3 | 7.8 | 6 | <50 | 35 | 0.8 | <1 | 1 | 71 | 92 | 0.6 | 28.5 | <5 | 6.8 | <100 | 0.8 | 1.2 | <10 | 8.8 | missing | 2.3 | <1 | 3 | 140 | 260 | 43.82
106C:2001:1362:00:------:-- | 21:1129:000572 | 21:1129 | 21:0251 | 21:0251:000478 | 21:0251:000478:0001:0001:00 |  | 64.995 | -132.9342 | NGR bulk stream sediment | <177 micron (NGR) | 30 | 0101:s__01 | 572 | <2 | 10 | 4 | 370 | 0.8 | <5 | 69 | 37 | 110 | 3.7 | 2 | 7.4 | 7 | <50 | 32 | 0.8 | <1 | 1.2 | 63 | 70 | 0.8 | 26 | <5 | 6.4 | <100 | 0.9 | 1.1 | <10 | 8.4 | missing | 2.5 | <1 | 3 | 120 | 370 | 45.71
106C:2001:1363:10:------:-- | 21:1129:000573 | 21:1129 | 21:0251 | 21:0251:000479 | 21:0251:000479:0001:0001:00 |  | 64.9866 | -132.8737 | NGR bulk stream sediment | <177 micron (NGR) | 30 | 0071:ff__1 | 573 | <2 | 13 | 4 | 350 | 1.4 | <5 | 84 | 38 | 120 | 5.7 | 2 | 7.3 | 7 | <50 | 42 | 0.7 | <1 | 1 | 62 | 78 | 0.8 | 25.5 | <5 | 7.2 | <100 | 0.9 | 1.1 | <10 | 9 | missing | 2.4 | <1 | 3 | 140 | <200 | 58.68
106C:2001:1364:20:1363:10 | 21:1129:000574 | 21:1129 | 21:0251 | 21:0251:000479 | 21:0251:000479:0002:0001:00 |  | 64.9866 | -132.8737 | NGR bulk stream sediment | <177 micron (NGR) | 30 | 0072:ff__1 | 574 | <2 | 12 | 3 | 350 | 1.4 | <5 | 76 | 37 | 100 | 5.3 | 2 | 7 | 6 | <50 | 39 | 0.8 | <1 | 1 | 58 | 78 | 0.7 | 24.4 | <5 | 6.8 | <100 | 0.9 | 1.1 | <10 | 8.6 | missing | 2.4 | <1 | 3 | 110 | 370 | 55.59
106C:2001:1365:00:------:-- | 21:1129:000575 | 21:1129 | 21:0251 | 21:0251:000480 | 21:0251:000480:0001:0001:00 |  | 64.9781 | -132.8369 | NGR bulk stream sediment | <177 micron (NGR) | 30 | 0102:s__02 | 575 | <2 | 18 | 4 | 370 | 1.5 | <5 | 80 | 38 | 110 | 5.2 | 2 | 7.6 | 7 | <50 | 38 | 0.8 | <1 | 1 | 68 | 84 | 0.8 | 25.8 | <5 | 7.1 | <100 | 1 | 1.3 | <10 | 9.4 | missing | 2.5 | 1 | 3 | <100 | 260 | 50.53
106C:2001:1366:90 | 21:1129:000576 | 21:1129 |  |  |  | 92 |  |  | Control Reference | Unspecified | 30 | 0901:R__01 | 576 | <2 | 41 | 3 | 520 | 4.2 | <5 | 100 | 21 | 120 | 12 | 3 | 5.5 | 5 | <50 | 58 | 1.2 | 13 | 1.4 | 65 | 100 | 4.8 | 15 | <5 | 8.3 | <100 | 1.4 | 1.4 | <10 | 17 | missing | 20.2 | 7 | 3 | 260 | <200 | 25.62
106C:2001:1367:00:------:-- | 21:1129:000577 | 21:1129 | 21:0251 | 21:0251:000481 | 21:0251:000481:0001:0001:01 |  | 64.9822 | -132.8073 | NGR bulk stream sediment | <177 micron (NGR) | 30 | 0042:bs__1 | 577 | <2 | 6.4 | 4 | 350 | 4.5 | <5 | 70 | 39 | 130 | 8.7 | 2 | 8.1 | 6 | <50 | 34 | 0.8 | <1 | 1 | 72 | 88 | 0.6 | 27.8 | <5 | 6.6 | <100 | 0.9 | 1.2 | <10 | 8.4 | missing | 2.1 | <1 | 3 | 120 | 230 | 44.44
106C:2001:1368:00:------:-- | 21:1129:000578 | 21:1129 | 21:0251 | 21:0251:000482 | 21:0251:000482:0001:0001:00 |  | 64.9788 | -132.7311 | NGR bulk stream sediment | <177 micron (NGR) | 30 | 0103:s__03 | 578 | <2 | 15 | 7 | 480 | 6.4 | <5 | 100 | 40 | 120 | 20 | 3 | 7.8 | 7 | <50 | 45 | 0.9 | <1 | 0.73 | 65 | 130 | 1 | 25.3 | <5 | 9.3 | <100 | 1.3 | 1.6 | <10 | 13 | missing | 3.8 | 2 | 4 | <100 | 350 | 44.41
106C:2001:1369:10:------:-- | 21:1129:000579 | 21:1129 | 21:0251 | 21:0251:000483 | 21:0251:000483:0001:0001:00 |  | 64.9675 | -132.7376 | NGR bulk stream sediment | <177 micron (NGR) | 30 | 0081:ff__2 | 579 | <2 | 13 | 3 | 350 | 2.5 | <5 | 95 | 24 | 100 | 7.3 | 2 | 6 | 7 | <50 | 41 | 0.8 | <1 | 0.59 | 48 | 100 | 0.7 | 18 | <5 | 7.1 | <100 | 0.8 | 1.1 | <10 | 10 | missing | 2.7 | <1 | 3 | <100 | 320 | 55.04
106C:2001:1370:20:1369:10 | 21:1129:000580 | 21:1129 | 21:0251 | 21:0251:000483 | 21:0251:000483:0002:0001:00 |  | 64.9675 | -132.7376 | NGR bulk stream sediment | <177 micron (NGR) | 30 | 0082:ff__2 | 580 | <2 | 14 | 3 | 410 | 3.3 | <5 | 100 | 27 | 93 | 8 | 3 | 6 | 8 | <50 | 49 | 0.7 | <1 | 0.67 | 53 | 110 | 0.8 | 20 | <5 | 8 | <100 | 1 | 1.2 | <10 | 12 | missing | 3.1 | 1 | 4 | <100 | 410 | 52.12
106C:2001:1371:00:------:-- | 21:1129:000581 | 21:1129 | 21:0251 | 21:0251:000484 | 21:0251:000484:0001:0001:00 |  | 64.9242 | -132.7239 | NGR bulk stream sediment | <177 micron (NGR) | 30 | 0104:s__04 | 581 | <2 | 17 | <2 | 330 | 1.9 | <5 | 93 | 31 | 100 | 8.6 | 1 | 5.7 | 7 | <50 | 45 | 0.7 | <1 | 0.58 | 41 | 120 | 0.8 | 20 | <5 | 8 | <100 | 1 | 1.2 | <10 | 12 | missing | 3 | 2 | 3 | <100 | 260 | 57.63
106C:2001:1372:00:------:-- | 21:1129:000582 | 21:1129 | 21:0251 | 21:0251:000485 | 21:0251:000485:0001:0001:00 |  | 64.9203 | -132.7195 | NGR bulk stream sediment | <177 micron (NGR) | 30 | 0105:s__05 | 582 | <2 | 6.4 | <2 | 310 | 2.7 | <5 | 79 | 23 | 72 | 5 | 2 | 4.2 | 6 | <50 | 37 | 0.5 | <1 | 0.42 | 32 | 87 | 0.4 | 13 | <5 | 6.3 | <100 | 0.6 | 0.9 | <10 | 10 | missing | 2.5 | <1 | <2 | <100 | 300 | 53.26
106C:2001:1373:00:------:-- | 21:1129:000583 | 21:1129 | 21:0251 | 21:0251:000486 | 21:0251:000486:0001:0001:00 |  | 64.9013 | -132.7094 | NGR bulk stream sediment | <177 micron (NGR) | 30 | 0106:s__06 | 583 | <2 | 6.8 | <2 | 340 | 2.7 | <5 | 88 | 53 | 83 | 5.2 | 2 | 5.1 | 5 | <50 | 41 | 0.6 | <1 | 0.51 | 62 | 90 | 0.5 | 14 | <5 | 7.4 | <100 | 0.9 | 1.2 | <10 | 11 | missing | 2.9 | <1 | 2 | <100 | 230 | 53.14
106C:2001:1374:00:------:-- | 21:1129:000584 | 21:1129 | 21:0251 | 21:0251:000487 | 21:0251:000487:0001:0001:00 |  | 64.9606 | -132.6657 | NGR bulk stream sediment | <177 micron (NGR) | 30 | 0107:s__07 | 584 | <2 | 8 | <2 | 370 | 2.8 | <5 | 89 | 34 | 79 | 6.3 | 2 | 4.8 | 5 | <50 | 43 | 0.6 | <1 | 0.51 | 50 | 100 | 0.5 | 16 | <5 | 7.6 | <100 | 0.8 | 1.2 | <10 | 12 | missing | 3.1 | <1 | 3 | <100 | 230 | 49.7
106C:2001:1375:00:------:-- | 21:1129:000585 | 21:1129 | 21:0251 | 21:0251:000488 | 21:0251:000488:0001:0001:00 |  | 64.9648 | -132.6296 | NGR bulk stream sediment | <177 micron (NGR) | 30 | 0108:s__08 | 585 | <2 | 6.2 | <2 | 340 | 3.2 | <5 | 62 | 22 | 67 | 5.8 | 2 | 3.8 | 5 | <50 | 32 | 0.5 | <1 | 0.39 | 34 | 86 | 0.5 | 13 | <5 | 5.2 | <100 | 0.7 | 0.9 | <10 | 10 | missing | 2.7 | <1 | <2 | <100 | 210 | 53.67
106C:2001:1376:00:------:-- | 21:1129:000586 | 21:1129 | 21:0251 | 21:0251:000489 | 21:0251:000489:0001:0001:00 |  | 64.9577 | -132.6045 | NGR bulk stream sediment | <177 micron (NGR) | 30 | 0109:s__09 | 586 | <2 | 24 | 3 | 750 | 2.6 | <5 | 130 | 39 | 110 | 17 | 3 | 6.2 | 6 | <50 | 65 | 0.9 | <1 | 0.5 | 54 | 150 | 1.1 | 21.7 | <5 | 10.6 | <100 | 1.3 | 1.5 | <10 | 19 | missing | 4.3 | <1 | 3 | <100 | 250 | 41.36
106C:2001:1377:10:------:-- | 21:1129:000587 | 21:1129 | 21:0251 | 21:0251:000490 | 21:0251:000490:0001:0001:00 |  | 64.9794 | -132.5127 | NGR bulk stream sediment | <177 micron (NGR) | 30 | 0083:ff__3 | 587 | <2 | 3.3 | <2 | 1100 | 3 | <5 | 54 | 8 | 58 | 4.1 | 1 | 2.7 | 3 | <50 | 29 | 0.5 | <1 | 0.31 | 27 | 110 | 0.5 | 9.1 | <5 | 4.9 | <100 | 0.7 | 0.8 | <10 | 8.3 | missing | 2.8 | <1 | <2 | 120 | <200 | 41.36
106C:2001:1378:20:1377:10 | 21:1129:000588 | 21:1129 | 21:0251 | 21:0251:000490 | 21:0251:000490:0002:0001:00 |  | 64.9794 | -132.5127 | NGR bulk stream sediment | <177 micron (NGR) | 30 | 0084:ff__3 | 588 | <2 | 13 | <2 | 1300 | 1.8 | <5 | 52 | 10 | 32 | 3 | 1 | 2.3 | 6 | <50 | 25 | 0.5 | 8 | 0.2 | 25 | 51 | 1.1 | 5.9 | <5 | 4.3 | <100 | 0.6 | 0.7 | <10 | 7.2 | missing | 4.5 | <1 | <2 | 270 | 300 | 58.72
106C:2001:1379:00:------:-- | 21:1129:000589 | 21:1129 | 21:0251 | 21:0251:000491 | 21:0251:000491:0001:0001:00 |  |  |  | NGR bulk stream sediment | <177 micron (NGR) | 30 | 0110:s__10 | 589 | <2 | 9 | <2 | 290 | 1.4 | <5 | 78 | 22 | 53 | 3.9 | 2 | 3.5 | 9 | <50 | 36 | 0.5 | 4 | 0.25 | 36 | 76 | 0.4 | 9 | <5 | 6.6 | <100 | 0.7 | 0.9 | <10 | 10 | missing | 3.9 | <1 | <2 | 130 | 290 | 59.63
106C:2001:1380:00:------:-- | 21:1129:000590 | 21:1129 | 21:0251 | 21:0251:000492 | 21:0251:000492:0001:0001:00 |  |  |  | NGR bulk stream sediment | <177 micron (NGR) | 30 | 0111:s__11 | 590 | <2 | 4.1 | <2 | 210 | 3 | <5 | 13 | <5 | <20 | 0.8 | <1 | 0.7 | <1 | <50 | 7 | <0.2 | 2 | 0.16 | 13 | 19 | 0.2 | 1.9 | <5 | 1 | <100 | <0.5 | <0.5 | <10 | 1.6 | missing | 1.8 | <1 | <2 | <100 | <200 | 61.86
106C:2001:1381:80:1383:20 | 21:1129:000591 | 21:1129 | 21:0251 | 21:0251:000493 | 21:0251:000493:0002:0001:02 |  |  |  | NGR bulk stream sediment | <177 micron (NGR) | 31 | 0011:bff_1 | 591 | <2 | 8 | <2 | 420 | 0.9 | <5 | 110 | 23 | 83 | 5.5 | 2 | 4.6 | 7 | <50 | 54 | 0.8 | <1 | 0.42 | 44 | 120 | 0.4 | 15 | <5 | 9 | <100 | 0.9 | 1.2 | <10 | 16 | missing | 3.6 | 1 | 2 | <100 | 300 | 57.23
106C:2001:1382:10:------:-- | 21:1129:000592 | 21:1129 | 21:0251 | 21:0251:000493 | 21:0251:000493:0001:0001:00 |  |  |  | NGR bulk stream sediment | <177 micron (NGR) | 31 | 0013:bff_1 | 592 | <2 | 8.4 | 2 | 420 | 1 | <5 | 120 | 23 | 81 | 6.2 | 3 | 4.7 | 7 | <50 | 56 | 0.7 | <1 | 0.43 | 49 | 120 | 0.5 | 15 | <5 | 9.3 | <100 | 1 | 1.2 | <10 | 17 | missing | 3.8 | <1 | 3 | 110 | 230 | 58.41
106C:2001:1383:20:1382:10 | 21:1129:000593 | 21:1129 | 21:0251 | 21:0251:000493 | 21:0251:000493:0002:0001:01 |  |  |  | NGR bulk stream sediment | <177 micron (NGR) | 31 | 0012:bff_1 | 593 | <2 | 7.8 | <2 | 410 | 1.1 | <5 | 110 | 22 | 77 | 5.4 | 2 | 4.3 | 6 | <50 | 52 | 0.7 | <1 | 0.41 | 40 | 110 | 0.5 | 14 | <5 | 8.8 | <100 | 0.9 | 1.1 | <10 | 15 | missing | 3.4 | <1 | 2 | <100 | <200 | 56.06
106C:2001:1384:00:------:-- | 21:1129:000594 | 21:1129 | 21:0251 | 21:0251:000494 | 21:0251:000494:0001:0001:00 |  |  |  | NGR bulk stream sediment | <177 micron (NGR) | 31 | 0101:s__01 | 594 | <2 | 5.2 | <2 | 130 | 3.4 | <5 | 15 | <5 | <20 | 1 | <1 | 0.9 | <1 | <50 | 8 | <0.2 | 2 | 0.18 | <10 | 20 | 0.2 | 2.4 | <5 | 1.2 | <100 | <0.5 | <0.5 | <10 | 1.8 | missing | 1.7 | <1 | <2 | <100 | <200 | 63.86
106C:2001:1385:00:------:-- | 21:1129:000595 | 21:1129 | 21:0251 | 21:0251:000495 | 21:0251:000495:0001:0001:00 |  |  |  | NGR bulk stream sediment | <177 micron (NGR) | 31 | 0102:s__02 | 595 | missing | missing | missing | missing | missing | missing | missing | missing | missing | missing | missing | missing | missing | missing | missing | missing | missing | missing | missing | missing | missing | missing | missing | missing | missing | missing | missing | missing | missing | missing | missing | missing | missing | missing | missing | missing
106C:2001:1386:90 | 21:1129:000596 | 21:1129 |  |  |  | 78 |  |  | Control Reference | Unspecified | 31 | 0901:R__01 | 596 | missing | missing | missing | missing | missing | missing | missing | missing | missing | missing | missing | missing | missing | missing | missing | missing | missing | missing | missing | missing | missing | missing | missing | missing | missing | missing | missing | missing | missing | missing | missing | missing | missing | missing | missing | missing
106E:2001:1001:80:1011:10 | 21:1129:000597 | 21:1129 | 21:0251 | 21:0251:000505 | 21:0251:000505:0001:0001:02 |  | 65.94 | -134.413 | NGR bulk stream sediment | <177 micron (NGR) | 32 | 0011:bff_1 | 597 | <2 | 13 | 2 | 820 | 0.6 | <5 | 44 | 10 | 58 | 2.3 | 1 | 2.5 | 6 | <50 | 20 | <0.2 | 4 | 0.39 | 31 | 42 | 1.2 | 7.3 | <5 | 3.1 | <100 | 0.6 | 0.5 | <10 | 5 | missing | 2.6 | <1 | <2 | 170 | 240 | 58.09
106E:2001:1002:00:------:-- | 21:1129:000598 | 21:1129 | 21:0251 | 21:0251:000496 | 21:0251:000496:0001:0001:00 |  |  |  | NGR bulk stream sediment | <177 micron (NGR) | 32 | 0101:s__01 | 598 | <2 | 14 | <2 | 2500 | 0.8 | <5 | 140 | 9 | 90 | 2.8 | 3 | 2.7 | 17 | <50 | 64 | 0.3 | 1 | 0.25 | 24 | 50 | 1.2 | 7.7 | <5 | 9.1 | <100 | 0.8 | 1.1 | <10 | 8.9 | missing | 3.9 | 1 | 3 | <100 | 690 | 58.63
106E:2001:1003:00:------:-- | 21:1129:000599 | 21:1129 | 21:0251 | 21:0251:000497 | 21:0251:000497:0001:0001:00 |  | 65.9319 | -134.0976 | NGR bulk stream sediment | <177 micron (NGR) | 32 | 0102:s__02 | 599 | <2 | 10 | <2 | 1400 | 0.5 | <5 | 51 | 8 | 55 | 3.2 | 2 | 2 | 6 | <50 | 28 | <0.2 | <1 | 0.29 | 31 | 60 | 1.2 | 7.8 | <5 | 4.8 | <100 | 0.7 | 0.7 | <10 | 7.2 | missing | 3.8 | <1 | <2 | <100 | 310 | 54
106E:2001:1004:00:------:-- | 21:1129:000600 | 21:1129 | 21:0251 | 21:0251:000498 | 21:0251:000498:0001:0001:00 |  | 65.9626 | -134.0798 | NGR bulk stream sediment | <177 micron (NGR) | 32 | 0103:s__03 | 600 | <2 | 11 | 2 | 1600 | 0.6 | <5 | 53 | 7 | 69 | 3 | 2 | 1.8 | 6 | <50 | 28 | <0.2 | 1 | 0.27 | 22 | 54 | 1.3 | 7.3 | <5 | 4.9 | <100 | <0.5 | 0.8 | <10 | 7.1 | missing | 4 | <1 | <2 | 120 | <200 | 57.4
106E:2001:1005:00:------:-- | 21:1129:000601 | 21:1129 | 21:0251 | 21:0251:000499 | 21:0251:000499:0001:0001:00 |  | 65.9673 | -134.0305 | NGR bulk stream sediment | <177 micron (NGR) | 32 | 0104:s__04 | 601 | <2 | 13 | <2 | 1300 | 0.8 | <5 | 47 | 7 | 74 | 2.8 | 2 | 1.9 | 9 | <50 | 27 | 0.2 | 1 | 0.23 | 25 | 52 | 1.2 | 7 | <5 | 4.7 | <100 | 0.5 | 0.8 | <10 | 6.7 | missing | 3.9 | <1 | 2 | <100 | 270 | 58.99
106E:2001:1006:00:------:-- | 21:1129:000602 | 21:1129 | 21:0251 | 21:0251:000500 | 21:0251:000500:0001:0001:00 |  | 65.9642 | -134.1458 | NGR bulk stream sediment | <177 micron (NGR) | 32 | 0105:s__05 | 602 | <2 | 10 | <2 | 2000 | 0.6 | <5 | 56 | 7 | 81 | 3.6 | 2 | 1.9 | 7 | <50 | 31 | 0.2 | <1 | 0.28 | 25 | 66 | 1.5 | 8.5 | <5 | 5.7 | <100 | 0.7 | 1 | <10 | 8.3 | missing | 4.7 | <1 | 2 | <100 | 250 | 56.14
106E:2001:1007:00:------:-- | 21:1129:000603 | 21:1129 | 21:0251 | 21:0251:000501 | 21:0251:000501:0001:0001:00 |  | 65.9762 | -134.2669 | NGR bulk stream sediment | <177 micron (NGR) | 32 | 0106:s__06 | 603 | <2 | 15 | <2 | 1400 | 1.3 | <5 | 67 | 14 | 88 | 4.4 | 2 | 3.3 | 7 | <50 | 35 | 0.3 | 3 | 0.47 | 42 | 74 | 1.3 | 11 | <5 | 5.4 | <100 | 0.8 | 0.9 | <10 | 8.8 | missing | 3.8 | <1 | 3 | 120 | 350 | 48.51
106E:2001:1008:00:------:-- | 21:1129:000604 | 21:1129 | 21:0251 | 21:0251:000502 | 21:0251:000502:0001:0001:00 |  | 65.9471 | -134.2901 | NGR bulk stream sediment | <177 micron (NGR) | 32 | 0107:s__07 | 604 | <2 | 12 | <2 | 1000 | 0.9 | <5 | 43 | 11 | 59 | 2.7 | 2 | 2.3 | 5 | <50 | 23 | 0.2 | 2 | 0.39 | 26 | 49 | 0.9 | 7.6 | <5 | 3.7 | <100 | 0.6 | 0.7 | <10 | 6 | missing | 2.6 | <1 | <2 | 120 | 210 | 55.01
106E:2001:1009:00:------:-- | 21:1129:000605 | 21:1129 | 21:0251 | 21:0251:000503 | 21:0251:000503:0001:0001:00 |  | 65.9548 | -134.3858 | NGR bulk stream sediment | <177 micron (NGR) | 32 | 0108:s__08 | 605 | <2 | 17 | <2 | 1900 | 0.8 | <5 | 49 | 15 | 75 | 3.7 | 1 | 2.8 | 7 | <50 | 27 | 0.3 | 3 | 0.45 | 28 | 61 | 1.4 | 9.5 | <5 | 4.3 | <100 | 0.7 | 0.7 | <10 | 7.2 | missing | 3.3 | <1 | <2 | 140 | 280 | 53.69
106E:2001:1010:00:------:-- | 21:1129:000606 | 21:1129 | 21:0251 | 21:0251:000504 | 21:0251:000504:0001:0001:00 |  | 65.9737 | -134.4421 | NGR bulk stream sediment | <177 micron (NGR) | 32 | 0109:s__09 | 606 | <2 | 18 | <2 | 2000 | 0.9 | <5 | 58 | 13 | 96 | 5 | 2 | 3.2 | 8 | <50 | 33 | 0.3 | 2 | 0.46 | 36 | 85 | 1.3 | 12 | <5 | 4.9 | <100 | 0.9 | 0.7 | <10 | 9.2 | missing | 3.8 | <1 | 2 | 130 | 280 | 53.04
106E:2001:1011:10:------:-- | 21:1129:000607 | 21:1129 | 21:0251 | 21:0251:000505 | 21:0251:000505:0001:0001:01 |  | 65.94 | -134.413 | NGR bulk stream sediment | <177 micron (NGR) | 32 | 0012:bff_1 | 607 | <2 | 17 | <2 | 1100 | 0.6 | <5 | 40 | 10 | 65 | 2.9 | 1 | 2.8 | 7 | <50 | 21 | <0.2 | 4 | 0.39 | 38 | 54 | 1.6 | 7.3 | <5 | 4 | <100 | 0.7 | 0.7 | <10 | 6.3 | missing | 3.5 | <1 | <2 | 180 | 240 | 57.13
106E:2001:1012:20:1011:10 | 21:1129:000608 | 21:1129 | 21:0251 | 21:0251:000505 | 21:0251:000505:0002:0001:00 |  | 65.94 | -134.413 | NGR bulk stream sediment | <177 micron (NGR) | 32 | 0013:bff_1 | 608 | <2 | 14 | <2 | 900 | <0.5 | <5 | 38 | 11 | 66 | 2.4 | 2 | 2.8 | 7 | <50 | 20 | <0.2 | 4 | 0.39 | 27 | 44 | 1.3 | 7.4 | <5 | 3.4 | <100 | 0.6 | 0.6 | <10 | 5.5 | missing | 2.9 | <1 | 2 | 140 | 230 | 58.68
106E:2001:1013:00:------:-- | 21:1129:000609 | 21:1129 | 21:0251 | 21:0251:000506 | 21:0251:000506:0001:0001:00 |  | 65.9092 | -134.4007 | NGR bulk stream sediment | <177 micron (NGR) | 32 | 0110:s__10 | 609 | <2 | 16 | <2 | 950 | <0.5 | <5 | 46 | 13 | 76 | 2.8 | 2 | 2.7 | 10 | <50 | 25 | 0.3 | 3 | 0.44 | 37 | 51 | 1.2 | 8.6 | <5 | 4 | <100 | 0.8 | 0.7 | <10 | 6.9 | missing | 3.6 | <1 | 2 | 180 | 380 | 55.44
106E:2001:1014:00:------:-- | 21:1129:000610 | 21:1129 | 21:0251 | 21:0251:000507 | 21:0251:000507:0001:0001:00 |  | 65.9237 | -134.4793 | NGR bulk stream sediment | <177 micron (NGR) | 32 | 0111:s__11 | 610 | <2 | 14 | 2 | 1900 | 0.6 | <5 | 51 | 11 | 72 | 4.3 | 2 | 2.6 | 7 | <50 | 27 | 0.3 | 2 | 0.44 | 27 | 68 | 2 | 10 | <5 | 4.1 | <100 | 0.6 | 0.6 | <10 | 7 | missing | 3.2 | <1 | <2 | 140 | 250 | 51.69
106E:2001:1015:00:------:-- | 21:1129:000611 | 21:1129 | 21:0251 | 21:0251:000508 | 21:0251:000508:0001:0001:00 |  | 65.9025 | -134.4988 | NGR bulk stream sediment | <177 micron (NGR) | 32 | 0112:s__12 | 611 | <2 | 16 | <2 | 2200 | 0.7 | <5 | 46 | 12 | 69 | 2.8 | 2 | 2.6 | 8 | <50 | 24 | <0.2 | 4 | 0.45 | 29 | 48 | 2.3 | 8.1 | <5 | 3.8 | <100 | 0.5 | 0.7 | <10 | 6.3 | missing | 3.2 | <1 | <2 | 140 | <200 | 57.76
106E:2001:1016:90 | 21:1129:000612 | 21:1129 |  |  |  | 79 |  |  | Control Reference | Unspecified | 32 | 0901:R__01 | 612 | <2 | 16 | 10 | 940 | 0.7 | <5 | 61 | 36 | 310 | 7.1 | 1 | 4.6 | 4 | <50 | 29 | 0.4 | <1 | 1.6 | 270 | 91 | 1 | 18 | <5 | 5.2 | <100 | 1.1 | 1 | <10 | 9.3 | missing | 3.5 | 5 | 4 | 160 | <200 | 26.77
106E:2001:1017:00:------:-- | 21:1129:000613 | 21:1129 | 21:0251 | 21:0251:000509 | 21:0251:000509:0001:0001:00 |  | 65.8935 | -134.4175 | NGR bulk stream sediment | <177 micron (NGR) | 32 | 0113:s__13 | 613 | <2 | 15 | 3 | 1200 | 1.3 | <5 | 58 | 14 | 92 | 4.8 | 2 | 3.2 | 7 | <50 | 32 | 0.3 | 3 | 0.48 | 37 | 78 | 1.3 | 12 | <5 | 4.8 | <100 | 1 | 0.7 | <10 | 8.4 | missing | 3.8 | 2 | 3 | 160 | 250 | 45.74
106E:2001:1018:00:------:-- | 21:1129:000614 | 21:1129 | 21:0251 | 21:0251:000510 | 21:0251:000510:0001:0001:00 |  | 65.9115 | -134.3149 | NGR bulk stream sediment | <177 micron (NGR) | 32 | 0114:s__14 | 614 | <2 | 13 | <2 | 1200 | 0.8 | <5 | 48 | 12 | 64 | 3.1 | <1 | 2.8 | 6 | <50 | 26 | 0.3 | 2 | 0.36 | 27 | 58 | 0.9 | 8.9 | <5 | 4 | <100 | 0.6 | 0.6 | <10 | 6.5 | missing | 2.5 | <1 | <2 | 100 | <200 | 55.67
106E:2001:1019:00:------:-- | 21:1129:000615 | 21:1129 | 21:0251 | 21:0251:000511 | 21:0251:000511:0001:0001:00 |  | 65.9049 | -134.2565 | NGR bulk stream sediment | <177 micron (NGR) | 32 | 0115:s__15 | 615 | <2 | 17 | <2 | 1700 | 0.9 | <5 | 77 | 11 | 81 | 4.2 | 2 | 3 | 5 | <50 | 42 | 0.2 | 2 | 0.25 | 34 | 72 | 1.4 | 10 | <5 | 5.9 | <100 | 0.6 | 0.9 | <10 | 8.6 | missing | 3.6 | <1 | <2 | 140 | 290 | 55.4
106E:2001:1020:00:------:-- | 21:1129:000616 | 21:1129 | 21:0251 | 21:0251:000512 | 21:0251:000512:0001:0001:00 |  | 65.8726 | -134.2211 | NGR bulk stream sediment | <177 micron (NGR) | 32 | 0116:s__16 | 616 | <2 | 17 | <2 | 2200 | 1 | <5 | 94 | 12 | 63 | 3.6 | 2 | 2.9 | 11 | <50 | 52 | 0.2 | 2 | 0.25 | 25 | 70 | 1.2 | 8.2 | <5 | 7.7 | <100 | 0.8 | 1 | <10 | 9.1 | missing | 3.7 | <1 | 2 | <100 | 350 | 53.92
106E:2001:1021:80:1022:00 | 21:1129:000617 | 21:1129 | 21:0251 | 21:0251:000513 | 21:0251:000513:0001:0001:02 |  | 65.8732 | -134.1932 | NGR bulk stream sediment | <177 micron (NGR) | 33 | 0041:bs__1 | 617 | <2 | 12 | <2 | 1700 | 0.9 | <5 | 110 | 9 | 58 | 2.9 | 3 | 2.3 | 11 | <50 | 60 | 0.3 | <1 | 0.22 | 23 | 53 | 1.1 | 6.3 | <5 | 9.2 | <100 | 0.7 | 1 | <10 | 9.2 | missing | 3.8 | <1 | <2 | <100 | 450 | 59.41
106E:2001:1022:00:------:-- | 21:1129:000618 | 21:1129 | 21:0251 | 21:0251:000513 | 21:0251:000513:0001:0001:01 |  | 65.8732 | -134.1932 | NGR bulk stream sediment | <177 micron (NGR) | 33 | 0042:bs__1 | 618 | <2 | 13 | <2 | 1700 | 1 | <5 | 120 | 9 | 64 | 2.7 | 3 | 2.5 | 11 | <50 | 60 | 0.3 | <1 | 0.23 | 21 | 54 | 1.1 | 6.7 | <5 | 9.4 | <100 | 0.9 | 1.1 | <10 | 9.4 | missing | 3.9 | <1 | <2 | <100 | 380 | 59.38
106E:2001:1023:10:------:-- | 21:1129:000619 | 21:1129 | 21:0251 | 21:0251:000514 | 21:0251:000514:0001:0001:00 |  | 65.8567 | -134.2103 | NGR bulk stream sediment | <177 micron (NGR) | 33 | 0071:ff__1 | 619 | <2 | 23 | <2 | 3600 | 0.7 | <5 | 110 | 9 | 97 | 5.3 | 3 | 3.3 | 12 | <50 | 54 | 0.3 | 3 | 0.22 | 39 | 86 | 2.1 | 11 | <5 | 8.5 | <100 | 0.9 | 1 | <10 | 11 | missing | 5.2 | 1 | 2 | 130 | 450 | 54.51
106E:2001:1024:20:1023:10 | 21:1129:000620 | 21:1129 | 21:0251 | 21:0251:000514 | 21:0251:000514:0002:0001:00 |  | 65.8567 | -134.2103 | NGR bulk stream sediment | <177 micron (NGR) | 33 | 0072:ff__1 | 620 | <2 | 19 | <2 | 2700 | 0.7 | <5 | 91 | 8 | 88 | 4.1 | 2 | 3.1 | 12 | <50 | 46 | 0.3 | 1 | 0.19 | 33 | 68 | 1.6 | 10 | <5 | 6.6 | <100 | 0.8 | 0.9 | <10 | 8.9 | missing | 4.1 | <1 | 2 | 120 | 440 | 55.37
106E:2001:1025:00:------:-- | 21:1129:000621 | 21:1129 | 21:0251 | 21:0251:000515 | 21:0251:000515:0001:0001:00 |  | 65.8388 | -134.244 | NGR bulk stream sediment | <177 micron (NGR) | 33 | 0101:s__01 | 621 | <2 | 14 | <2 | 1300 | 1.2 | <5 | 62 | 11 | 66 | 3.3 | 2 | 2.8 | 6 | <50 | 32 | <0.2 | 3 | 0.33 | 32 | 59 | 1.1 | 8.8 | <5 | 5 | <100 | 0.6 | 0.8 | <10 | 7.4 | missing | 3.5 | <1 | <2 | 110 | <200 | 50.37
106E:2001:1026:00:------:-- | 21:1129:000622 | 21:1129 | 21:0251 | 21:0251:000516 | 21:0251:000516:0001:0001:00 |  | 65.8576 | -134.2834 | NGR bulk stream sediment | <177 micron (NGR) | 33 | 0102:s__02 | 622 | <2 | 12 | <2 | 1100 | 1.3 | <5 | 49 | 10 | 53 | 3.1 | 1 | 2.1 | 5 | <50 | 28 | <0.2 | 4 | 0.3 | 38 | 61 | 1.1 | 7.5 | <5 | 4.4 | <100 | 0.7 | 0.8 | <10 | 6.8 | missing | 3.4 | <1 | <2 | 110 | 230 | 50.04
106E:2001:1027:90 | 21:1129:000623 | 21:1129 |  |  |  | 78 |  |  | Control Reference | Unspecified | 33 | 0901:R__01 | 623 | <2 | 28 | 10 | 780 | 2.4 | <5 | 63 | 28 | 440 | 4.1 | <1 | 4.4 | 8 | <50 | 30 | <0.2 | 3 | 1.9 | 240 | 110 | 2.5 | 15 | <5 | 5.8 | <100 | 1.7 | 1.1 | <10 | 11 | missing | 12 | 13 | 3 | 140 | 290 | 13.67
106E:2001:1028:00:------:-- | 21:1129:000624 | 21:1129 | 21:0251 | 21:0251:000517 | 21:0251:000517:0001:0001:00 |  | 65.8376 | -134.3239 | NGR bulk stream sediment | <177 micron (NGR) | 33 | 0103:s__03 | 624 | <2 | 8 | <2 | 1000 | 0.8 | <5 | 71 | 15 | 85 | 6.3 | 2 | 3.5 | 4 | <50 | 39 | 0.3 | 1 | 0.43 | 43 | 120 | 0.7 | 14 | <5 | 5.6 | <100 | 0.9 | 0.8 | <10 | 10 | missing | 2.8 | <1 | 2 | 120 | <200 | 48.28
106E:2001:1029:00:------:-- | 21:1129:000625 | 21:1129 | 21:0251 | 21:0251:000518 | 21:0251:000518:0001:0001:00 |  | 65.7485 | -134.0672 | NGR bulk stream sediment | <177 micron (NGR) | 33 | 0104:s__04 | 625 | <2 | 11 | <2 | 1200 | 1 | <5 | 96 | 10 | 75 | 3.8 | 2 | 2.7 | 11 | <50 | 48 | 0.3 | 1 | 0.3 | 24 | 67 | 1 | 8.7 | <5 | 6.7 | <100 | 1 | 0.9 | <10 | 8.8 | missing | 3.7 | 1 | 2 | <100 | 320 | 52.48
106E:2001:1030:00:------:-- | 21:1129:000626 | 21:1129 | 21:0251 | 21:0251:000519 | 21:0251:000519:0001:0001:00 |  | 65.7999 | -134.0147 | NGR bulk stream sediment | <177 micron (NGR) | 33 | 0105:s__05 | 626 | <2 | 12 | 2 | 1300 | 0.7 | <5 | 91 | 10 | 59 | 3 | 2 | 2.2 | 9 | <50 | 48 | 0.3 | <1 | 0.22 | 20 | 57 | 1.2 | 7.1 | <5 | 7.3 | <100 | 0.8 | 0.9 | <10 | 8.6 | missing | 3.7 | 1 | <2 | <100 | 210 | 57.7
106E:2001:1031:00:------:-- | 21:1129:000627 | 21:1129 | 21:0251 | 21:0251:000520 | 21:0251:000520:0001:0001:00 |  | 65.8009 | -134.0867 | NGR bulk stream sediment | <177 micron (NGR) | 33 | 0106:s__06 | 627 | <2 | 12 | <2 | 1200 | 0.6 | <5 | 71 | 10 | 63 | 3.1 | 2 | 2.4 | 9 | <50 | 38 | 0.3 | 2 | 0.31 | 27 | 55 | 1.1 | 7.5 | <5 | 5.9 | <100 | 0.9 | 0.8 | <10 | 8.1 | missing | 3.5 | 1 | <2 | <100 | 200 | 56.25
106E:2001:1032:00:------:-- | 21:1129:000628 | 21:1129 | 21:0251 | 21:0251:000521 | 21:0251:000521:0001:0001:00 |  | 65.8404 | -134.0527 | NGR bulk stream sediment | <177 micron (NGR) | 33 | 0107:s__07 | 628 | <2 | 12 | 3 | 1300 | 0.8 | <5 | 72 | 9 | 76 | 2.8 | 2 | 2.3 | 16 | <50 | 40 | 0.4 | <1 | 0.36 | 27 | 55 | 1 | 7.8 | <5 | 6.1 | <100 | 0.9 | 1 | <10 | 8.8 | missing | 4 | <1 | 3 | 110 | 510 | 59.4
106E:2001:1033:00:------:-- | 21:1129:000629 | 21:1129 | 21:0251 | 21:0251:000522 | 21:0251:000522:0001:0001:00 |  | 65.8385 | -134.0095 | NGR bulk stream sediment | <177 micron (NGR) | 33 | 0108:s__08 | 629 | <2 | 11 | <2 | 1100 | 0.7 | <5 | 55 | 9 | 69 | 3 | 2 | 2.3 | 7 | <50 | 31 | <0.2 | <1 | 0.41 | 27 | 63 | 1 | 7.7 | <5 | 5 | <100 | 0.8 | 0.8 | <10 | 7.8 | missing | 3.4 | <1 | <2 | <100 | 200 | 55.93
106E:2001:1034:00:------:-- | 21:1129:000630 | 21:1129 | 21:0251 | 21:0251:000523 | 21:0251:000523:0001:0001:00 |  | 65.7759 | -134.1809 | NGR bulk stream sediment | <177 micron (NGR) | 33 | 0109:s__09 | 630 | <2 | 13 | <2 | 1300 | 1 | <5 | 100 | 9 | 70 | 3.1 | 3 | 3.1 | 8 | <50 | 52 | <0.2 | 2 | 0.25 | 28 | 65 | 1.2 | 7.5 | <5 | 7.8 | <100 | 0.8 | 1 | <10 | 8.9 | missing | 3.5 | <1 | 2 | <100 | 330 | 56.98
106E:2001:1035:00:------:-- | 21:1129:000631 | 21:1129 | 21:0251 | 21:0251:000524 | 21:0251:000524:0001:0001:00 |  | 65.7822 | -134.2711 | NGR bulk stream sediment | <177 micron (NGR) | 33 | 0110:s__10 | 631 | <2 | 6 | <2 | 1100 | 2 | <5 | 60 | 13 | 77 | 4.6 | 1 | 3.6 | 5 | <50 | 32 | 0.2 | <1 | 0.41 | 38 | 85 | 0.7 | 12 | <5 | 5 | <100 | 0.7 | 0.7 | <10 | 9 | missing | 2.5 | <1 | 2 | 110 | <200 | 37.48
106E:2001:1036:00:------:-- | 21:1129:000632 | 21:1129 | 21:0251 | 21:0251:000525 | 21:0251:000525:0001:0001:00 |  | 65.7769 | -134.2746 | NGR bulk stream sediment | <177 micron (NGR) | 33 | 0111:s__11 | 632 | <2 | 8.3 | <2 | 3100 | 1.5 | <5 | 66 | 21 | 79 | 4.7 | 2 | 3.8 | 4 | <50 | 35 | 0.3 | 1 | 0.37 | 49 | 100 | 0.7 | 13 | <5 | 5.6 | <100 | 0.8 | 0.9 | <10 | 10 | missing | 2.4 | <1 | 2 | 140 | 260 | 41.47
106E:2001:1037:00:------:-- | 21:1129:000633 | 21:1129 | 21:0251 | 21:0251:000526 | 21:0251:000526:0001:0001:00 |  | 65.7662 | -134.3825 | NGR bulk stream sediment | <177 micron (NGR) | 33 | 0112:s__12 | 633 | <2 | 14 | <2 | 1600 | 7.1 | <5 | 61 | 12 | 83 | 4.3 | 2 | 3 | 7 | <50 | 34 | <0.2 | 13 | 0.39 | 53 | 80 | 3.7 | 10 | <5 | 4.8 | <100 | 0.6 | 0.8 | <10 | 7.8 | missing | 6.8 | 1 | 2 | 220 | 230 | 30.6
106E:2001:1038:00:------:-- | 21:1129:000634 | 21:1129 | 21:0251 | 21:0251:000527 | 21:0251:000527:0001:0001:00 |  | 65.7673 | -134.3965 | NGR bulk stream sediment | <177 micron (NGR) | 33 | 0113:s__13 | 634 | <2 | 11 | <2 | 1400 | 3.6 | <5 | 65 | 14 | 69 | 4 | 1 | 2.8 | 7 | <50 | 36 | 0.3 | 6 | 0.47 | 43 | 76 | 2 | 10 | <5 | 5 | <100 | 0.8 | 0.8 | <10 | 8.2 | missing | 4.4 | <1 | <2 | 210 | 230 | 40.31
106E:2001:1039:00:------:-- | 21:1129:000635 | 21:1129 | 21:0251 | 21:0251:000528 | 21:0251:000528:0001:0001:00 |  | 65.7735 | -134.468 | NGR bulk stream sediment | <177 micron (NGR) | 33 | 0114:s__14 | 635 | <2 | 13 | <2 | 1600 | 3.1 | <5 | 53 | 14 | 63 | 3.3 | 2 | 2.7 | 7 | <50 | 30 | 0.2 | 3 | 0.49 | 49 | 56 | 1.7 | 8.9 | <5 | 4.8 | <100 | 0.6 | 0.8 | <10 | 7.2 | missing | 3.8 | <1 | 2 | 150 | 230 | 46.91
106E:2001:1040:00:------:-- | 21:1129:000636 | 21:1129 | 21:0251 | 21:0251:000529 | 21:0251:000529:0001:0001:00 |  | 65.769 | -134.4747 | NGR bulk stream sediment | <177 micron (NGR) | 33 | 0115:s__15 | 636 | <2 | 9.1 | <2 | 1300 | 3.6 | <5 | 47 | 8 | 55 | 2.8 | 1 | 2.3 | 8 | <50 | 26 | 0.3 | 3 | 0.28 | 28 | 51 | 1.3 | 7.4 | <5 | 4.1 | <100 | 0.6 | 0.7 | <10 | 6.4 | missing | 3.2 | <1 | <2 | 100 | 290 | 47.76
106E:2001:1041:80:1042:10 | 21:1129:000637 | 21:1129 | 21:0251 | 21:0251:000530 | 21:0251:000530:0001:0001:02 |  | 65.7554 | -134.4491 | NGR bulk stream sediment | <177 micron (NGR) | 34 | 0011:bff_1 | 637 | <2 | 10 | <2 | 1300 | 2.6 | <5 | 42 | 8 | 55 | 2.6 | 1 | 2.5 | 4 | <50 | 25 | <0.2 | 3 | 0.24 | 31 | 49 | 1.5 | 7.1 | <5 | 3.9 | <100 | 0.5 | 0.6 | <10 | 5.9 | missing | 3 | <1 | <2 | 110 | <200 | 54.04
106E:2001:1042:10:------:-- | 21:1129:000638 | 21:1129 | 21:0251 | 21:0251:000530 | 21:0251:000530:0001:0001:01 |  | 65.7554 | -134.4491 | NGR bulk stream sediment | <177 micron (NGR) | 34 | 0012:bff_1 | 638 | <2 | 11 | <2 | 1300 | 2.6 | <5 | 44 | 9 | 46 | 2.5 | 1 | 2.4 | 5 | <50 | 24 | <0.2 | 3 | 0.23 | 28 | 48 | 1.4 | 7 | <5 | 3.8 | <100 | <0.5 | 0.6 | <10 | 5.8 | missing | 3 | <1 | <2 | <100 | <200 | 54.97
106E:2001:1043:20:1042:10 | 21:1129:000639 | 21:1129 | 21:0251 | 21:0251:000530 | 21:0251:000530:0002:0001:00 |  | 65.7554 | -134.4491 | NGR bulk stream sediment | <177 micron (NGR) | 34 | 0013:bff_1 | 639 | <2 | 10 | <2 | 1300 | 2.6 | <5 | 45 | 8 | 47 | 2.3 | 1 | 2.4 | 5 | <50 | 24 | <0.2 | 3 | 0.24 | 25 | 47 | 1.4 | 6.9 | <5 | 3.8 | <100 | 0.6 | 0.6 | <10 | 5.9 | missing | 3 | 1 | <2 | 110 | <200 | 54.56
106E:2001:1044:00:------:-- | 21:1129:000640 | 21:1129 | 21:0251 | 21:0251:000531 | 21:0251:000531:0001:0001:00 |  | 65.7459 | -134.4417 | NGR bulk stream sediment | <177 micron (NGR) | 34 | 0101:s__01 | 640 | <2 | 11 | <2 | 1300 | 2.6 | <5 | 44 | 9 | 43 | 2.5 | 2 | 2.6 | 5 | <50 | 25 | 0.2 | 3 | 0.25 | 28 | 50 | 1.5 | 7.2 | <5 | 3.9 | <100 | 0.6 | 0.7 | <10 | 5.9 | missing | 3 | <1 | <2 | 120 | 210 | 57.89
106E:2001:1045:00:------:-- | 21:1129:000641 | 21:1129 | 21:0251 | 21:0251:000532 | 21:0251:000532:0001:0001:00 |  | 65.7449 | -134.3842 | NGR bulk stream sediment | <177 micron (NGR) | 34 | 0102:s__02 | 641 | <2 | 7.8 | <2 | 820 | 10 | <5 | 49 | 10 | 56 | 2.8 | 2 | 2.6 | 6 | <50 | 24 | <0.2 | 1 | 0.55 | 22 | 48 | 0.8 | 8.4 | <5 | 3.7 | <100 | 0.8 | 0.6 | <10 | 6.4 | missing | 4 | <1 | <2 | 100 | <200 | 22.57
106E:2001:1046:90 | 21:1129:000642 | 21:1129 |  |  |  | 263 |  |  | Control Reference | Unspecified | 34 | 0901:R__01 | 642 | <2 | 9.1 | 65 | 530 | 7 | <5 | 28 | 15 | 70 | 0.9 | 1 | 6.6 | 5 | <50 | 17 | 0.2 | 17 | 1.7 | 23 | 28 | 0.9 | 21.5 | <5 | 3.9 | <100 | <0.5 | 0.7 | <10 | 2.7 | missing | 1.7 | <1 | 2 | <100 | <200 | 12.14
106E:2001:1047:00:------:-- | 21:1129:000643 | 21:1129 | 21:0251 | 21:0251:000533 | 21:0251:000533:0001:0001:00 |  | 65.6858 | -134.4612 | NGR bulk stream sediment | <177 micron (NGR) | 34 | 0103:s__03 | 643 | <2 | 8.6 | 2 | 1200 | 3 | <5 | 64 | 7 | 63 | 3.4 | 1 | 3.4 | 7 | <50 | 33 | <0.2 | <1 | 0.56 | 20 | 66 | 1 | 10 | <5 | 4.5 | <100 | 0.9 | 0.7 | <10 | 7.7 | missing | 4 | <1 | 2 | 120 | <200 | 38.13
106E:2001:1048:00:------:-- | 21:1129:000644 | 21:1129 | 21:0251 | 21:0251:000534 | 21:0251:000534:0001:0001:00 |  | 65.6656 | -134.4066 | NGR bulk stream sediment | <177 micron (NGR) | 34 | 0104:s__04 | 644 | <2 | 8 | <2 | 1300 | 2.4 | <5 | 82 | 10 | 54 | 2.7 | 1 | 2.6 | 6 | <50 | 43 | 0.2 | 1 | 0.28 | 20 | 51 | 1.1 | 7.4 | <5 | 5.5 | <100 | 0.8 | 0.8 | <10 | 6.8 | missing | 3.2 | <1 | 2 | <100 | <200 | 49.58
106E:2001:1049:00:------:-- | 21:1129:000645 | 21:1129 | 21:0251 | 21:0251:000535 | 21:0251:000535:0001:0001:00 |  | 65.6341 | -134.3318 | NGR bulk stream sediment | <177 micron (NGR) | 34 | 0105:s__05 | 645 | <2 | 11 | <2 | 1100 | 9.3 | <5 | 55 | 13 | 71 | 4.1 | 2 | 3.8 | 5 | <50 | 30 | <0.2 | 2 | 0.36 | 26 | 73 | 1.1 | 10 | <5 | 4.4 | <100 | 0.7 | 0.7 | <10 | 7.6 | missing | 3.3 | 2 | 2 | 150 | <200 | 32.94
106E:2001:1050:00:------:-- | 21:1129:000646 | 21:1129 | 21:0251 | 21:0251:000536 | 21:0251:000536:0001:0001:00 |  | 65.5976 | -134.1604 | NGR bulk stream sediment | <177 micron (NGR) | 34 | 0106:s__06 | 646 | <2 | 14 | 3 | 810 | 3.9 | <5 | 52 | 11 | 82 | 2.9 | <1 | 3.1 | 8 | <50 | 28 | 0.3 | <1 | 0.27 | 19 | 51 | 0.9 | 8.1 | <5 | 4.1 | <100 | 0.6 | 0.7 | <10 | 6.7 | missing | 3.3 | <1 | 2 | <100 | 360 | 38.26
106E:2001:1051:00:------:-- | 21:1129:000647 | 21:1129 | 21:0251 | 21:0251:000537 | 21:0251:000537:0001:0001:00 |  | 65.5586 | -134.1962 | NGR bulk stream sediment | <177 micron (NGR) | 34 | 0107:s__07 | 647 | <2 | 12 | 3 | 960 | 5.6 | <5 | 56 | 14 | 79 | 3.7 | 2 | 3.8 | 6 | <50 | 31 | 0.3 | 2 | 0.53 | 28 | 70 | 1 | 11 | <5 | 4.4 | <100 | 0.8 | 0.7 | <10 | 7.7 | missing | 3.8 | 1 | 2 | 140 | <200 | 35.98
106E:2001:1052:00:------:-- | 21:1129:000648 | 21:1129 | 21:0251 | 21:0251:000538 | 21:0251:000538:0001:0001:00 |  | 65.4837 | -134.1893 | NGR bulk stream sediment | <177 micron (NGR) | 34 | 0108:s__08 | 648 | <2 | 10 | 2 | 750 | 2.2 | <5 | 54 | 9 | 62 | 3.1 | 1 | 2.5 | 6 | <50 | 30 | 0.3 | 1 | 0.43 | 28 | 50 | 0.8 | 10 | <5 | 4.3 | <100 | 0.6 | 0.7 | <10 | 7.2 | missing | 2.7 | 1 | <2 | <100 | <200 | 42.56
106E:2001:1053:00:------:-- | 21:1129:000649 | 21:1129 | 21:0251 | 21:0251:000539 | 21:0251:000539:0001:0001:00 |  | 65.4957 | -134.302 | NGR bulk stream sediment | <177 micron (NGR) | 34 | 0109:s__09 | 649 | <2 | 5.5 | <2 | 1400 | 5.2 | <5 | 68 | 11 | 85 | 4.6 | 2 | 3 | 5 | <50 | 36 | 0.2 | 2 | 0.63 | 36 | 86 | 1.2 | 11 | <5 | 5.6 | <100 | 0.8 | 0.8 | <10 | 8.8 | missing | 3.9 | <1 | 2 | 160 | 260 | 32.79
106E:2001:1054:00:------:-- | 21:1129:000650 | 21:1129 | 21:0251 | 21:0251:000540 | 21:0251:000540:0001:0001:00 |  | 65.4977 | -134.3164 | NGR bulk stream sediment | <177 micron (NGR) | 34 | 0110:s__10 | 650 | <2 | 7.5 | <2 | 290 | 4.7 | <5 | 62 | 15 | 48 | 4 | <1 | 3.3 | 4 | <50 | 32 | 0.3 | <1 | 0.24 | 19 | 78 | 1.3 | 10 | <5 | 5.2 | <100 | 0.5 | 0.7 | <10 | 7.6 | missing | 3.3 | 1 | 2 | <100 | <200 | 34.32
106E:2001:1055:00:------:-- | 21:1129:000651 | 21:1129 | 21:0251 | 21:0251:000541 | 21:0251:000541:0001:0001:00 |  | 65.5147 | -134.2904 | NGR bulk stream sediment | <177 micron (NGR) | 34 | 0111:s__11 | 651 | <2 | 11 | <2 | 800 | 29 | <5 | 66 | 11 | 44 | 3.5 | 2 | 4 | 4 | <50 | 34 | <0.2 | <1 | 0.31 | 32 | 69 | 1.5 | 8.1 | <5 | 4.9 | <100 | <0.5 | 0.7 | <10 | 6.8 | missing | 3.1 | <1 | <2 | 130 | <200 | 24.4
106E:2001:1056:00:------:-- | 21:1129:000652 | 21:1129 | 21:0251 | 21:0251:000542 | 21:0251:000542:0001:0001:00 |  | 65.4805 | -134.3511 | NGR bulk stream sediment | <177 micron (NGR) | 34 | 0112:s__12 | 652 | <2 | 6.2 | <2 | 190 | 4.8 | <5 | 57 | 18 | 39 | 3.8 | 2 | 3.3 | 3 | <50 | 29 | 0.2 | <1 | 0.21 | 23 | 59 | 1.2 | 9.1 | <5 | 4.7 | <100 | <0.5 | 0.7 | <10 | 5.9 | missing | 3.1 | <1 | <2 | <100 | <200 | 58.69
106E:2001:1057:00:------:-- | 21:1129:000653 | 21:1129 | 21:0251 | 21:0251:000543 | 21:0251:000543:0001:0001:00 |  | 65.4935 | -134.3181 | NGR bulk stream sediment | <177 micron (NGR) | 34 | 0113:s__13 | 653 | <2 | 12 | <2 | 880 | 7.6 | <5 | 87 | 13 | 77 | 5.6 | 2 | 4.1 | 7 | <50 | 43 | 0.3 | 1 | 0.33 | 31 | 110 | 1.7 | 13 | <5 | 6.2 | <100 | 0.9 | 0.9 | <10 | 11 | missing | 4.5 | 1 | 2 | 260 | 250 | 37.79
106E:2001:1058:00:------:-- | 21:1129:000654 | 21:1129 | 21:0251 | 21:0251:000544 | 21:0251:000544:0001:0001:00 |  | 65.5697 | -134.3478 | NGR bulk stream sediment | <177 micron (NGR) | 34 | 0114:s__14 | 654 | <2 | 7.2 | <2 | 580 | 1.4 | <5 | 48 | 7 | 40 | 2 | 1 | 2.2 | 4 | <50 | 21 | <0.2 | <1 | 0.25 | 16 | 38 | 0.7 | 5.7 | <5 | 3.1 | <100 | <0.5 | <0.5 | <10 | 4.7 | missing | 1.8 | <1 | <2 | <100 | <200 | 56.49
106E:2001:1059:00:------:-- | 21:1129:000655 | 21:1129 | 21:0251 | 21:0251:000545 | 21:0251:000545:0001:0001:00 |  | 65.5836 | -134.4645 | NGR bulk stream sediment | <177 micron (NGR) | 34 | 0115:s__15 | 655 | <2 | 7.6 | <2 | 880 | 0.8 | <5 | 63 | 7 | 58 | 1.6 | 1 | 1.9 | 9 | <50 | 32 | <0.2 | <1 | 0.18 | 14 | 30 | 0.8 | 4.9 | <5 | 4.2 | <100 | <0.5 | 0.6 | <10 | 5.1 | missing | 2.2 | 1 | <2 | <100 | 280 | 60.45
106E:2001:1060:00:------:-- | 21:1129:000656 | 21:1129 | 21:0251 | 21:0251:000546 | 21:0251:000546:0001:0001:00 |  | 65.6026 | -134.4677 | NGR bulk stream sediment | <177 micron (NGR) | 34 | 0116:s__16 | 656 | <2 | 6 | <2 | 640 | 1 | <5 | 55 | 9 | 40 | 2.9 | <1 | 1.9 | 5 | <50 | 30 | <0.2 | <1 | 0.19 | 18 | 39 | 0.7 | 5.4 | <5 | 3.8 | <100 | 0.5 | <0.5 | <10 | 5.8 | missing | 2.2 | <1 | <2 | <100 | <200 | 56.66
106E:2001:1061:80:1067:10 | 21:1129:000657 | 21:1129 | 21:0251 | 21:0251:000552 | 21:0251:000552:0001:0001:02 |  | 65.7196 | -134.2948 | NGR bulk stream sediment | <177 micron (NGR) | 35 | 0011:bff_1 | 657 | <2 | 7.4 | <2 | 720 | 1.9 | <5 | 97 | 9 | 59 | 2.8 | 2 | 2.4 | 8 | <50 | 51 | 0.2 | 1 | 0.26 | 19 | 57 | 0.9 | 7.6 | <5 | 6.3 | <100 | 0.9 | 0.7 | <10 | 7.8 | missing | 2.8 | <1 | <2 | <100 | 340 | 51.62
106E:2001:1062:00:------:-- | 21:1129:000658 | 21:1129 | 21:0251 | 21:0251:000547 | 21:0251:000547:0001:0001:00 |  | 65.5904 | -134.4282 | NGR bulk stream sediment | <177 micron (NGR) | 35 | 0101:s__01 | 658 | <2 | 26 | 3 | 730 | 7.2 | <5 | 54 | 16 | 57 | 5.3 | 1 | 8.3 | 6 | <50 | 29 | 0.2 | 2 | 0.31 | 14 | 58 | 1 | 8.3 | <5 | 3.9 | <100 | 0.6 | <0.5 | <10 | 6.7 | missing | 2.7 | <1 | 2 | 100 | <200 | 29.7
106E:2001:1063:00:------:-- | 21:1129:000659 | 21:1129 | 21:0251 | 21:0251:000548 | 21:0251:000548:0001:0001:00 |  | 65.6288 | -134.2337 | NGR bulk stream sediment | <177 micron (NGR) | 35 | 0102:s__02 | 659 | <2 | 7 | <2 | 1000 | 13 | <5 | 58 | 9 | 69 | 3.5 | 1 | 2.4 | 6 | <50 | 30 | 0.3 | 1 | 0.35 | 33 | 62 | 0.8 | 11 | <5 | 4.3 | <100 | 0.7 | 0.8 | <10 | 7.4 | missing | 3.3 | <1 | 2 | 140 | 220 | 38.05
106E:2001:1064:00:------:-- | 21:1129:000660 | 21:1129 | 21:0251 | 21:0251:000549 | 21:0251:000549:0001:0001:00 |  | 65.6986 | -134.184 | NGR bulk stream sediment | <177 micron (NGR) | 35 | 0103:s__03 | 660 | <2 | 10 | <2 | 1000 | 2.7 | <5 | 89 | 15 | 71 | 4.1 | 2 | 3 | 7 | <50 | 49 | 0.2 | 1 | 0.31 | 25 | 82 | 1.1 | 10 | <5 | 6.5 | <100 | 1 | 0.9 | <10 | 9.3 | missing | 3.7 | <1 | 2 | 120 | 210 | 39.16
106E:2001:1065:00:------:-- | 21:1129:000661 | 21:1129 | 21:0251 | 21:0251:000550 | 21:0251:000550:0001:0001:00 |  | 65.7098 | -134.2497 | NGR bulk stream sediment | <177 micron (NGR) | 35 | 0104:s__04 | 661 | <2 | 8.1 | <2 | 820 | 1.6 | <5 | 91 | 9 | 57 | 2.9 | 2 | 2.3 | 7 | <50 | 48 | <0.2 | 1 | 0.24 | 21 | 66 | 0.9 | 7.5 | <5 | 6.1 | <100 | 0.8 | 0.7 | <10 | 7.7 | missing | 3 | <1 | <2 | <100 | <200 | 52.62
106E:2001:1066:00:------:-- | 21:1129:000662 | 21:1129 | 21:0251 | 21:0251:000551 | 21:0251:000551:0001:0001:00 |  | 65.6773 | -134.2047 | NGR bulk stream sediment | <177 micron (NGR) | 35 | 0105:s__05 | 662 | <2 | 10 | 13 | 860 | 2.3 | <5 | 71 | 10 | 62 | 3.1 | 1 | 2.7 | 7 | <50 | 38 | <0.2 | 2 | 0.3 | 19 | 59 | 0.9 | 8.1 | <5 | 5 | <100 | 0.7 | 0.6 | <10 | 7.2 | missing | 3.1 | <1 | 2 | <100 | <200 | 45.55
106E:2001:1067:10:------:-- | 21:1129:000663 | 21:1129 | 21:0251 | 21:0251:000552 | 21:0251:000552:0001:0001:01 |  | 65.7196 | -134.2948 | NGR bulk stream sediment | <177 micron (NGR) | 35 | 0012:bff_1 | 663 | <2 | 8.2 | <2 | 810 | 2.2 | <5 | 99 | 9 | 59 | 2.9 | 2 | 2.5 | 9 | <50 | 53 | <0.2 | 1 | 0.28 | 24 | 65 | 1 | 7.4 | <5 | 6.9 | <100 | 0.9 | 0.8 | <10 | 8.2 | missing | 3.1 | 1 | <2 | <100 | 310 | 53.4
106E:2001:1068:20:1067:10 | 21:1129:000664 | 21:1129 | 21:0251 | 21:0251:000552 | 21:0251:000552:0002:0001:00 |  | 65.7196 | -134.2948 | NGR bulk stream sediment | <177 micron (NGR) | 35 | 0013:bff_1 | 664 | <2 | 8.8 | <2 | 820 | 2.4 | <5 | 110 | 10 | 58 | 2.9 | 2 | 2.8 | 10 | <50 | 56 | 0.3 | 1 | 0.29 | 22 | 68 | 1.1 | 8 | <5 | 7.4 | <100 | 1 | 0.8 | <10 | 8.7 | missing | 3.3 | 1 | 2 | 110 | 310 | 51.17
106E:2001:1069:00:------:-- | 21:1129:000665 | 21:1129 | 21:0251 | 21:0251:000553 | 21:0251:000553:0001:0001:00 |  | 65.7177 | -134.0656 | NGR bulk stream sediment | <177 micron (NGR) | 35 | 0106:s__06 | 665 | <2 | 14 | <2 | 1200 | 1.4 | <5 | 88 | 14 | 80 | 4.5 | 2 | 3.6 | 8 | <50 | 44 | <0.2 | 2 | 0.37 | 26 | 83 | 1.2 | 10 | <5 | 6.4 | <100 | 1 | 0.9 | <10 | 10 | missing | 4.2 | <1 | 2 | <100 | 260 | 49.12
106E:2001:1070:00:------:-- | 21:1129:000666 | 21:1129 | 21:0251 | 21:0251:000554 | 21:0251:000554:0001:0001:00 |  | 65.681 | -134.0182 | NGR bulk stream sediment | <177 micron (NGR) | 35 | 0107:s__07 | 666 | <2 | 10 | 3 | 1100 | 0.8 | <5 | 54 | 6 | 72 | 2.6 | <1 | 2.1 | 7 | <50 | 26 | <0.2 | <1 | 0.22 | 18 | 53 | 1.1 | 6.7 | <5 | 4.4 | <100 | 0.6 | 0.6 | <10 | 6.9 | missing | 3.5 | <1 | <2 | <100 | 270 | 50.46
106E:2001:1071:00:------:-- | 21:1129:000667 | 21:1129 | 21:0251 | 21:0251:000555 | 21:0251:000555:0001:0001:00 |  | 65.673 | -134.0335 | NGR bulk stream sediment | <177 micron (NGR) | 35 | 0108:s__08 | 667 | 3 | 12 | <2 | 1200 | 0.7 | <5 | 60 | 9 | 72 | 3.2 | 2 | 2.2 | 7 | <50 | 30 | <0.2 | 1 | 0.24 | 25 | 57 | 1.2 | 7.9 | <5 | 4.8 | <100 | 0.6 | 0.7 | <10 | 7.8 | missing | 3.8 | <1 | 2 | 100 | 280 | 53.88
106E:2001:1072:90 | 21:1129:000668 | 21:1129 |  |  |  | 93 |  |  | Control Reference | Unspecified | 35 | 0901:R__01 | 668 | <2 | 25 | 17 | 1400 | 24 | <5 | 63 | 16 | 82 | 5 | 4 | 4.3 | 3 | <50 | 38 | <0.2 | 4 | 1.2 | 31 | 54 | 3.8 | 12 | <5 | 6.1 | <100 | 0.7 | 0.8 | <10 | 8.1 | missing | 11 | 3 | 2 | 190 | 440 | 9.47
106E:2001:1073:00:------:-- | 21:1129:000669 | 21:1129 | 21:0251 | 21:0251:000556 | 21:0251:000556:0001:0001:00 |  | 65.651 | -134.0587 | NGR bulk stream sediment | <177 micron (NGR) | 35 | 0109:s__09 | 669 | <2 | 10 | <2 | 930 | 0.9 | <5 | 46 | 7 | 73 | 2.6 | 1 | 1.9 | 7 | <50 | 24 | <0.2 | <1 | 0.21 | 20 | 45 | 0.9 | 6.5 | <5 | 4 | <100 | <0.5 | 0.6 | <10 | 6.4 | missing | 3 | <1 | <2 | <100 | 240 | 53.84
106E:2001:1074:00:------:-- | 21:1129:000670 | 21:1129 | 21:0251 | 21:0251:000557 | 21:0251:000557:0001:0001:00 |  | 65.6243 | -134.0154 | NGR bulk stream sediment | <177 micron (NGR) | 35 | 0110:s__10 | 670 | <2 | 11 | <2 | 1100 | 0.9 | <5 | 45 | 10 | 75 | 2.7 | <1 | 2.4 | 8 | <50 | 26 | 0.2 | 1 | 0.29 | 20 | 58 | 0.9 | 7.6 | <5 | 4.1 | <100 | 0.7 | 0.7 | <10 | 6.5 | missing | 3 | <1 | <2 | <100 | 270 | 52.91
106E:2001:1075:00:------:-- | 21:1129:000671 | 21:1129 | 21:0251 | 21:0251:000558 | 21:0251:000558:0001:0001:00 |  | 65.5818 | -134.0731 | NGR bulk stream sediment | <177 micron (NGR) | 35 | 0111:s__11 | 671 | <2 | 16 | <2 | 1000 | 4 | <5 | 54 | 26 | 77 | 3.5 | 2 | 4.3 | 8 | <50 | 28 | <0.2 | <1 | 0.38 | 26 | 58 | 0.8 | 8.7 | <5 | 4.3 | <100 | 0.8 | 0.7 | <10 | 7 | missing | 3.1 | <1 | 2 | 150 | <200 | 39.04
106E:2001:1076:00:------:-- | 21:1129:000672 | 21:1129 | 21:0251 | 21:0251:000559 | 21:0251:000559:0001:0001:00 |  | 65.5874 | -134.119 | NGR bulk stream sediment | <177 micron (NGR) | 35 | 0112:s__12 | 672 | <2 | 10 | <2 | 900 | 1 | <5 | 42 | 7 | 59 | 2.3 | 2 | 2 | 7 | <50 | 24 | <0.2 | 1 | 0.27 | 20 | 46 | 0.9 | 6.7 | <5 | 3.8 | <100 | 0.5 | 0.6 | <10 | 6 | missing | 2.8 | <1 | <2 | <100 | <200 | 54.86
106E:2001:1077:00:------:-- | 21:1129:000673 | 21:1129 | 21:0251 | 21:0251:000560 | 21:0251:000560:0001:0001:00 |  | 65.5651 | -134.1424 | NGR bulk stream sediment | <177 micron (NGR) | 35 | 0113:s__13 | 673 | <2 | 11 | <2 | 1100 | 1.6 | <5 | 45 | 11 | 57 | 3 | 1 | 2.5 | 6 | <50 | 25 | <0.2 | 3 | 0.33 | 32 | 49 | 1.2 | 8 | <5 | 3.7 | <100 | 0.6 | 0.6 | <10 | 6.2 | missing | 2.9 | <1 | <2 | 120 | <200 | 53.08
106E:2001:1078:00:------:-- | 21:1129:000674 | 21:1129 | 21:0251 | 21:0251:000561 | 21:0251:000561:0001:0001:00 |  | 65.5387 | -134.0703 | NGR bulk stream sediment | <177 micron (NGR) | 35 | 0114:s__14 | 674 | <2 | 13 | <2 | 1400 | 2.4 | <5 | 53 | 12 | 74 | 3.2 | 2 | 2.8 | 8 | <50 | 29 | <0.2 | 2 | 0.33 | 43 | 54 | 1.1 | 9.4 | <5 | 4.3 | <100 | 0.6 | 0.7 | <10 | 7.2 | missing | 3.4 | <1 | <2 | 150 | 280 | 51.55
106E:2001:1079:00:------:-- | 21:1129:000675 | 21:1129 | 21:0251 | 21:0251:000562 | 21:0251:000562:0001:0001:00 |  | 65.5095 | -134.0753 | NGR bulk stream sediment | <177 micron (NGR) | 35 | 0115:s__15 | 675 | <2 | 12 | <2 | 580 | 4 | <5 | 35 | 10 | 56 | 2.6 | 1 | 2.6 | 4 | <50 | 21 | <0.2 | 1 | 0.25 | 29 | 43 | 0.7 | 7.6 | <5 | 3.4 | <100 | <0.5 | 0.5 | <10 | 6.1 | missing | 2.8 | <1 | <2 | <100 | 210 | 43.47
106F:2001:1001:80:1006:10 | 21:1129:000676 | 21:1129 | 21:0251 | 21:0251:000567 | 21:0251:000567:0001:0001:02 |  | 65.0739 | -132.8744 | NGR bulk stream sediment | <177 micron (NGR) | 36 | 0011:bff_1 | 676 | <2 | 6.4 | <2 | 1100 | 0.7 | <5 | 59 | 11 | 50 | 3.2 | <1 | 3.1 | 5 | <50 | 25 | 0.3 | 4 | 0.3 | 30 | 74 | 0.7 | 8.4 | <5 | 4.5 | <100 | 0.5 | 0.9 | <10 | 7.7 | missing | 3.2 | <1 | <2 | 120 | 340 | 57.57
106F:2001:1002:00:------:-- | 21:1129:000677 | 21:1129 | 21:0251 | 21:0251:000563 | 21:0251:000563:0001:0001:00 |  | 65.0055 | -132.9954 | NGR bulk stream sediment | <177 micron (NGR) | 36 | 0101:s__01 | 677 | <2 | 8.6 | 4 | 420 | 4.5 | <5 | 74 | 39 | 110 | 5.1 | 2 | 7.7 | 6 | <50 | 30 | 0.8 | <1 | 1 | 62 | 84 | 0.7 | 27.1 | <5 | 6 | <100 | 0.9 | 0.9 | <10 | 8.5 | missing | 2.4 | <1 | 3 | 140 | <200 | 29.18
106F:2001:1003:00:------:-- | 21:1129:000678 | 21:1129 | 21:0251 | 21:0251:000564 | 21:0251:000564:0001:0001:00 |  | 65.0417 | -132.9534 | NGR bulk stream sediment | <177 micron (NGR) | 36 | 0102:s__02 | 678 | <2 | 11 | <2 | 290 | 1.1 | <5 | 29 | 6 | 27 | 2.1 | <1 | 1.7 | 3 | <50 | 14 | 0.2 | 1 | 0.15 | 11 | 33 | 0.3 | 5.2 | <5 | 2.3 | <100 | <0.5 | <0.5 | <10 | 4.3 | missing | 1.6 | <1 | <2 | <100 | <200 | 62.01
106F:2001:1004:00:------:-- | 21:1129:000679 | 21:1129 | 21:0251 | 21:0251:000565 | 21:0251:000565:0001:0001:00 |  | 65.0711 | -132.9904 | NGR bulk stream sediment | <177 micron (NGR) | 36 | 0103:s__03 | 679 | <2 | 14 | <2 | 270 | 3 | <5 | 54 | 31 | 62 | 5.6 | 2 | 4.2 | 4 | <50 | 27 | 0.4 | 3 | 0.32 | 53 | 78 | 0.5 | 15 | <5 | 4.6 | <100 | 0.7 | 0.9 | <10 | 7.6 | missing | 2.9 | <1 | 2 | 150 | <200 | 55.38
106F:2001:1005:00:------:-- | 21:1129:000680 | 21:1129 | 21:0251 | 21:0251:000566 | 21:0251:000566:0001:0001:00 |  | 65.0555 | -132.9125 | NGR bulk stream sediment | <177 micron (NGR) | 36 | 0104:s__04 | 680 | <2 | 7.2 | <2 | 420 | 1.6 | <5 | 90 | 23 | 59 | 6.3 | 2 | 3.7 | 6 | <50 | 42 | 0.5 | 1 | 0.42 | 26 | 110 | 0.4 | 12 | <5 | 6.3 | <100 | 0.9 | 0.8 | <10 | 13 | missing | 3.4 | 1 | <2 | 110 | <200 | 50.3
106F:2001:1006:10:------:-- | 21:1129:000681 | 21:1129 | 21:0251 | 21:0251:000567 | 21:0251:000567:0001:0001:01 |  | 65.0739 | -132.8744 | NGR bulk stream sediment | <177 micron (NGR) | 36 | 0012:bff_1 | 681 | <2 | 6.8 | <2 | 1200 | 0.8 | <5 | 60 | 13 | 53 | 3.5 | 2 | 2.8 | 5 | <50 | 28 | 0.4 | 4 | 0.3 | 32 | 73 | 0.7 | 8.9 | <5 | 4.8 | <100 | <0.5 | 0.7 | <10 | 8.2 | missing | 3.4 | <1 | <2 | 130 | 260 | 58.89
106F:2001:1007:20:1006:10 | 21:1129:000682 | 21:1129 | 21:0251 | 21:0251:000567 | 21:0251:000567:0002:0001:00 |  | 65.0739 | -132.8744 | NGR bulk stream sediment | <177 micron (NGR) | 36 | 0013:bff_1 | 682 | <2 | 7.2 | <2 | 1200 | 0.9 | <5 | 56 | 12 | 54 | 3.4 | 1 | 2.8 | 6 | <50 | 29 | 0.4 | 3 | 0.3 | 32 | 72 | 0.8 | 9.1 | <5 | 4.9 | <100 | 0.6 | 0.8 | <10 | 8.4 | missing | 3.6 | <1 | <2 | 110 | 310 | 59.56
106F:2001:1008:00:------:-- | 21:1129:000683 | 21:1129 | 21:0251 | 21:0251:000568 | 21:0251:000568:0001:0001:00 |  | 65.4987 | -133.8315 | NGR bulk stream sediment | <177 micron (NGR) | 36 | 0105:s__05 | 683 | <2 | 19 | <2 | 2300 | 3.7 | <5 | 64 | 27 | 100 | 5.9 | 2 | 6 | 6 | <50 | 33 | 0.6 | 10 | 0.22 | 110 | 87 | 3.1 | 12 | <5 | 5.5 | <100 | 0.8 | 1 | <10 | 8.8 | missing | 4.9 | 1 | 3 | 560 | 210 | 45.8
106F:2001:1009:00:------:-- | 21:1129:000684 | 21:1129 | 21:0251 | 21:0251:000569 | 21:0251:000569:0001:0001:00 |  | 65.5257 | -133.9985 | NGR bulk stream sediment | <177 micron (NGR) | 36 | 0106:s__06 | 684 | <2 | 9.1 | <2 | 780 | 2.3 | <5 | 46 | 10 | 60 | 2.7 | <1 | 2.3 | 7 | <50 | 23 | 0.4 | 1 | 0.4 | 24 | 54 | 0.7 | 7.1 | <5 | 3.8 | <100 | 0.7 | 0.6 | <10 | 6.2 | missing | 2.8 | <1 | <2 | <100 | 340 | 44.09
106F:2001:1010:00:------:-- | 21:1129:000685 | 21:1129 | 21:0251 | 21:0251:000570 | 21:0251:000570:0001:0001:00 |  | 65.5552 | -133.9169 | NGR bulk stream sediment | <177 micron (NGR) | 36 | 0107:s__07 | 685 | <2 | 18 | 3 | 610 | 3.1 | <5 | 74 | 18 | 100 | 4.6 | <1 | 11 | 7 | <50 | 34 | 0.5 | <1 | 0.18 | 42 | 70 | 1 | 15 | <5 | 5.8 | <100 | 0.8 | 1 | <10 | 11 | missing | 4.1 | 1 | 3 | 130 | <200 | 42.52
106F:2001:1011:00:------:-- | 21:1129:000686 | 21:1129 | 21:0251 | 21:0251:000571 | 21:0251:000571:0001:0001:00 |  | 65.5747 | -133.9283 | NGR bulk stream sediment | <177 micron (NGR) | 36 | 0108:s__08 | 686 | <2 | 14 | 3 | 1100 | 1 | <5 | 59 | 13 | 84 | 3.6 | <1 | 3.3 | 9 | <50 | 26 | 0.4 | 2 | 0.41 | 47 | 69 | 1.1 | 8.2 | <5 | 5.3 | <100 | 0.9 | 0.9 | <10 | 8.2 | missing | 3.7 | <1 | <2 | <100 | 270 | 48.83
106F:2001:1012:00:------:-- | 21:1129:000687 | 21:1129 | 21:0251 | 21:0251:000572 | 21:0251:000572:0001:0001:00 |  | 65.5568 | -133.968 | NGR bulk stream sediment | <177 micron (NGR) | 36 | 0109:s__09 | 687 | <2 | 10 | <2 | 920 | 0.9 | <5 | 42 | 10 | 71 | 2.3 | 1 | 2.6 | 7 | <50 | 22 | 0.3 | 1 | 0.39 | 28 | 50 | 0.9 | 6.6 | <5 | 4 | <100 | 0.7 | 0.6 | <10 | 6.3 | missing | 2.8 | <1 | <2 | 130 | 360 | 53.11
106F:2001:1013:90 | 21:1129:000688 | 21:1129 |  |  |  | 79 |  |  | Control Reference | Unspecified | 36 | 0901:R__01 | 688 | <2 | 16 | 10 | 850 | 0.7 | <5 | 56 | 36 | 310 | 7.4 | <1 | 5 | 3 | <50 | 26 | 0.7 | <1 | 1.6 | 320 | 93 | 1 | 16 | <5 | 5.3 | <100 | 1 | 1.1 | <10 | 8.6 | missing | 3.4 | 5 | 3 | 180 | <200 | 24.65
106F:2001:1014:00:------:-- | 21:1129:000689 | 21:1129 | 21:0251 | 21:0251:000573 | 21:0251:000573:0001:0001:00 |  | 65.5893 | -133.9157 | NGR bulk stream sediment | <177 micron (NGR) | 36 | 0110:s__10 | 689 | <2 | 13 | 2 | 1400 | 1.2 | <5 | 48 | 12 | 70 | 3.2 | 1 | 2.7 | 5 | <50 | 24 | 0.4 | 3 | 0.31 | 40 | 56 | 1.3 | 8.2 | <5 | 4.1 | <100 | 0.5 | 0.7 | <10 | 6.5 | missing | 3.1 | <1 | <2 | 130 | <200 | 51.74
106F:2001:1015:00:------:-- | 21:1129:000690 | 21:1129 | 21:0251 | 21:0251:000574 | 21:0251:000574:0001:0001:00 |  | 65.5877 | -133.873 | NGR bulk stream sediment | <177 micron (NGR) | 36 | 0111:s__11 | 690 | <2 | 14 | <2 | 1700 | 1.4 | <5 | 50 | 15 | 70 | 3.4 | <1 | 3.1 | 6 | <50 | 25 | 0.4 | 3 | 0.35 | 49 | 59 | 1.4 | 9 | <5 | 4.3 | <100 | 0.6 | 0.8 | <10 | 6.9 | missing | 3.3 | <1 | <2 | 160 | 220 | 54.85
106F:2001:1016:00:------:-- | 21:1129:000691 | 21:1129 | 21:0251 | 21:0251:000575 | 21:0251:000575:0001:0001:00 |  | 65.6294 | -133.8092 | NGR bulk stream sediment | <177 micron (NGR) | 36 | 0112:s__12 | 691 | <2 | 15 | 2 | 1500 | 1 | <5 | 60 | 10 | 87 | 4.4 | 2 | 2.8 | 9 | <50 | 32 | 0.6 | 1 | 0.38 | 28 | 80 | 1.5 | 9.3 | <5 | 5.5 | <100 | 1 | 0.9 | <10 | 8.7 | missing | 4.5 | 1 | 2 | 120 | 320 | 51.81
106F:2001:1017:00:------:-- | 21:1129:000692 | 21:1129 | 21:0251 | 21:0251:000576 | 21:0251:000576:0001:0001:00 |  | 65.6372 | -133.7817 | NGR bulk stream sediment | <177 micron (NGR) | 36 | 0113:s__13 | 692 | <2 | 23 | <2 | 1800 | 1.2 | <5 | 63 | 13 | 98 | 3.8 | <1 | 4.9 | 8 | <50 | 29 | 0.6 | 2 | 0.35 | 37 | 66 | 1.6 | 10 | <5 | 5.2 | <100 | 0.7 | 1 | <10 | 8.6 | missing | 3.5 | 1 | <2 | 140 | 290 | 39.15
106F:2001:1018:00:------:-- | 21:1129:000693 | 21:1129 | 21:0251 | 21:0251:000577 | 21:0251:000577:0001:0001:00 |  | 65.7054 | -133.7984 | NGR bulk stream sediment | <177 micron (NGR) | 36 | 0114:s__14 | 693 | <2 | 16 | <2 | 1400 | 1.2 | <5 | 59 | 12 | 84 | 3.8 | 2 | 3.1 | 7 | <50 | 28 | 0.6 | 2 | 0.37 | 41 | 68 | 1.3 | 9.1 | <5 | 4.6 | <100 | 0.8 | 0.8 | <10 | 7.4 | missing | 3.3 | 1 | <2 | <100 | 280 | 50.58
106F:2001:1019:00:------:-- | 21:1129:000694 | 21:1129 | 21:0251 | 21:0251:000578 | 21:0251:000578:0001:0001:00 |  | 65.673 | -133.8305 | NGR bulk stream sediment | <177 micron (NGR) | 36 | 0115:s__15 | 694 | <2 | 12 | <2 | 1200 | 1 | <5 | 55 | 12 | 66 | 2.9 | 1 | 2.7 | 10 | <50 | 27 | 0.6 | 1 | 0.45 | 33 | 62 | 1 | 8 | <5 | 4.8 | <100 | 0.9 | 0.9 | <10 | 7.7 | missing | 3.3 | <1 | 2 | <100 | 350 | 56.35
106F:2001:1020:00:------:-- | 21:1129:000695 | 21:1129 | 21:0251 | 21:0251:000579 | 21:0251:000579:0001:0001:00 |  | 65.6748 | -133.8464 | NGR bulk stream sediment | <177 micron (NGR) | 36 | 0116:s__16 | 695 | <2 | 13 | <2 | 1100 | 1 | <5 | 49 | 12 | 54 | 2.8 | 1 | 3.1 | 8 | <50 | 25 | 0.5 | 1 | 0.32 | 35 | 52 | 0.9 | 7.1 | <5 | 4.2 | <100 | 0.7 | 0.6 | <10 | 6.5 | missing | 2.6 | <1 | <2 | <100 | 300 | 59.82
106F:2001:1021:80:1022:10 | 21:1129:000696 | 21:1129 | 21:0251 | 21:0251:000580 | 21:0251:000580:0001:0001:02 |  | 65.676 | -133.8871 | NGR bulk stream sediment | <177 micron (NGR) | 37 | 0011:bff_1 | 696 | <2 | 11 | <2 | 1100 | 1.1 | <5 | 52 | 11 | 70 | 3.4 | 1 | 2.4 | 6 | <50 | 26 | 0.5 | 2 | 0.33 | 31 | 65 | 1.1 | 7.6 | <5 | 4.5 | <100 | 0.7 | 0.8 | <10 | 7.2 | missing | 3.3 | <1 | <2 | <100 | 280 | 51.51
106F:2001:1022:10:------:-- | 21:1129:000697 | 21:1129 | 21:0251 | 21:0251:000580 | 21:0251:000580:0001:0001:01 |  | 65.676 | -133.8871 | NGR bulk stream sediment | <177 micron (NGR) | 37 | 0012:bff_1 | 697 | <2 | 12 | <2 | 1100 | 1.1 | <5 | 52 | 10 | 72 | 3.6 | 1 | 2.8 | 6 | <50 | 27 | 0.4 | 1 | 0.35 | 32 | 67 | 1.1 | 8 | <5 | 4.6 | <100 | 0.7 | 0.7 | <10 | 7.2 | missing | 3.4 | 1 | <2 | 110 | <200 | 51.97
106F:2001:1023:20:1022:10 | 21:1129:000698 | 21:1129 | 21:0251 | 21:0251:000580 | 21:0251:000580:0002:0001:00 |  | 65.676 | -133.8871 | NGR bulk stream sediment | <177 micron (NGR) | 37 | 0013:bff_1 | 698 | <2 | 11 | <2 | 1200 | 1.1 | <5 | 60 | 10 | 80 | 3.7 | 2 | 2.9 | 8 | <50 | 28 | 0.4 | 2 | 0.37 | 32 | 69 | 1.1 | 7.5 | <5 | 5 | <100 | 0.7 | 0.8 | <10 | 7.7 | missing | 3.7 | <1 | <2 | <100 | 370 | 51.39
106F:2001:1024:00:------:-- | 21:1129:000699 | 21:1129 | 21:0251 | 21:0251:000581 | 21:0251:000581:0001:0001:00 |  | 65.664 | -133.94 | NGR bulk stream sediment | <177 micron (NGR) | 37 | 0101:s__01 | 699 | <2 | 10 | <2 | 1000 | 1.2 | <5 | 53 | 9 | 65 | 2.6 | 1 | 2.9 | 8 | <50 | 24 | 0.5 | 1 | 0.37 | 26 | 51 | 0.9 | 6.8 | <5 | 4.4 | <100 | 0.7 | 0.6 | <10 | 6.5 | missing | 3.1 | <1 | <2 | <100 | 230 | 53.37
106F:2001:1025:00:------:-- | 21:1129:000700 | 21:1129 | 21:0251 | 21:0251:000582 | 21:0251:000582:0001:0001:00 |  | 65.6315 | -133.9691 | NGR bulk stream sediment | <177 micron (NGR) | 37 | 0102:s__02 | 700 | <2 | 10 | <2 | 1100 | 0.7 | <5 | 57 | 9 | 77 | 2.4 | 1 | 2.3 | 14 | <50 | 27 | 0.6 | <1 | 0.44 | 16 | 44 | 0.9 | 6.9 | <5 | 4.9 | <100 | 0.8 | 0.8 | <10 | 7.6 | missing | 3.7 | 1 | 3 | <100 | 440 | 54.01
106F:2001:1026:00:------:-- | 21:1129:000701 | 21:1129 | 21:0251 | 21:0251:000583 | 21:0251:000583:0001:0001:00 |  | 65.7104 | -133.7398 | NGR bulk stream sediment | <177 micron (NGR) | 37 | 0103:s__03 | 701 | <2 | 16 | 3 | 1300 | 1.5 | <5 | 64 | 16 | 79 | 4.6 | <1 | 3.6 | 8 | <50 | 32 | 0.5 | 3 | 0.43 | 40 | 80 | 1.2 | 10 | <5 | 5.4 | <100 | 1 | 0.8 | <10 | 8.9 | missing | 3.6 | <1 | 3 | <100 | 440 | 43.56
106F:2001:1027:00:------:-- | 21:1129:000702 | 21:1129 | 21:0251 | 21:0251:000584 | 21:0251:000584:0001:0001:00 |  | 65.6075 | -133.6833 | NGR bulk stream sediment | <177 micron (NGR) | 37 | 0104:s__04 | 702 | <2 | 13 | <2 | 920 | 1.4 | <5 | 59 | 14 | 92 | 4 | <1 | 3.4 | 8 | <50 | 30 | 0.6 | 1 | 0.47 | 37 | 78 | 1.1 | 10 | <5 | 5.1 | <100 | 0.8 | 0.8 | <10 | 8.6 | missing | 3.3 | <1 | 2 | <100 | 250 | 44.55
106F:2001:1028:10:------:-- | 21:1129:000703 | 21:1129 | 21:0251 | 21:0251:000585 | 21:0251:000585:0001:0001:00 |  | 65.5776 | -133.7324 | NGR bulk stream sediment | <177 micron (NGR) | 37 | 0081:ff__2 | 703 | <2 | 12 | <2 | 1200 | 1 | <5 | 38 | 10 | 56 | 2.9 | 1 | 2.5 | 5 | <50 | 21 | 0.4 | 3 | 0.35 | 33 | 56 | 1.2 | 7 | <5 | 3.6 | <100 | 0.6 | 0.6 | <10 | 5.6 | missing | 2.7 | <1 | <2 | <100 | 220 | 55.89
106F:2001:1029:20:1028:10 | 21:1129:000704 | 21:1129 | 21:0251 | 21:0251:000585 | 21:0251:000585:0002:0001:00 |  | 65.5776 | -133.7324 | NGR bulk stream sediment | <177 micron (NGR) | 37 | 0082:ff__2 | 704 | <2 | 15 | <2 | 870 | 2.2 | <5 | 56 | 15 | 77 | 3.3 | 1 | 3.4 | 7 | <50 | 29 | 0.6 | 2 | 0.42 | 34 | 64 | 1 | 10 | <5 | 4.8 | <100 | 0.9 | 0.7 | <10 | 7.8 | missing | 3.2 | <1 | 2 | <100 | 220 | 47.02
106F:2001:1030:00:------:-- | 21:1129:000705 | 21:1129 | 21:0251 | 21:0251:000586 | 21:0251:000586:0001:0001:00 |  | 65.5208 | -133.6492 | NGR bulk stream sediment | <177 micron (NGR) | 37 | 0105:s__05 | 705 | <2 | 16 | <2 | 1700 | 5.2 | <5 | 53 | 38 | 72 | 3.9 | <1 | 3.6 | 5 | <50 | 26 | 0.6 | 5 | 0.4 | 130 | 67 | 1.5 | 10 | <5 | 4.4 | <100 | 0.6 | 0.8 | <10 | 6.9 | missing | 4 | <1 | 2 | 720 | 290 | 43.01
106F:2001:1031:00:------:-- | 21:1129:000706 | 21:1129 | 21:0251 | 21:0251:000587 | 21:0251:000587:0001:0001:00 |  | 65.9409 | -133.9563 | NGR bulk stream sediment | <177 micron (NGR) | 37 | 0106:s__06 | 706 | <2 | 14 | <2 | 1200 | 0.6 | <5 | 52 | 13 | 84 | 3.8 | 2 | 2.6 | 7 | <50 | 27 | 0.6 | 2 | 0.46 | 30 | 72 | 1.3 | 8.3 | <5 | 5.2 | <100 | 0.9 | 0.9 | <10 | 7.9 | missing | 3.8 | 1 | 2 | 110 | 290 | 53
106F:2001:1032:00:------:-- | 21:1129:000707 | 21:1129 | 21:0251 | 21:0251:000588 | 21:0251:000588:0001:0001:00 |  | 65.9435 | -133.943 | NGR bulk stream sediment | <177 micron (NGR) | 37 | 0107:s__07 | 707 | <2 | 17 | <2 | 1200 | 0.6 | <5 | 52 | 11 | 75 | 3.7 | 2 | 2.7 | 6 | <50 | 27 | 0.6 | 2 | 0.33 | 40 | 68 | 1.4 | 8.3 | <5 | 5.1 | <100 | 0.6 | 0.9 | <10 | 7.5 | missing | 3.8 | 1 | <2 | <100 | 220 | 53.69
106F:2001:1033:00:------:-- | 21:1129:000708 | 21:1129 | 21:0251 | 21:0251:000589 | 21:0251:000589:0001:0001:00 |  | 65.9669 | -133.8879 | NGR bulk stream sediment | <177 micron (NGR) | 37 | 0108:s__08 | 708 | <2 | 10 | <2 | 750 | <0.5 | <5 | 45 | 6 | 87 | 3.3 | 2 | 2 | 9 | <50 | 26 | 0.6 | <1 | 0.22 | 17 | 60 | 1 | 7.4 | <5 | 5.1 | <100 | 0.6 | 0.9 | <10 | 7.5 | missing | 3.5 | <1 | 2 | <100 | 390 | 54.61
106F:2001:1034:90 | 21:1129:000709 | 21:1129 |  |  |  | 91 |  |  | Control Reference | Unspecified | 37 | 0901:R__01 | 709 | <2 | 23 | 7 | 600 | 42 | <5 | 52 | 17 | 71 | 1.8 | 2 | 5.6 | 6 | <50 | 29 | 0.9 | <1 | 1.5 | 36 | 24 | 3.2 | 14 | <5 | 6.9 | <100 | <0.5 | 1.4 | <10 | 3.7 | missing | 8.6 | <1 | 4 | 130 | <200 | 24.96
106F:2001:1035:00:------:-- | 21:1129:000710 | 21:1129 | 21:0251 | 21:0251:000590 | 21:0251:000590:0001:0001:00 |  | 65.9024 | -133.7291 | NGR bulk stream sediment | <177 micron (NGR) | 37 | 0109:s__09 | 710 | <2 | 17 | 2 | 1700 | 0.7 | <5 | 59 | 12 | 82 | 4.1 | 2 | 2.9 | 7 | <50 | 26 | 0.5 | 2 | 0.34 | 31 | 74 | 1.5 | 8.5 | <5 | 5.3 | <100 | 0.7 | 0.9 | <10 | 7.5 | missing | 3.9 | <1 | <2 | <100 | 290 | 55.19
106F:2001:1036:00:------:-- | 21:1129:000711 | 21:1129 | 21:0251 | 21:0251:000591 | 21:0251:000591:0001:0001:00 |  | 65.9205 | -133.7953 | NGR bulk stream sediment | <177 micron (NGR) | 37 | 0110:s__10 | 711 | <2 | 17 | <2 | 1000 | 1 | <5 | 49 | 13 | 83 | 3.9 | 1 | 3.1 | 5 | <50 | 25 | 0.5 | 2 | 0.42 | 33 | 66 | 1.2 | 8.9 | <5 | 4.4 | <100 | 0.6 | 0.8 | <10 | 6.7 | missing | 3 | <1 | 2 | 140 | 200 | 49.97
106F:2001:1037:00:------:-- | 21:1129:000712 | 21:1129 | 21:0251 | 21:0251:000592 | 21:0251:000592:0001:0001:00 |  | 65.9111 | -133.829 | NGR bulk stream sediment | <177 micron (NGR) | 37 | 0111:s__11 | 712 | <2 | 17 | <2 | 1400 | 0.7 | <5 | 55 | 12 | 88 | 4.7 | 2 | 2.9 | 6 | <50 | 29 | 0.6 | 2 | 0.42 | 36 | 85 | 1.5 | 10 | <5 | 5.6 | <100 | 0.8 | 0.8 | <10 | 8.8 | missing | 4.1 | <1 | 2 | 100 | <200 | 49.8
106F:2001:1038:00:------:-- | 21:1129:000713 | 21:1129 | 21:0251 | 21:0251:000593 | 21:0251:000593:0001:0001:00 |  | 65.9057 | -133.8256 | NGR bulk stream sediment | <177 micron (NGR) | 37 | 0112:s__12 | 713 | <2 | 19 | <2 | 1300 | 0.8 | <5 | 54 | 13 | 84 | 3.9 | 1 | 2.9 | 8 | <50 | 27 | 0.5 | 2 | 0.38 | 30 | 65 | 1.3 | 8.7 | <5 | 5 | <100 | 0.8 | 0.9 | <10 | 7.7 | missing | 3.6 | 1 | <2 | <100 | <200 | 55.21
106F:2001:1039:00:------:-- | 21:1129:000714 | 21:1129 | 21:0251 | 21:0251:000594 | 21:0251:000594:0001:0001:00 |  | 65.879 | -133.8547 | NGR bulk stream sediment | <177 micron (NGR) | 37 | 0113:s__13 | 714 | <2 | 16 | 3 | 1100 | 0.8 | <5 | 47 | 11 | 74 | 3.5 | 1 | 2.7 | 6 | <50 | 24 | 0.5 | 1 | 0.38 | 34 | 64 | 1.1 | 8 | <5 | 4.5 | <100 | 0.7 | 0.7 | <10 | 6.9 | missing | 3.2 | <1 | <2 | <100 | <200 | 56.93
106F:2001:1040:00:------:-- | 21:1129:000715 | 21:1129 | 21:0251 | 21:0251:000595 | 21:0251:000595:0001:0001:00 |  | 65.8709 | -133.8382 | NGR bulk stream sediment | <177 micron (NGR) | 37 | 0114:s__14 | 715 | <2 | 17 | <2 | 940 | 0.8 | <5 | 49 | 12 | 74 | 3.1 | 2 | 2.8 | 7 | <50 | 23 | 0.5 | 2 | 0.44 | 36 | 58 | 1 | 7.9 | <5 | 4.3 | <100 | 0.7 | 0.8 | <10 | 6.7 | missing | 2.9 | <1 | <2 | 150 | 230 | 54.22
106F:2001:1041:80:1042:10 | 21:1129:000716 | 21:1129 | 21:0251 | 21:0251:000596 | 21:0251:000596:0001:0001:02 |  | 65.849 | -133.8434 | NGR bulk stream sediment | <177 micron (NGR) | 38 | 0011:bff_1 | 716 | <2 | 14 | 3 | 920 | 0.9 | <5 | 55 | 15 | 78 | 4.1 | 2 | 3 | 5 | <50 | 27 | 0.6 | 2 | 0.46 | 29 | 77 | 1 | 10 | <5 | 4.6 | <100 | 0.7 | 0.7 | <10 | 7.4 | missing | 3.1 | <1 | 2 | <100 | 220 | 49.1
106F:2001:1042:10:------:-- | 21:1129:000717 | 21:1129 | 21:0251 | 21:0251:000596 | 21:0251:000596:0001:0001:01 |  | 65.849 | -133.8434 | NGR bulk stream sediment | <177 micron (NGR) | 38 | 0012:bff_1 | 717 | <2 | 14 | <2 | 920 | 0.9 | <5 | 54 | 15 | 67 | 4.4 | 2 | 3 | 5 | <50 | 28 | 0.6 | 1 | 0.47 | 42 | 77 | 1 | 10 | <5 | 4.7 | <100 | 0.7 | 0.8 | <10 | 7.3 | missing | 3.1 | <1 | 2 | 110 | 290 | 48.78
106F:2001:1043:20:1042:10 | 21:1129:000718 | 21:1129 | 21:0251 | 21:0251:000596 | 21:0251:000596:0002:0001:00 |  | 65.849 | -133.8434 | NGR bulk stream sediment | <177 micron (NGR) | 38 | 0013:bff_1 | 718 | <2 | 14 | <2 | 810 | 0.7 | <5 | 48 | 15 | 71 | 3.6 | 1 | 2.7 | 5 | <50 | 24 | 0.4 | 1 | 0.4 | 42 | 64 | 1 | 8.6 | <5 | 4.1 | <100 | 0.7 | 0.7 | <10 | 6.4 | missing | 2.8 | <1 | <2 | 120 | <200 | 48.57
106F:2001:1044:00:------:-- | 21:1129:000719 | 21:1129 | 21:0251 | 21:0251:000597 | 21:0251:000597:0001:0001:00 |  | 65.8194 | -133.7217 | NGR bulk stream sediment | <177 micron (NGR) | 38 | 0101:s__01 | 719 | <2 | 10 | 3 | 1000 | 2 | <5 | 65 | 10 | 96 | 4.7 | 1 | 2.8 | 7 | <50 | 33 | 0.6 | <1 | 0.48 | 34 | 89 | 0.9 | 10 | <5 | 5.3 | <100 | 0.8 | 0.8 | <10 | 8.7 | missing | 3.8 | 1 | 3 | 100 | 240 | 37.77
106F:2001:1045:00:------:-- | 21:1129:000720 | 21:1129 | 21:0251 | 21:0251:000598 | 21:0251:000598:0001:0001:00 |  | 65.875 | -133.9219 | NGR bulk stream sediment | <177 micron (NGR) | 38 | 0102:s__02 | 720 | <2 | 15 | <2 | 1900 | 0.8 | <5 | 68 | 9 | 82 | 3.7 | 2 | 2.5 | 10 | <50 | 31 | 0.6 | 2 | 0.28 | 33 | 69 | 1.5 | 7.7 | <5 | 6.2 | <100 | 0.8 | 1.1 | <10 | 8.6 | missing | 4.4 | <1 | 2 | <100 | 370 | 57.06
106F:2001:1046:00:------:-- | 21:1129:000721 | 21:1129 | 21:0251 | 21:0251:000599 | 21:0251:000599:0001:0001:00 |  | 65.8015 | -133.905 | NGR bulk stream sediment | <177 micron (NGR) | 38 | 0103:s__03 | 721 | <2 | 13 | <2 | 1300 | 0.7 | <5 | 54 | 15 | 89 | 4.1 | 2 | 3.4 | 9 | <50 | 28 | 0.6 | 1 | 0.47 | 39 | 76 | 1.1 | 9.3 | <5 | 5.2 | <100 | 0.9 | 1 | <10 | 8.3 | missing | 3.8 | 1 | 2 | <100 | 270 | 50.43
106F:2001:1047:90 | 21:1129:000722 | 21:1129 |  |  |  | 79 |  |  | Control Reference | Unspecified | 38 | 0901:R__01 | 722 | <2 | 15 | 10 | 810 | 0.6 | <5 | 58 | 36 | 310 | 7.1 | 1 | 5.6 | 3 | <50 | 24 | 0.7 | <1 | 1.6 | 340 | 93 | 1 | 17 | <5 | 5.2 | <100 | 1.2 | 1.1 | <10 | 8.8 | missing | 3.2 | 4 | 3 | 160 | 290 | 26.4
106F:2001:1048:00:------:-- | 21:1129:000723 | 21:1129 | 21:0251 | 21:0251:000600 | 21:0251:000600:0001:0001:00 |  | 65.8367 | -133.9441 | NGR bulk stream sediment | <177 micron (NGR) | 38 | 0104:s__04 | 723 | <2 | 10 | <2 | 1000 | 0.6 | <5 | 67 | 9 | 60 | 2.6 | 1 | 2.2 | 8 | <50 | 32 | 0.5 | <1 | 0.33 | 28 | 51 | 0.9 | 6.5 | <5 | 5.3 | <100 | 0.7 | 0.8 | <10 | 7.2 | missing | 3.1 | <1 | 2 | <100 | 270 | 57.32
106F:2001:1049:00:------:-- | 21:1129:000724 | 21:1129 | 21:0251 | 21:0251:000601 | 21:0251:000601:0001:0001:00 |  | 65.8227 | -133.9441 | NGR bulk stream sediment | <177 micron (NGR) | 38 | 0105:s__05 | 724 | <2 | 14 | <2 | 1600 | <0.5 | <5 | 89 | 9 | 58 | 3.1 | 2 | 2.3 | 9 | <50 | 42 | 0.5 | <1 | 0.22 | 29 | 56 | 1.3 | 7 | <5 | 6.9 | <100 | 0.7 | 0.9 | <10 | 7.9 | missing | 3.5 | <1 | <2 | <100 | 350 | 59.88
106F:2001:1050:00:------:-- | 21:1129:000725 | 21:1129 | 21:0251 | 21:0251:000602 | 21:0251:000602:0001:0001:00 |  | 65.7876 | -133.9152 | NGR bulk stream sediment | <177 micron (NGR) | 38 | 0106:s__06 | 725 | <2 | 13 | <2 | 1800 | 0.9 | <5 | 56 | 11 | 90 | 3.9 | <1 | 2.7 | 8 | <50 | 28 | 0.6 | 2 | 0.39 | 35 | 71 | 1.3 | 9.3 | <5 | 5.1 | <100 | 0.7 | 0.8 | <10 | 7.8 | missing | 3.7 | <1 | 2 | <100 | 360 | 52.29
106F:2001:1051:00:------:-- | 21:1129:000726 | 21:1129 | 21:0251 | 21:0251:000603 | 21:0251:000603:0001:0001:00 |  | 65.7459 | -133.8105 | NGR bulk stream sediment | <177 micron (NGR) | 38 | 0107:s__07 | 726 | <2 | 8.7 | <2 | 920 | 4.5 | <5 | 76 | 11 | 66 | 5 | 1 | 3.1 | 7 | <50 | 37 | 0.5 | <1 | 0.33 | 28 | 88 | 0.7 | 9.2 | <5 | 5.3 | <100 | 0.8 | 0.8 | <10 | 7.7 | missing | 3.4 | <1 | 2 | <100 | 380 | 29.23
106F:2001:1052:00:------:-- | 21:1129:000727 | 21:1129 | 21:0251 | 21:0251:000604 | 21:0251:000604:0001:0001:00 |  | 65.7424 | -133.8972 | NGR bulk stream sediment | <177 micron (NGR) | 38 | 0108:s__08 | 727 | <2 | 13 | <2 | 1400 | 0.6 | <5 | 67 | 9 | 77 | 3.8 | 2 | 2.4 | 8 | <50 | 32 | 0.6 | 1 | 0.28 | 34 | 70 | 1.4 | 8.2 | <5 | 5.8 | <100 | 0.8 | 0.9 | <10 | 8.4 | missing | 3.9 | <1 | 2 | <100 | 310 | 55.37
106F:2001:1053:00:------:-- | 21:1129:000728 | 21:1129 | 21:0251 | 21:0251:000605 | 21:0251:000605:0001:0001:00 |  | 65.7505 | -133.9401 | NGR bulk stream sediment | <177 micron (NGR) | 38 | 0109:s__09 | 728 | <2 | 14 | <2 | 1100 | 1.1 | <5 | 68 | 14 | 81 | 3.8 | 2 | 3.1 | 6 | <50 | 34 | 0.6 | 2 | 0.39 | 38 | 70 | 1.2 | 10 | <5 | 5.6 | <100 | 1 | 1 | <10 | 8.2 | missing | 3.6 | 1 | 2 | <100 | 280 | 50.16
106F:2001:1054:00:------:-- | 21:1129:000729 | 21:1129 | 21:0251 | 21:0251:000606 | 21:0251:000606:0001:0001:00 |  | 65.7373 | -133.9529 | NGR bulk stream sediment | <177 micron (NGR) | 38 | 0110:s__10 | 729 | <2 | 12 | <2 | 1200 | 0.9 | <5 | 84 | 11 | 79 | 3.2 | 2 | 2.7 | 10 | <50 | 40 | 0.7 | 2 | 0.33 | 31 | 59 | 1 | 7.9 | <5 | 6.6 | <100 | 0.9 | 0.9 | <10 | 8.4 | missing | 3.5 | <1 | 2 | <100 | 380 | 52.71
106F:2001:1055:00:------:-- | 21:1129:000730 | 21:1129 | 21:0251 | 21:0251:000607 | 21:0251:000607:0001:0001:00 |  | 65.7203 | -133.9603 | NGR bulk stream sediment | <177 micron (NGR) | 38 | 0111:s__11 | 730 | <2 | 9 | <2 | 1200 | 1.1 | <5 | 75 | 8 | 73 | 3 | 2 | 2.3 | 13 | <50 | 38 | 0.6 | <1 | 0.27 | 17 | 58 | 1 | 7.1 | <5 | 6 | <100 | 0.8 | 0.8 | <10 | 8.2 | missing | 3.8 | <1 | 2 | <100 | 530 | 54.19
106F:2001:1056:00:------:-- | 21:1129:000731 | 21:1129 | 21:0251 | 21:0251:000608 | 21:0251:000608:0001:0001:00 |  | 65.7407 | -133.9221 | NGR bulk stream sediment | <177 micron (NGR) | 38 | 0112:s__12 | 731 | <2 | 11 | <2 | 1100 | 0.9 | <5 | 67 | 11 | 83 | 3.3 | 1 | 2.8 | 8 | <50 | 33 | 0.6 | 2 | 0.39 | 22 | 61 | 1 | 8.4 | <5 | 5.5 | <100 | 0.8 | 0.9 | <10 | 7.6 | missing | 3.4 | <1 | <2 | <100 | 250 | 49.47
106F:2001:1057:00:------:-- | 21:1129:000732 | 21:1129 | 21:0251 | 21:0251:000609 | 21:0251:000609:0001:0001:00 |  | 65.7349 | -133.8926 | NGR bulk stream sediment | <177 micron (NGR) | 38 | 0113:s__13 | 732 | <2 | 15 | <2 | 1300 | 1.5 | <5 | 57 | 11 | 88 | 3.6 | 1 | 3.6 | 6 | <50 | 28 | 0.5 | 2 | 0.32 | 31 | 66 | 1.3 | 9 | <5 | 5.1 | <100 | 0.7 | 0.9 | <10 | 7.5 | missing | 3.6 | <1 | 2 | <100 | 230 | 51.61
106F:2001:1058:00:------:-- | 21:1129:000733 | 21:1129 | 21:0251 | 21:0251:000610 | 21:0251:000610:0001:0001:00 |  | 65.7125 | -133.885 | NGR bulk stream sediment | <177 micron (NGR) | 38 | 0114:s__14 | 733 | <2 | 10 | <2 | 1300 | 0.6 | <5 | 61 | 11 | 98 | 3.9 | 1 | 3.3 | 11 | <50 | 31 | 0.8 | <1 | 0.45 | 37 | 68 | 1.1 | 10 | <5 | 5.3 | <100 | 0.9 | 0.9 | <10 | 8.4 | missing | 3.9 | <1 | 2 | <100 | 510 | 49.12
106F:2001:1059:00:------:-- | 21:1129:000734 | 21:1129 | 21:0251 | 21:0251:000611 | 21:0251:000611:0001:0001:00 |  | 65.9562 | -132.4655 | NGR bulk stream sediment | <177 micron (NGR) | 38 | 0115:s__15 | 734 | <2 | 13 | <2 | 970 | 1.1 | <5 | 65 | 7 | 96 | 4.5 | 1 | 3.6 | 6 | <50 | 30 | 0.5 | 2 | 0.45 | 16 | 81 | 1.1 | 11 | <5 | 3.9 | <100 | 1 | 0.6 | <10 | 6.9 | missing | 2.8 | 1 | 2 | <100 | <200 | 49.57
106F:2001:1060:00:------:-- | 21:1129:000735 | 21:1129 | 21:0251 | 21:0251:000612 | 21:0251:000612:0001:0001:00 |  | 65.947 | -132.641 | NGR bulk stream sediment | <177 micron (NGR) | 38 | 0116:s__16 | 735 | <2 | 9.4 | <2 | 710 | 1.1 | <5 | 40 | 9 | 58 | 2.9 | 1 | 2.4 | 9 | <50 | 22 | 0.5 | <1 | 0.43 | 25 | 51 | 0.7 | 7.4 | <5 | 3.3 | <100 | 0.7 | 0.6 | <10 | 5.5 | missing | 2.5 | <1 | 2 | <100 | 390 | 49.83
106F:2001:1061:80:1065:00 | 21:1129:000736 | 21:1129 | 21:0251 | 21:0251:000615 | 21:0251:000615:0001:0001:02 |  | 65.895 | -132.6966 | NGR bulk stream sediment | <177 micron (NGR) | 39 | 0041:bs__1 | 736 | <2 | 7 | <2 | 710 | 1.6 | <5 | 41 | 6 | 70 | 2.3 | <1 | 1.7 | 8 | <50 | 20 | 0.4 | <1 | 0.42 | 23 | 47 | 0.6 | 6.2 | <5 | 3.1 | <100 | 0.7 | 0.6 | <10 | 4.7 | missing | 2.3 | <1 | <2 | <100 | 310 | 52.25
106F:2001:1062:00:------:-- | 21:1129:000737 | 21:1129 | 21:0251 | 21:0251:000613 | 21:0251:000613:0001:0001:00 |  | 65.9176 | -132.6883 | NGR bulk stream sediment | <177 micron (NGR) | 39 | 0101:s__01 | 737 | <2 | 13 | 2 | 930 | 2 | <5 | 54 | 12 | 82 | 3.9 | 1 | 3.3 | 6 | <50 | 27 | 0.5 | 2 | 0.41 | 38 | 66 | 1 | 10 | <5 | 4.3 | <100 | 0.8 | 0.9 | <10 | 6.7 | missing | 2.9 | 1 | <2 | 140 | 280 | 45.6
106F:2001:1063:10:------:-- | 21:1129:000738 | 21:1129 | 21:0251 | 21:0251:000614 | 21:0251:000614:0001:0001:00 |  | 65.9059 | -132.651 | NGR bulk stream sediment | <177 micron (NGR) | 39 | 0071:ff__1 | 738 | <2 | 14 | <2 | 690 | 2.2 | <5 | 52 | 12 | 80 | 3.1 | 1 | 3.5 | 5 | <50 | 23 | 0.5 | 2 | 0.4 | 32 | 56 | 1.1 | 8.5 | <5 | 3.7 | <100 | 0.7 | 0.7 | <10 | 5.9 | missing | 2.5 | 1 | <2 | 130 | 270 | 14.68
106F:2001:1064:20:1063:10 | 21:1129:000739 | 21:1129 | 21:0251 | 21:0251:000614 | 21:0251:000614:0002:0001:00 |  | 65.9059 | -132.651 | NGR bulk stream sediment | <177 micron (NGR) | 39 | 0072:ff__1 | 739 | <2 | 14 | <2 | 700 | 2.6 | <5 | 48 | 11 | 61 | 3.3 | 1 | 3.6 | 6 | <50 | 24 | 0.4 | 2 | 0.41 | 31 | 64 | 1.1 | 8.7 | <5 | 3.9 | <100 | 0.7 | 0.7 | <10 | 6 | missing | 2.6 | <1 | 2 | 120 | <200 | 16.77
106F:2001:1065:00:------:-- | 21:1129:000740 | 21:1129 | 21:0251 | 21:0251:000615 | 21:0251:000615:0001:0001:01 |  | 65.895 | -132.6966 | NGR bulk stream sediment | <177 micron (NGR) | 39 | 0042:bs__1 | 740 | <2 | 7.3 | <2 | 750 | 1.7 | <5 | 44 | 7 | 70 | 2.6 | <1 | 1.6 | 9 | <50 | 21 | 0.4 | <1 | 0.46 | 26 | 49 | 0.6 | 6.4 | <5 | 3.3 | <100 | 0.6 | 0.6 | <10 | 5.1 | missing | 2.5 | <1 | <2 | <100 | 250 | 51.16
106F:2001:1066:00:------:-- | 21:1129:000741 | 21:1129 | 21:0251 | 21:0251:000616 | 21:0251:000616:0001:0001:00 |  | 65.8811 | -132.6767 | NGR bulk stream sediment | <177 micron (NGR) | 39 | 0102:s__02 | 741 | <2 | 10 | <2 | 950 | 1.4 | <5 | 53 | 9 | 98 | 4.2 | 1 | 3 | 9 | <50 | 28 | 0.6 | 1 | 0.45 | 24 | 73 | 0.9 | 10 | <5 | 3.8 | <100 | 1.1 | 0.6 | <10 | 6.9 | missing | 3 | <1 | 2 | <100 | 310 | 47.71
106F:2001:1067:00:------:-- | 21:1129:000742 | 21:1129 | 21:0251 | 21:0251:000617 | 21:0251:000617:0001:0001:00 |  | 65.8708 | -132.6985 | NGR bulk stream sediment | <177 micron (NGR) | 39 | 0103:s__03 | 742 | <2 | 14 | <2 | 1700 | 1.8 | <5 | 85 | 8 | 110 | 7.2 | 1 | 4.1 | 6 | <50 | 40 | 0.6 | 3 | 0.44 | <10 | 120 | 1.4 | 15 | <5 | 5.7 | <100 | 1.3 | 0.9 | <10 | 10 | missing | 3.9 | 1 | 3 | <100 | <200 | 16.54
106F:2001:1068:00:------:-- | 21:1129:000743 | 21:1129 | 21:0251 | 21:0251:000618 | 21:0251:000618:0001:0001:00 |  | 65.8704 | -132.6649 | NGR bulk stream sediment | <177 micron (NGR) | 39 | 0104:s__04 | 743 | <2 | 14 | <2 | 1200 | 1.8 | <5 | 72 | 13 | 110 | 6 | 1 | 4 | 6 | <50 | 35 | 0.6 | 3 | 0.5 | 29 | 92 | 1.3 | 13 | <5 | 5.3 | <100 | 1.1 | 0.8 | <10 | 8.6 | missing | 3.6 | <1 | 2 | 130 | 220 | 34.11
106F:2001:1069:00:------:-- | 21:1129:000744 | 21:1129 | 21:0251 | 21:0251:000619 | 21:0251:000619:0001:0001:00 |  | 65.8349 | -132.7323 | NGR bulk stream sediment | <177 micron (NGR) | 39 | 0105:s__05 | 744 | <2 | 15 | <2 | 1700 | 1.8 | <5 | 84 | 14 | 120 | 6.7 | 2 | 4.8 | 8 | <50 | 40 | 0.6 | 2 | 0.58 | 41 | 110 | 1.2 | 15 | <5 | 6 | <100 | 1.3 | 1 | <10 | 9.4 | missing | 4 | <1 | 2 | 120 | 280 | 38.08
106F:2001:1070:00:------:-- | 21:1129:000745 | 21:1129 | 21:0251 | 21:0251:000620 | 21:0251:000620:0001:0001:00 |  | 65.8412 | -132.7213 | NGR bulk stream sediment | <177 micron (NGR) | 39 | 0106:s__06 | 745 | <2 | 12 | <2 | 1500 | 1.7 | <5 | 73 | 13 | 110 | 5.6 | <1 | 4.5 | 6 | <50 | 35 | 0.6 | 2 | 0.41 | 42 | 91 | 1.2 | 13 | <5 | 4.9 | <100 | 1.1 | 0.7 | <10 | 8.2 | missing | 3.4 | 2 | 2 | 140 | <200 | 45.46
106F:2001:1071:00:------:-- | 21:1129:000746 | 21:1129 | 21:0251 | 21:0251:000621 | 21:0251:000621:0001:0001:00 |  | 65.7919 | -132.6823 | NGR bulk stream sediment | <177 micron (NGR) | 39 | 0107:s__07 | 746 | <2 | 10 | <2 | 1900 | 0.7 | <5 | 42 | 10 | 78 | 3 | <1 | 2.3 | 6 | <50 | 23 | 0.4 | 2 | 0.24 | 23 | 53 | 1.1 | 7.4 | <5 | 3.3 | <100 | 0.8 | 0.5 | <10 | 5.2 | missing | 2.6 | <1 | <2 | 130 | 230 | 57.06
106F:2001:1072:90 | 21:1129:000747 | 21:1129 |  |  |  | 263 |  |  | Control Reference | Unspecified | 39 | 0901:R__01 | 747 | <2 | 9.4 | 43 | 530 | 7.4 | <5 | 37 | 18 | 75 | <0.5 | 2 | 7.1 | 4 | <50 | 17 | 0.6 | 18 | 2.02 | <10 | 25 | 0.9 | 24.7 | <5 | 4.1 | <100 | <0.5 | 0.9 | <10 | 2.3 | missing | 1.8 | <1 | 3 | 140 | <200 | 25.55
106F:2001:1073:00:------:-- | 21:1129:000748 | 21:1129 | 21:0251 | 21:0251:000622 | 21:0251:000622:0001:0001:00 |  | 65.8082 | -132.6222 | NGR bulk stream sediment | <177 micron (NGR) | 39 | 0108:s__08 | 748 | <2 | 6.6 | <2 | 680 | 6.7 | <5 | 47 | <5 | 61 | 3.7 | <1 | 2.1 | 5 | <50 | 23 | 0.4 | <1 | 0.29 | 16 | 61 | 0.5 | 8.4 | <5 | 3.4 | <100 | 0.7 | 0.5 | <10 | 5.6 | missing | 2.3 | 1 | <2 | <100 | 240 | 27.63
106F:2001:1074:00:------:-- | 21:1129:000749 | 21:1129 | 21:0251 | 21:0251:000623 | 21:0251:000623:0001:0001:00 |  | 65.7728 | -132.5461 | NGR bulk stream sediment | <177 micron (NGR) | 39 | 0109:s__09 | 749 | <2 | 14 | 3 | 1500 | 2.4 | <5 | 65 | 16 | 110 | 4.4 | 1 | 3.8 | 8 | <50 | 33 | 0.6 | 2 | 0.41 | 34 | 82 | 1.3 | 11 | <5 | 5.1 | <100 | 1.1 | 0.8 | <10 | 8.1 | missing | 3.7 | <1 | 2 | 160 | 250 | 32.96
106F:2001:1075:00:------:-- | 21:1129:000750 | 21:1129 | 21:0251 | 21:0251:000624 | 21:0251:000624:0001:0001:00 |  | 65.7322 | -132.462 | NGR bulk stream sediment | <177 micron (NGR) | 39 | 0110:s__10 | 750 | <2 | 13 | <2 | 1400 | 1.3 | <5 | 50 | 11 | 75 | 2.8 | 1 | 2.5 | 7 | <50 | 24 | 0.5 | 1 | 0.3 | 27 | 60 | 1.1 | 7.7 | <5 | 3.8 | <100 | 0.7 | 0.6 | <10 | 6 | missing | 2.8 | <1 | 2 | <100 | 260 | 51.86
106F:2001:1076:00:------:-- | 21:1129:000751 | 21:1129 | 21:0251 | 21:0251:000625 | 21:0251:000625:0001:0001:00 |  | 65.7514 | -132.5021 | NGR bulk stream sediment | <177 micron (NGR) | 39 | 0111:s__11 | 751 | <2 | 14 | 3 | 1500 | 1.2 | <5 | 65 | 14 | 89 | 4.4 | 2 | 3.3 | 7 | <50 | 32 | 0.5 | 2 | 0.35 | 55 | 81 | 1.7 | 10 | <5 | 4.9 | <100 | 1 | 0.8 | <10 | 7.9 | missing | 3.9 | <1 | 2 | 160 | 370 | 45.17
106F:2001:1077:00:------:-- | 21:1129:000752 | 21:1129 | 21:0251 | 21:0251:000626 | 21:0251:000626:0001:0001:00 |  | 65.7571 | -132.4648 | NGR bulk stream sediment | <177 micron (NGR) | 39 | 0112:s__12 | 752 | <2 | 12 | 4 | 1300 | 1.9 | <5 | 54 | 12 | 77 | 3.3 | <1 | 2.7 | 8 | <50 | 26 | 0.6 | 1 | 0.37 | 36 | 60 | 1 | 8.2 | <5 | 4.1 | <100 | 0.7 | 0.7 | <10 | 6.6 | missing | 2.8 | <1 | <2 | 130 | 240 | 50.62
106F:2001:1078:00:------:-- | 21:1129:000753 | 21:1129 | 21:0251 | 21:0251:000627 | 21:0251:000627:0001:0001:00 |  | 65.7688 | -132.5143 | NGR bulk stream sediment | <177 micron (NGR) | 39 | 0113:s__13 | 753 | <2 | 14 | 3 | 1700 | 0.9 | <5 | 61 | 14 | 95 | 4.3 | 1 | 3.1 | 7 | <50 | 31 | 0.6 | 2 | 0.32 | 48 | 75 | 1.7 | 10 | <5 | 4.5 | <100 | 0.9 | 0.8 | <10 | 7.5 | missing | 3.6 | 1 | 2 | 180 | 270 | 50.86
106F:2001:1079:00:------:-- | 21:1129:000754 | 21:1129 | 21:0251 | 21:0251:000628 | 21:0251:000628:0001:0001:00 |  | 65.7589 | -132.5692 | NGR bulk stream sediment | <177 micron (NGR) | 39 | 0114:s__14 | 754 | <2 | 8.6 | <2 | 740 | 1.8 | <5 | 45 | 9 | 73 | 2.8 | 1 | 2.5 | 10 | <50 | 24 | 0.5 | <1 | 0.41 | 16 | 57 | 0.7 | 7.7 | <5 | 3.6 | <100 | 0.8 | 0.7 | <10 | 5.9 | missing | 2.7 | 1 | 2 | <100 | 360 | 44.4
106F:2001:1080:00:------:-- | 21:1129:000755 | 21:1129 | 21:0251 | 21:0251:000629 | 21:0251:000629:0001:0001:00 |  | 65.747 | -132.4909 | NGR bulk stream sediment | <177 micron (NGR) | 39 | 0115:s__15 | 755 | <2 | 16 | 4 | 1500 | 1.1 | <5 | 72 | 15 | 110 | 5.4 | 2 | 4.3 | 8 | <50 | 36 | 0.6 | 3 | 0.36 | 71 | 88 | 2.1 | 13 | <5 | 5.5 | <100 | 1.2 | 0.9 | <10 | 8.8 | missing | 4.5 | 1 | 3 | 170 | 270 | 49.08
106F:2001:1081:80:1088:00 | 21:1129:000756 | 21:1129 | 21:0251 | 21:0251:000634 | 21:0251:000634:0001:0001:02 |  | 65.7036 | -132.6624 | NGR bulk stream sediment | <177 micron (NGR) | 40 | 0041:bs__1 | 756 | <2 | 10 | <2 | 1200 | 1 | <5 | 51 | 13 | 78 | 3.4 | 2 | 2.7 | 5 | <50 | 24 | 0.4 | 2 | 0.15 | 29 | 64 | 1 | 8 | <5 | 3.6 | <100 | 0.7 | 0.6 | <10 | 5.9 | missing | 2.6 | <1 | <2 | 110 | <200 | 53.61
106F:2001:1082:00:------:-- | 21:1129:000757 | 21:1129 | 21:0251 | 21:0251:000630 | 21:0251:000630:0001:0001:00 |  | 65.716 | -132.4427 | NGR bulk stream sediment | <177 micron (NGR) | 40 | 0101:s__01 | 757 | <2 | 10 | <2 | 810 | 2.3 | <5 | 62 | 9 | 82 | 3.5 | 1 | 2.8 | 10 | <50 | 27 | 0.6 | <1 | 0.43 | 36 | 61 | 0.9 | 8.9 | <5 | 4.3 | <100 | 0.8 | 0.7 | <10 | 6.8 | missing | 3.2 | <1 | 2 | <100 | 280 | 41.65
106F:2001:1083:90 | 21:1129:000758 | 21:1129 |  |  |  | 78 |  |  | Control Reference | Unspecified | 40 | 0901:R__01 | 758 | <2 | 30 | 8 | 800 | 2.4 | <5 | 69 | 36 | 500 | 4.5 | 3 | 5.4 | 8 | <50 | 34 | 0.8 | 4 | 2.19 | 320 | 120 | 2.9 | 16 | <5 | 6.5 | <100 | 2 | 1.3 | <10 | 12 | missing | 12 | 14 | 4 | 180 | 350 | 26.13
106F:2001:1084:00:------:-- | 21:1129:000759 | 21:1129 | 21:0251 | 21:0251:000631 | 21:0251:000631:0001:0001:00 |  | 65.6646 | -132.7578 | NGR bulk stream sediment | <177 micron (NGR) | 40 | 0102:s__02 | 759 | <2 | 8.5 | 2 | 840 | 2.4 | <5 | 61 | 12 | 100 | 4.8 | 1 | 2.6 | 7 | <50 | 30 | 0.6 | <1 | 0.45 | 26 | 82 | 0.9 | 11 | <5 | 4.7 | <100 | 1 | 0.7 | <10 | 7.7 | missing | 3.2 | <1 | 3 | 110 | 290 | 34.73
106F:2001:1085:10:------:-- | 21:1129:000760 | 21:1129 | 21:0251 | 21:0251:000632 | 21:0251:000632:0001:0001:00 |  | 65.6495 | -132.6849 | NGR bulk stream sediment | <177 micron (NGR) | 40 | 0071:ff__1 | 760 | <2 | 18 | <2 | 1300 | 1.6 | <5 | 51 | 13 | 75 | 3.8 | <1 | 3.3 | 9 | <50 | 26 | 0.5 | 3 | 0.3 | 35 | 62 | 1.2 | 8.3 | <5 | 4.2 | <100 | 0.7 | 0.8 | <10 | 6.8 | missing | 3.2 | 1 | 2 | 110 | <200 | 40.76
106F:2001:1086:20:1085:10 | 21:1129:000761 | 21:1129 | 21:0251 | 21:0251:000632 | 21:0251:000632:0002:0001:00 |  | 65.6495 | -132.6849 | NGR bulk stream sediment | <177 micron (NGR) | 40 | 0072:ff__1 | 761 | <2 | 17 | 2 | 1500 | 1.5 | <5 | 49 | 10 | 72 | 3.3 | <1 | 3.2 | 14 | <50 | 24 | 0.6 | 3 | 0.26 | 33 | 57 | 1.2 | 7.6 | <5 | 4 | <100 | 0.8 | 0.7 | <10 | 6.5 | missing | 3.1 | <1 | 2 | 110 | 620 | 51.87
106F:2001:1087:00:------:-- | 21:1129:000762 | 21:1129 | 21:0251 | 21:0251:000633 | 21:0251:000633:0001:0001:00 |  | 65.6711 | -132.6713 | NGR bulk stream sediment | <177 micron (NGR) | 40 | 0103:s__03 | 762 | <2 | 16 | <2 | 1500 | 1 | <5 | 50 | 12 | 74 | 3.5 | 1 | 3.3 | 10 | <50 | 25 | 0.6 | 2 | 0.3 | 37 | 63 | 1.1 | 8.6 | <5 | 4.2 | <100 | 0.8 | 0.8 | <10 | 6.6 | missing | 3 | <1 | 2 | 120 | 350 | 49.6
106F:2001:1088:00:------:-- | 21:1129:000763 | 21:1129 | 21:0251 | 21:0251:000634 | 21:0251:000634:0001:0001:01 |  | 65.7036 | -132.6624 | NGR bulk stream sediment | <177 micron (NGR) | 40 | 0042:bs__1 | 763 | <2 | 10 | 3 | 1300 | 1.2 | <5 | 53 | 12 | 82 | 3.4 | <1 | 2.4 | 6 | <50 | 26 | 0.4 | 2 | 0.16 | 34 | 64 | 1.1 | 8.4 | <5 | 3.9 | <100 | 0.8 | 0.6 | <10 | 6.3 | missing | 2.8 | <1 | <2 | 110 | 240 | 52.71
106F:2001:1089:00:------:-- | 21:1129:000764 | 21:1129 | 21:0251 | 21:0251:000635 | 21:0251:000635:0001:0001:00 |  | 65.6994 | -132.6752 | NGR bulk stream sediment | <177 micron (NGR) | 40 | 0104:s__04 | 764 | <2 | 8.9 | <2 | 1300 | 0.9 | <5 | 46 | 10 | 76 | 2.9 | 1 | 2.3 | 7 | <50 | 23 | 0.4 | 2 | 0.17 | 28 | 52 | 0.9 | 7.1 | <5 | 3.5 | <100 | 0.7 | <0.5 | <10 | 5.6 | missing | 2.5 | <1 | <2 | <100 | 280 | 56.63
106F:2001:1090:00:------:-- | 21:1129:000765 | 21:1129 | 21:0251 | 21:0251:000636 | 21:0251:000636:0001:0001:00 |  | 65.7242 | -132.7059 | NGR bulk stream sediment | <177 micron (NGR) | 40 | 0105:s__05 | 765 | <2 | 11 | 2 | 1700 | 0.9 | <5 | 51 | 11 | 84 | 3.4 | 1 | 2.7 | 6 | <50 | 26 | 0.6 | 1 | 0.17 | 25 | 65 | 1.2 | 8.5 | <5 | 3.9 | <100 | 0.9 | 0.7 | <10 | 6.5 | missing | 2.9 | 1 | <2 | 110 | 300 | 51.79
106F:2001:1091:00:------:-- | 21:1129:000766 | 21:1129 | 21:0251 | 21:0251:000637 | 21:0251:000637:0001:0001:00 |  | 65.7223 | -132.6632 | NGR bulk stream sediment | <177 micron (NGR) | 40 | 0106:s__06 | 766 | <2 | 11 | 2 | 1900 | 0.9 | <5 | 43 | 10 | 68 | 2.8 | 1 | 2.5 | 7 | <50 | 23 | 0.4 | 2 | 0.14 | 33 | 53 | 1.2 | 7.1 | <5 | 3.5 | <100 | 0.7 | 0.6 | <10 | 5.7 | missing | 2.8 | <1 | <2 | 130 | 300 | 54.96
106F:2001:1092:00:------:-- | 21:1129:000767 | 21:1129 | 21:0251 | 21:0251:000638 | 21:0251:000638:0001:0001:00 |  | 65.7154 | -132.6439 | NGR bulk stream sediment | <177 micron (NGR) | 40 | 0107:s__07 | 767 | <2 | 11 | <2 | 1400 | 1.1 | <5 | 43 | 11 | 71 | 3 | 1 | 2.7 | 5 | <50 | 23 | 0.4 | 1 | 0.13 | 41 | 57 | 1 | 7.4 | <5 | 3.7 | <100 | 0.7 | 0.7 | <10 | 5.6 | missing | 2.7 | <1 | <2 | <100 | <200 | 53.92
106F:2001:1093:00:------:-- | 21:1129:000768 | 21:1129 | 21:0251 | 21:0251:000639 | 21:0251:000639:0001:0001:00 |  | 65.694 | -132.5908 | NGR bulk stream sediment | <177 micron (NGR) | 40 | 0108:s__08 | 768 | <2 | 9.1 | 2 | 1300 | 1.1 | <5 | 43 | 8 | 59 | 2.7 | <1 | 2.4 | 5 | <50 | 19 | 0.3 | 2 | 0.16 | 32 | 48 | 0.9 | 6 | <5 | 3 | <100 | 0.8 | <0.5 | <10 | 5 | missing | 2.3 | <1 | <2 | 110 | <200 | 50.71
106F:2001:1094:00:------:-- | 21:1129:000769 | 21:1129 | 21:0251 | 21:0251:000640 | 21:0251:000640:0001:0001:00 |  | 65.7219 | -132.4962 | NGR bulk stream sediment | <177 micron (NGR) | 40 | 0109:s__09 | 769 | <2 | 8.5 | <2 | 770 | 1.6 | <5 | 42 | 9 | 71 | 2.6 | <1 | 2.4 | 7 | <50 | 20 | 0.4 | <1 | 0.25 | 23 | 54 | 0.7 | 6.6 | <5 | 3 | <100 | 0.7 | <0.5 | <10 | 5.2 | missing | 2.4 | <1 | <2 | <100 | 370 | 43.12
106F:2001:1095:00:------:-- | 21:1129:000770 | 21:1129 | 21:0251 | 21:0251:000641 | 21:0251:000641:0001:0001:00 |  | 65.726 | -132.4579 | NGR bulk stream sediment | <177 micron (NGR) | 40 | 0110:s__10 | 770 | <2 | 12 | 2 | 1100 | 1.6 | <5 | 47 | 12 | 77 | 3 | <1 | 2.5 | 8 | <50 | 23 | 0.5 | 2 | 0.24 | 29 | 60 | 1.3 | 7.5 | <5 | 3.8 | <100 | 0.8 | 0.8 | <10 | 6.3 | missing | 3.1 | <1 | <2 | 100 | 290 | 48.65
106F:2001:1096:00:------:-- | 21:1129:000771 | 21:1129 | 21:0251 | 21:0251:000642 | 21:0251:000642:0001:0001:00 |  | 65.7013 | -132.4516 | NGR bulk stream sediment | <177 micron (NGR) | 40 | 0111:s__11 | 771 | <2 | 10 | 3 | 2300 | 0.8 | <5 | 49 | 14 | 74 | 3.6 | <1 | 2.8 | 6 | <50 | 25 | 0.5 | 1 | 0.15 | 38 | 63 | 1.1 | 8.6 | <5 | 4 | <100 | 0.7 | 0.6 | <10 | 6.7 | missing | 2.8 | <1 | <2 | 110 | 200 | 47.8
106F:2001:1097:00:------:-- | 21:1129:000772 | 21:1129 | 21:0251 | 21:0251:000643 | 21:0251:000643:0001:0001:00 |  | 65.6933 | -132.3303 | NGR bulk stream sediment | <177 micron (NGR) | 40 | 0112:s__12 | 772 | <2 | 14 | <2 | 890 | 5.3 | <5 | 56 | 14 | 77 | 3.6 | 2 | 4 | 7 | <50 | 25 | 0.6 | <1 | 0.39 | 31 | 67 | 0.7 | 8.8 | <5 | 4.1 | <100 | 1 | 0.7 | <10 | 6.8 | missing | 3 | <1 | 2 | <100 | 290 | 33.87
106F:2001:1098:00:------:-- | 21:1129:000773 | 21:1129 | 21:0251 | 21:0251:000644 | 21:0251:000644:0001:0001:00 |  | 65.6504 | -132.2709 | NGR bulk stream sediment | <177 micron (NGR) | 40 | 0113:s__13 | 773 | <2 | 10 | <2 | 860 | 2.6 | <5 | 53 | 12 | 78 | 3.9 | 1 | 3.1 | 7 | <50 | 27 | 0.5 | <1 | 0.34 | 34 | 67 | 0.8 | 10 | <5 | 4.3 | <100 | 0.9 | 0.7 | <10 | 7.3 | missing | 3.2 | <1 | 2 | 110 | 340 | 36.32
106F:2001:1099:00:------:-- | 21:1129:000774 | 21:1129 | 21:0251 | 21:0251:000645 | 21:0251:000645:0001:0001:00 |  | 65.6372 | -132.3047 | NGR bulk stream sediment | <177 micron (NGR) | 40 | 0114:s__14 | 774 | <2 | 7.7 | <2 | 760 | 2.2 | <5 | 60 | 8 | 81 | 4.5 | 1 | 2.9 | 6 | <50 | 30 | 0.5 | <1 | 0.45 | 21 | 80 | 0.7 | 11 | <5 | 4.5 | <100 | 1 | 0.7 | <10 | 8 | missing | 3 | <1 | 2 | <100 | <200 | 34.12
106F:2001:1100:00:------:-- | 21:1129:000775 | 21:1129 | 21:0251 | 21:0251:000646 | 21:0251:000646:0001:0001:00 |  | 65.653 | -132.3729 | NGR bulk stream sediment | <177 micron (NGR) | 40 | 0115:s__15 | 775 | <2 | 10 | <2 | 720 | 1.9 | <5 | 47 | 9 | 64 | 2.6 | <1 | 2.7 | 7 | <50 | 22 | 0.4 | <1 | 0.29 | 25 | 56 | 0.7 | 7.2 | <5 | 3.7 | <100 | 0.8 | 0.6 | <10 | 6 | missing | 2.5 | <1 | <2 | <100 | 280 | 41.53
106F:2001:1101:80:1109:10 | 21:1129:000776 | 21:1129 | 21:0251 | 21:0251:000653 | 21:0251:000653:0001:0001:02 |  | 65.5119 | -133.4247 | NGR bulk stream sediment | <177 micron (NGR) | 41 | 0011:bff_1 | 776 | <2 | 10 | <2 | 720 | 2.3 | <5 | 38 | 10 | 60 | 2.5 | 1 | 3 | 5 | <50 | 20 | 0.4 | 2 | 0.33 | 32 | 53 | 0.9 | 7.3 | <5 | 3.4 | <100 | 0.5 | 0.6 | <10 | 5.3 | missing | 2.5 | <1 | <2 | <100 | 200 | 51.47
106F:2001:1102:00:------:-- | 21:1129:000777 | 21:1129 | 21:0251 | 21:0251:000647 | 21:0251:000647:0001:0001:00 |  | 65.6332 | -132.3844 | NGR bulk stream sediment | <177 micron (NGR) | 41 | 0101:s__01 | 777 | <2 | 8.1 | <2 | 610 | 4 | <5 | 42 | 9 | 62 | 2.9 | <1 | 2.7 | 9 | <50 | 21 | 0.5 | <1 | 0.34 | 28 | 59 | 0.6 | 6.9 | <5 | 3.4 | <100 | 0.6 | 0.6 | <10 | 5.6 | missing | 2.4 | <1 | <2 | <100 | 280 | 44.18
106F:2001:1103:00:------:-- | 21:1129:000778 | 21:1129 | 21:0251 | 21:0251:000648 | 21:0251:000648:0001:0001:00 |  | 65.6801 | -132.3135 | NGR bulk stream sediment | <177 micron (NGR) | 41 | 0102:s__02 | 778 | <2 | 3.9 | <2 | 550 | 13 | <5 | 32 | <5 | 35 | 1.8 | <1 | 1.4 | 4 | <50 | 14 | 0.3 | <1 | 0.18 | 11 | 34 | 0.4 | 4.6 | <5 | 2.4 | <100 | <0.5 | <0.5 | <10 | 3.6 | missing | 2 | <1 | <2 | <100 | 210 | 25.29
106F:2001:1104:00:------:-- | 21:1129:000779 | 21:1129 | 21:0251 | 21:0251:000649 | 21:0251:000649:0001:0001:00 |  | 65.6283 | -132.2612 | NGR bulk stream sediment | <177 micron (NGR) | 41 | 0103:s__03 | 779 | <2 | 10 | <2 | 600 | 4.5 | <5 | 50 | 13 | 60 | 2.2 | <1 | 3.5 | 7 | <50 | 20 | 0.4 | 1 | 0.33 | 21 | 45 | 0.6 | 6.7 | <5 | 3.4 | <100 | 0.7 | <0.5 | <10 | 4.9 | missing | 2.2 | <1 | <2 | <100 | 300 | 19.93
106F:2001:1105:00:------:-- | 21:1129:000780 | 21:1129 | 21:0251 | 21:0251:000650 | 21:0251:000650:0001:0001:00 |  | 65.5892 | -132.189 | NGR bulk stream sediment | <177 micron (NGR) | 41 | 0104:s__04 | 780 | <2 | 3.5 | <2 | 280 | 19 | <5 | 13 | <5 | <20 | 0.6 | <1 | 1.5 | <1 | <50 | 7 | <0.2 | <1 | 0.05 | 17 | 9 | 0.3 | 2.9 | <5 | 1.6 | <100 | <0.5 | <0.5 | <10 | 2.2 | missing | 1 | <1 | <2 | <100 | <200 | 13.35
106F:2001:1106:00:------:-- | 21:1129:000781 | 21:1129 | 21:0251 | 21:0251:000651 | 21:0251:000651:0001:0001:00 |  | 65.4998 | -133.5622 | NGR bulk stream sediment | <177 micron (NGR) | 41 | 0105:s__05 | 781 | <2 | 9.2 | <2 | 630 | 4.4 | <5 | 58 | 12 | 77 | 3.8 | 1 | 3.1 | 6 | <50 | 28 | 0.6 | <1 | 0.5 | 34 | 65 | 0.6 | 10 | <5 | 4.5 | <100 | 0.6 | 0.7 | <10 | 7.1 | missing | 2.7 | <1 | 2 | <100 | <200 | 36.96
106F:2001:1107:00:------:-- | 21:1129:000782 | 21:1129 | 21:0251 | 21:0251:000652 | 21:0251:000652:0001:0001:00 |  | 65.5233 | -133.4457 | NGR bulk stream sediment | <177 micron (NGR) | 41 | 0106:s__06 | 782 | <2 | 17 | <2 | 890 | 13 | <5 | 59 | 15 | 84 | 3.3 | <1 | 4.9 | 7 | <50 | 29 | 0.5 | 2 | 0.46 | 39 | 66 | 1 | 11 | <5 | 4.4 | <100 | 0.6 | 0.8 | <10 | 6.8 | missing | 3.4 | 1 | 2 | 100 | <200 | 27.22
106F:2001:1108:90 | 21:1129:000783 | 21:1129 |  |  |  | 91 |  |  | Control Reference | Unspecified | 41 | 0901:R__01 | 783 | <2 | 23 | 7 | 620 | 40 | <5 | 57 | 20 | 65 | 1.5 | 3 | 4.8 | 7 | <50 | 31 | 1 | <1 | 1.6 | <10 | 31 | 3.2 | 14 | <5 | 6.6 | <100 | <0.5 | 1.4 | <10 | 3.3 | missing | 8 | <1 | 4 | 170 | <200 | 25.99
106F:2001:1109:10:------:-- | 21:1129:000784 | 21:1129 | 21:0251 | 21:0251:000653 | 21:0251:000653:0001:0001:01 |  | 65.5119 | -133.4247 | NGR bulk stream sediment | <177 micron (NGR) | 41 | 0012:bff_1 | 784 | <2 | 10 | <2 | 700 | 2.3 | <5 | 43 | 12 | 60 | 2.4 | <1 | 3.1 | 5 | <50 | 22 | 0.4 | 3 | 0.38 | 30 | 47 | 0.8 | 7.8 | <5 | 3.5 | <100 | 0.6 | 0.6 | <10 | 5.1 | missing | 2.5 | <1 | <2 | <100 | <200 | 50.83
106F:2001:1110:20:1109:10 | 21:1129:000785 | 21:1129 | 21:0251 | 21:0251:000653 | 21:0251:000653:0002:0001:00 |  | 65.5119 | -133.4247 | NGR bulk stream sediment | <177 micron (NGR) | 41 | 0013:bff_1 | 785 | <2 | 10 | <2 | 660 | 1.8 | <5 | 39 | 10 | 49 | 2.3 | 1 | 2.9 | 4 | <50 | 20 | 0.4 | 3 | 0.36 | 23 | 45 | 0.8 | 7.2 | <5 | 3.3 | <100 | 0.5 | 0.6 | <10 | 4.7 | missing | 2.3 | <1 | <2 | <100 | 200 | 50.98
106F:2001:1111:00:------:-- | 21:1129:000786 | 21:1129 | 21:0251 | 21:0251:000654 | 21:0251:000654:0001:0001:00 |  | 65.539 | -133.4344 | NGR bulk stream sediment | <177 micron (NGR) | 41 | 0107:s__07 | 786 | <2 | 13 | <2 | 1000 | 1.4 | <5 | 50 | 13 | 69 | 2.6 | 1 | 4.1 | 8 | <50 | 25 | 0.5 | 2 | 0.4 | 23 | 52 | 1.1 | 8.8 | <5 | 4.1 | <100 | 0.6 | 0.7 | <10 | 6 | missing | 2.7 | <1 | <2 | <100 | 230 | 55.64
106F:2001:1112:00:------:-- | 21:1129:000787 | 21:1129 | 21:0251 | 21:0251:000655 | 21:0251:000655:0001:0001:00 |  | 65.5836 | -133.4421 | NGR bulk stream sediment | <177 micron (NGR) | 41 | 0108:s__08 | 787 | <2 | 16 | <2 | 1300 | 1.7 | <5 | 56 | 15 | 90 | 4.2 | <1 | 3.1 | 9 | <50 | 30 | 0.6 | 3 | 0.41 | 50 | 69 | 2.2 | 11 | <5 | 4.7 | <100 | 0.8 | 0.9 | <10 | 7.6 | missing | 3.8 | <1 | 2 | 200 | 310 | 48.05
106F:2001:1113:00:------:-- | 21:1129:000788 | 21:1129 | 21:0251 | 21:0251:000656 | 21:0251:000656:0001:0001:00 |  | 65.5856 | -133.4653 | NGR bulk stream sediment | <177 micron (NGR) | 41 | 0109:s__09 | 788 | <2 | 12 | <2 | 880 | 2.8 | <5 | 42 | 16 | 65 | 2.7 | 2 | 3.2 | 4 | <50 | 23 | 0.5 | 2 | 0.46 | 55 | 58 | 1 | 9.1 | <5 | 4.1 | <100 | 0.6 | 0.7 | <10 | 6.1 | missing | 2.7 | <1 | <2 | 180 | <200 | 30.03
106F:2001:1114:00:------:-- | 21:1129:000789 | 21:1129 | 21:0251 | 21:0251:000657 | 21:0251:000657:0001:0001:00 |  | 65.5447 | -133.5094 | NGR bulk stream sediment | <177 micron (NGR) | 41 | 0110:s__10 | 789 | <2 | 17 | <2 | 680 | 11 | <5 | 57 | 22 | 78 | 3.2 | 1 | 6.2 | 7 | <50 | 28 | 0.6 | 4 | 0.51 | 28 | 64 | 0.8 | 10 | <5 | 4.7 | <100 | 0.7 | 0.9 | <10 | 7.6 | missing | 3.2 | <1 | <2 | 160 | 310 | 32.96
106F:2001:1115:00:------:-- | 21:1129:000790 | 21:1129 | 21:0251 | 21:0251:000658 | 21:0251:000658:0001:0001:00 |  | 65.5371 | -133.5902 | NGR bulk stream sediment | <177 micron (NGR) | 41 | 0111:s__11 | 790 | <2 | 13 | <2 | 1600 | 2.8 | <5 | 44 | 19 | 69 | 3 | <1 | 3.5 | 6 | <50 | 23 | 0.5 | 3 | 0.39 | 69 | 57 | 1.2 | 7.6 | <5 | 4 | <100 | 0.6 | 0.7 | <10 | 6.2 | missing | 3 | <1 | <2 | 320 | <200 | 53.39
106F:2001:1116:00:------:-- | 21:1129:000791 | 21:1129 | 21:0251 | 21:0251:000659 | 21:0251:000659:0001:0001:00 |  | 65.5616 | -133.5611 | NGR bulk stream sediment | <177 micron (NGR) | 41 | 0112:s__12 | 791 | <2 | 14 | <2 | 770 | 3.8 | <5 | 62 | 12 | 92 | 3.9 | 2 | 4.3 | 6 | <50 | 28 | 0.6 | <1 | 0.51 | 43 | 73 | 0.8 | 11 | <5 | 4.6 | <100 | 1 | 0.8 | <10 | 7.6 | missing | 3 | <1 | <2 | <100 | 410 | 31.98
106F:2001:1117:00:------:-- | 21:1129:000792 | 21:1129 | 21:0251 | 21:0251:000660 | 21:0251:000660:0001:0001:00 |  | 65.5733 | -133.5444 | NGR bulk stream sediment | <177 micron (NGR) | 41 | 0113:s__13 | 792 | <2 | 19 | <2 | 910 | 1.8 | <5 | 63 | 16 | 91 | 4.5 | 1 | 4.2 | 6 | <50 | 31 | 0.6 | 1 | 0.44 | 53 | 76 | 1 | 11 | <5 | 5.1 | <100 | 0.8 | 0.8 | <10 | 8.4 | missing | 3.2 | <1 | 2 | 110 | 270 | 34.8
106F:2001:1118:00:------:-- | 21:1129:000793 | 21:1129 | 21:0251 | 21:0251:000661 | 21:0251:000661:0001:0001:00 |  | 65.5977 | -133.5064 | NGR bulk stream sediment | <177 micron (NGR) | 41 | 0114:s__14 | 793 | <2 | 12 | <2 | 800 | 1.5 | <5 | 50 | 12 | 66 | 3.2 | 1 | 3.3 | 6 | <50 | 24 | 0.4 | 2 | 0.4 | 29 | 65 | 0.9 | 8.6 | <5 | 4.4 | <100 | 0.8 | <0.5 | <10 | 6.9 | missing | 2.8 | <1 | <2 | 130 | 360 | 19.15
106F:2001:1119:00:------:-- | 21:1129:000794 | 21:1129 | 21:0251 | 21:0251:000662 | 21:0251:000662:0001:0001:00 |  | 65.6104 | -133.4823 | NGR bulk stream sediment | <177 micron (NGR) | 41 | 0115:s__15 | 794 | <2 | 10 | <2 | 670 | 2 | <5 | 45 | 11 | 53 | 2.2 | 1 | 3.9 | 7 | <50 | 22 | 0.4 | 1 | 0.35 | 28 | 43 | 0.8 | 7.3 | <5 | 3.9 | <100 | 0.7 | 0.6 | <10 | 5.5 | missing | 2.4 | 1 | <2 | <100 | 300 | 52.06
106F:2001:1120:00:------:-- | 21:1129:000795 | 21:1129 | 21:0251 | 21:0251:000663 | 21:0251:000663:0001:0001:00 |  | 65.6175 | -133.4057 | NGR bulk stream sediment | <177 micron (NGR) | 41 | 0116:s__16 | 795 | <2 | 11 | <2 | 710 | 1.8 | <5 | 47 | 12 | 59 | 3.1 | 1 | 2.7 | 5 | <50 | 23 | 0.4 | <1 | 0.4 | 35 | 55 | 0.7 | 8.2 | <5 | 3.8 | <100 | 0.6 | 0.6 | <10 | 6.1 | missing | 2.4 | <1 | <2 | <100 | 230 | 45.37
106F:2001:1121:80:1125:00 | 21:1129:000796 | 21:1129 | 21:0251 | 21:0251:000666 | 21:0251:000666:0001:0001:02 |  | 65.6391 | -133.5271 | NGR bulk stream sediment | <177 micron (NGR) | 42 | 0041:bs__1 | 796 | <2 | 19 | <2 | 1000 | 1.4 | <5 | 49 | 13 | 71 | 3 | 1 | 2.9 | 6 | <50 | 23 | 0.5 | 1 | 0.37 | 20 | 53 | 1.1 | 8.3 | <5 | 4.2 | <100 | 0.6 | 0.8 | <10 | 6.4 | missing | 2.7 | <1 | <2 | <100 | 220 | 52.62
106F:2001:1122:00:------:-- | 21:1129:000797 | 21:1129 | 21:0251 | 21:0251:000664 | 21:0251:000664:0001:0001:00 |  | 65.647 | -133.3648 | NGR bulk stream sediment | <177 micron (NGR) | 42 | 0101:s__01 | 797 | <2 | 22 | <2 | 1300 | 1.6 | <5 | 53 | 16 | 80 | 3.9 | 2 | 4.5 | 6 | <50 | 27 | 0.5 | 2 | 0.41 | 46 | 68 | 1.6 | 10 | <5 | 4.5 | <100 | 0.6 | 0.7 | <10 | 7 | missing | 2.9 | <1 | 2 | 140 | 260 | 46.01
106F:2001:1123:10:------:-- | 21:1129:000798 | 21:1129 | 21:0251 | 21:0251:000665 | 21:0251:000665:0001:0001:00 |  | 65.6229 | -133.5285 | NGR bulk stream sediment | <177 micron (NGR) | 42 | 0071:ff__1 | 798 | <2 | 13 | <2 | 730 | 1.8 | <5 | 56 | 13 | 73 | 3.5 | 1 | 3.4 | 6 | <50 | 27 | 0.5 | 1 | 0.41 | 37 | 66 | 0.9 | 10 | <5 | 4.4 | <100 | 0.8 | 0.7 | <10 | 7.1 | missing | 2.8 | 1 | 2 | 110 | <200 | 48.66
106F:2001:1124:20:1123:10 | 21:1129:000799 | 21:1129 | 21:0251 | 21:0251:000665 | 21:0251:000665:0002:0001:00 |  | 65.6229 | -133.5285 | NGR bulk stream sediment | <177 micron (NGR) | 42 | 0072:ff__1 | 799 | <2 | 13 | <2 | 820 | 1.7 | <5 | 59 | 14 | 76 | 3.5 | 1 | 3.7 | 7 | <50 | 27 | 0.5 | 1 | 0.41 | 38 | 62 | 0.9 | 10 | <5 | 4.6 | <100 | 0.6 | 0.7 | <10 | 7.4 | missing | 2.9 | 2 | 2 | <100 | 270 | 47.6
106F:2001:1125:00:------:-- | 21:1129:000800 | 21:1129 | 21:0251 | 21:0251:000666 | 21:0251:000666:0001:0001:01 |  | 65.6391 | -133.5271 | NGR bulk stream sediment | <177 micron (NGR) | 42 | 0042:bs__1 | 800 | <2 | 19 | <2 | 1100 | 1.4 | <5 | 51 | 13 | 66 | 3.2 | 2 | 3.1 | 6 | <50 | 24 | 0.5 | 1 | 0.4 | 34 | 60 | 1.1 | 8.7 | <5 | 4.2 | <100 | 0.7 | 0.8 | <10 | 6.6 | missing | 2.8 | 1 | <2 | <100 | 230 | 53.62
106F:2001:1126:00:------:-- | 21:1129:000801 | 21:1129 | 21:0251 | 21:0251:000667 | 21:0251:000667:0001:0001:00 |  | 65.6464 | -133.5651 | NGR bulk stream sediment | <177 micron (NGR) | 42 | 0102:s__02 | 801 | <2 | 15 | <2 | 990 | 2 | <5 | 56 | 13 | 87 | 4.2 | 1 | 3.8 | 6 | <50 | 27 | 0.5 | <1 | 0.5 | 34 | 68 | 1.1 | 10 | <5 | 4.8 | <100 | 0.9 | 0.8 | <10 | 7.7 | missing | 3.2 | 1 | 2 | 110 | 300 | 46.65
106F:2001:1127:00:------:-- | 21:1129:000802 | 21:1129 | 21:0251 | 21:0251:000668 | 21:0251:000668:0001:0001:00 |  | 65.6816 | -133.6087 | NGR bulk stream sediment | <177 micron (NGR) | 42 | 0103:s__03 | 802 | <2 | 14 | <2 | 700 | 2 | <5 | 56 | 11 | 75 | 3.3 | 1 | 3.8 | 5 | <50 | 24 | 0.5 | 2 | 0.36 | 27 | 60 | 1 | 8.6 | <5 | 4.1 | <100 | 0.7 | 0.8 | <10 | 6.5 | missing | 2.6 | <1 | <2 | 100 | <200 | 53.52
106F:2001:1128:00:------:-- | 21:1129:000803 | 21:1129 | 21:0251 | 21:0251:000669 | 21:0251:000669:0001:0001:00 |  | 65.6881 | -133.6253 | NGR bulk stream sediment | <177 micron (NGR) | 42 | 0104:s__04 | 803 | <2 | 13 | 3 | 1100 | 1.1 | <5 | 67 | 15 | 94 | 5 | 2 | 3.5 | 8 | <50 | 33 | 0.6 | 2 | 0.48 | 46 | 84 | 1.1 | 11 | <5 | 5.4 | <100 | 0.8 | 0.9 | <10 | 9 | missing | 3.7 | 2 | 2 | 110 | 270 | 45.72
106F:2001:1129:00:------:-- | 21:1129:000804 | 21:1129 | 21:0251 | 21:0251:000670 | 21:0251:000670:0001:0001:00 |  | 65.6865 | -133.7063 | NGR bulk stream sediment | <177 micron (NGR) | 42 | 0105:s__05 | 804 | <2 | 14 | <2 | 880 | 1.4 | <5 | 48 | 11 | 66 | 3.1 | <1 | 2.8 | 6 | <50 | 24 | 0.4 | 2 | 0.4 | 32 | 61 | 0.9 | 7.5 | <5 | 4.2 | <100 | 0.7 | 0.7 | <10 | 6.4 | missing | 2.8 | <1 | <2 | <100 | <200 | 55.31
106F:2001:1130:00:------:-- | 21:1129:000805 | 21:1129 | 21:0251 | 21:0251:000671 | 21:0251:000671:0001:0001:00 |  | 65.6981 | -133.6933 | NGR bulk stream sediment | <177 micron (NGR) | 42 | 0106:s__06 | 805 | <2 | 14 | <2 | 920 | 1.3 | <5 | 54 | 12 | 68 | 3.5 | 2 | 2.8 | 6 | <50 | 27 | 0.5 | 2 | 0.45 | 31 | 70 | 1 | 8.5 | <5 | 4.5 | <100 | 0.8 | 0.7 | <10 | 7.1 | missing | 3.1 | 1 | <2 | <100 | 240 | 50.18
106F:2001:1131:00:------:-- | 21:1129:000806 | 21:1129 | 21:0251 | 21:0251:000672 | 21:0251:000672:0001:0001:00 |  | 65.7121 | -133.7737 | NGR bulk stream sediment | <177 micron (NGR) | 42 | 0107:s__07 | 806 | <2 | 14 | <2 | 970 | 1.5 | <5 | 71 | 14 | 86 | 4.6 | 2 | 3.5 | 7 | <50 | 33 | 0.6 | 3 | 0.49 | 33 | 80 | 1.2 | 10 | <5 | 5.5 | <100 | 1.1 | 0.9 | <10 | 8.6 | missing | 3.6 | 1 | 2 | 100 | 330 | 44.98
106F:2001:1132:00:------:-- | 21:1129:000807 | 21:1129 | 21:0251 | 21:0251:000673 | 21:0251:000673:0001:0001:00 |  | 65.7475 | -133.6288 | NGR bulk stream sediment | <177 micron (NGR) | 42 | 0108:s__08 | 807 | <2 | 14 | <2 | 1200 | 0.9 | <5 | 68 | 13 | 98 | 5.4 | 2 | 3 | 7 | <50 | 34 | 0.6 | 1 | 0.41 | 36 | 89 | 1.3 | 10 | <5 | 5.7 | <100 | 1 | 1 | <10 | 9.2 | missing | 4 | 1 | 2 | <100 | <200 | 50.29
106F:2001:1133:90 | 21:1129:000808 | 21:1129 |  |  |  | 78 |  |  | Control Reference | Unspecified | 42 | 0901:R__01 | 808 | <2 | 30 | 10 | 750 | 2.4 | <5 | 67 | 34 | 450 | 4.6 | 1 | 5.1 | 8 | <50 | 31 | 0.9 | 4 | 2 | 300 | 130 | 2.8 | 15 | <5 | 6.3 | <100 | 2.1 | 1.3 | <10 | 12 | missing | 12 | 15 | 3 | <100 | 290 | 25.57
106F:2001:1134:00:------:-- | 21:1129:000809 | 21:1129 | 21:0251 | 21:0251:000674 | 21:0251:000674:0001:0001:00 |  | 65.777 | -133.3756 | NGR bulk stream sediment | <177 micron (NGR) | 42 | 0109:s__09 | 809 | <2 | 11 | 4 | 650 | 3.1 | <5 | 53 | 17 | 82 | 3.9 | <1 | 3.5 | 4 | <50 | 25 | 0.4 | <1 | 0.43 | 48 | 71 | 0.8 | 10 | <5 | 4.5 | <100 | 0.8 | 0.7 | <10 | 7 | missing | 2.8 | <1 | <2 | 100 | <200 | 8.63
106F:2001:1135:00:------:-- | 21:1129:000810 | 21:1129 | 21:0251 | 21:0251:000675 | 21:0251:000675:0001:0001:00 |  | 65.7443 | -133.5832 | NGR bulk stream sediment | <177 micron (NGR) | 42 | 0110:s__10 | 810 | <2 | 15 | <2 | 1200 | 1 | <5 | 64 | 12 | 87 | 4.8 | 1 | 3 | 7 | <50 | 31 | 0.6 | 2 | 0.41 | 40 | 80 | 1.2 | 10 | <5 | 5.4 | <100 | 0.9 | 0.9 | <10 | 8.9 | missing | 3.8 | <1 | 2 | <100 | 280 | 54.71
106F:2001:1136:00:------:-- | 21:1129:000811 | 21:1129 | 21:0251 | 21:0251:000676 | 21:0251:000676:0001:0001:00 |  | 65.7337 | -133.5566 | NGR bulk stream sediment | <177 micron (NGR) | 42 | 0111:s__11 | 811 | <2 | 13 | <2 | 1100 | 1.9 | <5 | 59 | 15 | 82 | 4.8 | 2 | 3.1 | 6 | <50 | 31 | 0.6 | 1 | 0.56 | 34 | 82 | 1.1 | 11 | <5 | 5.4 | <100 | 0.9 | 1 | <10 | 8.8 | missing | 3.8 | <1 | 2 | <100 | <200 | 42.09
106F:2001:1137:00:------:-- | 21:1129:000812 | 21:1129 | 21:0251 | 21:0251:000677 | 21:0251:000677:0001:0001:00 |  | 65.71 | -133.0904 | NGR bulk stream sediment | <177 micron (NGR) | 42 | 0112:s__12 | 812 | <2 | 16 | <2 | 1100 | 2 | <5 | 58 | 13 | 77 | 3.8 | 1 | 3.9 | 6 | <50 | 27 | 0.5 | 2 | 0.42 | 36 | 72 | 1.1 | 10 | <5 | 4.7 | <100 | 0.7 | 0.7 | <10 | 7.5 | missing | 3.1 | <1 | <2 | <100 | 200 | 45.41
106F:2001:1138:00:------:-- | 21:1129:000813 | 21:1129 | 21:0251 | 21:0251:000678 | 21:0251:000678:0001:0001:00 |  | 65.7326 | -133.4213 | NGR bulk stream sediment | <177 micron (NGR) | 42 | 0113:s__13 | 813 | <2 | 13 | <2 | 930 | 1.3 | <5 | 65 | 14 | 84 | 4.3 | <1 | 4.1 | 9 | <50 | 31 | 0.6 | 1 | 0.44 | 30 | 76 | 1.1 | 9.3 | <5 | 5.1 | <100 | 0.9 | 0.8 | <10 | 8.6 | missing | 3.5 | 2 | 2 | 100 | 280 | 49.6
106F:2001:1139:00:------:-- | 21:1129:000814 | 21:1129 | 21:0251 | 21:0251:000679 | 21:0251:000679:0001:0001:00 |  | 65.6699 | -133.4397 | NGR bulk stream sediment | <177 micron (NGR) | 42 | 0114:s__14 | 814 | <2 | 70.8 | 4 | 2200 | 1.3 | <5 | 61 | 25 | 110 | 5.9 | 1 | 4.9 | 4 | <50 | 31 | 0.4 | 4 | 0.43 | 52 | 90 | 4 | 12 | <5 | 5.1 | <100 | 0.9 | 0.8 | <10 | 8.4 | missing | 4.1 | <1 | 2 | 160 | 350 | 20.34
106F:2001:1140:00:------:-- | 21:1129:000815 | 21:1129 | 21:0251 | 21:0251:000680 | 21:0251:000680:0001:0001:00 |  | 65.7935 | -133.3761 | NGR bulk stream sediment | <177 micron (NGR) | 42 | 0115:s__15 | 815 | <2 | 11 | 2 | 1500 | 0.9 | <5 | 62 | 10 | 95 | 5 | 2 | 2.9 | 8 | <50 | 32 | 0.7 | 1 | 0.41 | 45 | 78 | 1.1 | 11 | <5 | 5.3 | <100 | 0.7 | 0.7 | <10 | 8.1 | missing | 3.9 | <1 | 3 | 130 | 430 | 50.83
106F:2001:1141:80:1143:10 | 21:1129:000816 | 21:1129 | 21:0251 | 21:0251:000682 | 21:0251:000682:0001:0001:02 |  | 65.7937 | -133.5578 | NGR bulk stream sediment | <177 micron (NGR) | 43 | 0011:bff_1 | 816 | <2 | 13 | 3 | 1500 | 0.9 | <5 | 63 | 13 | 110 | 5.6 | 2 | 2.6 | 6 | <50 | 33 | 0.7 | <1 | 0.44 | 37 | 90 | 1.3 | 11 | <5 | 5.6 | <100 | 0.9 | 0.8 | <10 | 9 | missing | 4.1 | 1 | 3 | <100 | <200 | 48.95
106F:2001:1142:00:------:-- | 21:1129:000817 | 21:1129 | 21:0251 | 21:0251:000681 | 21:0251:000681:0001:0001:00 |  | 65.7515 | -133.4954 | NGR bulk stream sediment | <177 micron (NGR) | 43 | 0101:s__01 | 817 | <2 | 8.8 | 3 | 740 | 1.5 | <5 | 52 | 12 | 59 | 3.4 | 1 | 2.6 | 6 | <50 | 28 | 0.6 | <1 | 0.45 | 25 | 67 | 0.8 | 8.6 | <5 | 4.2 | <100 | 0.7 | 0.7 | <10 | 7 | missing | 2.9 | 1 | <2 | 100 | <200 | 44.77
106F:2001:1143:10:------:-- | 21:1129:000818 | 21:1129 | 21:0251 | 21:0251:000682 | 21:0251:000682:0001:0001:01 |  | 65.7937 | -133.5578 | NGR bulk stream sediment | <177 micron (NGR) | 43 | 0012:bff_1 | 818 | <2 | 13 | <2 | 1500 | 0.9 | <5 | 61 | 14 | 100 | 5.8 | 1 | 2.7 | 6 | <50 | 33 | 0.7 | 1 | 0.45 | 29 | 94 | 1.4 | 11 | <5 | 5.6 | <100 | 0.9 | 0.9 | <10 | 9.1 | missing | 4.2 | 1 | 3 | 100 | 380 | 48.94
106F:2001:1144:20:1143:10 | 21:1129:000819 | 21:1129 | 21:0251 | 21:0251:000682 | 21:0251:000682:0002:0001:00 |  | 65.7937 | -133.5578 | NGR bulk stream sediment | <177 micron (NGR) | 43 | 0013:bff_1 | 819 | <2 | 13 | <2 | 1500 | 0.6 | <5 | 59 | 13 | 100 | 5.5 | 2 | 2.6 | 7 | <50 | 32 | 0.7 | 1 | 0.43 | 36 | 89 | 1.3 | 11 | <5 | 5.6 | <100 | 1 | 0.9 | <10 | 9 | missing | 4.3 | <1 | 3 | <100 | <200 | 51.13
106F:2001:1145:00:------:-- | 21:1129:000820 | 21:1129 | 21:0251 | 21:0251:000683 | 21:0251:000683:0001:0001:00 |  | 65.7863 | -133.5185 | NGR bulk stream sediment | <177 micron (NGR) | 43 | 0102:s__02 | 820 | <2 | 14 | 2 | 1200 | 1 | <5 | 65 | 12 | 100 | 5.4 | 2 | 3 | 6 | <50 | 33 | 0.6 | <1 | 0.44 | 43 | 87 | 1.3 | 11 | <5 | 5.6 | <100 | 0.9 | 0.9 | <10 | 8.7 | missing | 3.9 | 1 | 3 | 110 | 290 | 50.57
106F:2001:1146:10:------:-- | 21:1129:000821 | 21:1129 | 21:0251 | 21:0251:000684 | 21:0251:000684:0001:0001:00 |  | 65.8221 | -133.5556 | NGR bulk stream sediment | <177 micron (NGR) | 43 | 0081:ff__2 | 821 | <2 | 15 | 3 | 1600 | 0.7 | <5 | 70 | 14 | 110 | 6 | 2 | 3.1 | 7 | <50 | 35 | 0.6 | 1 | 0.43 | 51 | 93 | 1.4 | 11 | <5 | 5.9 | <100 | 0.8 | 0.9 | <10 | 9.2 | missing | 4.3 | <1 | 3 | 110 | <200 | 51.27
106F:2001:1147:20:1146:10 | 21:1129:000822 | 21:1129 | 21:0251 | 21:0251:000684 | 21:0251:000684:0002:0001:00 |  | 65.8221 | -133.5556 | NGR bulk stream sediment | <177 micron (NGR) | 43 | 0082:ff__2 | 822 | <2 | 16 | <2 | 1500 | 0.9 | <5 | 71 | 13 | 110 | 5.8 | 1 | 3 | 6 | <50 | 35 | 0.7 | 2 | 0.44 | 39 | 97 | 1.4 | 12 | <5 | 6 | <100 | 0.9 | 0.9 | <10 | 9.2 | missing | 4.3 | <1 | 3 | 120 | 210 | 50.88
106F:2001:1148:00:------:-- | 21:1129:000823 | 21:1129 | 21:0251 | 21:0251:000685 | 21:0251:000685:0001:0001:00 |  | 65.8083 | -133.576 | NGR bulk stream sediment | <177 micron (NGR) | 43 | 0103:s__03 | 823 | <2 | 15 | <2 | 1500 | 0.8 | <5 | 71 | 13 | 110 | 5.6 | 1 | 3.3 | 7 | <50 | 35 | 0.6 | 1 | 0.42 | 41 | 91 | 1.4 | 11 | <5 | 5.8 | <100 | 1.1 | 0.9 | <10 | 9.4 | missing | 4.2 | <1 | 3 | <100 | 210 | 52.88
106F:2001:1149:00:------:-- | 21:1129:000824 | 21:1129 | 21:0251 | 21:0251:000686 | 21:0251:000686:0001:0001:00 |  | 65.8564 | -133.5845 | NGR bulk stream sediment | <177 micron (NGR) | 43 | 0104:s__04 | 824 | <2 | 15 | <2 | 2100 | 0.6 | <5 | 73 | 12 | 110 | 5.6 | 3 | 3 | 10 | <50 | 32 | 0.6 | 2 | 0.41 | 26 | 88 | 1.4 | 11 | <5 | 6 | <100 | 0.8 | 1.1 | <10 | 9.3 | missing | 4.7 | <1 | 3 | 110 | 400 | 49.92
106F:2001:1150:00:------:-- | 21:1129:000825 | 21:1129 | 21:0251 | 21:0251:000687 | 21:0251:000687:0001:0001:00 |  | 65.881 | -133.5559 | NGR bulk stream sediment | <177 micron (NGR) | 43 | 0105:s__05 | 825 | <2 | 16 | 3 | 1500 | 1.3 | <5 | 72 | 13 | 120 | 5.4 | <1 | 4.3 | 8 | <50 | 35 | 0.6 | 1 | 0.44 | 56 | 85 | 1.5 | 11 | <5 | 5.7 | <100 | 0.8 | 1.1 | <10 | 9.1 | missing | 4 | 1 | 2 | 110 | 370 | 48.29
106F:2001:1151:00:------:-- | 21:1129:000826 | 21:1129 | 21:0251 | 21:0251:000688 | 21:0251:000688:0001:0001:00 |  | 65.8744 | -133.558 | NGR bulk stream sediment | <177 micron (NGR) | 43 | 0106:s__06 | 826 | <2 | 11 | <2 | 1200 | 0.9 | <5 | 55 | 12 | 88 | 4.2 | 2 | 2.9 | 7 | <50 | 28 | 0.6 | 1 | 0.42 | 39 | 73 | 1 | 10 | <5 | 4.8 | <100 | 0.7 | 0.9 | <10 | 7.6 | missing | 3.5 | 1 | 2 | 120 | 220 | 49.51
106F:2001:1152:90 | 21:1129:000827 | 21:1129 |  |  |  | 79 |  |  | Control Reference | Unspecified | 43 | 0901:R__01 | 827 | <2 | 16 | 12 | 860 | 0.9 | <5 | 59 | 39 | 310 | 6.9 | <1 | 4.8 | 3 | <50 | 26 | 0.7 | <1 | 1.6 | 320 | 99 | 1 | 16 | <5 | 5.2 | <100 | 1 | 1.1 | <10 | 8.6 | missing | 3.3 | 5 | 3 | 150 | <200 | 26.88
106F:2001:1153:00:------:-- | 21:1129:000828 | 21:1129 | 21:0251 | 21:0251:000689 | 21:0251:000689:0001:0001:00 |  | 65.873 | -133.5521 | NGR bulk stream sediment | <177 micron (NGR) | 43 | 0107:s__07 | 828 | <2 | 12 | <2 | 1100 | 0.8 | <5 | 49 | 10 | 81 | 4.1 | 1 | 2.7 | 6 | <50 | 27 | 0.5 | 1 | 0.37 | 40 | 68 | 1 | 8.8 | <5 | 4.6 | <100 | 0.6 | 0.8 | <10 | 7 | missing | 3.2 | 1 | <2 | <100 | 200 | 55.88
106F:2001:1154:00:------:-- | 21:1129:000829 | 21:1129 | 21:0251 | 21:0251:000690 | 21:0251:000690:0001:0001:00 |  | 65.8974 | -133.5627 | NGR bulk stream sediment | <177 micron (NGR) | 43 | 0108:s__08 | 829 | <2 | 13 | <2 | 1500 | 0.7 | <5 | 58 | 12 | 100 | 4.9 | 2 | 2.4 | 7 | <50 | 30 | 0.6 | 1 | 0.4 | 29 | 76 | 1.3 | 10 | <5 | 5.5 | <100 | 0.9 | 1 | <10 | 8.4 | missing | 4.1 | 2 | 2 | 110 | 350 | 49.89
106F:2001:1155:00:------:-- | 21:1129:000830 | 21:1129 | 21:0251 | 21:0251:000691 | 21:0251:000691:0001:0001:00 |  | 65.9087 | -133.4676 | NGR bulk stream sediment | <177 micron (NGR) | 43 | 0109:s__09 | 830 | <2 | 12 | 3 | 1200 | 0.8 | <5 | 60 | 11 | 100 | 4.8 | 2 | 2.6 | 5 | <50 | 29 | 0.6 | 2 | 0.42 | 41 | 80 | 1.3 | 10 | <5 | 5 | <100 | 0.6 | 0.8 | <10 | 7.7 | missing | 3.6 | <1 | 2 | 110 | <200 | 54.72
106F:2001:1156:00:------:-- | 21:1129:000831 | 21:1129 | 21:0251 | 21:0251:000692 | 21:0251:000692:0001:0001:00 |  | 65.9261 | -133.4101 | NGR bulk stream sediment | <177 micron (NGR) | 43 | 0110:s__10 | 831 | <2 | 19 | 2 | 1400 | 0.7 | <5 | 67 | 18 | 110 | 6.1 | 2 | 3.6 | 5 | <50 | 34 | 0.7 | 3 | 0.47 | 40 | 90 | 1.5 | 12 | <5 | 5.4 | <100 | 0.8 | 0.9 | <10 | 8.8 | missing | 3.8 | 1 | 3 | 160 | <200 | 49.31
106F:2001:1157:00:------:-- | 21:1129:000832 | 21:1129 | 21:0251 | 21:0251:000693 | 21:0251:000693:0001:0001:00 |  | 65.9395 | -133.2776 | NGR bulk stream sediment | <177 micron (NGR) | 43 | 0111:s__11 | 832 | <2 | 22 | <2 | 980 | 0.9 | <5 | 56 | 14 | 89 | 4.3 | 2 | 3.6 | 7 | <50 | 28 | 0.6 | 3 | 0.43 | 36 | 69 | 1.2 | 10 | <5 | 4.5 | <100 | 0.8 | 0.8 | <10 | 7.3 | missing | 3.1 | <1 | 2 | 110 | <200 | 50.79
106F:2001:1158:00:------:-- | 21:1129:000833 | 21:1129 | 21:0251 | 21:0251:000694 | 21:0251:000694:0001:0001:00 |  | 65.91 | -133.1911 | NGR bulk stream sediment | <177 micron (NGR) | 43 | 0112:s__12 | 833 | <2 | 17 | <2 | 950 | 1.8 | <5 | 66 | 15 | 100 | 4.9 | <1 | 3.8 | 7 | <50 | 32 | 0.7 | 2 | 0.49 | 38 | 82 | 1.2 | 12 | <5 | 5.3 | <100 | 0.9 | 0.8 | <10 | 8.4 | missing | 3.6 | <1 | 2 | 110 | 240 | 38.75
106F:2001:1159:00:------:-- | 21:1129:000834 | 21:1129 | 21:0251 | 21:0251:000695 | 21:0251:000695:0001:0001:00 |  | 65.9041 | -133.2421 | NGR bulk stream sediment | <177 micron (NGR) | 43 | 0113:s__13 | 834 | <2 | 19 | <2 | 770 | 1 | <5 | 52 | 14 | 78 | 3.5 | 2 | 3.5 | 7 | <50 | 26 | 0.5 | 3 | 0.42 | 28 | 67 | 1.1 | 9.3 | <5 | 4.3 | <100 | 0.8 | 0.7 | <10 | 7 | missing | 2.9 | <1 | 2 | 130 | <200 | 52.76
106F:2001:1160:00:------:-- | 21:1129:000835 | 21:1129 | 21:0251 | 21:0251:000696 | 21:0251:000696:0001:0001:00 |  | 65.8757 | -133.0865 | NGR bulk stream sediment | <177 micron (NGR) | 43 | 0114:s__14 | 835 | <2 | 19 | <2 | 2400 | 1.2 | <5 | 62 | 16 | 110 | 5.1 | 1 | 4.9 | 8 | <50 | 32 | 0.6 | 4 | 0.45 | 45 | 81 | 1.4 | 12 | <5 | 4.9 | <100 | 1.2 | 0.8 | <10 | 8 | missing | 3.5 | <1 | 3 | 150 | 340 | 54.7
106F:2001:1161:80:1166:00 | 21:1129:000836 | 21:1129 | 21:0251 | 21:0251:000699 | 21:0251:000699:0001:0001:02 |  | 65.838 | -133.1306 | NGR bulk stream sediment | <177 micron (NGR) | 44 | 0041:bs__1 | 836 | <2 | 13 | <2 | 580 | 2.5 | <5 | 42 | 13 | 72 | 3.3 | <1 | 4.3 | 6 | <50 | 21 | 0.4 | 2 | 0.35 | 36 | 55 | 0.9 | 8.2 | <5 | 3.8 | <100 | 0.6 | 0.6 | <10 | 5.7 | missing | 2.6 | <1 | <2 | <100 | 200 | 49.2
106F:2001:1162:10:------:-- | 21:1129:000837 | 21:1129 | 21:0251 | 21:0251:000697 | 21:0251:000697:0001:0001:00 |  | 65.8616 | -133.0435 | NGR bulk stream sediment | <177 micron (NGR) | 44 | 0071:ff__1 | 837 | <2 | 14 | <2 | 1500 | 1.1 | <5 | 68 | 15 | 100 | 4.1 | 2 | 4.5 | 6 | <50 | 29 | 0.7 | 2 | 0.47 | 31 | 73 | 1.1 | 12 | <5 | 4.4 | <100 | 1 | 0.5 | <10 | 7 | missing | 2.8 | <1 | 2 | 100 | <200 | 56.38
106F:2001:1163:20:1162:10 | 21:1129:000838 | 21:1129 | 21:0251 | 21:0251:000697 | 21:0251:000697:0002:0001:00 |  | 65.8616 | -133.0435 | NGR bulk stream sediment | <177 micron (NGR) | 44 | 0072:ff__1 | 838 | <2 | 15 | <2 | 1700 | 1.1 | <5 | 67 | 15 | 110 | 4.4 | 2 | 4.4 | 7 | <50 | 31 | 0.7 | 2 | 0.47 | 41 | 74 | 1.1 | 12 | <5 | 4.6 | <100 | 1.1 | 0.8 | <10 | 7.4 | missing | 3 | <1 | 2 | 130 | 290 | 53.66
106F:2001:1164:90 | 21:1129:000839 | 21:1129 |  |  |  | 263 |  |  | Control Reference | Unspecified | 44 | 0901:R__01 | 839 | <2 | 8.3 | 60 | 500 | 6.7 | <5 | 41 | 18 | 57 | 0.8 | 2 | 6.8 | 4 | <50 | 18 | 0.6 | 18 | 2 | <10 | 32 | 0.9 | 24.5 | <5 | 4 | <100 | 0.6 | 0.9 | <10 | 2.7 | missing | 1.7 | 1 | 3 | <100 | <200 | 24.84
106F:2001:1165:00:------:-- | 21:1129:000840 | 21:1129 | 21:0251 | 21:0251:000698 | 21:0251:000698:0001:0001:00 |  | 65.8461 | -133.107 | NGR bulk stream sediment | <177 micron (NGR) | 44 | 0101:s__01 | 840 | <2 | 11 | <2 | 820 | 2.5 | <5 | 57 | 14 | 89 | 4.1 | 1 | 3.6 | 7 | <50 | 28 | 0.7 | <1 | 0.57 | 21 | 78 | 0.8 | 11 | <5 | 4.3 | <100 | 0.9 | 0.6 | <10 | 7 | missing | 3 | 1 | 3 | 150 | 230 | 35.78
106F:2001:1166:00:------:-- | 21:1129:000841 | 21:1129 | 21:0251 | 21:0251:000699 | 21:0251:000699:0001:0001:01 |  | 65.838 | -133.1306 | NGR bulk stream sediment | <177 micron (NGR) | 44 | 0042:bs__1 | 841 | <2 | 12 | <2 | 560 | 2.5 | <5 | 46 | 13 | 64 | 3.1 | 1 | 3.7 | 6 | <50 | 22 | 0.5 | 2 | 0.35 | 34 | 52 | 0.9 | 8.8 | <5 | 3.6 | <100 | 0.7 | 0.6 | <10 | 5.6 | missing | 2.4 | 1 | <2 | 100 | 270 | 50.89
106F:2001:1167:00:------:-- | 21:1129:000842 | 21:1129 | 21:0251 | 21:0251:000700 | 21:0251:000700:0001:0001:00 |  | 65.8308 | -133.3174 | NGR bulk stream sediment | <177 micron (NGR) | 44 | 0102:s__02 | 842 | <2 | 12 | <2 | 920 | 1.5 | <5 | 48 | 11 | 72 | 3.3 | 1 | 3 | 6 | <50 | 24 | 0.5 | 1 | 0.37 | 35 | 57 | 0.9 | 8.5 | <5 | 3.9 | <100 | 0.6 | 0.7 | <10 | 6.2 | missing | 2.5 | <1 | <2 | 100 | 210 | 52.32
106F:2001:1168:00:------:-- | 21:1129:000843 | 21:1129 | 21:0251 | 21:0251:000701 | 21:0251:000701:0001:0001:00 |  | 65.7867 | -133.2802 | NGR bulk stream sediment | <177 micron (NGR) | 44 | 0103:s__03 | 843 | <2 | 18 | 3 | 1500 | 1.3 | <5 | 60 | 16 | 93 | 5 | <1 | 4.7 | 5 | <50 | 31 | 0.6 | 2 | 0.46 | 44 | 82 | 1.5 | 12 | <5 | 5.1 | <100 | 0.7 | 0.8 | <10 | 7.6 | missing | 3.2 | <1 | 2 | <100 | 280 | 54.37
106F:2001:1169:00:------:-- | 21:1129:000844 | 21:1129 | 21:0251 | 21:0251:000702 | 21:0251:000702:0001:0001:00 |  | 65.7957 | -133.2532 | NGR bulk stream sediment | <177 micron (NGR) | 44 | 0104:s__04 | 844 | <2 | 18 | <2 | 920 | 1.5 | <5 | 51 | 15 | 84 | 4.4 | 2 | 4.9 | 5 | <50 | 28 | 0.5 | 2 | 0.41 | 44 | 74 | 1.3 | 11 | <5 | 4.6 | <100 | 0.7 | 1 | <10 | 6.9 | missing | 2.9 | <1 | <2 | <100 | 240 | 53.48
106F:2001:1170:10:------:-- | 21:1129:000845 | 21:1129 | 21:0251 | 21:0251:000703 | 21:0251:000703:0001:0001:00 |  | 65.8424 | -133.4312 | NGR bulk stream sediment | <177 micron (NGR) | 44 | 0081:ff__2 | 845 | <2 | 13 | <2 | 1100 | 1.6 | <5 | 63 | 14 | 81 | 5.1 | 1 | 3.3 | 7 | <50 | 31 | 0.6 | <1 | 0.43 | 37 | 80 | 1.2 | 10 | <5 | 5.3 | <100 | 0.8 | 0.8 | <10 | 8.6 | missing | 3.7 | 1 | 2 | 150 | 230 | 46.76
106F:2001:1171:20:1170:10 | 21:1129:000846 | 21:1129 | 21:0251 | 21:0251:000703 | 21:0251:000703:0002:0001:00 |  | 65.8424 | -133.4312 | NGR bulk stream sediment | <177 micron (NGR) | 44 | 0082:ff__2 | 846 | <2 | 12 | 15 | 1000 | 2.1 | <5 | 63 | 12 | 82 | 3.9 | 1 | 4.2 | 15 | <50 | 31 | 0.7 | <1 | 0.43 | 34 | 73 | 1.1 | 8.9 | <5 | 5.3 | <100 | 0.8 | 0.9 | <10 | 8.5 | missing | 3.7 | <1 | 3 | <100 | 570 | 47.55
106F:2001:1172:00:------:-- | 21:1129:000847 | 21:1129 | 21:0251 | 21:0251:000704 | 21:0251:000704:0001:0001:00 |  | 65.8574 | -133.4138 | NGR bulk stream sediment | <177 micron (NGR) | 44 | 0105:s__05 | 847 | <2 | 14 | 3 | 1200 | 1.3 | <5 | 64 | 14 | 92 | 5.7 | 2 | 3.7 | 6 | <50 | 30 | 0.5 | 1 | 0.44 | 43 | 100 | 1.6 | 10 | <5 | 5.6 | <100 | 1 | 0.9 | <10 | 9 | missing | 4 | 1 | <2 | 140 | <200 | 49.78
106F:2001:1173:00:------:-- | 21:1129:000848 | 21:1129 | 21:0251 | 21:0251:000705 | 21:0251:000705:0001:0001:00 |  | 65.8548 | -133.3802 | NGR bulk stream sediment | <177 micron (NGR) | 44 | 0106:s__06 | 848 | <2 | 12 | <2 | 1200 | 1.2 | <5 | 66 | 14 | 91 | 5.2 | 2 | 3.7 | 5 | <50 | 31 | 0.6 | 2 | 0.43 | 30 | 87 | 1.4 | 12 | <5 | 4.9 | <100 | 0.7 | 0.8 | <10 | 7.9 | missing | 3.4 | <1 | <2 | 140 | <200 | 51.96
106F:2001:1174:00:------:-- | 21:1129:000849 | 21:1129 | 21:0251 | 21:0251:000706 | 21:0251:000706:0001:0001:00 |  | 65.8657 | -133.3305 | NGR bulk stream sediment | <177 micron (NGR) | 44 | 0107:s__07 | 849 | <2 | 13 | <2 | 1500 | 1.1 | <5 | 55 | 12 | 76 | 4.1 | 1 | 3.7 | 6 | <50 | 28 | 0.6 | 1 | 0.39 | 31 | 70 | 1.1 | 10 | <5 | 4.3 | <100 | 0.6 | 0.6 | <10 | 6.4 | missing | 2.9 | <1 | 2 | 110 | <200 | 53.06
106F:2001:1175:00:------:-- | 21:1129:000850 | 21:1129 | 21:0251 | 21:0251:000707 | 21:0251:000707:0001:0001:00 |  | 65.8473 | -132.9545 | NGR bulk stream sediment | <177 micron (NGR) | 44 | 0108:s__08 | 850 | <2 | 14 | 2 | 1800 | 0.6 | <5 | 60 | 15 | 110 | 5.1 | 1 | 3.7 | 8 | <50 | 33 | 0.6 | 2 | 0.49 | 45 | 82 | 1.2 | 12 | <5 | 4.9 | <100 | 1 | 0.7 | <10 | 8.1 | missing | 3.3 | 1 | 2 | 120 | 440 | 54.95
106F:2001:1176:00:------:-- | 21:1129:000851 | 21:1129 | 21:0251 | 21:0251:000708 | 21:0251:000708:0001:0001:00 |  | 65.8473 | -132.9361 | NGR bulk stream sediment | <177 micron (NGR) | 44 | 0109:s__09 | 851 | <2 | 13 | 3 | 1400 | 0.6 | <5 | 73 | 13 | 110 | 5.6 | 2 | 3.6 | 7 | <50 | 34 | 0.7 | 2 | 0.5 | 40 | 93 | 1.2 | 13 | <5 | 5.2 | <100 | 1.3 | 0.8 | <10 | 8.5 | missing | 3.5 | 1 | 3 | 140 | 230 | 49.14
106F:2001:1177:00:------:-- | 21:1129:000852 | 21:1129 | 21:0251 | 21:0251:000709 | 21:0251:000709:0001:0001:00 |  | 65.8151 | -132.8586 | NGR bulk stream sediment | <177 micron (NGR) | 44 | 0110:s__10 | 852 | <2 | 11 | 3 | 1100 | 0.9 | <5 | 57 | 11 | 99 | 4 | 2 | 3 | 8 | <50 | 28 | 0.6 | 2 | 0.48 | 31 | 75 | 1 | 11 | <5 | 4.4 | <100 | 1.1 | 0.8 | <10 | 7.1 | missing | 3 | <1 | 3 | 110 | 290 | 51.52
106F:2001:1178:00:------:-- | 21:1129:000853 | 21:1129 | 21:0251 | 21:0251:000710 | 21:0251:000710:0001:0001:00 |  | 65.7984 | -132.8572 | NGR bulk stream sediment | <177 micron (NGR) | 44 | 0111:s__11 | 853 | <2 | 11 | 3 | 1000 | 1.4 | <5 | 71 | 14 | 97 | 5.4 | 1 | 3.6 | 7 | <50 | 34 | 0.7 | 1 | 0.41 | 48 | 89 | 1 | 12 | <5 | 4.8 | <100 | 1.1 | 0.8 | <10 | 7.6 | missing | 3.2 | <1 | 2 | 150 | 250 | 41.41
106F:2001:1179:00:------:-- | 21:1129:000854 | 21:1129 | 21:0251 | 21:0251:000711 | 21:0251:000711:0001:0001:00 |  | 65.7984 | -132.8572 | NGR bulk stream sediment | <177 micron (NGR) | 44 | 0112:s__12 | 854 | <2 | 13 | <2 | 1400 | 1.1 | <5 | 61 | 12 | 92 | 4.9 | 1 | 3.4 | 6 | <50 | 31 | 0.6 | 1 | 0.41 | 34 | 75 | 1.1 | 11 | <5 | 4.5 | <100 | 1.1 | 0.7 | <10 | 7.6 | missing | 3 | <1 | 3 | 130 | <200 | 49.7
106F:2001:1180:00:------:-- | 21:1129:000855 | 21:1129 | 21:0251 | 21:0251:000712 | 21:0251:000712:0001:0001:00 |  | 65.7853 | -132.8717 | NGR bulk stream sediment | <177 micron (NGR) | 44 | 0113:s__13 | 855 | <2 | 13 | 2 | 1900 | 0.7 | <5 | 56 | 12 | 98 | 3.6 | 1 | 3.2 | 11 | <50 | 27 | 0.6 | 2 | 0.39 | 34 | 64 | 1 | 10 | <5 | 4 | <100 | 1 | 0.7 | <10 | 6.6 | missing | 2.9 | <1 | 2 | <100 | 340 | 58.45
106F:2001:1181:80:1182:10 | 21:1129:000856 | 21:1129 | 21:0251 | 21:0251:000713 | 21:0251:000713:0001:0001:02 |  | 65.7691 | -132.8381 | NGR bulk stream sediment | <177 micron (NGR) | 45 | 0011:bff_1 | 856 | <2 | 12 | <2 | 1500 | 0.6 | <5 | 53 | 12 | 89 | 4.1 | 1 | 3 | 7 | <50 | 28 | 0.6 | <1 | 0.4 | 39 | 71 | 1 | 10 | <5 | 4.2 | <100 | 0.9 | 0.7 | <10 | 6.6 | missing | 2.9 | <1 | <2 | 120 | 250 | 52.88
106F:2001:1182:10:------:-- | 21:1129:000857 | 21:1129 | 21:0251 | 21:0251:000713 | 21:0251:000713:0001:0001:01 |  | 65.7691 | -132.8381 | NGR bulk stream sediment | <177 micron (NGR) | 45 | 0012:bff_1 | 857 | <2 | 12 | <2 | 1500 | 0.7 | <5 | 55 | 12 | 87 | 4 | <1 | 3.1 | 7 | <50 | 28 | 0.6 | 1 | 0.42 | 40 | 67 | 1 | 10 | <5 | 4.2 | <100 | 1 | 0.7 | <10 | 6.7 | missing | 2.9 | <1 | <2 | <100 | 250 | 51.93
106F:2001:1183:20:1182:10 | 21:1129:000858 | 21:1129 | 21:0251 | 21:0251:000713 | 21:0251:000713:0002:0001:00 |  | 65.7691 | -132.8381 | NGR bulk stream sediment | <177 micron (NGR) | 45 | 0013:bff_1 | 858 | <2 | 13 | 3 | 1500 | 1 | <5 | 49 | 13 | 96 | 4.3 | 1 | 3.4 | 7 | <50 | 26 | 0.6 | 2 | 0.38 | 46 | 74 | 1.1 | 9.5 | <5 | 4.5 | <100 | 1 | 0.6 | <10 | 6.9 | missing | 3.2 | 1 | <2 | 120 | 250 | 49.74
106F:2001:1184:00:------:-- | 21:1129:000859 | 21:1129 | 21:0251 | 21:0251:000714 | 21:0251:000714:0001:0001:00 |  | 65.7769 | -132.8043 | NGR bulk stream sediment | <177 micron (NGR) | 45 | 0101:s__01 | 859 | <2 | 9 | <2 | 1100 | 1.7 | <5 | 52 | 7 | 89 | 3.5 | <1 | 2.4 | 8 | <50 | 23 | 0.5 | 2 | 0.25 | 36 | 54 | 0.9 | 7.9 | <5 | 3.2 | <100 | 0.9 | 0.6 | <10 | 5.1 | missing | 2.8 | <1 | <2 | <100 | 270 | 43.67
106F:2001:1185:00:------:-- | 21:1129:000860 | 21:1129 | 21:0251 | 21:0251:000715 | 21:0251:000715:0001:0001:00 |  | 65.7852 | -132.9029 | NGR bulk stream sediment | <177 micron (NGR) | 45 | 0102:s__02 | 860 | <2 | 14 | 3 | 1300 | 1.1 | <5 | 81 | 16 | 120 | 5.9 | 1 | 4.8 | 8 | <50 | 37 | 0.7 | 2 | 0.54 | 50 | 100 | 1.2 | 14 | <5 | 5.7 | <100 | 1.3 | 1 | <10 | 9.4 | missing | 3.7 | 2 | 3 | 190 | <200 | 41.58
106F:2001:1186:00:------:-- | 21:1129:000861 | 21:1129 | 21:0251 | 21:0251:000716 | 21:0251:000716:0001:0001:00 |  | 65.73 | -132.8538 | NGR bulk stream sediment | <177 micron (NGR) | 45 | 0103:s__03 | 861 | <2 | 11 | <2 | 1300 | 0.8 | <5 | 42 | 9 | 72 | 2.9 | <1 | 2.2 | 7 | <50 | 20 | 0.4 | 1 | 0.25 | 37 | 51 | 0.9 | 6.7 | <5 | 3.3 | <100 | 0.7 | <0.5 | <10 | 5.1 | missing | 2.5 | <1 | <2 | <100 | 260 | 54.48
106F:2001:1187:00:------:-- | 21:1129:000862 | 21:1129 | 21:0251 | 21:0251:000717 | 21:0251:000717:0001:0001:00 |  | 65.7257 | -132.9155 | NGR bulk stream sediment | <177 micron (NGR) | 45 | 0104:s__04 | 862 | <2 | 17 | <2 | 2000 | 1 | <5 | 68 | 18 | 93 | 5.4 | 2 | 3.7 | 7 | <50 | 35 | 0.6 | 2 | 0.43 | 49 | 92 | 1.2 | 12 | <5 | 5.5 | <100 | 1.3 | 0.9 | <10 | 9.3 | missing | 3.5 | 1 | 3 | 110 | 320 | 47.14
106F:2001:1188:00:------:-- | 21:1129:000863 | 21:1129 | 21:0251 | 21:0251:000718 | 21:0251:000718:0001:0001:00 |  | 65.7517 | -132.9889 | NGR bulk stream sediment | <177 micron (NGR) | 45 | 0105:s__05 | 863 | <2 | 13 | <2 | 940 | 1.4 | <5 | 68 | 14 | 87 | 4.8 | 2 | 3.7 | 5 | <50 | 32 | 0.6 | 2 | 0.36 | 35 | 83 | 1.1 | 12 | <5 | 4.9 | <100 | 1.2 | 0.8 | <10 | 8.2 | missing | 3.1 | 1 | 2 | 120 | 230 | 52.31
106F:2001:1189:90 | 21:1129:000864 | 21:1129 |  |  |  | 79 |  |  | Control Reference | Unspecified | 45 | 0901:R__01 | 864 | <2 | 16 | 11 | 830 | 0.6 | <5 | 61 | 38 | 310 | 7.2 | <1 | 4.9 | 3 | <50 | 26 | 0.7 | <1 | 1.6 | 330 | 100 | 1 | 16 | <5 | 5.3 | <100 | 1 | 0.9 | <10 | 8.9 | missing | 3.4 | 4 | 3 | 230 | <200 | 24.96
106F:2001:1190:00:------:-- | 21:1129:000865 | 21:1129 | 21:0251 | 21:0251:000719 | 21:0251:000719:0001:0001:00 |  | 65.7431 | -133.0511 | NGR bulk stream sediment | <177 micron (NGR) | 45 | 0106:s__06 | 865 | <2 | 13 | 3 | 2000 | 0.8 | <5 | 66 | 13 | 92 | 4.3 | 2 | 3.4 | 8 | <50 | 32 | 0.6 | 2 | 0.35 | 39 | 77 | 1.1 | 11 | <5 | 5.1 | <100 | 1.2 | 0.8 | <10 | 8.6 | missing | 3.5 | 1 | 2 | 130 | 360 | 51.62
106F:2001:1191:00:------:-- | 21:1129:000866 | 21:1129 | 21:0251 | 21:0251:000720 | 21:0251:000720:0001:0001:00 |  | 65.7748 | -133.1017 | NGR bulk stream sediment | <177 micron (NGR) | 45 | 0107:s__07 | 866 | <2 | 25 | 4 | 1400 | 2 | <5 | 88 | 13 | 120 | 7.5 | 2 | 5.3 | 7 | <50 | 43 | 0.8 | 4 | 0.46 | 35 | 110 | 2 | 16 | <5 | 7.7 | <100 | 1.4 | 1.3 | <10 | 11 | missing | 4.5 | 1 | 3 | <100 | <200 | 42.23
106F:2001:1192:00:------:-- | 21:1129:000867 | 21:1129 | 21:0251 | 21:0251:000721 | 21:0251:000721:0001:0001:00 |  | 65.7116 | -133.0721 | NGR bulk stream sediment | <177 micron (NGR) | 45 | 0108:s__08 | 867 | <2 | 20 | <2 | 1200 | 1.7 | <5 | 54 | 15 | 100 | 5.1 | 1 | 4.7 | 4 | <50 | 29 | 0.6 | 3 | 0.39 | 46 | 83 | 1.3 | 11 | <5 | 4.8 | <100 | 0.7 | 0.8 | <10 | 7.5 | missing | 3.3 | 1 | 2 | 120 | <200 | 56.26
106F:2001:1193:00:------:-- | 21:1129:000868 | 21:1129 | 21:0251 | 21:0251:000722 | 21:0251:000722:0001:0001:00 |  | 65.759 | -133.1309 | NGR bulk stream sediment | <177 micron (NGR) | 45 | 0109:s__09 | 868 | <2 | 13 | 2 | 910 | 1.8 | <5 | 66 | 13 | 89 | 4.9 | 1 | 3.7 | 6 | <50 | 33 | 0.6 | 2 | 0.39 | 29 | 86 | 1.1 | 12 | <5 | 5 | <100 | 1.2 | 0.8 | <10 | 8.3 | missing | 3.3 | <1 | 3 | <100 | <200 | 45.09
106F:2001:1194:00:------:-- | 21:1129:000869 | 21:1129 | 21:0251 | 21:0251:000723 | 21:0251:000723:0001:0001:00 |  | 65.7433 | -133.1071 | NGR bulk stream sediment | <177 micron (NGR) | 45 | 0110:s__10 | 869 | <2 | 3.4 | 2 | 570 | 6.2 | <5 | 37 | <5 | 50 | 2.8 | <1 | 1.3 | 4 | <50 | 18 | 0.3 | <1 | 0.27 | 10 | 44 | 0.3 | 6.3 | <5 | 2.7 | <100 | 0.5 | <0.5 | <10 | 4.5 | missing | 1.9 | <1 | <2 | <100 | <200 | 21.04
106F:2001:1195:00:------:-- | 21:1129:000870 | 21:1129 | 21:0251 | 21:0251:000724 | 21:0251:000724:0001:0001:00 |  | 65.7153 | -133.3288 | NGR bulk stream sediment | <177 micron (NGR) | 45 | 0111:s__11 | 870 | <2 | 15 | 2 | 720 | 2.4 | <5 | 50 | 13 | 68 | 3.3 | 1 | 3.7 | 5 | <50 | 24 | 0.4 | 3 | 0.34 | 34 | 61 | 1.1 | 10 | <5 | 4.2 | <100 | 0.7 | 0.7 | <10 | 6.7 | missing | 3 | <1 | <2 | <100 | <200 | 55.54
106F:2001:1196:00:------:-- | 21:1129:000871 | 21:1129 | 21:0251 | 21:0251:000725 | 21:0251:000725:0001:0001:00 |  | 65.6807 | -133.2745 | NGR bulk stream sediment | <177 micron (NGR) | 45 | 0112:s__12 | 871 | <2 | 11 | <2 | 740 | 1.8 | <5 | 35 | 9 | 51 | 2 | <1 | 3.8 | 6 | <50 | 17 | 0.3 | <1 | 0.33 | 28 | 42 | 0.7 | 6.6 | <5 | 3.1 | <100 | 0.5 | 0.6 | <10 | 4.6 | missing | 2 | <1 | <2 | <100 | <200 | 59.15
106F:2001:1197:00:------:-- | 21:1129:000872 | 21:1129 | 21:0251 | 21:0251:000726 | 21:0251:000726:0001:0001:00 |  | 65.5471 | -133.3103 | NGR bulk stream sediment | <177 micron (NGR) | 45 | 0113:s__13 | 872 | <2 | 4.6 | <2 | 990 | 4.7 | <5 | 54 | <5 | 75 | 4.1 | 1 | 1.4 | 5 | <50 | 25 | 0.5 | 1 | 0.47 | <10 | 72 | 0.7 | 10 | <5 | 3.7 | <100 | 0.8 | 0.5 | <10 | 6.5 | missing | 3.2 | 1 | <2 | <100 | 260 | 25.43
106F:2001:1198:00:------:-- | 21:1129:000873 | 21:1129 | 21:0251 | 21:0251:000727 | 21:0251:000727:0001:0001:00 |  | 65.5604 | -133.2938 | NGR bulk stream sediment | <177 micron (NGR) | 45 | 0114:s__14 | 873 | <2 | 11 | <2 | 640 | 1.2 | <5 | 54 | 11 | 72 | 3.4 | <1 | 2.9 | 6 | <50 | 27 | 0.5 | <1 | 0.36 | 29 | 59 | 0.7 | 10 | <5 | 4.3 | <100 | 0.8 | 0.7 | <10 | 7.2 | missing | 2.9 | <1 | 2 | 110 | 210 | 45.86
106F:2001:1199:00:------:-- | 21:1129:000874 | 21:1129 | 21:0251 | 21:0251:000728 | 21:0251:000728:0001:0001:00 |  | 65.5803 | -133.2906 | NGR bulk stream sediment | <177 micron (NGR) | 45 | 0115:s__15 | 874 | <2 | 12 | <2 | 690 | 1.9 | <5 | 38 | 11 | 57 | 2.7 | <1 | 3.4 | 6 | <50 | 21 | 0.4 | 1 | 0.28 | 23 | 45 | 0.8 | 7.8 | <5 | 3.5 | <100 | 0.6 | 0.6 | <10 | 5.7 | missing | 2.4 | <1 | <2 | <100 | <200 | 53.43
106F:2001:1200:00:------:-- | 21:1129:000875 | 21:1129 | 21:0251 | 21:0251:000729 | 21:0251:000729:0001:0001:00 |  | 65.6045 | -133.2136 | NGR bulk stream sediment | <177 micron (NGR) | 45 | 0116:s__16 | 875 | <2 | 13 | <2 | 1000 | 1.3 | <5 | 56 | 14 | 71 | 3.7 | 1 | 3.5 | 8 | <50 | 27 | 0.6 | <1 | 0.42 | 37 | 66 | 1 | 10 | <5 | 4.6 | <100 | 0.9 | 0.8 | <10 | 7.4 | missing | 3.1 | <1 | <2 | 100 | 300 | 45.72
106F:2001:1201:80:1202:10 | 21:1129:000876 | 21:1129 | 21:0251 | 21:0251:000730 | 21:0251:000730:0001:0001:02 |  | 65.6322 | -133.2533 | NGR bulk stream sediment | <177 micron (NGR) | 46 | 0011:bff_1 | 876 | <2 | 17 | <2 | 970 | 1.9 | <5 | 47 | 13 | 77 | 3.7 | 1 | 3.3 | 6 | <50 | 26 | 0.5 | <1 | 0.42 | 29 | 64 | 1.1 | 10 | <5 | 4.4 | <100 | 0.8 | 0.6 | <10 | 7 | missing | 3 | 1 | <2 | 130 | 320 | 49.28
106F:2001:1202:10:------:-- | 21:1129:000877 | 21:1129 | 21:0251 | 21:0251:000730 | 21:0251:000730:0001:0001:01 |  | 65.6322 | -133.2533 | NGR bulk stream sediment | <177 micron (NGR) | 46 | 0012:bff_1 | 877 | <2 | 17 | <2 | 980 | 2 | <5 | 54 | 14 | 85 | 4 | 1 | 3.4 | 6 | <50 | 27 | 0.6 | 2 | 0.45 | 45 | 65 | 1.1 | 10 | <5 | 4.5 | <100 | 0.9 | 0.9 | <10 | 7.1 | missing | 3 | 2 | 2 | <100 | <200 | 49.08
106F:2001:1203:20:1202:10 | 21:1129:000878 | 21:1129 | 21:0251 | 21:0251:000730 | 21:0251:000730:0002:0001:00 |  | 65.6322 | -133.2533 | NGR bulk stream sediment | <177 micron (NGR) | 46 | 0013:bff_1 | 878 | <2 | 18 | 3 | 1000 | 1.8 | <5 | 53 | 14 | 77 | 4 | 2 | 3.5 | 6 | <50 | 27 | 0.5 | 1 | 0.43 | 29 | 65 | 1.1 | 10 | <5 | 4.4 | <100 | 0.8 | 0.7 | <10 | 7.1 | missing | 3 | <1 | <2 | 100 | 250 | 52.05
106F:2001:1204:10:------:-- | 21:1129:000879 | 21:1129 | 21:0251 | 21:0251:000731 | 21:0251:000731:0001:0001:00 |  | 65.6608 | -133.199 | NGR bulk stream sediment | <177 micron (NGR) | 46 | 0081:ff__2 | 879 | <2 | 12 | <2 | 690 | 3.1 | <5 | 48 | 13 | 69 | 3 | <1 | 3.9 | 7 | <50 | 24 | 0.5 | 1 | 0.42 | 31 | 56 | 0.8 | 9.2 | <5 | 4.1 | <100 | 0.7 | 0.7 | <10 | 6.5 | missing | 2.6 | <1 | <2 | <100 | <200 | 37.29
106F:2001:1205:20:1204:10 | 21:1129:000880 | 21:1129 | 21:0251 | 21:0251:000731 | 21:0251:000731:0002:0001:00 |  | 65.6608 | -133.199 | NGR bulk stream sediment | <177 micron (NGR) | 46 | 0082:ff__2 | 880 | <2 | 10 | 2 | 800 | 1.9 | <5 | 43 | 11 | 66 | 2.9 | 1 | 3.3 | 6 | <50 | 22 | 0.4 | 1 | 0.44 | 31 | 50 | 0.8 | 8.5 | <5 | 3.8 | <100 | 0.7 | 0.7 | <10 | 5.9 | missing | 2.5 | <1 | <2 | 110 | 310 | 49.56
106F:2001:1206:00:------:-- | 21:1129:000881 | 21:1129 | 21:0251 | 21:0251:000732 | 21:0251:000732:0001:0001:00 |  | 65.6818 | -133.1502 | NGR bulk stream sediment | <177 micron (NGR) | 46 | 0101:s__01 | 881 | <2 | 7.8 | <2 | 600 | 23 | <5 | 34 | 8 | 62 | 2.5 | <1 | 3 | 2 | <50 | 17 | 0.3 | <1 | 0.25 | 32 | 46 | 0.5 | 7.4 | <5 | 3.2 | <100 | 0.6 | 0.6 | <10 | 5.1 | missing | 2.2 | <1 | <2 | <100 | <200 | 12.15
106F:2001:1207:00:------:-- | 21:1129:000882 | 21:1129 | 21:0251 | 21:0251:000733 | 21:0251:000733:0001:0001:00 |  | 65.6602 | -133.0766 | NGR bulk stream sediment | <177 micron (NGR) | 46 | 0102:s__02 | 882 | missing | missing | missing | missing | missing | missing | missing | missing | missing | missing | missing | missing | missing | missing | missing | missing | missing | missing | missing | missing | missing | missing | missing | missing | missing | missing | missing | missing | missing | missing | missing | missing | missing | missing | missing | missing
106F:2001:1208:00:------:-- | 21:1129:000883 | 21:1129 | 21:0251 | 21:0251:000734 | 21:0251:000734:0001:0001:00 |  | 65.6494 | -132.9734 | NGR bulk stream sediment | <177 micron (NGR) | 46 | 0103:s__03 | 883 | <2 | 16 | <2 | 880 | 3.2 | <5 | 55 | 13 | 99 | 5.1 | 2 | 3.6 | 5 | <50 | 29 | 0.6 | 3 | 0.4 | 26 | 84 | 1 | 11 | <5 | 4.8 | <100 | 0.7 | 0.8 | <10 | 7.6 | missing | 3.4 | 1 | 2 | 130 | 260 | 37.95
106F:2001:1209:00:------:-- | 21:1129:000884 | 21:1129 | 21:0251 | 21:0251:000735 | 21:0251:000735:0001:0001:00 |  | 65.6368 | -132.9993 | NGR bulk stream sediment | <177 micron (NGR) | 46 | 0104:s__04 | 884 | <2 | 8.1 | <2 | 460 | 3.3 | <5 | 33 | 9 | 47 | 2.3 | 1 | 2.7 | 6 | <50 | 18 | 0.4 | <1 | 0.29 | 26 | 45 | 0.6 | 6.4 | <5 | 3 | <100 | 0.5 | 0.6 | <10 | 4.8 | missing | 2.1 | <1 | <2 | <100 | 230 | 50.95
106F:2001:1210:00:------:-- | 21:1129:000885 | 21:1129 | 21:0251 | 21:0251:000736 | 21:0251:000736:0001:0001:00 |  | 65.6196 | -133.0279 | NGR bulk stream sediment | <177 micron (NGR) | 46 | 0105:s__05 | 885 | <2 | 15 | <2 | 1200 | 2.6 | <5 | 39 | 20 | 55 | 3.8 | <1 | 3.3 | 4 | <50 | 21 | 0.3 | <1 | 0.33 | 46 | 64 | 1.1 | 8.6 | <5 | 3.5 | <100 | 0.5 | 0.6 | <10 | 5.5 | missing | 2.1 | <1 | <2 | <100 | <200 | 53.5
106F:2001:1211:00:------:-- | 21:1129:000886 | 21:1129 | 21:0251 | 21:0251:000737 | 21:0251:000737:0001:0001:00 |  | 65.6504 | -132.8527 | NGR bulk stream sediment | <177 micron (NGR) | 46 | 0106:s__06 | 886 | 2 | 18 | <2 | 800 | 3.6 | <5 | 72 | 16 | 95 | 6.4 | <1 | 4.2 | 6 | <50 | 35 | 0.6 | 2 | 0.36 | 40 | 98 | 1 | 13 | <5 | 5.3 | <100 | 1 | 0.9 | <10 | 9 | missing | 3.7 | <1 | 2 | 120 | 210 | 38.82
106F:2001:1212:00:------:-- | 21:1129:000887 | 21:1129 | 21:0251 | 21:0251:000738 | 21:0251:000738:0001:0001:00 |  | 65.6323 | -132.8279 | NGR bulk stream sediment | <177 micron (NGR) | 46 | 0107:s__07 | 887 | <2 | 10 | <2 | 660 | 4 | <5 | 54 | 9 | 74 | 3.5 | 1 | 3.2 | 8 | <50 | 26 | 0.6 | <1 | 0.33 | 26 | 62 | 0.8 | 9 | <5 | 4.3 | <100 | 0.9 | 0.7 | <10 | 6.6 | missing | 3.3 | <1 | 2 | <100 | 340 | 36.21
106F:2001:1213:00:------:-- | 21:1129:000888 | 21:1129 | 21:0251 | 21:0251:000739 | 21:0251:000739:0001:0001:00 |  | 65.5743 | -132.8392 | NGR bulk stream sediment | <177 micron (NGR) | 46 | 0108:s__08 | 888 | <2 | 12 | <2 | 720 | 7 | <5 | 69 | 19 | 86 | 4.4 | 1 | 3.5 | 8 | <50 | 34 | 0.7 | <1 | 0.23 | 40 | 78 | 0.8 | 13 | <5 | 5.6 | <100 | 0.8 | 0.9 | <10 | 10 | missing | 3.6 | <1 | 3 | 110 | 280 | 40.22
106F:2001:1214:00:------:-- | 21:1129:000889 | 21:1129 | 21:0251 | 21:0251:000740 | 21:0251:000740:0001:0001:00 |  | 65.6017 | -132.9141 | NGR bulk stream sediment | <177 micron (NGR) | 46 | 0109:s__09 | 889 | <2 | 12 | <2 | 730 | 2.3 | <5 | 52 | 11 | 68 | 4.3 | 2 | 2.6 | 5 | <50 | 26 | 0.5 | 2 | 0.29 | 32 | 75 | 0.9 | 9.1 | <5 | 4.3 | <100 | 0.8 | 0.6 | <10 | 6.9 | missing | 2.9 | <1 | <2 | <100 | <200 | 54.71
106F:2001:1215:00:------:-- | 21:1129:000890 | 21:1129 | 21:0251 | 21:0251:000741 | 21:0251:000741:0001:0001:00 |  | 65.5841 | -133.0105 | NGR bulk stream sediment | <177 micron (NGR) | 46 | 0110:s__10 | 890 | <2 | 11 | <2 | 690 | 4.3 | <5 | 50 | 12 | 74 | 3.5 | <1 | 2.9 | 6 | <50 | 25 | 0.5 | <1 | 0.39 | 30 | 67 | 0.7 | 9.1 | <5 | 4.1 | <100 | 0.7 | 0.7 | <10 | 6.5 | missing | 2.8 | <1 | <2 | 120 | 200 | 39.34
106F:2001:1216:00:------:-- | 21:1129:000891 | 21:1129 | 21:0251 | 21:0251:000742 | 21:0251:000742:0001:0001:00 |  | 65.5902 | -133.0876 | NGR bulk stream sediment | <177 micron (NGR) | 46 | 0111:s__11 | 891 | <2 | 13 | <2 | 710 | 3.4 | <5 | 45 | 12 | 44 | 2.2 | <1 | 3.6 | 7 | <50 | 20 | 0.4 | 2 | 0.31 | 31 | 44 | 0.9 | 6.9 | <5 | 3.8 | <100 | 0.5 | 0.6 | <10 | 5.6 | missing | 2.6 | <1 | <2 | <100 | 200 | 36.87
106F:2001:1217:00:------:-- | 21:1129:000892 | 21:1129 | 21:0251 | 21:0251:000743 | 21:0251:000743:0001:0001:00 |  | 65.59 | -133.0987 | NGR bulk stream sediment | <177 micron (NGR) | 46 | 0112:s__12 | 892 | <2 | 11 | <2 | 720 | 1.8 | <5 | 56 | 12 | 82 | 3.6 | 1 | 3.2 | 10 | <50 | 27 | 0.5 | <1 | 0.48 | 34 | 68 | 0.8 | 10 | <5 | 4.5 | <100 | 0.8 | 0.8 | <10 | 7.3 | missing | 3.2 | 2 | 2 | 110 | 300 | 41.35
106F:2001:1218:90 | 21:1129:000893 | 21:1129 |  |  |  | 92 |  |  | Control Reference | Unspecified | 46 | 0901:R__01 | 893 | <2 | 43 | <2 | 560 | 4.3 | <5 | 100 | 20 | 140 | 12 | 2 | 6.5 | 5 | <50 | 57 | 0.8 | 15 | 1.4 | 65 | 110 | 5.2 | 15 | <5 | 8.7 | <100 | 1.6 | 1.4 | <10 | 17 | missing | 20.4 | 7 | 3 | 190 | <200 | 24.47
106F:2001:1219:00:------:-- | 21:1129:000894 | 21:1129 | 21:0251 | 21:0251:000744 | 21:0251:000744:0001:0001:00 |  | 65.5593 | -133.1372 | NGR bulk stream sediment | <177 micron (NGR) | 46 | 0113:s__13 | 894 | <2 | 12 | <2 | 1000 | 1.8 | <5 | 33 | 9 | 48 | 2.1 | <1 | 3.5 | 5 | <50 | 16 | 0.3 | 5 | 0.25 | 36 | 45 | 1.2 | 6.3 | <5 | 2.9 | <100 | <0.5 | 0.6 | <10 | 4.5 | missing | 2.9 | <1 | <2 | <100 | 260 | 51.28
106F:2001:1220:00:------:-- | 21:1129:000895 | 21:1129 | 21:0251 | 21:0251:000745 | 21:0251:000745:0001:0001:00 |  | 65.5522 | -133.1352 | NGR bulk stream sediment | <177 micron (NGR) | 46 | 0114:s__14 | 895 | <2 | 14 | 2 | 960 | 1.5 | <5 | 44 | 14 | 62 | 3.1 | <1 | 2.9 | 6 | <50 | 23 | 0.5 | 2 | 0.35 | 32 | 54 | 1.4 | 7.9 | <5 | 3.8 | <100 | 0.7 | 0.7 | <10 | 6 | missing | 2.7 | <1 | <2 | 170 | 310 | 55.18
106F:2001:1221:80:1225:20 | 21:1129:000896 | 21:1129 | 21:0251 | 21:0251:000748 | 21:0251:000748:0002:0001:02 |  | 65.5056 | -133.0945 | NGR bulk stream sediment | <177 micron (NGR) | 47 | 0011:bff_1 | 896 | <2 | 2.5 | <2 | 58 | 5.1 | <5 | 8 | <5 | <20 | 0.6 | <1 | 0.5 | <1 | <50 | 5 | <0.2 | 2 | 0.17 | <10 | 14 | 0.1 | 1.5 | <5 | 0.8 | <100 | <0.5 | <0.5 | <10 | 1.3 | missing | 1.3 | <1 | <2 | <100 | <200 | 56.86
106F:2001:1222:00:------:-- | 21:1129:000897 | 21:1129 | 21:0251 | 21:0251:000746 | 21:0251:000746:0001:0001:00 |  | 65.5041 | -133.2359 | NGR bulk stream sediment | <177 micron (NGR) | 47 | 0101:s__01 | 897 | <2 | 6.9 | <2 | 220 | 4.3 | <5 | 25 | 6 | 27 | 1.5 | <1 | 1.2 | 2 | <50 | 13 | 0.2 | 7 | 0.18 | 42 | 33 | 0.9 | 3.6 | <5 | 2 | <100 | <0.5 | <0.5 | <10 | 2.9 | missing | 2.9 | <1 | <2 | <100 | <200 | 45.39
106F:2001:1223:00:------:-- | 21:1129:000898 | 21:1129 | 21:0251 | 21:0251:000747 | 21:0251:000747:0001:0001:00 |  | 65.5139 | -133.173 | NGR bulk stream sediment | <177 micron (NGR) | 47 | 0102:s__02 | 898 | <2 | 3 | <2 | 100 | 4 | <5 | 18 | <5 | 21 | 1.4 | <1 | 0.9 | 1 | <50 | 9 | <0.2 | 1 | 0.17 | 18 | 17 | 0.2 | 2.7 | <5 | 1.5 | <100 | <0.5 | <0.5 | <10 | 2.6 | missing | 1.6 | <1 | <2 | <100 | <200 | 55.38
106F:2001:1224:10:------:-- | 21:1129:000899 | 21:1129 | 21:0251 | 21:0251:000748 | 21:0251:000748:0001:0001:00 |  | 65.5056 | -133.0945 | NGR bulk stream sediment | <177 micron (NGR) | 47 | 0013:bff_1 | 899 | <2 | 2.6 | <2 | 53 | 5 | <5 | 8 | <5 | <20 | 0.6 | <1 | 0.5 | <1 | <50 | 5 | <0.2 | 2 | 0.16 | <10 | 13 | 0.1 | 1.4 | <5 | 0.8 | <100 | <0.5 | <0.5 | <10 | 1.4 | missing | 1.2 | <1 | <2 | <100 | <200 | 57.27
106F:2001:1225:20:1224:10 | 21:1129:000900 | 21:1129 | 21:0251 | 21:0251:000748 | 21:0251:000748:0002:0001:01 |  | 65.5056 | -133.0945 | NGR bulk stream sediment | <177 micron (NGR) | 47 | 0012:bff_1 | 900 | <2 | 2.5 | <2 | 56 | 5 | <5 | 10 | <5 | <20 | 0.5 | <1 | 0.4 | <1 | <50 | 5 | <0.2 | 2 | 0.16 | <10 | 12 | 0.1 | 1.4 | <5 | 0.8 | <100 | <0.5 | <0.5 | <10 | 1.2 | missing | 1.2 | <1 | <2 | <100 | <200 | 55.04
106F:2001:1226:00:------:-- | 21:1129:000901 | 21:1129 | 21:0251 | 21:0251:000749 | 21:0251:000749:0001:0001:00 |  | 65.5438 | -132.9944 | NGR bulk stream sediment | <177 micron (NGR) | 47 | 0103:s__03 | 901 | <2 | 13 | <2 | 980 | 7.9 | <5 | 57 | 14 | 71 | 4.2 | <1 | 3.1 | 5 | <50 | 28 | 0.5 | 2 | 0.3 | 53 | 80 | 1.6 | 10 | <5 | 4.5 | <100 | 0.7 | 0.8 | <10 | 7.4 | missing | 3.8 | <1 | 2 | 130 | 250 | 30.98
106F:2001:1227:00:------:-- | 21:1129:000902 | 21:1129 | 21:0251 | 21:0251:000750 | 21:0251:000750:0001:0001:00 |  | 65.5237 | -132.9737 | NGR bulk stream sediment | <177 micron (NGR) | 47 | 0104:s__04 | 902 | <2 | 2.6 | <2 | 81 | 5.1 | <5 | 11 | <5 | <20 | 0.6 | <1 | 0.5 | <1 | <50 | 5 | <0.2 | 2 | 0.16 | <10 | 11 | 0.2 | 1.5 | <5 | 0.8 | <100 | <0.5 | <0.5 | <10 | 1.3 | missing | 1.3 | <1 | <2 | <100 | <200 | 59.47
106F:2001:1228:00:------:-- | 21:1129:000903 | 21:1129 | 21:0251 | 21:0251:000751 | 21:0251:000751:0001:0001:00 |  | 65.5373 | -132.8788 | NGR bulk stream sediment | <177 micron (NGR) | 47 | 0105:s__05 | 903 | <2 | 6.5 | <2 | 330 | 3.4 | <5 | 29 | 5 | 22 | 1.6 | <1 | 1.6 | 3 | <50 | 14 | 0.3 | 1 | 0.18 | 11 | 34 | 0.4 | 3.6 | <5 | 2.6 | <100 | <0.5 | <0.5 | <10 | 3.6 | missing | 2 | <1 | <2 | <100 | <200 | 47.52
106F:2001:1229:00:------:-- | 21:1129:000904 | 21:1129 | 21:0251 | 21:0251:000752 | 21:0251:000752:0001:0001:00 |  | 65.5143 | -132.8417 | NGR bulk stream sediment | <177 micron (NGR) | 47 | 0106:s__06 | 904 | <2 | 8.2 | <2 | 500 | 5.9 | <5 | 50 | 9 | 40 | 3.8 | 1 | 2.6 | 10 | <50 | 23 | 0.5 | 1 | 0.2 | <10 | 81 | 0.7 | 6.8 | <5 | 4.7 | <100 | 0.7 | 0.9 | <10 | 7 | missing | 3.2 | 1 | 2 | <100 | 400 | 42.62
106F:2001:1230:00:------:-- | 21:1129:000905 | 21:1129 | 21:0251 | 21:0251:000753 | 21:0251:000753:0001:0001:00 |  | 65.5098 | -132.7725 | NGR bulk stream sediment | <177 micron (NGR) | 47 | 0107:s__07 | 905 | <2 | 2.2 | <2 | <50 | 5.2 | <5 | 8 | <5 | <20 | 0.7 | <1 | 0.5 | <1 | <50 | 4 | <0.2 | 2 | 0.18 | <10 | 14 | 0.2 | 1.5 | <5 | 0.6 | <100 | <0.5 | <0.5 | <10 | 1.2 | missing | 1.2 | <1 | <2 | <100 | <200 | 59.49
106F:2001:1231:00:------:-- | 21:1129:000906 | 21:1129 | 21:0251 | 21:0251:000754 | 21:0251:000754:0001:0001:00 |  | 65.5364 | -132.7365 | NGR bulk stream sediment | <177 micron (NGR) | 47 | 0108:s__08 | 906 | <2 | 13 | <2 | 1500 | 2.2 | <5 | 57 | 12 | 79 | 4.1 | 1 | 2.7 | 6 | <50 | 27 | 0.4 | 6 | 0.22 | 38 | 100 | 1.8 | 10 | <5 | 4.5 | <100 | 0.7 | 0.6 | <10 | 7.6 | missing | 4 | 1 | 2 | 140 | <200 | 9.86
106F:2001:1232:00:------:-- | 21:1129:000907 | 21:1129 | 21:0251 | 21:0251:000755 | 21:0251:000755:0001:0001:00 |  | 65.5723 | -132.7061 | NGR bulk stream sediment | <177 micron (NGR) | 47 | 0109:s__09 | 907 | <2 | 13 | <2 | 1000 | 10 | <5 | 51 | 10 | 63 | 3 | 1 | 2.5 | 9 | <50 | 24 | 0.5 | 3 | 0.21 | 34 | 61 | 3 | 7.6 | <5 | 4.1 | <100 | 0.6 | 0.6 | <10 | 6.8 | missing | 3.6 | 1 | 2 | 110 | 270 | 22.72
106F:2001:1233:00:------:-- | 21:1129:000908 | 21:1129 | 21:0251 | 21:0251:000756 | 21:0251:000756:0001:0001:00 |  | 65.5827 | -132.6851 | NGR bulk stream sediment | <177 micron (NGR) | 47 | 0110:s__10 | 908 | <2 | 10 | <2 | 700 | 1.9 | <5 | 41 | 10 | 60 | 2.7 | <1 | 2.4 | 7 | <50 | 21 | 0.4 | <1 | 0.28 | 28 | 51 | 0.8 | 6.5 | <5 | 3.4 | <100 | 0.6 | 0.5 | <10 | 5.2 | missing | 2.5 | <1 | <2 | 120 | 350 | 47.99
106F:2001:1234:90 | 21:1129:000909 | 21:1129 |  |  |  | 78 |  |  | Control Reference | Unspecified | 47 | 0901:R__01 | 909 | <2 | 30 | 19 | 770 | 2.4 | <5 | 69 | 33 | 460 | 4.3 | 2 | 5.2 | 8 | <50 | 32 | 0.9 | 3 | 2.08 | 300 | 120 | 2.7 | 15 | <5 | 6.3 | <100 | 1.8 | 1 | <10 | 11 | missing | 12 | 13 | 4 | 100 | <200 | 25.2
106F:2001:1235:00:------:-- | 21:1129:000910 | 21:1129 | 21:0251 | 21:0251:000757 | 21:0251:000757:0001:0001:00 |  | 65.5614 | -132.5363 | NGR bulk stream sediment | <177 micron (NGR) | 47 | 0111:s__11 | 910 | <2 | 16 | <2 | 1600 | 3 | <5 | 40 | 15 | 61 | 3.3 | 1 | 2.8 | 4 | <50 | 19 | 0.3 | 6 | 0.27 | 51 | 55 | 1.4 | 7.8 | <5 | 3 | <100 | <0.5 | 0.6 | <10 | 5.3 | missing | 3.2 | <1 | <2 | 200 | <200 | 54.63
106F:2001:1236:00:------:-- | 21:1129:000911 | 21:1129 | 21:0251 | 21:0251:000758 | 21:0251:000758:0001:0001:00 |  | 65.6034 | -132.5573 | NGR bulk stream sediment | <177 micron (NGR) | 47 | 0112:s__12 | 911 | <2 | 18 | 2 | 1300 | 0.9 | <5 | 56 | 16 | 99 | 4.5 | 1 | 3.2 | 11 | <50 | 29 | 0.6 | 3 | 0.29 | 29 | 78 | 1.3 | 10 | <5 | 4.4 | <100 | 0.7 | 0.7 | <10 | 7.1 | missing | 3.4 | <1 | 2 | 140 | 500 | 51.19
106F:2001:1237:00:------:-- | 21:1129:000912 | 21:1129 | 21:0251 | 21:0251:000759 | 21:0251:000759:0001:0001:00 |  | 65.6204 | -132.5416 | NGR bulk stream sediment | <177 micron (NGR) | 47 | 0113:s__13 | 912 | <2 | 14 | 3 | 840 | 3.2 | <5 | 62 | 11 | 90 | 4.8 | 1 | 5.5 | 5 | <50 | 32 | 0.5 | 2 | 0.37 | 44 | 75 | 0.9 | 12 | <5 | 5 | <100 | 0.9 | 0.8 | <10 | 8.1 | missing | 3.2 | <1 | 2 | 130 | <200 | 28.77
106F:2001:1238:00:------:-- | 21:1129:000913 | 21:1129 | 21:0251 | 21:0251:000760 | 21:0251:000760:0001:0001:00 |  | 65.6509 | -132.6212 | NGR bulk stream sediment | <177 micron (NGR) | 47 | 0114:s__14 | 913 | <2 | 13 | 3 | 1200 | 1.2 | <5 | 49 | 12 | 71 | 3.7 | 1 | 2.9 | 6 | <50 | 25 | 0.5 | 1 | 0.32 | 42 | 68 | 1 | 8.8 | <5 | 4 | <100 | 0.8 | 0.8 | <10 | 6.2 | missing | 2.8 | <1 | <2 | <100 | 270 | 49.8
106F:2001:1239:00:------:-- | 21:1129:000914 | 21:1129 | 21:0251 | 21:0251:000761 | 21:0251:000761:0001:0001:00 |  | 65.5333 | -132.4082 | NGR bulk stream sediment | <177 micron (NGR) | 47 | 0115:s__15 | 914 | <2 | 12 | <2 | 790 | 2.6 | <5 | 52 | 14 | 65 | 2.6 | <1 | 3 | 6 | <50 | 23 | 0.5 | <1 | 0.33 | 27 | 54 | 0.8 | 7.4 | <5 | 3.9 | <100 | 0.6 | 0.6 | <10 | 6 | missing | 2.6 | 1 | <2 | 110 | <200 | 28.68
106F:2001:1240:00:------:-- | 21:1129:000915 | 21:1129 | 21:0251 | 21:0251:000762 | 21:0251:000762:0001:0001:00 |  | 65.6174 | -132.3734 | NGR bulk stream sediment | <177 micron (NGR) | 47 | 0116:s__16 | 915 | <2 | 11 | <2 | 610 | 4.8 | <5 | 49 | 10 | 68 | 2.4 | 1 | 3.6 | 10 | <50 | 22 | 0.6 | <1 | 0.33 | 27 | 52 | 0.7 | 7.1 | <5 | 3.6 | <100 | 0.7 | 0.6 | <10 | 5.8 | missing | 2.6 | <1 | 2 | <100 | 490 | 43.28
106F:2001:1241:80:1243:10 | 21:1129:000916 | 21:1129 | 21:0251 | 21:0251:000764 | 21:0251:000764:0001:0001:02 |  | 65.5199 | -132.3541 | NGR bulk stream sediment | <177 micron (NGR) | 48 | 0011:bff_1 | 916 | <2 | 3.4 | <2 | 270 | 4.6 | <5 | 19 | <5 | 20 | 1.3 | <1 | 1.1 | 3 | <50 | 9 | <0.2 | <1 | 0.21 | 16 | 26 | 0.2 | 2.7 | <5 | 1.4 | <100 | <0.5 | <0.5 | <10 | 2.2 | missing | 1.6 | <1 | <2 | <100 | <200 | 53.83
106F:2001:1242:00:------:-- | 21:1129:000917 | 21:1129 | 21:0251 | 21:0251:000763 | 21:0251:000763:0001:0001:00 |  | 65.5312 | -132.3415 | NGR bulk stream sediment | <177 micron (NGR) | 48 | 0101:s__01 | 917 | <2 | 5.1 | <2 | 630 | 5.8 | <5 | 49 | 9 | 64 | 3.4 | 1 | 2 | 7 | <50 | 24 | 0.5 | <1 | 0.44 | 27 | 61 | 0.5 | 8.2 | <5 | 3.7 | <100 | 0.8 | 0.6 | <10 | 6.1 | missing | 2.4 | <1 | 2 | <100 | 250 | 37.07
106F:2001:1243:10:------:-- | 21:1129:000918 | 21:1129 | 21:0251 | 21:0251:000764 | 21:0251:000764:0001:0001:01 |  | 65.5199 | -132.3541 | NGR bulk stream sediment | <177 micron (NGR) | 48 | 0012:bff_1 | 918 | <2 | 3.6 | <2 | 260 | 4.8 | <5 | 17 | <5 | 24 | 1.3 | <1 | 0.9 | 3 | <50 | 9 | <0.2 | <1 | 0.18 | 11 | 23 | 0.2 | 3 | <5 | 1.4 | <100 | <0.5 | <0.5 | <10 | 2.4 | missing | 1.6 | <1 | <2 | <100 | <200 | 53.96
106F:2001:1244:20:1243:10 | 21:1129:000919 | 21:1129 | 21:0251 | 21:0251:000764 | 21:0251:000764:0002:0001:00 |  | 65.5199 | -132.3541 | NGR bulk stream sediment | <177 micron (NGR) | 48 | 0013:bff_1 | 919 | <2 | 3.1 | <2 | 240 | 4.3 | <5 | 17 | <5 | 21 | 1.1 | <1 | 0.8 | 3 | <50 | 8 | <0.2 | <1 | 0.18 | 13 | 20 | 0.2 | 2.5 | <5 | 1.3 | <100 | <0.5 | <0.5 | <10 | 2.2 | missing | 1.6 | <1 | <2 | <100 | <200 | 53.51
106F:2001:1245:00:------:-- | 21:1129:000920 | 21:1129 | 21:0251 | 21:0251:000765 | 21:0251:000765:0001:0001:00 |  | 65.5122 | -132.333 | NGR bulk stream sediment | <177 micron (NGR) | 48 | 0102:s__02 | 920 | <2 | 3.5 | <2 | 490 | 5.4 | <5 | 13 | <5 | <20 | 1 | <1 | 0.8 | 2 | <50 | 7 | <0.2 | 1 | 0.15 | <10 | 19 | 0.2 | 2.1 | <5 | 1 | <100 | <0.5 | <0.5 | <10 | 1.9 | missing | 1.6 | <1 | <2 | <100 | <200 | 56
106F:2001:1246:00:------:-- | 21:1129:000921 | 21:1129 | 21:0251 | 21:0251:000766 | 21:0251:000766:0001:0001:00 |  | 65.494 | -132.3872 | NGR bulk stream sediment | <177 micron (NGR) | 48 | 0103:s__03 | 921 | <2 | 2.6 | <2 | 50 | 5.8 | <5 | 7 | <5 | <20 | 0.5 | <1 | 0.4 | <1 | <50 | 3 | <0.2 | 2 | 0.16 | <10 | 9 | 0.2 | 1.2 | <5 | 0.6 | <100 | <0.5 | <0.5 | <10 | 1 | missing | 1.3 | <1 | <2 | <100 | <200 | 59.86
106F:2001:1247:00:------:-- | 21:1129:000922 | 21:1129 | 21:0251 | 21:0251:000767 | 21:0251:000767:0001:0001:00 |  | 65.4659 | -132.3514 | NGR bulk stream sediment | <177 micron (NGR) | 48 | 0104:s__04 | 922 | <2 | 2.5 | <2 | <50 | 6.7 | <5 | <5 | <5 | <20 | <0.5 | <1 | 0.3 | <1 | <50 | 3 | <0.2 | 2 | 0.16 | <10 | 7 | 0.2 | 1 | <5 | 0.4 | <100 | <0.5 | <0.5 | <10 | 0.8 | missing | 1.2 | <1 | <2 | <100 | <200 | 61.3
106F:2001:1248:00:------:-- | 21:1129:000923 | 21:1129 | 21:0251 | 21:0251:000768 | 21:0251:000768:0001:0001:00 |  | 65.4562 | -132.4279 | NGR bulk stream sediment | <177 micron (NGR) | 48 | 0105:s__05 | 923 | <2 | 2.6 | <2 | <50 | 5.9 | <5 | 6 | <5 | <20 | <0.5 | <1 | 0.3 | <1 | <50 | 3 | <0.2 | 2 | 0.15 | <10 | 7 | 0.2 | 0.9 | <5 | 0.4 | <100 | <0.5 | <0.5 | <10 | 0.9 | missing | 1.3 | <1 | <2 | <100 | <200 | 58.91
106F:2001:1249:00:------:-- | 21:1129:000924 | 21:1129 | 21:0251 | 21:0251:000769 | 21:0251:000769:0001:0001:00 |  | 65.4529 | -132.4598 | NGR bulk stream sediment | <177 micron (NGR) | 48 | 0106:s__06 | 924 | <2 | 7.7 | <2 | 190 | 2.6 | <5 | 35 | 6 | 26 | 2.9 | <1 | 1.8 | 3 | <50 | 17 | 0.4 | <1 | 0.15 | <10 | 45 | 0.4 | 5.5 | <5 | 3.2 | <100 | <0.5 | 0.5 | <10 | 4.9 | missing | 1.8 | <1 | <2 | <100 | <200 | 56.16
106F:2001:1250:10:------:-- | 21:1129:000925 | 21:1129 | 21:0251 | 21:0251:000770 | 21:0251:000770:0001:0001:00 |  | 65.4276 | -132.4358 | NGR bulk stream sediment | <177 micron (NGR) | 48 | 0081:ff__2 | 925 | <2 | 7.4 | <2 | 78 | 3 | <5 | 13 | <5 | <20 | 0.8 | <1 | 0.7 | 1 | <50 | 7 | <0.2 | 2 | 0.15 | <10 | 11 | 0.3 | 1.9 | <5 | 1.2 | <100 | <0.5 | <0.5 | <10 | 1.8 | missing | 1.1 | <1 | <2 | <100 | <200 | 55.39
106F:2001:1251:20:1250:10 | 21:1129:000926 | 21:1129 | 21:0251 | 21:0251:000770 | 21:0251:000770:0002:0001:00 |  | 65.4276 | -132.4358 | NGR bulk stream sediment | <177 micron (NGR) | 48 | 0082:ff__2 | 926 | <2 | 6.8 | <2 | 100 | 3.1 | <5 | 20 | <5 | <20 | 1.6 | <1 | 1 | 2 | <50 | 10 | <0.2 | 1 | 0.16 | <10 | 26 | 0.2 | 3 | <5 | 1.6 | <100 | <0.5 | <0.5 | <10 | 2.6 | missing | 1.2 | <1 | <2 | <100 | <200 | 57.32
106F:2001:1252:00:------:-- | 21:1129:000927 | 21:1129 | 21:0251 | 21:0251:000771 | 21:0251:000771:0001:0001:00 |  | 65.461 | -132.5499 | NGR bulk stream sediment | <177 micron (NGR) | 48 | 0107:s__07 | 927 | <2 | 10 | <2 | 460 | 3.9 | <5 | 62 | 8 | 39 | 5.2 | 1 | 2.6 | 8 | <50 | 27 | 0.6 | <1 | 0.16 | <10 | 99 | 1 | 7.8 | <5 | 5.4 | <100 | 0.8 | 0.9 | <10 | 7.5 | missing | 2.8 | <1 | 2 | <100 | 290 | 51.27
106F:2001:1253:00:------:-- | 21:1129:000928 | 21:1129 | 21:0251 | 21:0251:000772 | 21:0251:000772:0001:0001:00 |  | 65.4437 | -132.4992 | NGR bulk stream sediment | <177 micron (NGR) | 48 | 0108:s__08 | 928 | <2 | 7.3 | <2 | 72 | 2.9 | <5 | 12 | <5 | <20 | <0.5 | <1 | 0.6 | 1 | <50 | 5 | <0.2 | <1 | 0.16 | <10 | 9 | 0.3 | 1.5 | <5 | 0.9 | <100 | <0.5 | <0.5 | <10 | 1.3 | missing | 1 | <1 | <2 | <100 | <200 | 55.36
106F:2001:1254:00:------:-- | 21:1129:000929 | 21:1129 | 21:0251 | 21:0251:000773 | 21:0251:000773:0001:0001:00 |  | 65.4357 | -132.6203 | NGR bulk stream sediment | <177 micron (NGR) | 48 | 0109:s__09 | 929 | <2 | 7.2 | <2 | 55 | 2.6 | <5 | 11 | <5 | <20 | <0.5 | <1 | 0.5 | 1 | <50 | 5 | <0.2 | <1 | 0.17 | <10 | 11 | 0.3 | 1.5 | <5 | 0.9 | <100 | <0.5 | <0.5 | <10 | 1.4 | missing | 0.8 | <1 | <2 | <100 | <200 | 56.91
106F:2001:1255:90 | 21:1129:000930 | 21:1129 |  |  |  | 263 |  |  | Control Reference | Unspecified | 48 | 0901:R__01 | 930 | <2 | 8.4 | 46 | 500 | 6.8 | <5 | 32 | 17 | 67 | 1 | 2 | 6.4 | 4 | <50 | 16 | 0.5 | 18 | 1.9 | 24 | 27 | 0.9 | 22.9 | 5 | 3.9 | <100 | 0.5 | 0.7 | <10 | 2.5 | missing | 1.6 | <1 | 3 | <100 | 240 | 25.09
106F:2001:1256:00:------:-- | 21:1129:000931 | 21:1129 | 21:0251 | 21:0251:000774 | 21:0251:000774:0001:0001:00 |  | 65.5022 | -132.5049 | NGR bulk stream sediment | <177 micron (NGR) | 48 | 0110:s__10 | 931 | <2 | 4.4 | <2 | <50 | 4.7 | <5 | 8 | <5 | <20 | 0.6 | <1 | 0.4 | 1 | <50 | 4 | <0.2 | 1 | 0.13 | <10 | 7 | 0.2 | 1.2 | <5 | 0.7 | <100 | <0.5 | <0.5 | <10 | 1.1 | missing | 1.1 | <1 | <2 | <100 | <200 | 60.11
106F:2001:1257:00:------:-- | 21:1129:000932 | 21:1129 | 21:0251 | 21:0251:000775 | 21:0251:000775:0001:0001:00 |  | 65.5221 | -132.4733 | NGR bulk stream sediment | <177 micron (NGR) | 48 | 0111:s__11 | 932 | <2 | 3 | <2 | <50 | 5.7 | <5 | <5 | <5 | <20 | <0.5 | <1 | 0.3 | <1 | <50 | 3 | <0.2 | 2 | 0.14 | <10 | 5 | 0.2 | 0.8 | <5 | 0.4 | <100 | <0.5 | <0.5 | <10 | 0.7 | missing | 1.3 | <1 | <2 | <100 | <200 | 60.21
106F:2001:1258:00:------:-- | 21:1129:000933 | 21:1129 | 21:0251 | 21:0251:000776 | 21:0251:000776:0001:0001:00 |  | 65.546 | -132.4302 | NGR bulk stream sediment | <177 micron (NGR) | 48 | 0112:s__12 | 933 | <2 | 6.4 | <2 | 440 | 3 | <5 | 22 | <5 | 25 | 1.2 | <1 | 1.2 | 4 | <50 | 11 | 0.2 | 1 | 0.17 | 16 | 22 | 0.4 | 3.2 | <5 | 1.8 | <100 | <0.5 | <0.5 | <10 | 2.8 | missing | 1.6 | <1 | <2 | <100 | <200 | 59.02
106F:2001:1259:00:------:-- | 21:1129:000934 | 21:1129 | 21:0251 | 21:0251:000777 | 21:0251:000777:0001:0001:00 |  | 65.5277 | -132.4115 | NGR bulk stream sediment | <177 micron (NGR) | 48 | 0113:s__13 | 934 | <2 | 2.7 | <2 | 66 | 5.3 | <5 | 9 | <5 | <20 | 0.9 | <1 | 0.4 | <1 | <50 | 4 | <0.2 | 2 | 0.15 | <10 | 12 | 0.2 | 1.4 | <5 | 0.6 | <100 | <0.5 | <0.5 | <10 | 1.3 | missing | 1.4 | <1 | <2 | <100 | <200 | 53.74
106F:2001:1260:00:------:-- | 21:1129:000935 | 21:1129 | 21:0251 | 21:0251:000778 | 21:0251:000778:0001:0001:00 |  | 65.5121 | -132.5425 | NGR bulk stream sediment | <177 micron (NGR) | 48 | 0114:s__14 | 935 | <2 | 4.6 | <2 | <50 | 4.7 | <5 | 7 | <5 | <20 | <0.5 | <1 | 0.4 | <1 | <50 | 4 | <0.2 | 1 | 0.15 | <10 | 7 | 0.2 | 1.1 | <5 | 0.6 | <100 | <0.5 | <0.5 | <10 | 0.9 | missing | 1 | <1 | <2 | <100 | <200 | 58.95
106F:2001:1261:80:1272:00 | 21:1129:000936 | 21:1129 | 21:0251 | 21:0251:000787 | 21:0251:000787:0001:0001:02 |  | 65.4691 | -132.6838 | NGR bulk stream sediment | <177 micron (NGR) | 49 | 0041:bs__1 | 936 | <2 | 7.7 | <2 | <50 | 2.8 | <5 | 10 | <5 | <20 | <0.5 | <1 | 0.4 | <1 | <50 | 5 | <0.2 | 1 | 0.16 | <10 | 6 | 0.3 | 1.4 | <5 | 0.8 | <100 | <0.5 | <0.5 | <10 | 1.2 | missing | 0.9 | <1 | <2 | <100 | <200 | 56.26
106F:2001:1262:00:------:-- | 21:1129:000937 | 21:1129 | 21:0251 | 21:0251:000779 | 21:0251:000779:0001:0001:00 |  | 65.5081 | -132.5701 | NGR bulk stream sediment | <177 micron (NGR) | 49 | 0101:s__01 | 937 | <2 | 7.6 | <2 | 150 | 3.5 | <5 | 40 | 6 | 22 | 1.7 | <1 | 1.4 | 10 | <50 | 18 | 0.6 | <1 | 0.16 | <10 | 42 | 0.6 | 4.8 | <5 | 3.7 | <100 | 0.6 | 0.8 | <10 | 5.7 | missing | 2.7 | <1 | 2 | <100 | 360 | 50.72
106F:2001:1263:00:------:-- | 21:1129:000938 | 21:1129 | 21:0251 | 21:0251:000780 | 21:0251:000780:0001:0001:00 |  | 65.5177 | -132.6749 | NGR bulk stream sediment | <177 micron (NGR) | 49 | 0102:s__02 | 938 | <2 | 7.9 | <2 | 220 | 4.9 | <5 | 30 | 5 | 26 | 2 | <1 | 1.6 | 7 | <50 | 14 | 0.3 | 1 | 0.16 | 15 | 43 | 0.6 | 4.1 | <5 | 3 | <100 | <0.5 | 0.5 | <10 | 4.2 | missing | 2 | <1 | <2 | <100 | 200 | 54.85
106F:2001:1264:00:------:-- | 21:1129:000939 | 21:1129 | 21:0251 | 21:0251:000781 | 21:0251:000781:0001:0001:00 |  | 65.5132 | -132.8441 | NGR bulk stream sediment | <177 micron (NGR) | 49 | 0103:s__03 | 939 | <2 | 5.7 | <2 | 310 | 4.3 | <5 | 35 | 6 | 30 | 2.1 | <1 | 1.7 | 11 | <50 | 17 | 0.4 | <1 | 0.2 | 12 | 49 | 0.5 | 4.7 | <5 | 3.3 | <100 | 0.6 | 0.6 | <10 | 4.7 | missing | 2.6 | <1 | <2 | <100 | 450 | 55.23
106F:2001:1265:10:------:-- | 21:1129:000940 | 21:1129 | 21:0251 | 21:0251:000782 | 21:0251:000782:0001:0001:00 |  | 65.4873 | -132.8021 | NGR bulk stream sediment | <177 micron (NGR) | 49 | 0071:ff__1 | 940 | <2 | 7.3 | <2 | 310 | 3.1 | <5 | 41 | 7 | 24 | 2.4 | <1 | 1.8 | 11 | <50 | 19 | 0.5 | <1 | 0.14 | 15 | 62 | 0.6 | 5.1 | <5 | 3.8 | <100 | 0.6 | 0.8 | <10 | 5.2 | missing | 2.3 | <1 | 2 | <100 | 320 | 47.27
106F:2001:1266:20:1265:10 | 21:1129:000941 | 21:1129 | 21:0251 | 21:0251:000782 | 21:0251:000782:0002:0001:00 |  | 65.4873 | -132.8021 | NGR bulk stream sediment | <177 micron (NGR) | 49 | 0072:ff__1 | 941 | <2 | 7.8 | <2 | 320 | 3.4 | <5 | 44 | 7 | 24 | 2.4 | 1 | 1.7 | 10 | <50 | 19 | 0.5 | <1 | 0.13 | 13 | 61 | 0.6 | 5 | <5 | 3.8 | <100 | 0.6 | 0.7 | <10 | 5.5 | missing | 2.2 | <1 | <2 | <100 | 380 | 42.4
106F:2001:1267:00:------:-- | 21:1129:000942 | 21:1129 | 21:0251 | 21:0251:000783 | 21:0251:000783:0001:0001:00 |  | 65.4421 | -132.7451 | NGR bulk stream sediment | <177 micron (NGR) | 49 | 0104:s__04 | 942 | <2 | 7.4 | <2 | 180 | 3.5 | <5 | 21 | <5 | <20 | 1.1 | <1 | 0.9 | 2 | <50 | 10 | 0.2 | <1 | 0.16 | <10 | 29 | 0.3 | 2.8 | <5 | 1.7 | <100 | <0.5 | <0.5 | <10 | 2.6 | missing | 1.3 | <1 | <2 | <100 | <200 | 49.27
106F:2001:1268:90 | 21:1129:000943 | 21:1129 |  |  |  | 91 |  |  | Control Reference | Unspecified | 49 | 0901:R__01 | 943 | <2 | 22 | 6 | 570 | 40 | <5 | 57 | 19 | 58 | 1.4 | 2 | 4.8 | 6 | <50 | 29 | 0.9 | <1 | 1.5 | 23 | 25 | 3.1 | 14 | <5 | 6.6 | <100 | <0.5 | 1.4 | <10 | 3.5 | missing | 7.9 | <1 | 3 | 170 | 280 | 24.6
106F:2001:1269:00:------:-- | 21:1129:000944 | 21:1129 | 21:0251 | 21:0251:000784 | 21:0251:000784:0001:0001:00 |  | 65.4451 | -132.824 | NGR bulk stream sediment | <177 micron (NGR) | 49 | 0105:s__05 | 944 | <2 | 7.1 | <2 | 300 | 5.6 | <5 | 25 | <5 | <20 | 1.7 | <1 | 1 | 4 | <50 | 13 | 0.2 | <1 | 0.17 | 10 | 33 | 0.3 | 3.4 | <5 | 2.2 | <100 | <0.5 | <0.5 | <10 | 3.3 | missing | 1.9 | <1 | <2 | <100 | <200 | 48.57
106F:2001:1270:00:------:-- | 21:1129:000945 | 21:1129 | 21:0251 | 21:0251:000785 | 21:0251:000785:0001:0001:00 |  | 65.432 | -132.8076 | NGR bulk stream sediment | <177 micron (NGR) | 49 | 0106:s__06 | 945 | <2 | 7.4 | <2 | 210 | 5.2 | <5 | 26 | <5 | 23 | 1.9 | <1 | 1.2 | 3 | <50 | 14 | 0.2 | <1 | 0.18 | <10 | 36 | 0.3 | 3.7 | <5 | 2.3 | <100 | <0.5 | <0.5 | <10 | 3.5 | missing | 1.9 | <1 | <2 | <100 | <200 | 51.67
106F:2001:1271:00:------:-- | 21:1129:000946 | 21:1129 | 21:0251 | 21:0251:000786 | 21:0251:000786:0001:0001:00 |  | 65.479 | -132.7087 | NGR bulk stream sediment | <177 micron (NGR) | 49 | 0107:s__07 | 946 | <2 | 7.5 | <2 | 74 | 3.1 | <5 | 13 | <5 | <20 | 0.7 | <1 | 0.7 | <1 | <50 | 7 | <0.2 | <1 | 0.17 | <10 | 16 | 0.2 | 2.1 | <5 | 1.1 | <100 | <0.5 | <0.5 | <10 | 1.9 | missing | 1 | <1 | <2 | <100 | <200 | 53.03
106F:2001:1272:00:------:-- | 21:1129:000947 | 21:1129 | 21:0251 | 21:0251:000787 | 21:0251:000787:0001:0001:01 |  | 65.4691 | -132.6838 | NGR bulk stream sediment | <177 micron (NGR) | 49 | 0042:bs__1 | 947 | <2 | 7.4 | <2 | <50 | 3 | <5 | 9 | <5 | <20 | <0.5 | <1 | 0.5 | <1 | <50 | 5 | <0.2 | 1 | 0.15 | <10 | 7 | 0.3 | 1.4 | <5 | 0.8 | <100 | <0.5 | <0.5 | <10 | 1.1 | missing | 0.8 | <1 | <2 | <100 | <200 | 56.85
106F:2001:1273:00:------:-- | 21:1129:000948 | 21:1129 | 21:0251 | 21:0251:000788 | 21:0251:000788:0001:0001:00 |  | 65.4991 | -132.6847 | NGR bulk stream sediment | <177 micron (NGR) | 49 | 0108:s__08 | 948 | <2 | 7.4 | <2 | 97 | 3.7 | <5 | 19 | <5 | <20 | 0.9 | <1 | 0.7 | 2 | <50 | 8 | <0.2 | 1 | 0.16 | <10 | 17 | 0.4 | 2.3 | <5 | 1.5 | <100 | <0.5 | <0.5 | <10 | 2.2 | missing | 1.1 | <1 | <2 | <100 | <200 | 53.16
106F:2001:1274:00:------:-- | 21:1129:000949 | 21:1129 | 21:0251 | 21:0251:000789 | 21:0251:000789:0001:0001:00 |  | 65.5128 | -132.6954 | NGR bulk stream sediment | <177 micron (NGR) | 49 | 0109:s__09 | 949 | <2 | 10 | <2 | 810 | 2.7 | <5 | 59 | 10 | 51 | 4.3 | 2 | 2.7 | 10 | <50 | 27 | 0.6 | 8 | 0.13 | 38 | 89 | 1.9 | 8.6 | <5 | 5.2 | <100 | 0.9 | 0.9 | <10 | 8.6 | missing | 3.8 | <1 | 2 | <100 | 340 | 21.84
106F:2001:1275:00:------:-- | 21:1129:000950 | 21:1129 | 21:0251 | 21:0251:000790 | 21:0251:000790:0001:0001:00 |  | 65.5083 | -132.6445 | NGR bulk stream sediment | <177 micron (NGR) | 49 | 0110:s__10 | 950 | <2 | 2.5 | <2 | <50 | 6 | <5 | 7 | <5 | <20 | <0.5 | <1 | 0.4 | <1 | <50 | 4 | <0.2 | 2 | 0.2 | <10 | 9 | 0.2 | 1.1 | <5 | 0.6 | <100 | <0.5 | <0.5 | <10 | 1 | missing | 1.3 | <1 | <2 | <100 | <200 | 54.63
106F:2001:1276:00:------:-- | 21:1129:000951 | 21:1129 | 21:0251 | 21:0251:000791 | 21:0251:000791:0001:0001:00 |  | 65.5007 | -132.6146 | NGR bulk stream sediment | <177 micron (NGR) | 49 | 0111:s__11 | 951 | <2 | 7 | <2 | 320 | 2.6 | <5 | 53 | 7 | 28 | 2.4 | 1 | 2.2 | 13 | <50 | 22 | 0.7 | <1 | 0.12 | <10 | 60 | 0.7 | 5.8 | <5 | 4.4 | <100 | 0.8 | 0.8 | <10 | 6.5 | missing | 2.8 | <1 | 3 | <100 | 450 | 55.54
106F:2001:1277:00:------:-- | 21:1129:000952 | 21:1129 | 21:0251 | 21:0251:000792 | 21:0251:000792:0001:0001:00 |  | 65.4756 | -132.6196 | NGR bulk stream sediment | <177 micron (NGR) | 49 | 0112:s__12 | 952 | <2 | 8.7 | <2 | 230 | 3.5 | <5 | 46 | 9 | 29 | 2.9 | 1 | 1.7 | 8 | <50 | 22 | 0.7 | <1 | 0.15 | 16 | 62 | 0.7 | 6 | <5 | 4.2 | <100 | 0.6 | 0.7 | <10 | 6.1 | missing | 2.5 | <1 | 2 | <100 | 350 | 53.07
106F:2001:1278:10:------:-- | 21:1129:000953 | 21:1129 | 21:0251 | 21:0251:000793 | 21:0251:000793:0001:0001:00 |  | 65.4927 | -132.9077 | NGR bulk stream sediment | <177 micron (NGR) | 49 | 0081:ff__2 | 953 | <2 | 4.6 | <2 | 110 | 4 | <5 | 14 | <5 | <20 | 0.9 | <1 | 0.6 | <1 | <50 | 7 | <0.2 | 1 | 0.17 | <10 | 15 | 0.2 | 1.8 | <5 | 1.1 | <100 | <0.5 | <0.5 | <10 | 1.7 | missing | 1.5 | <1 | <2 | <100 | <200 | 53.97
106F:2001:1279:20:1278:10 | 21:1129:000954 | 21:1129 | 21:0251 | 21:0251:000793 | 21:0251:000793:0002:0001:00 |  | 65.4927 | -132.9077 | NGR bulk stream sediment | <177 micron (NGR) | 49 | 0082:ff__2 | 954 | <2 | 6.5 | <2 | 140 | 4.7 | <5 | 21 | <5 | <20 | 1.4 | <1 | 0.9 | 1 | <50 | 10 | <0.2 | 2 | 0.19 | 17 | 25 | 0.3 | 2.6 | <5 | 1.6 | <100 | <0.5 | <0.5 | <10 | 2.3 | missing | 1.6 | <1 | <2 | <100 | <200 | 45.28
106F:2001:1280:00:------:-- | 21:1129:000955 | 21:1129 | 21:0251 | 21:0251:000794 | 21:0251:000794:0001:0001:00 |  | 65.4709 | -132.9161 | NGR bulk stream sediment | <177 micron (NGR) | 49 | 0113:s__13 | 955 | <2 | 5.4 | <2 | 53 | 3.9 | <5 | 12 | 5 | <20 | 0.6 | <1 | 0.5 | <1 | <50 | 7 | <0.2 | 2 | 0.16 | <10 | 13 | 0.2 | 1.7 | <5 | 1 | <100 | <0.5 | <0.5 | <10 | 1.4 | missing | 1.3 | <1 | <2 | <100 | <200 | 57.79
106F:2001:1281:80:1284:10 | 21:1129:000956 | 21:1129 | 21:0251 | 21:0251:000797 | 21:0251:000797:0001:0001:02 |  | 65.4398 | -133.0065 | NGR bulk stream sediment | <177 micron (NGR) | 50 | 0011:bff_1 | 956 | <2 | 2.7 | <2 | 87 | 4.6 | <5 | 9 | <5 | <20 | 0.6 | <1 | 0.5 | <1 | <50 | 5 | <0.2 | 2 | 0.17 | 10 | 9 | 0.2 | 1.5 | <5 | 0.8 | <100 | <0.5 | <0.5 | <10 | 1.3 | missing | 1.3 | <1 | <2 | <100 | <200 | 61.01
106F:2001:1282:00:------:-- | 21:1129:000957 | 21:1129 | 21:0251 | 21:0251:000795 | 21:0251:000795:0001:0001:00 |  | 65.4506 | -132.8944 | NGR bulk stream sediment | <177 micron (NGR) | 50 | 0101:s__01 | 957 | <2 | 6.8 | <2 | 400 | 6.7 | <5 | 25 | <5 | 22 | 1.4 | <1 | 1 | 2 | <50 | 14 | 0.2 | <1 | 0.19 | 16 | 28 | 0.4 | 2.7 | <5 | 2.3 | <100 | <0.5 | <0.5 | <10 | 3 | missing | 2.2 | <1 | <2 | <100 | <200 | 49.65
106F:2001:1283:00:------:-- | 21:1129:000958 | 21:1129 | 21:0251 | 21:0251:000796 | 21:0251:000796:0001:0001:00 |  | 65.4573 | -132.9977 | NGR bulk stream sediment | <177 micron (NGR) | 50 | 0102:s__02 | 958 | <2 | 2.7 | <2 | <50 | 5.6 | <5 | 8 | <5 | <20 | <0.5 | <1 | 0.4 | <1 | <50 | 4 | <0.2 | 2 | 0.16 | <10 | 9 | 0.1 | 1.2 | <5 | 0.7 | <100 | <0.5 | <0.5 | <10 | 1 | missing | 1.3 | <1 | <2 | <100 | <200 | 58.95
106F:2001:1284:10:------:-- | 21:1129:000959 | 21:1129 | 21:0251 | 21:0251:000797 | 21:0251:000797:0001:0001:01 |  | 65.4398 | -133.0065 | NGR bulk stream sediment | <177 micron (NGR) | 50 | 0012:bff_1 | 959 | <2 | 2.7 | <2 | 82 | 4.7 | <5 | 8 | <5 | <20 | 0.6 | <1 | 0.5 | <1 | <50 | 5 | <0.2 | 2 | 0.16 | <10 | 10 | 0.2 | 1.3 | <5 | 0.8 | <100 | <0.5 | <0.5 | <10 | 1.3 | missing | 1.3 | <1 | <2 | <100 | <200 | 62.93
106F:2001:1285:20:1284:10 | 21:1129:000960 | 21:1129 | 21:0251 | 21:0251:000797 | 21:0251:000797:0002:0001:00 |  | 65.4398 | -133.0065 | NGR bulk stream sediment | <177 micron (NGR) | 50 | 0013:bff_1 | 960 | <2 | 2.8 | <2 | 86 | 4.6 | <5 | 9 | <5 | <20 | 0.6 | <1 | 0.4 | <1 | <50 | 5 | <0.2 | 2 | 0.17 | <10 | 13 | 0.2 | 1.4 | <5 | 0.8 | <100 | <0.5 | <0.5 | <10 | 1.3 | missing | 1.3 | <1 | <2 | <100 | <200 | 60.41
106F:2001:1286:90 | 21:1129:000961 | 21:1129 |  |  |  | 78 |  |  | Control Reference | Unspecified | 50 | 0901:R__01 | 961 | <2 | 32 | 8 | 800 | 2.6 | <5 | 60 | 33 | 410 | 4.7 | 2 | 5.7 | 7 | <50 | 29 | 1.1 | 3 | 1.9 | 310 | 120 | 2.9 | 13 | <5 | 6.7 | <100 | 2.2 | 1.3 | <10 | 12 | missing | 13 | 15 | 3 | <100 | <200 | 27.3
106F:2001:1287:00:------:-- | 21:1129:000962 | 21:1129 | 21:0251 | 21:0251:000798 | 21:0251:000798:0001:0001:00 |  | 65.4118 | -132.9768 | NGR bulk stream sediment | <177 micron (NGR) | 50 | 0103:s__03 | 962 | <2 | 2.7 | <2 | 67 | 3.2 | <5 | 16 | <5 | <20 | 1 | <1 | 0.9 | 2 | <50 | 7 | <0.2 | 1 | 0.22 | 16 | 20 | 0.2 | 2.5 | <5 | 1.2 | <100 | <0.5 | <0.5 | <10 | 2.1 | missing | 1.3 | <1 | <2 | <100 | <200 | 56.97
106F:2001:1288:00:------:-- | 21:1129:000963 | 21:1129 | 21:0251 | 21:0251:000799 | 21:0251:000799:0001:0001:00 |  | 65.3963 | -132.9362 | NGR bulk stream sediment | <177 micron (NGR) | 50 | 0104:s__04 | 963 | <2 | 4.1 | <2 | 260 | 4.2 | <5 | 12 | <5 | <20 | 0.9 | <1 | 0.6 | <1 | <50 | 8 | <0.2 | 1 | 0.17 | 11 | 17 | 0.2 | 1.8 | <5 | 1.1 | <100 | <0.5 | <0.5 | <10 | 1.8 | missing | 1.6 | <1 | <2 | <100 | <200 | 54
106F:2001:1289:00:------:-- | 21:1129:000964 | 21:1129 | 21:0251 | 21:0251:000800 | 21:0251:000800:0001:0001:00 |  | 65.4009 | -132.8827 | NGR bulk stream sediment | <177 micron (NGR) | 50 | 0105:s__05 | 964 | <2 | 6.4 | <2 | 140 | 3.5 | <5 | 12 | <5 | <20 | 0.8 | <1 | 0.6 | 1 | <50 | 6 | <0.2 | 1 | 0.17 | <10 | 13 | 0.2 | 1.8 | <5 | 0.9 | <100 | <0.5 | <0.5 | <10 | 1.5 | missing | 1.3 | <1 | <2 | <100 | <200 | 50.34
106F:2001:1290:00:------:-- | 21:1129:000965 | 21:1129 | 21:0251 | 21:0251:000801 | 21:0251:000801:0001:0001:00 |  | 65.3788 | -132.8296 | NGR bulk stream sediment | <177 micron (NGR) | 50 | 0106:s__06 | 965 | <2 | 7 | <2 | 110 | 3 | <5 | 9 | <5 | <20 | <0.5 | <1 | 0.5 | <1 | <50 | 5 | <0.2 | <1 | 0.16 | <10 | 11 | 0.1 | 1.7 | <5 | 0.8 | <100 | <0.5 | <0.5 | <10 | 1.4 | missing | 1 | <1 | <2 | <100 | <200 | 54.41
106F:2001:1291:00:------:-- | 21:1129:000966 | 21:1129 | 21:0251 | 21:0251:000802 | 21:0251:000802:0001:0001:00 |  | 65.3607 | -132.7999 | NGR bulk stream sediment | <177 micron (NGR) | 50 | 0107:s__07 | 966 | <2 | 8.3 | <2 | 490 | 3.3 | <5 | 20 | 8 | 30 | 1.9 | <1 | 1.9 | 2 | <50 | 10 | 0.2 | <1 | 0.17 | <10 | 31 | 0.7 | 5.7 | <5 | 1.9 | <100 | <0.5 | <0.5 | <10 | 3 | missing | 1.4 | <1 | <2 | <100 | <200 | 58.67
106F:2001:1292:00:------:-- | 21:1129:000967 | 21:1129 | 21:0251 | 21:0251:000803 | 21:0251:000803:0001:0001:00 |  | 65.3545 | -132.7606 | NGR bulk stream sediment | <177 micron (NGR) | 50 | 0108:s__08 | 967 | <2 | 5 | 3 | 250 | 1.7 | <5 | 47 | 21 | 67 | 3.8 | 1 | 5.2 | 8 | <50 | 20 | 0.6 | <1 | 0.35 | 36 | 55 | 0.5 | 16 | <5 | 4.1 | <100 | 0.7 | 0.9 | <10 | 5.4 | missing | 1.8 | <1 | 3 | <100 | 230 | 59.71
106F:2001:1293:00:------:-- | 21:1129:000968 | 21:1129 | 21:0251 | 21:0251:000804 | 21:0251:000804:0001:0001:00 |  | 65.3541 | -132.9252 | NGR bulk stream sediment | <177 micron (NGR) | 50 | 0109:s__09 | 968 | <2 | 3.4 | <2 | 79 | 4.8 | <5 | 5 | <5 | <20 | 0.6 | <1 | 0.4 | <1 | <50 | 5 | <0.2 | 3 | 0.15 | 11 | 10 | 0.2 | 1.4 | <5 | 0.7 | <100 | <0.5 | <0.5 | <10 | 1.2 | missing | 1.4 | <1 | <2 | <100 | <200 | 59.51
106F:2001:1294:00:------:-- | 21:1129:000969 | 21:1129 | 21:0251 | 21:0251:000805 | 21:0251:000805:0001:0001:00 |  | 65.3703 | -132.9946 | NGR bulk stream sediment | <177 micron (NGR) | 50 | 0110:s__10 | 969 | <2 | 3.3 | <2 | 87 | 5.4 | <5 | 8 | <5 | <20 | 0.7 | <1 | 0.9 | <1 | <50 | 5 | <0.2 | 3 | 0.17 | 13 | 9 | 0.2 | 2.2 | <5 | 0.8 | <100 | <0.5 | <0.5 | <10 | 1.2 | missing | 1.2 | <1 | <2 | <100 | <200 | 59.08
106F:2001:1295:00:------:-- | 21:1129:000970 | 21:1129 | 21:0251 | 21:0251:000806 | 21:0251:000806:0001:0001:00 |  | 65.3365 | -132.9969 | NGR bulk stream sediment | <177 micron (NGR) | 50 | 0111:s__11 | 970 | <2 | 3.3 | <2 | 160 | 8.6 | <5 | 16 | <5 | 22 | 1.6 | <1 | 1.4 | 1 | <50 | 9 | <0.2 | <1 | 0.2 | 13 | 22 | 0.4 | 3.3 | <5 | 1.5 | <100 | <0.5 | <0.5 | <10 | 2.2 | missing | 1 | <1 | <2 | <100 | <200 | 51.23
106F:2001:1296:00:------:-- | 21:1129:000971 | 21:1129 | 21:0251 | 21:0251:000807 | 21:0251:000807:0001:0001:00 |  | 65.3192 | -132.9782 | NGR bulk stream sediment | <177 micron (NGR) | 50 | 0112:s__12 | 971 | <2 | 4.2 | <2 | 77 | 5.5 | <5 | 7 | <5 | <20 | <0.5 | <1 | 0.4 | <1 | <50 | 4 | <0.2 | 4 | 0.16 | <10 | 8 | 0.2 | 1.1 | <5 | 0.6 | <100 | <0.5 | <0.5 | <10 | 0.9 | missing | 1.3 | <1 | <2 | <100 | <200 | 58.69
106F:2001:1297:00:------:-- | 21:1129:000972 | 21:1129 | 21:0251 | 21:0251:000808 | 21:0251:000808:0001:0001:00 |  | 65.3086 | -132.9681 | NGR bulk stream sediment | <177 micron (NGR) | 50 | 0113:s__13 | 972 | <2 | 5.2 | <2 | 2300 | 4.9 | <5 | 34 | 21 | 79 | 3.2 | 2 | 9 | 5 | <50 | 17 | 0.5 | <1 | 0.43 | 34 | 47 | 1.2 | 17 | <5 | 3.8 | <100 | 0.7 | 0.7 | <10 | 4.6 | missing | 1.9 | <1 | <2 | <100 | <200 | 50.61
106F:2001:1298:00:------:-- | 21:1129:000973 | 21:1129 | 21:0251 | 21:0251:000809 | 21:0251:000809:0001:0001:00 |  | 65.2855 | -132.9467 | NGR bulk stream sediment | <177 micron (NGR) | 50 | 0114:s__14 | 973 | <2 | 5.1 | 4 | 220 | 4.2 | <5 | 48 | 27 | 100 | 2.7 | <2 | 7.8 | 5 | <50 | 16 | 0.4 | 2 | 0.58 | <22 | 48 | 0.3 | 20.9 | <5 | 3.7 | <100 | 0.8 | 0.9 | <10 | 3.6 | missing | 1.5 | <1 | <2 | <100 | <200 | 7.61
106F:2001:1299:00:------:-- | 21:1129:000974 | 21:1129 | 21:0251 | 21:0251:000810 | 21:0251:000810:0001:0001:00 |  | 65.2869 | -132.8847 | NGR bulk stream sediment | <177 micron (NGR) | 50 | 0115:s__15 | 974 | <2 | 2.5 | <2 | <50 | 4 | <5 | 7 | <5 | <20 | 0.6 | <1 | 0.3 | <1 | <50 | 5 | <0.2 | 2 | 0.15 | 12 | 10 | 0.1 | 1.4 | <5 | 0.7 | <100 | <0.5 | <0.5 | <10 | 0.9 | missing | 1.1 | <1 | <2 | <100 | <200 | 58.5
106F:2001:1300:00:------:-- | 21:1129:000975 | 21:1129 | 21:0251 | 21:0251:000811 | 21:0251:000811:0001:0001:00 |  | 65.325 | -132.8656 | NGR bulk stream sediment | <177 micron (NGR) | 50 | 0116:s__16 | 975 | <2 | 3.6 | <2 | 150 | 3.9 | <5 | 8 | <5 | <20 | 0.6 | <1 | 0.4 | <1 | <50 | 5 | <0.2 | 2 | 0.15 | 10 | 9 | 0.3 | 1.4 | <5 | 0.8 | <100 | <0.5 | <0.5 | <10 | 0.9 | missing | 1.5 | <1 | <2 | <100 | <200 | 61.64
106F:2001:1301:80:1306:00 | 21:1129:000976 | 21:1129 | 21:0251 | 21:0251:000815 | 21:0251:000815:0001:0001:02 |  | 65.2673 | -132.8329 | NGR bulk stream sediment | <177 micron (NGR) | 51 | 0041:bs__1 | 976 | <2 | 3.3 | <2 | <50 | 5 | <5 | <5 | <5 | <20 | <0.5 | <1 | 0.3 | <1 | <50 | 3 | <0.2 | 3 | 0.15 | <10 | 8 | 0.1 | 1.1 | <5 | 0.5 | <100 | <0.5 | <0.5 | <10 | 0.9 | missing | 1.1 | <1 | <2 | <100 | <200 | 59.72
106F:2001:1302:00:------:-- | 21:1129:000977 | 21:1129 | 21:0251 | 21:0251:000812 | 21:0251:000812:0001:0001:00 |  | 65.3449 | -132.8437 | NGR bulk stream sediment | <177 micron (NGR) | 51 | 0101:s__01 | 977 | <2 | 6.8 | <2 | 1200 | 3.5 | <5 | 14 | <5 | <20 | 1.1 | <1 | 1.1 | 1 | <50 | 7 | <0.2 | <1 | 0.15 | 12 | 21 | 0.3 | 3.6 | <5 | 1.3 | <100 | <0.5 | <0.5 | <10 | 1.9 | missing | 1.3 | <1 | <2 | <100 | <200 | 55.67
106F:2001:1303:10:------:-- | 21:1129:000978 | 21:1129 | 21:0251 | 21:0251:000813 | 21:0251:000813:0001:0001:00 |  | 65.3055 | -132.7977 | NGR bulk stream sediment | <177 micron (NGR) | 51 | 0071:ff__1 | 978 | <2 | 7.3 | <2 | 390 | 1.9 | <5 | 25 | 13 | 41 | 2.1 | <1 | 4.3 | 4 | <50 | 12 | 0.3 | 3 | 0.27 | 26 | 29 | 0.5 | 10 | <5 | 2.4 | <100 | <0.5 | 0.5 | <10 | 2.8 | missing | 1.8 | <1 | <2 | <100 | <200 | 62.46
106F:2001:1304:20:1303:10 | 21:1129:000979 | 21:1129 | 21:0251 | 21:0251:000813 | 21:0251:000813:0002:0001:00 |  | 65.3055 | -132.7977 | NGR bulk stream sediment | <177 micron (NGR) | 51 | 0072:ff__1 | 979 | <2 | 7.9 | <2 | 420 | 1.9 | <5 | 29 | 13 | 42 | 2.2 | <1 | 4.5 | 4 | <50 | 12 | 0.3 | 3 | 0.27 | 27 | 31 | 0.5 | 10 | <5 | 2.5 | <100 | <0.5 | 0.6 | <10 | 3 | missing | 1.8 | <1 | <2 | <100 | <200 | 61.02
106F:2001:1305:00:------:-- | 21:1129:000980 | 21:1129 | 21:0251 | 21:0251:000814 | 21:0251:000814:0001:0001:00 |  | 65.3244 | -132.8057 | NGR bulk stream sediment | <177 micron (NGR) | 51 | 0102:s__02 | 980 | <2 | 8.1 | 3 | 610 | 1.8 | <5 | 43 | 21 | 63 | 4.6 | <1 | 5.3 | 6 | <50 | 20 | 0.6 | <1 | 0.46 | 32 | 72 | 1.3 | 15 | <5 | 4.1 | <100 | 0.7 | 0.9 | <10 | 6.1 | missing | 2.2 | <1 | 2 | 310 | 290 | 58.27
106F:2001:1306:00:------:-- | 21:1129:000981 | 21:1129 | 21:0251 | 21:0251:000815 | 21:0251:000815:0001:0001:01 |  | 65.2673 | -132.8329 | NGR bulk stream sediment | <177 micron (NGR) | 51 | 0042:bs__1 | 981 | <2 | 3.3 | <2 | <50 | 5 | <5 | <5 | <5 | <20 | <0.5 | <1 | 0.4 | <1 | <50 | 3 | <0.2 | 3 | 0.15 | <10 | 7 | 0.1 | 1.1 | <5 | 0.5 | <100 | <0.5 | <0.5 | <10 | 0.8 | missing | 1.2 | <1 | <2 | <100 | <200 | 59.63
106F:2001:1307:00:------:-- | 21:1129:000982 | 21:1129 | 21:0251 | 21:0251:000816 | 21:0251:000816:0001:0001:00 |  | 65.2599 | -132.7765 | NGR bulk stream sediment | <177 micron (NGR) | 51 | 0103:s__03 | 982 | <2 | 7.2 | <2 | 210 | 4.2 | <5 | 12 | <5 | <20 | 0.8 | <1 | 0.6 | <1 | <50 | 7 | <0.2 | 3 | 0.15 | <10 | 15 | 0.4 | 1.6 | <5 | 1 | <100 | <0.5 | <0.5 | <10 | 1.7 | missing | 1.9 | <1 | <2 | <100 | <200 | 58.82
106F:2001:1308:00:------:-- | 21:1129:000983 | 21:1129 | 21:0251 | 21:0251:000817 | 21:0251:000817:0001:0001:00 |  | 65.2565 | -132.8108 | NGR bulk stream sediment | <177 micron (NGR) | 51 | 0104:s__04 | 983 | <2 | 3.2 | <2 | <50 | 6.2 | <5 | 6 | <5 | <20 | <0.5 | <1 | 0.4 | <1 | <50 | 4 | <0.2 | 2 | 0.17 | <10 | 9 | 0.1 | 1.1 | <5 | 0.6 | <100 | <0.5 | <0.5 | <10 | 0.9 | missing | 1.1 | <1 | <2 | <100 | <200 | 58.34
106F:2001:1309:10:------:-- | 21:1129:000984 | 21:1129 | 21:0251 | 21:0251:000818 | 21:0251:000818:0001:0001:00 |  | 65.2875 | -132.7456 | NGR bulk stream sediment | <177 micron (NGR) | 51 | 0081:ff__2 | 984 | <2 | 7.3 | <2 | 300 | 3.2 | <5 | 16 | <5 | <20 | 1.3 | <1 | 1.7 | 2 | <50 | 10 | <0.2 | 4 | 0.19 | 17 | 24 | 0.6 | 3.7 | <5 | 1.7 | <100 | <0.5 | <0.5 | <10 | 2.4 | missing | 2.4 | <1 | <2 | <100 | <200 | 59.78
106F:2001:1310:20:1309:10 | 21:1129:000985 | 21:1129 | 21:0251 | 21:0251:000818 | 21:0251:000818:0002:0001:00 |  | 65.2875 | -132.7456 | NGR bulk stream sediment | <177 micron (NGR) | 51 | 0082:ff__2 | 985 | <2 | 12 | <2 | 250 | 2.2 | <5 | 23 | 10 | 31 | 2 | <1 | 3.1 | 3 | <50 | 11 | 0.3 | 6 | 0.18 | 21 | 32 | 0.4 | 6.9 | <5 | 2 | <100 | <0.5 | <0.5 | <10 | 2.6 | missing | 2.2 | <1 | <2 | <100 | <200 | 62.57
106F:2001:1311:00:------:-- | 21:1129:000986 | 21:1129 | 21:0251 | 21:0251:000819 | 21:0251:000819:0001:0001:00 |  | 65.275 | -132.6898 | NGR bulk stream sediment | <177 micron (NGR) | 51 | 0105:s__05 | 986 | <2 | 12 | <2 | 130 | 3.2 | <5 | 20 | 7 | 21 | 1.4 | <1 | 1.6 | 2 | <50 | 10 | 0.2 | 6 | 0.16 | 14 | 25 | 0.5 | 4.8 | <5 | 1.6 | <100 | <0.5 | <0.5 | <10 | 2.4 | missing | 2.4 | <1 | <2 | <100 | <200 | 53.48
106F:2001:1312:00:------:-- | 21:1129:000987 | 21:1129 | 21:0251 | 21:0251:000820 | 21:0251:000820:0001:0001:00 |  | 65.3132 | -132.5898 | NGR bulk stream sediment | <177 micron (NGR) | 51 | 0106:s__06 | 987 | <2 | 8.7 | <2 | 210 | 1.8 | <5 | 25 | 15 | 50 | 2.4 | 1 | 6.4 | 4 | <50 | 13 | 0.3 | 2 | 0.29 | <10 | 37 | 0.4 | 11 | <5 | 2.6 | <100 | <0.5 | <0.5 | <10 | 2.8 | missing | 1.6 | <1 | <2 | 100 | <200 | 11.34
106F:2001:1313:00:------:-- | 21:1129:000988 | 21:1129 | 21:0251 | 21:0251:000821 | 21:0251:000821:0001:0001:00 |  | 65.3046 | -132.5778 | NGR bulk stream sediment | <177 micron (NGR) | 51 | 0107:s__07 | 988 | <2 | 10 | <2 | 290 | 3.5 | <5 | 16 | 6 | 20 | 1.5 | <1 | 1.4 | 2 | <50 | 9 | 0.2 | 2 | 0.14 | <10 | 26 | 0.7 | 4 | <5 | 1.5 | <100 | <0.5 | <0.5 | <10 | 2.3 | missing | 1.7 | <1 | <2 | 230 | <200 | 59.08
106F:2001:1314:90 | 21:1129:000989 | 21:1129 |  |  |  | 79 |  |  | Control Reference | Unspecified | 51 | 0901:R__01 | 989 | <2 | 16 | 13 | 850 | 0.6 | <5 | 57 | 37 | 300 | 6.9 | <1 | 4.7 | 3 | <50 | 26 | 0.7 | <1 | 1.6 | 320 | 97 | 1 | 16 | <5 | 5.3 | <100 | 1.2 | 1.1 | <10 | 8.7 | missing | 3.3 | 5 | 3 | 140 | <200 | 24.64
106F:2001:1315:00:------:-- | 21:1129:000990 | 21:1129 | 21:0251 | 21:0251:000822 | 21:0251:000822:0001:0001:00 |  | 65.3256 | -132.5992 | NGR bulk stream sediment | <177 micron (NGR) | 51 | 0108:s__08 | 990 | <2 | 6.3 | 4 | 330 | 1.4 | <5 | 33 | 21 | 57 | 2.5 | <1 | 7.5 | 7 | <50 | 15 | 0.4 | 1 | 0.5 | 22 | 39 | 0.3 | 16 | <5 | 3.3 | <100 | 0.5 | 0.8 | <10 | 3.8 | missing | 1.7 | <1 | <2 | <100 | 310 | 61.78
106F:2001:1316:00:------:-- | 21:1129:000991 | 21:1129 | 21:0251 | 21:0251:000823 | 21:0251:000823:0001:0001:00 |  | 65.3175 | -132.6324 | NGR bulk stream sediment | <177 micron (NGR) | 51 | 0109:s__09 | 991 | <2 | 6.8 | 4 | 210 | 2 | <5 | 30 | 19 | 49 | 2.9 | <1 | 5.4 | 4 | <50 | 15 | 0.4 | 2 | 0.46 | 32 | 45 | 0.4 | 14 | <5 | 3.1 | <100 | 0.6 | 0.6 | <10 | 3.9 | missing | 1.8 | <1 | <2 | <100 | 230 | 58.23
106F:2001:1317:00:------:-- | 21:1129:000992 | 21:1129 | 21:0251 | 21:0251:000824 | 21:0251:000824:0001:0001:00 |  | 65.3434 | -132.5589 | NGR bulk stream sediment | <177 micron (NGR) | 51 | 0110:s__10 | 992 | <2 | 8.4 | <2 | 390 | 2.8 | <5 | 64 | 14 | 48 | 8.7 | 2 | 3.3 | 5 | <50 | 32 | 0.7 | <1 | 0.17 | 13 | 110 | 1.1 | 11 | <5 | 5.9 | <100 | 0.8 | 1.1 | <10 | 10 | missing | 3 | 1 | 2 | <100 | <200 | 53.6
106F:2001:1318:00:------:-- | 21:1129:000993 | 21:1129 | 21:0251 | 21:0251:000825 | 21:0251:000825:0001:0001:00 |  | 65.3572 | -132.596 | NGR bulk stream sediment | <177 micron (NGR) | 51 | 0111:s__11 | 993 | <2 | 5.2 | 2 | 1100 | 1.9 | <5 | 35 | 20 | 52 | 3 | 2 | 5 | 5 | <50 | 17 | 0.5 | <1 | 0.47 | 39 | 51 | 0.5 | 15 | <5 | 3.7 | <100 | 0.6 | 0.9 | <10 | 4.6 | missing | 1.8 | <1 | <2 | 150 | <200 | 58.37
106F:2001:1319:00:------:-- | 21:1129:000994 | 21:1129 | 21:0251 | 21:0251:000826 | 21:0251:000826:0001:0001:00 |  | 65.3494 | -132.6241 | NGR bulk stream sediment | <177 micron (NGR) | 51 | 0112:s__12 | 994 | <2 | 4.9 | 2 | 480 | 2.2 | <5 | 34 | 20 | 51 | 2.9 | 1 | 4.9 | 4 | <50 | 16 | 0.4 | <1 | 0.48 | 31 | 49 | 0.5 | 15 | <5 | 3.7 | <100 | 0.7 | 0.9 | <10 | 4.5 | missing | 1.7 | <1 | <2 | 160 | 270 | 56.88
106F:2001:1320:00:------:-- | 21:1129:000995 | 21:1129 | 21:0251 | 21:0251:000827 | 21:0251:000827:0001:0001:00 |  | 65.3885 | -132.5389 | NGR bulk stream sediment | <177 micron (NGR) | 51 | 0113:s__13 | 995 | <2 | 7.4 | <2 | 140 | 2.9 | <5 | 20 | <5 | <20 | 2.2 | <1 | 1.3 | 3 | <50 | 10 | 0.2 | 1 | 0.19 | 13 | 36 | 0.3 | 3.5 | <5 | 2.1 | <100 | <0.5 | <0.5 | <10 | 3.4 | missing | 1.5 | <1 | <2 | <100 | 240 | 59.12
106F:2001:1321:80:1322:00 | 21:1129:000996 | 21:1129 | 21:0251 | 21:0251:000828 | 21:0251:000828:0001:0001:02 |  | 65.408 | -132.5356 | NGR bulk stream sediment | <177 micron (NGR) | 52 | 0041:bs__1 | 996 | <2 | 8.7 | <2 | <50 | 3.4 | <5 | 13 | 6 | <20 | 0.5 | <1 | 1.1 | <1 | <50 | 5 | <0.2 | 1 | 0.18 | <10 | 9 | 0.8 | 1.8 | <5 | 0.9 | <100 | <0.5 | <0.5 | <10 | 1.2 | missing | 1.1 | <1 | <2 | 100 | <200 | 58.43
106F:2001:1322:00:------:-- | 21:1129:000997 | 21:1129 | 21:0251 | 21:0251:000828 | 21:0251:000828:0001:0001:01 |  | 65.408 | -132.5356 | NGR bulk stream sediment | <177 micron (NGR) | 52 | 0042:bs__1 | 997 | <2 | 9.2 | 3 | <50 | 3.6 | <5 | 10 | <5 | <20 | 0.6 | <1 | 1 | 1 | <50 | 5 | <0.2 | 1 | 0.16 | <10 | 11 | 0.7 | 1.8 | <5 | 0.9 | <100 | <0.5 | <0.5 | <10 | 1.1 | missing | 1.1 | <1 | <2 | 120 | <200 | 57.49
106F:2001:1323:00:------:-- | 21:1129:000998 | 21:1129 | 21:0251 | 21:0251:000829 | 21:0251:000829:0001:0001:00 |  | 65.4288 | -132.5962 | NGR bulk stream sediment | <177 micron (NGR) | 52 | 0101:s__01 | 998 | <2 | 7.1 | <2 | 56 | 3.1 | <5 | 9 | <5 | <20 | 0.6 | <1 | 0.5 | <1 | <50 | 5 | <0.2 | <1 | 0.15 | <10 | 10 | 0.3 | 1.4 | <5 | 0.9 | <100 | <0.5 | <0.5 | <10 | 1.4 | missing | 0.9 | <1 | <2 | <100 | <200 | 53.15
106F:2001:1324:00:------:-- | 21:1129:000999 | 21:1129 | 21:0251 | 21:0251:000830 | 21:0251:000830:0001:0001:00 |  | 65.4238 | -132.6388 | NGR bulk stream sediment | <177 micron (NGR) | 52 | 0102:s__02 | 999 | <2 | 7.4 | <2 | 110 | 3.5 | <5 | 16 | <5 | <20 | 0.7 | <1 | 0.6 | 2 | <50 | 8 | <0.2 | 1 | 0.16 | <10 | 23 | 0.2 | 2 | <5 | 1.4 | <100 | <0.5 | <0.5 | <10 | 2.1 | missing | 1.2 | <1 | <2 | <100 | <200 | 54.53
106F:2001:1325:00:------:-- | 21:1129:001000 | 21:1129 | 21:0251 | 21:0251:000831 | 21:0251:000831:0001:0001:00 |  | 65.4046 | -132.6291 | NGR bulk stream sediment | <177 micron (NGR) | 52 | 0103:s__03 | 1000 | <2 | 8.2 | <2 | 78 | 3.5 | <5 | 14 | <5 | <20 | 0.8 | <1 | 0.7 | 1 | <50 | 7 | <0.2 | 2 | 0.15 | <10 | 18 | 0.2 | 2.1 | <5 | 1.2 | <100 | <0.5 | <0.5 | <10 | 1.8 | missing | 1.1 | <1 | <2 | <100 | <200 | 53.85
106F:2001:1326:10:------:-- | 21:1129:001001 | 21:1129 | 21:0251 | 21:0251:000832 | 21:0251:000832:0001:0001:00 |  | 65.406 | -132.6519 | NGR bulk stream sediment | <177 micron (NGR) | 52 | 0071:ff__1 | 1001 | <2 | 6.5 | <2 | 330 | 2.2 | <5 | 27 | <5 | <20 | 1.2 | <1 | 0.9 | 5 | <50 | 13 | 0.3 | 1 | 0.15 | <10 | 29 | 0.3 | 2.7 | <5 | 2.3 | <100 | <0.5 | <0.5 | <10 | 3.1 | missing | 2 | <1 | <2 | <100 | 210 | 51.64
106F:2001:1327:20:1326:10 | 21:1129:001002 | 21:1129 | 21:0251 | 21:0251:000832 | 21:0251:000832:0002:0001:00 |  | 65.406 | -132.6519 | NGR bulk stream sediment | <177 micron (NGR) | 52 | 0072:ff__1 | 1002 | <2 | 6.6 | <2 | 370 | 2.3 | <5 | 24 | <5 | <20 | 1.5 | <1 | 0.9 | 5 | <50 | 13 | 0.3 | 1 | 0.15 | <10 | 35 | 0.3 | 2.9 | <5 | 2.5 | <100 | <0.5 | <0.5 | <10 | 3.2 | missing | 2.1 | <1 | <2 | <100 | <200 | 45.17
106F:2001:1328:00:------:-- | 21:1129:001003 | 21:1129 | 21:0251 | 21:0251:000833 | 21:0251:000833:0001:0001:00 |  | 65.4044 | -132.7114 | NGR bulk stream sediment | <177 micron (NGR) | 52 | 0104:s__04 | 1003 | <2 | 7 | <2 | 310 | 3.2 | <5 | 14 | <5 | <20 | 1.2 | <1 | 0.8 | 2 | <50 | 9 | <0.2 | <1 | 0.15 | 13 | 22 | 0.2 | 2.2 | <5 | 1.5 | <100 | <0.5 | <0.5 | <10 | 2.3 | missing | 1.8 | <1 | <2 | <100 | <200 | 54.33
106F:2001:1329:00:------:-- | 21:1129:001004 | 21:1129 | 21:0251 | 21:0251:000834 | 21:0251:000834:0001:0001:00 |  | 65.3815 | -132.6654 | NGR bulk stream sediment | <177 micron (NGR) | 52 | 0105:s__05 | 1004 | <2 | 5.8 | <2 | 300 | 2.6 | <5 | 21 | <5 | <20 | 1.1 | <1 | 0.9 | 2 | <50 | 11 | <0.2 | 1 | 0.15 | <10 | 25 | 0.3 | 2.5 | <5 | 1.9 | <100 | <0.5 | <0.5 | <10 | 2.6 | missing | 2 | <1 | <2 | <100 | <200 | 56.76
106F:2001:1330:00:------:-- | 21:1129:001005 | 21:1129 | 21:0251 | 21:0251:000835 | 21:0251:000835:0001:0001:00 |  | 65.3729 | -132.6545 | NGR bulk stream sediment | <177 micron (NGR) | 52 | 0106:s__06 | 1005 | <2 | 7.2 | <2 | 93 | 3.2 | <5 | 13 | <5 | <20 | 0.9 | <1 | 0.8 | 2 | <50 | 7 | <0.2 | 1 | 0.15 | <10 | 16 | 0.2 | 2.1 | <5 | 1.2 | <100 | <0.5 | <0.5 | <10 | 1.8 | missing | 1.2 | <1 | <2 | <100 | <200 | 57.2
106F:2001:1331:00:------:-- | 21:1129:001006 | 21:1129 | 21:0251 | 21:0251:000836 | 21:0251:000836:0001:0001:00 |  | 65.2433 | -132.9924 | NGR bulk stream sediment | <177 micron (NGR) | 52 | 0107:s__07 | 1006 | <2 | 12 | <2 | 710 | 2.8 | <5 | 25 | 16 | 54 | 2.4 | <1 | 3.3 | 3 | <50 | 13 | 0.3 | 6 | 0.39 | 30 | 33 | 0.6 | 10 | <5 | 2.6 | <100 | <0.5 | <0.5 | <10 | 3.1 | missing | 2.9 | <1 | <2 | <100 | 250 | 55.84
106F:2001:1332:00:------:-- | 21:1129:001007 | 21:1129 | 21:0251 | 21:0251:000837 | 21:0251:000837:0001:0001:00 |  | 65.2426 | -132.9829 | NGR bulk stream sediment | <177 micron (NGR) | 52 | 0108:s__08 | 1007 | <2 | 6.5 | <2 | 420 | 2.3 | <5 | 20 | 14 | 50 | 1.6 | <1 | 3.5 | 4 | <50 | 10 | 0.3 | 2 | 0.4 | 31 | 30 | 0.3 | 9.2 | <5 | 2.3 | <100 | <0.5 | <0.5 | <10 | 2.8 | missing | 1.9 | <1 | <2 | <100 | <200 | 57.52
106F:2001:1333:00:------:-- | 21:1129:001008 | 21:1129 | 21:0251 | 21:0251:000838 | 21:0251:000838:0001:0001:00 |  | 65.2386 | -132.9466 | NGR bulk stream sediment | <177 micron (NGR) | 52 | 0109:s__09 | 1008 | <2 | 8.6 | <2 | 410 | 2.8 | <5 | 20 | 8 | 29 | 1.2 | <1 | 2 | 2 | <50 | 10 | <0.2 | 4 | 0.27 | 21 | 26 | 0.5 | 5.8 | <5 | 1.8 | <100 | <0.5 | <0.5 | <10 | 2.4 | missing | 2.7 | <1 | <2 | <100 | <200 | 59.77
106F:2001:1334:00:------:-- | 21:1129:001009 | 21:1129 | 21:0251 | 21:0251:000839 | 21:0251:000839:0001:0001:00 |  | 65.2154 | -132.9562 | NGR bulk stream sediment | <177 micron (NGR) | 52 | 0110:s__10 | 1009 | <2 | 10 | <2 | 380 | 3.2 | <5 | 19 | 5 | 25 | 1.3 | <1 | 1.2 | 1 | <50 | 11 | 0.2 | 4 | 0.17 | 21 | 26 | 0.6 | 4 | <5 | 1.6 | <100 | <0.5 | <0.5 | <10 | 2.4 | missing | 2.9 | <1 | <2 | <100 | <200 | 54.12
106F:2001:1335:00:------:-- | 21:1129:001010 | 21:1129 | 21:0251 | 21:0251:000840 | 21:0251:000840:0001:0001:00 |  | 65.2388 | -132.904 | NGR bulk stream sediment | <177 micron (NGR) | 52 | 0111:s__11 | 1010 | <2 | 6.6 | <2 | 410 | 1.7 | <5 | 35 | 24 | 72 | 2.1 | 2 | 5.3 | 4 | <50 | 14 | 0.4 | 2 | 0.56 | 35 | 35 | 0.4 | 17 | <5 | 3.1 | <100 | <0.5 | 0.6 | <10 | 3.4 | missing | 1.8 | <1 | <2 | <100 | <200 | 59.55
106F:2001:1336:00:------:-- | 21:1129:001011 | 21:1129 | 21:0251 | 21:0251:000841 | 21:0251:000841:0001:0001:00 |  | 65.221 | -132.875 | NGR bulk stream sediment | <177 micron (NGR) | 52 | 0112:s__12 | 1011 | <2 | 3.6 | 3 | 180 | 2.3 | <5 | 42 | 42 | 110 | 3.6 | 1 | 8.3 | 5 | <50 | 20 | 0.6 | <1 | 1.1 | 74 | 55 | 0.3 | 29.1 | <5 | 4.7 | <100 | 0.7 | 1.2 | <10 | 5 | missing | 1.6 | <1 | 3 | <100 | <200 | 42.2
106F:2001:1337:90 | 21:1129:001012 | 21:1129 |  |  |  | 263 |  |  | Control Reference | Unspecified | 52 | 0901:R__01 | 1012 | <2 | 9.4 | 49 | 490 | 7.5 | <5 | 31 | 18 | 67 | 0.8 | 2 | 6.6 | 4 | <50 | 18 | 0.6 | 17 | 1.9 | 20 | 24 | 0.9 | 23.4 | 5 | 4 | <100 | 0.5 | 0.7 | <10 | 2.5 | missing | 1.6 | <1 | 2 | <100 | <200 | 25.51
106F:2001:1338:00:------:-- | 21:1129:001013 | 21:1129 | 21:0251 | 21:0251:000842 | 21:0251:000842:0001:0001:00 |  | 65.2169 | -132.8846 | NGR bulk stream sediment | <177 micron (NGR) | 52 | 0113:s__13 | 1013 | <2 | 7.1 | <2 | 220 | 3 | <5 | 19 | 9 | 32 | 1.5 | <1 | 1.9 | 1 | <50 | 9 | <0.2 | 4 | 0.29 | 21 | 22 | 0.4 | 6.4 | <5 | 1.7 | <100 | <0.5 | <0.5 | <10 | 2.3 | missing | 1.8 | <1 | <2 | <100 | <200 | 57.38
106F:2001:1339:10:------:-- | 21:1129:001014 | 21:1129 | 21:0251 | 21:0251:000843 | 21:0251:000843:0001:0001:00 |  | 65.2116 | -132.8564 | NGR bulk stream sediment | <177 micron (NGR) | 52 | 0081:ff__2 | 1014 | <2 | 5.6 | <2 | 280 | 2.7 | <5 | 15 | <5 | <20 | 1 | <1 | 1.1 | 1 | <50 | 9 | <0.2 | 3 | 0.19 | 15 | 17 | 0.4 | 3.6 | <5 | 1.5 | <100 | <0.5 | <0.5 | <10 | 1.9 | missing | 2 | <1 | <2 | <100 | <200 | 60.68
106F:2001:1340:20:1339:10 | 21:1129:001015 | 21:1129 | 21:0251 | 21:0251:000843 | 21:0251:000843:0002:0001:00 |  | 65.2116 | -132.8564 | NGR bulk stream sediment | <177 micron (NGR) | 52 | 0082:ff__2 | 1015 | <2 | 9.4 | 2 | 550 | 2.4 | <5 | 18 | 11 | 40 | 1.5 | <1 | 2.5 | 3 | <50 | 9 | <0.2 | 4 | 0.31 | 24 | 24 | 0.3 | 7.4 | <5 | 1.8 | <100 | <0.5 | <0.5 | <10 | 2.5 | missing | 1.9 | <1 | <2 | 110 | <200 | 59.75
106F:2001:1341:80:1345:10 | 21:1129:001016 | 21:1129 | 21:0251 | 21:0251:000847 | 21:0251:000847:0001:0001:02 |  | 65.1508 | -132.79 | NGR bulk stream sediment | <177 micron (NGR) | 53 | 0011:bff_1 | 1016 | <2 | 3.5 | <2 | 86 | 5.1 | <5 | 10 | <5 | <20 | 0.7 | <1 | 0.5 | <1 | <50 | 6 | <0.2 | 2 | 0.16 | <10 | 15 | 0.3 | 1.7 | <5 | 0.9 | <100 | <0.5 | <0.5 | <10 | 1.4 | missing | 1.4 | <1 | <2 | <100 | <200 | 57.3
106F:2001:1342:00:------:-- | 21:1129:001017 | 21:1129 | 21:0251 | 21:0251:000844 | 21:0251:000844:0001:0001:00 |  | 65.21 | -132.7855 | NGR bulk stream sediment | <177 micron (NGR) | 53 | 0101:s__01 | 1017 | <2 | 15 | <2 | 190 | 2.5 | <5 | 16 | 9 | 35 | 1.5 | <1 | 2.2 | 2 | <50 | 8 | 0.2 | 9 | 0.29 | 25 | 24 | 0.4 | 5.8 | <5 | 1.4 | <100 | <0.5 | <0.5 | <10 | 2.5 | missing | 2.3 | <1 | <2 | 190 | <200 | 58.98
106F:2001:1343:00:------:-- | 21:1129:001018 | 21:1129 | 21:0251 | 21:0251:000845 | 21:0251:000845:0001:0001:00 |  | 65.2087 | -132.7577 | NGR bulk stream sediment | <177 micron (NGR) | 53 | 0102:s__02 | 1018 | <2 | 6.2 | <2 | 170 | 3.4 | <5 | 13 | <5 | 20 | 1.2 | <1 | 1.2 | 1 | <50 | 7 | <0.2 | 3 | 0.2 | 15 | 22 | 0.3 | 3.2 | <5 | 1.1 | <100 | <0.5 | <0.5 | <10 | 1.9 | missing | 1.6 | <1 | <2 | <100 | <200 | 60.47
106F:2001:1344:00:------:-- | 21:1129:001019 | 21:1129 | 21:0251 | 21:0251:000846 | 21:0251:000846:0001:0001:00 |  | 65.1873 | -132.8686 | NGR bulk stream sediment | <177 micron (NGR) | 53 | 0103:s__03 | 1019 | <2 | 5.6 | <2 | 230 | 2.8 | <5 | 16 | <5 | <20 | 0.7 | <1 | 0.7 | <1 | <50 | 8 | <0.2 | 3 | 0.16 | 13 | 20 | 0.4 | 2.1 | <5 | 1.2 | <100 | <0.5 | <0.5 | <10 | 1.7 | missing | 2 | <1 | <2 | <100 | <200 | 58.38
106F:2001:1345:10:------:-- | 21:1129:001020 | 21:1129 | 21:0251 | 21:0251:000847 | 21:0251:000847:0001:0001:01 |  | 65.1508 | -132.79 | NGR bulk stream sediment | <177 micron (NGR) | 53 | 0012:bff_1 | 1020 | <2 | 3.3 | <2 | 93 | 4.9 | <5 | 9 | <5 | <20 | 0.8 | <1 | 0.5 | <1 | <50 | 6 | <0.2 | 3 | 0.16 | 11 | 15 | 0.2 | 1.7 | <5 | 0.9 | <100 | <0.5 | <0.5 | <10 | 1.3 | missing | 1.4 | <1 | <2 | <100 | <200 | 58.34
106F:2001:1346:90 | 21:1129:001021 | 21:1129 |  |  |  | 78 |  |  | Control Reference | Unspecified | 53 | 0901:R__01 | 1021 | <2 | 30 | 10 | 750 | 2.2 | <5 | 65 | 35 | 460 | 4.7 | 2 | 4.9 | 8 | <50 | 31 | 0.8 | 3 | 2 | 290 | 140 | 2.7 | 14 | <5 | 6.3 | <100 | 1.9 | 1 | <10 | 12 | missing | 12 | 14 | 3 | 140 | 350 | 28.69
106F:2001:1347:20:1345:10 | 21:1129:001022 | 21:1129 | 21:0251 | 21:0251:000847 | 21:0251:000847:0002:0001:00 |  | 65.1508 | -132.79 | NGR bulk stream sediment | <177 micron (NGR) | 53 | 0013:bff_1 | 1022 | <2 | 3.5 | <2 | 110 | 5 | <5 | 11 | <5 | <20 | 0.7 | <1 | 0.5 | <1 | <50 | 6 | <0.2 | 3 | 0.15 | <10 | 13 | 0.2 | 1.7 | <5 | 0.9 | <100 | <0.5 | <0.5 | <10 | 1.2 | missing | 1.5 | <1 | <2 | <100 | <200 | 58.37
106F:2001:1348:00:------:-- | 21:1129:001023 | 21:1129 | 21:0251 | 21:0251:000848 | 21:0251:000848:0001:0001:00 |  | 65.1408 | -132.7551 | NGR bulk stream sediment | <177 micron (NGR) | 53 | 0104:s__04 | 1023 | <2 | 4.4 | <2 | 58 | 2.9 | <5 | 15 | <5 | <20 | 1.2 | <1 | 0.9 | <1 | <50 | 8 | <0.2 | 1 | 0.15 | 16 | 24 | 0.2 | 2.6 | <5 | 1.4 | <100 | <0.5 | <0.5 | <10 | 2.3 | missing | 1 | <1 | <2 | <100 | <200 | 61.25
106F:2001:1349:10:------:-- | 21:1129:001024 | 21:1129 | 21:0251 | 21:0251:000849 | 21:0251:000849:0001:0001:00 |  | 65.1212 | -132.7073 | NGR bulk stream sediment | <177 micron (NGR) | 53 | 0081:ff__2 | 1024 | <2 | 4 | <2 | 110 | 3.3 | <5 | 11 | <5 | <20 | 0.8 | <1 | 0.6 | <1 | <50 | 7 | <0.2 | 2 | 0.14 | <10 | 16 | 0.2 | 1.9 | <5 | 1 | <100 | <0.5 | <0.5 | <10 | 1.6 | missing | 1.3 | <1 | <2 | <100 | <200 | 62.59
106F:2001:1350:20:1349:10 | 21:1129:001025 | 21:1129 | 21:0251 | 21:0251:000849 | 21:0251:000849:0002:0001:00 |  | 65.1212 | -132.7073 | NGR bulk stream sediment | <177 micron (NGR) | 53 | 0082:ff__2 | 1025 | <2 | 4.4 | <2 | 120 | 3.4 | <5 | 12 | <5 | <20 | 0.7 | <1 | 0.6 | <1 | <50 | 6 | <0.2 | 2 | 0.15 | <10 | 18 | 0.2 | 1.9 | <5 | 1 | <100 | <0.5 | <0.5 | <10 | 1.5 | missing | 1.3 | <1 | <2 | <100 | <200 | 64.6
106F:2001:1351:00:------:-- | 21:1129:001026 | 21:1129 | 21:0251 | 21:0251:000850 | 21:0251:000850:0001:0001:00 |  | 65.1125 | -132.6975 | NGR bulk stream sediment | <177 micron (NGR) | 53 | 0105:s__05 | 1026 | <2 | 10 | <2 | 400 | 1.4 | <5 | 64 | 24 | 80 | 6 | 1 | 4.8 | 4 | <50 | 30 | 0.5 | 1 | 0.4 | 30 | 86 | 0.5 | 17 | <5 | 5.5 | <100 | 0.8 | 0.9 | <10 | 8.5 | missing | 2.6 | <1 | 2 | 110 | <200 | 56.39
106F:2001:1352:00:------:-- | 21:1129:001027 | 21:1129 | 21:0251 | 21:0251:000851 | 21:0251:000851:0001:0001:00 |  | 65.1176 | -132.6884 | NGR bulk stream sediment | <177 micron (NGR) | 53 | 0106:s__06 | 1027 | <2 | 3.2 | <2 | 71 | 3.3 | <5 | 12 | <5 | <20 | 1.1 | <1 | 0.7 | 1 | <50 | 6 | <0.2 | 1 | 0.16 | <10 | 22 | 0.2 | 2.1 | <5 | 1 | <100 | <0.5 | <0.5 | <10 | 2.1 | missing | 1.8 | <1 | <2 | <100 | <200 | 61.78
106F:2001:1353:00:------:-- | 21:1129:001028 | 21:1129 | 21:0251 | 21:0251:000852 | 21:0251:000852:0001:0001:00 |  | 65.1241 | -132.6592 | NGR bulk stream sediment | <177 micron (NGR) | 53 | 0107:s__07 | 1028 | <2 | 7.7 | <2 | 420 | 0.6 | <5 | 110 | 21 | 80 | 5.7 | 2 | 4.6 | 6 | <50 | 52 | 0.6 | <1 | 0.42 | 42 | 110 | 0.4 | 14 | <5 | 9.2 | <100 | 0.9 | 1.2 | <10 | 15 | missing | 3.5 | <1 | <2 | <100 | 290 | 55.52
106F:2001:1354:00:------:-- | 21:1129:001029 | 21:1129 | 21:0251 | 21:0251:000853 | 21:0251:000853:0001:0001:00 |  | 65.1409 | -132.6674 | NGR bulk stream sediment | <177 micron (NGR) | 53 | 0108:s__08 | 1029 | <2 | 4.4 | <2 | 75 | 3.7 | <5 | 10 | <5 | <20 | 1.1 | <1 | 0.6 | <1 | <50 | 6 | <0.2 | 2 | 0.19 | 15 | 19 | 0.2 | 1.9 | <5 | 1 | <100 | <0.5 | <0.5 | <10 | 1.9 | missing | 1.7 | <1 | <2 | <100 | <200 | 55.95
106F:2001:1355:00:------:-- | 21:1129:001030 | 21:1129 | 21:0251 | 21:0251:000854 | 21:0251:000854:0001:0001:00 |  | 65.149 | -132.6486 | NGR bulk stream sediment | <177 micron (NGR) | 53 | 0109:s__09 | 1030 | <2 | 4.4 | <2 | 95 | 3.6 | <5 | 8 | <5 | <20 | 0.8 | <1 | 0.6 | <1 | <50 | 5 | <0.2 | 2 | 0.18 | 11 | 15 | 0.2 | 1.7 | <5 | 0.8 | <100 | <0.5 | <0.5 | <10 | 1.5 | missing | 1.5 | <1 | <2 | <100 | <200 | 61.01
106F:2001:1356:00:------:-- | 21:1129:001031 | 21:1129 | 21:0251 | 21:0251:000855 | 21:0251:000855:0001:0001:00 |  | 65.1618 | -132.6576 | NGR bulk stream sediment | <177 micron (NGR) | 53 | 0110:s__10 | 1031 | <2 | 2.6 | <2 | <50 | 4.1 | <5 | 13 | <5 | <20 | 0.8 | <1 | 0.6 | <1 | <50 | 6 | <0.2 | <1 | 0.16 | <10 | 14 | 0.1 | 1.7 | <5 | 1 | <100 | <0.5 | <0.5 | <10 | 1.6 | missing | 1 | <1 | <2 | <100 | <200 | 59.45
106F:2001:1357:00:------:-- | 21:1129:001032 | 21:1129 | 21:0251 | 21:0251:000856 | 21:0251:000856:0001:0001:00 |  | 65.1323 | -132.5918 | NGR bulk stream sediment | <177 micron (NGR) | 53 | 0111:s__11 | 1032 | <2 | 3.7 | <2 | 130 | 3.2 | <5 | 12 | <5 | <20 | 0.8 | <1 | 0.6 | <1 | <50 | 6 | <0.2 | 2 | 0.14 | <10 | 17 | 0.2 | 1.7 | <5 | 0.9 | <100 | <0.5 | <0.5 | <10 | 1.7 | missing | 1.6 | <1 | <2 | <100 | <200 | 60.72
106F:2001:1358:00:------:-- | 21:1129:001033 | 21:1129 | 21:0251 | 21:0251:000857 | 21:0251:000857:0001:0001:00 |  | 65.1209 | -132.5865 | NGR bulk stream sediment | <177 micron (NGR) | 53 | 0112:s__12 | 1033 | <2 | 9.1 | <2 | 280 | 1.2 | <5 | 69 | 20 | 48 | 3.8 | 1 | 2.8 | 7 | <50 | 35 | 0.5 | 7 | 0.24 | 47 | 76 | 0.4 | 8.7 | <5 | 6.1 | <100 | 0.6 | 0.8 | <10 | 9.4 | missing | 3.5 | <1 | <2 | <100 | 300 | 62.13
106F:2001:1359:00:------:-- | 21:1129:001034 | 21:1129 | 21:0251 | 21:0251:000858 | 21:0251:000858:0001:0001:00 |  | 65.0939 | -132.571 | NGR bulk stream sediment | <177 micron (NGR) | 53 | 0113:s__13 | 1034 | <2 | 7.7 | <2 | 240 | 1.2 | <5 | 71 | 13 | 45 | 3.5 | 1 | 2.4 | 7 | <50 | 33 | 0.5 | 2 | 0.22 | 19 | 68 | 0.3 | 7.5 | <5 | 5.9 | <100 | 0.7 | 0.8 | <10 | 9.5 | missing | 3.1 | <1 | <2 | <100 | 230 | 57.78
106F:2001:1360:00:------:-- | 21:1129:001035 | 21:1129 | 21:0251 | 21:0251:000859 | 21:0251:000859:0001:0001:00 |  | 65.13 | -132.5386 | NGR bulk stream sediment | <177 micron (NGR) | 53 | 0114:s__14 | 1035 | <2 | 15 | <2 | 310 | 2.1 | <5 | 77 | 33 | 68 | 4.8 | 2 | 4.3 | 5 | <50 | 37 | 0.6 | 7 | 0.23 | 65 | 79 | 0.7 | 13 | <5 | 6.3 | <100 | 0.6 | 0.9 | <10 | 10 | missing | 3.9 | <1 | <2 | 130 | 240 | 54.36
106F:2001:1361:80:1362:00 | 21:1129:001036 | 21:1129 | 21:0251 | 21:0251:000860 | 21:0251:000860:0001:0001:02 |  | 65.1313 | -132.567 | NGR bulk stream sediment | <177 micron (NGR) | 54 | 0041:bs__1 | 1036 | <2 | 2.9 | <2 | 69 | 3.8 | <5 | 12 | <5 | <20 | 0.7 | <1 | 0.5 | <1 | <50 | 5 | <0.2 | 1 | 0.18 | 12 | 14 | 0.2 | 1.6 | <5 | 0.8 | <100 | <0.5 | <0.5 | <10 | 1.5 | missing | 1.4 | <1 | <2 | <100 | <200 | 62.47
106F:2001:1362:00:------:-- | 21:1129:001037 | 21:1129 | 21:0251 | 21:0251:000860 | 21:0251:000860:0001:0001:01 |  | 65.1313 | -132.567 | NGR bulk stream sediment | <177 micron (NGR) | 54 | 0042:bs__1 | 1037 | <2 | 2.6 | <2 | 56 | 3.7 | <5 | 8 | <5 | <20 | 0.7 | <1 | 0.5 | <1 | <50 | 5 | <0.2 | <1 | 0.16 | <10 | 11 | 0.2 | 1.4 | <5 | 0.8 | <100 | <0.5 | <0.5 | <10 | 1.4 | missing | 1.3 | <1 | <2 | <100 | <200 | 62.24
106F:2001:1363:00:------:-- | 21:1129:001038 | 21:1129 | 21:0251 | 21:0251:000861 | 21:0251:000861:0001:0001:00 |  | 65.128 | -132.9533 | NGR bulk stream sediment | <177 micron (NGR) | 54 | 0101:s__01 | 1038 | <2 | 11 | <2 | 400 | 2 | <5 | 31 | 11 | 39 | 3 | <1 | 2.6 | 3 | <50 | 16 | 0.3 | 4 | 0.28 | 20 | 46 | 0.4 | 8.3 | <5 | 3.1 | <100 | <0.5 | <0.5 | <10 | 4.5 | missing | 2.5 | <1 | <2 | <100 | <200 | 63.96
106F:2001:1364:00:------:-- | 21:1129:001039 | 21:1129 | 21:0251 | 21:0251:000862 | 21:0251:000862:0001:0001:00 |  | 65.125 | -132.8878 | NGR bulk stream sediment | <177 micron (NGR) | 54 | 0102:s__02 | 1039 | <2 | 8.4 | <2 | 280 | 1.1 | <5 | 61 | 22 | 73 | 5.6 | 1 | 4.5 | 6 | <50 | 31 | 0.6 | <1 | 0.32 | 34 | 89 | 0.4 | 15 | <5 | 5.7 | <100 | 0.8 | 0.8 | <10 | 9.1 | missing | 2.7 | <1 | 2 | <100 | 280 | 59.6
106F:2001:1365:00:------:-- | 21:1129:001040 | 21:1129 | 21:0251 | 21:0251:000863 | 21:0251:000863:0001:0001:00 |  | 65.1314 | -132.9528 | NGR bulk stream sediment | <177 micron (NGR) | 54 | 0103:s__03 | 1040 | <2 | 7.9 | 2 | 410 | 1.8 | <5 | 28 | 21 | 53 | 1.9 | <1 | 4 | 8 | <50 | 13 | 0.5 | 2 | 0.32 | 26 | 33 | 0.4 | 12 | <5 | 2.8 | <100 | 0.5 | 0.6 | <10 | 3.9 | missing | 2 | <1 | <2 | <100 | 260 | 60.45
106F:2001:1366:11:------:-- | 21:1129:001041 | 21:1129 | 21:0251 | 21:0251:000864 | 21:0251:000864:0001:0001:00 |  | 65.1609 | -132.9503 | NGR bulk stream sediment | <177 micron (NGR) | 54 | 0061:fff_1 | 1041 | <2 | 6.8 | <2 | 180 | 2.4 | <5 | 23 | 12 | 46 | 2 | <1 | 2.8 | 3 | <50 | 10 | 0.2 | 2 | 0.28 | 27 | 31 | 0.3 | 8.3 | <5 | 2.2 | <100 | <0.5 | 0.5 | <10 | 2.8 | missing | 1.7 | <1 | <2 | <100 | <200 | 60.87
106F:2001:1367:21:1366:11 | 21:1129:001042 | 21:1129 | 21:0251 | 21:0251:000864 | 21:0251:000864:0002:0001:00 |  | 65.1609 | -132.9503 | NGR bulk stream sediment | <177 micron (NGR) | 54 | 0062:fff_1 | 1042 | <2 | 6.3 | <2 | 160 | 2.2 | <5 | 19 | 12 | 36 | 1.7 | <1 | 2.9 | 2 | <50 | 11 | <0.2 | 2 | 0.27 | 28 | 29 | 0.3 | 8.4 | <5 | 2 | <100 | <0.5 | <0.5 | <10 | 2.7 | missing | 1.6 | <1 | <2 | <100 | <200 | 63
106F:2001:1368:22:1366:11 | 21:1129:001043 | 21:1129 | 21:0251 | 21:0251:000864 | 21:0251:000864:0005:0001:00 |  | 65.1609 | -132.9503 | NGR bulk stream sediment | <177 micron (NGR) | 54 | 0063:fff_1 | 1043 | <2 | 4.8 | 2 | 180 | 1 | <5 | 35 | 29 | 81 | 2.7 | 1 | 5.5 | 6 | <50 | 16 | 0.5 | <1 | 0.36 | 48 | 49 | 0.3 | 18 | <5 | 3.5 | <100 | <0.5 | 0.7 | <10 | 4.4 | missing | 1.6 | <1 | <2 | 110 | 250 | 60.71
106F:2001:1369:00:------:-- | 21:1129:001044 | 21:1129 | 21:0251 | 21:0251:000865 | 21:0251:000865:0001:0001:00 |  | 65.1102 | -132.9697 | NGR bulk stream sediment | <177 micron (NGR) | 54 | 0104:s__04 | 1044 | <2 | 12 | <2 | 290 | 3.6 | <5 | 77 | 28 | 94 | 8.4 | 2 | 5.6 | 6 | <50 | 37 | 0.7 | 3 | 0.25 | 27 | 120 | 0.5 | 19 | <5 | 6.4 | <100 | 0.8 | 0.9 | <10 | 11 | missing | 3 | 1 | 3 | 110 | <200 | 25.36
106F:2001:1370:00:------:-- | 21:1129:001045 | 21:1129 | 21:0251 | 21:0251:000866 | 21:0251:000866:0001:0001:00 |  | 65.1086 | -132.9255 | NGR bulk stream sediment | <177 micron (NGR) | 54 | 0105:s__05 | 1045 | <2 | 8.9 | <2 | 460 | 1.1 | <5 | 64 | 25 | 71 | 7 | 1 | 5 | 5 | <50 | 29 | 0.6 | 1 | 0.43 | 48 | 84 | 0.6 | 17 | <5 | 5.5 | <100 | 0.7 | 0.9 | <10 | 8.4 | missing | 2.4 | <1 | 2 | 130 | <200 | 59.51
106F:2001:1371:00:------:-- | 21:1129:001046 | 21:1129 | 21:0251 | 21:0251:000867 | 21:0251:000867:0001:0001:00 |  | 65.0871 | -132.8739 | NGR bulk stream sediment | <177 micron (NGR) | 54 | 0106:s__06 | 1046 | <2 | 7.6 | 9 | 480 | 2.7 | <5 | 88 | 23 | 81 | 6.4 | 1 | 5 | 6 | <50 | 42 | 0.6 | <1 | 0.56 | 39 | 110 | 0.4 | 16 | <5 | 7.1 | <100 | 0.9 | 1 | <10 | 13 | missing | 3.3 | 1 | 2 | <100 | 240 | 46.38
106F:2001:1372:00:------:-- | 21:1129:001047 | 21:1129 | 21:0251 | 21:0251:000868 | 21:0251:000868:0001:0001:00 |  | 65.0938 | -132.8509 | NGR bulk stream sediment | <177 micron (NGR) | 54 | 0107:s__07 | 1047 | <2 | 10 | <2 | 610 | 1.1 | <5 | 89 | 33 | 83 | 5.9 | 2 | 5.1 | 4 | <50 | 45 | 0.6 | <1 | 0.53 | 63 | 120 | 0.4 | 16 | <5 | 8 | <100 | 0.9 | 1.1 | <10 | 15 | missing | 3.4 | <1 | 2 | 110 | <200 | 55.59
106F:2001:1373:00:------:-- | 21:1129:001048 | 21:1129 | 21:0251 | 21:0251:000869 | 21:0251:000869:0001:0001:00 |  | 65.0859 | -132.8244 | NGR bulk stream sediment | <177 micron (NGR) | 54 | 0108:s__08 | 1048 | <2 | 11 | <2 | 650 | 1.2 | <5 | 100 | 37 | 95 | 6 | 3 | 5.2 | 5 | <50 | 49 | 0.8 | <1 | 0.56 | 55 | 120 | 0.5 | 16 | <5 | 8.5 | <100 | 1.1 | 1.2 | <10 | 16 | missing | 3.7 | <1 | 3 | 170 | 210 | 56.59
106F:2001:1374:00:------:-- | 21:1129:001049 | 21:1129 | 21:0251 | 21:0251:000870 | 21:0251:000870:0001:0001:00 |  | 65.1174 | -132.7828 | NGR bulk stream sediment | <177 micron (NGR) | 54 | 0109:s__09 | 1049 | <2 | 5.8 | <2 | 150 | 3.1 | <5 | 14 | <5 | <20 | 1.1 | <1 | 0.9 | <1 | <50 | 8 | <0.2 | 2 | 0.18 | 11 | 21 | 0.3 | 2.3 | <5 | 1.3 | <100 | <0.5 | <0.5 | <10 | 2 | missing | 1.7 | <1 | <2 | <100 | <200 | 38.56
106F:2001:1375:90 | 21:1129:001050 | 21:1129 |  |  |  | 263 |  |  | Control Reference | Unspecified | 54 | 0901:R__01 | 1050 | <2 | 9.2 | 99 | 530 | 7.6 | <5 | 34 | 20 | 63 | 0.8 | 1 | 6.5 | 4 | <50 | 18 | 0.6 | 19 | 1.9 | 25 | 22 | 0.9 | 23.6 | <5 | 4.2 | <100 | 0.6 | 0.7 | <10 | 2.7 | missing | 1.7 | 1 | <2 | 110 | <200 | 25.37
106F:2001:1376:00:------:-- | 21:1129:001051 | 21:1129 | 21:0251 | 21:0251:000871 | 21:0251:000871:0001:0001:00 |  | 65.1088 | -132.7735 | NGR bulk stream sediment | <177 micron (NGR) | 54 | 0110:s__10 | 1051 | <2 | 8.3 | <2 | 510 | 1 | <5 | 78 | 79 | 71 | 5.1 | 2 | 5.9 | 6 | <50 | 38 | 0.7 | <1 | 0.41 | 110 | 110 | 0.4 | 14 | <5 | 7.5 | <100 | 0.8 | 1.2 | <10 | 12 | missing | 3.7 | 1 | 3 | 190 | 230 | 56.79
106F:2001:1377:00:------:-- | 21:1129:001052 | 21:1129 | 21:0251 | 21:0251:000872 | 21:0251:000872:0001:0001:00 |  | 65.082 | -132.7282 | NGR bulk stream sediment | <177 micron (NGR) | 54 | 0111:s__11 | 1052 | <2 | 10 | <2 | 620 | 1.1 | <5 | 97 | 50 | 83 | 5.9 | 2 | 6.3 | 10 | <50 | 43 | 0.7 | 1 | 0.43 | 78 | 110 | 0.5 | 14 | <5 | 8.5 | <100 | 1.1 | 1.3 | <10 | 15 | missing | 4.2 | <1 | 3 | 140 | 400 | 57.77
106F:2001:1378:00:------:-- | 21:1129:001053 | 21:1129 | 21:0251 | 21:0251:000873 | 21:0251:000873:0001:0001:00 |  | 65.0202 | -132.6204 | NGR bulk stream sediment | <177 micron (NGR) | 54 | 0112:s__12 | 1053 | <2 | 6 | <2 | 250 | 0.8 | <5 | 63 | 13 | 64 | 4.5 | <1 | 3.2 | 8 | <50 | 29 | 0.5 | <1 | 0.21 | 23 | 80 | 0.3 | 8.8 | <5 | 5.1 | <100 | 0.8 | 0.8 | <10 | 9.2 | missing | 2.6 | <1 | <2 | <100 | 310 | 57.34
106F:2001:1379:00:------:-- | 21:1129:001054 | 21:1129 | 21:0251 | 21:0251:000874 | 21:0251:000874:0001:0001:00 |  | 65.0259 | -132.6031 | NGR bulk stream sediment | <177 micron (NGR) | 54 | 0113:s__13 | 1054 | <2 | 6.4 | <2 | 260 | 1 | <5 | 68 | 12 | 43 | 4.7 | 2 | 2.8 | 6 | <50 | 31 | 0.5 | 1 | 0.18 | 23 | 76 | 0.4 | 8.3 | <5 | 5.6 | <100 | 0.7 | 0.8 | <10 | 10 | missing | 2.7 | <1 | <2 | <100 | 240 | 57.79
106F:2001:1380:00:------:-- | 21:1129:001055 | 21:1129 | 21:0251 | 21:0251:000875 | 21:0251:000875:0001:0001:00 |  | 64.9986 | -132.6533 | NGR bulk stream sediment | <177 micron (NGR) | 54 | 0114:s__14 | 1055 | <2 | 7 | <2 | 550 | 1.4 | <5 | 41 | 9 | 45 | 3 | <1 | 2 | 3 | <50 | 19 | 0.4 | 5 | 0.21 | 28 | 50 | 0.8 | 6.8 | <5 | 3.4 | <100 | <0.5 | <0.5 | <10 | 4.8 | missing | 3 | <1 | <2 | 190 | 250 | 56.8
106F:2001:1381:80:1386:00 | 21:1129:001056 | 21:1129 | 21:0251 | 21:0251:000879 | 21:0251:000879:0001:0001:02 |  | 65.0476 | -132.3789 | NGR bulk stream sediment | <177 micron (NGR) | 55 | 0041:bs__1 | 1056 | <2 | 11 | <2 | 510 | 2.7 | <5 | 31 | <5 | 28 | 2 | <1 | 1.3 | 5 | <50 | 15 | 0.4 | 6 | 0.1 | <10 | 32 | 0.6 | 4.2 | <5 | 3.1 | <100 | <0.5 | <0.5 | <10 | 3.7 | missing | 3.4 | <1 | <2 | 130 | 200 | 56.51
106F:2001:1382:00:------:-- | 21:1129:001057 | 21:1129 | 21:0251 | 21:0251:000876 | 21:0251:000876:0001:0001:00 |  | 65.0089 | -132.5528 | NGR bulk stream sediment | <177 micron (NGR) | 55 | 0101:s__01 | 1057 | <2 | 6.9 | <2 | 430 | 1 | <5 | 81 | 26 | 74 | 5.5 | 2 | 3.7 | 8 | <50 | 39 | 0.6 | 6 | 0.21 | 51 | 110 | 0.5 | 11 | <5 | 7.1 | <100 | 1 | 1.2 | <10 | 14 | missing | 3.4 | 1 | 2 | 190 | 290 | 57.72
106F:2001:1383:00:------:-- | 21:1129:001058 | 21:1129 | 21:0251 | 21:0251:000877 | 21:0251:000877:0001:0001:00 |  | 65.0035 | -132.4619 | NGR bulk stream sediment | <177 micron (NGR) | 55 | 0102:s__02 | 1058 | <2 | 6.5 | <2 | 510 | 1.1 | <5 | 84 | 12 | 44 | 6.2 | 1 | 2.7 | 5 | <50 | 39 | 0.5 | <1 | 0.13 | 14 | 92 | 0.3 | 8.3 | <5 | 6 | <100 | 0.7 | 0.7 | <10 | 11 | missing | 2.5 | <1 | <2 | 130 | 320 | 39.23
106F:2001:1384:10:------:-- | 21:1129:001059 | 21:1129 | 21:0251 | 21:0251:000878 | 21:0251:000878:0001:0001:00 |  | 65.0371 | -132.4094 | NGR bulk stream sediment | <177 micron (NGR) | 55 | 0071:ff__1 | 1059 | <2 | 13 | <2 | 2400 | 2 | <5 | 28 | 6 | 40 | 1.9 | 2 | 1.3 | 3 | <50 | 16 | 0.4 | 9 | 0.13 | 23 | 36 | 3 | 3.8 | <5 | 2.7 | <100 | <0.5 | <0.5 | <10 | 4 | missing | 6.5 | <1 | <2 | 320 | <200 | 18.28
106F:2001:1385:20:1384:10 | 21:1129:001060 | 21:1129 | 21:0251 | 21:0251:000878 | 21:0251:000878:0002:0001:00 |  | 65.0371 | -132.4094 | NGR bulk stream sediment | <177 micron (NGR) | 55 | 0072:ff__1 | 1060 | <2 | 15 | <2 | 2700 | 2.3 | <5 | 35 | 5 | 36 | 2.3 | <1 | 1.4 | 4 | <50 | 18 | 0.5 | 10 | 0.15 | 25 | 41 | 3.3 | 4.4 | <5 | 3.1 | <100 | <0.5 | 0.5 | <10 | 4.6 | missing | 7.1 | <1 | <2 | 360 | <200 | 42.83
106F:2001:1386:00:------:-- | 21:1129:001061 | 21:1129 | 21:0251 | 21:0251:000879 | 21:0251:000879:0001:0001:01 |  | 65.0476 | -132.3789 | NGR bulk stream sediment | <177 micron (NGR) | 55 | 0042:bs__1 | 1061 | <2 | 12 | <2 | 550 | 2.7 | <5 | 33 | 5 | 30 | 2.2 | 1 | 1.4 | 6 | <50 | 17 | 0.4 | 6 | 0.11 | 19 | 36 | 0.6 | 4.6 | <5 | 3.4 | <100 | <0.5 | 0.6 | <10 | 4 | missing | 3.6 | <1 | <2 | 150 | 250 | 58.57
106F:2001:1387:00:------:-- | 21:1129:001062 | 21:1129 | 21:0251 | 21:0251:000880 | 21:0251:000880:0001:0001:00 |  | 65.048 | -132.4691 | NGR bulk stream sediment | <177 micron (NGR) | 55 | 0103:s__03 | 1062 | <2 | 29 | <2 | 1200 | 2.7 | <5 | 37 | 7 | 26 | 2.3 | 1 | 2.1 | 8 | <50 | 17 | 0.6 | 28 | 0.12 | 15 | 34 | 1.5 | 4.8 | <5 | 3.6 | <100 | <0.5 | 0.6 | <10 | 4.3 | missing | 5.4 | <1 | <2 | 610 | 330 | 56.14
106F:2001:1388:00:------:-- | 21:1129:001063 | 21:1129 | 21:0251 | 21:0251:000881 | 21:0251:000881:0001:0001:00 |  | 65.0468 | -132.484 | NGR bulk stream sediment | <177 micron (NGR) | 55 | 0104:s__04 | 1063 | <2 | 20 | <2 | 230 | 1.7 | <5 | 49 | 6 | 25 | 1.7 | <1 | 2 | 5 | <50 | 22 | 0.3 | 11 | 0.15 | 16 | 29 | 0.4 | 3.8 | <5 | 3.3 | <100 | <0.5 | 0.5 | <10 | 4.4 | missing | 3 | <1 | <2 | 320 | <200 | 60.52
106F:2001:1389:00:------:-- | 21:1129:001064 | 21:1129 | 21:0251 | 21:0251:000882 | 21:0251:000882:0001:0001:00 |  | 65.0742 | -132.4881 | NGR bulk stream sediment | <177 micron (NGR) | 55 | 0105:s__05 | 1064 | <2 | 15 | <2 | 900 | 1.2 | <5 | 83 | 17 | 52 | 3.9 | 2 | 4.1 | 10 | <50 | 36 | 0.7 | 15 | 0.43 | 30 | 83 | 0.7 | 10 | <5 | 7.2 | <100 | 0.7 | 1 | <10 | 12 | missing | 5.4 | 1 | 2 | 280 | 380 | 58.36
106F:2001:1390:00:------:-- | 21:1129:001065 | 21:1129 | 21:0251 | 21:0251:000883 | 21:0251:000883:0001:0001:00 |  | 65.0614 | -132.4878 | NGR bulk stream sediment | <177 micron (NGR) | 55 | 0106:s__06 | 1065 | <2 | 20 | <2 | 210 | 1.6 | <5 | 56 | 7 | 37 | 1.8 | 1 | 2.8 | 4 | <50 | 24 | 0.4 | 12 | 0.19 | 11 | 35 | 0.4 | 5.2 | <5 | 3.3 | <100 | <0.5 | <0.5 | <10 | 4.8 | missing | 3 | <1 | <2 | 350 | <200 | 61.75
106F:2001:1391:90 | 21:1129:001066 | 21:1129 |  |  |  | 93 |  |  | Control Reference | Unspecified | 55 | 0901:R__01 | 1066 | <2 | 26 | 4 | 1400 | 24 | <5 | 78 | 19 | 95 | 5.3 | 3 | 5.1 | 5 | <50 | 40 | 1.1 | 7 | 1.3 | 38 | 63 | 4 | 14 | <5 | 6.6 | <100 | 0.7 | 1.2 | <10 | 8 | missing | 10 | 4 | 4 | 120 | <200 | 21.73
106F:2001:1392:00:------:-- | 21:1129:001067 | 21:1129 | 21:0251 | 21:0251:000884 | 21:0251:000884:0001:0001:00 |  | 65.0284 | -132.789 | NGR bulk stream sediment | <177 micron (NGR) | 55 | 0107:s__07 | 1067 | <2 | 6.8 | <2 | 230 | 1.5 | <5 | 30 | 10 | 34 | 2.3 | <1 | 2.1 | 3 | <50 | 16 | 0.3 | 3 | 0.25 | 27 | 45 | 0.6 | 7.1 | <5 | 2.9 | <100 | <0.5 | 0.6 | <10 | 4.3 | missing | 2.7 | <1 | <2 | 150 | <200 | 54.92
106F:2001:1393:10:------:-- | 21:1129:001068 | 21:1129 | 21:0251 | 21:0251:000885 | 21:0251:000885:0001:0001:00 |  | 65.0409 | -132.8222 | NGR bulk stream sediment | <177 micron (NGR) | 55 | 0081:ff__2 | 1068 | <2 | 5.9 | <2 | 310 | 0.9 | <5 | 67 | 11 | 55 | 4.5 | 1 | 2.7 | 6 | <50 | 33 | 0.5 | 1 | 0.28 | 17 | 81 | 0.3 | 8.6 | <5 | 5.3 | <100 | 0.6 | 0.8 | <10 | 10 | missing | 2.7 | <1 | <2 | <100 | 250 | 57.77
106F:2001:1394:20:1393:10 | 21:1129:001069 | 21:1129 | 21:0251 | 21:0251:000885 | 21:0251:000885:0002:0001:00 |  | 65.0409 | -132.8222 | NGR bulk stream sediment | <177 micron (NGR) | 55 | 0082:ff__2 | 1069 | <2 | 6 | <2 | 320 | 1 | <5 | 72 | 13 | 48 | 4.6 | 2 | 3 | 5 | <50 | 34 | 0.5 | <1 | 0.29 | 29 | 83 | 0.3 | 9 | <5 | 5.5 | <100 | 0.6 | 0.8 | <10 | 10 | missing | 2.8 | <1 | <2 | <100 | 260 | 57.29
106K:2001:1001:80:1006:20 | 21:1129:001070 | 21:1129 | 21:0251 | 21:0251:000889 | 21:0251:000889:0002:0001:02 |  | 66.4473 | -133.9663 | NGR bulk stream sediment | <177 micron (NGR) | 56 | 0011:bff_1 | 1070 | <2 | 16 | <2 | 1200 | 0.6 | <5 | 75 | 15 | 130 | 5.5 | 2 | 4 | 6 | <50 | 31 | 0.5 | 2 | 0.47 | 33 | 91 | 1.5 | 13 | <5 | 4.7 | <100 | 0.9 | 0.7 | <10 | 7.6 | missing | 3.8 | <1 | 3 | 190 | 260 | 48.94
106K:2001:1002:00:------:-- | 21:1129:001071 | 21:1129 | 21:0251 | 21:0251:000886 | 21:0251:000886:0001:0001:00 |  | 66.2946 | -133.9849 | NGR bulk stream sediment | <177 micron (NGR) | 56 | 0101:s__01 | 1071 | <2 | 14 | <2 | 1200 | 1 | <5 | 69 | 16 | 120 | 5.7 | 2 | 3.4 | 6 | <50 | 33 | 0.7 | 3 | 0.42 | 50 | 98 | 1.4 | 13 | <5 | 5.3 | <100 | 0.7 | 1 | <10 | 8.8 | missing | 4.1 | 1 | 3 | 110 | <200 | 45.77
106K:2001:1003:00:------:-- | 21:1129:001072 | 21:1129 | 21:0251 | 21:0251:000887 | 21:0251:000887:0001:0001:00 |  | 66.3216 | -133.9437 | NGR bulk stream sediment | <177 micron (NGR) | 56 | 0102:s__02 | 1072 | <2 | 10 | 2 | 1000 | 0.9 | <5 | 58 | 10 | 99 | 4.6 | 1 | 2.3 | 7 | <50 | 29 | 0.6 | 1 | 0.43 | 46 | 80 | 1.1 | 11 | <5 | 5 | <100 | 0.8 | 0.9 | <10 | 8.1 | missing | 4.1 | <1 | 3 | 110 | 280 | 43.43
106K:2001:1004:00:------:-- | 21:1129:001073 | 21:1129 | 21:0251 | 21:0251:000888 | 21:0251:000888:0001:0001:00 |  | 66.3889 | -133.9179 | NGR bulk stream sediment | <177 micron (NGR) | 56 | 0103:s__03 | 1073 | <2 | 18 | <2 | 1300 | 0.8 | <5 | 72 | 14 | 120 | 7 | 2 | 3.3 | 6 | <50 | 36 | 0.8 | 4 | 0.47 | 51 | 100 | 1.5 | 14 | <5 | 5 | <100 | 0.7 | 0.7 | <10 | 8.9 | missing | 4.2 | 1 | 3 | 150 | <200 | 45.94
106K:2001:1005:10:------:-- | 21:1129:001074 | 21:1129 | 21:0251 | 21:0251:000889 | 21:0251:000889:0001:0001:00 |  | 66.4473 | -133.9663 | NGR bulk stream sediment | <177 micron (NGR) | 56 | 0013:bff_1 | 1074 | <2 | 18 | 3 | 1400 | 0.7 | <5 | 70 | 16 | 130 | 6.7 | 1 | 3.6 | 7 | <50 | 37 | 0.7 | 2 | 0.51 | 48 | 100 | 1.6 | 14 | <5 | 5.5 | <100 | 0.9 | 0.9 | <10 | 9.3 | missing | 4.5 | <1 | 3 | 210 | 260 | 45.1
106K:2001:1006:20:1005:10 | 21:1129:001075 | 21:1129 | 21:0251 | 21:0251:000889 | 21:0251:000889:0002:0001:01 |  | 66.4473 | -133.9663 | NGR bulk stream sediment | <177 micron (NGR) | 56 | 0012:bff_1 | 1075 | <2 | 17 | <2 | 1400 | 0.8 | <5 | 70 | 14 | 130 | 6.1 | 3 | 3.6 | 7 | <50 | 36 | 0.7 | 2 | 0.49 | 52 | 99 | 1.6 | 13 | <5 | 5.3 | <100 | 0.9 | 0.9 | <10 | 8.9 | missing | 4.2 | <1 | 3 | 140 | 220 | 48.79
106K:2001:1007:90 | 21:1129:001076 | 21:1129 |  |  |  | 79 |  |  | Control Reference | Unspecified | 56 | 0901:R__01 | 1076 | <2 | 16 | 12 | 820 | 0.7 | <5 | 61 | 37 | 310 | 7.6 | <1 | 4.9 | 4 | <50 | 27 | 0.7 | <1 | 1.6 | 340 | 95 | 1 | 17 | <5 | 5.1 | <100 | 1.1 | 1.1 | <10 | 8.6 | missing | 3.2 | 4 | 3 | 200 | <200 | 26.33
106L:2001:1001:80:1004:00 | 21:1129:001077 | 21:1129 | 21:0251 | 21:0251:000892 | 21:0251:000892:0001:0001:02 |  | 66.0276 | -135.4759 | NGR bulk stream sediment | <177 micron (NGR) | 57 | 0041:bs__1 | 1077 | <2 | 11 | 3 | 610 | 1.9 | <5 | 130 | 11 | 61 | 6.8 | 2 | 2.8 | 10 | <50 | 55 | 0.8 | 4 | 0.4 | 29 | 140 | 1.7 | 10 | <5 | 7.7 | <100 | 1.1 | 1.1 | <10 | 16 | missing | 5 | 2 | 3 | <100 | 290 | 51.67
106L:2001:1002:00:------:-- | 21:1129:001078 | 21:1129 | 21:0251 | 21:0251:000890 | 21:0251:000890:0001:0001:00 |  | 66.0222 | -135.5137 | NGR bulk stream sediment | <177 micron (NGR) | 57 | 0101:s__01 | 1078 | <2 | 11 | <2 | 690 | 2.7 | <5 | 120 | 11 | 61 | 8.7 | 1 | 2.8 | 11 | <50 | 57 | 0.9 | 3 | 0.34 | 27 | 170 | 1.7 | 10 | <5 | 7.7 | <100 | 1.2 | 1.2 | <10 | 17 | missing | 5 | 1 | 2 | <100 | 340 | 48.06
106L:2001:1003:00:------:-- | 21:1129:001079 | 21:1129 | 21:0251 | 21:0251:000891 | 21:0251:000891:0001:0001:00 |  | 66.0047 | -135.4838 | NGR bulk stream sediment | <177 micron (NGR) | 57 | 0102:s__02 | 1079 | <2 | 8.5 | <2 | 740 | 7.6 | <5 | 110 | 8 | 72 | 7.9 | 2 | 2.3 | 10 | <50 | 53 | 0.7 | 2 | 0.43 | 24 | 140 | 1.4 | 10 | <5 | 7.4 | <100 | 1.1 | 1.1 | <10 | 15 | missing | 5.1 | 2 | 2 | 130 | <200 | 34.7
106L:2001:1004:00:------:-- | 21:1129:001080 | 21:1129 | 21:0251 | 21:0251:000892 | 21:0251:000892:0001:0001:01 |  | 66.0276 | -135.4759 | NGR bulk stream sediment | <177 micron (NGR) | 57 | 0042:bs__1 | 1080 | <2 | 12 | <2 | 630 | 2.3 | <5 | 120 | 10 | 60 | 7.4 | 2 | 2.5 | 11 | <50 | 60 | 0.8 | 3 | 0.38 | 19 | 150 | 1.8 | 10 | <5 | 8 | <100 | 1.3 | 1 | <10 | 17 | missing | 5 | 1 | 3 | <100 | 550 | 53.22
106L:2001:1005:00:------:-- | 21:1129:001081 | 21:1129 | 21:0251 | 21:0251:000893 | 21:0251:000893:0001:0001:00 |  | 66.08 | -135.42 | NGR bulk stream sediment | <177 micron (NGR) | 57 | 0103:s__03 | 1081 | <2 | 14 | <2 | 2100 | 1.1 | <5 | 110 | 11 | 82 | 3.5 | <1 | 2.6 | 12 | <50 | 51 | 0.6 | 2 | 0.34 | 35 | 68 | 1.3 | 7.4 | <5 | 8 | <100 | 0.8 | 0.8 | <10 | 10 | missing | 3.4 | 1 | <2 | <100 | 560 | 48.22
106L:2001:1006:10:------:-- | 21:1129:001082 | 21:1129 | 21:0251 | 21:0251:000894 | 21:0251:000894:0001:0001:00 |  | 66.0904 | -135.4615 | NGR bulk stream sediment | <177 micron (NGR) | 57 | 0071:ff__1 | 1082 | <2 | 13 | 3 | 1800 | 0.8 | <5 | 82 | 16 | 77 | 5 | 2 | 2.9 | 9 | <50 | 41 | 0.7 | 2 | 0.35 | 43 | 88 | 1.4 | 9.2 | <5 | 6.4 | <100 | 0.9 | 0.9 | <10 | 10 | missing | 4 | 2 | 2 | <100 | 340 | 48.48
106L:2001:1007:20:1006:10 | 21:1129:001083 | 21:1129 | 21:0251 | 21:0251:000894 | 21:0251:000894:0002:0001:00 |  | 66.0904 | -135.4615 | NGR bulk stream sediment | <177 micron (NGR) | 57 | 0072:ff__1 | 1083 | <2 | 13 | <2 | 1800 | 0.7 | <5 | 81 | 14 | 79 | 4.5 | 2 | 2.8 | 9 | <50 | 40 | 0.6 | 2 | 0.34 | 39 | 84 | 1.3 | 8.7 | <5 | 6.4 | <100 | 0.8 | 0.8 | <10 | 10 | missing | 3.6 | 1 | 2 | <100 | 290 | 53.35
106L:2001:1008:00:------:-- | 21:1129:001084 | 21:1129 | 21:0251 | 21:0251:000895 | 21:0251:000895:0001:0001:00 |  | 66.0664 | -135.3769 | NGR bulk stream sediment | <177 micron (NGR) | 57 | 0104:s__04 | 1084 | <2 | 12 | 3 | 940 | 2.9 | <5 | 94 | 14 | 94 | 7.3 | 1 | 3.1 | 7 | <50 | 45 | 0.8 | 1 | 0.48 | 44 | 110 | 1.3 | 11 | <5 | 7.1 | <100 | 0.9 | 1.1 | <10 | 12 | missing | 4.4 | <1 | 2 | 130 | 400 | 38.66
106L:2001:1009:00:------:-- | 21:1129:001085 | 21:1129 | 21:0251 | 21:0251:000896 | 21:0251:000896:0001:0001:00 |  | 66.0736 | -135.3949 | NGR bulk stream sediment | <177 micron (NGR) | 57 | 0105:s__05 | 1085 | <2 | 13 | 110 | 1700 | 1.6 | <5 | 100 | 12 | 100 | 4.9 | 2 | 3 | 19 | <50 | 49 | 0.9 | <1 | 0.47 | 43 | 88 | 1.4 | 10 | <5 | 7.7 | <100 | 1 | 1.2 | <10 | 12 | missing | 4.7 | 3 | 3 | <100 | 560 | 42.24
106L:2001:1010:00:------:-- | 21:1129:001086 | 21:1129 | 21:0251 | 21:0251:000897 | 21:0251:000897:0001:0001:00 |  | 66.1155 | -135.4474 | NGR bulk stream sediment | <177 micron (NGR) | 57 | 0106:s__06 | 1086 | <2 | 15 | <2 | 1200 | 2.1 | <5 | 84 | 16 | 120 | 7.1 | 2 | 4.1 | 6 | <50 | 40 | 0.8 | 3 | 0.44 | 58 | 120 | 1.5 | 15 | <5 | 6.4 | <100 | 1 | 0.9 | <10 | 11 | missing | 4.5 | <1 | 2 | <100 | <200 | 32.04
106L:2001:1011:00:------:-- | 21:1129:001087 | 21:1129 | 21:0251 | 21:0251:000898 | 21:0251:000898:0001:0001:00 |  | 66.0734 | -135.3969 | NGR bulk stream sediment | <177 micron (NGR) | 57 | 0107:s__07 | 1087 | <2 | 11 | 2 | 1100 | 1.7 | <5 | 76 | 13 | 75 | 4.6 | <1 | 2.9 | 7 | <50 | 36 | 0.6 | 2 | 0.39 | 29 | 87 | 1.3 | 8.5 | <5 | 5.6 | <100 | 1 | 0.7 | <10 | 9.4 | missing | 3.6 | 2 | <2 | <100 | 290 | 47.81
106L:2001:1012:90 | 21:1129:001088 | 21:1129 |  |  |  | 263 |  |  | Control Reference | Unspecified | 57 | 0901:R__01 | 1088 | <2 | 8.8 | 47 | 490 | 7.1 | <5 | 39 | 20 | 95 | 0.6 | 2 | 8.2 | 4 | <50 | 17 | 0.6 | 18 | 1.9 | <10 | 24 | 0.9 | 25 | <5 | 4.1 | <100 | 0.6 | 0.7 | <10 | 2.9 | missing | 1.5 | <1 | 2 | 160 | <200 | 25.84
106L:2001:1013:00:------:-- | 21:1129:001089 | 21:1129 | 21:0251 | 21:0251:000899 | 21:0251:000899:0001:0001:00 |  | 66.1033 | -135.3335 | NGR bulk stream sediment | <177 micron (NGR) | 57 | 0108:s__08 | 1089 | <2 | 2.2 | <2 | 330 | 12 | <5 | <5 | 16 | <20 | <0.5 | <1 | 1.9 | <1 | <50 | 2 | <0.2 | <1 | 0.03 | <10 | <5 | 0.3 | 0.6 | <5 | 0.6 | <100 | <0.5 | <0.5 | <10 | 0.3 | missing | 0.4 | <1 | <2 | <100 | <200 | 10.14
106L:2001:1014:00:------:-- | 21:1129:001090 | 21:1129 | 21:0251 | 21:0251:000900 | 21:0251:000900:0001:0001:00 |  | 66.1165 | -135.3498 | NGR bulk stream sediment | <177 micron (NGR) | 57 | 0109:s__09 | 1090 | <2 | 12 | <2 | 1100 | 1.7 | <5 | 67 | 11 | 66 | 5 | 1 | 2.6 | 7 | <50 | 34 | 0.5 | 3 | 0.36 | 40 | 83 | 1.2 | 8.4 | <5 | 5.2 | <100 | 0.8 | 0.8 | <10 | 9.2 | missing | 3.4 | <1 | <2 | <100 | <200 | 48.1
106L:2001:1015:00:------:-- | 21:1129:001091 | 21:1129 | 21:0251 | 21:0251:000901 | 21:0251:000901:0001:0001:00 |  | 66.0603 | -135.2601 | NGR bulk stream sediment | <177 micron (NGR) | 57 | 0110:s__10 | 1091 | <2 | 12 | <2 | 1100 | 1.2 | <5 | 61 | 10 | 82 | 3.2 | 2 | 2.5 | 11 | <50 | 30 | 0.7 | <1 | 0.4 | 25 | 63 | 1.1 | 8.2 | <5 | 5.1 | <100 | 1 | 0.9 | <10 | 8.1 | missing | 3.6 | <1 | 2 | 130 | 370 | 46.18
106L:2001:1016:00:------:-- | 21:1129:001092 | 21:1129 | 21:0251 | 21:0251:000902 | 21:0251:000902:0001:0001:00 |  | 66.0436 | -135.2541 | NGR bulk stream sediment | <177 micron (NGR) | 57 | 0111:s__11 | 1092 | <2 | 11 | <2 | 980 | 0.8 | <5 | 100 | 13 | 68 | 7 | 1 | 2.8 | 8 | <50 | 51 | 0.7 | 1 | 0.52 | 35 | 120 | 1.2 | 9.5 | <5 | 7.4 | <100 | 1.1 | 1 | <10 | 13 | missing | 3.8 | 2 | 2 | <100 | 250 | 50.46
106L:2001:1017:00:------:-- | 21:1129:001093 | 21:1129 | 21:0251 | 21:0251:000903 | 21:0251:000903:0001:0001:00 |  | 66.0317 | -135.2955 | NGR bulk stream sediment | <177 micron (NGR) | 57 | 0112:s__12 | 1093 | <2 | 11 | 3 | 870 | 0.8 | <5 | 97 | 13 | 61 | 6.2 | <1 | 2.7 | 7 | <50 | 46 | 0.6 | 1 | 0.52 | 25 | 110 | 1.5 | 8.6 | <5 | 7 | <100 | 1 | 0.8 | <10 | 12 | missing | 3.6 | 2 | 2 | <100 | <200 | 47.7
106L:2001:1018:00:------:-- | 21:1129:001094 | 21:1129 | 21:0251 | 21:0251:000904 | 21:0251:000904:0001:0001:00 |  | 66.0165 | -135.2901 | NGR bulk stream sediment | <177 micron (NGR) | 57 | 0113:s__13 | 1094 | <2 | 12 | <2 | 840 | 1.7 | <5 | 91 | 12 | 60 | 6.7 | 1 | 2.8 | 7 | <50 | 44 | 0.6 | 1 | 0.48 | 21 | 110 | 1.2 | 8.9 | <5 | 6.5 | <100 | 0.9 | 1 | <10 | 12 | missing | 3.6 | <1 | 2 | <100 | 210 | 41.57
106L:2001:1019:00:------:-- | 21:1129:001095 | 21:1129 | 21:0251 | 21:0251:000905 | 21:0251:000905:0001:0001:00 |  | 65.9963 | -135.2016 | NGR bulk stream sediment | <177 micron (NGR) | 57 | 0114:s__14 | 1095 | <2 | 28 | <2 | 970 | 1.9 | <5 | 110 | 25 | 75 | 10 | 2 | 5 | 7 | <50 | 54 | 0.8 | 4 | 0.46 | 48 | 110 | 1.3 | 11 | <5 | 8.2 | <100 | 0.9 | 1 | <10 | 14 | missing | 5.5 | 2 | 3 | 150 | <200 | 45.93
106L:2001:1020:00:------:-- | 21:1129:001096 | 21:1129 | 21:0251 | 21:0251:000906 | 21:0251:000906:0001:0001:00 |  | 66.0256 | -135.218 | NGR bulk stream sediment | <177 micron (NGR) | 57 | 0115:s__15 | 1096 | <2 | 15 | <2 | 1300 | 1.9 | <5 | 140 | 17 | 84 | 8.3 | 2 | 3.7 | 8 | <50 | 66 | 0.8 | 2 | 0.47 | 41 | 140 | 1.6 | 11 | <5 | 10 | <100 | 1.1 | 1.2 | <10 | 14 | missing | 4.3 | 1 | 3 | <100 | 330 | 35.81
106L:2001:1021:80:1023:10 | 21:1129:001097 | 21:1129 | 21:0251 | 21:0251:000908 | 21:0251:000908:0001:0001:02 |  | 66.0561 | -135.223 | NGR bulk stream sediment | <177 micron (NGR) | 58 | 0011:bff_1 | 1097 | <2 | 14 | <2 | 1000 | 1.1 | <5 | 91 | 15 | 81 | 6 | 1 | 3.2 | 7 | <50 | 43 | 0.7 | 2 | 0.44 | 32 | 110 | 2.4 | 10 | <5 | 6.8 | <100 | 0.9 | 0.9 | <10 | 12 | missing | 4 | 1 | 3 | 130 | 310 | 49.35
106L:2001:1022:00:------:-- | 21:1129:001098 | 21:1129 | 21:0251 | 21:0251:000907 | 21:0251:000907:0001:0001:00 |  | 66.0566 | -135.1846 | NGR bulk stream sediment | <177 micron (NGR) | 58 | 0101:s__01 | 1098 | <2 | 15 | <2 | 1400 | 1.9 | <5 | 87 | 13 | 100 | 6.4 | 2 | 3.8 | 8 | <50 | 42 | 0.7 | 2 | 0.46 | 40 | 100 | 1.7 | 13 | <5 | 6.6 | <100 | 1 | 1 | <10 | 11 | missing | 4.5 | 2 | 2 | 150 | 410 | 37.65
106L:2001:1023:10:------:-- | 21:1129:001099 | 21:1129 | 21:0251 | 21:0251:000908 | 21:0251:000908:0001:0001:01 |  | 66.0561 | -135.223 | NGR bulk stream sediment | <177 micron (NGR) | 58 | 0012:bff_1 | 1099 | <2 | 14 | <2 | 1100 | 1.3 | <5 | 88 | 15 | 72 | 6.1 | <1 | 3.6 | 7 | <50 | 42 | 0.6 | 2 | 0.46 | 41 | 110 | 2.4 | 10 | <5 | 6.8 | <100 | 1 | 1 | <10 | 12 | missing | 4.3 | 1 | <2 | <100 | 370 | 48.44
106L:2001:1024:20:1023:10 | 21:1129:001100 | 21:1129 | 21:0251 | 21:0251:000908 | 21:0251:000908:0002:0001:00 |  | 66.0561 | -135.223 | NGR bulk stream sediment | <177 micron (NGR) | 58 | 0013:bff_1 | 1100 | <2 | 14 | <2 | 1000 | 1.5 | <5 | 95 | 15 | 79 | 5.9 | <1 | 3.8 | 8 | <50 | 41 | 0.8 | 2 | 0.46 | 43 | 110 | 2.3 | 10 | <5 | 6.4 | <100 | 0.9 | 0.9 | <10 | 11 | missing | 4.3 | 1 | 2 | 130 | 290 | 47.61
106L:2001:1025:00:------:-- | 21:1129:001101 | 21:1129 | 21:0251 | 21:0251:000909 | 21:0251:000909:0001:0001:00 |  | 66.0887 | -135.2085 | NGR bulk stream sediment | <177 micron (NGR) | 58 | 0102:s__02 | 1101 | <2 | 11 | 2 | 1300 | 0.6 | <5 | 66 | 12 | 79 | 3.7 | 2 | 2.6 | 9 | <50 | 32 | 0.6 | 2 | 0.36 | 31 | 67 | 1 | 8 | <5 | 5.3 | <100 | 0.8 | 0.8 | <10 | 7.9 | missing | 3.3 | 1 | 2 | 110 | 320 | 50.51
106L:2001:1026:00:------:-- | 21:1129:001102 | 21:1129 | 21:0251 | 21:0251:000910 | 21:0251:000910:0001:0001:00 |  | 66.0884 | -135.2094 | NGR bulk stream sediment | <177 micron (NGR) | 58 | 0103:s__03 | 1102 | <2 | 12 | <2 | 1100 | 1.4 | <5 | 74 | 13 | 75 | 5.4 | 1 | 2.9 | 7 | <50 | 37 | 0.6 | 2 | 0.46 | 29 | 90 | 1.7 | 9.4 | <5 | 5.6 | <100 | 0.8 | 0.8 | <10 | 10 | missing | 4 | 1 | 2 | <100 | <200 | 49.17
106L:2001:1027:00:------:-- | 21:1129:001103 | 21:1129 | 21:0251 | 21:0251:000911 | 21:0251:000911:0001:0001:00 |  | 66.1552 | -135.3996 | NGR bulk stream sediment | <177 micron (NGR) | 58 | 0104:s__04 | 1103 | <2 | 11 | 3 | 1000 | 4.3 | <5 | 61 | 12 | 88 | 3.8 | <1 | 2.5 | 8 | <50 | 32 | 0.7 | <1 | 0.43 | 32 | 69 | 1 | 9.4 | <5 | 4.9 | <100 | 0.6 | 0.6 | <10 | 7.8 | missing | 4 | <1 | 2 | <100 | 220 | 31.57
106L:2001:1028:00:------:-- | 21:1129:001104 | 21:1129 | 21:0251 | 21:0251:000912 | 21:0251:000912:0001:0001:00 |  | 66.1564 | -135.463 | NGR bulk stream sediment | <177 micron (NGR) | 58 | 0105:s__05 | 1104 | <2 | 16 | <2 | 1400 | 1.2 | <5 | 94 | 17 | 110 | 7.2 | 2 | 3.7 | 7 | <50 | 45 | 0.8 | 2 | 0.53 | 55 | 120 | 1.7 | 13 | <5 | 7 | <100 | 0.8 | 1 | <10 | 12 | missing | 4.3 | 2 | 3 | 110 | 280 | 27.32
106L:2001:1029:00:------:-- | 21:1129:001105 | 21:1129 | 21:0251 | 21:0251:000913 | 21:0251:000913:0001:0001:00 |  | 66.1773 | -135.4115 | NGR bulk stream sediment | <177 micron (NGR) | 58 | 0106:s__06 | 1105 | <2 | 14 | <2 | 1100 | 0.6 | <5 | 85 | 14 | 77 | 6 | 2 | 3.1 | 7 | <50 | 44 | 0.6 | 3 | 0.47 | 32 | 110 | 1.5 | 10 | <5 | 6.5 | <100 | 1 | 0.9 | <10 | 11 | missing | 3.8 | 2 | 2 | <100 | 360 | 52
106L:2001:1030:00:------:-- | 21:1129:001106 | 21:1129 | 21:0251 | 21:0251:000914 | 21:0251:000914:0001:0001:00 |  | 66.1807 | -135.233 | NGR bulk stream sediment | <177 micron (NGR) | 58 | 0107:s__07 | 1106 | <2 | 15 | <2 | 1100 | 0.7 | <5 | 90 | 15 | 91 | 6.4 | 2 | 3.2 | 8 | <50 | 43 | 0.6 | 2 | 0.49 | 40 | 110 | 1.5 | 12 | <5 | 6.9 | <100 | 0.9 | 1 | <10 | 11 | missing | 4.2 | <1 | 2 | 120 | <200 | 43.27
106L:2001:1031:00:------:-- | 21:1129:001107 | 21:1129 | 21:0251 | 21:0251:000915 | 21:0251:000915:0001:0001:00 |  | 66.1821 | -135.3897 | NGR bulk stream sediment | <177 micron (NGR) | 58 | 0108:s__08 | 1107 | <2 | 16 | 4 | 1300 | 1.8 | <5 | 120 | 17 | 95 | 8.2 | 3 | 3.6 | 10 | <50 | 58 | 0.7 | 3 | 0.51 | 41 | 110 | 1.4 | 11 | <5 | 10.1 | <100 | 1 | 1.2 | <10 | 13 | missing | 4.6 | 1 | 3 | <100 | <200 | 35.94
106L:2001:1032:90 | 21:1129:001108 | 21:1129 |  |  |  | 79 |  |  | Control Reference | Unspecified | 58 | 0901:R__01 | 1108 | <2 | 16 | 13 | 880 | 0.7 | <5 | 55 | 37 | 300 | 7.7 | <1 | 4.9 | 4 | <50 | 26 | 0.7 | <1 | 1.6 | 340 | 100 | 1.1 | 16 | <5 | 5.5 | <100 | 1.2 | 1 | <10 | 9.2 | missing | 3.5 | 4 | 2 | 140 | <200 | 24.94
106L:2001:1033:00:------:-- | 21:1129:001109 | 21:1129 | 21:0251 | 21:0251:000916 | 21:0251:000916:0001:0001:00 |  | 66.1832 | -135.3788 | NGR bulk stream sediment | <177 micron (NGR) | 58 | 0109:s__09 | 1109 | <2 | 15 | <2 | 2000 | 0.8 | <5 | 85 | 12 | 77 | 4.2 | 2 | 3.3 | 11 | <50 | 41 | 0.6 | 2 | 0.42 | 34 | 73 | 1.3 | 8.1 | <5 | 6.8 | <100 | 0.8 | 0.9 | <10 | 9.2 | missing | 3.5 | <1 | 2 | <100 | <200 | 57.6
106L:2001:1034:00:------:-- | 21:1129:001110 | 21:1129 | 21:0251 | 21:0251:000917 | 21:0251:000917:0001:0001:00 |  | 66.1979 | -135.3528 | NGR bulk stream sediment | <177 micron (NGR) | 58 | 0110:s__10 | 1110 | <2 | 14 | <2 | 1400 | 0.9 | <5 | 73 | 12 | 64 | 4.3 | <1 | 3.2 | 10 | <50 | 36 | 0.5 | 1 | 0.41 | 25 | 71 | 1.3 | 8 | <5 | 6.1 | <100 | 0.9 | 0.9 | <10 | 9.3 | missing | 3.8 | <1 | <2 | 110 | 480 | 51.71
106L:2001:1035:00:------:-- | 21:1129:001111 | 21:1129 | 21:0251 | 21:0251:000918 | 21:0251:000918:0001:0001:00 |  | 66.1634 | -135.3455 | NGR bulk stream sediment | <177 micron (NGR) | 58 | 0111:s__11 | 1111 | <2 | 15 | <2 | 1800 | 1 | <5 | 63 | 14 | 91 | 4 | 1 | 3.7 | 8 | <50 | 33 | 0.6 | 2 | 0.48 | 33 | 70 | 1.3 | 10 | <5 | 5.4 | <100 | 0.7 | 1 | <10 | 8.1 | missing | 3.4 | <1 | 2 | <100 | 340 | 45.83
106L:2001:1036:00:------:-- | 21:1129:001112 | 21:1129 | 21:0251 | 21:0251:000919 | 21:0251:000919:0001:0001:00 |  | 66.1627 | -135.3441 | NGR bulk stream sediment | <177 micron (NGR) | 58 | 0112:s__12 | 1112 | <2 | 16 | <2 | 1400 | 2 | <5 | 75 | 15 | 110 | 5.9 | 3 | 3.7 | 7 | <50 | 37 | 0.7 | 2 | 0.5 | 34 | 88 | 1.4 | 12 | 5 | 5.8 | <100 | 0.7 | 1 | <10 | 10 | missing | 4.1 | <1 | 2 | <100 | 400 | 37.29
106L:2001:1037:00:------:-- | 21:1129:001113 | 21:1129 | 21:0251 | 21:0251:000920 | 21:0251:000920:0001:0001:00 |  | 66.0716 | -135.0822 | NGR bulk stream sediment | <177 micron (NGR) | 58 | 0113:s__13 | 1113 | <2 | 13 | <2 | 1300 | 1.1 | <5 | 74 | 11 | 68 | 3.3 | 2 | 2.7 | 8 | <50 | 36 | 0.5 | 1 | 0.42 | 24 | 58 | 1.2 | 7.5 | <5 | 5.3 | <100 | 0.7 | 0.9 | <10 | 7.2 | missing | 3 | <1 | <2 | <100 | 290 | 53.27
106L:2001:1038:00:------:-- | 21:1129:001114 | 21:1129 | 21:0251 | 21:0251:000921 | 21:0251:000921:0001:0001:00 |  | 66.1071 | -135.1311 | NGR bulk stream sediment | <177 micron (NGR) | 58 | 0114:s__14 | 1114 | <2 | 11 | <2 | 740 | 8.5 | <5 | 60 | 5 | 76 | 5.1 | 2 | 2.3 | 4 | <50 | 31 | 0.6 | 2 | 0.47 | <10 | 71 | 1.2 | 11 | <5 | 4.9 | <100 | 0.7 | 0.7 | <10 | 8.4 | missing | 3.9 | <1 | 2 | 110 | 320 | 21.93
106L:2001:1039:00:------:-- | 21:1129:001115 | 21:1129 | 21:0251 | 21:0251:000922 | 21:0251:000922:0001:0001:00 |  | 66.0651 | -135.0675 | NGR bulk stream sediment | <177 micron (NGR) | 58 | 0115:s__15 | 1115 | <2 | 11 | <2 | 1500 | 2 | <5 | 67 | 10 | 77 | 5 | 2 | 2.7 | 8 | <50 | 34 | 0.5 | 3 | 0.35 | 38 | 66 | 1.6 | 8.4 | <5 | 4.8 | <100 | 0.7 | 0.8 | <10 | 8 | missing | 4.6 | <1 | 2 | <100 | 390 | 39.86
106L:2001:1040:00:------:-- | 21:1129:001116 | 21:1129 | 21:0251 | 21:0251:000923 | 21:0251:000923:0001:0001:00 |  | 66.0315 | -135.0296 | NGR bulk stream sediment | <177 micron (NGR) | 58 | 0116:s__16 | 1116 | <2 | 11 | 3 | 1900 | 0.9 | <5 | 80 | 12 | 67 | 4.3 | 1 | 2.6 | 8 | <50 | 41 | 0.6 | 2 | 0.31 | 20 | 68 | 1.3 | 7.8 | <5 | 5.6 | <100 | 0.9 | 0.8 | <10 | 8.1 | missing | 3.1 | <1 | 2 | <100 | 220 | 55.74
106L:2001:1041:80:1046:00 | 21:1129:001117 | 21:1129 | 21:0251 | 21:0251:000927 | 21:0251:000927:0001:0001:02 |  | 66.0072 | -134.8232 | NGR bulk stream sediment | <177 micron (NGR) | 59 | 0041:bs__1 | 1117 | <2 | 21 | <2 | 4200 | 1.6 | <5 | 67 | 12 | 110 | 5.4 | 2 | 3.4 | 6 | <50 | 35 | 0.8 | 6 | 0.39 | 43 | 85 | 1.8 | 13 | <5 | 5.2 | <100 | 0.7 | 0.8 | <10 | 9.4 | missing | 4.3 | 2 | 2 | 200 | <200 | 45.48
106L:2001:1042:10:------:-- | 21:1129:001118 | 21:1129 | 21:0251 | 21:0251:000924 | 21:0251:000924:0001:0001:00 |  | 66.0141 | -135.0336 | NGR bulk stream sediment | <177 micron (NGR) | 59 | 0071:ff__1 | 1118 | <2 | 11 | <2 | 1500 | 0.8 | <5 | 66 | 11 | 81 | 3.8 | 2 | 2.7 | 7 | <50 | 34 | 0.6 | 2 | 0.46 | 32 | 67 | 1.1 | 8.4 | <5 | 5.2 | <100 | 0.9 | 0.8 | <10 | 7.8 | missing | 3.2 | 1 | 2 | <100 | 220 | 51.61
106L:2001:1043:20:1042:10 | 21:1129:001119 | 21:1129 | 21:0251 | 21:0251:000924 | 21:0251:000924:0002:0001:00 |  | 66.0141 | -135.0336 | NGR bulk stream sediment | <177 micron (NGR) | 59 | 0072:ff__1 | 1119 | <2 | 12 | <2 | 1800 | 0.9 | <5 | 77 | 12 | 71 | 3.8 | 2 | 2.9 | 7 | <50 | 39 | 0.5 | 2 | 0.41 | 33 | 69 | 1.2 | 7.9 | <5 | 5.7 | <100 | 0.8 | 0.8 | <10 | 8 | missing | 3.2 | <1 | <2 | <100 | <200 | 53.47
106L:2001:1044:00:------:-- | 21:1129:001120 | 21:1129 | 21:0251 | 21:0251:000925 | 21:0251:000925:0001:0001:00 |  | 66.003 | -135.0301 | NGR bulk stream sediment | <177 micron (NGR) | 59 | 0101:s__01 | 1120 | <2 | 12 | <2 | 2500 | 0.7 | <5 | 89 | 18 | 98 | 6.7 | 2 | 3.9 | 7 | <50 | 44 | 0.7 | 2 | 0.4 | 43 | 83 | 1.3 | 11 | <5 | 6.2 | <100 | 1 | 0.9 | <10 | 10 | missing | 3.6 | 1 | 2 | 120 | 220 | 50.92
106L:2001:1045:00:------:-- | 21:1129:001121 | 21:1129 | 21:0251 | 21:0251:000926 | 21:0251:000926:0001:0001:00 |  | 66.0058 | -134.9009 | NGR bulk stream sediment | <177 micron (NGR) | 59 | 0102:s__02 | 1121 | <2 | 17 | <2 | 1700 | 2.2 | <5 | 83 | 14 | 120 | 4.8 | 2 | 3.8 | 9 | <50 | 42 | 0.9 | 2 | 0.49 | 41 | 83 | 1.4 | 12 | <5 | 6.6 | <100 | 0.9 | 1 | <10 | 10 | missing | 4.1 | <1 | 3 | 160 | 330 | 35.2
106L:2001:1046:00:------:-- | 21:1129:001122 | 21:1129 | 21:0251 | 21:0251:000927 | 21:0251:000927:0001:0001:01 |  | 66.0072 | -134.8232 | NGR bulk stream sediment | <177 micron (NGR) | 59 | 0042:bs__1 | 1122 | <2 | 23 | <2 | 4500 | 1.7 | <5 | 76 | 12 | 140 | 5.7 | 2 | 4.5 | 7 | <50 | 38 | 0.8 | 6 | 0.45 | 47 | 98 | 1.9 | 14 | <5 | 5.5 | <100 | 0.7 | 0.8 | <10 | 10 | missing | 4.7 | <1 | 3 | 220 | 370 | 45.28
106L:2001:1047:00:------:-- | 21:1129:001123 | 21:1129 | 21:0251 | 21:0251:000928 | 21:0251:000928:0001:0001:00 |  | 66.0071 | -134.8216 | NGR bulk stream sediment | <177 micron (NGR) | 59 | 0103:s__03 | 1123 | <2 | 20 | <2 | 6130 | 1.3 | <5 | 67 | <5 | 110 | 6.3 | 1 | 2.7 | 6 | <50 | 34 | 0.6 | 10 | 0.32 | 25 | 97 | 3.1 | 12 | <5 | 4.7 | <100 | 0.8 | 0.7 | <10 | 8.7 | missing | 4.6 | 1 | <2 | <100 | <200 | 45.92
106L:2001:1048:00:------:-- | 21:1129:001124 | 21:1129 | 21:0251 | 21:0251:000929 | 21:0251:000929:0001:0001:00 |  | 66.0411 | -134.9449 | NGR bulk stream sediment | <177 micron (NGR) | 59 | 0104:s__04 | 1124 | <2 | 13 | <2 | 830 | 7.7 | <5 | 66 | 17 | 78 | 3.6 | 1 | 3.6 | 8 | <50 | 31 | 0.6 | 1 | 0.5 | 24 | 60 | 0.8 | 8.2 | <5 | 4.2 | <100 | 0.6 | 0.6 | <10 | 6.2 | missing | 3.2 | <1 | 2 | 100 | 360 | 31.26
106L:2001:1049:00:------:-- | 21:1129:001125 | 21:1129 | 21:0251 | 21:0251:000930 | 21:0251:000930:0001:0001:00 |  | 66.0595 | -134.9313 | NGR bulk stream sediment | <177 micron (NGR) | 59 | 0105:s__05 | 1125 | <2 | 8.2 | <2 | 1100 | 6.8 | <5 | 62 | 9 | 93 | 3.4 | <1 | 2.3 | 6 | <50 | 32 | 0.7 | <1 | 0.45 | 31 | 62 | 0.8 | 9.2 | <5 | 4.6 | <100 | 0.5 | 0.7 | <10 | 7 | missing | 3.6 | <1 | 2 | <100 | 270 | 30.38
106L:2001:1050:00:------:-- | 21:1129:001126 | 21:1129 | 21:0251 | 21:0251:000931 | 21:0251:000931:0001:0001:00 |  | 66.0585 | -134.9313 | NGR bulk stream sediment | <177 micron (NGR) | 59 | 0106:s__06 | 1126 | <2 | 12 | <2 | 1300 | 0.9 | <5 | 81 | 10 | 93 | 3.5 | 3 | 2.8 | 11 | <50 | 38 | 0.7 | 2 | 0.56 | 43 | 61 | 1.1 | 10 | <5 | 5.7 | <100 | 0.8 | 0.8 | <10 | 8.9 | missing | 3.7 | <1 | 3 | <100 | 350 | 48.04
106L:2001:1051:00:------:-- | 21:1129:001127 | 21:1129 | 21:0251 | 21:0251:000932 | 21:0251:000932:0001:0001:00 |  | 66.107 | -134.9336 | NGR bulk stream sediment | <177 micron (NGR) | 59 | 0107:s__07 | 1127 | <2 | 14 | <2 | 1700 | 7.5 | <5 | 69 | 10 | 96 | 3.8 | 1 | 3.1 | 8 | <50 | 38 | 0.7 | <1 | 0.43 | 41 | 63 | 0.9 | 10 | <5 | 5.6 | <100 | 0.6 | 0.8 | <10 | 7.9 | missing | 3.9 | <1 | 3 | 130 | 340 | 37.29
106L:2001:1052:00:------:-- | 21:1129:001128 | 21:1129 | 21:0251 | 21:0251:000933 | 21:0251:000933:0001:0001:00 |  | 66.1174 | -134.9934 | NGR bulk stream sediment | <177 micron (NGR) | 59 | 0108:s__08 | 1128 | <2 | 13 | <2 | 1900 | 2.8 | <5 | 69 | 11 | 82 | 3 | 2 | 3 | 9 | <50 | 34 | 0.7 | 2 | 0.43 | 32 | 55 | 1.1 | 9.1 | <5 | 5.2 | <100 | 0.7 | 0.8 | <10 | 7.7 | missing | 3.7 | <1 | 3 | 110 | 480 | 43.21
106L:2001:1053:00:------:-- | 21:1129:001129 | 21:1129 | 21:0251 | 21:0251:000934 | 21:0251:000934:0001:0001:00 |  | 66.1171 | -134.9927 | NGR bulk stream sediment | <177 micron (NGR) | 59 | 0109:s__09 | 1129 | <2 | 13 | <2 | 1100 | 2.8 | <5 | 55 | 12 | 75 | 3.6 | 2 | 2.8 | 6 | <50 | 30 | 0.6 | 2 | 0.44 | 42 | 62 | 1.1 | 9.1 | <5 | 4.6 | <100 | 0.6 | 0.7 | <10 | 7 | missing | 3.6 | <1 | <2 | 110 | 270 | 43.15
106L:2001:1054:00:------:-- | 21:1129:001130 | 21:1129 | 21:0251 | 21:0251:000935 | 21:0251:000935:0001:0001:00 |  | 66.1157 | -135.0318 | NGR bulk stream sediment | <177 micron (NGR) | 59 | 0110:s__10 | 1130 | <2 | 11 | <2 | 1100 | 3.7 | <5 | 55 | 13 | 77 | 3.2 | <1 | 2.6 | 5 | <50 | 29 | 0.5 | 2 | 0.44 | 31 | 59 | 1 | 7.9 | <5 | 4.4 | <100 | 0.6 | 0.7 | <10 | 6.6 | missing | 3.4 | <1 | 2 | 140 | 370 | 43.53
106L:2001:1055:00:------:-- | 21:1129:001131 | 21:1129 | 21:0251 | 21:0251:000936 | 21:0251:000936:0001:0001:00 |  | 66.105 | -135.0955 | NGR bulk stream sediment | <177 micron (NGR) | 59 | 0111:s__11 | 1131 | <2 | 13 | 4 | 670 | 17 | <5 | 44 | 9 | 57 | 3.2 | 1 | 3.2 | 3 | <50 | 20 | 0.4 | <1 | 0.39 | 25 | 61 | 0.6 | 7.9 | <5 | 3.2 | <100 | 0.6 | 0.6 | <10 | 5.5 | missing | 3 | <1 | <2 | <100 | <200 | 19.79
106L:2001:1056:00:------:-- | 21:1129:001132 | 21:1129 | 21:0251 | 21:0251:000937 | 21:0251:000937:0001:0001:00 |  | 66.126 | -134.8925 | NGR bulk stream sediment | <177 micron (NGR) | 59 | 0112:s__12 | 1132 | <2 | 12 | <2 | 1000 | 2.9 | <5 | 71 | 11 | 91 | 4.2 | 2 | 3.4 | 8 | <50 | 35 | 0.6 | <1 | 0.49 | 27 | 77 | 0.8 | 11 | <5 | 5.2 | <100 | 0.8 | 0.8 | <10 | 8.4 | missing | 3.3 | <1 | 3 | 120 | 250 | 36.25
106L:2001:1057:90 | 21:1129:001133 | 21:1129 |  |  |  | 93 |  |  | Control Reference | Unspecified | 59 | 0901:R__01 | 1133 | <2 | 27 | 9 | 1500 | 26 | <5 | 67 | 19 | 72 | 5.5 | 2 | 5.6 | 5 | <50 | 40 | 1 | 7 | 1.4 | 44 | 73 | 4.2 | 13 | <5 | 7 | <100 | 0.8 | 1.2 | <10 | 7.6 | missing | 11 | 3 | 3 | 210 | <200 | 22.05
106L:2001:1058:00:------:-- | 21:1129:001134 | 21:1129 | 21:0251 | 21:0251:000938 | 21:0251:000938:0001:0001:00 |  | 66.0969 | -134.7125 | NGR bulk stream sediment | <177 micron (NGR) | 59 | 0113:s__13 | 1134 | <2 | 22 | <2 | 3000 | 2.3 | <5 | 63 | 8 | 79 | 4.1 | 2 | 5.8 | 5 | <50 | 31 | 0.7 | 7 | 0.45 | 33 | 67 | 4 | 11 | 8 | 4.8 | <100 | 0.6 | 0.8 | <10 | 7.8 | missing | 4.1 | <1 | 2 | 150 | <200 | 41.81
106L:2001:1059:00:------:-- | 21:1129:001135 | 21:1129 | 21:0251 | 21:0251:000939 | 21:0251:000939:0001:0001:00 |  | 66.0974 | -134.7119 | NGR bulk stream sediment | <177 micron (NGR) | 59 | 0114:s__14 | 1135 | <2 | 16 | <2 | 4100 | 0.9 | <5 | 71 | 7 | 110 | 4 | <1 | 2.9 | 8 | <50 | 35 | 0.8 | 3 | 0.24 | 36 | 70 | 2 | 10 | <5 | 5 | <100 | 0.6 | 0.9 | <10 | 7.6 | missing | 3.7 | <1 | 2 | 140 | 370 | 56.37
106L:2001:1060:00:------:-- | 21:1129:001136 | 21:1129 | 21:0251 | 21:0251:000940 | 21:0251:000940:0001:0001:00 |  | 66.0918 | -134.6951 | NGR bulk stream sediment | <177 micron (NGR) | 59 | 0115:s__15 | 1136 | <2 | 23 | <2 | 2800 | 2.8 | <5 | 72 | 8 | 84 | 5.5 | 2 | 3.5 | 6 | <50 | 38 | 0.6 | 5 | 0.43 | 29 | 79 | 3 | 12 | 7 | 5.6 | <100 | 0.9 | 0.9 | <10 | 8.9 | missing | 5 | <1 | 2 | 140 | 260 | 42.84
106L:2001:1061:80:1065:20 | 21:1129:001137 | 21:1129 | 21:0251 | 21:0251:000943 | 21:0251:000943:0002:0001:02 |  | 66.0811 | -134.7598 | NGR bulk stream sediment | <177 micron (NGR) | 60 | 0011:bff_1 | 1137 | <2 | 17 | <2 | 3100 | 0.8 | <5 | 70 | 10 | 86 | 4.4 | 2 | 3.1 | 7 | <50 | 35 | 0.7 | 3 | 0.34 | 41 | 79 | 2 | 10 | <5 | 5.2 | <100 | 0.8 | 0.7 | <10 | 8.2 | missing | 3.7 | 2 | 2 | 170 | 370 | 50.44
106L:2001:1062:00:------:-- | 21:1129:001138 | 21:1129 | 21:0251 | 21:0251:000941 | 21:0251:000941:0001:0001:00 |  | 66.0916 | -134.6945 | NGR bulk stream sediment | <177 micron (NGR) | 60 | 0101:s__01 | 1138 | <2 | 27 | <2 | 7370 | 1.4 | <5 | 79 | 7 | 120 | 7.3 | 1 | 2.7 | 6 | <50 | 39 | 0.8 | 11 | 0.37 | 39 | 110 | 5.8 | 13 | 10 | 5.4 | <100 | 0.9 | 0.7 | <10 | 10 | missing | 6.3 | <1 | 3 | 200 | 290 | 45.38
106L:2001:1063:00:------:-- | 21:1129:001139 | 21:1129 | 21:0251 | 21:0251:000942 | 21:0251:000942:0001:0001:00 |  | 66.0811 | -134.773 | NGR bulk stream sediment | <177 micron (NGR) | 60 | 0102:s__02 | 1139 | <2 | 20 | <2 | 5300 | 0.7 | <5 | 86 | 5 | 140 | 7.8 | 2 | 2.8 | 6 | <50 | 43 | 0.7 | 5 | 0.32 | 42 | 120 | 1.6 | 15 | <5 | 5.9 | <100 | 1.1 | 0.8 | <10 | 11 | missing | 4.3 | 1 | 3 | 110 | 410 | 39.92
106L:2001:1064:10:------:-- | 21:1129:001140 | 21:1129 | 21:0251 | 21:0251:000943 | 21:0251:000943:0001:0001:00 |  | 66.0811 | -134.7598 | NGR bulk stream sediment | <177 micron (NGR) | 60 | 0013:bff_1 | 1140 | <2 | 18 | <2 | 3200 | 1.1 | <5 | 72 | 12 | 93 | 4.6 | 1 | 3.1 | 7 | <50 | 38 | 0.6 | 3 | 0.37 | 44 | 83 | 2 | 11 | <5 | 5.4 | <100 | 0.7 | 0.8 | <10 | 8.5 | missing | 4 | 2 | 2 | 190 | 260 | 50.08
106L:2001:1065:20:1064:10 | 21:1129:001141 | 21:1129 | 21:0251 | 21:0251:000943 | 21:0251:000943:0002:0001:01 |  | 66.0811 | -134.7598 | NGR bulk stream sediment | <177 micron (NGR) | 60 | 0012:bff_1 | 1141 | <2 | 18 | <2 | 3100 | 1.2 | <5 | 68 | 10 | 92 | 4.2 | 2 | 3 | 7 | <50 | 36 | 0.7 | 3 | 0.35 | 45 | 69 | 2 | 10 | <5 | 5.2 | <100 | 0.7 | 0.8 | <10 | 8.1 | missing | 3.9 | 2 | <2 | 170 | <200 | 51.71
106L:2001:1066:00:------:-- | 21:1129:001142 | 21:1129 | 21:0251 | 21:0251:000944 | 21:0251:000944:0001:0001:00 |  | 66.0621 | -134.7172 | NGR bulk stream sediment | <177 micron (NGR) | 60 | 0103:s__03 | 1142 | <2 | 19 | <2 | 5570 | 1.2 | <5 | 77 | 11 | 100 | 5.8 | 2 | 3.3 | 6 | <50 | 39 | 0.8 | 7 | 0.33 | 48 | 92 | 2.4 | 12 | 5 | 5.6 | <100 | 0.6 | 0.8 | <10 | 8.8 | missing | 4.8 | <1 | 2 | 140 | 270 | 48.01
106L:2001:1067:00:------:-- | 21:1129:001143 | 21:1129 | 21:0251 | 21:0251:000945 | 21:0251:000945:0001:0001:00 |  | 66.0448 | -134.6902 | NGR bulk stream sediment | <177 micron (NGR) | 60 | 0104:s__04 | 1143 | <2 | 21 | <2 | 3400 | 2.4 | <5 | 60 | 10 | 88 | 5.9 | 1 | 3.3 | 4 | <50 | 32 | 0.6 | 9 | 0.35 | 37 | 94 | 1.4 | 13 | <5 | 4.8 | <100 | 0.7 | 0.6 | <10 | 8.6 | missing | 4.3 | <1 | 2 | 110 | <200 | 44.18
106L:2001:1068:00:------:-- | 21:1129:001144 | 21:1129 | 21:0251 | 21:0251:000946 | 21:0251:000946:0001:0001:00 |  | 66.0388 | -134.5687 | NGR bulk stream sediment | <177 micron (NGR) | 60 | 0105:s__05 | 1144 | <2 | 2.3 | <2 | 310 | 13 | <5 | 16 | <5 | <20 | 1 | <1 | 0.7 | 1 | <50 | 9 | <0.2 | <1 | 0.34 | <10 | 8 | 0.4 | 2.9 | <5 | 1.2 | <100 | <0.5 | <0.5 | <10 | 2.3 | missing | 0.9 | <1 | <2 | <100 | <200 | 9.4
106L:2001:1069:00:------:-- | 21:1129:001145 | 21:1129 | 21:0251 | 21:0251:000947 | 21:0251:000947:0001:0001:00 |  | 66.0103 | -134.5992 | NGR bulk stream sediment | <177 micron (NGR) | 60 | 0106:s__06 | 1145 | <2 | 26 | <2 | 6060 | 2 | <5 | 69 | <5 | 110 | 7.4 | 1 | 3.7 | 5 | <50 | 32 | 0.5 | 11 | 0.36 | 26 | 110 | 1.6 | 13 | <5 | 4.6 | <100 | 0.8 | 0.6 | <10 | 9.1 | missing | 4.6 | <1 | <2 | <100 | <200 | 47.5
106L:2001:1070:00:------:-- | 21:1129:001146 | 21:1129 | 21:0251 | 21:0251:000948 | 21:0251:000948:0001:0001:00 |  | 66.0105 | -134.5982 | NGR bulk stream sediment | <177 micron (NGR) | 60 | 0107:s__07 | 1146 | <2 | 29 | <2 | 5730 | 1.9 | <5 | 61 | <5 | 110 | 7.1 | 1 | 5.1 | 5 | <50 | 32 | 0.5 | 17 | 0.31 | 33 | 100 | 4 | 14 | <5 | 4.7 | <100 | 0.7 | 0.6 | <10 | 9.4 | missing | 5.9 | <1 | <2 | <100 | <200 | 41.32
106L:2001:1071:90 | 21:1129:001147 | 21:1129 |  |  |  | 78 |  |  | Control Reference | Unspecified | 60 | 0901:R__01 | 1147 | <2 | 27 | 4 | 730 | 2.1 | <5 | 68 | 30 | 450 | 4.1 | 1 | 5.2 | 7 | <50 | 29 | 0.7 | 3 | 1.9 | 280 | 120 | 2.6 | 14 | <5 | 5.9 | <100 | 1.8 | 1.2 | <10 | 11 | missing | 12 | 13 | 3 | 160 | 280 | 24.18
106L:2001:1072:00:------:-- | 21:1129:001148 | 21:1129 | 21:0251 | 21:0251:000949 | 21:0251:000949:0001:0001:00 |  | 66.0014 | -134.4513 | NGR bulk stream sediment | <177 micron (NGR) | 60 | 0108:s__08 | 1148 | <2 | 23 | <2 | 4800 | 1.2 | <5 | 51 | 7 | 79 | 5.3 | 1 | 3 | 6 | <50 | 25 | 0.5 | 9 | 0.39 | 28 | 84 | 1.4 | 10 | <5 | 4 | <100 | 0.7 | 0.7 | <10 | 7.5 | missing | 3.9 | <1 | <2 | <100 | 250 | 43.56
106L:2001:1073:00:------:-- | 21:1129:001149 | 21:1129 | 21:0251 | 21:0251:000950 | 21:0251:000950:0001:0001:00 |  | 66.003 | -134.3963 | NGR bulk stream sediment | <177 micron (NGR) | 60 | 0109:s__09 | 1149 | <2 | 20 | <2 | 2600 | 1 | <5 | 69 | 16 | 110 | 6.3 | 2 | 3.7 | 7 | <50 | 34 | 0.6 | 4 | 0.51 | 45 | 120 | 1.5 | 14 | <5 | 5 | <100 | 0.9 | 0.8 | <10 | 10 | missing | 4.1 | <1 | <2 | 150 | 210 | 47.48
106L:2001:1074:00:------:-- | 21:1129:001150 | 21:1129 | 21:0251 | 21:0251:000951 | 21:0251:000951:0001:0001:00 |  | 66.0167 | -134.3926 | NGR bulk stream sediment | <177 micron (NGR) | 60 | 0110:s__10 | 1150 | <2 | 19 | <2 | 2100 | 1 | <5 | 74 | 20 | 110 | 7.1 | 1 | 3.7 | 6 | <50 | 37 | 0.6 | 2 | 0.49 | 56 | 120 | 1.4 | 15 | <5 | 5.5 | <100 | 0.9 | 0.8 | <10 | 10 | missing | 4 | <1 | 2 | 140 | 210 | 45.43
106L:2001:1075:00:------:-- | 21:1129:001151 | 21:1129 | 21:0251 | 21:0251:000952 | 21:0251:000952:0001:0001:00 |  | 66.0385 | -134.3447 | NGR bulk stream sediment | <177 micron (NGR) | 60 | 0111:s__11 | 1151 | <2 | 13 | <2 | 810 | 2.4 | <5 | 59 | 16 | 85 | 4.4 | 1 | 3.3 | 8 | <50 | 30 | 0.6 | 1 | 0.51 | 29 | 84 | 0.9 | 11 | <5 | 4.9 | <100 | 0.9 | 0.8 | <10 | 8.3 | missing | 3.6 | <1 | 2 | 120 | 280 | 34.48
106L:2001:1076:00:------:-- | 21:1129:001152 | 21:1129 | 21:0251 | 21:0251:000953 | 21:0251:000953:0001:0001:00 |  | 66.0386 | -134.3517 | NGR bulk stream sediment | <177 micron (NGR) | 60 | 0112:s__12 | 1152 | <2 | 16 | <2 | 850 | 3.2 | <5 | 70 | 26 | 91 | 5.3 | 2 | 4.3 | 7 | <50 | 34 | 0.7 | 1 | 0.6 | 42 | 94 | 1.1 | 12 | <5 | 5.7 | <100 | 0.8 | 0.9 | <10 | 10 | missing | 3.8 | <1 | 2 | 150 | 290 | 33.65
106L:2001:1077:00:------:-- | 21:1129:001153 | 21:1129 | 21:0251 | 21:0251:000954 | 21:0251:000954:0001:0001:00 |  | 66.0183 | -134.2751 | NGR bulk stream sediment | <177 micron (NGR) | 60 | 0113:s__13 | 1153 | <2 | 25 | 2 | 750 | <0.5 | <5 | 71 | 20 | 120 | 5.6 | 2 | 3.8 | 7 | <50 | 36 | 0.7 | 1 | 0.44 | 45 | 86 | 1.4 | 13 | <5 | 6.4 | <100 | 0.8 | 1.1 | <10 | 10 | missing | 3.6 | <1 | 3 | 120 | 270 | 49.27
106L:2001:1078:00:------:-- | 21:1129:001154 | 21:1129 | 21:0251 | 21:0251:000955 | 21:0251:000955:0001:0001:00 |  | 66.0703 | -134.4128 | NGR bulk stream sediment | <177 micron (NGR) | 60 | 0114:s__14 | 1154 | <2 | 57.1 | <2 | 1800 | 2.3 | <5 | 91 | 13 | 140 | 8.2 | 2 | 8 | 4 | <50 | 52 | 0.8 | 2 | 0.36 | 47 | 110 | 2.4 | 19 | <5 | 7.1 | <100 | 0.9 | 1 | <10 | 14 | missing | 4.8 | <1 | 3 | 200 | <200 | 46.35
106L:2001:1079:00:------:-- | 21:1129:001155 | 21:1129 | 21:0251 | 21:0251:000956 | 21:0251:000956:0001:0001:00 |  | 66.0796 | -134.3891 | NGR bulk stream sediment | <177 micron (NGR) | 60 | 0115:s__15 | 1155 | <2 | 14 | 2 | 830 | 0.7 | <5 | 65 | 15 | 86 | 4.5 | 1 | 3.7 | 7 | <50 | 30 | 0.6 | 1 | 0.71 | 39 | 80 | 0.9 | 12 | <5 | 4.7 | <100 | 0.8 | 0.8 | <10 | 8 | missing | 3 | <1 | 2 | 110 | 260 | 52.03
106L:2001:1080:00:------:-- | 21:1129:001156 | 21:1129 | 21:0251 | 21:0251:000957 | 21:0251:000957:0001:0001:00 |  | 66.0978 | -134.5171 | NGR bulk stream sediment | <177 micron (NGR) | 60 | 0116:s__16 | 1156 | <2 | 1.6 | <2 | 300 | 24 | <5 | 8 | <5 | <20 | 0.6 | <1 | 0.9 | <1 | <50 | 5 | <0.2 | <1 | 0.45 | <10 | <5 | 0.2 | 1.5 | <5 | 0.7 | <100 | <0.5 | <0.5 | <10 | 0.9 | missing | 0.4 | <1 | <2 | <100 | <200 | 11.33
106L:2001:1081:80:1090:00 | 21:1129:001157 | 21:1129 | 21:0251 | 21:0251:000964 | 21:0251:000964:0001:0001:02 |  | 66.1129 | -134.389 | NGR bulk stream sediment | <177 micron (NGR) | 61 | 0041:bs__1 | 1157 | <2 | 12 | 2 | 800 | 0.9 | <5 | 48 | 13 | 78 | 3.3 | <1 | 3.2 | 6 | <50 | 24 | 0.5 | 1 | 0.56 | 27 | 65 | 0.9 | 8.1 | <5 | 4 | <100 | 0.6 | 0.7 | <10 | 6.4 | missing | 2.7 | 1 | <2 | 110 | 210 | 51.79
106L:2001:1082:00:------:-- | 21:1129:001158 | 21:1129 | 21:0251 | 21:0251:000958 | 21:0251:000958:0001:0001:00 |  | 66.0773 | -134.564 | NGR bulk stream sediment | <177 micron (NGR) | 61 | 0101:s__01 | 1158 | <2 | 1.6 | <2 | 280 | 10 | <5 | <5 | <5 | <20 | 0.6 | <1 | 0.5 | <1 | <50 | 5 | <0.2 | <1 | 0.14 | <10 | 6 | 0.2 | 1.8 | <5 | 0.7 | <100 | <0.5 | <0.5 | <10 | 1.1 | missing | 0.6 | <1 | <2 | <100 | <200 | 8.45
106L:2001:1083:00:------:-- | 21:1129:001159 | 21:1129 | 21:0251 | 21:0251:000959 | 21:0251:000959:0001:0001:00 |  | 66.1337 | -134.6921 | NGR bulk stream sediment | <177 micron (NGR) | 61 | 0102:s__02 | 1159 | <2 | 7.6 | <2 | 730 | 2.8 | <5 | 73 | <5 | 93 | 3.8 | 1 | 1.9 | 7 | <50 | 37 | 0.5 | <1 | 0.41 | <10 | 64 | 0.8 | 10 | <5 | 5.1 | <100 | 0.8 | 0.8 | <10 | 7.6 | missing | 3.1 | <1 | 2 | <100 | 240 | 33.1
106L:2001:1084:00:------:-- | 21:1129:001160 | 21:1129 | 21:0251 | 21:0251:000960 | 21:0251:000960:0001:0001:00 |  | 66.1441 | -134.6261 | NGR bulk stream sediment | <177 micron (NGR) | 61 | 0103:s__03 | 1160 | <2 | 4 | <2 | 460 | 11 | <5 | 39 | <5 | 49 | 3.8 | <1 | 1.2 | 4 | <50 | 21 | 0.3 | 1 | 0.32 | 17 | 63 | 0.4 | 7.7 | <5 | 2.5 | <100 | 0.6 | 0.6 | <10 | 4.7 | missing | 2.1 | <1 | <2 | <100 | 200 | 17.38
106L:2001:1085:00:------:-- | 21:1129:001161 | 21:1129 | 21:0251 | 21:0251:000961 | 21:0251:000961:0001:0001:00 |  | 66.1129 | -134.502 | NGR bulk stream sediment | <177 micron (NGR) | 61 | 0104:s__04 | 1161 | <2 | 5.3 | 2 | 700 | 4.1 | <5 | 58 | 5 | 83 | 3.9 | 1 | 2 | 7 | <50 | 27 | 0.5 | <1 | 0.49 | 18 | 70 | 0.5 | 9 | <5 | 3.5 | <100 | 0.9 | 0.5 | <10 | 6 | missing | 2.9 | <1 | 2 | <100 | 260 | 30.37
106L:2001:1086:00:------:-- | 21:1129:001162 | 21:1129 | 21:0251 | 21:0251:000962 | 21:0251:000962:0001:0001:00 |  | 66.1437 | -134.3885 | NGR bulk stream sediment | <177 micron (NGR) | 61 | 0105:s__05 | 1162 | <2 | 4.3 | <2 | 570 | 8.1 | <5 | 40 | <5 | 67 | 3.9 | 1 | 1.6 | 5 | <50 | 22 | 0.5 | <1 | 0.41 | 22 | 69 | 0.4 | 7.4 | <5 | 2.7 | <100 | 0.6 | <0.5 | <10 | 5 | missing | 2.2 | 2 | <2 | <100 | <200 | 25.91
106L:2001:1087:10:------:-- | 21:1129:001163 | 21:1129 | 21:0251 | 21:0251:000963 | 21:0251:000963:0001:0001:00 |  | 66.1222 | -134.4132 | NGR bulk stream sediment | <177 micron (NGR) | 61 | 0071:ff__1 | 1163 | <2 | 17 | <2 | 740 | 1.2 | <5 | 70 | 14 | 100 | 5.6 | 2 | 4.1 | 6 | <50 | 33 | 0.6 | 1 | 0.49 | 28 | 97 | 0.7 | 13 | <5 | 4.9 | <100 | 0.9 | 0.8 | <10 | 9.3 | missing | 2.9 | 2 | 2 | <100 | 370 | 48.22
106L:2001:1088:20:1087:10 | 21:1129:001164 | 21:1129 | 21:0251 | 21:0251:000963 | 21:0251:000963:0002:0001:00 |  | 66.1222 | -134.4132 | NGR bulk stream sediment | <177 micron (NGR) | 61 | 0072:ff__1 | 1164 | <2 | 17 | 3 | 680 | 1 | <5 | 72 | 14 | 94 | 6.6 | 1 | 4.3 | 6 | <50 | 35 | 0.6 | <1 | 0.47 | 33 | 110 | 0.7 | 14 | <5 | 5.1 | <100 | 0.9 | 0.8 | <10 | 10 | missing | 3.1 | <1 | 2 | <100 | 290 | 48.21
106L:2001:1089:90 | 21:1129:001165 | 21:1129 |  |  |  | 79 |  |  | Control Reference | Unspecified | 61 | 0901:R__01 | 1165 | <2 | 17 | 12 | 870 | 0.9 | <5 | 60 | 40 | 330 | 7.6 | 1 | 5 | 4 | <50 | 28 | 0.8 | <1 | 1.6 | 330 | 100 | 1.1 | 17 | <5 | 5.7 | <100 | 1.1 | 1.2 | <10 | 9.1 | missing | 3.6 | 4 | 3 | 140 | <200 | 26.07
106L:2001:1090:00:------:-- | 21:1129:001166 | 21:1129 | 21:0251 | 21:0251:000964 | 21:0251:000964:0001:0001:01 |  | 66.1129 | -134.389 | NGR bulk stream sediment | <177 micron (NGR) | 61 | 0042:bs__1 | 1166 | <2 | 13 | <2 | 880 | 1.1 | <5 | 54 | 12 | 76 | 3.3 | 2 | 2.8 | 6 | <50 | 25 | 0.5 | 2 | 0.54 | 34 | 64 | 0.9 | 8.2 | <5 | 4.2 | <100 | 0.7 | 0.7 | <10 | 6.9 | missing | 2.8 | <1 | <2 | 110 | 210 | 53.11
106L:2001:1091:00:------:-- | 21:1129:001167 | 21:1129 | 21:0251 | 21:0251:000965 | 21:0251:000965:0001:0001:00 |  | 66.1343 | -134.2283 | NGR bulk stream sediment | <177 micron (NGR) | 61 | 0106:s__06 | 1167 | <2 | 3.6 | <2 | 640 | 3.1 | <5 | 45 | <5 | 68 | 2.7 | 1 | 1 | 8 | <50 | 20 | 0.4 | <1 | 0.52 | 13 | 54 | 0.4 | 6.2 | <5 | 2.7 | <100 | 0.8 | <0.5 | <10 | 4.9 | missing | 2.5 | <1 | <2 | <100 | 360 | 38.44
106L:2001:1092:00:------:-- | 21:1129:001168 | 21:1129 | 21:0251 | 21:0251:000966 | 21:0251:000966:0001:0001:00 |  | 66.1082 | -134.2275 | NGR bulk stream sediment | <177 micron (NGR) | 61 | 0107:s__07 | 1168 | <2 | 11 | <2 | 730 | 4.6 | <5 | 48 | 7 | 78 | 3.5 | 1 | 2.7 | 7 | <50 | 22 | 0.4 | <1 | 0.52 | 26 | 73 | 0.8 | 7.8 | <5 | 3.6 | <100 | 0.8 | 0.5 | <10 | 6.4 | missing | 3 | <1 | 2 | <100 | 320 | 34.58
106L:2001:1093:00:------:-- | 21:1129:001169 | 21:1129 | 21:0251 | 21:0251:000967 | 21:0251:000967:0001:0001:00 |  | 66.082 | -134.2575 | NGR bulk stream sediment | <177 micron (NGR) | 61 | 0108:s__08 | 1169 | <2 | 8.9 | <2 | 710 | 3.5 | <5 | 46 | 8 | 68 | 3.2 | <1 | 2.6 | 8 | <50 | 21 | 0.5 | <1 | 0.46 | 17 | 61 | 0.6 | 7.5 | <5 | 3.6 | <100 | 0.6 | 0.6 | <10 | 6 | missing | 2.7 | <1 | <2 | <100 | 390 | 39.36
106L:2001:1094:00:------:-- | 21:1129:001170 | 21:1129 | 21:0251 | 21:0251:000968 | 21:0251:000968:0001:0001:00 |  | 66.0661 | -134.2859 | NGR bulk stream sediment | <177 micron (NGR) | 61 | 0109:s__09 | 1170 | <2 | 9.4 | 2 | 580 | 6.5 | <5 | 44 | <5 | 62 | 4.1 | <1 | 2.5 | 3 | <50 | 23 | 0.4 | <1 | 0.31 | 14 | 58 | 0.4 | 8.8 | <5 | 3.4 | <100 | 0.6 | 0.6 | <10 | 5.9 | missing | 2.4 | 1 | <2 | <100 | <200 | 18.9
106L:2001:1095:00:------:-- | 21:1129:001171 | 21:1129 | 21:0251 | 21:0251:000969 | 21:0251:000969:0001:0001:00 |  | 66.0686 | -134.1048 | NGR bulk stream sediment | <177 micron (NGR) | 61 | 0110:s__10 | 1171 | <2 | 20 | <2 | 880 | 0.7 | <5 | 58 | 19 | 100 | 5 | 2 | 3.8 | 6 | <50 | 30 | 0.6 | 2 | 0.46 | 42 | 90 | 1.2 | 11 | <5 | 5.3 | <100 | 0.8 | 0.8 | <10 | 8.2 | missing | 3.1 | 2 | 2 | 160 | <200 | 51.07
106L:2001:1096:00:------:-- | 21:1129:001172 | 21:1129 | 21:0251 | 21:0251:000970 | 21:0251:000970:0001:0001:00 |  | 66.1025 | -134.0952 | NGR bulk stream sediment | <177 micron (NGR) | 61 | 0111:s__11 | 1172 | <2 | 18 | 2 | 1100 | 1.4 | <5 | 51 | 13 | 76 | 4 | 2 | 2.7 | 6 | <50 | 26 | 0.5 | 1 | 0.43 | 42 | 75 | 1.3 | 8.6 | <5 | 4.8 | <100 | 0.7 | 0.8 | <10 | 7.6 | missing | 3.6 | <1 | 2 | 110 | 220 | 45.15
106L:2001:1097:00:------:-- | 21:1129:001173 | 21:1129 | 21:0251 | 21:0251:000971 | 21:0251:000971:0001:0001:00 |  | 66.1551 | -134.0708 | NGR bulk stream sediment | <177 micron (NGR) | 61 | 0112:s__12 | 1173 | <2 | 13 | <2 | 1200 | 0.8 | <5 | 54 | 11 | 71 | 3.5 | 2 | 2.3 | 7 | <50 | 27 | 0.5 | 1 | 0.33 | 25 | 61 | 1.1 | 7.8 | <5 | 5 | <100 | 0.6 | 0.8 | <10 | 7 | missing | 3.5 | <1 | <2 | <100 | 270 | 57.37
106L:2001:1098:00:------:-- | 21:1129:001174 | 21:1129 | 21:0251 | 21:0251:000972 | 21:0251:000972:0001:0001:00 |  | 66.1508 | -134.1417 | NGR bulk stream sediment | <177 micron (NGR) | 61 | 0113:s__13 | 1174 | <2 | 14 | <2 | 1100 | 0.8 | <5 | 62 | 14 | 98 | 4.9 | 1 | 3.2 | 8 | <50 | 32 | 0.7 | 2 | 0.48 | 47 | 78 | 1.3 | 11 | <5 | 5.3 | <100 | 0.9 | 0.9 | <10 | 8.3 | missing | 4 | <1 | 3 | 130 | 260 | 44.18
106L:2001:1099:00:------:-- | 21:1129:001175 | 21:1129 | 21:0251 | 21:0251:000973 | 21:0251:000973:0001:0001:00 |  | 66.2029 | -134.2762 | NGR bulk stream sediment | <177 micron (NGR) | 61 | 0114:s__14 | 1175 | <2 | 2 | <2 | 170 | 17 | <5 | <5 | <5 | <20 | <0.5 | <1 | 0.8 | <1 | <50 | 4 | <0.2 | <1 | 0.11 | <10 | 7 | <0.1 | 1 | <5 | 0.6 | <100 | <0.5 | <0.5 | <10 | 0.6 | missing | 0.3 | <1 | <2 | <100 | <200 | 8.56
106L:2001:1100:00:------:-- | 21:1129:001176 | 21:1129 | 21:0251 | 21:0251:000974 | 21:0251:000974:0001:0001:00 |  | 66.1804 | -134.3419 | NGR bulk stream sediment | <177 micron (NGR) | 61 | 0115:s__15 | 1176 | <2 | 4.9 | <2 | 560 | 10 | <5 | 28 | <5 | 29 | 2.5 | <1 | 1.5 | 3 | <50 | 15 | 0.2 | <1 | 0.28 | 25 | 30 | 0.4 | 5.7 | <5 | 2.5 | <100 | <0.5 | <0.5 | <10 | 3.5 | missing | 1.8 | <1 | <2 | <100 | <200 | 13
106L:2001:1101:80:1107:00 | 21:1129:001177 | 21:1129 | 21:0251 | 21:0251:000979 | 21:0251:000979:0001:0001:02 |  | 66.2179 | -135.2329 | NGR bulk stream sediment | <177 micron (NGR) | 62 | 0041:bs__1 | 1177 | <2 | 13 | <2 | 950 | 1.9 | <5 | 59 | 11 | 85 | 4.1 | <1 | 2.8 | 6 | <50 | 31 | 0.6 | 1 | 0.41 | 29 | 74 | 1 | 10 | <5 | 4.9 | <100 | 0.7 | 0.7 | <10 | 7.9 | missing | 3.4 | <1 | 2 | <100 | 210 | 41.44
106L:2001:1102:00:------:-- | 21:1129:001178 | 21:1129 | 21:0251 | 21:0251:000975 | 21:0251:000975:0001:0001:00 |  | 66.1817 | -134.4654 | NGR bulk stream sediment | <177 micron (NGR) | 62 | 0101:s__01 | 1178 | <2 | 4.5 | <2 | 650 | 4.7 | <5 | 52 | 5 | 86 | 4.7 | 1 | 1.8 | 7 | <50 | 27 | 0.5 | <1 | 0.58 | 20 | 88 | 0.5 | 9.5 | <5 | 3.3 | <100 | 0.9 | <0.5 | <10 | 5.9 | missing | 2.9 | 2 | 2 | <100 | 260 | 26.95
106L:2001:1103:10:------:-- | 21:1129:001179 | 21:1129 | 21:0251 | 21:0251:000976 | 21:0251:000976:0001:0001:00 |  | 66.1654 | -134.481 | NGR bulk stream sediment | <177 micron (NGR) | 62 | 0071:ff__1 | 1179 | <2 | 5.5 | <2 | 650 | 12 | <5 | 35 | 6 | 43 | 2.2 | 2 | 2.5 | 5 | <50 | 18 | 0.5 | <1 | 0.31 | 42 | 29 | 0.4 | 7.2 | <5 | 4.7 | <100 | <0.5 | 0.8 | <10 | 7.6 | missing | 2.6 | <1 | <2 | <100 | <200 | 9.6
106L:2001:1104:20:1103:10 | 21:1129:001180 | 21:1129 | 21:0251 | 21:0251:000976 | 21:0251:000976:0002:0001:00 |  | 66.1654 | -134.481 | NGR bulk stream sediment | <177 micron (NGR) | 62 | 0072:ff__1 | 1180 | <2 | 5.8 | <2 | 690 | 7.9 | <5 | 49 | 6 | 68 | 1.7 | <1 | 2 | 7 | <50 | 19 | 0.5 | 1 | 0.31 | 14 | 25 | 0.4 | 7.4 | <5 | 3.8 | <100 | <0.5 | 0.8 | <10 | 6.2 | missing | 2.4 | 2 | <2 | <100 | <200 | 14.49
106L:2001:1105:00:------:-- | 21:1129:001181 | 21:1129 | 21:0251 | 21:0251:000977 | 21:0251:000977:0001:0001:00 |  | 66.1822 | -134.6139 | NGR bulk stream sediment | <177 micron (NGR) | 62 | 0102:s__02 | 1181 | <2 | 4.9 | <2 | 730 | 4.3 | <5 | 55 | 5 | 82 | 3.4 | <1 | 1.9 | 7 | <50 | 28 | 0.4 | <1 | 0.46 | 11 | 64 | 0.6 | 8.1 | <5 | 3.8 | <100 | 0.6 | <0.5 | <10 | 6 | missing | 2.6 | <1 | 2 | <100 | 240 | 33.47
106L:2001:1106:00:------:-- | 21:1129:001182 | 21:1129 | 21:0251 | 21:0251:000978 | 21:0251:000978:0001:0001:00 |  | 66.1706 | -134.6557 | NGR bulk stream sediment | <177 micron (NGR) | 62 | 0103:s__03 | 1182 | <2 | 8.3 | <2 | 630 | 4.9 | <5 | 56 | 5 | 72 | 3.6 | <1 | 2.3 | 4 | <50 | 27 | 0.6 | 2 | 0.49 | 23 | 61 | 0.9 | 9.4 | <5 | 4.1 | <100 | 0.6 | 0.7 | <10 | 6.8 | missing | 2.8 | <1 | <2 | <100 | <200 | 21.7
106L:2001:1107:00:------:-- | 21:1129:001183 | 21:1129 | 21:0251 | 21:0251:000979 | 21:0251:000979:0001:0001:01 |  | 66.2179 | -135.2329 | NGR bulk stream sediment | <177 micron (NGR) | 62 | 0042:bs__1 | 1183 | <2 | 12 | <2 | 890 | 1.9 | <5 | 63 | 9 | 80 | 4 | 2 | 2.8 | 6 | <50 | 31 | 0.6 | 1 | 0.4 | 31 | 71 | 0.9 | 10 | <5 | 4.6 | <100 | 0.7 | 0.7 | <10 | 7.7 | missing | 3.3 | 1 | 2 | <100 | 210 | 41.03
106L:2001:1108:00:------:-- | 21:1129:001184 | 21:1129 | 21:0251 | 21:0251:000980 | 21:0251:000980:0001:0001:00 |  | 66.2008 | -135.2644 | NGR bulk stream sediment | <177 micron (NGR) | 62 | 0104:s__04 | 1184 | <2 | 15 | 2 | 1100 | 2.6 | <5 | 58 | 11 | 73 | 3.8 | <1 | 2.7 | 6 | <50 | 31 | 0.5 | 1 | 0.35 | 27 | 67 | 1.3 | 7.7 | <5 | 4.6 | <100 | 0.8 | 0.7 | <10 | 7.5 | missing | 3.1 | <1 | <2 | <100 | 260 | 48.3
106L:2001:1109:00:------:-- | 21:1129:001185 | 21:1129 | 21:0251 | 21:0251:000981 | 21:0251:000981:0001:0001:00 |  | 66.1861 | -135.2295 | NGR bulk stream sediment | <177 micron (NGR) | 62 | 0105:s__05 | 1185 | <2 | 16 | <2 | 1200 | 1.4 | <5 | 75 | 13 | 120 | 6.3 | 2 | 3.8 | 7 | <50 | 39 | 0.7 | <1 | 0.43 | 57 | 110 | 1.5 | 14 | <5 | 6.3 | <100 | 0.8 | 0.8 | <10 | 11 | missing | 4.2 | 1 | 3 | 130 | <200 | 27.03
106L:2001:1110:90 | 21:1129:001186 | 21:1129 |  |  |  | 263 |  |  | Control Reference | Unspecified | 62 | 0901:R__01 | 1186 | <2 | 9.1 | 49 | 480 | 6.8 | <5 | 34 | 18 | 57 | 0.6 | 2 | 6.7 | 4 | <50 | 18 | 0.6 | 16 | 1.9 | 27 | 17 | 0.8 | 23.4 | <5 | 4 | <100 | <0.5 | 0.8 | <10 | 2.7 | missing | 1.7 | 2 | 2 | <100 | 270 | 25.02
106L:2001:1111:00:------:-- | 21:1129:001187 | 21:1129 | 21:0251 | 21:0251:000982 | 21:0251:000982:0001:0001:00 |  | 66.1706 | -135.2031 | NGR bulk stream sediment | <177 micron (NGR) | 62 | 0106:s__06 | 1187 | <2 | 14 | <2 | 1100 | 1.8 | <5 | 53 | 11 | 63 | 3 | 2 | 2.7 | 6 | <50 | 27 | 0.5 | 2 | 0.37 | 35 | 57 | 1.2 | 7.9 | <5 | 4.4 | <100 | 0.6 | 0.6 | <10 | 6.9 | missing | 3.4 | <1 | <2 | 110 | 260 | 49.64
106L:2001:1112:00:------:-- | 21:1129:001188 | 21:1129 | 21:0251 | 21:0251:000983 | 21:0251:000983:0001:0001:00 |  | 66.1592 | -135.1974 | NGR bulk stream sediment | <177 micron (NGR) | 62 | 0107:s__07 | 1188 | <2 | 14 | <2 | 1300 | 1.2 | <5 | 55 | 10 | 64 | 2.8 | 2 | 2.6 | 7 | <50 | 28 | 0.6 | 1 | 0.36 | 32 | 53 | 1.2 | 7.5 | <5 | 4.5 | <100 | 0.6 | 0.8 | <10 | 6.6 | missing | 3.1 | <1 | 2 | 100 | <200 | 51.58
106L:2001:1113:00:------:-- | 21:1129:001189 | 21:1129 | 21:0251 | 21:0251:000984 | 21:0251:000984:0001:0001:00 |  | 66.1503 | -135.1618 | NGR bulk stream sediment | <177 micron (NGR) | 62 | 0108:s__08 | 1189 | <2 | 18 | <2 | 1100 | 1.9 | <5 | 78 | 14 | 110 | 5.7 | 2 | 3.8 | 7 | <50 | 41 | 0.9 | 2 | 0.49 | 37 | 95 | 1.3 | 14 | <5 | 6.3 | <100 | 0.7 | 1.1 | <10 | 11 | missing | 4.2 | 1 | 3 | 120 | 250 | 40.09
106L:2001:1114:00:------:-- | 21:1129:001190 | 21:1129 | 21:0251 | 21:0251:000985 | 21:0251:000985:0001:0001:00 |  | 66.1491 | -135.1287 | NGR bulk stream sediment | <177 micron (NGR) | 62 | 0109:s__09 | 1190 | <2 | 12 | <2 | 830 | 2.8 | <5 | 72 | 9 | 89 | 4.5 | 2 | 3.1 | 8 | <50 | 34 | 0.7 | <1 | 0.51 | 41 | 78 | 1.1 | 11 | <5 | 5.3 | <100 | 0.9 | 0.8 | <10 | 8.5 | missing | 4 | <1 | 3 | <100 | 230 | 35.89
106L:2001:1115:00:------:-- | 21:1129:001191 | 21:1129 | 21:0251 | 21:0251:000986 | 21:0251:000986:0001:0001:00 |  | 66.1769 | -135.0963 | NGR bulk stream sediment | <177 micron (NGR) | 62 | 0110:s__10 | 1191 | <2 | 16 | <2 | 1900 | 1.5 | <5 | 72 | 12 | 87 | 3.5 | <1 | 4 | 7 | <50 | 33 | 0.6 | 2 | 0.42 | 30 | 70 | 1.3 | 10 | <5 | 5.3 | <100 | 0.6 | 0.8 | <10 | 7.9 | missing | 3.4 | 1 | 2 | 110 | 210 | 50.12
106L:2001:1116:00:------:-- | 21:1129:001192 | 21:1129 | 21:0251 | 21:0251:000987 | 21:0251:000987:0001:0001:00 |  | 66.1782 | -135.1025 | NGR bulk stream sediment | <177 micron (NGR) | 62 | 0111:s__11 | 1192 | <2 | 12 | <2 | 1600 | 2.1 | <5 | 73 | 9 | 89 | 2.9 | <1 | 3.2 | 11 | <50 | 32 | 0.6 | 2 | 0.43 | 22 | 56 | 0.9 | 8.1 | <5 | 4.9 | <100 | 0.6 | 0.7 | <10 | 7.4 | missing | 3.4 | <1 | 2 | 130 | 490 | 43.57
106L:2001:1117:00:------:-- | 21:1129:001193 | 21:1129 | 21:0251 | 21:0251:000988 | 21:0251:000988:0001:0001:00 |  | 66.1695 | -134.9633 | NGR bulk stream sediment | <177 micron (NGR) | 62 | 0112:s__12 | 1193 | <2 | 12 | <2 | 840 | 4.5 | <5 | 65 | 16 | 84 | 4.4 | 2 | 3.5 | 6 | <50 | 32 | 0.7 | 1 | 0.48 | 29 | 81 | 0.9 | 11 | <5 | 4.8 | <100 | 0.7 | 0.7 | <10 | 7.7 | missing | 3.4 | <1 | 2 | 100 | 340 | 31.19
106L:2001:1118:00:------:-- | 21:1129:001194 | 21:1129 | 21:0251 | 21:0251:000989 | 21:0251:000989:0001:0001:00 |  | 66.1561 | -134.9935 | NGR bulk stream sediment | <177 micron (NGR) | 62 | 0113:s__13 | 1194 | <2 | 9.1 | <2 | 820 | 3.4 | <5 | 62 | 10 | 76 | 3.6 | 2 | 2.6 | 6 | <50 | 31 | 0.6 | 1 | 0.54 | 27 | 72 | 0.8 | 10 | <5 | 4.6 | <100 | 0.7 | 0.8 | <10 | 7.7 | missing | 3.4 | <1 | 2 | <100 | 200 | 32.02
106L:2001:1119:00:------:-- | 21:1129:001195 | 21:1129 | 21:0251 | 21:0251:000990 | 21:0251:000990:0001:0001:00 |  | 66.1837 | -134.9289 | NGR bulk stream sediment | <177 micron (NGR) | 62 | 0114:s__14 | 1195 | <2 | 8.9 | <2 | 800 | 2.1 | <5 | 70 | 6 | 95 | 4.1 | 1 | 2.3 | 9 | <50 | 34 | 0.7 | <1 | 0.55 | 15 | 71 | 0.9 | 11 | <5 | 4.9 | <100 | 0.7 | 0.7 | <10 | 8.2 | missing | 3.5 | <1 | 2 | <100 | 220 | 35.3
106L:2001:1120:00:------:-- | 21:1129:001196 | 21:1129 | 21:0251 | 21:0251:000991 | 21:0251:000991:0001:0001:00 |  | 66.1761 | -134.8353 | NGR bulk stream sediment | <177 micron (NGR) | 62 | 0115:s__15 | 1196 | <2 | 13 | <2 | 430 | 18 | <5 | 25 | 6 | 42 | 1.5 | <1 | 4.6 | 3 | <50 | 14 | 0.3 | 1 | 0.2 | <10 | 29 | 0.4 | 4.6 | <5 | 2.8 | <100 | <0.5 | <0.5 | <10 | 3.6 | missing | 1.6 | <1 | <2 | <100 | <200 | 12.46
106L:2001:1121:80:1123:00 | 21:1129:001197 | 21:1129 | 21:0251 | 21:0251:000993 | 21:0251:000993:0001:0001:02 |  | 66.2173 | -134.6529 | NGR bulk stream sediment | <177 micron (NGR) | 63 | 0041:bs__1 | 1197 | <2 | 30 | <2 | 1200 | 0.8 | <5 | 92 | 7 | 130 | 7.3 | 2 | 3.5 | 6 | <50 | 51 | 0.8 | 4 | 0.35 | 25 | 120 | 2.8 | 15 | 6 | 6.6 | <100 | 0.8 | 0.7 | <10 | 12 | missing | 4.6 | 1 | 3 | <100 | <200 | 48.17
106L:2001:1122:00:------:-- | 21:1129:001198 | 21:1129 | 21:0251 | 21:0251:000992 | 21:0251:000992:0001:0001:00 |  | 66.1824 | -134.68 | NGR bulk stream sediment | <177 micron (NGR) | 63 | 0101:s__01 | 1198 | <2 | 34 | <2 | 480 | 25 | <5 | 33 | 9 | 60 | 2.7 | <1 | 6.1 | <1 | <50 | 16 | 0.2 | 3 | 0.16 | 18 | 41 | 0.6 | 6.3 | <5 | 2.7 | <100 | <0.5 | <0.5 | <10 | 4.4 | missing | 1.6 | <1 | <2 | <100 | <200 | 12.52
106L:2001:1123:00:------:-- | 21:1129:001199 | 21:1129 | 21:0251 | 21:0251:000993 | 21:0251:000993:0001:0001:01 |  | 66.2173 | -134.6529 | NGR bulk stream sediment | <177 micron (NGR) | 63 | 0042:bs__1 | 1199 | <2 | 30 | <2 | 1200 | 0.7 | <5 | 98 | 7 | 130 | 7.1 | 1 | 3.5 | 6 | <50 | 48 | 0.8 | 3 | 0.35 | 25 | 100 | 2.7 | 15 | 8 | 6.5 | <100 | 0.9 | 0.9 | <10 | 11 | missing | 4.4 | <1 | 3 | <100 | 280 | 50.88
106L:2001:1124:10:------:-- | 21:1129:001200 | 21:1129 | 21:0251 | 21:0251:000994 | 21:0251:000994:0001:0001:00 |  | 66.218 | -134.73 | NGR bulk stream sediment | <177 micron (NGR) | 63 | 0071:ff__1 | 1200 | <2 | 18 | <2 | 1700 | 1.6 | <5 | 77 | <5 | 100 | 5.5 | 1 | 2.4 | 6 | <50 | 42 | 0.7 | 2 | 0.25 | 31 | 88 | 2 | 12 | <5 | 5.9 | <100 | 0.8 | 0.8 | <10 | 10 | missing | 3.8 | <1 | <2 | <100 | <200 | 50.32
106L:2001:1125:20:1124:10 | 21:1129:001201 | 21:1129 | 21:0251 | 21:0251:000994 | 21:0251:000994:0002:0001:00 |  | 66.218 | -134.73 | NGR bulk stream sediment | <177 micron (NGR) | 63 | 0072:ff__1 | 1201 | <2 | 20 | <2 | 1900 | 1.7 | <5 | 83 | 7 | 120 | 5.7 | 1 | 2.7 | 7 | <50 | 43 | 0.7 | 3 | 0.27 | 31 | 87 | 2.2 | 14 | <5 | 6.1 | <100 | 0.8 | 0.8 | <10 | 10 | missing | 4.2 | <1 | 2 | <100 | 240 | 45.65
106L:2001:1126:00:------:-- | 21:1129:001202 | 21:1129 | 21:0251 | 21:0251:000995 | 21:0251:000995:0001:0001:00 |  | 66.1766 | -134.7892 | NGR bulk stream sediment | <177 micron (NGR) | 63 | 0102:s__02 | 1202 | <2 | 16 | <2 | 670 | 8.8 | <5 | 60 | <5 | 76 | 3.7 | 1 | 4.5 | 6 | <50 | 29 | 0.5 | <1 | 0.47 | 26 | 60 | 0.8 | 9.3 | <5 | 4.1 | <100 | 0.7 | 0.6 | <10 | 7.1 | missing | 2.9 | 1 | 2 | <100 | 340 | 23.97
106L:2001:1127:90 | 21:1129:001203 | 21:1129 |  |  |  | 91 |  |  | Control Reference | Unspecified | 63 | 0901:R__01 | 1203 | <2 | 20 | 16 | 570 | 37 | <5 | 57 | 20 | 85 | 1.4 | 2 | 5.9 | 6 | <50 | 28 | 1.1 | <1 | 1.5 | <10 | 27 | 3 | 15 | <5 | 6.5 | <100 | <0.5 | 1 | <10 | 3.3 | missing | 7.6 | <1 | 4 | 190 | <200 | 24.97
106L:2001:1128:00:------:-- | 21:1129:001204 | 21:1129 | 21:0251 | 21:0251:000996 | 21:0251:000996:0001:0001:00 |  | 66.2206 | -134.8059 | NGR bulk stream sediment | <177 micron (NGR) | 63 | 0103:s__03 | 1204 | <2 | 15 | 3 | 2000 | 1 | <5 | 78 | 9 | 82 | 3.3 | 2 | 2.8 | 7 | <50 | 39 | 0.5 | 3 | 0.23 | 32 | 58 | 1.6 | 8.3 | <5 | 5.6 | <100 | 0.6 | 0.7 | <10 | 7.3 | missing | 3.2 | <1 | <2 | 110 | 260 | 53.24
106L:2001:1129:00:------:-- | 21:1129:001205 | 21:1129 | 21:0251 | 21:0251:000997 | 21:0251:000997:0001:0001:00 |  | 66.2215 | -134.8487 | NGR bulk stream sediment | <177 micron (NGR) | 63 | 0104:s__04 | 1205 | <2 | 86.2 | <2 | 37400 | 2.4 | <5 | 63 | <5 | 81 | 5.3 | 2 | 6.3 | 6 | <50 | 33 | 0.8 | 154 | 0.31 | 30 | 100 | 58.1 | 10 | 68 | 4.7 | <100 | <0.5 | 0.9 | <10 | 10 | missing | 8.1 | <1 | <2 | <100 | 290 | 46.74
106L:2001:1130:00:------:-- | 21:1129:001206 | 21:1129 | 21:0251 | 21:0251:000998 | 21:0251:000998:0001:0001:00 |  | 66.244 | -134.9539 | NGR bulk stream sediment | <177 micron (NGR) | 63 | 0105:s__05 | 1206 | <2 | 8.7 | <2 | 1000 | 1.4 | <5 | 51 | 6 | 70 | 1.8 | <1 | 1.8 | 11 | <50 | 25 | 0.5 | <1 | 0.23 | 19 | 41 | 0.7 | 5.9 | <5 | 3.7 | <100 | 0.6 | 0.6 | <10 | 5.7 | missing | 2.6 | <1 | <2 | <100 | 390 | 52.78
106L:2001:1131:00:------:-- | 21:1129:001207 | 21:1129 | 21:0251 | 21:0251:000999 | 21:0251:000999:0001:0001:00 |  | 66.2476 | -134.9659 | NGR bulk stream sediment | <177 micron (NGR) | 63 | 0106:s__06 | 1207 | <2 | 12 | <2 | 780 | 1.4 | <5 | 55 | 7 | 76 | 3.6 | <1 | 2.3 | 6 | <50 | 28 | 0.6 | 1 | 0.19 | 27 | 58 | 1.2 | 8.6 | <5 | 4.2 | <100 | 0.6 | 0.5 | <10 | 6.9 | missing | 2.9 | <1 | <2 | <100 | 310 | 52.81
106L:2001:1132:00:------:-- | 21:1129:001208 | 21:1129 | 21:0251 | 21:0251:001000 | 21:0251:001000:0001:0001:00 |  | 66.264 | -135.0069 | NGR bulk stream sediment | <177 micron (NGR) | 63 | 0107:s__07 | 1208 | <2 | 10 | <2 | 810 | 0.9 | <5 | 51 | 9 | 68 | 1.8 | <1 | 2.2 | 9 | <50 | 24 | 0.5 | <1 | 0.2 | 11 | 37 | 0.8 | 5.6 | <5 | 3.8 | <100 | <0.5 | 0.7 | <10 | 5.5 | missing | 2.6 | <1 | <2 | <100 | 310 | 58.12
106L:2001:1133:00:------:-- | 21:1129:001209 | 21:1129 | 21:0251 | 21:0251:001001 | 21:0251:001001:0001:0001:00 |  | 66.2768 | -135.037 | NGR bulk stream sediment | <177 micron (NGR) | 63 | 0108:s__08 | 1209 | <2 | 13 | <2 | 960 | 1.3 | <5 | 59 | 10 | 76 | 2.8 | 1 | 2.6 | 9 | <50 | 29 | 0.5 | 1 | 0.31 | 28 | 49 | 0.9 | 7.2 | <5 | 4.5 | <100 | 0.5 | 0.6 | <10 | 6.6 | missing | 2.7 | 1 | <2 | <100 | 380 | 53.29
106L:2001:1134:00:------:-- | 21:1129:001210 | 21:1129 | 21:0251 | 21:0251:001002 | 21:0251:001002:0001:0001:00 |  | 66.2572 | -135.0638 | NGR bulk stream sediment | <177 micron (NGR) | 63 | 0109:s__09 | 1210 | <2 | 10 | <2 | 840 | 3.5 | <5 | 66 | 9 | 72 | 4.1 | <1 | 3.3 | 7 | <50 | 31 | 0.6 | 2 | 0.55 | 25 | 75 | 1 | 10 | <5 | 4.6 | <100 | 0.8 | 0.8 | <10 | 7.9 | missing | 3.4 | 1 | 3 | 110 | 250 | 33.15
106L:2001:1135:00:------:-- | 21:1129:001211 | 21:1129 | 21:0251 | 21:0251:001003 | 21:0251:001003:0001:0001:00 |  | 66.2496 | -135.1129 | NGR bulk stream sediment | <177 micron (NGR) | 63 | 0110:s__10 | 1211 | <2 | 13 | <2 | 760 | 7 | <5 | 62 | 7 | 87 | 4.4 | <1 | 3.9 | 5 | <50 | 32 | 0.6 | 2 | 0.49 | 38 | 75 | 1 | 11 | <5 | 4.7 | <100 | 0.7 | 0.8 | <10 | 7.9 | missing | 3.3 | <1 | 2 | <100 | 270 | 25.27
106L:2001:1136:00:------:-- | 21:1129:001212 | 21:1129 | 21:0251 | 21:0251:001004 | 21:0251:001004:0001:0001:00 |  | 66.2221 | -135.0571 | NGR bulk stream sediment | <177 micron (NGR) | 63 | 0111:s__11 | 1212 | <2 | 8.5 | <2 | 860 | 7.4 | <5 | 64 | 9 | 75 | 4.2 | 2 | 2.7 | 6 | <50 | 33 | 0.5 | 1 | 0.39 | 28 | 74 | 0.8 | 9.4 | <5 | 4.9 | <100 | 0.6 | 0.8 | <10 | 8.3 | missing | 3.2 | <1 | 2 | <100 | <200 | 27.6
106L:2001:1137:00:------:-- | 21:1129:001213 | 21:1129 | 21:0251 | 21:0251:001005 | 21:0251:001005:0001:0001:00 |  | 66.2355 | -135.1051 | NGR bulk stream sediment | <177 micron (NGR) | 63 | 0112:s__12 | 1213 | <2 | 13 | <2 | 1100 | 0.9 | <5 | 73 | 7 | 80 | 3.3 | 2 | 2.8 | 9 | <50 | 36 | 0.6 | <1 | 0.36 | 19 | 59 | 0.8 | 8.5 | <5 | 5.1 | <100 | 0.6 | 0.6 | <10 | 7.3 | missing | 3.1 | <1 | 2 | <100 | 290 | 55.41
106L:2001:1138:00:------:-- | 21:1129:001214 | 21:1129 | 21:0251 | 21:0251:001006 | 21:0251:001006:0001:0001:00 |  | 66.2252 | -135.1819 | NGR bulk stream sediment | <177 micron (NGR) | 63 | 0113:s__13 | 1214 | <2 | 13 | 4 | 1700 | 1.6 | <5 | 62 | 10 | 79 | 3.3 | 1 | 3.2 | 7 | <50 | 32 | 0.6 | 2 | 0.35 | 35 | 61 | 1 | 8.2 | <5 | 5.1 | <100 | 0.6 | 0.7 | <10 | 7.1 | missing | 3.3 | <1 | <2 | 110 | 210 | 50.81
106L:2001:1139:00:------:-- | 21:1129:001215 | 21:1129 | 21:0251 | 21:0251:001007 | 21:0251:001007:0001:0001:00 |  | 66.2231 | -135.2652 | NGR bulk stream sediment | <177 micron (NGR) | 63 | 0114:s__14 | 1215 | <2 | 15 | 3 | 1100 | 1.8 | <5 | 79 | 12 | 92 | 4.4 | 2 | 3.9 | 7 | <50 | 34 | 0.6 | 1 | 0.36 | 35 | 85 | 1.2 | 11 | <5 | 5.4 | <100 | 0.7 | 0.7 | <10 | 8.5 | missing | 4.7 | 1 | 2 | 100 | <200 | 43.45
106L:2001:1140:00:------:-- | 21:1129:001216 | 21:1129 | 21:0251 | 21:0251:001008 | 21:0251:001008:0001:0001:00 |  | 66.2225 | -135.3715 | NGR bulk stream sediment | <177 micron (NGR) | 63 | 0115:s__15 | 1216 | <2 | 12 | <2 | 920 | 3.2 | <5 | 83 | 13 | 71 | 5.1 | 2 | 3.3 | 7 | <50 | 38 | 0.6 | <1 | 0.63 | 24 | 88 | 1 | 10 | <5 | 5.8 | <100 | 0.8 | 1 | <10 | 10 | missing | 3.8 | <1 | 2 | <100 | <200 | 40.19
106L:2001:1141:80:1143:20 | 21:1129:001217 | 21:1129 | 21:0251 | 21:0251:001009 | 21:0251:001009:0002:0001:02 |  | 66.224 | -135.3912 | NGR bulk stream sediment | <177 micron (NGR) | 64 | 0011:bff_1 | 1217 | <2 | 13 | <2 | 1100 | 1.3 | <5 | 63 | 10 | 70 | 3.6 | <1 | 2.7 | 6 | <50 | 32 | 0.5 | 1 | 0.4 | 29 | 69 | 1 | 8 | <5 | 5 | <100 | 0.7 | 0.7 | <10 | 8.6 | missing | 3.1 | 1 | <2 | <100 | <200 | 52.21
106L:2001:1142:10:------:-- | 21:1129:001218 | 21:1129 | 21:0251 | 21:0251:001009 | 21:0251:001009:0001:0001:00 |  | 66.224 | -135.3912 | NGR bulk stream sediment | <177 micron (NGR) | 64 | 0013:bff_1 | 1218 | <2 | 14 | 3 | 1100 | 1 | <5 | 70 | 10 | 74 | 4 | <1 | 2.7 | 7 | <50 | 34 | 0.6 | 1 | 0.44 | 35 | 73 | 1.1 | 8.7 | <5 | 5.4 | <100 | 0.7 | 0.9 | <10 | 8.8 | missing | 3.2 | 1 | 2 | <100 | <200 | 47.32
106L:2001:1143:20:1142:10 | 21:1129:001219 | 21:1129 | 21:0251 | 21:0251:001009 | 21:0251:001009:0002:0001:01 |  | 66.224 | -135.3912 | NGR bulk stream sediment | <177 micron (NGR) | 64 | 0012:bff_1 | 1219 | <2 | 13 | <2 | 1100 | 1.3 | <5 | 65 | 13 | 72 | 3.7 | 2 | 2.6 | 7 | <50 | 33 | 0.5 | 1 | 0.42 | 34 | 70 | 1.1 | 8.3 | <5 | 5.1 | <100 | 0.7 | 0.7 | <10 | 8.7 | missing | 3.2 | <1 | <2 | <100 | 350 | 52.51
106L:2001:1144:00:------:-- | 21:1129:001220 | 21:1129 | 21:0251 | 21:0251:001010 | 21:0251:001010:0001:0001:00 |  | 66.2218 | -135.4441 | NGR bulk stream sediment | <177 micron (NGR) | 64 | 0101:s__01 | 1220 | <2 | 13 | <2 | 1000 | 0.8 | <5 | 68 | 13 | 72 | 4.6 | 2 | 2.6 | 7 | <50 | 34 | 0.5 | 2 | 0.48 | 31 | 81 | 1.3 | 9.1 | <5 | 5.4 | <100 | 0.9 | 0.9 | <10 | 9.4 | missing | 3.6 | 1 | <2 | 100 | 200 | 48.11
106L:2001:1145:00:------:-- | 21:1129:001221 | 21:1129 | 21:0251 | 21:0251:001011 | 21:0251:001011:0001:0001:00 |  | 66.2272 | -135.4618 | NGR bulk stream sediment | <177 micron (NGR) | 64 | 0102:s__02 | 1221 | <2 | 15 | <2 | 1300 | 1 | <5 | 75 | 15 | 84 | 4.8 | 2 | 3 | 9 | <50 | 36 | 0.6 | 2 | 0.39 | 40 | 81 | 1.3 | 10 | <5 | 5.7 | <100 | 0.8 | 0.9 | <10 | 9.2 | missing | 3.7 | <1 | 2 | <100 | 250 | 44.52
106L:2001:1146:00:------:-- | 21:1129:001222 | 21:1129 | 21:0251 | 21:0251:001012 | 21:0251:001012:0001:0001:00 |  | 66.2402 | -134.6024 | NGR bulk stream sediment | <177 micron (NGR) | 64 | 0103:s__03 | 1222 | <2 | 27 | <2 | 1400 | 1.2 | <5 | 73 | 14 | 90 | 5.3 | 2 | 3.9 | 7 | <50 | 37 | 0.7 | 2 | 0.52 | 37 | 85 | 1.5 | 12 | <5 | 6.5 | <100 | 0.9 | 1.1 | <10 | 10 | missing | 3.8 | 1 | 3 | 140 | <200 | 43.84
106L:2001:1147:00:------:-- | 21:1129:001223 | 21:1129 | 21:0251 | 21:0251:001013 | 21:0251:001013:0001:0001:00 |  | 66.2432 | -134.6068 | NGR bulk stream sediment | <177 micron (NGR) | 64 | 0104:s__04 | 1223 | <2 | 24 | <2 | 1200 | 1.3 | <5 | 73 | 14 | 95 | 5 | 1 | 3.9 | 6 | <50 | 37 | 0.6 | 1 | 0.35 | 44 | 86 | 1.4 | 12 | <5 | 5.7 | <100 | 0.8 | 0.9 | <10 | 9.4 | missing | 3.6 | 2 | 2 | 120 | <200 | 49.73
106L:2001:1148:90 | 21:1129:001224 | 21:1129 |  |  |  | 78 |  |  | Control Reference | Unspecified | 64 | 0901:R__01 | 1224 | <2 | 31 | 5 | 830 | 2.6 | <5 | 74 | 34 | 480 | 4.3 | 2 | 5.8 | 7 | <50 | 31 | 1.1 | 3 | 2.16 | 290 | 130 | 2.8 | 16 | <5 | 6.6 | <100 | 1.8 | 1.2 | <10 | 12 | missing | 13 | 14 | 4 | 170 | <200 | 24.63
106L:2001:1149:00:------:-- | 21:1129:001225 | 21:1129 | 21:0251 | 21:0251:001014 | 21:0251:001014:0001:0001:00 |  | 66.26 | -134.5591 | NGR bulk stream sediment | <177 micron (NGR) | 64 | 0105:s__05 | 1225 | <2 | 31 | <2 | 2700 | 1 | <5 | 80 | 20 | 130 | 5.2 | 2 | 4.9 | 10 | <50 | 38 | 0.8 | <1 | 0.45 | 47 | 80 | 1.4 | 12 | <5 | 6.8 | <100 | 0.8 | 1.1 | <10 | 10 | missing | 3.9 | <1 | 3 | 110 | 270 | 51.85
106L:2001:1150:00:------:-- | 21:1129:001226 | 21:1129 | 21:0251 | 21:0251:001015 | 21:0251:001015:0001:0001:00 |  | 66.2212 | -134.4892 | NGR bulk stream sediment | <177 micron (NGR) | 64 | 0106:s__06 | 1226 | <2 | 1.2 | <2 | 230 | 17 | <5 | 11 | <5 | <20 | <0.5 | <1 | 0.5 | <1 | <50 | 5 | <0.2 | <1 | 0.06 | <10 | <5 | 0.3 | 2 | <5 | 0.9 | <100 | <0.5 | <0.5 | <10 | 1.5 | missing | 0.5 | <1 | <2 | <100 | <200 | 12.13
106L:2001:1151:00:------:-- | 21:1129:001227 | 21:1129 | 21:0251 | 21:0251:001016 | 21:0251:001016:0001:0001:00 |  | 66.2566 | -134.3523 | NGR bulk stream sediment | <177 micron (NGR) | 64 | 0107:s__07 | 1227 | <2 | 4.7 | <2 | 410 | 10 | <5 | 16 | <5 | 30 | 1.1 | <1 | 0.8 | 2 | <50 | 9 | <0.2 | <1 | 0.14 | <10 | 13 | 0.3 | 3.4 | <5 | 1.4 | <100 | <0.5 | <0.5 | <10 | 2.2 | missing | 1.1 | <1 | <2 | <100 | <200 | 12.75
106L:2001:1152:00:------:-- | 21:1129:001228 | 21:1129 | 21:0251 | 21:0251:001017 | 21:0251:001017:0001:0001:00 |  | 66.2688 | -134.312 | NGR bulk stream sediment | <177 micron (NGR) | 64 | 0108:s__08 | 1228 | <2 | 12 | <2 | 1500 | 0.6 | <5 | 68 | 13 | 120 | 6.8 | 2 | 2.7 | 6 | <50 | 36 | 0.7 | 2 | 0.39 | 39 | 100 | 1.4 | 12 | <5 | 6 | <100 | 0.8 | 1 | <10 | 9.3 | missing | 4.6 | <1 | 3 | 110 | 240 | 43.35
106L:2001:1153:00:------:-- | 21:1129:001229 | 21:1129 | 21:0251 | 21:0251:001018 | 21:0251:001018:0001:0001:00 |  | 66.273 | -134.312 | NGR bulk stream sediment | <177 micron (NGR) | 64 | 0109:s__09 | 1229 | <2 | 15 | 2 | 1200 | 0.8 | <5 | 62 | 11 | 98 | 4.5 | 2 | 2.6 | 9 | <50 | 31 | 0.6 | 2 | 0.35 | 35 | 74 | 1.3 | 10 | <5 | 5.5 | <100 | 0.8 | 0.9 | <10 | 8.3 | missing | 4.2 | <1 | 2 | <100 | 260 | 50.12
106L:2001:1154:00:------:-- | 21:1129:001230 | 21:1129 | 21:0251 | 21:0251:001019 | 21:0251:001019:0001:0001:00 |  | 66.2825 | -134.3131 | NGR bulk stream sediment | <177 micron (NGR) | 64 | 0110:s__10 | 1230 | <2 | 11 | <2 | 1000 | <0.5 | <5 | 50 | 7 | 85 | 3.4 | 2 | 1.8 | 11 | <50 | 27 | 0.6 | <1 | 0.33 | 21 | 59 | 0.9 | 7.1 | <5 | 4.7 | <100 | 0.7 | 0.7 | <10 | 7.1 | missing | 3.5 | <1 | 2 | <100 | 300 | 51.34
106L:2001:1155:00:------:-- | 21:1129:001231 | 21:1129 | 21:0251 | 21:0251:001020 | 21:0251:001020:0001:0001:00 |  | 66.2716 | -134.1919 | NGR bulk stream sediment | <177 micron (NGR) | 64 | 0111:s__11 | 1231 | <2 | 5.5 | <2 | 690 | 3.7 | <5 | 48 | 5 | 75 | 3.1 | <1 | 1.5 | 10 | <50 | 24 | 0.6 | <1 | 0.5 | 16 | 57 | 0.6 | 7.9 | <5 | 3.6 | <100 | 0.7 | 0.7 | <10 | 6.3 | missing | 3 | <1 | 2 | <100 | 370 | 38.36
106L:2001:1156:00:------:-- | 21:1129:001232 | 21:1129 | 21:0251 | 21:0251:001021 | 21:0251:001021:0001:0001:00 |  | 66.1965 | -134.1301 | NGR bulk stream sediment | <177 micron (NGR) | 64 | 0112:s__12 | 1232 | <2 | 6.3 | <2 | 310 | 12 | <5 | 19 | 7 | 28 | 1 | <1 | 1.9 | 2 | <50 | 8 | <0.2 | 1 | 0.12 | 17 | 19 | 0.3 | 2.6 | <5 | 1.6 | <100 | <0.5 | <0.5 | <10 | 2 | missing | 1 | <1 | <2 | <100 | <200 | 11.99
106L:2001:1157:00:------:-- | 21:1129:001233 | 21:1129 | 21:0251 | 21:0251:001022 | 21:0251:001022:0001:0001:00 |  | 66.1842 | -134.0723 | NGR bulk stream sediment | <177 micron (NGR) | 64 | 0113:s__13 | 1233 | <2 | 16 | <2 | 1300 | 0.5 | <5 | 57 | 13 | 100 | 4.2 | 2 | 2.4 | 14 | <50 | 29 | 0.8 | <1 | 0.42 | 36 | 71 | 1.3 | 9.4 | <5 | 5.4 | <100 | 0.8 | 1 | <10 | 8.5 | missing | 4.7 | 1 | 3 | 110 | 460 | 55.54
106L:2001:1158:00:------:-- | 21:1129:001234 | 21:1129 | 21:0251 | 21:0251:001023 | 21:0251:001023:0001:0001:00 |  | 66.2323 | -134.0616 | NGR bulk stream sediment | <177 micron (NGR) | 64 | 0114:s__14 | 1234 | <2 | 13 | 3 | 1100 | 0.7 | <5 | 54 | 12 | 100 | 4.9 | 1 | 2.6 | 7 | <50 | 29 | 0.6 | 1 | 0.44 | 42 | 81 | 1.2 | 10 | <5 | 5.3 | <100 | 0.9 | 0.9 | <10 | 8.2 | missing | 4.1 | 1 | 2 | 120 | <200 | 50.86
106L:2001:1159:00:------:-- | 21:1129:001235 | 21:1129 | 21:0251 | 21:0251:001024 | 21:0251:001024:0001:0001:00 |  | 66.2318 | -134.0628 | NGR bulk stream sediment | <177 micron (NGR) | 64 | 0115:s__15 | 1235 | <2 | 14 | 2 | 1100 | 0.6 | <5 | 50 | 11 | 91 | 4.5 | 1 | 2.3 | 6 | <50 | 28 | 0.6 | 1 | 0.38 | 33 | 77 | 1.3 | 9.1 | <5 | 5.1 | <100 | 0.7 | 0.8 | <10 | 7.8 | missing | 3.9 | 1 | <2 | 110 | 340 | 51.85
106L:2001:1160:00:------:-- | 21:1129:001236 | 21:1129 | 21:0251 | 21:0251:001025 | 21:0251:001025:0001:0001:00 |  | 66.3006 | -134.0514 | NGR bulk stream sediment | <177 micron (NGR) | 64 | 0116:s__16 | 1236 | <2 | 11 | 3 | 200 | 27 | <5 | 6 | <5 | <20 | <0.5 | <1 | 2.3 | <1 | <50 | 3 | <0.2 | <1 | 0.04 | <10 | <5 | 0.2 | 0.8 | <5 | 0.9 | <100 | <0.5 | <0.5 | <10 | 0.9 | missing | 0.4 | <1 | <2 | <100 | <200 | 11.09
106L:2001:1161:80:1168:10 | 21:1129:001237 | 21:1129 | 21:0251 | 21:0251:001032 | 21:0251:001032:0001:0001:02 |  | 66.3709 | -134.1987 | NGR bulk stream sediment | <177 micron (NGR) | 65 | 0011:bff_1 | 1237 | <2 | 13 | <2 | 1200 | 0.6 | <5 | 68 | 11 | 110 | 5.6 | 2 | 3.1 | 8 | <50 | 31 | 0.7 | 3 | 0.44 | 40 | 91 | 1.3 | 11 | <5 | 5.9 | <100 | 0.8 | 0.9 | <10 | 9 | missing | 4.6 | 1 | 2 | 100 | 440 | 50.91
106L:2001:1162:00:------:-- | 21:1129:001238 | 21:1129 | 21:0251 | 21:0251:001026 | 21:0251:001026:0001:0001:00 |  | 66.32 | -134.1756 | NGR bulk stream sediment | <177 micron (NGR) | 65 | 0101:s__01 | 1238 | <2 | 6 | <2 | 370 | 17 | <5 | 9 | <5 | <20 | 0.5 | <1 | 2.9 | <1 | <50 | 5 | <0.2 | <1 | 0.08 | 22 | 5 | 0.4 | 2.6 | <5 | 1.6 | <100 | <0.5 | <0.5 | <10 | 1.9 | missing | 1 | <1 | <2 | <100 | <200 | 13.38
106L:2001:1163:00:------:-- | 21:1129:001239 | 21:1129 | 21:0251 | 21:0251:001027 | 21:0251:001027:0001:0001:00 |  | 66.3172 | -134.1946 | NGR bulk stream sediment | <177 micron (NGR) | 65 | 0102:s__02 | 1239 | <2 | 12 | <2 | 1000 | 0.8 | <5 | 56 | 9 | 91 | 3.8 | 1 | 2.5 | 9 | <50 | 27 | 0.6 | 1 | 0.36 | 34 | 67 | 1 | 8.4 | <5 | 4.4 | <100 | 0.6 | 0.8 | <10 | 7 | missing | 3.5 | 1 | 2 | <100 | 330 | 52.86
106L:2001:1164:00:------:-- | 21:1129:001240 | 21:1129 | 21:0251 | 21:0251:001028 | 21:0251:001028:0001:0001:00 |  | 66.3174 | -134.1946 | NGR bulk stream sediment | <177 micron (NGR) | 65 | 0103:s__03 | 1240 | <2 | 12 | <2 | 1100 | <0.5 | <5 | 54 | 10 | 88 | 4 | <1 | 2.3 | 9 | <50 | 28 | 0.6 | 1 | 0.38 | 25 | 68 | 1.1 | 8.7 | <5 | 5.3 | <100 | 0.8 | 0.8 | <10 | 7.6 | missing | 3.9 | <1 | 2 | 110 | 360 | 48.72
106L:2001:1165:00:------:-- | 21:1129:001241 | 21:1129 | 21:0251 | 21:0251:001029 | 21:0251:001029:0001:0001:00 |  | 66.2786 | -134.461 | NGR bulk stream sediment | <177 micron (NGR) | 65 | 0104:s__04 | 1241 | <2 | 23 | <2 | 740 | 0.6 | <5 | 60 | 10 | 94 | 4.4 | 1 | 2.7 | 8 | <50 | 32 | 0.7 | <1 | 0.3 | 34 | 68 | 0.9 | 10 | <5 | 5.9 | <100 | 0.7 | 1 | <10 | 8.9 | missing | 3.4 | <1 | 2 | <100 | 300 | 50.77
106L:2001:1166:00:------:-- | 21:1129:001242 | 21:1129 | 21:0251 | 21:0251:001030 | 21:0251:001030:0001:0001:00 |  | 66.3172 | -134.3862 | NGR bulk stream sediment | <177 micron (NGR) | 65 | 0105:s__05 | 1242 | <2 | 18 | <2 | 1300 | 0.9 | <5 | 62 | 12 | 89 | 4.4 | 1 | 3.1 | 7 | <50 | 32 | 0.6 | 2 | 0.33 | 42 | 73 | 1.6 | 10 | <5 | 5.5 | <100 | 0.7 | 0.9 | <10 | 8.4 | missing | 3.5 | <1 | 2 | 130 | 340 | 49.82
106L:2001:1167:00:------:-- | 21:1129:001243 | 21:1129 | 21:0251 | 21:0251:001031 | 21:0251:001031:0001:0001:00 |  | 66.3384 | -134.3283 | NGR bulk stream sediment | <177 micron (NGR) | 65 | 0106:s__06 | 1243 | <2 | 13 | <2 | 1200 | 1 | <5 | 53 | 11 | 90 | 4.9 | 1 | 2.6 | 5 | <50 | 29 | 0.6 | 1 | 0.39 | 39 | 83 | 1.2 | 10 | <5 | 5.4 | <100 | 0.8 | 1 | <10 | 8.2 | missing | 4 | <1 | 2 | <100 | <200 | 46.17
106L:2001:1168:10:------:-- | 21:1129:001244 | 21:1129 | 21:0251 | 21:0251:001032 | 21:0251:001032:0001:0001:01 |  | 66.3709 | -134.1987 | NGR bulk stream sediment | <177 micron (NGR) | 65 | 0012:bff_1 | 1244 | <2 | 13 | <2 | 1200 | <0.5 | <5 | 62 | 12 | 110 | 5.4 | 1 | 2.6 | 9 | <50 | 32 | 0.7 | 3 | 0.41 | 39 | 93 | 1.2 | 11 | <5 | 5.8 | <100 | 1 | 1 | <10 | 8.8 | missing | 4.5 | <1 | 3 | 110 | 350 | 47.87
106L:2001:1169:20:1168:10 | 21:1129:001245 | 21:1129 | 21:0251 | 21:0251:001032 | 21:0251:001032:0002:0001:00 |  | 66.3709 | -134.1987 | NGR bulk stream sediment | <177 micron (NGR) | 65 | 0013:bff_1 | 1245 | <2 | 14 | 3 | 1300 | 0.7 | <5 | 64 | 11 | 100 | 5.6 | 2 | 2.7 | 10 | <50 | 33 | 0.6 | 3 | 0.4 | 35 | 90 | 1.3 | 11 | <5 | 5.7 | <100 | 0.8 | 1 | <10 | 8.9 | missing | 4.4 | <1 | 3 | 140 | 270 | 50.53
106L:2001:1170:00:------:-- | 21:1129:001246 | 21:1129 | 21:0251 | 21:0251:001033 | 21:0251:001033:0001:0001:00 |  | 66.3706 | -134.1988 | NGR bulk stream sediment | <177 micron (NGR) | 65 | 0107:s__07 | 1246 | <2 | 16 | 2 | 1200 | 0.7 | <5 | 59 | 12 | 110 | 5.4 | 1 | 3 | 6 | <50 | 32 | 0.6 | 3 | 0.41 | 36 | 87 | 1.3 | 11 | <5 | 5.6 | <100 | 0.8 | 0.9 | <10 | 8.7 | missing | 4 | <1 | 3 | 140 | <200 | 51.88
106L:2001:1171:00:------:-- | 21:1129:001247 | 21:1129 | 21:0251 | 21:0251:001034 | 21:0251:001034:0001:0001:00 |  | 66.3965 | -134.2061 | NGR bulk stream sediment | <177 micron (NGR) | 65 | 0108:s__08 | 1247 | <2 | 14 | <2 | 1200 | 0.8 | <5 | 68 | 12 | 110 | 5.5 | 1 | 3.2 | 7 | <50 | 34 | 0.6 | 4 | 0.44 | 42 | 90 | 1.3 | 11 | <5 | 5.6 | <100 | 0.9 | 1 | <10 | 8.7 | missing | 4 | 1 | 2 | 140 | 330 | 48.14
106L:2001:1172:00:------:-- | 21:1129:001248 | 21:1129 | 21:0251 | 21:0251:001035 | 21:0251:001035:0001:0001:00 |  | 66.4025 | -134.2138 | NGR bulk stream sediment | <177 micron (NGR) | 65 | 0109:s__09 | 1248 | <2 | 15 | <2 | 1600 | 0.8 | <5 | 63 | 14 | 110 | 6.4 | 2 | 3.6 | 8 | <50 | 34 | 0.6 | 3 | 0.44 | 44 | 110 | 1.3 | 12 | <5 | 6 | <100 | 0.8 | 0.9 | <10 | 9.4 | missing | 4.5 | <1 | <2 | 130 | 250 | 48.79
106L:2001:1173:90 | 21:1129:001249 | 21:1129 |  |  |  | 78 |  |  | Control Reference | Unspecified | 65 | 0901:R__01 | 1249 | <2 | 29 | 7 | 750 | 2.1 | <5 | 78 | 34 | 500 | 4.1 | <1 | 6.1 | 8 | <50 | 32 | 0.9 | 4 | 2.17 | 290 | 130 | 2.6 | 16 | <5 | 6.2 | <100 | 1.9 | 1.3 | <10 | 11 | missing | 12 | 13 | 4 | 150 | <200 | 24.69
106L:2001:1174:00:------:-- | 21:1129:001250 | 21:1129 | 21:0251 | 21:0251:001036 | 21:0251:001036:0001:0001:00 |  | 66.4027 | -134.2143 | NGR bulk stream sediment | <177 micron (NGR) | 65 | 0110:s__10 | 1250 | <2 | 15 | <2 | 1400 | 1.1 | <5 | 77 | 14 | 120 | 6.1 | 2 | 3.5 | 7 | <50 | 36 | 0.6 | 4 | 0.44 | 44 | 97 | 1.3 | 13 | <5 | 5.7 | <100 | 1 | 0.9 | <10 | 8.9 | missing | 4 | 1 | 3 | 140 | 270 | 46.81
106L:2001:1175:00:------:-- | 21:1129:001251 | 21:1129 | 21:0251 | 21:0251:001037 | 21:0251:001037:0001:0001:00 |  | 66.4406 | -134.1953 | NGR bulk stream sediment | <177 micron (NGR) | 65 | 0111:s__11 | 1251 | <2 | 15 | 2 | 1800 | 0.8 | <5 | 70 | 12 | 110 | 6 | 2 | 3.2 | 6 | <50 | 34 | 0.6 | 4 | 0.44 | 37 | 93 | 1.4 | 12 | <5 | 5 | <100 | 0.7 | 0.8 | <10 | 8.2 | missing | 3.9 | 1 | 2 | 140 | 250 | 48.13
106L:2001:1176:00:------:-- | 21:1129:001252 | 21:1129 | 21:0251 | 21:0251:001038 | 21:0251:001038:0001:0001:00 |  | 66.4406 | -134.1978 | NGR bulk stream sediment | <177 micron (NGR) | 65 | 0112:s__12 | 1252 | <2 | 16 | <2 | 1500 | 0.9 | <5 | 67 | 14 | 130 | 6.3 | 2 | 3.3 | 6 | <50 | 36 | 0.7 | 5 | 0.46 | 32 | 100 | 1.4 | 13 | <5 | 5 | <100 | 0.8 | 0.9 | <10 | 8.5 | missing | 4.1 | <1 | 2 | 120 | 270 | 46.37
106L:2001:1177:00:------:-- | 21:1129:001253 | 21:1129 | 21:0251 | 21:0251:001039 | 21:0251:001039:0001:0001:00 |  | 66.4666 | -134.1689 | NGR bulk stream sediment | <177 micron (NGR) | 65 | 0113:s__13 | 1253 | <2 | 18 | 2 | 1800 | 0.6 | <5 | 68 | 14 | 110 | 6.3 | 1 | 3.6 | 6 | <50 | 37 | 0.7 | 3 | 0.48 | 36 | 100 | 1.5 | 13 | <5 | 5.1 | <100 | 0.8 | 1 | <10 | 8.7 | missing | 3.9 | 1 | 3 | 120 | 350 | 48.71
106L:2001:1178:00:------:-- | 21:1129:001254 | 21:1129 | 21:0251 | 21:0251:001040 | 21:0251:001040:0001:0001:00 |  | 66.45 | -134.0967 | NGR bulk stream sediment | <177 micron (NGR) | 65 | 0114:s__14 | 1254 | <2 | 16 | 3 | 1400 | <0.5 | <5 | 78 | 14 | 130 | 6.9 | <1 | 3.6 | 6 | <50 | 37 | 0.7 | 3 | 0.47 | 48 | 100 | 1.5 | 14 | <5 | 5.4 | <100 | 0.9 | 0.9 | <10 | 9.1 | missing | 4.2 | 1 | 3 | 110 | 200 | 46.07
106L:2001:1179:00:------:-- | 21:1129:001255 | 21:1129 | 21:0251 | 21:0251:001041 | 21:0251:001041:0001:0001:00 |  | 66.4293 | -134.1018 | NGR bulk stream sediment | <177 micron (NGR) | 65 | 0115:s__15 | 1255 | <2 | 17 | <2 | 1500 | 0.7 | <5 | 74 | 16 | 130 | 5.9 | 1 | 3.4 | 6 | <50 | 36 | 0.7 | 2 | 0.47 | 46 | 99 | 1.5 | 13 | <5 | 5.5 | <100 | 0.9 | 0.9 | <10 | 8.6 | missing | 3.8 | 1 | 2 | 120 | 220 | 47.31
106L:2001:1180:00:------:-- | 21:1129:001256 | 21:1129 | 21:0251 | 21:0251:001042 | 21:0251:001042:0001:0001:00 |  | 66.3849 | -134.0312 | NGR bulk stream sediment | <177 micron (NGR) | 65 | 0116:s__16 | 1256 | <2 | 12 | <2 | 670 | 4.8 | <5 | 49 | 7 | 73 | 2.8 | <1 | 2.4 | 8 | <50 | 22 | 0.5 | 2 | 0.46 | 16 | 48 | 0.6 | 7.1 | <5 | 3.3 | <100 | 0.6 | 0.6 | <10 | 5.6 | missing | 2.5 | <1 | <2 | <100 | 250 | 39.03
106L:2001:1181:80:1182:10 | 21:1129:001257 | 21:1129 | 21:0251 | 21:0251:001043 | 21:0251:001043:0001:0001:02 |  | 66.4863 | -134.0363 | NGR bulk stream sediment | <177 micron (NGR) | 66 | 0011:bff_1 | 1257 | <2 | 18 | <2 | 1500 | 0.9 | <5 | 70 | 12 | 130 | 6.5 | <1 | 3.5 | 6 | <50 | 36 | 0.7 | 3 | 0.51 | 36 | 97 | 1.5 | 14 | <5 | 5 | <100 | 0.9 | 0.9 | <10 | 8.5 | missing | 4.2 | 2 | 3 | 130 | 210 | 48.54
106L:2001:1182:10:------:-- | 21:1129:001258 | 21:1129 | 21:0251 | 21:0251:001043 | 21:0251:001043:0001:0001:01 |  | 66.4863 | -134.0363 | NGR bulk stream sediment | <177 micron (NGR) | 66 | 0012:bff_1 | 1258 | <2 | 18 | 2 | 1500 | 0.6 | <5 | 64 | 12 | 130 | 6.3 | 1 | 3.3 | 6 | <50 | 35 | 0.7 | 3 | 0.5 | 37 | 100 | 1.4 | 13 | <5 | 4.9 | <100 | 0.8 | 0.9 | <10 | 8.5 | missing | 4.3 | 1 | 3 | <100 | 250 | 48.34
106L:2001:1183:20:1182:10 | 21:1129:001259 | 21:1129 | 21:0251 | 21:0251:001043 | 21:0251:001043:0002:0001:00 |  | 66.4863 | -134.0363 | NGR bulk stream sediment | <177 micron (NGR) | 66 | 0013:bff_1 | 1259 | <2 | 18 | 2 | 1400 | 0.8 | <5 | 69 | 13 | 120 | 6.3 | 2 | 3.7 | 7 | <50 | 37 | 0.7 | 3 | 0.55 | 40 | 110 | 1.5 | 13 | <5 | 5.1 | <100 | 0.8 | 1 | <10 | 8.7 | missing | 4.4 | 1 | 3 | 120 | 310 | 46.01
106L:2001:1184:00:------:-- | 21:1129:001260 | 21:1129 | 21:0251 | 21:0251:001044 | 21:0251:001044:0001:0001:00 |  | 66.4797 | -134.1742 | NGR bulk stream sediment | <177 micron (NGR) | 66 | 0101:s__01 | 1260 | <2 | 14 | <2 | 1600 | 0.8 | <5 | 69 | 9 | 130 | 5.7 | 1 | 3.7 | 7 | <50 | 34 | 0.7 | 3 | 0.55 | 30 | 93 | 1.2 | 12 | <5 | 4.7 | <100 | 0.8 | 0.7 | <10 | 8.1 | missing | 4.1 | 1 | 3 | 110 | 230 | 47.1
106L:2001:1185:00:------:-- | 21:1129:001261 | 21:1129 | 21:0251 | 21:0251:001045 | 21:0251:001045:0001:0001:00 |  | 66.4771 | -134.1935 | NGR bulk stream sediment | <177 micron (NGR) | 66 | 0102:s__02 | 1261 | <2 | 16 | <2 | 1400 | 0.6 | <5 | 67 | 11 | 100 | 4.3 | 1 | 3.7 | 9 | <50 | 30 | 0.6 | 4 | 0.43 | 35 | 74 | 1.3 | 10 | <5 | 4.9 | <100 | 0.7 | 0.8 | <10 | 7.6 | missing | 3.7 | 1 | 2 | 130 | 290 | 51.91
106L:2001:1186:00:------:-- | 21:1129:001262 | 21:1129 | 21:0251 | 21:0251:001046 | 21:0251:001046:0001:0001:00 |  | 66.6055 | -135.4991 | NGR bulk stream sediment | <177 micron (NGR) | 66 | 0103:s__03 | 1262 | <2 | 19 | <2 | 3300 | 1.2 | <5 | 69 | 12 | 66 | 3.5 | 1 | 2.8 | 8 | <50 | 33 | 0.5 | 11 | 0.35 | 47 | 62 | 3.5 | 8.8 | <5 | 5.2 | <100 | 0.5 | 0.7 | <10 | 7.1 | missing | 4.9 | <1 | <2 | 160 | <200 | 48.08
106L:2001:1187:00:------:-- | 21:1129:001263 | 21:1129 | 21:0251 | 21:0251:001047 | 21:0251:001047:0001:0001:00 |  | 66.627 | -135.4384 | NGR bulk stream sediment | <177 micron (NGR) | 66 | 0104:s__04 | 1263 | <2 | 20 | <2 | 4400 | 1.1 | <5 | 62 | 17 | 110 | 5.9 | 2 | 3.8 | 5 | <50 | 34 | 0.6 | 8 | 0.45 | 65 | 100 | 2.6 | 14 | <5 | 5.6 | <100 | 0.8 | 0.8 | <10 | 8.8 | missing | 4.6 | <1 | 2 | 170 | 260 | 47.78
106L:2001:1188:00:------:-- | 21:1129:001264 | 21:1129 | 21:0251 | 21:0251:001048 | 21:0251:001048:0001:0001:00 |  | 66.6164 | -135.4248 | NGR bulk stream sediment | <177 micron (NGR) | 66 | 0105:s__05 | 1264 | <2 | 14 | <2 | 2300 | 1.9 | <5 | 160 | 16 | 100 | 7.3 | 3 | 3.6 | 7 | <50 | 75 | 0.7 | 4 | 0.47 | 50 | 120 | 2.1 | 14 | <5 | 10.9 | <100 | 0.9 | 1.2 | <10 | 12 | missing | 4.6 | 2 | 2 | 190 | 340 | 49.52
106L:2001:1189:00:------:-- | 21:1129:001265 | 21:1129 | 21:0251 | 21:0251:001049 | 21:0251:001049:0001:0001:00 |  | 66.6388 | -135.3865 | NGR bulk stream sediment | <177 micron (NGR) | 66 | 0106:s__06 | 1265 | <2 | 17 | 5 | 2100 | 0.9 | <5 | 75 | 9 | 120 | 6.6 | 2 | 3.3 | 6 | <50 | 37 | 0.8 | 2 | 0.3 | 43 | 100 | 2 | 15 | <5 | 5.3 | <100 | 0.8 | 0.8 | <10 | 10 | missing | 4.1 | 2 | 2 | 210 | 320 | 51.02
106L:2001:1190:00:------:-- | 21:1129:001266 | 21:1129 | 21:0251 | 21:0251:001050 | 21:0251:001050:0001:0001:00 |  | 66.6342 | -135.3157 | NGR bulk stream sediment | <177 micron (NGR) | 66 | 0107:s__07 | 1266 | <2 | 18 | <2 | 1500 | 1.9 | <5 | 96 | 11 | 120 | 6.8 | 2 | 3.8 | 6 | <50 | 47 | 0.8 | 3 | 0.42 | 41 | 110 | 1.4 | 15 | <5 | 7 | <100 | 0.8 | 1 | <10 | 10 | missing | 4.3 | <1 | 3 | 130 | 290 | 42.14
106L:2001:1191:00:------:-- | 21:1129:001267 | 21:1129 | 21:0251 | 21:0251:001051 | 21:0251:001051:0001:0001:00 |  | 66.6478 | -135.285 | NGR bulk stream sediment | <177 micron (NGR) | 66 | 0108:s__08 | 1267 | <2 | 15 | <2 | 910 | 1.2 | <5 | 91 | 18 | 120 | 6.3 | 2 | 4.5 | 8 | <50 | 41 | 0.8 | 1 | 0.81 | 36 | 110 | 0.6 | 16 | <5 | 6.4 | <100 | 1 | 1 | <10 | 11 | missing | 3.2 | <1 | 3 | <100 | 230 | 41.18
106L:2001:1192:00:------:-- | 21:1129:001268 | 21:1129 | 21:0251 | 21:0251:001052 | 21:0251:001052:0001:0001:00 |  | 66.6701 | -135.2501 | NGR bulk stream sediment | <177 micron (NGR) | 66 | 0109:s__09 | 1268 | <2 | 16 | <2 | 1400 | 1 | <5 | 70 | 18 | 120 | 5.6 | 1 | 4.1 | 7 | <50 | 35 | 0.8 | 3 | 0.68 | 53 | 99 | 1.5 | 14 | <5 | 6 | <100 | 0.9 | 0.9 | <10 | 10 | missing | 4 | <1 | 3 | 180 | <200 | 46.31
106L:2001:1193:00:------:-- | 21:1129:001269 | 21:1129 | 21:0251 | 21:0251:001053 | 21:0251:001053:0001:0001:00 |  | 66.6911 | -135.2264 | NGR bulk stream sediment | <177 micron (NGR) | 66 | 0110:s__10 | 1269 | <2 | 17 | 3 | 1400 | 1 | <5 | 67 | 9 | 130 | 6.2 | 1 | 3 | 8 | <50 | 33 | 0.6 | 5 | 0.53 | 38 | 93 | 1.1 | 12 | <5 | 5 | <100 | 0.8 | 0.8 | <10 | 8 | missing | 4.3 | 1 | 2 | 130 | 440 | 45.48
106L:2001:1194:90 | 21:1129:001270 | 21:1129 |  |  |  | 92 |  |  | Control Reference | Unspecified | 66 | 0901:R__01 | 1270 | <2 | 43 | <2 | 550 | 4.5 | <5 | 110 | 23 | 150 | 12 | 2 | 6.3 | 5 | <50 | 60 | 1.2 | 14 | 1.5 | 68 | 120 | 4.9 | 16 | <5 | 8.8 | <100 | 1.5 | 1.6 | <10 | 17 | missing | 20.4 | 7 | 4 | 220 | 310 | 24.51
106L:2001:1195:00:------:-- | 21:1129:001271 | 21:1129 | 21:0251 | 21:0251:001054 | 21:0251:001054:0001:0001:00 |  | 66.707 | -135.2911 | NGR bulk stream sediment | <177 micron (NGR) | 66 | 0111:s__11 | 1271 | <2 | 35 | 2 | 1500 | 1.4 | <5 | 75 | 18 | 130 | 6.8 | <1 | 5.8 | 8 | <50 | 36 | 0.7 | 7 | 0.55 | 44 | 99 | 1.6 | 15 | <5 | 6.1 | <100 | 0.9 | 1 | <10 | 9.2 | missing | 4.4 | <1 | 3 | 180 | 280 | 44.8
106L:2001:1196:00:------:-- | 21:1129:001272 | 21:1129 | 21:0251 | 21:0251:001055 | 21:0251:001055:0001:0001:00 |  | 66.7036 | -135.2954 | NGR bulk stream sediment | <177 micron (NGR) | 66 | 0112:s__12 | 1272 | <2 | 22 | 2 | 890 | 1.1 | <5 | 54 | 17 | 89 | 4.8 | 1 | 4.2 | 5 | <50 | 27 | 0.6 | 3 | 0.51 | 35 | 75 | 0.9 | 12 | <5 | 4.1 | <100 | 0.7 | 0.7 | <10 | 6.8 | missing | 2.8 | 2 | 3 | 160 | <200 | 42.44
106L:2001:1197:00:------:-- | 21:1129:001273 | 21:1129 | 21:0251 | 21:0251:001056 | 21:0251:001056:0001:0001:00 |  | 66.7057 | -135.3164 | NGR bulk stream sediment | <177 micron (NGR) | 66 | 0113:s__13 | 1273 | <2 | 20 | 4 | 1500 | 0.8 | <5 | 76 | 14 | 120 | 6 | 1 | 4 | 6 | <50 | 32 | 0.7 | 3 | 0.52 | 43 | 97 | 1.8 | 15 | <5 | 5.1 | <100 | 0.9 | 0.8 | <10 | 8.7 | missing | 3.6 | 1 | 2 | 120 | <200 | 48.84
106L:2001:1198:00:------:-- | 21:1129:001274 | 21:1129 | 21:0251 | 21:0251:001057 | 21:0251:001057:0001:0001:00 |  | 66.6819 | -135.381 | NGR bulk stream sediment | <177 micron (NGR) | 66 | 0114:s__14 | 1274 | <2 | 28 | <2 | 7880 | 1 | <5 | 76 | <5 | 130 | 9.1 | 2 | 3.6 | 6 | <50 | 38 | 0.6 | 9 | 0.24 | 28 | 130 | 4 | 15 | 6 | 5.1 | <100 | 0.7 | 0.6 | <10 | 10 | missing | 4.6 | 1 | 2 | <100 | <200 | 46.21
106L:2001:1199:00:------:-- | 21:1129:001275 | 21:1129 | 21:0251 | 21:0251:001058 | 21:0251:001058:0001:0001:00 |  | 66.6816 | -135.3812 | NGR bulk stream sediment | <177 micron (NGR) | 66 | 0115:s__15 | 1275 | <2 | 22 | 3 | 2300 | 0.9 | <5 | 72 | 6 | 110 | 7.1 | 1 | 2.9 | 5 | <50 | 38 | 0.6 | 3 | 0.22 | 35 | 110 | 2.8 | 15 | <5 | 5.2 | <100 | 0.9 | 0.8 | <10 | 10 | missing | 4.1 | 1 | 3 | 110 | 250 | 49.01
106L:2001:1200:00:------:-- | 21:1129:001276 | 21:1129 | 21:0251 | 21:0251:001059 | 21:0251:001059:0001:0001:00 |  | 66.698 | -135.4096 | NGR bulk stream sediment | <177 micron (NGR) | 66 | 0116:s__16 | 1276 | <2 | 19 | 3 | 3300 | 0.7 | <5 | 71 | 6 | 120 | 7.9 | <1 | 3 | 6 | <50 | 36 | 0.7 | 3 | 0.3 | 29 | 130 | 1.9 | 16 | <5 | 4.9 | <100 | 0.8 | 0.7 | <10 | 10 | missing | 3.8 | <1 | 3 | <100 | 210 | 50.15
106L:2001:1201:80:1203:10 | 21:1129:001277 | 21:1129 | 21:0251 | 21:0251:001061 | 21:0251:001061:0001:0001:02 |  | 66.7088 | -135.452 | NGR bulk stream sediment | <177 micron (NGR) | 67 | 0011:bff_1 | 1277 | <2 | 21 | 3 | 2200 | 0.8 | <5 | 84 | 26 | 130 | 7.8 | 2 | 4.7 | 6 | <50 | 41 | 0.8 | 2 | 0.64 | 61 | 120 | 2.1 | 19 | <5 | 6.2 | <100 | 0.9 | 0.9 | <10 | 11 | missing | 3.9 | <1 | 3 | 180 | 240 | 55.46
106L:2001:1202:00:------:-- | 21:1129:001278 | 21:1129 | 21:0251 | 21:0251:001060 | 21:0251:001060:0001:0001:00 |  | 66.6984 | -135.4711 | NGR bulk stream sediment | <177 micron (NGR) | 67 | 0101:s__01 | 1278 | <2 | 22 | <2 | 2900 | 0.7 | <5 | 89 | 27 | 130 | 7.8 | 1 | 5 | 6 | <50 | 42 | 0.8 | 3 | 0.65 | 67 | 130 | 2.1 | 19 | <5 | 6.5 | <100 | 0.8 | 1.1 | <10 | 11 | missing | 3.8 | 1 | 3 | <100 | 300 | 57.74
106L:2001:1203:10:------:-- | 21:1129:001279 | 21:1129 | 21:0251 | 21:0251:001061 | 21:0251:001061:0001:0001:01 |  | 66.7088 | -135.452 | NGR bulk stream sediment | <177 micron (NGR) | 67 | 0012:bff_1 | 1279 | <2 | 21 | <2 | 2300 | <0.5 | <5 | 84 | 28 | 130 | 7.9 | 2 | 4.9 | 6 | <50 | 42 | 0.7 | 2 | 0.69 | 62 | 130 | 2.2 | 20 | <5 | 6.4 | <100 | 0.9 | 1 | <10 | 11 | missing | 4 | <1 | 3 | 160 | <200 | 52.74
106L:2001:1204:20:1203:10 | 21:1129:001280 | 21:1129 | 21:0251 | 21:0251:001061 | 21:0251:001061:0002:0001:00 |  | 66.7088 | -135.452 | NGR bulk stream sediment | <177 micron (NGR) | 67 | 0013:bff_1 | 1280 | <2 | 21 | 3 | 2400 | 0.8 | <5 | 86 | 25 | 140 | 7.6 | <1 | 4.7 | 6 | <50 | 41 | 0.8 | 2 | 0.65 | 53 | 120 | 2.2 | 19 | <5 | 6.3 | <100 | 0.9 | 1 | <10 | 11 | missing | 3.8 | 2 | 3 | 150 | 260 | 55.52
106L:2001:1205:90 | 21:1129:001281 | 21:1129 |  |  |  | 79 |  |  | Control Reference | Unspecified | 67 | 0901:R__01 | 1281 | <2 | 17 | 14 | 860 | 0.7 | <5 | 55 | 41 | 320 | 7.5 | <1 | 5 | 3 | <50 | 28 | 0.8 | <1 | 1.7 | 330 | 92 | 1.1 | 18 | <5 | 5.6 | <100 | 1.1 | 1.1 | <10 | 8.9 | missing | 3.3 | 5 | 3 | 160 | 280 | 25.11
106L:2001:1206:00:------:-- | 21:1129:001282 | 21:1129 | 21:0251 | 21:0251:001062 | 21:0251:001062:0001:0001:00 |  | 66.7173 | -135.431 | NGR bulk stream sediment | <177 micron (NGR) | 67 | 0102:s__02 | 1282 | <2 | 22 | 3 | 2800 | 1.1 | <5 | 68 | 6 | 130 | 7.7 | 1 | 4 | 5 | <50 | 34 | 0.6 | 4 | 0.32 | 34 | 120 | 2.6 | 16 | <5 | 4.9 | <100 | 0.8 | 0.6 | <10 | 10 | missing | 4 | <1 | 3 | 110 | <200 | 49.08
106L:2001:1207:00:------:-- | 21:1129:001283 | 21:1129 | 21:0251 | 21:0251:001063 | 21:0251:001063:0001:0001:00 |  | 66.7396 | -135.3269 | NGR bulk stream sediment | <177 micron (NGR) | 67 | 0103:s__03 | 1283 | <2 | 20 | 4 | 900 | 3.4 | <5 | 60 | 8 | 100 | 5.3 | 1 | 3.8 | 7 | <50 | 30 | 0.6 | 4 | 0.45 | 23 | 84 | 1.1 | 12 | <5 | 4.9 | <100 | 0.8 | 0.7 | <10 | 8.2 | missing | 4 | 1 | 2 | <100 | 230 | 37.81
106L:2001:1208:00:------:-- | 21:1129:001284 | 21:1129 | 21:0251 | 21:0251:001064 | 21:0251:001064:0001:0001:00 |  | 66.7613 | -135.3089 | NGR bulk stream sediment | <177 micron (NGR) | 67 | 0104:s__04 | 1284 | <2 | 10 | 3 | 430 | 21 | <5 | 38 | <5 | 55 | 2.1 | 2 | 3 | 3 | <50 | 14 | 0.2 | <1 | 0.23 | 22 | 36 | 0.3 | 5.7 | <5 | 2.6 | <100 | 0.5 | <0.5 | <10 | 3.7 | missing | 1.8 | <1 | <2 | <100 | <200 | 18.16
106L:2001:1209:00:------:-- | 21:1129:001285 | 21:1129 | 21:0251 | 21:0251:001065 | 21:0251:001065:0001:0001:00 |  | 66.7767 | -135.2972 | NGR bulk stream sediment | <177 micron (NGR) | 67 | 0105:s__05 | 1285 | <2 | 19 | <2 | 570 | 7.1 | <5 | 49 | 16 | 62 | 2.6 | <1 | 5.7 | 5 | <50 | 21 | 0.5 | 2 | 0.44 | 29 | 56 | 0.7 | 7.7 | <5 | 3.8 | <100 | <0.5 | 0.6 | <10 | 5.5 | missing | 2.4 | <1 | <2 | 150 | <200 | 30.78
106L:2001:1210:00:------:-- | 21:1129:001286 | 21:1129 | 21:0251 | 21:0251:001066 | 21:0251:001066:0001:0001:00 |  | 66.7458 | -135.2293 | NGR bulk stream sediment | <177 micron (NGR) | 67 | 0106:s__06 | 1286 | <2 | 5.5 | <2 | 310 | 23 | <5 | 18 | <5 | 32 | 1.3 | <1 | 1.2 | <1 | <50 | 8 | <0.2 | 2 | 0.1 | <10 | 17 | 0.4 | 3.8 | <5 | 1.7 | <100 | <0.5 | <0.5 | <10 | 2.8 | missing | 1.4 | <1 | <2 | <100 | <200 | 14.25
106L:2001:1211:00:------:-- | 21:1129:001287 | 21:1129 | 21:0251 | 21:0251:001067 | 21:0251:001067:0001:0001:00 |  | 66.7495 | -135.0554 | NGR bulk stream sediment | <177 micron (NGR) | 67 | 0107:s__07 | 1287 | <2 | 27 | <2 | 1300 | 1.7 | <5 | 73 | 9 | 140 | 8 | 1 | 3.9 | 5 | <50 | 38 | 0.6 | 10 | 0.46 | 35 | 120 | 1.5 | 16 | <5 | 5.2 | <100 | 0.9 | 0.9 | <10 | 9.2 | missing | 4.7 | 1 | 2 | 110 | 290 | 45.86
106L:2001:1212:00:------:-- | 21:1129:001288 | 21:1129 | 21:0251 | 21:0251:001068 | 21:0251:001068:0001:0001:00 |  | 66.7496 | -135.0547 | NGR bulk stream sediment | <177 micron (NGR) | 67 | 0108:s__08 | 1288 | <2 | 29 | 2 | 1200 | 1.7 | <5 | 74 | 11 | 140 | 7.5 | 1 | 3.9 | 6 | <50 | 36 | 0.7 | 10 | 0.45 | 44 | 110 | 1.5 | 15 | <5 | 5.3 | <100 | 0.8 | 0.8 | <10 | 9.2 | missing | 4.6 | 1 | 2 | 110 | 250 | 43.36
106L:2001:1213:00:------:-- | 21:1129:001289 | 21:1129 | 21:0251 | 21:0251:001069 | 21:0251:001069:0001:0001:00 |  | 66.7629 | -135.0334 | NGR bulk stream sediment | <177 micron (NGR) | 67 | 0109:s__09 | 1289 | <2 | 31 | 3 | 1200 | 2 | <5 | 76 | 11 | 150 | 7.9 | 1 | 4.2 | 5 | <50 | 38 | 0.7 | 9 | 0.44 | 39 | 110 | 1.7 | 16 | <5 | 5.9 | <100 | 0.8 | 0.8 | <10 | 10 | missing | 5 | 1 | 3 | <100 | 250 | 43.26
106L:2001:1214:00:------:-- | 21:1129:001290 | 21:1129 | 21:0251 | 21:0251:001070 | 21:0251:001070:0001:0001:00 |  | 66.7581 | -135.0242 | NGR bulk stream sediment | <177 micron (NGR) | 67 | 0110:s__10 | 1290 | <2 | 30 | 4 | 1300 | 1.5 | <5 | 69 | 12 | 110 | 6.9 | 1 | 4 | 5 | <50 | 34 | 0.6 | 8 | 0.43 | 37 | 100 | 1.6 | 14 | <5 | 5.2 | <100 | 0.7 | 0.8 | <10 | 8.8 | missing | 4.4 | 1 | 2 | 150 | <200 | 44.05
106L:2001:1215:00:------:-- | 21:1129:001291 | 21:1129 | 21:0251 | 21:0251:001071 | 21:0251:001071:0001:0001:00 |  | 66.7306 | -135.0215 | NGR bulk stream sediment | <177 micron (NGR) | 67 | 0111:s__11 | 1291 | <2 | 28 | 2 | 1200 | 1.2 | <5 | 71 | 12 | 120 | 7.2 | <1 | 4 | 5 | <50 | 34 | 0.6 | 10 | 0.43 | 46 | 99 | 1.4 | 14 | <5 | 5.4 | <100 | 0.9 | 0.9 | <10 | 9 | missing | 4.4 | <1 | 3 | 190 | 280 | 44.35
106L:2001:1216:00:------:-- | 21:1129:001292 | 21:1129 | 21:0251 | 21:0251:001072 | 21:0251:001072:0001:0001:00 |  | 66.7186 | -135.0454 | NGR bulk stream sediment | <177 micron (NGR) | 67 | 0112:s__12 | 1292 | <2 | 23 | 2 | 1300 | 1.3 | <5 | 64 | 10 | 130 | 6.4 | 1 | 3.8 | 6 | <50 | 33 | 0.6 | 8 | 0.45 | 41 | 92 | 1.4 | 13 | <5 | 5.1 | <100 | 0.8 | 0.8 | <10 | 8.4 | missing | 4.1 | <1 | 3 | 210 | 320 | 45.75
106L:2001:1217:00:------:-- | 21:1129:001293 | 21:1129 | 21:0251 | 21:0251:001073 | 21:0251:001073:0001:0001:00 |  | 66.719 | -135.0449 | NGR bulk stream sediment | <177 micron (NGR) | 67 | 0113:s__13 | 1293 | <2 | 26 | <2 | 1600 | 1.3 | <5 | 68 | 11 | 140 | 6.9 | 2 | 4 | 7 | <50 | 35 | 0.8 | 9 | 0.48 | 41 | 98 | 1.4 | 14 | <5 | 5.4 | <100 | 0.8 | 0.9 | <10 | 8.7 | missing | 4.6 | 1 | 3 | 200 | 300 | 45.19
106L:2001:1218:00:------:-- | 21:1129:001294 | 21:1129 | 21:0251 | 21:0251:001074 | 21:0251:001074:0001:0001:00 |  | 66.7162 | -134.9355 | NGR bulk stream sediment | <177 micron (NGR) | 67 | 0114:s__14 | 1294 | <2 | 18 | <2 | 850 | 6.1 | <5 | 55 | 10 | 86 | 5.1 | 2 | 7 | 4 | <50 | 27 | 0.5 | 3 | 0.43 | 25 | 80 | 1 | 11 | <5 | 5 | <100 | 0.8 | 0.9 | <10 | 7.6 | missing | 3.5 | 1 | 2 | <100 | <200 | 25.36
106L:2001:1219:00:------:-- | 21:1129:001295 | 21:1129 | 21:0251 | 21:0251:001075 | 21:0251:001075:0001:0001:00 |  | 66.6401 | -135.1182 | NGR bulk stream sediment | <177 micron (NGR) | 67 | 0115:s__15 | 1295 | <2 | 21 | <2 | 1900 | 0.9 | <5 | 77 | 13 | 78 | 4.3 | <1 | 4.1 | 8 | <50 | 32 | 0.6 | 4 | 0.44 | 38 | 64 | 1.3 | 10 | <5 | 5.9 | <100 | 0.6 | 0.9 | <10 | 7.9 | missing | 3.5 | 1 | 3 | 130 | 270 | 47.45
106L:2001:1220:00:------:-- | 21:1129:001296 | 21:1129 | 21:0251 | 21:0251:001076 | 21:0251:001076:0001:0001:00 |  | 66.6482 | -135.1025 | NGR bulk stream sediment | <177 micron (NGR) | 67 | 0116:s__16 | 1296 | <2 | 24 | <2 | 1800 | 1.1 | <5 | 77 | 15 | 99 | 4.5 | 2 | 4.2 | 8 | <50 | 36 | 0.6 | 5 | 0.43 | 43 | 77 | 1.5 | 11 | <5 | 6 | <100 | 0.7 | 0.8 | <10 | 8.7 | missing | 3.5 | 1 | 3 | 150 | 350 | 49.69
106L:2001:1221:80:1225:00 | 21:1129:001297 | 21:1129 | 21:0251 | 21:0251:001079 | 21:0251:001079:0001:0001:02 |  | 66.6173 | -135.234 | NGR bulk stream sediment | <177 micron (NGR) | 68 | 0041:bs__1 | 1297 | <2 | 16 | <2 | 980 | 3.1 | <5 | 76 | 12 | 100 | 6.9 | 2 | 3.8 | 5 | <50 | 35 | 0.6 | 3 | 0.42 | 36 | 100 | 1 | 13 | <5 | 5.5 | <100 | 0.8 | 0.9 | <10 | 9 | missing | 4 | 1 | 2 | 150 | 210 | 32.13
106L:2001:1222:10:------:-- | 21:1129:001298 | 21:1129 | 21:0251 | 21:0251:001077 | 21:0251:001077:0001:0001:00 |  | 66.6178 | -135.1561 | NGR bulk stream sediment | <177 micron (NGR) | 68 | 0071:ff__1 | 1298 | <2 | 20 | 2 | 1700 | 1.2 | <5 | 74 | 15 | 83 | 3.9 | 1 | 3.1 | 10 | <50 | 35 | 0.6 | 3 | 0.42 | 38 | 70 | 1.2 | 9.4 | <5 | 6.2 | <100 | 0.8 | 0.9 | <10 | 8.6 | missing | 3.8 | 2 | 2 | 130 | 520 | 50.97
106L:2001:1223:20:1222:10 | 21:1129:001299 | 21:1129 | 21:0251 | 21:0251:001077 | 21:0251:001077:0002:0001:00 |  | 66.6178 | -135.1561 | NGR bulk stream sediment | <177 micron (NGR) | 68 | 0072:ff__1 | 1299 | <2 | 20 | <2 | 1800 | 0.9 | <5 | 77 | 14 | 81 | 4.1 | 2 | 3.1 | 9 | <50 | 35 | 0.6 | 3 | 0.4 | 37 | 64 | 1.2 | 9 | <5 | 6.1 | <100 | 0.7 | 0.9 | <10 | 8.4 | missing | 3.6 | <1 | 2 | 130 | 370 | 49.22
106L:2001:1224:00:------:-- | 21:1129:001300 | 21:1129 | 21:0251 | 21:0251:001078 | 21:0251:001078:0001:0001:00 |  | 66.6093 | -135.1837 | NGR bulk stream sediment | <177 micron (NGR) | 68 | 0101:s__01 | 1300 | <2 | 21 | <2 | 1300 | 2 | <5 | 75 | 19 | 93 | 5.9 | 2 | 3.8 | 7 | <50 | 37 | 0.8 | 4 | 0.53 | 52 | 94 | 1.4 | 14 | <5 | 6.6 | <100 | 0.8 | 1 | <10 | 10 | missing | 4.7 | <1 | 3 | 120 | 300 | 39.16
106L:2001:1225:00:------:-- | 21:1129:001301 | 21:1129 | 21:0251 | 21:0251:001079 | 21:0251:001079:0001:0001:01 |  | 66.6173 | -135.234 | NGR bulk stream sediment | <177 micron (NGR) | 68 | 0042:bs__1 | 1301 | <2 | 17 | 3 | 1000 | 3.4 | <5 | 75 | 12 | 120 | 7.1 | 1 | 4.2 | 6 | <50 | 39 | 0.7 | 3 | 0.43 | 50 | 100 | 1.1 | 14 | <5 | 5.8 | <100 | 0.9 | 0.8 | <10 | 10 | missing | 4.2 | 2 | 3 | 130 | 240 | 32.02
106L:2001:1226:00:------:-- | 21:1129:001302 | 21:1129 | 21:0251 | 21:0251:001080 | 21:0251:001080:0001:0001:00 |  | 66.9958 | -135.3966 | NGR bulk stream sediment | <177 micron (NGR) | 68 | 0102:s__02 | 1302 | <2 | 24 | 2 | 1300 | 1 | <5 | 52 | 14 | 94 | 4.3 | 1 | 3.3 | 9 | <50 | 28 | 0.7 | 4 | 0.44 | 36 | 77 | 1.3 | 10 | <5 | 5.1 | <100 | 0.8 | 0.8 | <10 | 8.1 | missing | 3.7 | <1 | 3 | 130 | 380 | 46.95
106L:2001:1227:00:------:-- | 21:1129:001303 | 21:1129 | 21:0251 | 21:0251:001081 | 21:0251:001081:0001:0001:00 |  | 66.9958 | -135.3055 | NGR bulk stream sediment | <177 micron (NGR) | 68 | 0103:s__03 | 1303 | <2 | 25 | 4 | 1200 | 1.2 | <5 | 72 | 20 | 140 | 6.9 | 2 | 4.9 | 6 | <50 | 33 | 0.7 | 3 | 0.64 | 60 | 100 | 1.3 | 16 | <5 | 5.9 | <100 | 0.9 | 1 | <10 | 9.4 | missing | 4 | 1 | 3 | 130 | 270 | 44.79
106L:2001:1228:00:------:-- | 21:1129:001304 | 21:1129 | 21:0251 | 21:0251:001082 | 21:0251:001082:0001:0001:00 |  | 66.9937 | -135.2913 | NGR bulk stream sediment | <177 micron (NGR) | 68 | 0104:s__04 | 1304 | <2 | 25 | 2 | 1300 | 1.4 | <5 | 64 | 16 | 100 | 4.8 | 2 | 3.8 | 8 | <50 | 30 | 0.8 | 4 | 0.52 | 41 | 71 | 1.4 | 12 | <5 | 5.7 | <100 | 0.8 | 1 | <10 | 9 | missing | 4.2 | <1 | 3 | 230 | 230 | 47.9
106L:2001:1229:00:------:-- | 21:1129:001305 | 21:1129 | 21:0251 | 21:0251:001083 | 21:0251:001083:0001:0001:00 |  | 66.9823 | -135.2858 | NGR bulk stream sediment | <177 micron (NGR) | 68 | 0105:s__05 | 1305 | <2 | 25 | 4 | 1200 | 1.5 | <5 | 62 | 14 | 120 | 5.9 | 1 | 3.9 | 7 | <50 | 31 | 0.6 | 6 | 0.5 | 39 | 91 | 1.4 | 13 | <5 | 5.3 | <100 | 0.7 | 0.9 | <10 | 8.7 | missing | 4.5 | <1 | 2 | 170 | 240 | 44.85
106L:2001:1230:00:------:-- | 21:1129:001306 | 21:1129 | 21:0251 | 21:0251:001084 | 21:0251:001084:0001:0001:00 |  | 66.9612 | -135.2418 | NGR bulk stream sediment | <177 micron (NGR) | 68 | 0106:s__06 | 1306 | <2 | 26 | 3 | 1300 | 1.8 | <5 | 65 | 15 | 120 | 6 | 2 | 4.1 | 7 | <50 | 30 | 0.6 | 6 | 0.47 | 44 | 88 | 1.5 | 12 | <5 | 5.4 | <100 | 0.8 | 0.8 | <10 | 8.7 | missing | 4.6 | <1 | 2 | 140 | 300 | 46.5
106L:2001:1231:00:------:-- | 21:1129:001307 | 21:1129 | 21:0251 | 21:0251:001085 | 21:0251:001085:0001:0001:00 |  | 66.954 | -135.2071 | NGR bulk stream sediment | <177 micron (NGR) | 68 | 0107:s__07 | 1307 | <2 | 26 | 3 | 1200 | 1.4 | <5 | 70 | 15 | 120 | 5.1 | 2 | 4.6 | 7 | <50 | 29 | 0.6 | 6 | 0.54 | 50 | 78 | 1.4 | 13 | <5 | 5.1 | <100 | 0.6 | 0.7 | <10 | 8.2 | missing | 4.1 | <1 | 3 | 170 | 300 | 46.36
106L:2001:1232:00:------:-- | 21:1129:001308 | 21:1129 | 21:0251 | 21:0251:001086 | 21:0251:001086:0001:0001:00 |  | 66.9437 | -135.1779 | NGR bulk stream sediment | <177 micron (NGR) | 68 | 0108:s__08 | 1308 | <2 | 28 | 4 | 1700 | 1.5 | <5 | 69 | 17 | 130 | 6.2 | 2 | 4.6 | 8 | <50 | 34 | 0.6 | 6 | 0.52 | 28 | 90 | 1.5 | 15 | <5 | 5.5 | <100 | 0.8 | 0.9 | <10 | 9.1 | missing | 4.3 | 1 | 3 | 170 | 440 | 45.18
106L:2001:1233:00:------:-- | 21:1129:001309 | 21:1129 | 21:0251 | 21:0251:001087 | 21:0251:001087:0001:0001:00 |  | 66.9545 | -135.1299 | NGR bulk stream sediment | <177 micron (NGR) | 68 | 0109:s__09 | 1309 | <2 | 43 | 4 | 1900 | 1.7 | <5 | 78 | 22 | 140 | 6.6 | 2 | 5.6 | 6 | <50 | 36 | 0.7 | 7 | 0.53 | 49 | 93 | 2 | 15 | <5 | 6.5 | <100 | 0.8 | 1.1 | <10 | 10 | missing | 4.6 | <1 | 3 | 190 | 380 | 45.55
106L:2001:1234:00:------:-- | 21:1129:001310 | 21:1129 | 21:0251 | 21:0251:001088 | 21:0251:001088:0001:0001:00 |  | 66.9751 | -135.094 | NGR bulk stream sediment | <177 micron (NGR) | 68 | 0110:s__10 | 1310 | <2 | 33 | <2 | 1600 | 1.6 | <5 | 74 | 16 | 140 | 6.7 | 1 | 4.5 | 9 | <50 | 34 | 0.8 | 5 | 0.56 | 47 | 93 | 1.8 | 14 | <5 | 5.9 | <100 | 0.9 | 1.1 | <10 | 9 | missing | 4.7 | 1 | 3 | 150 | 290 | 45.89
106L:2001:1235:00:------:-- | 21:1129:001311 | 21:1129 | 21:0251 | 21:0251:001089 | 21:0251:001089:0001:0001:00 |  | 66.9059 | -135.1497 | NGR bulk stream sediment | <177 micron (NGR) | 68 | 0111:s__11 | 1311 | <2 | 35 | 4 | 1800 | 1.1 | <5 | 64 | 14 | 130 | 5.1 | 2 | 4.3 | 16 | <50 | 33 | 0.8 | 6 | 0.49 | 41 | 83 | 1.8 | 12 | <5 | 5.4 | <100 | 0.9 | 1 | <10 | 8.8 | missing | 4.4 | 1 | 3 | 140 | 550 | 52.78
106L:2001:1236:00:------:-- | 21:1129:001312 | 21:1129 | 21:0251 | 21:0251:001090 | 21:0251:001090:0001:0001:00 |  | 66.9048 | -135.1504 | NGR bulk stream sediment | <177 micron (NGR) | 68 | 0112:s__12 | 1312 | <2 | 30 | 2 | 1200 | 1.8 | <5 | 67 | 16 | 130 | 6.8 | 1 | 4.2 | 6 | <50 | 33 | 0.7 | 7 | 0.45 | 35 | 97 | 1.6 | 14 | <5 | 5.2 | <100 | 0.7 | 0.8 | <10 | 8.5 | missing | 4.5 | <1 | 3 | 150 | <200 | 46.19
106L:2001:1237:90 | 21:1129:001313 | 21:1129 |  |  |  | 263 |  |  | Control Reference | Unspecified | 68 | 0901:R__01 | 1313 | <2 | 9.2 | 39 | 500 | 7.2 | <5 | 41 | 20 | 67 | <0.5 | 1 | 6.8 | 4 | <50 | 17 | 0.6 | 17 | 2 | 22 | 22 | 0.9 | 24.4 | <5 | 4.1 | <100 | 0.6 | 0.8 | <10 | 2.6 | missing | 1.6 | <1 | 2 | 100 | 290 | 24.8
106L:2001:1238:00:------:-- | 21:1129:001314 | 21:1129 | 21:0251 | 21:0251:001091 | 21:0251:001091:0001:0001:00 |  | 66.9213 | -135.2908 | NGR bulk stream sediment | <177 micron (NGR) | 68 | 0113:s__13 | 1314 | <2 | 26 | 3 | 1400 | 1.2 | <5 | 63 | 12 | 120 | 5.8 | 2 | 3.8 | 9 | <50 | 31 | 0.6 | 6 | 0.45 | 36 | 87 | 1.5 | 13 | <5 | 5 | <100 | 0.7 | 0.8 | <10 | 8.3 | missing | 4 | 2 | 2 | 110 | 280 | 49.6
106L:2001:1239:00:------:-- | 21:1129:001315 | 21:1129 | 21:0251 | 21:0251:001092 | 21:0251:001092:0001:0001:00 |  | 66.9212 | -135.292 | NGR bulk stream sediment | <177 micron (NGR) | 68 | 0114:s__14 | 1315 | <2 | 25 | 3 | 1300 | 1.3 | <5 | 72 | 12 | 130 | 6.3 | <1 | 3.8 | 10 | <50 | 36 | 0.8 | 6 | 0.5 | 33 | 93 | 1.4 | 14 | <5 | 5.4 | <100 | 0.8 | 0.9 | <10 | 9.2 | missing | 4.6 | 2 | 3 | 120 | 320 | 47.83
106L:2001:1240:00:------:-- | 21:1129:001316 | 21:1129 | 21:0251 | 21:0251:001093 | 21:0251:001093:0001:0001:00 |  | 66.9277 | -135.4215 | NGR bulk stream sediment | <177 micron (NGR) | 68 | 0115:s__15 | 1316 | <2 | 21 | 3 | 800 | 5.1 | <5 | 71 | 11 | 120 | 6.1 | 1 | 5.9 | 6 | <50 | 33 | 0.7 | 2 | 0.56 | 32 | 86 | 1 | 15 | <5 | 5.1 | <100 | 0.8 | 0.9 | <10 | 8.7 | missing | 3.7 | <1 | 3 | 110 | <200 | 31.37
106L:2001:1241:80:1247:20 | 21:1129:001317 | 21:1129 | 21:0251 | 21:0251:001098 | 21:0251:001098:0002:0001:02 |  | 66.8609 | -135.3674 | NGR bulk stream sediment | <177 micron (NGR) | 69 | 0011:bff_1 | 1317 | <2 | 26 | 4 | 1100 | 1.7 | <5 | 68 | 17 | 120 | 5 | 2 | 5 | 7 | <50 | 31 | 0.6 | 4 | 0.48 | 43 | 84 | 1.5 | 13 | <5 | 5.4 | <100 | 0.8 | 0.8 | <10 | 8.3 | missing | 4 | <1 | 2 | 160 | 300 | 47.43
106L:2001:1242:00:------:-- | 21:1129:001318 | 21:1129 | 21:0251 | 21:0251:001094 | 21:0251:001094:0001:0001:00 |  | 66.9507 | -135.4715 | NGR bulk stream sediment | <177 micron (NGR) | 69 | 0101:s__01 | 1318 | <2 | 7.7 | <2 | 490 | 14 | <5 | 59 | 13 | 77 | 3.7 | 3 | 2.4 | 2 | <50 | 21 | 0.4 | 2 | 0.22 | 59 | 47 | 0.5 | 8.5 | <5 | 5.8 | <100 | <0.5 | 0.8 | <10 | 3.8 | missing | 2.2 | <1 | 2 | <100 | <200 | 12.72
106L:2001:1243:00:------:-- | 21:1129:001319 | 21:1129 | 21:0251 | 21:0251:001095 | 21:0251:001095:0001:0001:00 |  | 66.9026 | -135.4488 | NGR bulk stream sediment | <177 micron (NGR) | 69 | 0102:s__02 | 1319 | <2 | 18 | <2 | 430 | 18 | <5 | 26 | 10 | <20 | 1.2 | 2 | 2.4 | <1 | <50 | 9 | 0.3 | 3 | 0.07 | 42 | 18 | 0.4 | 5 | <5 | 4 | <100 | <0.5 | 0.8 | <10 | 3.6 | missing | 1.5 | <1 | <2 | <100 | <200 | 8.88
106L:2001:1244:00:------:-- | 21:1129:001320 | 21:1129 | 21:0251 | 21:0251:001096 | 21:0251:001096:0001:0001:00 |  | 66.857 | -135.3837 | NGR bulk stream sediment | <177 micron (NGR) | 69 | 0103:s__03 | 1320 | <2 | 23 | 2 | 1100 | 0.9 | <5 | 62 | 14 | 87 | 4.1 | 1 | 3.4 | 10 | <50 | 27 | 0.7 | 3 | 0.46 | 40 | 68 | 1.3 | 10 | <5 | 4.9 | <100 | 0.8 | 0.8 | <10 | 7.7 | missing | 3.6 | 1 | 2 | 180 | 430 | 49.52
106L:2001:1245:00:------:-- | 21:1129:001321 | 21:1129 | 21:0251 | 21:0251:001097 | 21:0251:001097:0001:0001:00 |  | 66.9031 | -135.4489 | NGR bulk stream sediment | <177 micron (NGR) | 69 | 0104:s__04 | 1321 | <2 | 26 | 3 | 1300 | 0.9 | <5 | 60 | 16 | 96 | 4.5 | 2 | 3.7 | 8 | <50 | 28 | 0.7 | 4 | 0.45 | 45 | 75 | 1.5 | 10 | <5 | 5 | <100 | 0.7 | 0.9 | <10 | 7.7 | missing | 3.5 | <1 | 2 | 170 | 430 | 44.05
106L:2001:1246:10:------:-- | 21:1129:001322 | 21:1129 | 21:0251 | 21:0251:001098 | 21:0251:001098:0001:0001:00 |  | 66.8609 | -135.3674 | NGR bulk stream sediment | <177 micron (NGR) | 69 | 0013:bff_1 | 1322 | <2 | 31 | <2 | 1400 | 1.6 | <5 | 84 | 18 | 120 | 5.4 | 2 | 4.9 | 9 | <50 | 36 | 0.7 | 5 | 0.48 | 53 | 86 | 1.7 | 14 | <5 | 6 | <100 | 0.8 | 1.1 | <10 | 10 | missing | 4.5 | <1 | 3 | 200 | 420 | 37.47
106L:2001:1247:20:1246:10 | 21:1129:001323 | 21:1129 | 21:0251 | 21:0251:001098 | 21:0251:001098:0002:0001:01 |  | 66.8609 | -135.3674 | NGR bulk stream sediment | <177 micron (NGR) | 69 | 0012:bff_1 | 1323 | <2 | 25 | <2 | 980 | 1.6 | <5 | 65 | 16 | 100 | 5 | 2 | 4.1 | 7 | <50 | 30 | 0.7 | 4 | 0.46 | 37 | 77 | 1.4 | 12 | <5 | 5.1 | <100 | 0.8 | 0.9 | <10 | 8 | missing | 3.8 | 1 | 3 | 160 | 220 | 47.65
106L:2001:1248:00:------:-- | 21:1129:001324 | 21:1129 | 21:0251 | 21:0251:001099 | 21:0251:001099:0001:0001:00 |  | 66.8579 | -135.2012 | NGR bulk stream sediment | <177 micron (NGR) | 69 | 0105:s__05 | 1324 | <2 | 28 | 3 | 1300 | 2.1 | <5 | 77 | 10 | 130 | 7.2 | 1 | 4.1 | 8 | <50 | 36 | 0.8 | 8 | 0.49 | 37 | 100 | 1.5 | 15 | <5 | 5.8 | <100 | 0.9 | 0.8 | <10 | 9.1 | missing | 4.9 | 1 | 3 | 100 | 230 | 40.13
106L:2001:1249:00:------:-- | 21:1129:001325 | 21:1129 | 21:0251 | 21:0251:001100 | 21:0251:001100:0001:0001:00 |  | 66.8561 | -135.1862 | NGR bulk stream sediment | <177 micron (NGR) | 69 | 0106:s__06 | 1325 | <2 | 28 | 2 | 1300 | 1.6 | <5 | 69 | 15 | 120 | 6.1 | 1 | 4.1 | 9 | <50 | 34 | 0.7 | 7 | 0.49 | 48 | 93 | 1.5 | 14 | <5 | 5.6 | <100 | 1 | 0.9 | <10 | 9.3 | missing | 4.4 | <1 | 3 | 190 | 250 | 42.12
106L:2001:1250:00:------:-- | 21:1129:001326 | 21:1129 | 21:0251 | 21:0251:001101 | 21:0251:001101:0001:0001:00 |  | 66.8474 | -135.1759 | NGR bulk stream sediment | <177 micron (NGR) | 69 | 0107:s__07 | 1326 | <2 | 28 | <2 | 1200 | 1.6 | <5 | 72 | 16 | 130 | 6.8 | 2 | 4.3 | 7 | <50 | 35 | 0.7 | 6 | 0.5 | 44 | 97 | 1.5 | 15 | <5 | 5.7 | <100 | 0.9 | 1 | <10 | 9.2 | missing | 4.5 | <1 | 3 | 200 | 280 | 42.93
106L:2001:1251:00:------:-- | 21:1129:001327 | 21:1129 | 21:0251 | 21:0251:001102 | 21:0251:001102:0001:0001:00 |  | 66.8674 | -134.9816 | NGR bulk stream sediment | <177 micron (NGR) | 69 | 0108:s__08 | 1327 | <2 | 21 | <2 | 1000 | 1.7 | <5 | 64 | 16 | 110 | 5.9 | 2 | 4 | 6 | <50 | 31 | 0.6 | 2 | 0.5 | 45 | 89 | 1.3 | 13 | <5 | 5.6 | <100 | 0.9 | 0.8 | <10 | 8.9 | missing | 4 | 1 | 3 | 150 | <200 | 40.9
106L:2001:1252:90 | 21:1129:001328 | 21:1129 |  |  |  | 79 |  |  | Control Reference | Unspecified | 69 | 0901:R__01 | 1328 | <2 | 17 | 15 | 890 | 0.8 | <5 | 58 | 38 | 340 | 7.8 | <1 | 5.4 | 4 | <50 | 26 | 0.8 | <1 | 1.8 | 360 | 93 | 1.1 | 18 | <5 | 5.6 | <100 | 0.9 | 1.1 | <10 | 9.4 | missing | 3.6 | 5 | 3 | 200 | <200 | 24.53
106L:2001:1253:00:------:-- | 21:1129:001329 | 21:1129 | 21:0251 | 21:0251:001103 | 21:0251:001103:0001:0001:00 |  | 66.878 | -135.0416 | NGR bulk stream sediment | <177 micron (NGR) | 69 | 0109:s__09 | 1329 | <2 | 34 | 4 | 1400 | 2.3 | <5 | 75 | 22 | 130 | 7.6 | 1 | 5.4 | 6 | <50 | 36 | 0.9 | 6 | 0.49 | 59 | 110 | 1.9 | 16 | <5 | 6.6 | <100 | 0.8 | 1 | <10 | 10 | missing | 4.7 | <1 | 2 | 150 | 210 | 44.6
106L:2001:1254:00:------:-- | 21:1129:001330 | 21:1129 | 21:0251 | 21:0251:001104 | 21:0251:001104:0001:0001:00 |  | 66.7878 | -135.4805 | NGR bulk stream sediment | <177 micron (NGR) | 69 | 0110:s__10 | 1330 | <2 | 37 | <2 | 1600 | 1 | <5 | 79 | 19 | 120 | 4.6 | 2 | 6 | 10 | <50 | 32 | 0.8 | 3 | 0.61 | 56 | 76 | 1.4 | 14 | <5 | 5.9 | <100 | 0.9 | 1.3 | <10 | 8.9 | missing | 4 | <1 | 3 | 140 | 430 | 44.26
106L:2001:1255:00:------:-- | 21:1129:001331 | 21:1129 | 21:0251 | 21:0251:001105 | 21:0251:001105:0001:0001:00 |  | 66.7682 | -135.4182 | NGR bulk stream sediment | <177 micron (NGR) | 69 | 0111:s__11 | 1331 | <2 | 22 | 2 | 1600 | 0.7 | <5 | 67 | 17 | 100 | 5.2 | 1 | 4.4 | 6 | <50 | 29 | 0.6 | 2 | 0.54 | 51 | 86 | 1.7 | 14 | <5 | 4.8 | <100 | 0.7 | 0.8 | <10 | 7.9 | missing | 3.2 | <1 | 2 | 170 | <200 | 50.45
106L:2001:1256:00:------:-- | 21:1129:001332 | 21:1129 | 21:0251 | 21:0251:001106 | 21:0251:001106:0001:0001:00 |  | 66.7633 | -135.4154 | NGR bulk stream sediment | <177 micron (NGR) | 69 | 0112:s__12 | 1332 | <2 | 24 | 3 | 1800 | 0.9 | <5 | 68 | 8 | 100 | 6.3 | <1 | 3.3 | 6 | <50 | 33 | 0.7 | 4 | 0.45 | 41 | 100 | 2.7 | 14 | <5 | 4.8 | <100 | 0.9 | 0.7 | <10 | 8.9 | missing | 4.1 | <1 | 2 | 120 | 220 | 49.47
106L:2001:1257:00:------:-- | 21:1129:001333 | 21:1129 | 21:0251 | 21:0251:001107 | 21:0251:001107:0001:0001:00 |  | 66.7709 | -135.3958 | NGR bulk stream sediment | <177 micron (NGR) | 69 | 0113:s__13 | 1333 | <2 | 23 | <2 | 1100 | 1.5 | <5 | 65 | 12 | 130 | 6.5 | 2 | 3.8 | 6 | <50 | 34 | 0.7 | 5 | 0.56 | 38 | 96 | 1.2 | 14 | <5 | 5.2 | <100 | 0.9 | 0.9 | <10 | 8.4 | missing | 4 | 1 | 3 | 140 | 300 | 48.18
106L:2001:1258:00:------:-- | 21:1129:001334 | 21:1129 | 21:0251 | 21:0251:001108 | 21:0251:001108:0001:0001:00 |  | 66.7989 | -135.3843 | NGR bulk stream sediment | <177 micron (NGR) | 69 | 0114:s__14 | 1334 | <2 | 21 | <2 | 1100 | 1.3 | <5 | 62 | 11 | 110 | 4.8 | <1 | 3.4 | 8 | <50 | 30 | 0.6 | 4 | 0.51 | 37 | 80 | 1.1 | 11 | <5 | 4.7 | <100 | 0.7 | 0.9 | <10 | 7.6 | missing | 3.6 | <1 | 2 | 130 | 250 | 50.71
106L:2001:1259:00:------:-- | 21:1129:001335 | 21:1129 | 21:0251 | 21:0251:001109 | 21:0251:001109:0001:0001:00 |  | 66.8112 | -135.3541 | NGR bulk stream sediment | <177 micron (NGR) | 69 | 0115:s__15 | 1335 | <2 | 18 | 2 | 1200 | 1 | <5 | 69 | 19 | 100 | 4.9 | 1 | 4 | 7 | <50 | 33 | 0.7 | 2 | 0.7 | 46 | 82 | 1.2 | 13 | <5 | 5.6 | <100 | 0.8 | 0.9 | <10 | 8.2 | missing | 3.6 | 1 | 3 | 160 | 310 | 46.99
106L:2001:1260:00:------:-- | 21:1129:001336 | 21:1129 | 21:0251 | 21:0251:001110 | 21:0251:001110:0001:0001:00 |  | 66.8047 | -135.3288 | NGR bulk stream sediment | <177 micron (NGR) | 69 | 0116:s__16 | 1336 | <2 | 20 | 3 | 1100 | 0.7 | <5 | 59 | 19 | 110 | 4.4 | 1 | 4.3 | 7 | <50 | 28 | 0.7 | 2 | 0.78 | 62 | 69 | 1.1 | 13 | <5 | 5.4 | <100 | 0.8 | 1 | <10 | 8.1 | missing | 3.3 | 1 | 3 | 120 | 230 | 49.01
106L:2001:1261:80:1263:10 | 21:1129:001337 | 21:1129 | 21:0251 | 21:0251:001112 | 21:0251:001112:0001:0001:02 |  | 66.8184 | -135.2857 | NGR bulk stream sediment | <177 micron (NGR) | 70 | 0011:bff_1 | 1337 | <2 | 14 | <2 | 880 | 0.5 | <5 | 61 | 15 | 110 | 4.4 | 1 | 3.7 | 8 | <50 | 29 | 0.6 | 1 | 0.88 | 39 | 79 | 0.8 | 12 | <5 | 5.2 | <100 | 0.8 | 0.9 | <10 | 8.2 | missing | 3.2 | 2 | 2 | 130 | 350 | 51.26
106L:2001:1262:00:------:-- | 21:1129:001338 | 21:1129 | 21:0251 | 21:0251:001111 | 21:0251:001111:0001:0001:00 |  | 66.8151 | -135.3038 | NGR bulk stream sediment | <177 micron (NGR) | 70 | 0101:s__01 | 1338 | <2 | 14 | 2 | 910 | <0.5 | <5 | 69 | 18 | 100 | 4.6 | 1 | 3.9 | 8 | <50 | 30 | 0.7 | <1 | 0.94 | 41 | 83 | 0.8 | 12 | <5 | 5.4 | <100 | 0.9 | 0.8 | <10 | 8.4 | missing | 3.1 | 2 | 2 | 130 | 340 | 49.58
106L:2001:1263:10:------:-- | 21:1129:001339 | 21:1129 | 21:0251 | 21:0251:001112 | 21:0251:001112:0001:0001:01 |  | 66.8184 | -135.2857 | NGR bulk stream sediment | <177 micron (NGR) | 70 | 0012:bff_1 | 1339 | <2 | 14 | 2 | 930 | 0.9 | <5 | 67 | 16 | 94 | 4.2 | 1 | 4 | 8 | <50 | 30 | 0.6 | 2 | 0.91 | 27 | 79 | 0.8 | 12 | <5 | 5.2 | <100 | 0.9 | 0.8 | <10 | 8.5 | missing | 3.3 | <1 | 3 | 130 | 270 | 49.45
106L:2001:1264:20:1263:10 | 21:1129:001340 | 21:1129 | 21:0251 | 21:0251:001112 | 21:0251:001112:0002:0001:00 |  | 66.8184 | -135.2857 | NGR bulk stream sediment | <177 micron (NGR) | 70 | 0013:bff_1 | 1340 | <2 | 15 | <2 | 980 | 0.7 | <5 | 69 | 17 | 98 | 4.8 | 2 | 4.6 | 7 | <50 | 30 | 0.5 | 1 | 0.9 | 51 | 80 | 0.9 | 12 | <5 | 5.5 | <100 | 0.9 | 0.9 | <10 | 8.8 | missing | 3.4 | <1 | 2 | 100 | 330 | 51.1
106L:2001:1265:00:------:-- | 21:1129:001341 | 21:1129 | 21:0251 | 21:0251:001113 | 21:0251:001113:0001:0001:00 |  | 66.8158 | -135.2597 | NGR bulk stream sediment | <177 micron (NGR) | 70 | 0102:s__02 | 1341 | <2 | 15 | <2 | 820 | 0.6 | <5 | 63 | 18 | 120 | 4.8 | 2 | 4.7 | 6 | <50 | 27 | 0.6 | 2 | 0.83 | 61 | 70 | 0.9 | 14 | <5 | 5.2 | <100 | 0.9 | 1 | <10 | 7.8 | missing | 3.1 | 1 | 2 | 130 | 230 | 43.32
106L:2001:1266:00:------:-- | 21:1129:001342 | 21:1129 | 21:0251 | 21:0251:001114 | 21:0251:001114:0001:0001:00 |  | 66.8158 | -135.1975 | NGR bulk stream sediment | <177 micron (NGR) | 70 | 0103:s__03 | 1342 | <2 | 24 | <2 | 1100 | 0.8 | <5 | 63 | 20 | 130 | 4.4 | 2 | 4.5 | 9 | <50 | 30 | 0.8 | 2 | 0.77 | 54 | 77 | 1.2 | 13 | <5 | 5.3 | <100 | 0.7 | 0.9 | <10 | 8.1 | missing | 3.4 | <1 | 3 | 120 | 270 | 49.68
106L:2001:1267:00:------:-- | 21:1129:001343 | 21:1129 | 21:0251 | 21:0251:001115 | 21:0251:001115:0001:0001:00 |  | 66.8155 | -135.0936 | NGR bulk stream sediment | <177 micron (NGR) | 70 | 0104:s__04 | 1343 | <2 | 29 | 3 | 1100 | 2 | <5 | 79 | 13 | 130 | 7.5 | 2 | 4.4 | 4 | <50 | 37 | 0.7 | 7 | 0.47 | 46 | 100 | 1.5 | 16 | <5 | 5.9 | <100 | 0.9 | 1 | <10 | 10 | missing | 4.7 | 1 | 3 | 110 | 270 | 38.52
106L:2001:1268:00:------:-- | 21:1129:001344 | 21:1129 | 21:0251 | 21:0251:001116 | 21:0251:001116:0001:0001:00 |  | 66.8062 | -135.1111 | NGR bulk stream sediment | <177 micron (NGR) | 70 | 0105:s__05 | 1344 | <2 | 30 | <2 | 1300 | 2.5 | <5 | 85 | 12 | 140 | 8.3 | 1 | 4.3 | 6 | <50 | 41 | 0.7 | 9 | 0.5 | 37 | 120 | 1.6 | 17 | 5 | 5.4 | <100 | 0.9 | 0.9 | <10 | 10 | missing | 5.1 | 1 | 3 | 130 | 370 | 41.88
106L:2001:1269:00:------:-- | 21:1129:001345 | 21:1129 | 21:0251 | 21:0251:001117 | 21:0251:001117:0001:0001:00 |  | 66.8057 | -135.1111 | NGR bulk stream sediment | <177 micron (NGR) | 70 | 0106:s__06 | 1345 | <2 | 31 | <2 | 1400 | 1.7 | <5 | 75 | 14 | 130 | 7.5 | 2 | 4.4 | 6 | <50 | 37 | 0.7 | 8 | 0.49 | 44 | 100 | 1.6 | 16 | <5 | 5.6 | <100 | 0.9 | 0.8 | <10 | 10 | missing | 4.6 | 2 | 3 | 190 | 330 | 43.1
106L:2001:1270:00:------:-- | 21:1129:001346 | 21:1129 | 21:0251 | 21:0251:001118 | 21:0251:001118:0001:0001:00 |  | 66.8109 | -135.0692 | NGR bulk stream sediment | <177 micron (NGR) | 70 | 0107:s__07 | 1346 | <2 | 35 | 3 | 1300 | 1.8 | <5 | 82 | 12 | 160 | 8.8 | 1 | 4.9 | 5 | <50 | 40 | 0.7 | 10 | 0.48 | 41 | 120 | 1.7 | 18 | <5 | 5.6 | <100 | 0.9 | 0.9 | <10 | 10 | missing | 5 | 1 | 3 | 130 | <200 | 44.66
106L:2001:1271:00:------:-- | 21:1129:001347 | 21:1129 | 21:0251 | 21:0251:001119 | 21:0251:001119:0001:0001:00 |  | 66.787 | -135.059 | NGR bulk stream sediment | <177 micron (NGR) | 70 | 0108:s__08 | 1347 | <2 | 38 | <2 | 1700 | 1.6 | <5 | 81 | 11 | 150 | 7.7 | <1 | 4.6 | 6 | <50 | 38 | 0.7 | 9 | 0.52 | 43 | 110 | 1.7 | 17 | <5 | 5.8 | <100 | 0.8 | 0.9 | <10 | 9.4 | missing | 4.7 | <1 | 3 | 130 | <200 | 44.43
106L:2001:1272:00:------:-- | 21:1129:001348 | 21:1129 | 21:0251 | 21:0251:001120 | 21:0251:001120:0001:0001:00 |  | 66.8124 | -135.0348 | NGR bulk stream sediment | <177 micron (NGR) | 70 | 0109:s__09 | 1348 | <2 | 32 | 3 | 1200 | 1.6 | <5 | 77 | 16 | 130 | 6.7 | 2 | 4.6 | 6 | <50 | 36 | 0.7 | 6 | 0.52 | 46 | 99 | 1.6 | 16 | <5 | 6 | <100 | 1 | 0.9 | <10 | 9.4 | missing | 4.4 | 1 | 3 | 160 | <200 | 43.75
106L:2001:1273:00:------:-- | 21:1129:001349 | 21:1129 | 21:0251 | 21:0251:001121 | 21:0251:001121:0001:0001:00 |  | 66.8431 | -135.0464 | NGR bulk stream sediment | <177 micron (NGR) | 70 | 0110:s__10 | 1349 | <2 | 26 | 3 | 1100 | 1.2 | <5 | 64 | 15 | 100 | 5.4 | 1 | 3.9 | 5 | <50 | 30 | 0.6 | 3 | 0.45 | 38 | 85 | 1.4 | 12 | <5 | 5.1 | <100 | 0.7 | 0.9 | <10 | 8 | missing | 3.8 | 1 | 2 | 150 | 220 | 49.31
106L:2001:1274:00:------:-- | 21:1129:001350 | 21:1129 | 21:0251 | 21:0251:001122 | 21:0251:001122:0001:0001:00 |  | 66.8278 | -134.9591 | NGR bulk stream sediment | <177 micron (NGR) | 70 | 0111:s__11 | 1350 | <2 | 22 | 3 | 920 | 0.9 | <5 | 48 | 13 | 72 | 3.7 | <1 | 2.8 | 7 | <50 | 22 | 0.5 | 3 | 0.42 | 34 | 65 | 1.3 | 8.5 | <5 | 4.9 | <100 | 0.7 | 0.9 | <10 | 7.5 | missing | 3.7 | <1 | <2 | 150 | <200 | 50.32
106L:2001:1275:00:------:-- | 21:1129:001351 | 21:1129 | 21:0251 | 21:0251:001123 | 21:0251:001123:0001:0001:00 |  | 66.8106 | -134.9224 | NGR bulk stream sediment | <177 micron (NGR) | 70 | 0112:s__12 | 1351 | <2 | 27 | 3 | 1200 | 1.5 | <5 | 63 | 12 | 110 | 6.5 | 1 | 3.6 | 6 | <50 | 29 | 0.5 | 4 | 0.37 | 46 | 96 | 1.6 | 12 | <5 | 5.5 | <100 | 0.7 | 0.8 | <10 | 9.1 | missing | 4.3 | <1 | <2 | 130 | <200 | 47.94
106L:2001:1276:90 | 21:1129:001352 | 21:1129 |  |  |  | 263 |  |  | Control Reference | Unspecified | 70 | 0901:R__01 | 1352 | <2 | 10 | 46 | 590 | 7.4 | <5 | 25 | 15 | 67 | 0.6 | 1 | 7 | 4 | <50 | 15 | 0.4 | 19 | 1.7 | 30 | 37 | 0.9 | 20.4 | <5 | 4.4 | <100 | 0.6 | 0.9 | <10 | 2.7 | missing | 1.7 | <1 | <2 | <100 | <200 | 25.7
106L:2001:1277:00:------:-- | 21:1129:001353 | 21:1129 | 21:0251 | 21:0251:001124 | 21:0251:001124:0001:0001:00 |  | 66.798 | -134.8882 | NGR bulk stream sediment | <177 micron (NGR) | 70 | 0113:s__13 | 1353 | <2 | 19 | <2 | 1400 | 0.8 | <5 | 65 | 8 | 130 | 6.1 | 3 | 3.7 | 8 | <50 | 32 | 0.5 | 4 | 0.38 | 26 | 84 | 1.4 | 13 | <5 | 4.7 | <100 | 0.5 | 0.5 | <10 | 7.6 | missing | 4 | <1 | 3 | <100 | <200 | 49.52
106L:2001:1278:00:------:-- | 21:1129:001354 | 21:1129 | 21:0251 | 21:0251:001125 | 21:0251:001125:0001:0001:00 |  | 66.7698 | -134.7596 | NGR bulk stream sediment | <177 micron (NGR) | 70 | 0114:s__14 | 1354 | <2 | 36 | <2 | 3600 | 1.8 | <5 | 76 | 10 | 130 | 6.7 | 3 | 5.2 | 6 | <50 | 35 | 0.8 | 8 | 0.4 | 46 | 96 | 2.2 | 14 | <5 | 5.5 | <100 | 0.8 | 0.6 | <10 | 8.9 | missing | 4.6 | <1 | 3 | <100 | 320 | 48.34
106L:2001:1279:00:------:-- | 21:1129:001355 | 21:1129 | 21:0251 | 21:0251:001126 | 21:0251:001126:0001:0001:00 |  | 66.746 | -134.7472 | NGR bulk stream sediment | <177 micron (NGR) | 70 | 0115:s__15 | 1355 | <2 | 27 | <2 | 1600 | 1.5 | <5 | 79 | 11 | 150 | 7.2 | 2 | 4.1 | 4 | <50 | 36 | 0.6 | 6 | 0.47 | 41 | 120 | 1.7 | 15 | <5 | 6 | <100 | 0.8 | 1 | <10 | 9.1 | missing | 4.8 | 1 | 3 | <100 | 310 | 45.77
106L:2001:1280:00:------:-- | 21:1129:001356 | 21:1129 | 21:0251 | 21:0251:001127 | 21:0251:001127:0001:0001:00 |  | 66.7136 | -134.7189 | NGR bulk stream sediment | <177 micron (NGR) | 70 | 0116:s__16 | 1356 | <2 | 28 | 4 | 2900 | 1.3 | <5 | 73 | 11 | 140 | 5.8 | 2 | 3.8 | 7 | <50 | 36 | 0.7 | 6 | 0.48 | 33 | 89 | 1.6 | 14 | <5 | 5.6 | <100 | 0.7 | 0.9 | <10 | 8.7 | missing | 4.7 | 1 | 3 | <100 | 410 | 50.25
106L:2001:1281:80:1289:00 | 21:1129:001357 | 21:1129 | 21:0251 | 21:0251:001134 | 21:0251:001134:0001:0001:02 |  | 66.6088 | -135.3572 | NGR bulk stream sediment | <177 micron (NGR) | 71 | 0041:bs__1 | 1357 | <2 | 16 | <2 | 1100 | 0.8 | <5 | 68 | 14 | 93 | 4.6 | 2 | 3.3 | 6 | <50 | 31 | 0.6 | 2 | 0.44 | 44 | 75 | 0.9 | 11 | <5 | 5.3 | <100 | 0.8 | 0.9 | <10 | 8.3 | missing | 3.1 | 1 | 3 | 120 | 280 | 52.45
106L:2001:1282:00:------:-- | 21:1129:001358 | 21:1129 | 21:0251 | 21:0251:001128 | 21:0251:001128:0001:0001:00 |  | 66.7304 | -134.825 | NGR bulk stream sediment | <177 micron (NGR) | 71 | 0101:s__01 | 1358 | <2 | 21 | 3 | 3100 | 1.1 | <5 | 83 | 16 | 140 | 7.6 | <1 | 4.1 | 6 | <50 | 39 | 0.8 | 3 | 0.49 | 37 | 120 | 1.7 | 15 | <5 | 6.5 | <100 | 1 | 0.9 | <10 | 11 | missing | 4.6 | <1 | 3 | 200 | <200 | 23.27
106L:2001:1283:00:------:-- | 21:1129:001359 | 21:1129 | 21:0251 | 21:0251:001129 | 21:0251:001129:0001:0001:00 |  | 66.7446 | -134.8724 | NGR bulk stream sediment | <177 micron (NGR) | 71 | 0102:s__02 | 1359 | <2 | 26 | 3 | 1600 | 1.5 | <5 | 73 | 11 | 120 | 6.2 | 1 | 4.2 | 6 | <50 | 35 | 0.7 | 7 | 0.44 | 46 | 100 | 1.6 | 14 | <5 | 5.3 | <100 | 0.8 | 0.9 | <10 | 9 | missing | 4.2 | 1 | 3 | 210 | <200 | 46.05
106L:2001:1284:00:------:-- | 21:1129:001360 | 21:1129 | 21:0251 | 21:0251:001130 | 21:0251:001130:0001:0001:00 |  | 66.5475 | -135.4892 | NGR bulk stream sediment | <177 micron (NGR) | 71 | 0103:s__03 | 1360 | <2 | 22 | 3 | 2400 | 1.2 | <5 | 93 | 13 | 110 | 4.2 | 2 | 3.9 | 13 | <50 | 45 | 0.7 | 2 | 0.43 | 42 | 77 | 1.4 | 11 | <5 | 7.6 | <100 | 0.8 | 1.1 | <10 | 10 | missing | 4.3 | 1 | 3 | 200 | <200 | 47.8
106L:2001:1285:00:------:-- | 21:1129:001361 | 21:1129 | 21:0251 | 21:0251:001131 | 21:0251:001131:0001:0001:00 |  | 66.5482 | -135.4892 | NGR bulk stream sediment | <177 micron (NGR) | 71 | 0104:s__04 | 1361 | <2 | 18 | <2 | 1400 | 0.9 | <5 | 65 | 13 | 85 | 2.9 | 2 | 3 | 10 | <50 | 30 | 0.6 | 2 | 0.37 | 37 | 58 | 1.3 | 7.9 | <5 | 5.2 | <100 | 0.8 | 0.8 | <10 | 8 | missing | 3.3 | <1 | 2 | <100 | 550 | 56.99
106L:2001:1286:00:------:-- | 21:1129:001362 | 21:1129 | 21:0251 | 21:0251:001132 | 21:0251:001132:0001:0001:00 |  | 66.5585 | -135.474 | NGR bulk stream sediment | <177 micron (NGR) | 71 | 0105:s__05 | 1362 | <2 | 19 | <2 | 1700 | 1.7 | <5 | 82 | 16 | 87 | 4.4 | <1 | 3.7 | 11 | <50 | 39 | 0.7 | 2 | 0.44 | 31 | 76 | 1.2 | 11 | <5 | 6.5 | <100 | 0.9 | 0.9 | <10 | 9.2 | missing | 3.9 | <1 | 3 | 110 | 430 | 45.55
106L:2001:1287:10:------:-- | 21:1129:001363 | 21:1129 | 21:0251 | 21:0251:001133 | 21:0251:001133:0001:0001:00 |  | 66.5684 | -135.4735 | NGR bulk stream sediment | <177 micron (NGR) | 71 | 0071:ff__1 | 1363 | <2 | 19 | <2 | 1200 | 2.2 | <5 | 84 | 16 | 100 | 6.2 | 2 | 4.4 | 7 | <50 | 37 | 0.5 | 3 | 0.45 | 55 | 87 | 1.3 | 12 | <5 | 6.4 | <100 | 1 | 0.9 | <10 | 10 | missing | 4 | 1 | 2 | 160 | <200 | 40.97
106L:2001:1288:20:1287:10 | 21:1129:001364 | 21:1129 | 21:0251 | 21:0251:001133 | 21:0251:001133:0002:0001:00 |  | 66.5684 | -135.4735 | NGR bulk stream sediment | <177 micron (NGR) | 71 | 0072:ff__1 | 1364 | <2 | 17 | 3 | 1100 | 2.3 | <5 | 86 | 15 | 120 | 5.8 | <1 | 4.5 | 8 | <50 | 37 | 0.5 | 3 | 0.44 | 49 | 81 | 1.2 | 14 | <5 | 5.8 | <100 | 1 | 0.9 | <10 | 8.8 | missing | 3.9 | <1 | 3 | <100 | <200 | 31.24
106L:2001:1289:00:------:-- | 21:1129:001365 | 21:1129 | 21:0251 | 21:0251:001134 | 21:0251:001134:0001:0001:01 |  | 66.6088 | -135.3572 | NGR bulk stream sediment | <177 micron (NGR) | 71 | 0042:bs__1 | 1365 | <2 | 16 | <2 | 1000 | 0.8 | <5 | 74 | 13 | 90 | 4.5 | 2 | 3.8 | 7 | <50 | 32 | 0.6 | 2 | 0.48 | 40 | 74 | 0.9 | 12 | <5 | 5.1 | <100 | 0.7 | 1 | <10 | 8.3 | missing | 3.1 | 2 | 2 | 160 | <200 | 51.16
106L:2001:1290:00:------:-- | 21:1129:001366 | 21:1129 | 21:0251 | 21:0251:001135 | 21:0251:001135:0001:0001:00 |  | 66.5786 | -135.3544 | NGR bulk stream sediment | <177 micron (NGR) | 71 | 0106:s__06 | 1366 | <2 | 15 | <2 | 960 | 2.9 | <5 | 72 | 11 | 110 | 5.6 | 2 | 3.4 | 7 | <50 | 34 | 0.6 | 2 | 0.45 | 34 | 80 | 1 | 13 | <5 | 5.2 | <100 | 0.5 | 1 | <10 | 8.6 | missing | 3.8 | <1 | 3 | <100 | 410 | 33.09
106L:2001:1291:00:------:-- | 21:1129:001367 | 21:1129 | 21:0251 | 21:0251:001136 | 21:0251:001136:0001:0001:00 |  | 66.6014 | -135.3505 | NGR bulk stream sediment | <177 micron (NGR) | 71 | 0107:s__07 | 1367 | <2 | 18 | <2 | 1600 | 0.9 | <5 | 84 | 15 | 95 | 3.4 | <1 | 3 | 13 | <50 | 37 | 0.8 | 3 | 0.56 | 34 | 58 | 1.1 | 11 | <5 | 6 | <100 | 0.9 | 1 | <10 | 9.1 | missing | 4 | 1 | 3 | 150 | 410 | 48.72
106L:2001:1292:00:------:-- | 21:1129:001368 | 21:1129 | 21:0251 | 21:0251:001137 | 21:0251:001137:0001:0001:00 |  | 66.5788 | -135.3548 | NGR bulk stream sediment | <177 micron (NGR) | 71 | 0108:s__08 | 1368 | <2 | 14 | <2 | 1100 | 1.2 | <5 | 75 | 10 | 98 | 4.6 | 2 | 3.2 | 7 | <50 | 32 | 0.4 | 3 | 0.4 | <10 | 77 | 1.1 | 12 | <5 | 4.9 | <100 | 0.8 | 0.7 | <10 | 8 | missing | 3.6 | <1 | 3 | <100 | <200 | 43.84
106L:2001:1293:00:------:-- | 21:1129:001369 | 21:1129 | 21:0251 | 21:0251:001138 | 21:0251:001138:0001:0001:00 |  | 66.5451 | -135.3263 | NGR bulk stream sediment | <177 micron (NGR) | 71 | 0109:s__09 | 1369 | <2 | 18 | <2 | 1200 | 1.1 | <5 | 85 | 13 | 110 | 4.9 | 3 | 3.7 | 9 | <50 | 41 | 0.6 | 2 | 0.41 | 48 | 74 | 1.1 | 12 | <5 | 6.3 | <100 | 0.8 | 0.8 | <10 | 9.4 | missing | 3.4 | 2 | 3 | 110 | 280 | 48.29
106L:2001:1294:90 | 21:1129:001370 | 21:1129 |  |  |  | 78 |  |  | Control Reference | Unspecified | 71 | 0901:R__01 | 1370 | <2 | 31 | 15 | 780 | 3 | <5 | 75 | 37 | 550 | 4.4 | <1 | 5.7 | 8 | <50 | 31 | 0.9 | 3 | 2.34 | 260 | 130 | 2.7 | 17 | <5 | 6.5 | <100 | 1.7 | 1.4 | <10 | 12 | missing | 13 | 15 | 4 | <100 | <200 | 24.27
106L:2001:1295:00:------:-- | 21:1129:001371 | 21:1129 | 21:0251 | 21:0251:001139 | 21:0251:001139:0001:0001:00 |  | 66.5248 | -135.2802 | NGR bulk stream sediment | <177 micron (NGR) | 71 | 0110:s__10 | 1371 | <2 | 21 | <2 | 1300 | 0.8 | <5 | 85 | 11 | 110 | 5.7 | 2 | 3.4 | 7 | <50 | 38 | 0.7 | 2 | 0.3 | 40 | 84 | 1.4 | 13 | <5 | 5.8 | <100 | 0.9 | 0.9 | <10 | 10 | missing | 3.9 | 1 | 3 | 160 | <200 | 49.5
106L:2001:1296:00:------:-- | 21:1129:001372 | 21:1129 | 21:0251 | 21:0251:001140 | 21:0251:001140:0001:0001:00 |  | 66.5267 | -135.2491 | NGR bulk stream sediment | <177 micron (NGR) | 71 | 0111:s__11 | 1372 | <2 | 16 | <2 | 1200 | 1 | <5 | 72 | 12 | 110 | 5.2 | 2 | 2.8 | 8 | <50 | 36 | 0.6 | 2 | 0.39 | 51 | 76 | 1.5 | 12 | <5 | 5.8 | <100 | 0.8 | 0.9 | <10 | 9.5 | missing | 4.2 | 2 | 2 | 190 | 340 | 47.69
106L:2001:1297:00:------:-- | 21:1129:001373 | 21:1129 | 21:0251 | 21:0251:001141 | 21:0251:001141:0001:0001:00 |  | 66.5257 | -135.2439 | NGR bulk stream sediment | <177 micron (NGR) | 71 | 0112:s__12 | 1373 | <2 | 18 | <2 | 1100 | 1.1 | <5 | 80 | 10 | 110 | 6.4 | 2 | 3.4 | 7 | <50 | 39 | 0.7 | 2 | 0.28 | 44 | 99 | 1.8 | 14 | <5 | 6 | <100 | 0.9 | 0.9 | <10 | 10 | missing | 4.4 | 1 | 3 | <100 | 270 | 45.06
106L:2001:1298:00:------:-- | 21:1129:001374 | 21:1129 | 21:0251 | 21:0251:001142 | 21:0251:001142:0001:0001:00 |  | 66.5355 | -135.194 | NGR bulk stream sediment | <177 micron (NGR) | 71 | 0113:s__13 | 1374 | <2 | 22 | <2 | 1400 | 0.8 | <5 | 66 | 15 | 93 | 5 | 1 | 3.6 | 7 | <50 | 33 | 0.6 | 2 | 0.41 | 40 | 76 | 1.6 | 11 | <5 | 5.9 | <100 | 0.8 | 0.8 | <10 | 9.1 | missing | 3.8 | <1 | <2 | 160 | 420 | 49.21
106L:2001:1299:00:------:-- | 21:1129:001375 | 21:1129 | 21:0251 | 21:0251:001143 | 21:0251:001143:0001:0001:00 |  | 66.5511 | -135.189 | NGR bulk stream sediment | <177 micron (NGR) | 71 | 0114:s__14 | 1375 | <2 | 21 | 2 | 1600 | 1.4 | <5 | 84 | 22 | 100 | 6.1 | <1 | 4.6 | 6 | <50 | 37 | 0.5 | 2 | 0.35 | 54 | 100 | 1.6 | 13 | <5 | 7 | <100 | 0.8 | 1.3 | <10 | 11 | missing | 4.6 | 1 | <2 | 120 | <200 | 43.83
106L:2001:1300:00:------:-- | 21:1129:001376 | 21:1129 | 21:0251 | 21:0251:001144 | 21:0251:001144:0001:0001:00 |  | 66.5509 | -135.101 | NGR bulk stream sediment | <177 micron (NGR) | 71 | 0115:s__15 | 1376 | <2 | 26 | <2 | 1400 | 0.8 | <5 | 74 | 18 | 120 | 5.2 | 2 | 5 | 9 | <50 | 34 | 0.6 | 2 | 0.65 | 46 | 92 | 1 | 13 | <5 | 6 | <100 | 0.8 | 1 | <10 | 9.4 | missing | 3.5 | 2 | 3 | <100 | <200 | 47.86
106L:2001:1301:80:1308:00 | 21:1129:001377 | 21:1129 | 21:0251 | 21:0251:001149 | 21:0251:001149:0001:0001:02 |  | 66.666 | -135.1085 | NGR bulk stream sediment | <177 micron (NGR) | 72 | 0041:bs__1 | 1377 | <2 | 22 | 3 | 1100 | 1 | <5 | 64 | 16 | 95 | 4.8 | 1 | 4.1 | 7 | <50 | 31 | 0.6 | 3 | 0.51 | 51 | 65 | 1.1 | 11 | <5 | 5.6 | <100 | 0.7 | 0.9 | <10 | 8.1 | missing | 3.2 | 1 | 2 | 200 | 340 | 49.54
106L:2001:1302:00:------:-- | 21:1129:001378 | 21:1129 | 21:0251 | 21:0251:001145 | 21:0251:001145:0001:0001:00 |  | 66.5609 | -135.066 | NGR bulk stream sediment | <177 micron (NGR) | 72 | 0101:s__01 | 1378 | <2 | 29 | 3 | 1500 | 1.1 | <5 | 73 | 17 | 100 | 6 | <1 | 4.2 | 6 | <50 | 34 | 0.6 | 6 | 0.47 | 42 | 92 | 1.5 | 14 | <5 | 6.3 | <100 | 0.8 | 1 | <10 | 8.8 | missing | 4.1 | 2 | 2 | <100 | <200 | 45.43
106L:2001:1303:90 | 21:1129:001379 | 21:1129 |  |  |  | 94 |  |  | Control Reference | Unspecified | 72 | 0901:R__01 | 1379 | <2 | 14 | <2 | 2100 | 14 | <5 | 46 | 17 | 110 | 1.9 | 3 | 4.3 | 7 | <50 | 22 | 0.6 | <1 | 2.19 | 43 | 45 | 7.5 | 14 | <5 | 5.1 | <100 | 0.7 | 0.7 | <10 | 4.3 | missing | 3.2 | <1 | 3 | <100 | <200 | 22.85
106L:2001:1304:10:------:-- | 21:1129:001380 | 21:1129 | 21:0251 | 21:0251:001146 | 21:0251:001146:0001:0001:00 |  | 66.5841 | -135.0813 | NGR bulk stream sediment | <177 micron (NGR) | 72 | 0071:ff__1 | 1380 | <2 | 27 | <2 | 3200 | 1.1 | <5 | 130 | 17 | 140 | 5.4 | 2 | 4.2 | 11 | <50 | 57 | 0.7 | 4 | 0.46 | 68 | 72 | 1.7 | 12 | <5 | 9.3 | <100 | 0.8 | 1.3 | <10 | 11 | missing | 4.6 | <1 | 3 | 180 | 340 | 45.68
106L:2001:1305:20:1304:10 | 21:1129:001381 | 21:1129 | 21:0251 | 21:0251:001146 | 21:0251:001146:0002:0001:00 |  | 66.5841 | -135.0813 | NGR bulk stream sediment | <177 micron (NGR) | 72 | 0072:ff__1 | 1381 | <2 | 28 | 4 | 3200 | 1.3 | <5 | 130 | 17 | 140 | 5.4 | 3 | 4.2 | 12 | <50 | 59 | 0.7 | 4 | 0.48 | 52 | 88 | 1.7 | 13 | <5 | 10 | <100 | 0.7 | 1.1 | <10 | 11 | missing | 4.8 | 1 | 3 | 170 | 680 | 45.2
106L:2001:1306:00:------:-- | 21:1129:001382 | 21:1129 | 21:0251 | 21:0251:001147 | 21:0251:001147:0001:0001:00 |  | 66.5942 | -135.0275 | NGR bulk stream sediment | <177 micron (NGR) | 72 | 0102:s__02 | 1382 | <2 | 25 | 4 | 1900 | 1.1 | <5 | 65 | 15 | 97 | 5.8 | <1 | 3.5 | 7 | <50 | 31 | 0.6 | 6 | 0.46 | 54 | 81 | 1.6 | 12 | <5 | 5.1 | <100 | 0.8 | 0.7 | <10 | 8.2 | missing | 4.2 | 2 | 3 | 160 | <200 | 47.13
106L:2001:1307:00:------:-- | 21:1129:001383 | 21:1129 | 21:0251 | 21:0251:001148 | 21:0251:001148:0001:0001:00 |  | 66.5944 | -135.0286 | NGR bulk stream sediment | <177 micron (NGR) | 72 | 0103:s__03 | 1383 | <2 | 20 | 3 | 1800 | 0.9 | <5 | 67 | 11 | 90 | 3.9 | <1 | 3.2 | 11 | <50 | 33 | 0.6 | 4 | 0.44 | 29 | 70 | 1.2 | 10 | <5 | 5.7 | <100 | 0.8 | 0.8 | <10 | 8.2 | missing | 4 | <1 | 3 | 110 | 490 | 50.94
106L:2001:1308:00:------:-- | 21:1129:001384 | 21:1129 | 21:0251 | 21:0251:001149 | 21:0251:001149:0001:0001:01 |  | 66.666 | -135.1085 | NGR bulk stream sediment | <177 micron (NGR) | 72 | 0042:bs__1 | 1384 | <2 | 23 | <2 | 1200 | 1 | <5 | 76 | 18 | 98 | 5.2 | 2 | 3.8 | 8 | <50 | 33 | 0.5 | 3 | 0.56 | 71 | 79 | 1.2 | 12 | <5 | 5.9 | <100 | 0.8 | 0.9 | <10 | 9 | missing | 3.7 | <1 | 2 | 180 | <200 | 49.84
106L:2001:1309:00:------:-- | 21:1129:001385 | 21:1129 | 21:0251 | 21:0251:001150 | 21:0251:001150:0001:0001:00 |  | 66.6742 | -135.1285 | NGR bulk stream sediment | <177 micron (NGR) | 72 | 0104:s__04 | 1385 | <2 | 26 | 4 | 1200 | 0.9 | <5 | 68 | 21 | 120 | 5 | 2 | 4.7 | 9 | <50 | 31 | 0.6 | 3 | 0.7 | 60 | 86 | 1.3 | 14 | <5 | 5.8 | <100 | 0.8 | 1 | <10 | 8.9 | missing | 3.7 | <1 | 3 | 200 | 500 | 50.14
106L:2001:1310:00:------:-- | 21:1129:001386 | 21:1129 | 21:0251 | 21:0251:001151 | 21:0251:001151:0001:0001:00 |  | 66.6779 | -135.1026 | NGR bulk stream sediment | <177 micron (NGR) | 72 | 0105:s__05 | 1386 | <2 | 46 | <2 | 1300 | 2 | <5 | 83 | 22 | 130 | 6.3 | <1 | 6.6 | 6 | <50 | 35 | 0.6 | 5 | 0.49 | 50 | 100 | 1.8 | 14 | <5 | 6.2 | <100 | 0.7 | 1.1 | <10 | 9.1 | missing | 4.2 | 1 | 2 | 150 | <200 | 45.86
106L:2001:1311:00:------:-- | 21:1129:001387 | 21:1129 | 21:0251 | 21:0251:001152 | 21:0251:001152:0001:0001:00 |  | 66.6895 | -135.0572 | NGR bulk stream sediment | <177 micron (NGR) | 72 | 0106:s__06 | 1387 | <2 | 23 | <2 | 1000 | 1.5 | <5 | 63 | 14 | 85 | 5.3 | 2 | 4.2 | 7 | <50 | 29 | 0.6 | 9 | 0.46 | 52 | 85 | 1.2 | 12 | <5 | 5.4 | <100 | 0.9 | 0.8 | <10 | 8.4 | missing | 4.2 | <1 | 2 | 270 | <200 | 47.04
106L:2001:1312:00:------:-- | 21:1129:001388 | 21:1129 | 21:0251 | 21:0251:001153 | 21:0251:001153:0001:0001:00 |  | 66.6952 | -134.9934 | NGR bulk stream sediment | <177 micron (NGR) | 72 | 0107:s__07 | 1388 | <2 | 23 | 3 | 1600 | 1.3 | <5 | 69 | 10 | 140 | 6.6 | 2 | 3.9 | 5 | <50 | 32 | 0.5 | 7 | 0.44 | 24 | 99 | 1.4 | 13 | <5 | 5.3 | <100 | 0.8 | 0.9 | <10 | 8.6 | missing | 3.9 | 2 | 2 | 130 | <200 | 46.29
106L:2001:1313:00:------:-- | 21:1129:001389 | 21:1129 | 21:0251 | 21:0251:001154 | 21:0251:001154:0001:0001:00 |  | 66.695 | -134.9946 | NGR bulk stream sediment | <177 micron (NGR) | 72 | 0108:s__08 | 1389 | <2 | 23 | 5 | 2200 | 1.3 | <5 | 82 | 14 | 120 | 5.6 | <1 | 4.1 | 7 | <50 | 35 | 0.7 | 5 | 0.45 | 53 | 95 | 1.6 | 13 | <5 | 6.1 | <100 | 0.8 | 0.8 | <10 | 9.2 | missing | 4.2 | <1 | 3 | 170 | <200 | 44.58
106L:2001:1314:00:------:-- | 21:1129:001390 | 21:1129 | 21:0251 | 21:0251:001155 | 21:0251:001155:0001:0001:00 |  | 66.6942 | -134.9989 | NGR bulk stream sediment | <177 micron (NGR) | 72 | 0109:s__09 | 1390 | <2 | 23 | <2 | 1200 | 1.3 | <5 | 73 | 12 | 120 | 6.9 | 2 | 3.9 | 5 | <50 | 35 | 0.6 | 8 | 0.47 | 41 | 100 | 1.4 | 14 | <5 | 5.9 | <100 | 0.9 | 0.9 | <10 | 8.8 | missing | 4.8 | 1 | 2 | 170 | <200 | 41.78
106L:2001:1315:00:------:-- | 21:1129:001391 | 21:1129 | 21:0251 | 21:0251:001156 | 21:0251:001156:0001:0001:00 |  | 66.6854 | -134.8177 | NGR bulk stream sediment | <177 micron (NGR) | 72 | 0110:s__10 | 1391 | <2 | 24 | 5 | 2100 | 1.3 | <5 | 76 | 17 | 120 | 7.5 | <1 | 4.3 | 6 | <50 | 37 | 0.5 | 4 | 0.47 | 41 | 110 | 1.8 | 15 | <5 | 6.1 | <100 | 0.9 | 1.1 | <10 | 10 | missing | 4.6 | <1 | 3 | 200 | <200 | 44.01
106L:2001:1316:00:------:-- | 21:1129:001392 | 21:1129 | 21:0251 | 21:0251:001157 | 21:0251:001157:0001:0001:00 |  | 66.6858 | -134.8175 | NGR bulk stream sediment | <177 micron (NGR) | 72 | 0111:s__11 | 1392 | <2 | 25 | <2 | 2200 | 1.3 | <5 | 76 | 10 | 140 | 7 | 2 | 3.9 | 6 | <50 | 36 | 0.6 | 7 | 0.46 | 33 | 99 | 1.5 | 14 | <5 | 5.4 | <100 | 1 | 0.9 | <10 | 9.3 | missing | 4.4 | <1 | 2 | 190 | 370 | 46.13
106L:2001:1317:00:------:-- | 21:1129:001393 | 21:1129 | 21:0251 | 21:0251:001158 | 21:0251:001158:0001:0001:00 |  | 66.6922 | -134.7807 | NGR bulk stream sediment | <177 micron (NGR) | 72 | 0112:s__12 | 1393 | <2 | 27 | 3 | 2400 | 1.4 | <5 | 78 | 10 | 150 | 8.1 | 2 | 3.9 | 5 | <50 | 37 | 0.7 | 8 | 0.45 | 52 | 110 | 1.5 | 15 | <5 | 5.5 | <100 | 1 | 0.9 | <10 | 9.3 | missing | 4.7 | <1 | 3 | 150 | <200 | 45.28
106L:2001:1318:00:------:-- | 21:1129:001394 | 21:1129 | 21:0251 | 21:0251:001159 | 21:0251:001159:0001:0001:00 |  | 66.6801 | -134.7121 | NGR bulk stream sediment | <177 micron (NGR) | 72 | 0113:s__13 | 1394 | <2 | 28 | <2 | 2100 | 1.5 | <5 | 73 | 9 | 130 | 7.1 | <1 | 3.6 | 5 | <50 | 35 | 0.6 | 7 | 0.4 | 36 | 97 | 1.6 | 14 | <5 | 5.3 | <100 | 0.8 | 0.6 | <10 | 9.1 | missing | 4.8 | 1 | 2 | 140 | <200 | 46.97
106L:2001:1319:00:------:-- | 21:1129:001395 | 21:1129 | 21:0251 | 21:0251:001160 | 21:0251:001160:0001:0001:00 |  | 66.668 | -134.7018 | NGR bulk stream sediment | <177 micron (NGR) | 72 | 0114:s__14 | 1395 | <2 | 28 | <2 | 2200 | 1.1 | <5 | 74 | 13 | 140 | 7.3 | <1 | 3.8 | 7 | <50 | 37 | 0.6 | 8 | 0.51 | 45 | 99 | 1.7 | 15 | <5 | 5.9 | <100 | 1 | 1 | <10 | 10 | missing | 4.8 | <1 | 3 | 190 | <200 | 44.63
106L:2001:1320:00:------:-- | 21:1129:001396 | 21:1129 | 21:0251 | 21:0251:001161 | 21:0251:001161:0001:0001:00 |  | 66.0271 | -134.6841 | NGR bulk stream sediment | <177 micron (NGR) | 72 | 0115:s__15 | 1396 | <2 | 28 | <2 | 1700 | 1.5 | <5 | 71 | 11 | 140 | 7 | 2 | 3.6 | 5 | <50 | 34 | 0.6 | 8 | 0.49 | 38 | 93 | 1.6 | 14 | <5 | 5.7 | <100 | 0.8 | 0.9 | <10 | 9 | missing | 4.8 | 1 | 3 | 150 | <200 | 47.21
106L:2001:1321:80:1322:10 | 21:1129:001397 | 21:1129 | 21:0251 | 21:0251:001162 | 21:0251:001162:0001:0001:02 |  | 66.6255 | -134.6476 | NGR bulk stream sediment | <177 micron (NGR) | 73 | 0011:bff_1 | 1397 | <2 | 25 | <2 | 1300 | 1.4 | <5 | 75 | 13 | 140 | 7 | 3 | 4.4 | 6 | <50 | 36 | 0.6 | 7 | 0.48 | 52 | 100 | 1.5 | 15 | <5 | 6.5 | <100 | 0.9 | 1 | <10 | 10 | missing | 4.8 | 2 | 3 | 150 | <200 | 42.89
106L:2001:1322:10:------:-- | 21:1129:001398 | 21:1129 | 21:0251 | 21:0251:001162 | 21:0251:001162:0001:0001:01 |  | 66.6255 | -134.6476 | NGR bulk stream sediment | <177 micron (NGR) | 73 | 0012:bff_1 | 1398 | <2 | 26 | 3 | 1400 | 1.7 | <5 | 75 | 14 | 150 | 7.4 | 2 | 4.9 | 6 | <50 | 35 | 0.3 | 7 | 0.52 | 41 | 110 | 1.6 | 15 | <5 | 6.7 | <100 | 0.9 | 1.1 | <10 | 10 | missing | 5.2 | 1 | 3 | 180 | 400 | 43.79
106L:2001:1323:20:1322:10 | 21:1129:001399 | 21:1129 | 21:0251 | 21:0251:001162 | 21:0251:001162:0002:0001:00 |  | 66.6255 | -134.6476 | NGR bulk stream sediment | <177 micron (NGR) | 73 | 0013:bff_1 | 1399 | <2 | 23 | <2 | 1300 | 1 | <5 | 81 | 12 | 120 | 6.3 | 3 | 4.5 | 6 | <50 | 33 | 0.8 | 7 | 0.49 | 43 | 88 | 1.4 | 14 | <5 | 5.8 | <100 | 0.9 | 1 | <10 | 9 | missing | 4.5 | 1 | 3 | 210 | <200 | 42.22
106L:2001:1324:00:------:-- | 21:1129:001400 | 21:1129 | 21:0251 | 21:0251:001163 | 21:0251:001163:0001:0001:00 |  | 66.6162 | -134.7061 | NGR bulk stream sediment | <177 micron (NGR) | 73 | 0101:s__01 | 1400 | <2 | 19 | <2 | 2400 | 1 | <5 | 69 | 8 | 130 | 6.4 | <1 | 3.7 | 6 | <50 | 34 | 0.5 | 6 | 0.49 | 24 | 94 | 1.2 | 14 | <5 | 4.5 | <100 | 0.8 | <0.5 | <10 | 8.2 | missing | 3.8 | <1 | 2 | <100 | <200 | 45.6
106L:2001:1325:00:------:-- | 21:1129:001401 | 21:1129 | 21:0251 | 21:0251:001164 | 21:0251:001164:0001:0001:00 |  | 66.6197 | -134.7464 | NGR bulk stream sediment | <177 micron (NGR) | 73 | 0102:s__02 | 1401 | <2 | 22 | 3 | 1900 | 0.9 | <5 | 78 | 10 | 150 | 7 | 2 | 3.9 | 6 | <50 | 36 | 0.6 | 6 | 0.47 | 27 | 110 | 1.4 | 14 | <5 | 5.2 | <100 | 0.8 | 0.9 | <10 | 8.7 | missing | 4.3 | <1 | 2 | 150 | 370 | 45.56
106L:2001:1326:00:------:-- | 21:1129:001402 | 21:1129 | 21:0251 | 21:0251:001165 | 21:0251:001165:0001:0001:00 |  | 66.62 | -134.7472 | NGR bulk stream sediment | <177 micron (NGR) | 73 | 0103:s__03 | 1402 | <2 | 22 | <2 | 1700 | 1.2 | <5 | 74 | 13 | 120 | 5.9 | 1 | 4 | 6 | <50 | 33 | 0.6 | 5 | 0.49 | 46 | 86 | 1.5 | 13 | <5 | 5.6 | <100 | 0.6 | 1 | <10 | 8.7 | missing | 4.2 | 1 | 2 | 130 | 400 | 44.11
106L:2001:1327:00:------:-- | 21:1129:001403 | 21:1129 | 21:0251 | 21:0251:001166 | 21:0251:001166:0001:0001:00 |  | 66.631 | -134.8546 | NGR bulk stream sediment | <177 micron (NGR) | 73 | 0104:s__04 | 1403 | <2 | 22 | 3 | 2000 | 1.1 | <5 | 78 | 17 | 130 | 7.4 | <1 | 4 | 6 | <50 | 39 | 0.6 | 4 | 0.48 | 47 | 110 | 1.6 | 15 | <5 | 6.1 | <100 | 1.1 | 1 | <10 | 9.2 | missing | 4.4 | 1 | 3 | 170 | <200 | 43.7
106L:2001:1328:00:------:-- | 21:1129:001404 | 21:1129 | 21:0251 | 21:0251:001167 | 21:0251:001167:0001:0001:00 |  | 66.5894 | -134.9508 | NGR bulk stream sediment | <177 micron (NGR) | 73 | 0105:s__05 | 1404 | <2 | 22 | 3 | 2400 | 0.8 | <5 | 59 | 14 | 93 | 3.9 | <1 | 3.2 | 9 | <50 | 28 | 0.5 | 4 | 0.47 | 42 | 61 | 1.3 | 10 | <5 | 5.1 | <100 | 0.7 | 0.9 | <10 | 7.6 | missing | 3.6 | 1 | 3 | 190 | 310 | 50.25
106L:2001:1329:00:------:-- | 21:1129:001405 | 21:1129 | 21:0251 | 21:0251:001168 | 21:0251:001168:0001:0001:00 |  | 66.3888 | -135.4196 | NGR bulk stream sediment | <177 micron (NGR) | 73 | 0106:s__06 | 1405 | <2 | 15 | <2 | 1000 | 1.3 | <5 | 52 | 8 | 75 | 2.6 | 2 | 2.6 | 7 | <50 | 26 | 0.4 | 1 | 0.37 | 28 | 47 | 1.1 | 7.8 | <5 | 4.3 | <100 | 0.5 | 0.7 | <10 | 6.7 | missing | 2.9 | 1 | <2 | 130 | 250 | 51.76
106L:2001:1330:00:------:-- | 21:1129:001406 | 21:1129 | 21:0251 | 21:0251:001169 | 21:0251:001169:0001:0001:00 |  | 66.4104 | -135.4787 | NGR bulk stream sediment | <177 micron (NGR) | 73 | 0107:s__07 | 1406 | <2 | 18 | <2 | 2200 | 1 | <5 | 62 | 15 | 88 | 3.5 | <1 | 3 | 9 | <50 | 29 | 0.6 | 4 | 0.38 | 44 | 62 | 1.4 | 9.2 | <5 | 5 | <100 | 0.6 | 0.7 | <10 | 8.4 | missing | 3.5 | 1 | <2 | 190 | 450 | 55.53
106L:2001:1331:00:------:-- | 21:1129:001407 | 21:1129 | 21:0251 | 21:0251:001170 | 21:0251:001170:0001:0001:00 |  | 66.413 | -135.5273 | NGR bulk stream sediment | <177 micron (NGR) | 73 | 0108:s__08 | 1407 | <2 | 12 | <2 | 1300 | 1.7 | <5 | 41 | 9 | 59 | 3.3 | 3 | 2.2 | 3 | <50 | 21 | 0.4 | 2 | 0.28 | 36 | 52 | 1.2 | 6.9 | <5 | 3.7 | <100 | <0.5 | <0.5 | <10 | 5.5 | missing | 3 | <1 | <2 | 120 | 240 | 52.83
106L:2001:1332:00:------:-- | 21:1129:001408 | 21:1129 | 21:0251 | 21:0251:001171 | 21:0251:001171:0001:0001:00 |  | 66.4603 | -135.4383 | NGR bulk stream sediment | <177 micron (NGR) | 73 | 0109:s__09 | 1408 | <2 | 15 | 5 | 1500 | 1 | <5 | 64 | 12 | 76 | 3.5 | 1 | 3.1 | 6 | <50 | 28 | 0.4 | 3 | 0.34 | 33 | 63 | 1.2 | 8.4 | <5 | 4.6 | <100 | <0.5 | 0.7 | <10 | 6.7 | missing | 3 | 2 | <2 | <100 | <200 | 55.58
106L:2001:1333:00:------:-- | 21:1129:001409 | 21:1129 | 21:0251 | 21:0251:001172 | 21:0251:001172:0001:0001:00 |  | 66.4727 | -135.4198 | NGR bulk stream sediment | <177 micron (NGR) | 73 | 0110:s__10 | 1409 | <2 | 21 | 3 | 3000 | 0.7 | <5 | 38 | <5 | 54 | 3.9 | 1 | 1.8 | 3 | <50 | 21 | 0.4 | 15 | 0.27 | 16 | 50 | 4 | 7.6 | 8 | 3.5 | <100 | <0.5 | 0.5 | <10 | 5.5 | missing | 6.2 | <1 | <2 | <100 | <200 | 46.85
106L:2001:1334:00:------:-- | 21:1129:001410 | 21:1129 | 21:0251 | 21:0251:001173 | 21:0251:001173:0001:0001:00 |  | 66.4727 | -135.4182 | NGR bulk stream sediment | <177 micron (NGR) | 73 | 0111:s__11 | 1410 | <2 | 15 | <2 | 1600 | 0.7 | <5 | 61 | 11 | 72 | 3.5 | 1 | 3.4 | 7 | <50 | 26 | 0.4 | 2 | 0.33 | 42 | 55 | 1.1 | 8.4 | <5 | 4.4 | <100 | <0.5 | 0.7 | <10 | 6.7 | missing | 2.8 | <1 | <2 | 120 | 310 | 53.63
106L:2001:1335:00:------:-- | 21:1129:001411 | 21:1129 | 21:0251 | 21:0251:001174 | 21:0251:001174:0001:0001:00 |  | 66.4639 | -135.3751 | NGR bulk stream sediment | <177 micron (NGR) | 73 | 0112:s__12 | 1411 | <2 | 19 | <2 | 1400 | 1.3 | <5 | 69 | 15 | 95 | 4.7 | <1 | 3.6 | 5 | <50 | 29 | 0.5 | 3 | 0.32 | 34 | 74 | 1.5 | 11 | <5 | 5 | <100 | 0.9 | 0.8 | <10 | 7.7 | missing | 3.2 | <1 | <2 | 140 | 360 | 48.33
106L:2001:1336:90 | 21:1129:001412 | 21:1129 |  |  |  | 78 |  |  | Control Reference | Unspecified | 73 | 0901:R__01 | 1412 | <2 | 30 | 17 | 770 | 2.6 | <5 | 76 | 36 | 510 | 3.9 | <1 | 5.4 | 7 | <50 | 30 | 0.5 | 3 | 2.15 | 270 | 120 | 2.7 | 16 | <5 | 6.4 | <100 | 2 | 1.3 | <10 | 12 | missing | 12 | 14 | 4 | <100 | <200 | 25.34
106L:2001:1337:00:------:-- | 21:1129:001413 | 21:1129 | 21:0251 | 21:0251:001175 | 21:0251:001175:0001:0001:00 |  | 66.4528 | -135.2809 | NGR bulk stream sediment | <177 micron (NGR) | 73 | 0113:s__13 | 1413 | <2 | 19 | <2 | 1000 | 1.6 | <5 | 74 | 15 | 88 | 4.7 | 3 | 3.4 | 6 | <50 | 31 | 0.6 | 1 | 0.38 | 38 | 72 | 1.4 | 12 | <5 | 5.3 | <100 | 0.9 | 0.6 | <10 | 8.6 | missing | 3.8 | <1 | 2 | 140 | <200 | 45.45
106L:2001:1338:00:------:-- | 21:1129:001414 | 21:1129 | 21:0251 | 21:0251:001176 | 21:0251:001176:0001:0001:00 |  | 66.4526 | -135.2803 | NGR bulk stream sediment | <177 micron (NGR) | 73 | 0114:s__14 | 1414 | <2 | 17 | <2 | 1300 | 0.9 | <5 | 60 | 11 | 90 | 2.7 | 1 | 2.9 | 10 | <50 | 28 | 0.6 | 2 | 0.31 | 31 | 48 | 1.1 | 8.8 | <5 | 4.8 | <100 | 0.6 | 0.8 | <10 | 7.4 | missing | 3.4 | <1 | 2 | 120 | 310 | 54.1
106L:2001:1339:00:------:-- | 21:1129:001415 | 21:1129 | 21:0251 | 21:0251:001177 | 21:0251:001177:0001:0001:00 |  | 66.4257 | -135.3369 | NGR bulk stream sediment | <177 micron (NGR) | 73 | 0115:s__15 | 1415 | <2 | 24 | <2 | 1400 | 0.9 | <5 | 78 | 12 | 92 | 3.5 | <1 | 3.9 | 8 | <50 | 36 | 0.4 | 2 | 0.26 | 29 | 57 | 1.5 | 9.5 | <5 | 5.6 | <100 | <0.5 | 0.6 | <10 | 8.4 | missing | 3.3 | <1 | 2 | 150 | 460 | 55.45
106L:2001:1340:00:------:-- | 21:1129:001416 | 21:1129 | 21:0251 | 21:0251:001178 | 21:0251:001178:0001:0001:00 |  | 66.4203 | -135.2273 | NGR bulk stream sediment | <177 micron (NGR) | 73 | 0116:s__16 | 1416 | <2 | 16 | 3 | 1100 | 0.8 | <5 | 67 | 11 | 94 | 3.8 | <1 | 2.7 | 8 | <50 | 30 | 0.6 | 2 | 0.38 | 32 | 61 | 1.2 | 10 | <5 | 5 | <100 | 0.8 | 0.9 | <10 | 7.6 | missing | 3.6 | <1 | 3 | 140 | 290 | 51.68
106L:2001:1341:80:1343:20 | 21:1129:001417 | 21:1129 | 21:0251 | 21:0251:001179 | 21:0251:001179:0002:0001:02 |  | 66.4203 | -135.2264 | NGR bulk stream sediment | <177 micron (NGR) | 74 | 0011:bff_1 | 1417 | <2 | 23 | <2 | 1500 | 0.9 | <5 | 67 | 10 | 85 | 3.7 | 2 | 3.2 | 11 | <50 | 33 | 0.6 | 2 | 0.32 | 40 | 64 | 1.5 | 10 | <5 | 5.3 | <100 | 0.5 | 1 | <10 | 8.4 | missing | 4.1 | <1 | 2 | 220 | 390 | 52.67
106L:2001:1342:10:------:-- | 21:1129:001418 | 21:1129 | 21:0251 | 21:0251:001179 | 21:0251:001179:0001:0001:00 |  | 66.4203 | -135.2264 | NGR bulk stream sediment | <177 micron (NGR) | 74 | 0013:bff_1 | 1418 | <2 | 25 | <2 | 1600 | 0.9 | <5 | 84 | 13 | 120 | 4.3 | 2 | 3.8 | 11 | <50 | 39 | 0.8 | 3 | 0.39 | 49 | 66 | 1.6 | 12 | <5 | 5.6 | <100 | 0.5 | 1 | <10 | 8.7 | missing | 3.9 | <1 | 3 | 240 | 470 | 53.5
106L:2001:1343:20:1342:10 | 21:1129:001419 | 21:1129 | 21:0251 | 21:0251:001179 | 21:0251:001179:0002:0001:01 |  | 66.4203 | -135.2264 | NGR bulk stream sediment | <177 micron (NGR) | 74 | 0012:bff_1 | 1419 | <2 | 22 | 3 | 1400 | 0.8 | <5 | 100 | 14 | 140 | 4 | 2 | 4.1 | 13 | <50 | 45 | 1 | 3 | 0.45 | 33 | 65 | 1.5 | 14 | <5 | 5.3 | <100 | 0.8 | 0.7 | <10 | 8.8 | missing | 3.6 | <1 | 4 | 240 | 400 | 56.15
106L:2001:1344:00:------:-- | 21:1129:001420 | 21:1129 | 21:0251 | 21:0251:001180 | 21:0251:001180:0001:0001:00 |  | 66.4217 | -135.1915 | NGR bulk stream sediment | <177 micron (NGR) | 74 | 0101:s__01 | 1420 | <2 | 15 | <2 | 1000 | 1 | <5 | 130 | 13 | 180 | 6.4 | 3 | 4.8 | 9 | <50 | 63 | 0.3 | 2 | 0.26 | 37 | 96 | 1.5 | 24.9 | <5 | 5.7 | <100 | 1 | 0.9 | <10 | 11 | missing | 4.1 | 2 | 5 | 260 | <200 | 49.59
106L:2001:1345:00:------:-- | 21:1129:001421 | 21:1129 | 21:0251 | 21:0251:001181 | 21:0251:001181:0001:0001:00 |  | 66.4045 | -135.1136 | NGR bulk stream sediment | <177 micron (NGR) | 74 | 0102:s__02 | 1421 | <2 | 9.1 | <2 | 900 | 6.5 | <5 | 100 | 8 | 160 | 5.7 | 3 | 3.9 | 9 | <50 | 51 | <0.2 | 2 | 0.68 | 22 | 91 | 0.7 | 19 | <5 | 4.4 | <100 | 0.9 | 0.7 | <10 | 8.3 | missing | 3.4 | 2 | 4 | 110 | 240 | 29.97
106L:2001:1346:00:------:-- | 21:1129:001422 | 21:1129 | 21:0251 | 21:0251:001182 | 21:0251:001182:0001:0001:00 |  | 66.4647 | -135.1337 | NGR bulk stream sediment | <177 micron (NGR) | 74 | 0103:s__03 | 1422 | <2 | 18 | 3 | 1300 | 0.8 | <5 | 60 | 10 | 83 | 3.4 | 1 | 3.3 | 8 | <50 | 30 | 0.7 | 2 | 0.44 | 42 | 62 | 1.2 | 9.4 | <5 | 5 | <100 | 0.6 | 0.7 | <10 | 7.8 | missing | 3.6 | 1 | 3 | 170 | 230 | 49.77
106L:2001:1347:90 | 21:1129:001423 | 21:1129 |  |  |  | 79 |  |  | Control Reference | Unspecified | 74 | 0901:R__01 | 1423 | <2 | 15 | 13 | 780 | 0.5 | <5 | 53 | 38 | 310 | 7.3 | 1 | 4.9 | 3 | <50 | 26 | 0.7 | <1 | 1.7 | 330 | 91 | 0.9 | 17 | <5 | 5.1 | <100 | 1 | 0.8 | <10 | 8.7 | missing | 3.2 | 4 | 3 | 180 | <200 | 24.79
106L:2001:1348:00:------:-- | 21:1129:001424 | 21:1129 | 21:0251 | 21:0251:001183 | 21:0251:001183:0001:0001:00 |  | 66.4695 | -135.0482 | NGR bulk stream sediment | <177 micron (NGR) | 74 | 0104:s__04 | 1424 | <2 | 14 | <2 | 730 | 0.6 | <5 | 66 | 14 | 110 | 4.8 | <1 | 2.8 | 8 | <50 | 34 | 0.7 | <1 | 0.2 | 49 | 71 | 1.2 | 13 | <5 | 5.2 | <100 | 0.8 | 0.8 | <10 | 9.3 | missing | 3.8 | <1 | 2 | 190 | 290 | 49.21
106L:2001:1349:00:------:-- | 21:1129:001425 | 21:1129 | 21:0251 | 21:0251:001184 | 21:0251:001184:0001:0001:00 |  | 66.4694 | -135.0199 | NGR bulk stream sediment | <177 micron (NGR) | 74 | 0105:s__05 | 1425 | <2 | 18 | <2 | 920 | 1 | <5 | 77 | 6 | 110 | 6 | 2 | 3 | 5 | <50 | 40 | 0.8 | 2 | 0.25 | 38 | 98 | 1.4 | 14 | <5 | 5.4 | <100 | 0.8 | 0.7 | <10 | 9.3 | missing | 4 | 1 | 3 | 110 | 300 | 46.69
106L:2001:1350:00:------:-- | 21:1129:001426 | 21:1129 | 21:0251 | 21:0251:001185 | 21:0251:001185:0001:0001:00 |  | 66.4748 | -135.0033 | NGR bulk stream sediment | <177 micron (NGR) | 74 | 0106:s__06 | 1426 | <2 | 21 | <2 | 1100 | 0.8 | <5 | 60 | 12 | 100 | 4.7 | 1 | 3.6 | 8 | <50 | 33 | 0.8 | 2 | 0.39 | 38 | 76 | 1.2 | 12 | <5 | 5.2 | <100 | 0.8 | 0.9 | <10 | 8.7 | missing | 3.8 | 1 | 3 | 120 | 330 | 48.79
106L:2001:1351:00:------:-- | 21:1129:001427 | 21:1129 | 21:0251 | 21:0251:001186 | 21:0251:001186:0001:0001:00 |  | 66.489 | -135.0741 | NGR bulk stream sediment | <177 micron (NGR) | 74 | 0107:s__07 | 1427 | <2 | 24 | <2 | 1300 | 1.5 | <5 | 89 | 7 | 130 | 7.3 | 2 | 3.7 | 6 | <50 | 45 | 0.8 | 3 | 0.3 | 32 | 110 | 1.6 | 16 | <5 | 6.4 | <100 | 0.8 | 0.8 | <10 | 11 | missing | 4.4 | <1 | 3 | 110 | <200 | 45.38
106L:2001:1352:00:------:-- | 21:1129:001428 | 21:1129 | 21:0251 | 21:0251:001187 | 21:0251:001187:0001:0001:00 |  | 66.5191 | -135.0783 | NGR bulk stream sediment | <177 micron (NGR) | 74 | 0108:s__08 | 1428 | <2 | 45 | 3 | 1400 | 0.9 | <5 | 84 | 11 | 140 | 6.9 | 2 | 6 | 5 | <50 | 45 | 0.8 | 2 | 0.26 | 54 | 100 | 2.2 | 16 | <5 | 6.3 | <100 | 0.8 | 0.9 | <10 | 12 | missing | 4.5 | 2 | 3 | 200 | 220 | 46.86
106L:2001:1353:00:------:-- | 21:1129:001429 | 21:1129 | 21:0251 | 21:0251:001188 | 21:0251:001188:0001:0001:00 |  | 66.5591 | -135.0309 | NGR bulk stream sediment | <177 micron (NGR) | 74 | 0109:s__09 | 1429 | <2 | 20 | 2 | 1300 | 0.9 | <5 | 65 | 13 | 110 | 4.4 | 1 | 3.2 | 8 | <50 | 32 | 0.7 | 5 | 0.49 | 37 | 73 | 1.2 | 11 | <5 | 5.3 | <100 | 0.8 | 0.9 | <10 | 8.1 | missing | 4 | 1 | 3 | 140 | 330 | 47.44
106L:2001:1354:00:------:-- | 21:1129:001430 | 21:1129 | 21:0251 | 21:0251:001189 | 21:0251:001189:0001:0001:00 |  | 66.5422 | -134.978 | NGR bulk stream sediment | <177 micron (NGR) | 74 | 0110:s__10 | 1430 | <2 | 22 | 3 | 1500 | 1.1 | <5 | 63 | 12 | 100 | 5.6 | 2 | 3.7 | 7 | <50 | 34 | 0.7 | 4 | 0.42 | 48 | 90 | 1.6 | 12 | <5 | 5.6 | <100 | 0.7 | 0.9 | <10 | 8.7 | missing | 4.1 | <1 | 3 | 130 | 350 | 47.68
106L:2001:1355:00:------:-- | 21:1129:001431 | 21:1129 | 21:0251 | 21:0251:001190 | 21:0251:001190:0001:0001:00 |  | 66.5349 | -134.9342 | NGR bulk stream sediment | <177 micron (NGR) | 74 | 0111:s__11 | 1431 | <2 | 21 | 2 | 1400 | 1 | <5 | 58 | 12 | 100 | 5 | 2 | 3.7 | 6 | <50 | 31 | 0.7 | 4 | 0.43 | 38 | 85 | 1.4 | 11 | <5 | 5.3 | <100 | 0.8 | 0.8 | <10 | 7.7 | missing | 3.8 | 1 | 2 | 120 | 270 | 49.05
106L:2001:1356:00:------:-- | 21:1129:001432 | 21:1129 | 21:0251 | 21:0251:001191 | 21:0251:001191:0001:0001:00 |  | 66.5612 | -134.9479 | NGR bulk stream sediment | <177 micron (NGR) | 74 | 0112:s__12 | 1432 | <2 | 26 | 3 | 1000 | 2 | <5 | 72 | 11 | 120 | 5.4 | 2 | 5.7 | 7 | <50 | 36 | 0.8 | 5 | 0.52 | 46 | 91 | 1.5 | 13 | <5 | 6.1 | <100 | 1.2 | 1 | <10 | 10 | missing | 4.8 | 2 | 2 | 140 | 270 | 33.25
106L:2001:1357:00:------:-- | 21:1129:001433 | 21:1129 | 21:0251 | 21:0251:001192 | 21:0251:001192:0001:0001:00 |  | 66.522 | -134.906 | NGR bulk stream sediment | <177 micron (NGR) | 74 | 0113:s__13 | 1433 | <2 | 14 | <2 | 1300 | 0.9 | <5 | 53 | 10 | 90 | 4.1 | 1 | 3.1 | 5 | <50 | 28 | 0.6 | 3 | 0.4 | 44 | 72 | 1.1 | 10 | <5 | 5 | <100 | 0.6 | 0.8 | <10 | 7.2 | missing | 3.6 | 1 | <2 | 120 | 240 | 49.11
106L:2001:1358:00:------:-- | 21:1129:001434 | 21:1129 | 21:0251 | 21:0251:001193 | 21:0251:001193:0001:0001:00 |  | 66.5214 | -134.8365 | NGR bulk stream sediment | <177 micron (NGR) | 74 | 0114:s__14 | 1434 | <2 | 13 | <2 | 1400 | 0.7 | <5 | 61 | 10 | 100 | 4.3 | 2 | 2.8 | 6 | <50 | 30 | 0.6 | 4 | 0.38 | 36 | 79 | 1 | 10 | <5 | 4.9 | <100 | 0.6 | 0.7 | <10 | 7.4 | missing | 3.6 | <1 | <2 | 150 | 220 | 47.52
106L:2001:1359:00:------:-- | 21:1129:001435 | 21:1129 | 21:0251 | 21:0251:001194 | 21:0251:001194:0001:0001:00 |  | 66.5469 | -134.8582 | NGR bulk stream sediment | <177 micron (NGR) | 74 | 0115:s__15 | 1435 | <2 | 17 | 3 | 1200 | 0.8 | <5 | 64 | 13 | 120 | 5.9 | <1 | 3.2 | 5 | <50 | 33 | 0.6 | 5 | 0.44 | 49 | 86 | 1.2 | 12 | <5 | 5.2 | <100 | 0.8 | 0.7 | <10 | 8.4 | missing | 3.7 | 1 | 2 | 180 | <200 | 47.69
106L:2001:1360:00:------:-- | 21:1129:001436 | 21:1129 | 21:0251 | 21:0251:001195 | 21:0251:001195:0001:0001:00 |  | 66.5775 | -134.8318 | NGR bulk stream sediment | <177 micron (NGR) | 74 | 0116:s__16 | 1436 | <2 | 20 | 2 | 1300 | 1.1 | <5 | 68 | 11 | 130 | 5.9 | 2 | 3.3 | 5 | <50 | 34 | 0.7 | 7 | 0.48 | 43 | 95 | 1.2 | 13 | <5 | 4.7 | <100 | 0.7 | 0.7 | <10 | 7.8 | missing | 4 | <1 | 2 | 150 | <200 | 46.5
106L:2001:1361:80:1363:10 | 21:1129:001437 | 21:1129 | 21:0251 | 21:0251:001197 | 21:0251:001197:0001:0001:02 |  | 66.3752 | -135.2515 | NGR bulk stream sediment | <177 micron (NGR) | 75 | 0011:bff_1 | 1437 | <2 | 11 | <2 | 690 | 1.5 | <5 | 71 | 7 | 85 | 3.4 | 2 | 2.6 | 13 | <50 | 37 | 0.8 | 1 | 0.52 | 21 | 68 | 0.9 | 9.4 | <5 | 5.4 | <100 | 0.9 | 0.9 | <10 | 8.6 | missing | 3.7 | 1 | 3 | <100 | 410 | 47.2
106L:2001:1362:00:------:-- | 21:1129:001438 | 21:1129 | 21:0251 | 21:0251:001196 | 21:0251:001196:0001:0001:00 |  | 66.5746 | -134.8855 | NGR bulk stream sediment | <177 micron (NGR) | 75 | 0101:s__01 | 1438 | <2 | 21 | 3 | 1700 | 0.8 | <5 | 69 | 14 | 120 | 5.4 | 2 | 3.7 | 7 | <50 | 33 | 0.7 | 6 | 0.47 | 43 | 91 | 1.2 | 12 | <5 | 5.1 | <100 | 0.8 | 0.8 | <10 | 8.2 | missing | 3.9 | 1 | 3 | 170 | 330 | 47.22
106L:2001:1363:10:------:-- | 21:1129:001439 | 21:1129 | 21:0251 | 21:0251:001197 | 21:0251:001197:0001:0001:01 |  | 66.3752 | -135.2515 | NGR bulk stream sediment | <177 micron (NGR) | 75 | 0012:bff_1 | 1439 | <2 | 11 | <2 | 730 | 1.5 | <5 | 69 | 7 | 94 | 3.4 | 2 | 2.5 | 13 | <50 | 36 | 0.7 | 2 | 0.52 | 20 | 66 | 0.9 | 9 | <5 | 5.3 | <100 | 0.8 | 0.8 | <10 | 8.3 | missing | 3.6 | <1 | 3 | <100 | 600 | 48.94
106L:2001:1364:20:1363:10 | 21:1129:001440 | 21:1129 | 21:0251 | 21:0251:001197 | 21:0251:001197:0002:0001:00 |  | 66.3752 | -135.2515 | NGR bulk stream sediment | <177 micron (NGR) | 75 | 0013:bff_1 | 1440 | <2 | 10 | <2 | 660 | 1.1 | <5 | 71 | 8 | 88 | 3.1 | 1 | 2.4 | 13 | <50 | 36 | 0.8 | <1 | 0.53 | 21 | 66 | 0.8 | 8.8 | <5 | 5.3 | <100 | 1 | 0.6 | <10 | 8.5 | missing | 3.6 | <1 | 3 | <100 | 390 | 49.01
106L:2001:1365:00:------:-- | 21:1129:001441 | 21:1129 | 21:0251 | 21:0251:001198 | 21:0251:001198:0001:0001:00 |  | 66.3616 | -135.3614 | NGR bulk stream sediment | <177 micron (NGR) | 75 | 0102:s__02 | 1441 | <2 | 15 | 3 | 1000 | 1.6 | <5 | 66 | 14 | 86 | 4.1 | 1 | 3.3 | 6 | <50 | 35 | 0.7 | <1 | 0.41 | 38 | 76 | 1.2 | 11 | <5 | 5.4 | <100 | 0.8 | 0.9 | <10 | 8.5 | missing | 3.5 | <1 | 3 | 130 | 220 | 43.94
106L:2001:1366:00:------:-- | 21:1129:001442 | 21:1129 | 21:0251 | 21:0251:001199 | 21:0251:001199:0001:0001:00 |  | 66.3619 | -135.3604 | NGR bulk stream sediment | <177 micron (NGR) | 75 | 0103:s__03 | 1442 | <2 | 16 | <2 | 1100 | 1.4 | <5 | 72 | 12 | 84 | 3.3 | 1 | 3 | 8 | <50 | 37 | 0.6 | 1 | 0.35 | 30 | 61 | 1.1 | 8.5 | <5 | 5.7 | <100 | 0.6 | 0.7 | <10 | 7.9 | missing | 3.4 | <1 | 2 | 130 | 230 | 51.4
106L:2001:1367:00:------:-- | 21:1129:001443 | 21:1129 | 21:0251 | 21:0251:001200 | 21:0251:001200:0001:0001:00 |  | 66.3325 | -135.47 | NGR bulk stream sediment | <177 micron (NGR) | 75 | 0104:s__04 | 1443 | <2 | 13 | <2 | 940 | 2.7 | <5 | 72 | 12 | 90 | 3.9 | 2 | 3.2 | 9 | <50 | 35 | 0.6 | 2 | 0.42 | 31 | 68 | 1 | 10 | <5 | 5.5 | <100 | 0.7 | 0.8 | <10 | 8.3 | missing | 3.7 | 2 | 2 | 130 | 320 | 30.66
106L:2001:1368:00:------:-- | 21:1129:001444 | 21:1129 | 21:0251 | 21:0251:001201 | 21:0251:001201:0001:0001:00 |  | 66.3303 | -135.4803 | NGR bulk stream sediment | <177 micron (NGR) | 75 | 0105:s__05 | 1444 | <2 | 33 | <2 | 1800 | 1.8 | <5 | 100 | 23 | 110 | 6.6 | 2 | 6.8 | 6 | <50 | 50 | 0.8 | 4 | 0.41 | 62 | 110 | 2.3 | 13 | <5 | 7.9 | <100 | 0.9 | 1 | <10 | 12 | missing | 4.9 | 2 | 3 | 210 | <200 | 38.5
106L:2001:1369:00:------:-- | 21:1129:001445 | 21:1129 | 21:0251 | 21:0251:001202 | 21:0251:001202:0001:0001:00 |  | 66.3458 | -135.5291 | NGR bulk stream sediment | <177 micron (NGR) | 75 | 0106:s__06 | 1445 | <2 | 13 | <2 | 1500 | 0.8 | <5 | 150 | 10 | 90 | 4.5 | <1 | 3.3 | 10 | <50 | 67 | 0.5 | 2 | 0.36 | 30 | 93 | 1.6 | 10 | <5 | 8.9 | <100 | 0.7 | 1 | <10 | 10 | missing | 3.6 | <1 | 2 | 120 | 450 | 50.81
106L:2001:1370:00:------:-- | 21:1129:001446 | 21:1129 | 21:0251 | 21:0251:001203 | 21:0251:001203:0001:0001:00 |  | 66.3223 | -135.507 | NGR bulk stream sediment | <177 micron (NGR) | 75 | 0107:s__07 | 1446 | <2 | 11 | <2 | 1100 | 0.8 | <5 | 96 | 10 | 63 | 5.3 | 1 | 2.7 | 7 | <50 | 43 | 0.7 | 3 | 0.35 | 27 | 95 | 1.4 | 8.7 | <5 | 5.9 | <100 | 0.8 | 0.8 | <10 | 9.2 | missing | 3.3 | <1 | 2 | 110 | 250 | 49.03
106L:2001:1371:00:------:-- | 21:1129:001447 | 21:1129 | 21:0251 | 21:0251:001204 | 21:0251:001204:0001:0001:00 |  | 66.5151 | -134.7207 | NGR bulk stream sediment | <177 micron (NGR) | 75 | 0108:s__08 | 1447 | <2 | 16 | 2 | 1500 | 0.7 | <5 | 62 | 12 | 100 | 5.1 | 1 | 2.9 | 6 | <50 | 32 | 0.8 | 4 | 0.42 | 45 | 82 | 1.2 | 11 | <5 | 5.5 | <100 | 0.6 | 0.9 | <10 | 8.2 | missing | 4 | 1 | 2 | 140 | 230 | 47.16
106L:2001:1372:00:------:-- | 21:1129:001448 | 21:1129 | 21:0251 | 21:0251:001205 | 21:0251:001205:0001:0001:00 |  | 66.5152 | -134.7212 | NGR bulk stream sediment | <177 micron (NGR) | 75 | 0109:s__09 | 1448 | <2 | 16 | <2 | 1200 | 0.8 | <5 | 52 | 11 | 75 | 3.9 | 1 | 2.6 | 7 | <50 | 29 | 0.6 | 3 | 0.37 | 35 | 69 | 1.1 | 8.9 | <5 | 5 | <100 | 0.6 | 0.8 | <10 | 7.4 | missing | 3.6 | <1 | 2 | 130 | 220 | 53.1
106L:2001:1373:00:------:-- | 21:1129:001449 | 21:1129 | 21:0251 | 21:0251:001206 | 21:0251:001206:0001:0001:00 |  | 66.5185 | -134.7179 | NGR bulk stream sediment | <177 micron (NGR) | 75 | 0110:s__10 | 1449 | <2 | 16 | <2 | 1700 | 0.9 | <5 | 65 | 13 | 110 | 5 | 2 | 3.1 | 8 | <50 | 33 | 0.7 | 3 | 0.42 | 35 | 76 | 1.2 | 11 | <5 | 5.4 | <100 | 0.8 | 0.8 | <10 | 8.5 | missing | 3.9 | <1 | 3 | 110 | 330 | 46.58
106L:2001:1374:90 | 21:1129:001450 | 21:1129 |  |  |  | 263 |  |  | Control Reference | Unspecified | 75 | 0901:R__01 | 1450 | <2 | 8.9 | 43 | 490 | 7.1 | <5 | 36 | 17 | 73 | 0.8 | 2 | 6.9 | 4 | <50 | 18 | 0.7 | 18 | 2 | 20 | 27 | 0.9 | 24 | <5 | 4.1 | <100 | <0.5 | 0.8 | <10 | 2.5 | missing | 1.6 | <1 | 2 | <100 | <200 | 26.11
106L:2001:1375:00:------:-- | 21:1129:001451 | 21:1129 | 21:0251 | 21:0251:001207 | 21:0251:001207:0001:0001:00 |  | 66.5561 | -134.7437 | NGR bulk stream sediment | <177 micron (NGR) | 75 | 0111:s__11 | 1451 | <2 | 20 | <2 | 1900 | 0.8 | <5 | 71 | 11 | 120 | 6.1 | 1 | 3.4 | 6 | <50 | 35 | 0.7 | 7 | 0.45 | 39 | 88 | 1.2 | 13 | <5 | 5.4 | <100 | 0.6 | 0.9 | <10 | 8.6 | missing | 4 | <1 | 2 | 170 | 280 | 51.33
106L:2001:1376:00:------:-- | 21:1129:001452 | 21:1129 | 21:0251 | 21:0251:001208 | 21:0251:001208:0001:0001:00 |  | 66.5736 | -134.732 | NGR bulk stream sediment | <177 micron (NGR) | 75 | 0112:s__12 | 1452 | <2 | 22 | <2 | 1900 | 0.9 | <5 | 67 | 16 | 110 | 5.2 | 2 | 4 | 7 | <50 | 35 | 0.7 | 4 | 0.45 | 45 | 86 | 1.5 | 12 | <5 | 5.6 | <100 | 0.6 | 0.8 | <10 | 8.5 | missing | 4.2 | 1 | 3 | 170 | 250 | 48.17
106L:2001:1377:00:------:-- | 21:1129:001453 | 21:1129 | 21:0251 | 21:0251:001209 | 21:0251:001209:0001:0001:00 |  | 66.5887 | -134.7522 | NGR bulk stream sediment | <177 micron (NGR) | 75 | 0113:s__13 | 1453 | <2 | 17 | <2 | 1100 | 1.7 | <5 | 70 | 9 | 120 | 6.1 | 2 | 3.5 | 6 | <50 | 34 | 0.7 | 4 | 0.57 | 36 | 95 | 1.2 | 13 | <5 | 6.1 | <100 | 0.7 | 1.1 | <10 | 8.7 | missing | 4.3 | 1 | 3 | <100 | 230 | 36.26
106L:2001:1378:00:------:-- | 21:1129:001454 | 21:1129 | 21:0251 | 21:0251:001210 | 21:0251:001210:0001:0001:00 |  | 66.5901 | -134.6888 | NGR bulk stream sediment | <177 micron (NGR) | 75 | 0114:s__14 | 1454 | <2 | 20 | 3 | 2600 | 0.9 | <5 | 64 | 13 | 120 | 5.1 | <1 | 4.2 | 6 | <50 | 33 | 0.7 | 4 | 0.49 | 44 | 81 | 1.4 | 12 | <5 | 5.1 | <100 | 0.7 | 0.9 | <10 | 8.3 | missing | 3.8 | <1 | 2 | 130 | 240 | 53.87
106L:2001:1379:00:------:-- | 21:1129:001455 | 21:1129 | 21:0251 | 21:0251:001211 | 21:0251:001211:0001:0001:00 |  | 66.6 | -134.6398 | NGR bulk stream sediment | <177 micron (NGR) | 75 | 0115:s__15 | 1455 | <2 | 20 | <2 | 1700 | 0.7 | <5 | 61 | 12 | 110 | 5.7 | 1 | 4.3 | 6 | <50 | 33 | 0.7 | 4 | 0.47 | 29 | 93 | 1.4 | 12 | <5 | 5.1 | <100 | 0.8 | 0.7 | <10 | 8.8 | missing | 4.1 | <1 | 2 | 130 | <200 | 49.25
106L:2001:1380:00:------:-- | 21:1129:001456 | 21:1129 | 21:0251 | 21:0251:001212 | 21:0251:001212:0001:0001:00 |  | 66.5858 | -134.5597 | NGR bulk stream sediment | <177 micron (NGR) | 75 | 0116:s__16 | 1456 | <2 | 20 | <2 | 2300 | 0.9 | <5 | 81 | 12 | 150 | 6.2 | 2 | 4.9 | 7 | <50 | 40 | 0.7 | 4 | 0.49 | 26 | 96 | 1.4 | 15 | <5 | 5.4 | <100 | 0.9 | 0.8 | <10 | 9.3 | missing | 4.2 | <1 | 3 | 120 | <200 | 48.06
106L:2001:1381:80:1384:00 | 21:1129:001457 | 21:1129 | 21:0251 | 21:0251:001214 | 21:0251:001214:0001:0001:02 |  | 66.6333 | -134.5585 | NGR bulk stream sediment | <177 micron (NGR) | 76 | 0041:bs__1 | 1457 | <2 | 23 | 3 | 1300 | 1 | <5 | 75 | 9 | 140 | 7 | 2 | 4 | 5 | <50 | 37 | 0.8 | 7 | 0.46 | 31 | 110 | 1.4 | 15 | <5 | 4.8 | <100 | 0.6 | 0.7 | <10 | 8.7 | missing | 4.2 | <1 | 3 | 110 | 330 | 45.63
106L:2001:1382:10:------:-- | 21:1129:001458 | 21:1129 | 21:0251 | 21:0251:001213 | 21:0251:001213:0001:0001:00 |  | 66.5856 | -134.5593 | NGR bulk stream sediment | <177 micron (NGR) | 76 | 0071:ff__1 | 1458 | <2 | 21 | <2 | 2200 | 0.8 | <5 | 68 | 14 | 120 | 5.7 | 2 | 4.2 | 5 | <50 | 36 | 0.7 | 3 | 0.45 | 41 | 94 | 1.5 | 14 | <5 | 4.9 | <100 | 0.7 | 0.6 | <10 | 8.6 | missing | 3.7 | 1 | 3 | 150 | <200 | 49.3
106L:2001:1383:20:1382:10 | 21:1129:001459 | 21:1129 | 21:0251 | 21:0251:001213 | 21:0251:001213:0002:0001:00 |  | 66.5856 | -134.5593 | NGR bulk stream sediment | <177 micron (NGR) | 76 | 0072:ff__1 | 1459 | <2 | 22 | 3 | 2100 | 0.8 | <5 | 76 | 13 | 120 | 6.2 | <1 | 4.5 | 6 | <50 | 39 | 0.8 | 4 | 0.46 | 40 | 98 | 1.6 | 14 | <5 | 5.2 | <100 | 0.7 | 0.7 | <10 | 8.9 | missing | 4 | 1 | 2 | 120 | <200 | 50.98
106L:2001:1384:00:------:-- | 21:1129:001460 | 21:1129 | 21:0251 | 21:0251:001214 | 21:0251:001214:0001:0001:01 |  | 66.6333 | -134.5585 | NGR bulk stream sediment | <177 micron (NGR) | 76 | 0042:bs__1 | 1460 | <2 | 23 | <2 | 1300 | 0.9 | <5 | 75 | 9 | 130 | 7 | 2 | 3.8 | 5 | <50 | 39 | 0.8 | 6 | 0.47 | 40 | 110 | 1.4 | 15 | <5 | 4.9 | <100 | 0.7 | 0.7 | <10 | 8.8 | missing | 4.4 | 1 | 3 | 130 | <200 | 45.54
106L:2001:1385:00:------:-- | 21:1129:001461 | 21:1129 | 21:0251 | 21:0251:001215 | 21:0251:001215:0001:0001:00 |  | 66.6332 | -134.5594 | NGR bulk stream sediment | <177 micron (NGR) | 76 | 0101:s__01 | 1461 | <2 | 25 | 3 | 1600 | 0.8 | <5 | 67 | 10 | 120 | 5.7 | 1 | 3.9 | 6 | <50 | 35 | 0.7 | 6 | 0.47 | 33 | 95 | 1.4 | 14 | <5 | 5 | <100 | 0.7 | 0.6 | <10 | 8.3 | missing | 4.1 | <1 | 3 | 150 | <200 | 48.39
106L:2001:1386:00:------:-- | 21:1129:001462 | 21:1129 | 21:0251 | 21:0251:001216 | 21:0251:001216:0001:0001:00 |  | 66.6376 | -134.5529 | NGR bulk stream sediment | <177 micron (NGR) | 76 | 0102:s__02 | 1462 | <2 | 27 | 2 | 2000 | 0.8 | <5 | 79 | 12 | 140 | 6.8 | 2 | 4.3 | 7 | <50 | 40 | 0.8 | 7 | 0.43 | 39 | 100 | 1.5 | 15 | <5 | 5.3 | <100 | 0.8 | 0.7 | <10 | 9.1 | missing | 4.4 | 1 | 3 | 150 | 270 | 48.31
106L:2001:1387:00:------:-- | 21:1129:001463 | 21:1129 | 21:0251 | 21:0251:001217 | 21:0251:001217:0001:0001:00 |  | 66.6299 | -134.4144 | NGR bulk stream sediment | <177 micron (NGR) | 76 | 0103:s__03 | 1463 | <2 | 22 | <2 | 1200 | 1 | <5 | 71 | 8 | 130 | 7.3 | 2 | 3.5 | 6 | <50 | 37 | 0.9 | 6 | 0.55 | 35 | 100 | 1.5 | 15 | <5 | 5.9 | <100 | 0.9 | 1 | <10 | 10 | missing | 5 | <1 | 3 | 130 | <200 | 33.38
106L:2001:1388:00:------:-- | 21:1129:001464 | 21:1129 | 21:0251 | 21:0251:001218 | 21:0251:001218:0001:0001:00 |  | 66.5894 | -134.3277 | NGR bulk stream sediment | <177 micron (NGR) | 76 | 0104:s__04 | 1464 | <2 | 27 | 4 | 1800 | 1.4 | <5 | 73 | 15 | 130 | 6.9 | 1 | 4.5 | 7 | <50 | 39 | 0.9 | 4 | 0.46 | 53 | 100 | 2 | 15 | <5 | 6 | <100 | 0.8 | 1 | <10 | 10 | missing | 4.5 | 1 | 3 | 130 | 380 | 46.78
106L:2001:1389:00:------:-- | 21:1129:001465 | 21:1129 | 21:0251 | 21:0251:001219 | 21:0251:001219:0001:0001:00 |  | 66.5668 | -134.4376 | NGR bulk stream sediment | <177 micron (NGR) | 76 | 0105:s__05 | 1465 | <2 | 25 | 5 | 1900 | 0.9 | <5 | 82 | 20 | 130 | 7.8 | 2 | 4.4 | 5 | <50 | 43 | 0.8 | 3 | 0.45 | 68 | 120 | 2.1 | 16 | <5 | 7.1 | <100 | 0.9 | 1.1 | <10 | 10 | missing | 4.8 | <1 | 3 | 180 | 250 | 39.81
106L:2001:1390:00:------:-- | 21:1129:001466 | 21:1129 | 21:0251 | 21:0251:001220 | 21:0251:001220:0001:0001:00 |  | 66.5401 | -134.3989 | NGR bulk stream sediment | <177 micron (NGR) | 76 | 0106:s__06 | 1466 | <2 | 16 | 3 | 1100 | 3.3 | <5 | 71 | 8 | 100 | 7.1 | 2 | 3.6 | 5 | <50 | 36 | 0.7 | 3 | 0.41 | 32 | 110 | 1.1 | 13 | <5 | 6 | <100 | 0.7 | 0.9 | <10 | 10 | missing | 4.5 | 1 | 2 | <100 | 260 | 27.29
106L:2001:1391:00:------:-- | 21:1129:001467 | 21:1129 | 21:0251 | 21:0251:001221 | 21:0251:001221:0001:0001:00 |  | 66.5253 | -134.4165 | NGR bulk stream sediment | <177 micron (NGR) | 76 | 0107:s__07 | 1467 | <2 | 26 | 3 | 1600 | 0.9 | <5 | 59 | 17 | 110 | 5.4 | 2 | 4.5 | 8 | <50 | 31 | 0.8 | 4 | 0.44 | 61 | 89 | 1.8 | 11 | <5 | 6 | <100 | 0.8 | 0.9 | <10 | 9.2 | missing | 4.6 | 1 | 2 | 190 | 250 | 42.67
106L:2001:1392:00:------:-- | 21:1129:001468 | 21:1129 | 21:0251 | 21:0251:001222 | 21:0251:001222:0001:0001:00 |  | 66.5024 | -134.2957 | NGR bulk stream sediment | <177 micron (NGR) | 76 | 0108:s__08 | 1468 | <2 | 15 | 2 | 1400 | 0.8 | <5 | 60 | 13 | 110 | 5 | 1 | 3.9 | 7 | <50 | 32 | 0.5 | 2 | 0.49 | 46 | 91 | 1.3 | 11 | <5 | 4.9 | <100 | 0.8 | 0.7 | <10 | 7.7 | missing | 3.7 | 1 | 3 | 160 | <200 | 47.65
106L:2001:1393:00:------:-- | 21:1129:001469 | 21:1129 | 21:0251 | 21:0251:001223 | 21:0251:001223:0001:0001:00 |  | 66.5255 | -134.2563 | NGR bulk stream sediment | <177 micron (NGR) | 76 | 0109:s__09 | 1469 | <2 | 22 | 3 | 1400 | 1.2 | <5 | 82 | 13 | 140 | 6.7 | 2 | 4.1 | 6 | <50 | 38 | 0.9 | 6 | 0.52 | 43 | 110 | 1.6 | 15 | <5 | 5.7 | <100 | 0.8 | 0.8 | <10 | 8.8 | missing | 4.6 | <1 | 3 | 120 | 250 | 39.34
106L:2001:1394:00:------:-- | 21:1129:001470 | 21:1129 | 21:0251 | 21:0251:001224 | 21:0251:001224:0001:0001:00 |  | 66.5251 | -134.5169 | NGR bulk stream sediment | <177 micron (NGR) | 76 | 0110:s__10 | 1470 | <2 | 4.2 | <2 | 670 | 9.1 | <5 | 58 | <5 | 88 | 4.5 | 1 | 1.4 | 5 | <50 | 28 | 0.6 | 1 | 0.28 | <10 | 71 | 0.6 | 10 | <5 | 4.1 | <100 | 0.8 | 0.6 | <10 | 6.3 | missing | 2.9 | <1 | 2 | <100 | <200 | 19.73
106L:2001:1395:00:------:-- | 21:1129:001471 | 21:1129 | 21:0251 | 21:0251:001225 | 21:0251:001225:0001:0001:00 |  | 66.5303 | -134.6469 | NGR bulk stream sediment | <177 micron (NGR) | 76 | 0111:s__11 | 1471 | <2 | 16 | <2 | 1900 | <0.5 | <5 | 68 | 14 | 120 | 6 | 2 | 3.2 | 7 | <50 | 37 | 0.7 | 3 | 0.44 | 39 | 93 | 1.3 | 13 | <5 | 5.8 | <100 | 0.8 | 0.8 | <10 | 8.9 | missing | 4.2 | <1 | 3 | 130 | <200 | 45.74
106L:2001:1396:00:------:-- | 21:1129:001472 | 21:1129 | 21:0251 | 21:0251:001226 | 21:0251:001226:0001:0001:00 |  | 66.5301 | -134.6472 | NGR bulk stream sediment | <177 micron (NGR) | 76 | 0112:s__12 | 1472 | <2 | 22 | 2 | 1700 | 0.8 | <5 | 69 | 20 | 110 | 5 | 1 | 3.9 | 6 | <50 | 35 | 0.7 | 4 | 0.44 | 37 | 91 | 1.6 | 12 | <5 | 5.6 | <100 | 0.8 | 0.9 | <10 | 8.6 | missing | 3.9 | 1 | 2 | 150 | <200 | 46.34
106L:2001:1397:90 | 21:1129:001473 | 21:1129 |  |  |  | 94 |  |  | Control Reference | Unspecified | 76 | 0901:R__01 | 1473 | <2 | 15 | 5 | 1900 | 13 | <5 | 48 | 14 | 97 | 1.6 | 2 | 4.3 | 5 | <50 | 24 | 0.7 | 1 | 2.21 | 32 | 43 | 7.3 | 14 | <5 | 5 | <100 | 0.5 | 0.7 | <10 | 4.1 | missing | 3.3 | <1 | 3 | 110 | <200 | 23.29
106L:2001:1398:00:------:-- | 21:1129:001474 | 21:1129 | 21:0251 | 21:0251:001227 | 21:0251:001227:0001:0001:00 |  | 66.2833 | -135.2504 | NGR bulk stream sediment | <177 micron (NGR) | 76 | 0113:s__13 | 1474 | <2 | 18 | 2 | 810 | 2.7 | <5 | 76 | 10 | 100 | 5.4 | 2 | 4.2 | 7 | <50 | 36 | 0.7 | 2 | 0.54 | 30 | 89 | 1.1 | 13 | <5 | 5.3 | <100 | 0.9 | 0.7 | <10 | 9.3 | missing | 3.8 | <1 | 3 | <100 | 360 | 29.24
106L:2001:1399:00:------:-- | 21:1129:001475 | 21:1129 | 21:0251 | 21:0251:001228 | 21:0251:001228:0001:0001:00 |  | 66.3387 | -135.1532 | NGR bulk stream sediment | <177 micron (NGR) | 76 | 0114:s__14 | 1475 | <2 | 23 | <2 | 840 | 10 | <5 | 63 | 28 | 85 | 3.8 | 2 | 4.8 | 7 | <50 | 30 | 0.8 | 2 | 0.46 | 37 | 76 | 0.9 | 10 | <5 | 5.4 | <100 | 0.5 | 0.8 | <10 | 8.1 | missing | 3.4 | <1 | 2 | <100 | <200 | 28.9
106L:2001:1400:00:------:-- | 21:1129:001476 | 21:1129 | 21:0251 | 21:0251:001229 | 21:0251:001229:0001:0001:00 |  | 66.2822 | -135.2875 | NGR bulk stream sediment | <177 micron (NGR) | 76 | 0115:s__15 | 1476 | <2 | 5.1 | 3 | 680 | 6.7 | <5 | 60 | 6 | 78 | 4.3 | <1 | 1.7 | 4 | <50 | 28 | 0.4 | 2 | 0.35 | 26 | 70 | 0.8 | 10 | <5 | 4.7 | <100 | 0.6 | 0.7 | <10 | 7.9 | missing | 3.1 | <1 | 2 | <100 | <200 | 21.58
106L:2001:1401:80:1403:20 | 21:1129:001477 | 21:1129 | 21:0251 | 21:0251:001230 | 21:0251:001230:0002:0001:02 |  | 66.2988 | -135.2698 | NGR bulk stream sediment | <177 micron (NGR) | 77 | 0011:bff_1 | 1477 | <2 | 6.9 | <2 | 730 | 0.9 | <5 | 63 | 6 | 83 | 3 | 1 | 2 | 11 | <50 | 33 | 0.6 | <1 | 0.56 | 18 | 62 | 0.8 | 8.1 | <5 | 5.1 | <100 | 0.9 | 0.7 | <10 | 8.2 | missing | 3.6 | 2 | 2 | <100 | 410 | 47.58
106L:2001:1402:10:------:-- | 21:1129:001478 | 21:1129 | 21:0251 | 21:0251:001230 | 21:0251:001230:0001:0001:00 |  | 66.2988 | -135.2698 | NGR bulk stream sediment | <177 micron (NGR) | 77 | 0013:bff_1 | 1478 | <2 | 8.4 | 3 | 800 | 1.2 | <5 | 62 | 6 | 70 | 3.4 | 1 | 2.2 | 10 | <50 | 29 | 0.6 | <1 | 0.54 | 24 | 72 | 0.9 | 7.9 | <5 | 5 | <100 | 0.9 | 0.6 | <10 | 7.9 | missing | 3.5 | <1 | <2 | <100 | 250 | 42.93
106L:2001:1403:20:1402:10 | 21:1129:001479 | 21:1129 | 21:0251 | 21:0251:001230 | 21:0251:001230:0002:0001:01 |  | 66.2988 | -135.2698 | NGR bulk stream sediment | <177 micron (NGR) | 77 | 0012:bff_1 | 1479 | <2 | 6.9 | <2 | 700 | 1.1 | <5 | 67 | 6 | 82 | 2.9 | 1 | 2.2 | 11 | <50 | 33 | 0.7 | <1 | 0.57 | 26 | 59 | 0.7 | 8.4 | <5 | 4.8 | <100 | 1 | 0.6 | <10 | 7.8 | missing | 3.4 | 1 | 2 | <100 | 500 | 44.81
106L:2001:1404:00:------:-- | 21:1129:001480 | 21:1129 | 21:0251 | 21:0251:001231 | 21:0251:001231:0001:0001:00 |  | 66.313 | -135.3379 | NGR bulk stream sediment | <177 micron (NGR) | 77 | 0101:s__01 | 1480 | <2 | 12 | <2 | 950 | 2 | <5 | 67 | 12 | 88 | 4.4 | 2 | 3.2 | 7 | <50 | 32 | 0.7 | <1 | 0.41 | 43 | 71 | 1.1 | 11 | <5 | 5.2 | <100 | 0.7 | 0.7 | <10 | 8.3 | missing | 3.8 | 1 | 2 | 120 | <200 | 37.5
106L:2001:1405:00:------:-- | 21:1129:001481 | 21:1129 | 21:0251 | 21:0251:001232 | 21:0251:001232:0001:0001:00 |  | 66.3265 | -135.3936 | NGR bulk stream sediment | <177 micron (NGR) | 77 | 0102:s__02 | 1481 | <2 | 12 | <2 | 1500 | 1 | <5 | 96 | 9 | 74 | 3.2 | 3 | 2.5 | 8 | <50 | 46 | 0.5 | 1 | 0.28 | 25 | 60 | 1.1 | 6.7 | <5 | 7.1 | <100 | 0.6 | 0.8 | <10 | 7.5 | missing | 2.7 | <1 | <2 | <100 | 310 | 55.96
106L:2001:1406:90 | 21:1129:001482 | 21:1129 |  |  |  | 263 |  |  | Control Reference | Unspecified | 77 | 0901:R__01 | 1482 | <2 | 8.7 | 44 | 490 | 6.7 | <5 | 29 | 18 | 64 | 0.5 | 2 | 6.3 | 5 | <50 | 17 | 0.6 | 17 | 1.8 | <10 | 35 | 0.9 | 22.1 | <5 | 4 | <100 | <0.5 | 0.7 | <10 | 2.5 | missing | 1.6 | 1 | 2 | 110 | <200 | 26.34
106L:2001:1407:00:------:-- | 21:1129:001483 | 21:1129 | 21:0251 | 21:0251:001233 | 21:0251:001233:0001:0001:00 |  | 66.2708 | -135.4033 | NGR bulk stream sediment | <177 micron (NGR) | 77 | 0103:s__03 | 1483 | <2 | 27 | <2 | 2400 | 0.8 | <5 | 77 | 17 | 88 | 7.1 | 2 | 4.8 | 6 | <50 | 40 | 0.7 | 4 | 0.39 | 49 | 100 | 2.3 | 11 | <5 | 6.3 | <100 | 0.6 | 0.8 | <10 | 10 | missing | 4.4 | <1 | 2 | 170 | 310 | 49.41
106L:2001:1408:00:------:-- | 21:1129:001484 | 21:1129 | 21:0251 | 21:0251:001234 | 21:0251:001234:0001:0001:00 |  | 66.3247 | -135.0941 | NGR bulk stream sediment | <177 micron (NGR) | 77 | 0104:s__04 | 1484 | <2 | 18 | <2 | 880 | 2.7 | <5 | 63 | 12 | 79 | 3.4 | <1 | 3.5 | 6 | <50 | 31 | 0.5 | 2 | 0.34 | 34 | 63 | 1.1 | 8.1 | <5 | 4.8 | <100 | 0.5 | 0.6 | <10 | 7 | missing | 3 | <1 | <2 | <100 | <200 | 46.42
106L:2001:1409:00:------:-- | 21:1129:001485 | 21:1129 | 21:0251 | 21:0251:001235 | 21:0251:001235:0001:0001:00 |  | 66.322 | -135.0864 | NGR bulk stream sediment | <177 micron (NGR) | 77 | 0105:s__05 | 1485 | <2 | 12 | <2 | 960 | 1.3 | <5 | 60 | 9 | 72 | 2.5 | 1 | 2.4 | 11 | <50 | 29 | 0.5 | 2 | 0.29 | 27 | 47 | 0.8 | 6.5 | <5 | 4.6 | <100 | <0.5 | 0.5 | <10 | 6.3 | missing | 2.8 | <1 | <2 | <100 | 410 | 53.99
106L:2001:1410:00:------:-- | 21:1129:001486 | 21:1129 | 21:0251 | 21:0251:001236 | 21:0251:001236:0001:0001:00 |  | 66.3654 | -134.9445 | NGR bulk stream sediment | <177 micron (NGR) | 77 | 0106:s__06 | 1486 | <2 | 17 | 3 | 870 | 3.2 | <5 | 66 | 21 | 81 | 3.8 | 2 | 3.4 | 9 | <50 | 31 | 0.7 | 2 | 0.41 | 35 | 74 | 0.9 | 9 | <5 | 5 | <100 | 0.7 | 0.8 | <10 | 8.2 | missing | 3.5 | 1 | 2 | <100 | 210 | 40.63
106L:2001:1411:00:------:-- | 21:1129:001487 | 21:1129 | 21:0251 | 21:0251:001237 | 21:0251:001237:0001:0001:00 |  | 66.3956 | -134.9859 | NGR bulk stream sediment | <177 micron (NGR) | 77 | 0107:s__07 | 1487 | <2 | 15 | <2 | 1200 | 0.8 | <5 | 59 | 9 | 71 | 3.1 | 2 | 2.5 | 9 | <50 | 28 | 0.6 | 2 | 0.42 | 32 | 60 | 1 | 7.9 | <5 | 4.9 | <100 | 0.7 | 0.8 | <10 | 7.8 | missing | 3.6 | <1 | <2 | <100 | 340 | 49.52
106L:2001:1412:00:------:-- | 21:1129:001488 | 21:1129 | 21:0251 | 21:0251:001238 | 21:0251:001238:0001:0001:00 |  | 66.3953 | -134.9828 | NGR bulk stream sediment | <177 micron (NGR) | 77 | 0108:s__08 | 1488 | <2 | 17 | <2 | 1200 | 0.8 | <5 | 53 | 11 | 77 | 3.1 | <1 | 2.5 | 7 | <50 | 27 | 0.5 | 3 | 0.31 | 26 | 60 | 1 | 7.7 | <5 | 4.6 | <100 | 0.6 | 0.7 | <10 | 7.2 | missing | 3.3 | <1 | <2 | 130 | <200 | 53.43
106L:2001:1413:00:------:-- | 21:1129:001489 | 21:1129 | 21:0251 | 21:0251:001239 | 21:0251:001239:0001:0001:00 |  | 66.4055 | -134.9772 | NGR bulk stream sediment | <177 micron (NGR) | 77 | 0109:s__09 | 1489 | <2 | 16 | <2 | 1600 | 0.8 | <5 | 70 | 14 | 110 | 4.4 | 1 | 3.2 | 9 | <50 | 34 | 0.8 | 3 | 0.33 | 40 | 74 | 1.1 | 10 | <5 | 5.7 | <100 | 0.7 | 0.9 | <10 | 8.9 | missing | 3.9 | <1 | 2 | 130 | 320 | 48.7
106L:2001:1414:00:------:-- | 21:1129:001490 | 21:1129 | 21:0251 | 21:0251:001240 | 21:0251:001240:0001:0001:00 |  | 66.4251 | -134.9958 | NGR bulk stream sediment | <177 micron (NGR) | 77 | 0110:s__10 | 1490 | <2 | 17 | <2 | 1200 | 0.8 | <5 | 64 | 10 | 88 | 5.1 | 1 | 3.1 | 6 | <50 | 33 | 0.6 | 2 | 0.27 | 34 | 82 | 1.4 | 11 | <5 | 5.5 | <100 | 0.7 | 0.8 | <10 | 9.2 | missing | 4 | <1 | 2 | 170 | 240 | 52.28
106L:2001:1415:00:------:-- | 21:1129:001491 | 21:1129 | 21:0251 | 21:0251:001241 | 21:0251:001241:0001:0001:00 |  | 66.4476 | -134.9971 | NGR bulk stream sediment | <177 micron (NGR) | 77 | 0111:s__11 | 1491 | <2 | 13 | <2 | 940 | 0.6 | <5 | 63 | 8 | 93 | 4.6 | 2 | 2.9 | 6 | <50 | 32 | 0.7 | 2 | 0.22 | 38 | 75 | 1.4 | 12 | <5 | 5 | <100 | 0.6 | 0.9 | <10 | 8.7 | missing | 3.6 | 1 | 2 | 110 | 400 | 51.68
106L:2001:1416:00:------:-- | 21:1129:001492 | 21:1129 | 21:0251 | 21:0251:001242 | 21:0251:001242:0001:0001:00 |  | 66.4338 | -135.024 | NGR bulk stream sediment | <177 micron (NGR) | 77 | 0112:s__12 | 1492 | <2 | 11 | <2 | 830 | 0.7 | <5 | 66 | 10 | 88 | 4 | 1 | 2.5 | 7 | <50 | 31 | 0.6 | 2 | 0.22 | 40 | 72 | 1 | 10 | <5 | 4.7 | <100 | 0.8 | 0.8 | <10 | 8 | missing | 3.3 | <1 | 3 | 130 | 230 | 52.12
106L:2001:1417:00:------:-- | 21:1129:001493 | 21:1129 | 21:0251 | 21:0251:001243 | 21:0251:001243:0001:0001:00 |  | 66.4564 | -134.9465 | NGR bulk stream sediment | <177 micron (NGR) | 77 | 0113:s__13 | 1493 | <2 | 23 | 3 | 1700 | 0.8 | <5 | 69 | 10 | 89 | 4.6 | <1 | 3.4 | 7 | <50 | 36 | 0.6 | 2 | 0.26 | 33 | 70 | 1.3 | 10 | <5 | 5.6 | <100 | 0.6 | 0.8 | <10 | 9 | missing | 3.7 | 1 | 2 | 130 | 270 | 49.88
106L:2001:1418:00:------:-- | 21:1129:001494 | 21:1129 | 21:0251 | 21:0251:001244 | 21:0251:001244:0001:0001:00 |  | 66.484 | -134.85 | NGR bulk stream sediment | <177 micron (NGR) | 77 | 0114:s__14 | 1494 | <2 | 11 | 2 | 1800 | 0.8 | <5 | 61 | 9 | 94 | 3.8 | <1 | 2.2 | 9 | <50 | 30 | 0.6 | 2 | 0.32 | 31 | 72 | 1 | 8.3 | <5 | 5.3 | <100 | 0.6 | 0.8 | <10 | 7.9 | missing | 4 | 1 | 2 | 130 | 250 | 49.09
106L:2001:1419:00:------:-- | 21:1129:001495 | 21:1129 | 21:0251 | 21:0251:001245 | 21:0251:001245:0001:0001:00 |  | 66.4686 | -134.7727 | NGR bulk stream sediment | <177 micron (NGR) | 77 | 0115:s__15 | 1495 | <2 | 13 | 2 | 1200 | 0.7 | <5 | 55 | 10 | 86 | 4 | 1 | 2.1 | 7 | <50 | 29 | 0.6 | 2 | 0.36 | 19 | 68 | 1 | 8.1 | <5 | 5.1 | <100 | 0.7 | 0.8 | <10 | 7.7 | missing | 3.8 | 1 | 2 | 110 | 310 | 47.13
106L:2001:1420:00:------:-- | 21:1129:001496 | 21:1129 | 21:0251 | 21:0251:001246 | 21:0251:001246:0001:0001:00 |  | 66.4687 | -134.8223 | NGR bulk stream sediment | <177 micron (NGR) | 77 | 0116:s__16 | 1496 | <2 | 11 | <2 | 1500 | 0.8 | <5 | 45 | 9 | 73 | 3.3 | 2 | 2 | 7 | <50 | 27 | 0.6 | 2 | 0.29 | 22 | 62 | 1 | 7.5 | <5 | 5 | <100 | <0.5 | 0.7 | <10 | 7 | missing | 3.6 | 1 | <2 | 110 | 240 | 50.35
106L:2001:1421:80:1423:10 | 21:1129:001497 | 21:1129 | 21:0251 | 21:0251:001248 | 21:0251:001248:0001:0001:02 |  | 66.4343 | -134.824 | NGR bulk stream sediment | <177 micron (NGR) | 78 | 0011:bff_1 | 1497 | <2 | 11 | <2 | 1400 | 0.8 | <5 | 56 | 9 | 87 | 4.4 | 2 | 2.2 | 7 | <50 | 29 | 0.6 | 2 | 0.35 | 26 | 74 | 1 | 9 | <5 | 5.3 | <100 | 0.6 | 0.8 | <10 | 7.8 | missing | 3.8 | <1 | 2 | <100 | <200 | 49.59
106L:2001:1422:00:------:-- | 21:1129:001498 | 21:1129 | 21:0251 | 21:0251:001247 | 21:0251:001247:0001:0001:00 |  | 66.4381 | -134.8454 | NGR bulk stream sediment | <177 micron (NGR) | 78 | 0101:s__01 | 1498 | <2 | 16 | 2 | 1300 | 0.8 | <5 | 54 | 10 | 67 | 3.2 | 1 | 2.5 | 7 | <50 | 28 | 0.5 | 3 | 0.42 | 33 | 62 | 1.2 | 8.2 | <5 | 5.2 | <100 | 0.7 | 0.9 | <10 | 7.6 | missing | 3.6 | <1 | <2 | 140 | 220 | 50.01
106L:2001:1423:10:------:-- | 21:1129:001499 | 21:1129 | 21:0251 | 21:0251:001248 | 21:0251:001248:0001:0001:01 |  | 66.4343 | -134.824 | NGR bulk stream sediment | <177 micron (NGR) | 78 | 0012:bff_1 | 1499 | <2 | 10 | <2 | 1300 | 0.6 | <5 | 54 | 10 | 79 | 4.1 | 2 | 2 | 7 | <50 | 28 | 0.7 | 2 | 0.34 | 32 | 70 | 1 | 8.5 | <5 | 5.2 | <100 | 0.6 | 0.7 | <10 | 7.6 | missing | 3.7 | <1 | 2 | <100 | 270 | 51.92
106L:2001:1424:20:1423:10 | 21:1129:001500 | 21:1129 | 21:0251 | 21:0251:001248 | 21:0251:001248:0002:0001:00 |  | 66.4343 | -134.824 | NGR bulk stream sediment | <177 micron (NGR) | 78 | 0013:bff_1 | 1500 | <2 | 11 | 2 | 1400 | 0.6 | <5 | 60 | 9 | 87 | 4.4 | 2 | 2.3 | 8 | <50 | 30 | 0.6 | 2 | 0.35 | 24 | 75 | 1.1 | 9.1 | <5 | 5.5 | <100 | 0.6 | 0.8 | <10 | 7.8 | missing | 4 | <1 | <2 | 110 | 300 | 49.27
106L:2001:1425:00:------:-- | 21:1129:001501 | 21:1129 | 21:0251 | 21:0251:001249 | 21:0251:001249:0001:0001:00 |  | 66.4059 | -134.8236 | NGR bulk stream sediment | <177 micron (NGR) | 78 | 0102:s__02 | 1501 | <2 | 12 | <2 | 1600 | 0.8 | <5 | 57 | 9 | 81 | 3.1 | 2 | 2.6 | 8 | <50 | 28 | 0.5 | 2 | 0.36 | 32 | 61 | 1 | 7.3 | <5 | 5.1 | <100 | 0.6 | 0.7 | <10 | 7.5 | missing | 3.7 | <1 | <2 | <100 | 360 | 49.58
106L:2001:1426:00:------:-- | 21:1129:001502 | 21:1129 | 21:0251 | 21:0251:001250 | 21:0251:001250:0001:0001:00 |  | 66.3801 | -134.8699 | NGR bulk stream sediment | <177 micron (NGR) | 78 | 0103:s__03 | 1502 | <2 | 13 | 3 | 1100 | 1 | <5 | 61 | 11 | 86 | 3.6 | 2 | 2.9 | 8 | <50 | 28 | 0.6 | 2 | 0.48 | 43 | 69 | 1 | 8.9 | <5 | 5 | <100 | 0.7 | 0.8 | <10 | 7.7 | missing | 3.6 | <1 | 2 | <100 | 310 | 46.76
106L:2001:1427:00:------:-- | 21:1129:001503 | 21:1129 | 21:0251 | 21:0251:001251 | 21:0251:001251:0001:0001:00 |  | 66.3495 | -134.8134 | NGR bulk stream sediment | <177 micron (NGR) | 78 | 0104:s__04 | 1503 | <2 | 13 | 2 | 1900 | 0.9 | <5 | 83 | 12 | 85 | 3.6 | 1 | 2.9 | 9 | <50 | 39 | 0.6 | <1 | 0.43 | 26 | 60 | 1.2 | 8.8 | <5 | 6.4 | <100 | 0.7 | 0.8 | <10 | 8.6 | missing | 3.6 | <1 | 2 | 110 | 400 | 50.89
106L:2001:1428:00:------:-- | 21:1129:001504 | 21:1129 | 21:0251 | 21:0251:001252 | 21:0251:001252:0001:0001:00 |  | 66.3772 | -134.7605 | NGR bulk stream sediment | <177 micron (NGR) | 78 | 0105:s__05 | 1504 | <2 | 17 | 2 | 1600 | 0.9 | <5 | 69 | 14 | 98 | 5 | 1 | 3.6 | 7 | <50 | 36 | 0.6 | 2 | 0.21 | 48 | 80 | 1.3 | 12 | <5 | 5.7 | <100 | 0.8 | 0.8 | <10 | 10 | missing | 4 | <1 | 2 | 160 | 360 | 46.87
106L:2001:1429:00:------:-- | 21:1129:001505 | 21:1129 | 21:0251 | 21:0251:001253 | 21:0251:001253:0001:0001:00 |  | 66.3495 | -134.8591 | NGR bulk stream sediment | <177 micron (NGR) | 78 | 0106:s__06 | 1505 | <2 | 20 | <2 | 1700 | 1.6 | <5 | 74 | 16 | 85 | 3.7 | 2 | 3.3 | 10 | <50 | 37 | 0.6 | 2 | 0.63 | 42 | 76 | 1.4 | 9.5 | <5 | 6.1 | <100 | 1 | 1.1 | <10 | 10 | missing | 4.1 | <1 | 2 | 170 | 410 | 30.42
106L:2001:1430:00:------:-- | 21:1129:001506 | 21:1129 | 21:0251 | 21:0251:001254 | 21:0251:001254:0001:0001:00 |  | 66.3962 | -134.7218 | NGR bulk stream sediment | <177 micron (NGR) | 78 | 0107:s__07 | 1506 | <2 | 12 | <2 | 2400 | 0.7 | <5 | 56 | 9 | 67 | 3 | 1 | 2.3 | 10 | <50 | 29 | 0.6 | 1 | 0.3 | 30 | 53 | 1 | 7 | <5 | 5.1 | <100 | 0.6 | 0.8 | <10 | 6.9 | missing | 3.4 | <1 | 2 | <100 | 340 | 55.07
106L:2001:1431:00:------:-- | 21:1129:001507 | 21:1129 | 21:0251 | 21:0251:001255 | 21:0251:001255:0001:0001:00 |  | 66.4257 | -134.6565 | NGR bulk stream sediment | <177 micron (NGR) | 78 | 0108:s__08 | 1507 | <2 | 13 | 2 | 990 | 0.8 | <5 | 57 | 11 | 72 | 3.5 | 1 | 2.3 | 7 | <50 | 29 | 0.6 | 2 | 0.48 | 35 | 62 | 1.1 | 8.2 | <5 | 5.1 | <100 | 0.7 | 0.8 | <10 | 7.7 | missing | 3.7 | <1 | <2 | <100 | 210 | 51.01
106L:2001:1432:00:------:-- | 21:1129:001508 | 21:1129 | 21:0251 | 21:0251:001256 | 21:0251:001256:0001:0001:00 |  | 66.4145 | -134.5426 | NGR bulk stream sediment | <177 micron (NGR) | 78 | 0109:s__09 | 1508 | <2 | 12 | <2 | 1100 | 0.7 | <5 | 56 | 9 | 79 | 3.5 | 1 | 2.2 | 7 | <50 | 28 | 0.6 | 2 | 0.36 | 24 | 68 | 1 | 8 | <5 | 5 | <100 | 0.6 | 0.8 | <10 | 7.3 | missing | 3.7 | <1 | <2 | 110 | 220 | 51.72
106L:2001:1433:00:------:-- | 21:1129:001509 | 21:1129 | 21:0251 | 21:0251:001257 | 21:0251:001257:0001:0001:00 |  | 66.4152 | -134.5168 | NGR bulk stream sediment | <177 micron (NGR) | 78 | 0110:s__10 | 1509 | <2 | 13 | <2 | 1100 | 0.8 | <5 | 63 | 10 | 74 | 4.1 | 1 | 2.3 | 8 | <50 | 30 | 0.7 | 2 | 0.44 | 35 | 72 | 1.1 | 8.4 | <5 | 5.4 | <100 | 0.7 | 0.9 | <10 | 8.1 | missing | 4 | <1 | 2 | 120 | 260 | 46.52
106L:2001:1434:00:------:-- | 21:1129:001510 | 21:1129 | 21:0251 | 21:0251:001258 | 21:0251:001258:0001:0001:00 |  | 66.4033 | -134.435 | NGR bulk stream sediment | <177 micron (NGR) | 78 | 0111:s__11 | 1510 | <2 | 12 | <2 | 1100 | 0.7 | <5 | 63 | 9 | 100 | 3.8 | 2 | 2.1 | 9 | <50 | 30 | 0.7 | 2 | 0.38 | 31 | 72 | 1 | 8.7 | <5 | 5.5 | <100 | 0.7 | 0.9 | <10 | 7.9 | missing | 4.1 | 1 | 2 | <100 | 370 | 49.76
106L:2001:1435:00:------:-- | 21:1129:001511 | 21:1129 | 21:0251 | 21:0251:001259 | 21:0251:001259:0001:0001:00 |  | 66.4759 | -134.4477 | NGR bulk stream sediment | <177 micron (NGR) | 78 | 0112:s__12 | 1511 | <2 | 17 | <2 | 1500 | 0.6 | <5 | 67 | 14 | 87 | 3.5 | 2 | 2.9 | 10 | <50 | 33 | 0.8 | 2 | 0.4 | 33 | 67 | 1.4 | 8.7 | <5 | 5.8 | <100 | 0.7 | 0.9 | <10 | 8.2 | missing | 4 | 1 | 2 | 110 | 300 | 49.14
106L:2001:1436:00:------:-- | 21:1129:001512 | 21:1129 | 21:0251 | 21:0251:001260 | 21:0251:001260:0001:0001:00 |  | 66.476 | -134.4466 | NGR bulk stream sediment | <177 micron (NGR) | 78 | 0113:s__13 | 1512 | <2 | 21 | <2 | 1800 | 1.1 | <5 | 76 | 18 | 110 | 4.4 | 1 | 4.6 | 8 | <50 | 36 | 0.7 | 3 | 0.5 | 49 | 77 | 1.6 | 12 | <5 | 5.6 | <100 | 0.6 | 0.8 | <10 | 8.2 | missing | 3.6 | <1 | 3 | <100 | 240 | 51.57
106L:2001:1437:00:------:-- | 21:1129:001513 | 21:1129 | 21:0251 | 21:0251:001261 | 21:0251:001261:0001:0001:00 |  | 66.4474 | -134.4319 | NGR bulk stream sediment | <177 micron (NGR) | 78 | 0114:s__14 | 1513 | <2 | 19 | 2 | 1600 | 1 | <5 | 94 | 14 | 110 | 3.7 | 1 | 4.6 | 11 | <50 | 40 | 0.8 | 2 | 0.51 | 40 | 69 | 1.3 | 12 | <5 | 5.7 | <100 | 0.6 | 0.8 | <10 | 8.1 | missing | 3.7 | <1 | 3 | 120 | 390 | 56.13
106L:2001:1438:90 | 21:1129:001514 | 21:1129 |  |  |  | 78 |  |  | Control Reference | Unspecified | 78 | 0901:R__01 | 1514 | <2 | 29 | 11 | 720 | 2.2 | <5 | 64 | 35 | 470 | 4 | 2 | 6.3 | 8 | <50 | 30 | 1.1 | 3 | 2.14 | 280 | 110 | 2.6 | 15 | <5 | 6.3 | <100 | 2 | 1.2 | <10 | 12 | missing | 12 | 12 | 3 | <100 | 400 | 25.44
106L:2001:1439:00:------:-- | 21:1129:001515 | 21:1129 | 21:0251 | 21:0251:001262 | 21:0251:001262:0001:0001:00 |  | 66.4553 | -134.3237 | NGR bulk stream sediment | <177 micron (NGR) | 78 | 0115:s__15 | 1515 | <2 | 14 | <2 | 1500 | <0.5 | <5 | 70 | 13 | 110 | 5.2 | 3 | 3 | 9 | <50 | 33 | 0.8 | 3 | 0.44 | 36 | 85 | 1.2 | 11 | <5 | 5.3 | <100 | 0.8 | 0.8 | <10 | 8.5 | missing | 4.2 | <1 | 3 | 110 | 440 | 47.4
106L:2001:1440:00:------:-- | 21:1129:001516 | 21:1129 | 21:0251 | 21:0251:001263 | 21:0251:001263:0001:0001:00 |  | 66.4218 | -134.3212 | NGR bulk stream sediment | <177 micron (NGR) | 78 | 0116:s__16 | 1516 | <2 | 15 | <2 | 1100 | 0.8 | <5 | 64 | 12 | 96 | 4.9 | 1 | 2.9 | 6 | <50 | 31 | 0.7 | 3 | 0.46 | 33 | 84 | 1.2 | 11 | <5 | 5.5 | <100 | 0.8 | 0.9 | <10 | 8.7 | missing | 3.9 | <1 | 3 | 120 | 220 | 47.68
106L:2001:1441:80:1445:00 | 21:1129:001517 | 21:1129 | 21:0251 | 21:0251:001266 | 21:0251:001266:0001:0001:02 |  | 66.2971 | -134.8865 | NGR bulk stream sediment | <177 micron (NGR) | 79 | 0041:bs__1 | 1517 | <2 | 17 | <2 | 1000 | 1.4 | <5 | 74 | 15 | 96 | 4.4 | <1 | 3.7 | 10 | <50 | 38 | 0.7 | 1 | 0.51 | 41 | 85 | 1.2 | 11 | <5 | 6.1 | <100 | 0.8 | 1 | <10 | 9.5 | missing | 3.9 | <1 | 2 | 100 | 260 | 45.85
106L:2001:1442:10:------:-- | 21:1129:001518 | 21:1129 | 21:0251 | 21:0251:001264 | 21:0251:001264:0001:0001:00 |  | 66.4213 | -134.2576 | NGR bulk stream sediment | <177 micron (NGR) | 79 | 0071:ff__1 | 1518 | <2 | 15 | <2 | 1100 | 0.7 | <5 | 54 | 11 | 93 | 4.6 | 1 | 2.9 | 5 | <50 | 29 | 0.6 | 4 | 0.43 | 39 | 75 | 1.2 | 10 | <5 | 4.8 | <100 | 0.7 | 0.7 | <10 | 7.5 | missing | 3.4 | <1 | 2 | 130 | 240 | 54.73
106L:2001:1443:20:1442:10 | 21:1129:001519 | 21:1129 | 21:0251 | 21:0251:001264 | 21:0251:001264:0002:0001:00 |  | 66.4213 | -134.2576 | NGR bulk stream sediment | <177 micron (NGR) | 79 | 0072:ff__1 | 1519 | <2 | 15 | 2 | 1100 | 0.9 | <5 | 60 | 12 | 97 | 4.7 | 1 | 2.9 | 5 | <50 | 30 | 0.6 | 4 | 0.46 | 39 | 76 | 1.2 | 10 | <5 | 4.8 | <100 | 0.6 | 0.8 | <10 | 7.3 | missing | 3.5 | <1 | 2 | 160 | 220 | 52.64
106L:2001:1444:00:------:-- | 21:1129:001520 | 21:1129 | 21:0251 | 21:0251:001265 | 21:0251:001265:0001:0001:00 |  | 66.2924 | -134.9508 | NGR bulk stream sediment | <177 micron (NGR) | 79 | 0101:s__01 | 1520 | <2 | 21 | <2 | 1800 | 1.5 | <5 | 84 | 14 | 86 | 3.7 | <1 | 3.8 | 9 | <50 | 41 | 0.6 | 2 | 0.42 | 46 | 66 | 1.3 | 10 | <5 | 6.3 | <100 | 0.7 | 0.9 | <10 | 8.8 | missing | 3.6 | <1 | 2 | 110 | 370 | 51.97
106L:2001:1445:00:------:-- | 21:1129:001521 | 21:1129 | 21:0251 | 21:0251:001266 | 21:0251:001266:0001:0001:01 |  | 66.2971 | -134.8865 | NGR bulk stream sediment | <177 micron (NGR) | 79 | 0042:bs__1 | 1521 | <2 | 17 | <2 | 980 | 1.4 | <5 | 82 | 15 | 93 | 4.2 | 1 | 3.7 | 9 | <50 | 38 | 0.7 | 2 | 0.54 | 32 | 78 | 1.2 | 11 | <5 | 6 | <100 | 0.9 | 0.9 | <10 | 9.3 | missing | 4 | <1 | 3 | 110 | 260 | 47.96
106L:2001:1446:00:------:-- | 21:1129:001522 | 21:1129 | 21:0251 | 21:0251:001267 | 21:0251:001267:0001:0001:00 |  | 66.2713 | -134.8965 | NGR bulk stream sediment | <177 micron (NGR) | 79 | 0102:s__02 | 1522 | <2 | 11 | <2 | 890 | 3.2 | <5 | 70 | 8 | 87 | 4.2 | 1 | 2.9 | 8 | <50 | 34 | 0.7 | 2 | 0.49 | 23 | 78 | 1 | 11 | <5 | 5.4 | <100 | 0.9 | 0.8 | <10 | 8.6 | missing | 3.6 | <1 | 2 | <100 | 220 | 32.86
106L:2001:1447:00:------:-- | 21:1129:001523 | 21:1129 | 21:0251 | 21:0251:001268 | 21:0251:001268:0001:0001:00 |  | 66.2788 | -134.8779 | NGR bulk stream sediment | <177 micron (NGR) | 79 | 0103:s__03 | 1523 | <2 | 14 | <2 | 1600 | 2.4 | <5 | 89 | 11 | 100 | 3.5 | 1 | 3.3 | 14 | <50 | 42 | 0.8 | 1 | 0.48 | 29 | 68 | 1.1 | 9.4 | <5 | 6.3 | <100 | 0.8 | 0.9 | <10 | 9.4 | missing | 4.1 | <1 | 3 | <100 | 500 | 42.09
106L:2001:1448:00:------:-- | 21:1129:001524 | 21:1129 | 21:0251 | 21:0251:001269 | 21:0251:001269:0001:0001:00 |  | 66.2654 | -134.8306 | NGR bulk stream sediment | <177 micron (NGR) | 79 | 0104:s__04 | 1524 | <2 | 19 | <2 | 1300 | 2.3 | <5 | 80 | 15 | 88 | 4.4 | 2 | 4.4 | 6 | <50 | 37 | 0.7 | 2 | 0.48 | 40 | 80 | 1.4 | 11 | <5 | 5.8 | <100 | 0.8 | 0.8 | <10 | 9.1 | missing | 4 | 1 | 2 | 140 | 320 | 43.1
106L:2001:1449:00:------:-- | 21:1129:001525 | 21:1129 | 21:0251 | 21:0251:001270 | 21:0251:001270:0001:0001:00 |  | 66.2535 | -134.7311 | NGR bulk stream sediment | <177 micron (NGR) | 79 | 0105:s__05 | 1525 | <2 | 13 | <2 | 1200 | 1.3 | <5 | 81 | 10 | 83 | 3.4 | 2 | 3.2 | 8 | <50 | 38 | 0.6 | 1 | 0.38 | 32 | 58 | 1.2 | 10 | <5 | 5.8 | <100 | 0.6 | 0.8 | <10 | 7.9 | missing | 3.2 | <1 | <2 | <100 | <200 | 52.06
106L:2001:1450:00:------:-- | 21:1129:001526 | 21:1129 | 21:0251 | 21:0251:001271 | 21:0251:001271:0001:0001:00 |  | 66.2247 | -134.6595 | NGR bulk stream sediment | <177 micron (NGR) | 79 | 0106:s__06 | 1526 | <2 | 11 | <2 | 1100 | 1.1 | <5 | 73 | 8 | 86 | 3.3 | 2 | 2.4 | 8 | <50 | 33 | 0.6 | 1 | 0.22 | 22 | 62 | 1.1 | 9.4 | <5 | 4.9 | <100 | 0.6 | 0.7 | <10 | 7.6 | missing | 3.2 | <1 | 2 | 130 | <200 | 51.99
106L:2001:1451:00:------:-- | 21:1129:001527 | 21:1129 | 21:0251 | 21:0251:001272 | 21:0251:001272:0001:0001:00 |  | 66.2974 | -134.6897 | NGR bulk stream sediment | <177 micron (NGR) | 79 | 0107:s__07 | 1527 | <2 | 15 | <2 | 820 | 3.6 | <5 | 75 | 13 | 100 | 4.5 | <1 | 3.4 | 10 | <50 | 37 | 0.7 | 1 | 0.54 | 35 | 80 | 1 | 11 | <5 | 5.4 | <100 | 0.8 | 1 | <10 | 9.4 | missing | 4.2 | <1 | 3 | <100 | 410 | 34.7
106L:2001:1452:90 | 21:1129:001528 | 21:1129 |  |  |  | 93 |  |  | Control Reference | Unspecified | 79 | 0901:R__01 | 1528 | <2 | 27 | 7 | 1400 | 24 | <5 | 76 | 16 | 95 | 4.8 | 2 | 4.5 | 5 | <50 | 39 | 1.2 | 6 | 1.3 | 38 | 65 | 3.9 | 13 | <5 | 6.8 | <100 | 0.9 | 1.3 | <10 | 7.3 | missing | 10 | 2 | 4 | 180 | <200 | 22.44
106L:2001:1453:00:------:-- | 21:1129:001529 | 21:1129 | 21:0251 | 21:0251:001273 | 21:0251:001273:0001:0001:00 |  | 66.2969 | -134.5167 | NGR bulk stream sediment | <177 micron (NGR) | 79 | 0108:s__08 | 1529 | <2 | 16 | <2 | 1000 | 0.7 | <5 | 46 | 11 | 71 | 3 | 1 | 2.3 | 6 | <50 | 24 | 0.6 | 2 | 0.36 | 27 | 53 | 1 | 7.4 | <5 | 4.2 | <100 | 0.6 | 0.7 | <10 | 6.4 | missing | 2.9 | <1 | <2 | <100 | 240 | 55.03
106L:2001:1454:00:------:-- | 21:1129:001530 | 21:1129 | 21:0251 | 21:0251:001274 | 21:0251:001274:0001:0001:00 |  | 66.3083 | -134.5317 | NGR bulk stream sediment | <177 micron (NGR) | 79 | 0109:s__09 | 1530 | <2 | 25 | <2 | 1200 | 1 | <5 | 68 | 14 | 100 | 4.8 | 1 | 3.5 | 5 | <50 | 34 | 0.7 | 3 | 0.38 | 42 | 81 | 1.5 | 11 | <5 | 5.7 | <100 | 0.6 | 0.9 | <10 | 8.2 | missing | 3.7 | <1 | 2 | 110 | <200 | 49.17
106L:2001:1455:00:------:-- | 21:1129:001531 | 21:1129 | 21:0251 | 21:0251:001275 | 21:0251:001275:0001:0001:00 |  | 66.3081 | -134.5301 | NGR bulk stream sediment | <177 micron (NGR) | 79 | 0110:s__10 | 1531 | <2 | 20 | 3 | 1300 | 1 | <5 | 67 | 13 | 90 | 4.2 | 1 | 3.2 | 8 | <50 | 33 | 0.7 | 2 | 0.43 | 38 | 74 | 1.2 | 10 | <5 | 5.6 | <100 | 0.6 | 0.9 | <10 | 8.2 | missing | 3.8 | <1 | 3 | <100 | 310 | 55.03
106L:2001:1456:00:------:-- | 21:1129:001532 | 21:1129 | 21:0251 | 21:0251:001276 | 21:0251:001276:0001:0001:00 |  | 66.3261 | -134.5865 | NGR bulk stream sediment | <177 micron (NGR) | 79 | 0111:s__11 | 1532 | <2 | 18 | 3 | 1100 | 1 | <5 | 65 | 12 | 95 | 4.8 | 1 | 3.3 | 6 | <50 | 33 | 0.7 | 2 | 0.41 | 37 | 82 | 1.2 | 11 | <5 | 5.8 | <100 | 0.6 | 0.9 | <10 | 8.4 | missing | 3.7 | <1 | 2 | <100 | 210 | 49.03
106L:2001:1457:00:------:-- | 21:1129:001533 | 21:1129 | 21:0251 | 21:0251:001277 | 21:0251:001277:0001:0001:00 |  | 66.3328 | -134.6918 | NGR bulk stream sediment | <177 micron (NGR) | 79 | 0112:s__12 | 1533 | <2 | 17 | <2 | 1300 | 1.9 | <5 | 73 | 13 | 89 | 4.1 | 2 | 3.1 | 8 | <50 | 36 | 0.6 | 2 | 0.47 | 29 | 76 | 1.1 | 10 | <5 | 5.5 | <100 | 0.7 | 0.8 | <10 | 8.4 | missing | 3.5 | <1 | 2 | <100 | 270 | 47.46
106L:2001:1458:00:------:-- | 21:1129:001534 | 21:1129 | 21:0251 | 21:0251:001278 | 21:0251:001278:0001:0001:00 |  | 66.3614 | -134.6198 | NGR bulk stream sediment | <177 micron (NGR) | 79 | 0113:s__13 | 1534 | <2 | 15 | <2 | 1200 | 0.7 | <5 | 68 | 12 | 88 | 3.8 | 2 | 2.7 | 13 | <50 | 33 | 0.8 | 1 | 0.41 | 32 | 66 | 1.1 | 9.1 | <5 | 5.7 | <100 | 0.7 | 0.9 | <10 | 8.3 | missing | 4 | 1 | 2 | 100 | 590 | 51.18
106L:2001:1459:00:------:-- | 21:1129:001535 | 21:1129 | 21:0251 | 21:0251:001279 | 21:0251:001279:0001:0001:00 |  | 66.3855 | -134.564 | NGR bulk stream sediment | <177 micron (NGR) | 79 | 0114:s__14 | 1535 | <2 | 17 | <2 | 810 | 6.1 | <5 | 64 | 12 | 100 | 4.7 | 2 | 3.8 | 7 | <50 | 32 | 0.8 | 2 | 0.5 | 18 | 85 | 1 | 11 | <5 | 5 | <100 | 0.8 | 0.8 | <10 | 8.6 | missing | 3.9 | 1 | 2 | 100 | <200 | 31.46
106L:2001:1460:00:------:-- | 21:1129:001536 | 21:1129 | 21:0251 | 21:0251:001280 | 21:0251:001280:0001:0001:00 |  | 66.3454 | -134.5055 | NGR bulk stream sediment | <177 micron (NGR) | 79 | 0115:s__15 | 1536 | <2 | 13 | 3 | 1100 | 0.5 | <5 | 63 | 10 | 86 | 4.4 | 2 | 2.7 | 8 | <50 | 30 | 0.7 | 2 | 0.42 | 36 | 76 | 1.1 | 9.1 | <5 | 5.7 | <100 | 0.7 | 1 | <10 | 8.4 | missing | 4.4 | 1 | 2 | <100 | <200 | 45.32
106L:2001:1461:80:1463:10 | 21:1129:001537 | 21:1129 | 21:0251 | 21:0251:001282 | 21:0251:001282:0001:0001:02 |  | 66.361 | -134.3984 | NGR bulk stream sediment | <177 micron (NGR) | 80 | 0011:bff_1 | 1537 | <2 | 11 | <2 | 1200 | 0.6 | <5 | 67 | 10 | 100 | 4.4 | 2 | 2.8 | 8 | <50 | 30 | 0.8 | 2 | 0.39 | 37 | 77 | 1.2 | 10 | <5 | 5.3 | <100 | 0.6 | 0.9 | <10 | 7.9 | missing | 4 | <1 | 3 | <100 | <200 | 50.2
106L:2001:1462:00:------:-- | 21:1129:001538 | 21:1129 | 21:0251 | 21:0251:001281 | 21:0251:001281:0001:0001:00 |  | 66.347 | -134.5162 | NGR bulk stream sediment | <177 micron (NGR) | 80 | 0101:s__01 | 1538 | <2 | 14 | 3 | 1300 | 0.6 | <5 | 63 | 10 | 88 | 3.7 | 1 | 2.7 | 10 | <50 | 32 | 0.7 | 2 | 0.36 | 31 | 70 | 1.1 | 8.7 | <5 | 5.4 | <100 | 0.6 | 0.8 | <10 | 7.8 | missing | 3.9 | <1 | 2 | 110 | 280 | 49.55
106L:2001:1463:10:------:-- | 21:1129:001539 | 21:1129 | 21:0251 | 21:0251:001282 | 21:0251:001282:0001:0001:01 |  | 66.361 | -134.3984 | NGR bulk stream sediment | <177 micron (NGR) | 80 | 0012:bff_1 | 1539 | <2 | 11 | <2 | 1200 | 0.6 | <5 | 54 | 9 | 100 | 4.6 | 1 | 2.4 | 8 | <50 | 31 | 0.8 | 1 | 0.37 | 37 | 77 | 1.2 | 10 | <5 | 5.5 | <100 | 0.8 | 0.9 | <10 | 8.3 | missing | 4 | <1 | 3 | <100 | 270 | 50.61
106L:2001:1464:20:1463:10 | 21:1129:001540 | 21:1129 | 21:0251 | 21:0251:001282 | 21:0251:001282:0002:0001:00 |  | 66.361 | -134.3984 | NGR bulk stream sediment | <177 micron (NGR) | 80 | 0013:bff_1 | 1540 | <2 | 12 | 2 | 1200 | 0.7 | <5 | 67 | 10 | 100 | 4.2 | 2 | 2.5 | 9 | <50 | 31 | 0.7 | 2 | 0.39 | 33 | 80 | 1.2 | 10 | <5 | 5.5 | <100 | 0.8 | 1 | <10 | 8.1 | missing | 4.2 | 1 | 3 | <100 | 330 | 49.5
106L:2001:1465:00:------:-- | 21:1129:001541 | 21:1129 | 21:0251 | 21:0251:001283 | 21:0251:001283:0001:0001:00 |  | 66.3705 | -134.3796 | NGR bulk stream sediment | <177 micron (NGR) | 80 | 0102:s__02 | 1541 | <2 | 11 | <2 | 1200 | 0.6 | <5 | 60 | 9 | 110 | 4.6 | 1 | 2.4 | 13 | <50 | 31 | 0.9 | 2 | 0.4 | 32 | 76 | 1.3 | 10 | <5 | 5.8 | <100 | 0.8 | 0.9 | <10 | 8.7 | missing | 4.8 | <1 | 3 | 120 | 400 | 49.89
106L:2001:1466:00:------:-- | 21:1129:001542 | 21:1129 | 21:0251 | 21:0251:001284 | 21:0251:001284:0001:0001:00 |  | 66.3326 | -134.6922 | NGR bulk stream sediment | <177 micron (NGR) | 80 | 0103:s__03 | 1542 | <2 | 18 | <2 | 1200 | 2 | <5 | 81 | 15 | 110 | 5.9 | 2 | 4.1 | 8 | <50 | 37 | 0.8 | 3 | 0.57 | 42 | 100 | 1.4 | 13 | <5 | 6.4 | <100 | 1 | 1.1 | <10 | 10 | missing | 4.5 | <1 | 3 | 110 | 290 | 32.55
106L:2001:1467:90 | 21:1129:001543 | 21:1129 |  |  |  | 79 |  |  | Control Reference | Unspecified | 80 | 0901:R__01 | 1543 | <2 | 16 | 12 | 830 | 0.7 | <5 | 55 | 38 | 310 | 7 | <1 | 5.8 | 3 | <50 | 24 | 0.7 | <1 | 1.6 | 310 | 96 | 1 | 16 | <5 | 5.3 | <100 | 0.8 | 0.9 | <10 | 8.8 | missing | 3.4 | 4 | 3 | 160 | <200 | 25.06