## bdl211130_pkg_0003b.xlsx
Lab_Sample_Identifier | Lab_Key | Bundle_Key | Survey_Key | Site_Key | Field_Key | Control_Reference_ID | Latitude_NAD83 | Longitude_NAD83 | Sample_Type_Name_en | Preparation_Method_Name_en | QAQC_Block_ID | QAQC_Sample_Identifier | Order_Of_Analysis | Ag_ICPMS | Al_ICPMS | As_ICPMS | Au_ICPMS | B_ICPMS | Ba_ICPMS | Bi_ICPMS | Ca_ICPMS | Cd_ICPMS | Co_ICPMS | Cr_ICPMS | Cu_ICPMS | Fe_ICPMS | Ga_ICPMS | Hg_ICPMS | K_ICPMS | La_ICPMS | Mg_ICPMS | Mn_ICPMS | Mo_ICPMS | Na_ICPMS | Ni_ICPMS | P_ICPMS | Pb_ICPMS | S_ICPMS | Sb_ICPMS | Sc_ICPMS | Se_ICPMS | Sr_ICPMS | Te_ICPMS | Th_ICPMS | Ti_ICPMS | Tl_ICPMS | U_ICPMS | V_ICPMS | W_ICPMS | Zn_ICPMS | LOI | Sn_AAS | F_ISE
084B:2001:1001:00:----:-- | 21:0032:000001 | 21:0032 | 21:0247 | 21:0247:000001 | 21:0247:000001:0001:0001:00 |  | 56.8128 | -115.6517 | NGR bulk stream sediment | HMC character sample | 1 | 0101:s__01 | 1 | 61 | 0.39 | 10.9 |  |  | 284 | 0.09 | 0.61 | 0.22 | 5.8 | 11.4 | 7.96 | 1.82 | 1.7 | 26 | 0.06 | 13.7 | 0.22 | 320 | 1.8 | 0.008 | 13.4 | 0.065 | 7.23 | 0.09 | 0.33 | 1.4 | 0.7 | 28.9 | 0.04 | 5.2 | 50 | 0.11 | 0.8 | 29 | 0.3 | 44.3 | 4.6 | 1 | 240
084B:2001:1002:00:----:-- | 21:0032:000002 | 21:0032 | 21:0247 | 21:0247:000002 | 21:0247:000002:0001:0001:00 |  | 56.8678 | -115.8005 | NGR bulk stream sediment | HMC character sample | 1 | 0102:s__02 | 2 | 57 | 0.54 | 17.1 |  |  | 280.9 | 0.1 | 0.83 | 0.21 | 17.8 | 13.8 | 6.45 | 3.2 | 2 | 31 | 0.08 | 14.8 | 0.19 | 2516 | 0.99 | 0.007 | 13.8 | 0.084 | 21.57 | 0.06 | 0.19 | 1.5 | 0.4 | 38.7 | 0.03 | 5.7 | 30 | 0.07 | 1.2 | 24 | 0.05 | 55 | 13.8 | 17 | 240
084B:2001:1003:00:----:-- | 21:0032:000003 | 21:0032 | 21:0247 | 21:0247:000003 | 21:0247:000003:0001:0001:00 |  | 56.8844 | -115.8451 | NGR bulk stream sediment | HMC character sample | 1 | 0103:s__03 | 3 | 36 | 0.36 | 8.7 |  |  | 121.6 | 0.05 | 0.46 | 0.07 | 4.9 | 8.2 | 3.45 | 1.5 | 1.5 | 16 | 0.05 | 9.7 | 0.16 | 615 | 0.37 | 0.005 | 7.1 | 0.075 | 4.4 | 0.04 | 0.1 | 1.1 | 0.2 | 22.6 | 0.02 | 3.2 | 30 | 0.05 | 0.7 | 14 | 0.05 | 29.3 | 5.8 | 36 | 190
084B:2001:1004:00:----:-- | 21:0032:000004 | 21:0032 | 21:0247 | 21:0247:000004 | 21:0247:000004:0001:0001:00 |  | 56.9666 | -115.6371 | NGR bulk stream sediment | HMC character sample | 1 | 0104:s__04 | 4 | 31 | 0.28 | 3.2 |  |  | 132.1 | 0.05 | 0.72 | 0.09 | 3.6 | 8.3 | 3.62 | 1.1 | 1.2 | 18 | 0.04 | 12.1 | 0.22 | 370 | 0.29 | 0.006 | 6.5 | 0.052 | 4.49 | 0.05 | 0.09 | 1 | 0.3 | 20.3 | 0.03 | 4.2 | 50 | 0.05 | 0.6 | 15 | 0.05 | 27.1 | 3.8 | 1 | 210
084B:2001:1005:00:----:-- | 21:0032:000005 | 21:0032 | 21:0247 | 21:0247:000005 | 21:0247:000005:0001:0001:00 |  | 56.9457 | -115.6312 | NGR bulk stream sediment | HMC character sample | 1 | 0105:s__05 | 5 | 26 | 0.25 | 3.2 |  |  | 110.6 | 0.04 | 0.91 | 0.07 | 3.4 | 7 | 3.6 | 0.96 | 1.1 | 15 | 0.04 | 10.2 | 0.26 | 281 | 0.28 | 0.007 | 5.8 | 0.044 | 4.13 | 0.04 | 0.09 | 0.9 | 0.2 | 21 | 0.02 | 3.6 | 40 | 0.04 | 0.4 | 11 | 0.05 | 22.7 | 3 | 1 | 180
084B:2001:1006:00:----:-- | 21:0032:000006 | 21:0032 | 21:0247 | 21:0247:000006 | 21:0247:000006:0001:0001:00 |  | 56.8279 | -115.6496 | NGR bulk stream sediment | HMC character sample | 1 | 0106:s__06 | 6 | 28 | 0.3 | 4.8 |  |  | 173.1 | 0.04 | 1.08 | 0.06 | 3.2 | 7.6 | 3.48 | 1.75 | 1.2 | 14 | 0.05 | 9.8 | 0.18 | 589 | 0.3 | 0.011 | 7.4 | 0.069 | 3.94 | 0.07 | 0.08 | 0.9 | 0.2 | 35.6 | 0.01 | 3.7 | 40 | 0.04 | 0.4 | 14 | 0.05 | 22.8 | 7.8 | 0.5 | 180
084B:2001:1007:00:----:-- | 21:0032:000007 | 21:0032 | 21:0247 | 21:0247:000007 | 21:0247:000007:0001:0001:00 |  | 56.8089 | -115.7591 | NGR bulk stream sediment | HMC character sample | 1 | 0107:s__07 | 7 | 128 | 0.67 | 19 |  |  | 396.7 | 0.19 | 1.04 | 0.49 | 11.8 | 18.2 | 21.98 | 2.52 | 2.9 | 52 | 0.12 | 14.2 | 0.3 | 407 | 8.14 | 0.009 | 30.2 | 0.069 | 13.73 | 0.07 | 0.71 | 2.4 | 1.5 | 42.5 | 0.08 | 4.2 | 30 | 0.23 | 1.3 | 44 | 0.05 | 85.6 | 7.4 | 12 | 370
084B:2001:1008:00:----:-- | 21:0032:000008 | 21:0032 | 21:0247 | 21:0247:000008 | 21:0247:000008:0001:0001:00 |  | 56.8133 | -115.7636 | NGR bulk stream sediment | HMC character sample | 1 | 0108:s__08 | 8 | 29 | 0.25 | 4.7 |  |  | 121.5 | 0.05 | 0.68 | 0.05 | 3.8 | 7.4 | 3.78 | 1.27 | 1.1 | 13 | 0.04 | 8.8 | 0.22 | 518 | 0.39 | 0.005 | 7 | 0.051 | 4.18 | 0.03 | 0.1 | 0.9 | 0.1 | 21.1 | 0.01 | 2.9 | 50 | 0.05 | 0.5 | 15 | 0.05 | 22.7 | 3.5 | 0.5 | 180
084B:2001:1009:00:----:-- | 21:0032:000009 | 21:0032 | 21:0247 | 21:0247:000009 | 21:0247:000009:0001:0001:00 |  | 56.7996 | -115.7448 | NGR bulk stream sediment | HMC character sample | 1 | 0109:s__09 | 9 | 77 | 0.54 | 4.9 |  |  | 129.9 | 0.1 | 0.79 | 0.14 | 6.2 | 13.3 | 9.33 | 1.49 | 2.2 | 23 | 0.08 | 11.5 | 0.28 | 335 | 0.64 | 0.006 | 14.7 | 0.053 | 12.07 | 0.04 | 0.19 | 1.8 | 0.5 | 28.6 | 0.03 | 3.3 | 30 | 0.08 | 0.7 | 19 | 0.05 | 42.4 | 6 | 1 | 280
084B:2001:1010:00:----:-- | 21:0032:000010 | 21:0032 | 21:0247 | 21:0247:000010 | 21:0247:000010:0001:0001:00 |  | 56.7915 | -115.7194 | NGR bulk stream sediment | HMC character sample | 1 | 0110:s__10 | 10 | 76 | 0.55 | 10.1 |  |  | 236.8 | 0.1 | 1.59 | 0.31 | 9.4 | 13 | 8.02 | 4.14 | 1.9 | 43 | 0.09 | 9 | 0.24 | 2287 | 0.88 | 0.01 | 13.9 | 0.271 | 9.43 | 0.16 | 0.16 | 1.6 | 1.2 | 79.8 | 0.02 | 1.9 | 30 | 0.09 | 2 | 21 | 0.05 | 83.2 | 26.8 | 2 | 180
084B:2001:1011:00:----:-- | 21:0032:000011 | 21:0032 | 21:0247 | 21:0247:000011 | 21:0247:000011:0001:0001:00 |  | 56.7943 | -115.7177 | NGR bulk stream sediment | HMC character sample | 1 | 0111:s__11 | 11 | 53 | 0.32 | 9.8 |  |  | 333.8 | 0.07 | 0.47 | 0.19 | 5.4 | 9 | 7.22 | 1.42 | 1.4 | 19 | 0.06 | 11.6 | 0.18 | 238 | 2.94 | 0.007 | 12.3 | 0.055 | 6.35 | 0.07 | 0.33 | 1.2 | 0.7 | 26.1 | 0.02 | 4.3 | 40 | 0.11 | 0.9 | 26 | 0.05 | 43.9 | 3.2 | 1 | 170
084B:2001:1012:00:----:-- | 21:0032:000012 | 21:0032 | 21:0247 | 21:0247:000012 | 21:0247:000012:0001:0001:00 |  | 56.8074 | -115.6667 | NGR bulk stream sediment | HMC character sample | 1 | 0112:s__12 | 12 | 74 | 0.44 | 11.8 |  |  | 317 | 0.09 | 0.44 | 0.27 | 7.3 | 10.9 | 9.23 | 1.7 | 1.9 | 26 | 0.08 | 12.7 | 0.2 | 640 | 2.4 | 0.007 | 15.9 | 0.066 | 7.18 | 0.06 | 0.31 | 1.5 | 0.8 | 27.7 | 0.01 | 4.6 | 30 | 0.15 | 0.9 | 28 | 0.05 | 55.8 | 5.1 | 1 | 230
084B:2001:1013:00:----:-- | 21:0032:000013 | 21:0032 | 21:0247 | 21:0247:000013 | 21:0247:000013:0001:0001:00 |  | 56.9265 | -115.9721 | NGR bulk stream sediment | HMC character sample | 1 | 0113:s__13 | 13 | 118 | 0.59 | 4.7 |  |  | 135.7 | 0.1 | 0.46 | 0.12 | 7.7 | 14.4 | 11.21 | 1.51 | 2.5 | 31 | 0.09 | 10.1 | 0.29 | 318 | 0.35 | 0.005 | 16.6 | 0.052 | 7.28 | 0.03 | 0.21 | 2.3 | 0.3 | 26.8 | 0.03 | 3.4 | 60 | 0.08 | 0.7 | 23 | 0.05 | 57.7 | 6.8 | 2 | 240
084B:2001:1014:00:----:-- | 21:0032:000014 | 21:0032 | 21:0247 | 21:0247:000014 | 21:0247:000014:0001:0001:00 |  | 56.9642 | -115.4905 | NGR bulk stream sediment | HMC character sample | 1 | 0114:s__14 | 14 | 52 | 0.44 | 5.5 |  |  | 143 | 0.09 | 0.79 | 0.12 | 5.9 | 10 | 7.52 | 1.42 | 1.8 | 23 | 0.07 | 8.9 | 0.21 | 1114 | 0.35 | 0.008 | 10.1 | 0.099 | 5.84 | 0.15 | 0.14 | 1.5 | 0.4 | 29.3 | 0.02 | 2.7 | 30 | 0.08 | 0.6 | 18 | 0.05 | 45.5 | 6.2 | 1 | 220
084B:2001:1015:00:----:-- | 21:0032:000015 | 21:0032 | 21:0247 | 21:0247:000015 | 21:0247:000015:0001:0001:00 |  | 56.9945 | -115.5355 | NGR bulk stream sediment | HMC character sample | 1 | 0115:s__15 | 15 | 55 | 0.49 | 2.1 |  |  | 92.1 | 0.08 | 1.13 | 0.14 | 4 | 9.8 | 6.14 | 0.86 | 1.8 | 24 | 0.07 | 6.7 | 0.16 | 174 | 0.3 | 0.019 | 7.3 | 0.045 | 5.82 | 0.78 | 0.11 | 1.4 | 0.4 | 37.8 | 0.02 | 2 | 30 | 0.07 | 1 | 15 | 0.05 | 51.5 | 13.3 | 22 | 200
084B:2001:1017:00:----:-- | 21:0032:000016 | 21:0032 | 21:0247 | 21:0247:000016 | 21:0247:000016:0001:0001:00 |  | 56.9534 | -115.569 | NGR bulk stream sediment | HMC character sample | 1 | 0116:s__16 | 16 | 78 | 0.56 | 12.5 |  |  | 191.7 | 0.11 | 3.36 | 0.37 | 8.4 | 12.5 | 14.49 | 3.21 | 2.1 | 53 | 0.09 | 8.5 | 0.26 | 915 | 1.75 | 0.012 | 16.1 | 0.128 | 7.79 | 0.64 | 0.25 | 1.8 | 0.9 | 80.1 | 0.04 | 2 | 30 | 0.11 | 2.7 | 21 | 0.05 | 84.3 | 32.8 | 0.5 | 210
084B:2001:1018:10:----:-- | 21:0032:000017 | 21:0032 | 21:0247 | 21:0247:000017 | 21:0247:000017:0001:0001:00 |  | 56.9781 | -115.636 | NGR bulk stream sediment | HMC character sample | 1 | 0071:ff__1 | 17 | 57 | 0.44 | 5.5 |  |  | 164.8 | 0.09 | 1.18 | 0.24 | 6.4 | 11.3 | 8.39 | 1.84 | 1.9 | 38 | 0.07 | 9.9 | 0.29 | 386 | 0.62 | 0.008 | 12.9 | 0.094 | 6.69 | 0.12 | 0.17 | 1.6 | 0.7 | 47.4 | 0.02 | 2.2 | 20 | 0.08 | 0.8 | 18 | 0.05 | 56.3 | 17.4 | 0.5 | 170
084B:2001:1018:20:1018:10 | 21:0032:000018 | 21:0032 | 21:0247 | 21:0247:000017 | 21:0247:000017:0002:0001:00 |  | 56.9781 | -115.636 | NGR bulk stream sediment | HMC character sample | 1 | 0072:ff__1 | 18 | 48 | 0.39 | 5.5 |  |  | 168.5 | 0.07 | 1.17 | 0.26 | 7.1 | 10.4 | 6.33 | 1.93 | 1.6 | 36 | 0.07 | 9.9 | 0.27 | 1143 | 0.53 | 0.009 | 10.6 | 0.089 | 6.19 | 0.11 | 0.13 | 1.3 | 0.6 | 46.5 | 0.02 | 2.3 | 30 | 0.08 | 0.8 | 19 | 0.05 | 54.8 | 15.2 | 0.5 | 210
084B:2001:1019:10:----:-- | 21:0032:000019 | 21:0032 | 21:0247 | 21:0247:000018 | 21:0247:000018:0001:0001:00 |  | 56.962 | -115.6432 | NGR bulk stream sediment | HMC character sample | 1 | 0081:ff__2 | 19 | 51 | 0.44 | 4.4 |  |  | 166.4 | 0.08 | 0.97 | 0.12 | 5.2 | 11.4 | 7.6 | 1.37 | 1.8 | 25 | 0.08 | 14.3 | 0.43 | 471 | 0.47 | 0.005 | 10.8 | 0.058 | 6.28 | 0.04 | 0.15 | 1.5 | 0.2 | 24.2 | 0.01 | 4.6 | 50 | 0.07 | 0.8 | 19 | 0.05 | 42.1 | 14.5 | 0.5 | 240
084B:2001:1019:20:1019:10 | 21:0032:000020 | 21:0032 | 21:0247 | 21:0247:000018 | 21:0247:000018:0002:0001:00 |  | 56.962 | -115.6432 | NGR bulk stream sediment | HMC character sample | 1 | 0082:ff__2 | 20 | 44 | 0.38 | 4.1 |  |  | 131.8 | 0.07 | 0.95 | 0.1 | 5.4 | 9.3 | 6.73 | 1.23 | 1.6 | 18 | 0.07 | 11 | 0.38 | 347 | 0.41 | 0.005 | 10.6 | 0.055 | 5.82 | 0.07 | 0.14 | 1.4 | 0.1 | 23.3 | 0.01 | 3.1 | 50 | 0.07 | 0.6 | 17 | 0.05 | 37.6 | 4.2 | 0.5 | 170
084B:2001:1020:00:----:-- | 21:0032:000021 | 21:0032 | 21:0247 | 21:0247:000019 | 21:0247:000019:0001:0001:00 |  | 56.9355 | -115.4606 | NGR bulk stream sediment | HMC character sample | 1 | 0117:s__17 | 21 | 87 | 0.72 | 2.8 |  |  | 113.8 | 0.13 | 0.42 | 0.1 | 5.5 | 14.5 | 11.98 | 1.18 | 2.8 | 34 | 0.1 | 12.7 | 0.22 | 126 | 0.28 | 0.008 | 12.9 | 0.063 | 8.97 | 0.06 | 0.14 | 2.5 | 0.2 | 29.8 | 0.01 | 3.9 | 30 | 0.09 | 0.9 | 25 | 0.05 | 58 | 7.6 | 0.5 | 320
084B:2001:1022:00:----:-- | 21:0032:000022 | 21:0032 | 21:0247 | 21:0247:000020 | 21:0247:000020:0001:0001:00 |  | 56.9282 | -115.2446 | NGR bulk stream sediment | HMC character sample | 2 | 0101:s__01 | 22 | 35 | 0.32 | 2.2 |  |  | 116.3 | 0.05 | 0.83 | 0.05 | 3.4 | 7.7 | 4.65 | 1.11 | 1.3 | 13 | 0.06 | 9.1 | 0.26 | 459 | 0.25 | 0.006 | 6.2 | 0.056 | 4.62 | 0.18 | 0.1 | 1.1 | 0.3 | 22.9 | 0.01 | 2.7 | 50 | 0.06 | 0.5 | 14 | 0.05 | 28.1 | 4.1 | 0.5 | 180
084B:2001:2001:00:----:-- | 21:0032:000023 | 21:0032 | 21:0247 | 21:0247:000021 | 21:0247:000021:0001:0001:00 |  | 56.8286 | -115.5999 | NGR bulk stream sediment | HMC character sample | 3 | 0101:s__01 | 23 | 38 | 0.37 | 6.6 |  |  | 203.4 | 0.05 | 0.72 | 0.1 | 4 | 8.8 | 5.17 | 1.77 | 1.6 | 17 | 0.06 | 11.8 | 0.26 | 773 | 0.87 | 0.006 | 9.5 | 0.079 | 5.28 | 0.05 | 0.14 | 1.3 | 0.2 | 27 | 0.01 | 4.3 | 40 | 0.07 | 0.7 | 16 | 0.05 | 36.9 | 4.5 | 1 | 180
084B:2001:2002:00:----:-- | 21:0032:000024 | 21:0032 | 21:0247 | 21:0247:000022 | 21:0247:000022:0001:0001:00 |  | 56.8205 | -115.6296 | NGR bulk stream sediment | HMC character sample | 3 | 0102:s__02 | 24 | 65 | 0.41 | 8.8 |  |  | 279.5 | 0.1 | 0.64 | 0.22 | 6.9 | 11.1 | 8.76 | 1.64 | 1.9 | 27 | 0.08 | 11.7 | 0.26 | 693 | 1.68 | 0.007 | 14 | 0.062 | 6.28 | 0.05 | 0.25 | 1.6 | 0.7 | 27.9 | 0.02 | 3.4 | 40 | 0.11 | 0.8 | 27 | 0.05 | 46.5 | 4.7 | 1 | 180
084B:2001:2003:00:----:-- | 21:0032:000025 | 21:0032 | 21:0247 | 21:0247:000023 | 21:0247:000023:0001:0001:00 |  | 56.8694 | -115.651 | NGR bulk stream sediment | HMC character sample | 3 | 0103:s__03 | 25 | 86 | 0.64 | 17.9 |  |  | 242.5 | 0.14 | 2.32 | 0.21 | 8.5 | 17.2 | 11.96 | 2.91 | 2.6 | 42 | 0.13 | 11.8 | 0.64 | 1294 | 1.13 | 0.009 | 17.4 | 0.087 | 9.06 | 0.19 | 0.22 | 2.3 | 0.6 | 57.3 | 0.05 | 3.5 | 30 | 0.12 | 0.9 | 21 | 0.05 | 57 | 10 | 2 | 240
084B:2001:2004:00:----:-- | 21:0032:000026 | 21:0032 | 21:0247 | 21:0247:000024 | 21:0247:000024:0001:0001:00 |  | 56.9159 | -115.6515 | NGR bulk stream sediment | HMC character sample | 3 | 0104:s__04 | 26 | 46 | 0.48 | 4.6 |  |  | 158.1 | 0.08 | 0.9 | 0.13 | 6.1 | 11.6 | 6.76 | 1.34 | 1.9 | 31 | 0.08 | 12.6 | 0.3 | 685 | 0.49 | 0.006 | 11.4 | 0.062 | 7.02 | 0.04 | 0.13 | 1.6 | 0.4 | 28.4 | 0.01 | 3.7 | 30 | 0.08 | 0.8 | 18 | 0.05 | 39.1 | 9.2 | 1 | 180
084B:2001:2005:00:----:-- | 21:0032:000027 | 21:0032 | 21:0247 | 21:0247:000025 | 21:0247:000025:0001:0001:00 |  | 56.8395 | -115.446 | NGR bulk stream sediment | HMC character sample | 3 | 0105:s__05 | 27 | 44 | 0.36 | 3.9 |  |  | 146.8 | 0.06 | 0.39 | 0.12 | 4.3 | 8 | 5.93 | 0.94 | 1.4 | 17 | 0.06 | 9.8 | 0.18 | 128 | 0.6 | 0.005 | 9 | 0.05 | 4.69 | 0.04 | 0.14 | 1.3 | 0.5 | 18.6 | 0.01 | 3 | 30 | 0.09 | 0.7 | 17 | 0.05 | 35.3 | 3.4 | 0.5 | 190
084G:2001:1001:00:----:-- | 21:0032:000028 | 21:0032 | 21:0247 | 21:0247:000026 | 21:0247:000026:0001:0001:00 |  | 57.4843 | -115.5666 | NGR bulk stream sediment | HMC character sample | 4 | 0101:s__01 | 28 | 50 | 0.41 | 3.7 |  |  | 104.1 | 0.09 | 0.62 | 0.13 | 5.1 | 8.2 | 7.81 | 1.02 | 1.7 | 17 | 0.06 | 11.1 | 0.24 | 131 | 0.45 | 0.008 | 10.6 | 0.046 | 6.01 | 0.03 | 0.14 | 1.5 | 0.3 | 23.9 | 0.01 | 3.4 | 40 | 0.08 | 0.6 | 15 | 0.05 | 35.6 | 4 | 1 | 230
084G:2001:1002:00:----:-- | 21:0032:000029 | 21:0032 | 21:0247 | 21:0247:000027 | 21:0247:000027:0001:0001:00 |  | 57.2742 | -115.5452 | NGR bulk stream sediment | HMC character sample | 4 | 0102:s__02 | 29 | 57 | 0.4 | 4.3 |  |  | 244.1 | 0.08 | 0.58 | 0.15 | 6.1 | 10.4 | 6.91 | 1.27 | 1.7 | 32 | 0.06 | 12.2 | 0.3 | 273 | 0.46 | 0.006 | 14.8 | 0.053 | 6.35 | 0.02 | 0.21 | 1.7 | 0.1 | 23 | 0.01 | 4.2 | 70 | 0.08 | 0.8 | 17 | 0.05 | 39.3 | 4 | 1 | 220
084G:2001:1004:00:----:-- | 21:0032:000030 | 21:0032 | 21:0247 | 21:0247:000028 | 21:0247:000028:0001:0001:00 |  | 57.3923 | -115.4006 | NGR bulk stream sediment | HMC character sample | 4 | 0103:s__03 | 30 | 69 | 0.55 | 7.1 |  |  | 173.6 | 0.11 | 0.84 | 0.15 | 7.3 | 10.5 | 7 | 1.83 | 2.2 | 30 | 0.1 | 12.1 | 0.26 | 1503 | 0.37 | 0.019 | 11 | 0.105 | 7.02 | 0.07 | 0.16 | 1.7 | 0.5 | 40.3 | 0.01 | 2.8 | 30 | 0.09 | 0.6 | 20 | 0.05 | 51.9 | 8.3 | 1 | 400
084G:2001:1005:00:----:-- | 21:0032:000031 | 21:0032 | 21:0247 | 21:0247:000029 | 21:0247:000029:0001:0001:00 |  | 57.275 | -115.5474 | NGR bulk stream sediment | HMC character sample | 4 | 0104:s__04 | 31 | 78 | 0.43 | 5.7 |  |  | 190.1 | 0.09 | 0.81 | 0.14 | 6.1 | 11.2 | 9.4 | 1.51 | 1.9 | 38 | 0.07 | 12.1 | 0.32 | 441 | 0.61 | 0.021 | 14 | 0.065 | 7.68 | 0.11 | 0.23 | 1.9 | 0.4 | 26 | 0.03 | 4.1 | 60 | 0.09 | 0.8 | 19 | 0.05 | 45.4 | 4.9 | 1 | 300
084G:2001:1006:00:----:-- | 21:0032:000032 | 21:0032 | 21:0247 | 21:0247:000030 | 21:0247:000030:0001:0001:00 |  | 57.3126 | -115.5785 | NGR bulk stream sediment | HMC character sample | 4 | 0105:s__05 | 32 | 44 | 0.39 | 4.5 |  |  | 142.3 | 0.07 | 0.51 | 0.13 | 6 | 9.8 | 6.33 | 1.34 | 1.8 | 21 | 0.06 | 12.6 | 0.19 | 569 | 0.48 | 0.005 | 10 | 0.051 | 7.03 | 0.03 | 0.15 | 1.4 | 0.3 | 21.1 | 0.02 | 4.3 | 50 | 0.08 | 0.6 | 18 | 0.05 | 34.9 | 5.2 | 1 | 240
084G:2001:1007:00:----:-- | 21:0032:000033 | 21:0032 | 21:0247 | 21:0247:000031 | 21:0247:000031:0001:0001:00 |  | 57.0225 | -115.5904 | NGR bulk stream sediment | HMC character sample | 4 | 0106:s__06 | 33 | 45 | 0.29 | 4.7 |  |  | 171.4 | 0.06 | 0.62 | 0.12 | 4.6 | 8.5 | 4.83 | 1.41 | 1.3 | 19 | 0.05 | 13.4 | 0.2 | 1102 | 0.34 | 0.008 | 8.3 | 0.069 | 5.09 | 0.04 | 0.11 | 1.1 | 0.1 | 20.5 | 0.02 | 4.3 | 50 | 0.06 | 0.6 | 14 | 0.05 | 32.2 | 5.4 | 1 | 290
084G:2001:1008:00:----:-- | 21:0032:000034 | 21:0032 | 21:0247 | 21:0247:000032 | 21:0247:000032:0001:0001:00 |  | 57.0637 | -115.5852 | NGR bulk stream sediment | HMC character sample | 4 | 0107:s__07 | 34 | 87 | 0.63 | 9.2 |  |  | 158.3 | 0.14 | 0.71 | 0.18 | 6.9 | 13.7 | 11.27 | 2.11 | 2.6 | 29 | 0.09 | 13.9 | 0.27 | 396 | 0.62 | 0.009 | 16.3 | 0.073 | 9.68 | 0.03 | 0.23 | 2.5 | 0.4 | 34.3 | 0.03 | 3.9 | 40 | 0.1 | 0.8 | 23 | 0.05 | 59.2 | 8.7 | 1 | 360
084G:2001:1009:00:----:-- | 21:0032:000035 | 21:0032 | 21:0247 | 21:0247:000033 | 21:0247:000033:0001:0001:00 |  | 57.0891 | -115.5549 | NGR bulk stream sediment | HMC character sample | 4 | 0108:s__08 | 35 | 61 | 0.36 | 8.1 |  |  | 170.3 | 0.08 | 0.45 | 0.12 | 5.2 | 9.1 | 6.3 | 1.97 | 1.6 | 22 | 0.06 | 12.1 | 0.19 | 575 | 0.33 | 0.017 | 9.9 | 0.072 | 6.34 | 0.04 | 0.14 | 1.4 | 0.3 | 22.2 | 0.01 | 4 | 40 | 0.08 | 0.7 | 16 | 0.05 | 38.9 | 5.5 | 1 | 250
084G:2001:1010:00:----:-- | 21:0032:000036 | 21:0032 | 21:0247 | 21:0247:000034 | 21:0247:000034:0001:0001:00 |  | 57.1414 | -115.5621 | NGR bulk stream sediment | HMC character sample | 4 | 0109:s__09 | 36 | 77 | 0.51 | 4.4 |  |  | 156.1 | 0.09 | 1.17 | 0.28 | 7.1 | 10.8 | 8.13 | 1.45 | 2 | 41 | 0.07 | 9.8 | 0.21 | 834 | 0.49 | 0.008 | 12.4 | 0.09 | 6.75 | 0.12 | 0.17 | 1.4 | 0.7 | 43 | 0.02 | 1.9 | 30 | 0.06 | 1.6 | 18 | 0.2 | 52.4 | 19.3 | 1 | 220
084G:2001:1011:00:----:-- | 21:0032:000037 | 21:0032 | 21:0247 | 21:0247:000035 | 21:0247:000035:0001:0001:00 |  | 57.2897 | -115.3486 | NGR bulk stream sediment | HMC character sample | 4 | 0110:s__10 | 37 | 57 | 0.33 | 4.5 |  |  | 160.3 | 0.08 | 0.64 | 0.13 | 5.2 | 10.1 | 6.3 | 1.33 | 1.6 | 19 | 0.06 | 13.7 | 0.3 | 282 | 0.47 | 0.005 | 10.9 | 0.058 | 6.39 | 0.09 | 0.17 | 1.6 | 0.4 | 21.3 | 0.01 | 5.1 | 50 | 0.08 | 0.8 | 18 | 0.05 | 36.9 | 3.6 | 1 | 220
084G:2001:1012:00:----:-- | 21:0032:000038 | 21:0032 | 21:0247 | 21:0247:000036 | 21:0247:000036:0001:0001:00 |  | 57.2378 | -115.2356 | NGR bulk stream sediment | HMC character sample | 4 | 0111:s__11 | 38 | 62 | 0.39 | 5.5 |  |  | 141.9 | 0.09 | 0.66 | 0.18 | 5.7 | 10.2 | 6.67 | 1.7 | 1.8 | 22 | 0.07 | 14.9 | 0.22 | 637 | 0.62 | 0.007 | 10.4 | 0.075 | 6.81 | 0.14 | 0.17 | 1.4 | 0.4 | 27.7 | 0.01 | 4.9 | 40 | 0.1 | 0.8 | 18 | 0.1 | 43.7 | 4.8 | 0.5 | 200
084G:2001:1013:00:----:-- | 21:0032:000039 | 21:0032 | 21:0247 | 21:0247:000037 | 21:0247:000037:0001:0001:00 |  | 57.2362 | -115.2184 | NGR bulk stream sediment | HMC character sample | 4 | 0112:s__12 | 39 | 54 | 0.48 | 2.4 |  |  | 77.8 | 0.09 | 0.4 | 0.06 | 3.9 | 10.6 | 6.74 | 0.98 | 1.9 | 23 | 0.06 | 11.4 | 0.2 | 309 | 0.27 | 0.004 | 8.6 | 0.044 | 6.29 | 0.02 | 0.11 | 1.6 | 0.4 | 21.9 | 0.01 | 3.4 | 30 | 0.08 | 0.6 | 15 | 0.05 | 35 | 5.4 | 1 | 350
084G:2001:1014:00:----:-- | 21:0032:000040 | 21:0032 | 21:0247 | 21:0247:000038 | 21:0247:000038:0001:0001:00 |  | 57.2014 | -115.1336 | NGR bulk stream sediment | HMC character sample | 4 | 0113:s__13 | 40 | 23 | 0.22 | 3.2 |  |  | 85.4 | 0.04 | 0.46 | 0.05 | 2.8 | 5.7 | 3.16 | 1.28 | 0.9 | 10 | 0.04 | 7.8 | 0.16 | 906 | 0.24 | 0.005 | 5.1 | 0.062 | 3.82 | 0.07 | 0.08 | 0.8 | 0.1 | 16.8 | 0.01 | 2 | 40 | 0.04 | 0.4 | 9 | 0.05 | 19.8 | 4.1 | 1 | 190
084G:2001:1015:00:----:-- | 21:0032:000041 | 21:0032 | 21:0247 | 21:0247:000039 | 21:0247:000039:0001:0001:00 |  | 57.1268 | -115.1062 | NGR bulk stream sediment | HMC character sample | 4 | 0114:s__14 | 41 | 28 | 0.26 | 0.9 |  |  | 51.2 | 0.03 | 0.27 | 0.04 | 2.1 | 6 | 2.5 | 0.46 | 1 | 13 | 0.04 | 8.3 | 0.09 | 135 | 0.1 | 0.006 | 5.1 | 0.031 | 3.42 | 0.05 | 0.05 | 0.8 | 0.2 | 13.4 | 0.01 | 2.2 | 30 | 0.04 | 1 | 9 | 0.05 | 14.7 | 5.7 | 1 | 190
084B:2002:1002:00:----:-- | 21:0032:000042 | 21:0032 | 21:0248 | 21:0248:000001 | 21:0248:000001:0001:0001:00 |  | 56.5706 | -115.8742 | NGR bulk stream sediment | HMC character sample | 5 | 0101:s__01 | 42 | 45 | 0.42 | 6.1 |  |  | 257.4 | 0.06 | 1.7 | 0.16 | 4.8 | 8.6 | 5.62 | 3.04 | 1.5 | 30 | 0.07 | 9.8 | 0.48 | 1537 | 0.43 | 0.007 | 8 | 0.228 | 4.97 | 0.26 | 0.13 | 1.3 | 0.5 | 45.6 | 0.03 | 3 | 30 | 0.06 | 1.1 | 14 | 0.05 | 38.5 | 10.7 | 0.5 | 230
084B:2002:1003:00:----:-- | 21:0032:000043 | 21:0032 | 21:0248 | 21:0248:000002 | 21:0248:000002:0001:0001:00 |  | 56.6399 | -115.8358 | NGR bulk stream sediment | HMC character sample | 5 | 0102:s__02 | 43 | 77 | 0.71 | 8.2 |  |  | 156.7 | 0.14 | 1.21 | 0.09 | 7.6 | 14.4 | 12.65 | 2.39 | 2.7 | 36 | 0.12 | 15.4 | 0.51 | 399 | 1.07 | 0.005 | 20.2 | 0.095 | 9.58 | 0.08 | 0.28 | 2.5 | 0.4 | 35.6 | 0.03 | 5.3 | 50 | 0.12 | 0.8 | 23 | 0.05 | 97.2 | 6.6 | 1 | 450
084B:2002:1004:10:----:-- | 21:0032:000044 | 21:0032 | 21:0248 | 21:0248:000003 | 21:0248:000003:0001:0001:00 |  | 56.9587 | -115.8741 | NGR bulk stream sediment | HMC character sample | 5 | 0071:ff__1 | 44 | 48 | 0.46 | 0.5 |  |  | 104.4 | 0.06 | 0.4 | 0.06 | 2.2 | 8.4 | 5.89 | 0.54 | 1.6 | 28 | 0.04 | 8.2 | 0.13 | 70 | 0.1 | 0.002 | 6.9 | 0.039 | 4.1 | 0.11 | 0.07 | 1.4 | 0.5 | 20.6 | 0.01 | 2.3 | 40 | 0.07 | 1.1 | 12 | 0.05 | 21.1 | 9.6 | 0.5 | 230
084B:2002:1005:20:1004:10 | 21:0032:000045 | 21:0032 | 21:0248 | 21:0248:000003 | 21:0248:000003:0002:0001:00 |  | 56.9587 | -115.8741 | NGR bulk stream sediment | HMC character sample | 5 | 0072:ff__1 | 45 | 38 | 0.39 | 0.5 |  |  | 90.6 | 0.05 | 0.34 | 0.06 | 1.9 | 6.5 | 4.92 | 0.47 | 1.4 | 18 | 0.04 | 7.3 | 0.11 | 70 | 0.09 | 0.002 | 5.6 | 0.034 | 3.25 | 0.11 | 0.04 | 1 | 0.4 | 18.2 | 0.01 | 1.8 | 40 | 0.06 | 0.8 | 10 | 0.05 | 17.1 | 8.4 | 0.5 | 220
084B:2002:1006:00:----:-- | 21:0032:000046 | 21:0032 | 21:0248 | 21:0248:000004 | 21:0248:000004:0001:0001:00 |  | 56.9932 | -115.9017 | NGR bulk stream sediment | HMC character sample | 5 | 0103:s__03 | 46 | 74 | 1.01 | 10.1 |  |  | 264.9 | 0.2 | 0.64 | 0.15 | 10.5 | 19.4 | 13.07 | 3.6 | 3.6 | 33 | 0.12 | 15.1 | 0.31 | 2061 | 0.95 | 0.005 | 18.9 | 0.108 | 12.72 | 0.07 | 0.22 | 3 | 0.5 | 33.2 | 0.05 | 4.6 | 5 | 0.11 | 0.9 | 32 | 0.05 | 72.8 | 12.3 | 1 | 510
084B:2002:1007:00:----:-- | 21:0032:000047 | 21:0032 | 21:0248 | 21:0248:000005 | 21:0248:000005:0001:0001:00 |  | 56.9618 | -115.9251 | NGR bulk stream sediment | HMC character sample | 5 | 0104:s__04 | 47 | 64 | 0.1 | 26.8 |  |  | 515.6 | 0.13 | 3.08 | 0.28 | 41.6 | 3.6 | 3.56 | 6.87 | 0.4 | 121 | 0.02 | 2.8 | 0.2 | 8670 | 1.2 | 0.004 | 4.7 | 0.233 | 3.35 | 0.3 | 0.11 | 0.4 | 1.1 | 117.2 | 0.06 | 0.1 | 5 | 0.03 | 0.9 | 18 | 0.05 | 33.2 | 77 | 0.5 | 50
084B:2002:1008:00:----:-- | 21:0032:000048 | 21:0032 | 21:0248 | 21:0248:000006 | 21:0248:000006:0001:0001:00 |  | 56.8486 | -115.8649 | NGR bulk stream sediment | HMC character sample | 5 | 0105:s__05 | 48 | 38 | 0.48 | 15.2 |  |  | 357.7 | 0.09 | 1.04 | 0.12 | 17.6 | 10.9 | 7.27 | 5.69 | 1.9 | 41 | 0.08 | 9.3 | 0.24 | 7068 | 1.01 | 0.008 | 14.3 | 0.165 | 7.56 | 0.13 | 0.26 | 1.9 | 0.5 | 99.4 | 0.04 | 2.4 | 80 | 0.06 | 0.8 | 24 | 0.05 | 67.8 | 16.8 | 0.5 | 280
084B:2002:1009:00:----:-- | 21:0032:000049 | 21:0032 | 21:0248 | 21:0248:000007 | 21:0248:000007:0001:0001:00 |  | 56.9218 | -115.7375 | NGR bulk stream sediment | HMC character sample | 5 | 0106:s__06 | 49 | 71 | 0.73 | 6.9 |  |  | 149.4 | 0.13 | 1.45 | 0.13 | 8.5 | 14.8 | 13.14 | 1.92 | 2.6 | 39 | 0.1 | 13.9 | 0.46 | 783 | 0.71 | 0.005 | 20.3 | 0.069 | 8.2 | 0.05 | 0.27 | 2.6 | 0.2 | 34.6 | 0.02 | 4.3 | 40 | 0.11 | 0.7 | 22 | 0.05 | 52.1 | 6.5 | 1 | 400
084B:2002:1010:00:----:-- | 21:0032:000050 | 21:0032 | 21:0248 | 21:0248:000008 | 21:0248:000008:0001:0001:00 |  | 56.9045 | -115.6969 | NGR bulk stream sediment | HMC character sample | 5 | 0107:s__07 | 50 | 41 | 0.47 | 7 |  |  | 166.8 | 0.07 | 0.64 | 0.12 | 6.9 | 10.5 | 5.04 | 2.03 | 1.8 | 19 | 0.06 | 11.5 | 0.22 | 1073 | 0.43 | 0.004 | 10 | 0.093 | 5.49 | 0.07 | 0.1 | 1.4 | 0.4 | 27 | 0.01 | 2.9 | 30 | 0.06 | 0.8 | 17 | 0.05 | 39.6 | 9.9 | 1 | 200
084B:2002:1012:00:----:-- | 21:0032:000051 | 21:0032 | 21:0248 | 21:0248:000009 | 21:0248:000009:0001:0001:00 |  | 56.9952 | -115.6533 | NGR bulk stream sediment | HMC character sample | 5 | 0108:s__08 | 51 | 54 | 0.71 | 19.8 |  |  | 337.2 | 0.13 | 1.04 | 0.09 | 8.2 | 13.6 | 9.22 | 3.56 | 2.6 | 31 | 0.08 | 11.3 | 0.26 | 5452 | 0.93 | 0.006 | 15.2 | 0.182 | 7.8 | 0.06 | 0.28 | 2.2 | 0.6 | 70.6 | 0.04 | 3.4 | 30 | 0.09 | 0.4 | 26 | 0.05 | 51.6 | 11 | 0.5 | 230
084B:2002:1013:00:----:-- | 21:0032:000052 | 21:0032 | 21:0248 | 21:0248:000010 | 21:0248:000010:0001:0001:00 |  | 56.9018 | -115.6216 | NGR bulk stream sediment | HMC character sample | 5 | 0109:s__09 | 52 | 72 | 0.55 | 11 |  |  | 210.2 | 0.09 | 1.17 | 0.25 | 6.5 | 11 | 9.32 | 2.62 | 2 | 29 | 0.08 | 9.8 | 0.23 | 1444 | 0.49 | 0.005 | 13.2 | 0.088 | 6.42 | 0.24 | 0.15 | 1.8 | 0.5 | 36.4 | 0.02 | 2.4 | 5 | 0.07 | 0.7 | 18 | 0.05 | 53.5 | 11.2 | 0.5 | 220
084B:2002:1014:00:----:-- | 21:0032:000053 | 21:0032 | 21:0248 | 21:0248:000011 | 21:0248:000011:0001:0001:00 |  | 56.8707 | -115.641 | NGR bulk stream sediment | HMC character sample | 5 | 0110:s__10 | 53 | 66 | 0.54 | 14.1 |  |  | 227.8 | 0.11 | 1.45 | 0.25 | 11.5 | 11.9 | 9.04 | 2.67 | 2 | 31 | 0.11 | 11.2 | 0.4 | 1696 | 0.7 | 0.006 | 18.5 | 0.089 | 7.28 | 0.13 | 0.2 | 1.8 | 0.7 | 50.2 | 0.04 | 1.8 | 20 | 0.08 | 0.7 | 22 | 0.05 | 44.4 | 15.8 | 0.5 | 260
084B:2002:1015:00:----:-- | 21:0032:000054 | 21:0032 | 21:0248 | 21:0248:000012 | 21:0248:000012:0001:0001:00 |  | 56.8709 | -115.6288 | NGR bulk stream sediment | HMC character sample | 5 | 0111:s__11 | 54 | 41 | 0.4 | 5.7 |  |  | 145.6 | 0.06 | 0.69 | 0.12 | 4.2 | 9.2 | 5.32 | 1.73 | 1.5 | 18 | 0.06 | 10.1 | 0.22 | 286 | 0.28 | 0.008 | 8.7 | 0.098 | 5.07 | 0.15 | 0.11 | 1.3 | 0.3 | 37 | 0.02 | 3.5 | 50 | 0.05 | 0.6 | 16 | 0.05 | 32.7 | 7.2 | 0.5 | 260
084B:2002:1016:00:----:-- | 21:0032:000055 | 21:0032 | 21:0248 | 21:0248:000013 | 21:0248:000013:0001:0001:00 |  | 56.7583 | -115.7283 | NGR bulk stream sediment | HMC character sample | 5 | 0112:s__12 | 55 | 28 | 0.3 | 6.3 |  |  | 162.6 | 0.04 | 0.67 | 0.07 | 2.9 | 6.2 | 2.38 | 2.5 | 1.2 | 9 | 0.04 | 9.9 | 0.14 | 1834 | 0.34 | 0.004 | 5.1 | 0.103 | 3.36 | 0.08 | 0.06 | 0.9 | 0.2 | 34.7 | 0.01 | 3.2 | 70 | 0.04 | 0.4 | 11 | 0.05 | 26 | 6.2 | 0.5 | 180
084B:2002:1017:00:----:-- | 21:0032:000056 | 21:0032 | 21:0248 | 21:0248:000014 | 21:0248:000014:0001:0001:00 |  | 56.7769 | -115.7456 | NGR bulk stream sediment | HMC character sample | 5 | 0113:s__13 | 56 | 86 | 0.59 | 7 |  |  | 155.8 | 0.13 | 0.88 | 0.17 | 7.2 | 13.8 | 12.63 | 1.84 | 2.3 | 33 | 0.1 | 13.2 | 0.37 | 877 | 0.84 | 0.006 | 17.7 | 0.068 | 8.87 | 0.05 | 0.25 | 2.3 | 0.6 | 31.7 | 0.03 | 4.1 | 70 | 0.1 | 0.9 | 20 | 0.05 | 57.2 | 6.7 | 1 | 430
084B:2002:1018:00:----:-- | 21:0032:000057 | 21:0032 | 21:0248 | 21:0248:000015 | 21:0248:000015:0001:0001:00 |  | 56.7722 | -115.5756 | NGR bulk stream sediment | HMC character sample | 5 | 0114:s__14 | 57 | 50 | 0.4 | 0.7 |  |  | 54.7 | 0.04 | 0.72 | 0.3 | 2.9 | 6.7 | 3.98 | 0.51 | 1.3 | 34 | 0.07 | 5.2 | 0.15 | 475 | 0.16 | 0.02 | 5 | 0.06 | 3.23 | 0.2 | 0.05 | 1 | 0.9 | 37.7 | 0.01 | 1.2 | 5 | 0.04 | 1.3 | 8 | 0.05 | 36 | 19.8 | 0.5 | 150
084B:2002:1019:00:----:-- | 21:0032:000058 | 21:0032 | 21:0248 | 21:0248:000016 | 21:0248:000016:0001:0001:00 |  | 56.7739 | -115.2878 | NGR bulk stream sediment | HMC character sample | 5 | 0115:s__15 | 58 | 78 | 1.07 | 1.4 |  |  | 119.9 | 0.12 | 0.72 | 0.19 | 5 | 18.3 | 12.6 | 0.94 | 3.4 | 20 | 0.11 | 12.4 | 0.28 | 303 | 0.15 | 0.022 | 16.9 | 0.051 | 8.42 | 0.3 | 0.07 | 2.6 | 0.8 | 48.3 | 0.01 | 3.1 | 10 | 0.07 | 3.2 | 27 | 0.05 | 39 | 12.4 | 0.5 | 350
084B:2002:1020:00:----:-- | 21:0032:000059 | 21:0032 | 21:0248 | 21:0248:000017 | 21:0248:000017:0001:0001:00 |  | 56.9328 | -115.504 | NGR bulk stream sediment | HMC character sample | 5 | 0116:s__16 | 59 | 40 | 0.31 | 20.9 |  |  | 355.5 | 0.06 | 7.96 | 0.11 | 6.4 | 7.1 | 3.68 | 4.75 | 1.2 | 19 | 0.22 | 5.3 | 0.31 | 9713 | 0.59 | 0.036 | 8.3 | 0.295 | 4.11 | 0.26 | 0.11 | 1 | 0.7 | 209.5 | 0.06 | 1 | 20 | 0.04 | 0.4 | 13 | 0.05 | 36.5 | 23.6 | 0.5 | 270
084B:2002:1022:10:----:-- | 21:0032:000060 | 21:0032 | 21:0248 | 21:0248:000018 | 21:0248:000018:0001:0001:00 |  | 56.6253 | -115.3054 | NGR bulk stream sediment | HMC character sample | 6 | 0071:ff__1 | 60 | 38 | 0.41 | 4.2 |  |  | 175 | 0.07 | 4.19 | 0.11 | 4.5 | 10.3 | 5.58 | 1.89 | 1.5 | 18 | 0.15 | 9.4 | 0.43 | 1173 | 0.37 | 0.028 | 8.9 | 0.195 | 5.25 | 0.61 | 0.1 | 1.2 | 0.6 | 88.7 | 0.04 | 2 | 5 | 0.07 | 0.7 | 18 | 1.7 | 37.3 | 14 | 0.5 | 280
084B:2002:1023:20:1022:10 | 21:0032:000061 | 21:0032 | 21:0248 | 21:0248:000018 | 21:0248:000018:0002:0001:00 |  | 56.6253 | -115.3054 | NGR bulk stream sediment | HMC character sample | 6 | 0072:ff__1 | 61 | 30 | 0.36 | 3.9 |  |  | 111.4 | 0.05 | 3.97 | 0.14 | 5.3 | 9.6 | 6.65 | 1.42 | 1.6 | 26 | 0.08 | 14 | 1.35 | 437 | 0.68 | 0.016 | 9.8 | 0.086 | 4.55 | 0.81 | 0.12 | 1.1 | 0.3 | 47.3 | 0.01 | 5.3 | 120 | 0.08 | 1.1 | 15 | 0.05 | 54.3 | 6.4 | 0.5 | 250
084B:2002:1024:00:----:-- | 21:0032:000062 | 21:0032 | 21:0248 | 21:0248:000019 | 21:0248:000019:0001:0001:00 |  | 56.8338 | -115.2306 | NGR bulk stream sediment | HMC character sample | 6 | 0101:s__01 | 62 | 58 | 0.62 | 9.9 |  |  | 231.4 | 0.1 | 0.82 | 0.16 | 7.1 | 11.9 | 8.49 | 2.47 | 2.2 | 35 | 0.09 | 10.3 | 0.27 | 3676 | 0.38 | 0.008 | 12.7 | 0.109 | 6.63 | 0.1 | 0.13 | 1.9 | 0.5 | 44.2 | 0.02 | 2.5 | 5 | 0.08 | 0.5 | 20 | 0.05 | 54.7 | 12.2 | 0.5 | 290
084B:2002:1025:00:----:-- | 21:0032:000063 | 21:0032 | 21:0248 | 21:0248:000020 | 21:0248:000020:0001:0001:00 |  | 56.9911 | -115.1365 | NGR bulk stream sediment | HMC character sample | 6 | 0102:s__02 | 63 | 54 | 0.54 | 14.7 |  |  | 194.7 | 0.09 | 1.97 | 0.18 | 7.4 | 10.7 | 7.94 | 3.03 | 1.8 | 34 | 0.1 | 9.5 | 0.37 | 1194 | 0.56 | 0.009 | 13.2 | 0.099 | 6.73 | 0.26 | 0.14 | 1.7 | 0.5 | 46.9 | 0.02 | 2.5 | 20 | 0.09 | 0.7 | 19 | 0.05 | 47.4 | 11.1 | 1 | 320
084B:2002:1026:00:----:-- | 21:0032:000064 | 21:0032 | 21:0248 | 21:0248:000021 | 21:0248:000021:0001:0001:00 |  | 56.9697 | -115.1734 | NGR bulk stream sediment | HMC character sample | 6 | 0103:s__03 | 64 | 29 | 0.28 | 2.2 |  |  | 89.8 | 0.03 | 0.58 | 0.08 | 3 | 7 | 3.83 | 0.94 | 1.1 | 14 | 0.05 | 7.4 | 0.21 | 255 | 0.14 | 0.005 | 5.7 | 0.05 | 3.48 | 0.14 | 0.05 | 1 | 0.2 | 20 | 0.02 | 1.9 | 60 | 0.05 | 0.4 | 11 | 0.05 | 24.3 | 4.9 | 1 | 210
084B:2002:1027:00:----:-- | 21:0032:000065 | 21:0032 | 21:0248 | 21:0248:000022 | 21:0248:000022:0001:0001:00 |  | 56.9649 | -115.0572 | NGR bulk stream sediment | HMC character sample | 6 | 0104:s__04 | 65 | 46 | 0.61 | 3.8 |  |  | 166.2 | 0.07 | 0.96 | 0.16 | 6.7 | 12.3 | 6.17 | 1.66 | 2.1 | 24 | 0.08 | 11.1 | 0.44 | 3127 | 0.32 | 0.006 | 10.9 | 0.057 | 6.38 | 0.07 | 0.1 | 1.9 | 0.4 | 34.6 | 0.01 | 2.8 | 10 | 0.08 | 0.7 | 19 | 0.05 | 55.3 | 9 | 1 | 340
084B:2002:2002:10:----:-- | 21:0032:000066 | 21:0032 | 21:0248 | 21:0248:000023 | 21:0248:000023:0001:0001:00 |  | 56.7112 | -114.9776 | NGR bulk stream sediment | HMC character sample | 7 | 0071:ff__1 | 66 | 28 | 0.27 | 5.6 |  |  | 108.8 | 0.04 | 0.47 | 0.08 | 3.5 | 6.7 | 4.07 | 1.33 | 1.1 | 15 | 0.04 | 7.6 | 0.2 | 675 | 0.36 | 0.004 | 5.7 | 0.059 | 3.39 | 0.15 | 0.09 | 1 | 0.2 | 20.3 | 0.02 | 1.9 | 120 | 0.05 | 0.5 | 11 | 0.05 | 23.8 | 4 | 1 | 170
084B:2002:2003:20:2002:10 | 21:0032:000067 | 21:0032 | 21:0248 | 21:0248:000023 | 21:0248:000023:0002:0001:00 |  | 56.7112 | -114.9776 | NGR bulk stream sediment | HMC character sample | 7 | 0072:ff__1 | 67 | 27 | 0.25 | 4.4 |  |  | 71.1 | 0.04 | 0.39 | 0.08 | 3.1 | 5.6 | 4.7 | 0.98 | 1 | 17 | 0.04 | 7.3 | 0.19 | 178 | 0.29 | 0.004 | 6 | 0.049 | 3.27 | 0.19 | 0.09 | 0.8 | 0.3 | 16.1 | 0.01 | 2.1 | 120 | 0.05 | 0.6 | 10 | 0.05 | 22.9 | 3 | 1 | 180
084B:2002:2004:00:----:-- | 21:0032:000068 | 21:0032 | 21:0248 | 21:0248:000024 | 21:0248:000024:0001:0001:00 |  | 56.7698 | -114.8384 | NGR bulk stream sediment | HMC character sample | 7 | 0101:s__01 | 68 | 23 | 0.4 | 6.5 |  |  | 89.3 | 0.07 | 0.41 | 0.07 | 6.8 | 8.8 | 4.97 | 1.87 | 1.6 | 18 | 0.04 | 10.6 | 0.18 | 690 | 0.58 | 0.004 | 8.8 | 0.051 | 5.95 | 0.09 | 0.12 | 1.4 | 0.2 | 22.4 | 0.02 | 3 | 140 | 0.06 | 0.5 | 18 | 0.05 | 32.5 | 6.4 | 1 | 190
084B:2002:2005:00:----:-- | 21:0032:000069 | 21:0032 | 21:0248 | 21:0248:000025 | 21:0248:000025:0001:0001:00 |  | 56.8758 | -114.7882 | NGR bulk stream sediment | HMC character sample | 7 | 0102:s__02 | 69 | 30 | 0.34 | 6.5 |  |  | 127.9 | 0.05 | 0.48 | 0.06 | 4.9 | 7.2 | 3.83 | 2.13 | 1.4 | 24 | 0.04 | 8 | 0.16 | 1610 | 0.36 | 0.005 | 6.8 | 0.065 | 3.83 | 0.07 | 0.09 | 1.1 | 0.2 | 28.2 | 0.02 | 1.9 | 110 | 0.06 | 0.4 | 14 | 0.05 | 27.3 | 8.4 | 1 | 180
084B:2002:2006:00:----:-- | 21:0032:000070 | 21:0032 | 21:0248 | 21:0248:000026 | 21:0248:000026:0001:0001:00 |  | 56.8569 | -114.7397 | NGR bulk stream sediment | HMC character sample | 7 | 0103:s__03 | 70 | 46 | 0.68 | 9.4 |  |  | 110 | 0.12 | 0.29 | 0.06 | 10.2 | 12.9 | 9.5 | 2.48 | 2.4 | 27 | 0.06 | 14.8 | 0.21 | 452 | 0.79 | 0.004 | 14.4 | 0.075 | 8.39 | 0.06 | 0.2 | 2 | 0.2 | 24.7 | 0.02 | 4.6 | 120 | 0.09 | 0.8 | 23 | 0.05 | 40.5 | 6.1 | 2 | 300
084B:2002:2007:00:----:-- | 21:0032:000071 | 21:0032 | 21:0248 | 21:0248:000027 | 21:0248:000027:0001:0001:00 |  | 56.8257 | -114.8052 | NGR bulk stream sediment | HMC character sample | 7 | 0104:s__04 | 71 | 18 | 0.28 | 4.8 |  |  | 140.6 | 0.03 | 0.32 | 0.06 | 4.1 | 5.7 | 2.3 | 2.75 | 1.1 | 12 | 0.03 | 7.2 | 0.11 | 938 | 0.26 | 0.002 | 4.4 | 0.11 | 2.87 | 0.08 | 0.05 | 0.7 | 0.1 | 17 | 0.01 | 2.1 | 90 | 0.04 | 0.4 | 8 | 0.05 | 28.3 | 6.7 | 1 | 170
084B:2002:2008:00:----:-- | 21:0032:000072 | 21:0032 | 21:0248 | 21:0248:000028 | 21:0248:000028:0001:0001:00 |  | 56.7428 | -114.6675 | NGR bulk stream sediment | HMC character sample | 7 | 0105:s__05 | 72 | 31 | 0.18 | 0.4 |  |  | 34.3 | 0.02 | 0.27 | 0.07 | 2 | 4.3 | 2.38 | 0.28 | 0.7 | 12 | 0.02 | 11.4 | 0.08 | 57 | 0.21 | 0.003 | 3.5 | 0.035 | 2.53 | 0.13 | 0.08 | 0.7 | 0.1 | 13.9 | 0.01 | 4.1 | 70 | 0.03 | 0.8 | 5 | 0.05 | 19 | 7.1 | 1 | 130
084B:2002:2009:00:----:-- | 21:0032:000073 | 21:0032 | 21:0248 | 21:0248:000029 | 21:0248:000029:0001:0001:00 |  | 56.8282 | -114.6241 | NGR bulk stream sediment | HMC character sample | 7 | 0106:s__06 | 73 | 30 | 0.44 | 6.6 |  |  | 86.4 | 0.07 | 0.48 | 0.07 | 6.2 | 10 | 4.88 | 1.91 | 1.6 | 20 | 0.05 | 13.7 | 0.21 | 482 | 0.45 | 0.004 | 9.6 | 0.068 | 6.93 | 0.03 | 0.13 | 1.3 | 0.2 | 21.2 | 0.01 | 3.8 | 80 | 0.06 | 0.6 | 15 | 0.05 | 34.7 | 8 | 0.5 | 160
084B:2002:2010:00:----:-- | 21:0032:000074 | 21:0032 | 21:0248 | 21:0248:000030 | 21:0248:000030:0001:0001:00 |  | 56.6067 | -115.8045 | NGR bulk stream sediment | HMC character sample | 7 | 0107:s__07 | 74 | 61 | 0.55 | 8 |  |  | 154.1 | 0.1 | 0.89 | 0.08 | 7.1 | 13 | 9.38 | 2.02 | 2.1 | 26 | 0.07 | 14.6 | 0.28 | 902 | 0.59 | 0.006 | 14.7 | 0.067 | 9.1 | 0.03 | 0.2 | 1.7 | 0.1 | 31.5 | 0.02 | 5.1 | 100 | 0.08 | 0.6 | 21 | 0.05 | 40.1 | 4.6 | 1 | 290
084B:2002:2011:00:----:-- | 21:0032:000075 | 21:0032 | 21:0248 | 21:0248:000031 | 21:0248:000031:0001:0001:00 |  | 56.7876 | -115.9753 | NGR bulk stream sediment | HMC character sample | 7 | 0108:s__08 | 75 | 102 | 1.09 | 6.6 |  |  | 221.8 | 0.19 | 0.86 | 0.21 | 9.1 | 19.7 | 19.14 | 2.27 | 3.8 | 51 | 0.11 | 12.1 | 0.34 | 241 | 1.33 | 0.006 | 24.3 | 0.076 | 11.69 | 0.24 | 0.33 | 3.1 | 0.7 | 46.9 | 0.04 | 3.9 | 40 | 0.13 | 2.2 | 35 | 0.05 | 78.5 | 18 | 1 | 310
084B:2002:2012:00:----:-- | 21:0032:000076 | 21:0032 | 21:0248 | 21:0248:000032 | 21:0248:000032:0001:0001:00 |  | 56.8999 | -115.9345 | NGR bulk stream sediment | HMC character sample | 7 | 0109:s__09 | 76 | 95 | 0.88 | 9.9 |  |  | 447.1 | 0.13 | 1.57 | 0.22 | 11.1 | 16.6 | 11.79 | 5.39 | 3 | 47 | 0.08 | 9.7 | 0.28 | 3364 | 0.41 | 0.007 | 15 | 0.235 | 7.8 | 0.18 | 0.13 | 2.2 | 1.4 | 88.7 | 0.03 | 2.6 | 20 | 0.07 | 2 | 25 | 0.05 | 60.5 | 31.5 | 0.5 | 280
084B:2002:2014:00:----:-- | 21:0032:000077 | 21:0032 | 21:0248 | 21:0248:000033 | 21:0248:000033:0001:0001:00 |  | 56.9661 | -115.9454 | NGR bulk stream sediment | HMC character sample | 7 | 0110:s__10 | 77 | 28 | 0.33 | 1.7 |  |  | 130.3 | 0.05 | 0.81 | 0.08 | 3.9 | 9.2 | 4.21 | 0.9 | 1.3 | 7 | 0.04 | 10.5 | 0.38 | 128 | 0.28 | 0.004 | 8.3 | 0.049 | 4.63 | 0.09 | 0.1 | 1.2 | 0.2 | 16.5 | 0.01 | 4 | 70 | 0.05 | 0.6 | 14 | 0.05 | 23.7 | 5 | 0.5 | 200
084B:2002:2015:00:----:-- | 21:0032:000078 | 21:0032 | 21:0248 | 21:0248:000034 | 21:0248:000034:0001:0001:00 |  | 56.9691 | -115.9518 | NGR bulk stream sediment | HMC character sample | 7 | 0111:s__11 | 78 | 45 | 0.52 | 3.4 |  |  | 121.2 | 0.07 | 0.51 | 0.05 | 5 | 9.9 | 6.29 | 1.65 | 1.8 | 19 | 0.06 | 9.2 | 0.24 | 260 | 0.29 | 0.003 | 9.4 | 0.065 | 5.03 | 0.04 | 0.13 | 1.5 | 0.2 | 19.8 | 0.02 | 2.4 | 30 | 0.07 | 0.7 | 14 | 0.05 | 30.7 | 6 | 1 | 230
084B:2002:2016:00:----:-- | 21:0032:000079 | 21:0032 | 21:0248 | 21:0248:000035 | 21:0248:000035:0001:0001:00 |  | 57.0031 | -116.0131 | NGR bulk stream sediment | HMC character sample | 7 | 0112:s__12 | 79 | 75 | 0.59 | 6.2 |  |  | 167.8 | 0.12 | 0.49 | 0.17 | 6 | 12.5 | 10.8 | 2.27 | 2.1 | 38 | 0.07 | 16.7 | 0.22 | 199 | 0.76 | 0.004 | 16.5 | 0.079 | 8.44 | 0.02 | 0.25 | 2.1 | 0.4 | 25.1 | 0.03 | 6.6 | 40 | 0.1 | 0.9 | 24 | 0.05 | 50.2 | 6.1 | 2 | 340
084B:2002:2017:00:----:-- | 21:0032:000080 | 21:0032 | 21:0248 | 21:0248:000036 | 21:0248:000036:0001:0001:00 |  | 56.9454 | -115.8054 | NGR bulk stream sediment | HMC character sample | 7 | 0113:s__13 | 80 | 35 | 0.43 | 2.1 |  |  | 133.9 | 0.05 | 0.41 | 0.05 | 2.9 | 8.6 | 4.4 | 1.35 | 1.5 | 22 | 0.05 | 9.6 | 0.14 | 502 | 0.14 | 0.003 | 5.9 | 0.071 | 3.98 | 0.07 | 0.06 | 1.2 | 0.2 | 19.2 | 0.01 | 3.4 | 20 | 0.05 | 0.6 | 12 | 0.05 | 26.4 | 9.3 | 2 | 210
084B:2002:2018:00:----:-- | 21:0032:000081 | 21:0032 | 21:0248 | 21:0248:000037 | 21:0248:000037:0001:0001:00 |  | 56.9189 | -115.7709 | NGR bulk stream sediment | HMC character sample | 7 | 0114:s__14 | 81 | 89 | 0.9 | 5.7 |  |  | 231.1 | 0.16 | 0.65 | 0.19 | 7.8 | 18.7 | 11.67 | 2.09 | 3 | 30 | 0.09 | 15.4 | 0.26 | 605 | 0.51 | 0.005 | 16.9 | 0.076 | 9.97 | 0.02 | 0.15 | 2.5 | 0.4 | 31.8 | 0.04 | 4.5 | 20 | 0.09 | 1.8 | 28 | 0.05 | 58.2 | 9.8 | 1 | 370
084B:2002:2019:00:----:-- | 21:0032:000082 | 21:0032 | 21:0248 | 21:0248:000038 | 21:0248:000038:0001:0001:00 |  | 56.8734 | -115.8418 | NGR bulk stream sediment | HMC character sample | 7 | 0115:s__15 | 82 | 68 | 0.77 | 5.7 |  |  | 263.3 | 0.1 | 0.82 | 0.13 | 5.8 | 15.3 | 8.9 | 3.65 | 2.5 | 46 | 0.09 | 10 | 0.25 | 274 | 0.44 | 0.006 | 13 | 0.155 | 7.44 | 0.2 | 0.14 | 2 | 0.7 | 49.1 | 0.02 | 5 | 30 | 0.08 | 1.5 | 22 | 0.05 | 52.5 | 17.1 | 1 | 300
084B:2002:2020:00:----:-- | 21:0032:000083 | 21:0032 | 21:0248 | 21:0248:000039 | 21:0248:000039:0001:0001:00 |  | 56.8631 | -115.7648 | NGR bulk stream sediment | HMC character sample | 7 | 0116:s__16 | 83 | 91 | 0.79 | 5.7 |  |  | 263.7 | 0.1 | 0.7 | 0.36 | 6.1 | 14.7 | 10.21 | 2.05 | 2.5 | 42 | 0.07 | 11 | 0.21 | 386 | 0.3 | 0.004 | 14.2 | 0.104 | 6.57 | 0.05 | 0.13 | 1.9 | 0.5 | 29.7 | 0.02 | 2.1 | 10 | 0.08 | 1.7 | 21 | 0.05 | 70.5 | 16.4 | 0.5 | 200
084B:2002:2022:00:----:-- | 21:0032:000084 | 21:0032 | 21:0248 | 21:0248:000040 | 21:0248:000040:0001:0001:00 |  | 56.9535 | -115.7156 | NGR bulk stream sediment | HMC character sample | 8 | 0101:s__01 | 84 | 38 | 0.47 | 5.9 |  |  | 138.6 | 0.07 | 0.6 | 0.08 | 7.1 | 10.7 | 5.74 | 1.78 | 1.8 | 20 | 0.06 | 10.9 | 0.24 | 974 | 0.28 | 0.004 | 9.9 | 0.07 | 5.24 | 0.005 | 0.12 | 1.3 | 0.2 | 20.6 | 0.01 | 2.7 | 60 | 0.06 | 0.6 | 16 | 0.05 | 38.9 | 6.3 | 1 | 240
084B:2002:2023:00:----:-- | 21:0032:000085 | 21:0032 | 21:0248 | 21:0248:000041 | 21:0248:000041:0001:0001:00 |  | 56.9668 | -115.7088 | NGR bulk stream sediment | HMC character sample | 8 | 0102:s__02 | 85 | 80 | 0.82 | 3.7 |  |  | 163 | 0.13 | 0.52 | 0.12 | 7.5 | 15.5 | 10.6 | 1.65 | 2.8 | 33 | 0.09 | 14.8 | 0.28 | 326 | 0.37 | 0.004 | 15.8 | 0.066 | 8.89 | 0.02 | 0.16 | 2.4 | 0.7 | 28.3 | 0.01 | 5.2 | 30 | 0.09 | 1.5 | 23 | 0.05 | 47.7 | 7.2 | 0.5 | 380
084B:2002:2025:00:----:-- | 21:0032:000086 | 21:0032 | 21:0248 | 21:0248:000042 | 21:0248:000042:0001:0001:00 |  | 56.9135 | -115.5994 | NGR bulk stream sediment | HMC character sample | 8 | 0103:s__03 | 86 | 39 | 0.41 | 5.1 |  |  | 128.5 | 0.06 | 0.51 | 0.11 | 4 | 9.6 | 4.95 | 1.4 | 1.5 | 21 | 0.05 | 10.4 | 0.17 | 192 | 0.28 | 0.014 | 8.4 | 0.064 | 5.03 | 0.02 | 0.08 | 1.1 | 0.3 | 29.3 | 0.01 | 3.1 | 50 | 0.06 | 0.6 | 14 | 0.05 | 35.1 | 8.3 | 0.5 | 230
084B:2002:2026:00:----:-- | 21:0032:000087 | 21:0032 | 21:0248 | 21:0248:000043 | 21:0248:000043:0001:0001:00 |  | 56.9047 | -115.6036 | NGR bulk stream sediment | HMC character sample | 8 | 0104:s__04 | 87 | 61 | 0.55 | 11.6 |  |  | 248.1 | 0.09 | 0.54 | 0.22 | 5 | 11.2 | 10.09 | 2.45 | 1.9 | 37 | 0.08 | 10 | 0.18 | 286 | 0.48 | 0.004 | 13.6 | 0.166 | 6.58 | 0.07 | 0.16 | 1.5 | 0.6 | 26.4 | 0.01 | 2.4 | 5 | 0.08 | 0.9 | 18 | 0.05 | 72.8 | 15.6 | 0.5 | 220
084B:2002:2027:00:----:-- | 21:0032:000088 | 21:0032 | 21:0248 | 21:0248:000044 | 21:0248:000044:0001:0001:00 |  | 56.8647 | -115.6079 | NGR bulk stream sediment | HMC character sample | 8 | 0105:s__05 | 88 | 44 | 0.44 | 10.8 |  |  | 233.8 | 0.07 | 0.63 | 0.13 | 6.3 | 10.2 | 5.97 | 2.01 | 1.6 | 20 | 0.06 | 9.9 | 0.18 | 516 | 0.38 | 0.005 | 10.2 | 0.081 | 5.63 | 0.09 | 0.14 | 1.4 | 0.5 | 33.5 | 0.02 | 2.7 | 60 | 0.07 | 1 | 18 | 0.05 | 42.7 | 9.7 | 0.5 | 210
084B:2002:2028:00:----:-- | 21:0032:000089 | 21:0032 | 21:0248 | 21:0248:000045 | 21:0248:000045:0001:0001:00 |  | 56.8149 | -115.5577 | NGR bulk stream sediment | HMC character sample | 8 | 0106:s__06 | 89 | 49 | 0.36 | 4 |  |  | 171.5 | 0.07 | 0.36 | 0.14 | 4.8 | 8.6 | 7.16 | 1.12 | 1.4 | 19 | 0.06 | 10.6 | 0.18 | 113 | 0.97 | 0.01 | 10.7 | 0.05 | 5.12 | 0.11 | 0.2 | 1.2 | 0.6 | 21.3 | 0.01 | 3.1 | 70 | 0.1 | 0.8 | 18 | 0.05 | 37.4 | 3.3 | 0.5 | 220
084B:2002:2029:10:----:-- | 21:0032:000090 | 21:0032 | 21:0248 | 21:0248:000046 | 21:0248:000046:0001:0001:00 |  | 56.7942 | -115.7283 | NGR bulk stream sediment | HMC character sample | 8 | 0071:ff__1 | 90 | 59 | 0.37 | 12.7 |  |  | 319.2 | 0.09 | 0.59 | 0.2 | 5.7 | 9.6 | 8.4 | 1.68 | 1.5 | 24 | 0.06 | 10.9 | 0.19 | 311 | 3.13 | 0.009 | 12.5 | 0.057 | 6.42 | 0.06 | 0.39 | 1.3 | 0.8 | 33.3 | 0.03 | 3.4 | 50 | 0.11 | 0.9 | 27 | 0.05 | 44.2 | 3.5 | 0.5 | 230
084B:2002:2030:20:2029:10 | 21:0032:000091 | 21:0032 | 21:0248 | 21:0248:000046 | 21:0248:000046:0002:0001:00 |  | 56.7942 | -115.7283 | NGR bulk stream sediment | HMC character sample | 8 | 0072:ff__1 | 91 | 55 | 0.36 | 14 |  |  | 373.8 | 0.09 | 0.7 | 0.21 | 5.8 | 11.1 | 7.9 | 1.79 | 1.6 | 24 | 0.06 | 13.1 | 0.18 | 338 | 3.19 | 0.011 | 12.4 | 0.061 | 6.97 | 0.07 | 0.41 | 1.2 | 1 | 38.3 | 0.02 | 5 | 50 | 0.11 | 0.9 | 29 | 0.05 | 44.2 | 3.8 | 0.5 | 230
084B:2002:3002:00:----:-- | 21:0032:000092 | 21:0032 | 21:0248 | 21:0248:000047 | 21:0248:000047:0001:0001:00 |  | 56.8183 | -115.83 | NGR bulk stream sediment | HMC character sample | 9 | 0101:s__01 | 92 | 87 | 0.63 | 12.8 |  |  | 187.8 | 0.16 | 0.8 | 0.24 | 8.9 | 14.6 | 16.06 | 2.62 | 2.5 | 61 | 0.12 | 11.7 | 0.37 | 340 | 1.87 | 0.008 | 21.7 | 0.071 | 10.69 | 0.86 | 0.37 | 2.3 | 1.1 | 34.5 | 0.06 | 3.6 | 80 | 0.15 | 1.3 | 31 | 0.05 | 66.1 | 5.9 | 0.5 | 400
084B:2002:3003:00:----:-- | 21:0032:000093 | 21:0032 | 21:0248 | 21:0248:000048 | 21:0248:000048:0001:0001:00 |  | 56.8246 | -115.8544 | NGR bulk stream sediment | HMC character sample | 9 | 0102:s__02 | 93 | 44 | 0.45 | 2.3 |  |  | 146.3 | 0.07 | 0.39 | 0.09 | 4.1 | 10.2 | 6.82 | 1.4 | 1.8 | 20 | 0.06 | 11 | 0.16 | 180 | 0.14 | 0.004 | 8.9 | 0.054 | 5.09 | 0.07 | 0.09 | 1.4 | 0.3 | 25.7 | 0.01 | 3.6 | 10 | 0.06 | 0.5 | 17 | 0.05 | 35.2 | 6.6 | 0.5 | 230
084B:2002:3004:00:----:-- | 21:0032:000094 | 21:0032 | 21:0248 | 21:0248:000049 | 21:0248:000049:0001:0001:00 |  | 56.8484 | -115.7871 | NGR bulk stream sediment | HMC character sample | 9 | 0103:s__03 | 94 | 43 | 0.46 | 5.2 |  |  | 107.7 | 0.06 | 0.4 | 0.11 | 3.9 | 9.1 | 4.99 | 1.23 | 1.7 | 14 | 0.06 | 8.8 | 0.16 | 298 | 0.25 | 0.004 | 8.5 | 0.057 | 4.66 | 0.08 | 0.09 | 1.3 | 0.3 | 24.4 | 0.01 | 2.3 | 70 | 0.06 | 0.5 | 16 | 0.05 | 38.9 | 5.7 | 1 | 230
084B:2002:3005:00:----:-- | 21:0032:000095 | 21:0032 | 21:0248 | 21:0248:000050 | 21:0248:000050:0001:0001:00 |  | 56.796 | -115.875 | NGR bulk stream sediment | HMC character sample | 9 | 0104:s__04 | 95 | 65 | 0.66 | 10.5 |  |  | 359.7 | 0.13 | 1.13 | 0.17 | 7.7 | 14.4 | 11.44 | 3.16 | 2.6 | 31 | 0.11 | 13 | 0.36 | 2847 | 0.96 | 0.007 | 17 | 0.139 | 8.33 | 0.1 | 0.25 | 2.2 | 0.6 | 94.1 | 0.06 | 4 | 50 | 0.11 | 0.8 | 25 | 0.05 | 65.1 | 13.6 | 0.5 | 300
084B:2002:3006:00:----:-- | 21:0032:000096 | 21:0032 | 21:0248 | 21:0248:000051 | 21:0248:000051:0001:0001:00 |  | 56.8095 | -115.9048 | NGR bulk stream sediment | HMC character sample | 9 | 0105:s__05 | 96 | 49 | 0.6 | 4.8 |  |  | 166.6 | 0.08 | 0.49 | 0.2 | 6.9 | 12.6 | 8.46 | 1.67 | 2.2 | 25 | 0.08 | 9.4 | 0.21 | 519 | 0.26 | 0.008 | 11.5 | 0.089 | 6.07 | 0.1 | 0.14 | 2.2 | 0.5 | 53.8 | 0.02 | 2.6 | 10 | 0.07 | 1.3 | 21 | 0.05 | 58.2 | 11.7 | 0.5 | 270
084B:2002:3007:00:----:-- | 21:0032:000097 | 21:0032 | 21:0248 | 21:0248:000052 | 21:0248:000052:0001:0001:00 |  | 56.8154 | -115.8119 | NGR bulk stream sediment | HMC character sample | 9 | 0106:s__06 | 97 | 102 | 0.57 | 20.5 |  |  | 299.9 | 0.14 | 1.18 | 0.71 | 11.4 | 12.6 | 14.4 | 3.55 | 2.5 | 50 | 0.1 | 11.2 | 0.29 | 2496 | 8.36 | 0.011 | 29.8 | 0.109 | 8.69 | 0.5 | 0.66 | 2.2 | 3.2 | 45.6 | 0.05 | 3 | 5 | 0.3 | 2.9 | 37 | 0.05 | 81.2 | 9.4 | 0.5 | 360
084B:2002:3008:00:----:-- | 21:0032:000098 | 21:0032 | 21:0248 | 21:0248:000053 | 21:0248:000053:0001:0001:00 |  | 56.8149 | -115.8112 | NGR bulk stream sediment | HMC character sample | 9 | 0107:s__07 | 98 | 51 | 0.48 | 13.9 |  |  | 208 | 0.1 | 0.58 | 0.17 | 8.9 | 10.6 | 7.49 | 2.44 | 1.9 | 27 | 0.07 | 9.3 | 0.18 | 648 | 1.08 | 0.004 | 12.3 | 0.103 | 6.68 | 0.09 | 0.19 | 1.6 | 0.5 | 35.6 | 0.02 | 2.3 | 10 | 0.09 | 0.8 | 25 | 0.4 | 57.5 | 10.4 | 0.5 | 260
084B:2002:3009:10:----:-- | 21:0032:000099 | 21:0032 | 21:0248 | 21:0248:000054 | 21:0248:000054:0001:0001:00 |  | 56.824 | -115.8171 | NGR bulk stream sediment | HMC character sample | 9 | 0071:ff__1 | 99 | 30 | 0.3 | 4 |  |  | 205.9 | 0.04 | 0.67 | 0.08 | 2.6 | 7.1 | 3.28 | 3.26 | 1.2 | 17 | 0.04 | 7.8 | 0.15 | 444 | 0.24 | 0.005 | 5.1 | 0.127 | 3.25 | 0.11 | 0.06 | 1 | 0.2 | 31.4 | 0.01 | 2.7 | 5 | 0.04 | 0.4 | 14 | 0.05 | 25.9 | 11.3 | 0.5 | 160
084B:2002:3010:20:3009:10 | 21:0032:000100 | 21:0032 | 21:0248 | 21:0248:000054 | 21:0248:000054:0002:0001:00 |  | 56.824 | -115.8171 | NGR bulk stream sediment | HMC character sample | 9 | 0072:ff__1 | 100 | 35 | 0.33 | 3.6 |  |  | 229.5 | 0.05 | 0.8 | 0.08 | 3 | 8.3 | 4.12 | 2.8 | 1.4 | 20 | 0.04 | 8.8 | 0.17 | 562 | 0.22 | 0.005 | 6.1 | 0.108 | 3.61 | 0.13 | 0.07 | 1.1 | 0.3 | 35.1 | 0.01 | 2.4 | 5 | 0.04 | 0.5 | 14 | 0.05 | 28.3 | 12.7 | 0.5 | 210
084B:2002:3011:00:----:-- | 21:0032:000101 | 21:0032 | 21:0248 | 21:0248:000055 | 21:0248:000055:0001:0001:00 |  | 56.8524 | -115.8998 | NGR bulk stream sediment | HMC character sample | 9 | 0108:s__08 | 101 | 46 | 0.51 | 4.8 |  |  | 127.2 | 0.09 | 0.71 | 0.12 | 5 | 10.2 | 7.64 | 1.38 | 2 | 25 | 0.09 | 10.1 | 0.31 | 570 | 0.44 | 0.007 | 10.7 | 0.061 | 6.45 | 0.04 | 0.14 | 1.7 | 0.5 | 55.8 | 0.02 | 3.2 | 10 | 0.08 | 0.5 | 19 | 0.05 | 42.5 | 6.3 | 0.5 | 290
084B:2002:3012:00:----:-- | 21:0032:000102 | 21:0032 | 21:0248 | 21:0248:000056 | 21:0248:000056:0001:0001:00 |  | 56.8128 | -115.6529 | NGR bulk stream sediment | HMC character sample | 9 | 0109:s__09 | 102 | 59 | 0.43 | 20.1 |  |  | 300.4 | 0.1 | 0.95 | 0.25 | 6.5 | 9.8 | 8.54 | 2.45 | 1.8 | 24 | 0.08 | 12.4 | 0.29 | 1097 | 2.01 | 0.016 | 14.2 | 0.088 | 7.07 | 0.11 | 0.29 | 1.5 | 0.9 | 40.5 | 0.03 | 3.5 | 5 | 0.13 | 0.8 | 29 | 0.05 | 49.4 | 5.6 | 0.5 | 320
084B:2002:3013:00:----:-- | 21:0032:000103 | 21:0032 | 21:0248 | 21:0248:000057 | 21:0248:000057:0001:0001:00 |  | 56.7798 | -115.7827 | NGR bulk stream sediment | HMC character sample | 9 | 0110:s__10 | 103 | 54 | 0.49 | 5.4 |  |  | 170.6 | 0.08 | 0.59 | 0.05 | 4.8 | 9.5 | 5.74 | 2.8 | 1.9 | 21 | 0.06 | 9.7 | 0.17 | 1313 | 0.33 | 0.003 | 8.8 | 0.098 | 5.83 | 0.08 | 0.1 | 1.5 | 0.3 | 34.1 | 0.01 | 2.6 | 40 | 0.06 | 1 | 18 | 0.05 | 29.8 | 9.3 | 1 | 280
084B:2002:3014:00:----:-- | 21:0032:000104 | 21:0032 | 21:0248 | 21:0248:000058 | 21:0248:000058:0001:0001:00 |  | 56.7667 | -115.821 | NGR bulk stream sediment | HMC character sample | 9 | 0111:s__11 | 104 | 80 | 0.55 | 2.4 |  |  | 173.4 | 0.08 | 1.69 | 0.41 | 4.8 | 10.8 | 6.4 | 1.74 | 1.8 | 78 | 0.06 | 6 | 0.25 | 690 | 0.4 | 0.01 | 9.9 | 0.142 | 5.14 | 0.39 | 0.09 | 1.2 | 1.1 | 106.6 | 0.01 | 1.1 | 5 | 0.06 | 2.9 | 15 | 0.05 | 60 | 43.4 | 0.5 | 230
084B:2002:3016:00:----:-- | 21:0032:000105 | 21:0032 | 21:0248 | 21:0248:000059 | 21:0248:000059:0001:0001:00 |  | 56.7774 | -115.6649 | NGR bulk stream sediment | HMC character sample | 9 | 0112:s__12 | 105 | 65 | 0.53 | 2.8 |  |  | 141.1 | 0.08 | 1.26 | 0.29 | 5.4 | 10.2 | 6.08 | 1.3 | 1.8 | 37 | 0.07 | 6.8 | 0.2 | 340 | 0.41 | 0.011 | 8.1 | 0.074 | 5.18 | 0.36 | 0.13 | 1.4 | 0.7 | 60.7 | 0.02 | 2 | 20 | 0.07 | 2.6 | 14 | 0.05 | 54 | 22.5 | 1 | 210
084B:2002:3017:00:----:-- | 21:0032:000106 | 21:0032 | 21:0248 | 21:0248:000060 | 21:0248:000060:0001:0001:00 |  | 56.7917 | -115.6843 | NGR bulk stream sediment | HMC character sample | 9 | 0113:s__13 | 106 | 59 | 0.42 | 11.5 |  |  | 274.9 | 0.09 | 0.56 | 0.23 | 6.5 | 10.1 | 8.61 | 1.74 | 1.7 | 26 | 0.07 | 11.4 | 0.22 | 223 | 2.47 | 0.008 | 13.7 | 0.065 | 6.98 | 0.06 | 0.34 | 1.6 | 0.9 | 30.2 | 0.02 | 3.8 | 30 | 0.14 | 0.9 | 22 | 0.05 | 48.3 | 4 | 1 | 270
084B:2002:3018:00:----:-- | 21:0032:000107 | 21:0032 | 21:0248 | 21:0248:000061 | 21:0248:000061:0001:0001:00 |  | 56.9214 | -115.2772 | NGR bulk stream sediment | HMC character sample | 9 | 0114:s__14 | 107 | 63 | 0.73 | 6.5 |  |  | 131.8 | 0.15 | 2.21 | 0.14 | 7 | 13.3 | 12.32 | 1.65 | 2.6 | 29 | 0.12 | 13.3 | 0.49 | 361 | 0.75 | 0.009 | 14.4 | 0.063 | 9.08 | 0.1 | 0.24 | 2.5 | 0.4 | 40.1 | 0.04 | 4.3 | 20 | 0.12 | 0.9 | 21 | 0.05 | 48 | 5.1 | 1 | 410
084B:2002:3019:00:----:-- | 21:0032:000108 | 21:0032 | 21:0248 | 21:0248:000062 | 21:0248:000062:0001:0001:00 |  | 56.8327 | -115.4755 | NGR bulk stream sediment | HMC character sample | 9 | 0115:s__15 | 108 | 90 | 0.77 | 8.6 |  |  | 207.3 | 0.17 | 1.34 | 0.23 | 7.7 | 15.4 | 17.38 | 1.87 | 2.8 | 46 | 0.13 | 14.7 | 0.48 | 537 | 1.48 | 0.011 | 19.6 | 0.066 | 10.28 | 0.01 | 0.37 | 2.9 | 0.7 | 46.6 | 0.03 | 5 | 20 | 0.17 | 1 | 23 | 0.05 | 63.6 | 5.8 | 1 | 420
084C:2002:2002:00:----:-- | 21:0032:000109 | 21:0032 | 21:0248 | 21:0248:000063 | 21:0248:000063:0001:0001:00 |  | 56.985 | -116.1004 | NGR bulk stream sediment | HMC character sample | 10 | 0101:s__01 | 109 | 56 | 0.42 | 6.6 |  |  | 205 | 0.09 | 0.51 | 0.25 | 5.7 | 13.2 | 7.79 | 1.8 | 1.9 | 24 | 0.06 | 14.1 | 0.22 | 318 | 0.35 | 0.004 | 11.3 | 0.072 | 6.89 | 0.05 | 0.14 | 1.5 | 0.4 | 23.3 | 0.02 | 4.7 | 40 | 0.08 | 0.7 | 22 | 0.05 | 48.6 | 5 | 0.5 | 290
084C:2002:2003:00:----:-- | 21:0032:000110 | 21:0032 | 21:0248 | 21:0248:000064 | 21:0248:000064:0001:0001:00 |  | 56.9722 | -116.1448 | NGR bulk stream sediment | HMC character sample | 10 | 0102:s__02 | 110 | 47 | 0.44 | 2.4 |  |  | 92.9 | 0.07 | 0.28 | 0.08 | 3.9 | 9.5 | 5.95 | 1.02 | 1.7 | 21 | 0.05 | 9.9 | 0.15 | 127 | 0.14 | 0.003 | 8.2 | 0.05 | 5.23 | 0.01 | 0.07 | 1.4 | 0.2 | 17.6 | 0.02 | 3.1 | 70 | 0.06 | 0.6 | 14 | 0.05 | 36 | 5.2 | 0.5 | 210
084C:2002:2004:00:----:-- | 21:0032:000111 | 21:0032 | 21:0248 | 21:0248:000065 | 21:0248:000065:0001:0001:00 |  | 56.9767 | -116.0995 | NGR bulk stream sediment | HMC character sample | 10 | 0103:s__03 | 111 | 97 | 0.7 | 9.9 |  |  | 282.4 | 0.14 | 0.94 | 0.21 | 8.4 | 18 | 13.86 | 2.42 | 2.7 | 39 | 0.09 | 18.1 | 0.42 | 751 | 0.91 | 0.005 | 18.8 | 0.073 | 11.36 | 0.03 | 0.29 | 2.3 | 0.5 | 33 | 0.02 | 6.6 | 40 | 0.14 | 0.9 | 31 | 0.05 | 58.7 | 6.3 | 0.5 | 370
084C:2002:2005:00:----:-- | 21:0032:000112 | 21:0032 | 21:0248 | 21:0248:000066 | 21:0248:000066:0001:0001:00 |  | 56.9089 | -116.1275 | NGR bulk stream sediment | HMC character sample | 10 | 0104:s__04 | 112 | 58 | 0.3 | 1.3 |  |  | 121.3 | 0.06 | 1.89 | 0.31 | 2.1 | 9.1 | 6.27 | 0.54 | 0.8 | 75 | 0.03 | 4.9 | 0.17 | 64 | 0.49 | 0.004 | 5.7 | 0.102 | 3.16 | 0.44 | 0.12 | 0.7 | 1.3 | 68.9 | 0.02 | 0.8 | 20 | 0.04 | 3.4 | 11 | 0.05 | 25.5 | 56.2 | 0.5 | 100
084C:2002:2006:00:----:-- | 21:0032:000113 | 21:0032 | 21:0248 | 21:0248:000067 | 21:0248:000067:0001:0001:00 |  | 56.9244 | -116.2022 | NGR bulk stream sediment | HMC character sample | 10 | 0105:s__05 | 113 | 56 | 0.64 | 3.6 |  |  | 195.1 | 0.09 | 0.47 | 0.06 | 5.5 | 16 | 6.21 | 1.66 | 2.4 | 20 | 0.08 | 14 | 0.21 | 730 | 0.27 | 0.004 | 11 | 0.088 | 7.24 | 0.03 | 0.15 | 1.8 | 0.4 | 28.1 | 0.01 | 5 | 40 | 0.08 | 0.9 | 21 | 0.05 | 45.9 | 7 | 1 | 300
084C:2002:2007:00:----:-- | 21:0032:000114 | 21:0032 | 21:0248 | 21:0248:000068 | 21:0248:000068:0001:0001:00 |  | 56.8709 | -116.1206 | NGR bulk stream sediment | HMC character sample | 10 | 0106:s__06 | 114 | 60 | 0.69 | 9.4 |  |  | 281.3 | 0.1 | 0.99 | 0.19 | 7.5 | 13.7 | 7.29 | 2.8 | 2.4 | 40 | 0.09 | 9.8 | 0.28 | 1449 | 0.26 | 0.007 | 11.7 | 0.167 | 6.36 | 0.03 | 0.09 | 1.8 | 0.6 | 82.7 | 0.02 | 2.9 | 70 | 0.07 | 0.9 | 20 | 0.05 | 61 | 16.7 | 0.5 | 230
084C:2002:2008:00:----:-- | 21:0032:000115 | 21:0032 | 21:0248 | 21:0248:000069 | 21:0248:000069:0001:0001:00 |  | 56.8173 | -116.1863 | NGR bulk stream sediment | HMC character sample | 10 | 0107:s__07 | 115 | 65 | 0.62 | 8 |  |  | 187.2 | 0.11 | 0.93 | 0.13 | 7.4 | 14.3 | 9.79 | 2.25 | 2.2 | 34 | 0.08 | 11.8 | 0.34 | 1298 | 0.48 | 0.005 | 14 | 0.085 | 7.16 | 0.03 | 0.17 | 2 | 0.4 | 45.2 | 0.03 | 2.9 | 60 | 0.08 | 0.6 | 22 | 0.05 | 55.3 | 8.1 | 0.5 | 300
084C:2002:2009:00:----:-- | 21:0032:000116 | 21:0032 | 21:0248 | 21:0248:000070 | 21:0248:000070:0001:0001:00 |  | 56.8143 | -116.1846 | NGR bulk stream sediment | HMC character sample | 10 | 0108:s__08 | 116 | 53 | 0.64 | 4.9 |  |  | 145.9 | 0.1 | 0.51 | 0.13 | 6.3 | 13.8 | 8.2 | 1.6 | 2.3 | 21 | 0.08 | 11.5 | 0.23 | 828 | 0.27 | 0.005 | 12.7 | 0.068 | 6.64 | 0.02 | 0.14 | 1.9 | 0.4 | 44.3 | 0.03 | 3.3 | 20 | 0.08 | 0.6 | 21 | 0.05 | 51.5 | 7.5 | 0.5 | 300
084C:2002:2010:00:----:-- | 21:0032:000117 | 21:0032 | 21:0248 | 21:0248:000071 | 21:0248:000071:0001:0001:00 |  | 56.7567 | -116.1948 | NGR bulk stream sediment | HMC character sample | 10 | 0109:s__09 | 117 | 40 | 0.37 | 2.3 |  |  | 96.4 | 0.05 | 0.25 | 0.06 | 3.8 | 8.8 | 5.04 | 0.85 | 1.4 | 15 | 0.05 | 9 | 0.13 | 96 | 0.18 | 0.004 | 7.8 | 0.046 | 4.14 | 0.1 | 0.08 | 1.2 | 0.3 | 17.2 | 0.01 | 3.1 | 50 | 0.05 | 0.7 | 13 | 0.05 | 30.2 | 3.8 | 0.5 | 170
084C:2002:3002:00:----:-- | 21:0032:000118 | 21:0032 | 21:0248 | 21:0248:000072 | 21:0248:000072:0001:0001:00 |  | 56.9327 | -116.0356 | NGR bulk stream sediment | HMC character sample | 11 | 0101:s__01 | 118 | 74 | 0.76 | 7.2 |  |  | 141.1 | 0.14 | 0.61 | 0.15 | 7.8 | 15.2 | 12.28 | 2.03 | 2.8 | 22 | 0.1 | 13.5 | 0.29 | 545 | 0.67 | 0.004 | 15.8 | 0.068 | 10.14 | 0.01 | 0.24 | 2.5 | 0.5 | 31.7 | 0.05 | 4.1 | 20 | 0.11 | 0.9 | 25 | 0.05 | 58.3 | 6.7 | 1 | 410
084C:2002:3003:00:----:-- | 21:0032:000119 | 21:0032 | 21:0248 | 21:0248:000073 | 21:0248:000073:0001:0001:00 |  | 56.8738 | -116.0513 | NGR bulk stream sediment | HMC character sample | 11 | 0102:s__02 | 119 | 47 | 0.59 | 7.2 |  |  | 178 | 0.09 | 0.79 | 0.09 | 6.4 | 12.5 | 7.61 | 2.31 | 2.2 | 21 | 0.08 | 12.1 | 0.32 | 1174 | 0.44 | 0.006 | 11.6 | 0.09 | 6.63 | 0.02 | 0.15 | 2 | 0.2 | 48 | 0.02 | 4 | 20 | 0.07 | 0.6 | 18 | 0.05 | 39 | 6.9 | 1 | 290
084C:2002:3004:00:----:-- | 21:0032:000120 | 21:0032 | 21:0248 | 21:0248:000074 | 21:0248:000074:0001:0001:00 |  | 56.8854 | -116.0226 | NGR bulk stream sediment | HMC character sample | 11 | 0103:s__03 | 120 | 80 | 0.92 | 4.8 |  |  | 202.3 | 0.14 | 1.02 | 0.13 | 7.2 | 17 | 12.89 | 1.89 | 3.2 | 31 | 0.1 | 12.5 | 0.36 | 1281 | 0.42 | 0.006 | 17.6 | 0.066 | 8.38 | 0.005 | 0.18 | 2.9 | 0.2 | 57.3 | 0.03 | 3.6 | 20 | 0.08 | 0.7 | 24 | 0.05 | 45.2 | 8.3 | 1 | 390
084C:2002:3005:10:----:-- | 21:0032:000121 | 21:0032 | 21:0248 | 21:0248:000075 | 21:0248:000075:0001:0001:00 |  | 56.8038 | -116.0081 | NGR bulk stream sediment | HMC character sample | 11 | 0071:ff__1 | 121 | 59 | 0.63 | 4.5 |  |  | 146.3 | 0.1 | 0.53 | 0.09 | 5.7 | 13.9 | 7.93 | 1.59 | 2.3 | 30 | 0.08 | 12.2 | 0.24 | 520 | 0.36 | 0.005 | 11.5 | 0.062 | 7.54 | 0.005 | 0.14 | 2 | 0.4 | 40 | 0.02 | 3.9 | 20 | 0.07 | 0.7 | 20 | 0.05 | 44.7 | 6.4 | 1 | 310
084C:2002:3006:20:3005:10 | 21:0032:000122 | 21:0032 | 21:0248 | 21:0248:000075 | 21:0248:000075:0002:0001:00 |  | 56.8038 | -116.0081 | NGR bulk stream sediment | HMC character sample | 11 | 0072:ff__1 | 122 | 57 | 0.59 | 4.6 |  |  | 122.4 | 0.1 | 0.5 | 0.09 | 5.6 | 12.6 | 8.11 | 1.42 | 2.1 | 29 | 0.08 | 11.9 | 0.22 | 466 | 0.39 | 0.005 | 12.1 | 0.062 | 7.09 | 0.02 | 0.15 | 2.1 | 0.2 | 37.2 | 0.03 | 4.1 | 20 | 0.07 | 0.7 | 18 | 0.05 | 44.2 | 5.9 | 1 | 310
084C:2002:3007:00:----:-- | 21:0032:000123 | 21:0032 | 21:0248 | 21:0248:000076 | 21:0248:000076:0001:0001:00 |  | 56.7677 | -116.0712 | NGR bulk stream sediment | HMC character sample | 11 | 0104:s__04 | 123 | 109 | 1.02 | 5.8 |  |  | 233.1 | 0.17 | 2.73 | 0.39 | 10.1 | 17.3 | 18.7 | 3.66 | 3.3 | 50 | 0.11 | 11.9 | 0.31 | 618 | 0.43 | 0.009 | 21.1 | 0.182 | 9.34 | 0.27 | 0.21 | 3 | 1.6 | 110 | 0.05 | 3.8 | 10 | 0.09 | 1.5 | 28 | 0.05 | 86.3 | 23 | 1 | 370
084C:2002:3008:00:----:-- | 21:0032:000124 | 21:0032 | 21:0248 | 21:0248:000077 | 21:0248:000077:0001:0001:00 |  | 56.7884 | -116.0113 | NGR bulk stream sediment | HMC character sample | 11 | 0105:s__05 | 124 | 55 | 0.58 | 3.6 |  |  | 123.5 | 0.09 | 0.44 | 0.08 | 5.1 | 11.7 | 6.89 | 1.36 | 2.1 | 22 | 0.07 | 14.4 | 0.2 | 192 | 0.24 | 0.005 | 10.4 | 0.062 | 6.79 | 0.01 | 0.12 | 1.9 | 0.2 | 35.3 | 0.03 | 5.1 | 20 | 0.07 | 0.8 | 19 | 0.05 | 42.6 | 5.6 | 2 | 250
084C:2002:3009:00:----:-- | 21:0032:000125 | 21:0032 | 21:0248 | 21:0248:000078 | 21:0248:000078:0001:0001:00 |  | 56.7638 | -116.0421 | NGR bulk stream sediment | HMC character sample | 11 | 0106:s__06 | 125 | 74 | 0.73 | 3.8 |  |  | 160.3 | 0.12 | 0.89 | 0.1 | 7.1 | 14.9 | 9.37 | 1.69 | 2.9 | 31 | 0.1 | 14.3 | 0.41 | 279 | 0.31 | 0.006 | 14.4 | 0.073 | 8.13 | 0.04 | 0.15 | 2.7 | 0.3 | 40.7 | 0.03 | 5.2 | 20 | 0.09 | 0.8 | 20 | 0.05 | 56.1 | 6.9 | 1 | 350
084F:2002:1002:10:----:-- | 21:0032:000126 | 21:0032 | 21:0248 | 21:0248:000079 | 21:0248:000079:0001:0001:00 |  | 57.1162 | -116.1788 | NGR bulk stream sediment | HMC character sample | 12 | 0071:ff__1 | 126 | 89 | 0.53 | 5.5 |  |  | 203 | 0.1 | 0.37 | 0.17 | 5.7 | 11.9 | 13.04 | 1.43 | 2 | 40 | 0.08 | 13.7 | 0.2 | 199 | 0.7 | 0.011 | 15.5 | 0.059 | 7.9 | 0.02 | 0.23 | 2.2 | 0.6 | 29.1 | 0.02 | 4.3 | 70 | 0.1 | 1.2 | 20 | 0.05 | 56.9 | 5 | 2 | 370
084F:2002:1003:20:1002:10 | 21:0032:000127 | 21:0032 | 21:0248 | 21:0248:000079 | 21:0248:000079:0002:0001:00 |  | 57.1162 | -116.1788 | NGR bulk stream sediment | HMC character sample | 12 | 0072:ff__1 | 127 | 92 | 0.54 | 5.6 |  |  | 195.1 | 0.1 | 0.39 | 0.17 | 6.3 | 11.5 | 12.81 | 1.49 | 2.1 | 36 | 0.08 | 13.2 | 0.21 | 227 | 0.63 | 0.011 | 16 | 0.061 | 7.79 | 0.05 | 0.21 | 2.1 | 0.7 | 30.4 | 0.02 | 4 | 50 | 0.1 | 1.1 | 21 | 0.05 | 57.3 | 4.9 | 1 | 360
084F:2002:1004:00:----:-- | 21:0032:000128 | 21:0032 | 21:0248 | 21:0248:000080 | 21:0248:000080:0001:0001:00 |  | 57.0784 | -116.1769 | NGR bulk stream sediment | HMC character sample | 12 | 0101:s__01 | 128 | 122 | 0.92 | 13.2 |  |  | 308.1 | 0.21 | 0.85 | 0.42 | 15.9 | 19.2 | 16.72 | 2.84 | 3.3 | 57 | 0.13 | 15.5 | 0.34 | 2611 | 1.07 | 0.006 | 28 | 0.109 | 12.31 | 0.07 | 0.35 | 3.3 | 1.1 | 62.4 | 0.03 | 4.3 | 70 | 0.14 | 3.2 | 34 | 0.05 | 113.9 | 15.9 | 2 | 430
084F:2002:1005:00:----:-- | 21:0032:000129 | 21:0032 | 21:0248 | 21:0248:000081 | 21:0248:000081:0001:0001:00 |  | 57.065 | -116.1623 | NGR bulk stream sediment | HMC character sample | 12 | 0102:s__02 | 129 | 72 | 0.43 | 5.9 |  |  | 209.3 | 0.09 | 0.42 | 0.18 | 5.9 | 12 | 10.1 | 1.63 | 1.8 | 26 | 0.07 | 14.7 | 0.22 | 291 | 0.61 | 0.013 | 14.2 | 0.063 | 7.21 | 0.08 | 0.17 | 1.7 | 0.7 | 26.9 | 0.02 | 5.3 | 40 | 0.09 | 1 | 20 | 0.05 | 47.2 | 4.4 | 1 | 350
084F:2002:1006:00:----:-- | 21:0032:000130 | 21:0032 | 21:0248 | 21:0248:000082 | 21:0248:000082:0001:0001:00 |  | 57.0678 | -116.157 | NGR bulk stream sediment | HMC character sample | 12 | 0103:s__03 | 130 | 85 | 0.57 | 14 |  |  | 378.3 | 0.13 | 0.62 | 0.17 | 7.6 | 16.5 | 10.46 | 3.07 | 2.5 | 26 | 0.09 | 21.6 | 0.31 | 508 | 1.34 | 0.018 | 14.8 | 0.093 | 9.8 | 0.07 | 0.23 | 2.1 | 0.5 | 40.4 | 0.02 | 10.1 | 60 | 0.1 | 1.3 | 33 | 0.05 | 57.9 | 6 | 1 | 360
084F:2002:1007:00:----:-- | 21:0032:000131 | 21:0032 | 21:0248 | 21:0248:000083 | 21:0248:000083:0001:0001:00 |  | 57.0442 | -116.1419 | NGR bulk stream sediment | HMC character sample | 12 | 0104:s__04 | 131 | 109 | 0.68 | 11.3 |  |  | 286.2 | 0.15 | 1.01 | 0.27 | 9.6 | 14.1 | 10.94 | 3.28 | 2.6 | 36 | 0.1 | 11.5 | 0.26 | 3047 | 0.83 | 0.01 | 15.2 | 0.128 | 9.21 | 0.17 | 0.21 | 2.3 | 0.9 | 76.6 | 0.03 | 3.2 | 40 | 0.11 | 1.4 | 25 | 0.05 | 74.2 | 16.2 | 1 | 310
084F:2002:1008:00:----:-- | 21:0032:000132 | 21:0032 | 21:0248 | 21:0248:000084 | 21:0248:000084:0001:0001:00 |  | 57.0287 | -116.1259 | NGR bulk stream sediment | HMC character sample | 12 | 0105:s__05 | 132 | 103 | 0.71 | 6.9 |  |  | 156.2 | 0.15 | 0.79 | 0.54 | 7.7 | 14.8 | 11.91 | 1.84 | 2.4 | 43 | 0.11 | 10.8 | 0.26 | 701 | 0.58 | 0.007 | 14.4 | 0.074 | 9.23 | 0.1 | 0.23 | 2.2 | 0.6 | 42.6 | 0.03 | 2.8 | 30 | 0.1 | 1.9 | 24 | 0.05 | 90.2 | 18.6 | 1 | 360
084F:2002:1009:00:----:-- | 21:0032:000133 | 21:0032 | 21:0248 | 21:0248:000085 | 21:0248:000085:0001:0001:00 |  | 57.0138 | -116.1077 | NGR bulk stream sediment | HMC character sample | 12 | 0106:s__06 | 133 | 101 | 0.58 | 8.1 |  |  | 227.8 | 0.12 | 0.73 | 0.31 | 7.2 | 12.6 | 11.37 | 2 | 2.2 | 41 | 0.1 | 13.7 | 0.37 | 790 | 0.89 | 0.014 | 14.3 | 0.072 | 8.54 | 0.19 | 0.22 | 2 | 0.5 | 34 | 0.03 | 4.3 | 40 | 0.1 | 1 | 21 | 0.05 | 62.5 | 6.8 | 1 | 380
084F:2002:1010:00:----:-- | 21:0032:000134 | 21:0032 | 21:0248 | 21:0248:000086 | 21:0248:000086:0001:0001:00 |  | 57.4548 | -116.0894 | NGR bulk stream sediment | HMC character sample | 12 | 0107:s__07 | 134 | 63 | 0.43 | 4.9 |  |  | 175.6 | 0.08 | 0.67 | 0.17 | 5.1 | 9.7 | 7.01 | 1.41 | 1.7 | 25 | 0.07 | 12.1 | 0.33 | 645 | 0.45 | 0.005 | 11 | 0.062 | 5.98 | 0.1 | 0.16 | 1.5 | 0.4 | 24.5 | 0.02 | 4 | 70 | 0.07 | 0.8 | 17 | 0.05 | 43.5 | 4.8 | 1 | 280
084F:2002:1011:00:----:-- | 21:0032:000135 | 21:0032 | 21:0248 | 21:0248:000087 | 21:0248:000087:0001:0001:00 |  | 57.2452 | -116.0971 | NGR bulk stream sediment | HMC character sample | 12 | 0108:s__08 | 135 | 79 | 0.5 | 4.3 |  |  | 213 | 0.1 | 0.4 | 0.18 | 6.4 | 12.1 | 9.28 | 1.44 | 2 | 26 | 0.08 | 13.1 | 0.22 | 300 | 0.4 | 0.007 | 11.9 | 0.06 | 7.44 | 0.05 | 0.16 | 2 | 0.4 | 27.2 | 0.02 | 4.6 | 40 | 0.1 | 0.9 | 20 | 0.05 | 49.7 | 5.2 | 0.5 | 350
084F:2002:2002:00:----:-- | 21:0032:000136 | 21:0032 | 21:0248 | 21:0248:000088 | 21:0248:000088:0001:0001:00 |  | 57.2283 | -116.051 | NGR bulk stream sediment | HMC character sample | 13 | 0101:s__01 | 136 | 64 | 0.41 | 4.8 |  |  | 201.7 | 0.08 | 0.35 | 0.1 | 5.4 | 10.5 | 8.03 | 1.43 | 1.7 | 22 | 0.07 | 13.3 | 0.21 | 222 | 0.44 | 0.007 | 10.3 | 0.066 | 6.8 | 0.06 | 0.14 | 1.7 | 0.4 | 22.7 | 0.01 | 5.2 | 20 | 0.07 | 0.8 | 17 | 0.05 | 43.1 | 4 | 3 | 290
084F:2002:2003:00:----:-- | 21:0032:000137 | 21:0032 | 21:0248 | 21:0248:000089 | 21:0248:000089:0001:0001:00 |  | 57.2316 | -116.001 | NGR bulk stream sediment | HMC character sample | 13 | 0102:s__02 | 137 | 77 | 0.57 | 3.5 |  |  | 171.4 | 0.11 | 0.28 | 0.11 | 5.1 | 13.5 | 9 | 1.22 | 2.1 | 32 | 0.07 | 15.5 | 0.19 | 71 | 0.42 | 0.012 | 11 | 0.057 | 8.16 | 0.04 | 0.18 | 2.1 | 0.4 | 24.2 | 0.03 | 5.3 | 60 | 0.1 | 1.2 | 22 | 0.05 | 46.8 | 5.6 | 1 | 260
084F:2002:2004:00:----:-- | 21:0032:000138 | 21:0032 | 21:0248 | 21:0248:000090 | 21:0248:000090:0001:0001:00 |  | 57.1419 | -116.1343 | NGR bulk stream sediment | HMC character sample | 13 | 0103:s__03 | 138 | 113 | 0.57 | 7.3 |  |  | 255.2 | 0.13 | 0.5 | 0.27 | 8.3 | 11.8 | 14.74 | 1.77 | 2.1 | 34 | 0.1 | 14.7 | 0.27 | 417 | 1.09 | 0.008 | 17.8 | 0.075 | 10.15 | 0.05 | 0.31 | 2.2 | 0.5 | 33 | 0.03 | 4.7 | 60 | 0.12 | 1.4 | 21 | 0.05 | 62.3 | 5.6 | 1 | 320
084F:2002:2005:00:----:-- | 21:0032:000139 | 21:0032 | 21:0248 | 21:0248:000091 | 21:0248:000091:0001:0001:00 |  | 57.5022 | -116.0156 | NGR bulk stream sediment | HMC character sample | 13 | 0104:s__04 | 139 | 90 | 0.67 | 5.4 |  |  | 168.2 | 0.13 | 0.51 | 0.17 | 7.3 | 14.3 | 10.08 | 1.67 | 2.5 | 37 | 0.1 | 13.1 | 0.29 | 414 | 0.53 | 0.005 | 14.6 | 0.073 | 8.58 | 0.08 | 0.22 | 2.4 | 0.6 | 29.8 | 0.03 | 4.3 | 50 | 0.1 | 1.1 | 23 | 0.05 | 58.1 | 6.9 | 1 | 340
084F:2002:2006:00:----:-- | 21:0032:000140 | 21:0032 | 21:0248 | 21:0248:000092 | 21:0248:000092:0001:0001:00 |  | 57.4631 | -116.055 | NGR bulk stream sediment | HMC character sample | 13 | 0105:s__05 | 140 | 74 | 0.53 | 7.5 |  |  | 203.7 | 0.1 | 0.55 | 0.15 | 6.4 | 13.5 | 10.18 | 1.75 | 2.2 | 33 | 0.09 | 13 | 0.27 | 503 | 0.53 | 0.014 | 13.6 | 0.072 | 7.09 | 0.09 | 0.21 | 2 | 0.6 | 36.4 | 0.03 | 3.9 | 60 | 0.1 | 0.7 | 23 | 0.05 | 50.9 | 6 | 1 | 320
084F:2002:2007:00:----:-- | 21:0032:000141 | 21:0032 | 21:0248 | 21:0248:000093 | 21:0248:000093:0001:0001:00 |  | 57.3258 | -116.1009 | NGR bulk stream sediment | HMC character sample | 13 | 0106:s__06 | 141 | 117 | 0.78 | 5.1 |  |  | 215.6 | 0.17 | 0.6 | 0.2 | 7.7 | 17.4 | 17 | 1.81 | 2.9 | 48 | 0.13 | 14.4 | 0.32 | 193 | 0.5 | 0.008 | 18.6 | 0.079 | 10.11 | 0.1 | 0.22 | 3.2 | 0.6 | 39.7 | 0.03 | 5.1 | 10 | 0.12 | 1.1 | 25 | 0.05 | 72.6 | 8.5 | 1 | 500
084F:2002:3002:00:----:-- | 21:0032:000142 | 21:0032 | 21:0248 | 21:0248:000094 | 21:0248:000094:0001:0001:00 |  | 57.1735 | -116.0896 | NGR bulk stream sediment | HMC character sample | 14 | 0101:s__01 | 142 | 81 | 0.6 | 7 |  |  | 241.6 | 0.13 | 0.5 | 0.22 | 8.1 | 14.6 | 11.67 | 1.78 | 2.4 | 31 | 0.1 | 14.8 | 0.24 | 1187 | 0.65 | 0.016 | 16.4 | 0.076 | 8.67 | 0.02 | 0.23 | 2.5 | 0.8 | 38.1 | 0.03 | 4.9 | 20 | 0.1 | 1 | 21 | 0.05 | 60.9 | 6.9 | 2 | 330
084F:2002:3003:00:----:-- | 21:0032:000143 | 21:0032 | 21:0248 | 21:0248:000095 | 21:0248:000095:0001:0001:00 |  | 57.1722 | -116.0905 | NGR bulk stream sediment | HMC character sample | 14 | 0102:s__02 | 143 | 119 | 0.89 | 8.2 |  |  | 225.1 | 0.19 | 0.71 | 0.59 | 11.6 | 16.2 | 13.45 | 2.38 | 3.1 | 58 | 0.14 | 14 | 0.27 | 438 | 0.89 | 0.008 | 18.9 | 0.122 | 11.71 | 0.04 | 0.27 | 3.1 | 1 | 55.6 | 0.06 | 3.8 | 10 | 0.14 | 3.3 | 29 | 0.05 | 101.6 | 13.9 | 2 | 420
084F:2002:3004:00:----:-- | 21:0032:000144 | 21:0032 | 21:0248 | 21:0248:000096 | 21:0248:000096:0001:0001:00 |  | 57.1323 | -116.0998 | NGR bulk stream sediment | HMC character sample | 14 | 0103:s__03 | 144 | 110 | 0.75 | 12.6 |  |  | 330.9 | 0.18 | 0.98 | 0.34 | 11.6 | 20.6 | 15.4 | 2.86 | 2.9 | 46 | 0.12 | 14.7 | 0.41 | 2290 | 1.15 | 0.009 | 22.5 | 0.093 | 10.61 | 0.13 | 0.3 | 3 | 0.8 | 49.6 | 0.05 | 4.5 | 20 | 0.13 | 1.3 | 24 | 0.05 | 77.7 | 10.1 | 2 | 430
084F:2002:3005:10:----:-- | 21:0032:000145 | 21:0032 | 21:0248 | 21:0248:000097 | 21:0248:000097:0001:0001:00 |  | 57.1288 | -116.0888 | NGR bulk stream sediment | HMC character sample | 14 | 0071:ff__1 | 145 | 135 | 0.82 | 9.9 |  |  | 297.9 | 0.21 | 0.88 | 0.37 | 9.4 | 16.2 | 21.24 | 2.46 | 3.2 | 52 | 0.13 | 16.5 | 0.44 | 631 | 1.66 | 0.008 | 24.3 | 0.077 | 12.23 | 0.12 | 0.34 | 3.4 | 1.1 | 49 | 0.06 | 6.2 | 20 | 0.14 | 1.6 | 25 | 0.05 | 81.8 | 7 | 1 | 470
084F:2002:3006:20:3005:10 | 21:0032:000146 | 21:0032 | 21:0248 | 21:0248:000097 | 21:0248:000097:0002:0001:00 |  | 57.1288 | -116.0888 | NGR bulk stream sediment | HMC character sample | 14 | 0072:ff__1 | 146 | 140 | 0.76 | 9.1 |  |  | 307.2 | 0.2 | 0.93 | 0.34 | 8.3 | 18.1 | 19.79 | 2.18 | 3 | 48 | 0.13 | 16.8 | 0.45 | 574 | 1.42 | 0.009 | 23.1 | 0.081 | 11.5 | 0.12 | 0.33 | 3.1 | 0.8 | 45.8 | 0.04 | 6.1 | 20 | 0.14 | 1.6 | 23 | 0.05 | 80.1 | 7.3 | 1 | 460
084F:2002:3007:00:----:-- | 21:0032:000147 | 21:0032 | 21:0248 | 21:0248:000098 | 21:0248:000098:0001:0001:00 |  | 57.1162 | -116.0904 | NGR bulk stream sediment | HMC character sample | 14 | 0104:s__04 | 147 | 99 | 0.69 | 9.6 |  |  | 249.1 | 0.16 | 0.52 | 0.26 | 10.2 | 15 | 15.56 | 2.53 | 2.7 | 38 | 0.11 | 13.9 | 0.29 | 507 | 1.27 | 0.006 | 20.5 | 0.079 | 10.73 | 0.12 | 0.27 | 2.8 | 0.6 | 40.9 | 0.03 | 5 | 20 | 0.12 | 1.3 | 23 | 0.05 | 79.3 | 6.5 | 1 | 400
084F:2002:3008:00:----:-- | 21:0032:000148 | 21:0032 | 21:0248 | 21:0248:000099 | 21:0248:000099:0001:0001:00 |  | 57.0796 | -116.0147 | NGR bulk stream sediment | HMC character sample | 14 | 0105:s__05 | 148 | 125 | 0.88 | 9.7 |  |  | 318 | 0.21 | 1.13 | 0.31 | 10.8 | 21.6 | 22.26 | 2.41 | 3.4 | 49 | 0.13 | 17.5 | 0.48 | 797 | 1.35 | 0.007 | 26.7 | 0.081 | 11.96 | 0.03 | 0.33 | 3.7 | 0.7 | 50.6 | 0.04 | 7.4 | 10 | 0.15 | 1.3 | 26 | 0.05 | 82.5 | 7.5 | 2 | 520
084F:2002:3009:00:----:-- | 21:0032:000149 | 21:0032 | 21:0248 | 21:0248:000100 | 21:0248:000100:0001:0001:00 |  | 57.0618 | -116.0943 | NGR bulk stream sediment | HMC character sample | 14 | 0106:s__06 | 149 | 94 | 0.72 | 17.1 |  |  | 238 | 0.15 | 0.69 | 0.21 | 9.8 | 20.1 | 15.56 | 2.27 | 2.9 | 46 | 0.11 | 13.9 | 0.28 | 542 | 1.01 | 0.028 | 21.1 | 0.096 | 10.01 | 0.09 | 0.24 | 2.7 | 0.6 | 49.6 | 0.04 | 5 | 20 | 0.12 | 0.9 | 26 | 0.05 | 68.2 | 7.3 | 1 | 350
084F:2002:3010:00:----:-- | 21:0032:000150 | 21:0032 | 21:0248 | 21:0248:000101 | 21:0248:000101:0001:0001:00 |  | 57.0566 | -116.026 | NGR bulk stream sediment | HMC character sample | 14 | 0107:s__07 | 150 | 93 | 0.75 | 6.9 |  |  | 198.2 | 0.15 | 0.48 | 0.17 | 7.4 | 14.5 | 14.19 | 1.94 | 2.8 | 43 | 0.09 | 13.4 | 0.23 | 188 | 0.74 | 0.004 | 17.8 | 0.079 | 9.32 | 0.02 | 0.24 | 2.4 | 0.4 | 31.9 | 0.02 | 4.2 | 10 | 0.11 | 1.1 | 24 | 0.05 | 56.4 | 7.9 | 1 | 380
084F:2002:3011:00:----:-- | 21:0032:000151 | 21:0032 | 21:0248 | 21:0248:000102 | 21:0248:000102:0001:0001:00 |  | 57.0308 | -116.0891 | NGR bulk stream sediment | HMC character sample | 14 | 0108:s__08 | 151 | 65 | 0.45 | 14.3 |  |  | 147 | 0.09 | 0.68 | 0.15 | 5.6 | 10.7 | 10.65 | 1.86 | 1.9 | 26 | 0.08 | 12.8 | 0.27 | 145 | 0.87 | 0.013 | 12.8 | 0.061 | 6.93 | 0.09 | 0.2 | 1.8 | 0.6 | 38 | 0.03 | 5.3 | 30 | 0.09 | 0.9 | 18 | 0.05 | 44.2 | 3.7 | 1 | 320
084F:2002:3012:00:----:-- | 21:0032:000152 | 21:0032 | 21:0248 | 21:0248:000103 | 21:0248:000103:0001:0001:00 |  | 57.0058 | -116.0947 | NGR bulk stream sediment | HMC character sample | 14 | 0109:s__09 | 152 | 81 | 0.51 | 6.8 |  |  | 191.6 | 0.12 | 0.55 | 0.2 | 6.8 | 11.7 | 11.83 | 1.6 | 2.1 | 34 | 0.09 | 13.2 | 0.26 | 432 | 0.83 | 0.004 | 15.7 | 0.063 | 8.12 | 0.07 | 0.22 | 2.2 | 0.6 | 32.6 | 0.03 | 4.3 | 20 | 0.1 | 0.9 | 18 | 0.05 | 52.6 | 5.1 | 1 | 370
084F:2002:3013:00:----:-- | 21:0032:000153 | 21:0032 | 21:0248 | 21:0248:000104 | 21:0248:000104:0001:0001:00 |  | 57.0222 | -116.0578 | NGR bulk stream sediment | HMC character sample | 14 | 0110:s__10 | 153 | 95 | 0.75 | 10.2 |  |  | 236.3 | 0.17 | 0.86 | 0.2 | 9.3 | 15.2 | 16.99 | 2.4 | 2.9 | 35 | 0.12 | 17.4 | 0.37 | 851 | 1.11 | 0.004 | 21.9 | 0.071 | 10.55 | 0.03 | 0.3 | 2.8 | 0.7 | 37.5 | 0.05 | 6.4 | 20 | 0.13 | 1 | 26 | 0.05 | 68.7 | 6.2 | 3 | 390
084G:2002:1002:10:----:-- | 21:0032:000154 | 21:0032 | 21:0248 | 21:0248:000105 | 21:0248:000105:0001:0001:00 |  | 57.1355 | -115.9986 | NGR bulk stream sediment | HMC character sample | 15 | 0071:ff__1 | 154 | 58 | 0.53 | 2.8 |  |  | 128 | 0.09 | 0.25 | 0.06 | 4.6 | 10.3 | 6.58 | 1.16 | 1.9 | 25 | 0.06 | 12.7 | 0.16 | 74 | 0.25 | 0.002 | 9.6 | 0.049 | 6.32 | 0.01 | 0.14 | 1.8 | 0.4 | 18.2 | 0.03 | 4.5 | 50 | 0.07 | 1.3 | 18 | 0.05 | 34.5 | 4.7 | 2 | 210
084G:2002:1003:20:1002:10 | 21:0032:000155 | 21:0032 | 21:0248 | 21:0248:000105 | 21:0248:000105:0002:0001:00 |  | 57.1355 | -115.9986 | NGR bulk stream sediment | HMC character sample | 15 | 0072:ff__1 | 155 | 75 | 0.83 | 2.9 |  |  | 182.9 | 0.16 | 0.35 | 0.12 | 5.9 | 14.3 | 13 | 1.45 | 2.8 | 42 | 0.07 | 14.2 | 0.22 | 117 | 0.39 | 0.003 | 12.9 | 0.048 | 10.41 | 0.02 | 0.21 | 2.7 | 0.7 | 25.7 | 0.04 | 4.7 | 40 | 0.1 | 1.9 | 27 | 0.05 | 48 | 7.2 | 2 | 290
084G:2002:1004:00:----:-- | 21:0032:000156 | 21:0032 | 21:0248 | 21:0248:000106 | 21:0248:000106:0001:0001:00 |  | 57.1928 | -115.9868 | NGR bulk stream sediment | HMC character sample | 15 | 0101:s__01 | 156 | 96 | 0.7 | 8.6 |  |  | 226.9 | 0.14 | 0.75 | 0.23 | 9.3 | 14.8 | 12.24 | 2.14 | 2.5 | 37 | 0.1 | 12.8 | 0.31 | 768 | 0.68 | 0.01 | 16.1 | 0.083 | 8.98 | 0.09 | 0.25 | 2.5 | 0.6 | 43.1 | 0.04 | 3.8 | 50 | 0.1 | 1.5 | 26 | 0.1 | 74.6 | 10.2 | 1 | 310
084G:2002:1005:00:----:-- | 21:0032:000157 | 21:0032 | 21:0248 | 21:0248:000107 | 21:0248:000107:0001:0001:00 |  | 57.2 | -115.9757 | NGR bulk stream sediment | HMC character sample | 15 | 0102:s__02 | 157 | 114 | 0.88 | 8.3 |  |  | 224 | 0.18 | 0.38 | 0.16 | 7 | 15.8 | 14.92 | 1.95 | 3.1 | 41 | 0.11 | 14.1 | 0.26 | 115 | 0.81 | 0.005 | 14.9 | 0.089 | 11.95 | 0.07 | 0.26 | 2.6 | 0.6 | 37.4 | 0.03 | 3.9 | 20 | 0.13 | 1.8 | 29 | 0.05 | 71.9 | 8 | 1 | 400
084G:2002:1006:00:----:-- | 21:0032:000158 | 21:0032 | 21:0248 | 21:0248:000108 | 21:0248:000108:0001:0001:00 |  | 57.2103 | -115.972 | NGR bulk stream sediment | HMC character sample | 15 | 0103:s__03 | 158 | 72 | 0.46 | 5.2 |  |  | 193.2 | 0.11 | 0.39 | 0.15 | 6.3 | 9.3 | 9.83 | 1.36 | 1.8 | 20 | 0.07 | 14.9 | 0.22 | 199 | 0.61 | 0.007 | 12.8 | 0.062 | 7.52 | 0.07 | 0.2 | 1.8 | 0.5 | 26.3 | 0.02 | 5.5 | 70 | 0.09 | 1 | 18 | 0.2 | 47.3 | 4.2 | 0.5 | 310
084G:2002:1007:00:----:-- | 21:0032:000159 | 21:0032 | 21:0248 | 21:0248:000109 | 21:0248:000109:0001:0001:00 |  | 57.2277 | -115.9857 | NGR bulk stream sediment | HMC character sample | 15 | 0104:s__04 | 159 | 60 | 0.72 | 4.7 |  |  | 135 | 0.12 | 0.49 | 0.07 | 6.2 | 12.8 | 8.95 | 1.44 | 2.6 | 26 | 0.08 | 9.8 | 0.23 | 369 | 0.52 | 0.006 | 11.6 | 0.058 | 8.55 | 0.04 | 0.2 | 2.3 | 0.5 | 35.8 | 0.03 | 3.2 | 5 | 0.09 | 1.3 | 25 | 0.05 | 53.6 | 8.5 | 0.5 | 260
084G:2002:1008:00:----:-- | 21:0032:000160 | 21:0032 | 21:0248 | 21:0248:000110 | 21:0248:000110:0001:0001:00 |  | 57.237 | -115.9043 | NGR bulk stream sediment | HMC character sample | 15 | 0105:s__05 | 160 | 95 | 0.72 | 5.4 |  |  | 159.7 | 0.15 | 0.43 | 0.1 | 6.7 | 14.1 | 11.46 | 1.49 | 2.8 | 33 | 0.09 | 12.2 | 0.23 | 167 | 0.44 | 0.005 | 14.1 | 0.067 | 8.85 | 0.04 | 0.19 | 2.6 | 0.6 | 29.4 | 0.03 | 4.1 | 5 | 0.1 | 1.7 | 25 | 0.05 | 55.4 | 7.2 | 0.5 | 310
084G:2002:1009:00:----:-- | 21:0032:000161 | 21:0032 | 21:0248 | 21:0248:000111 | 21:0248:000111:0001:0001:00 |  | 57.2057 | -115.9168 | NGR bulk stream sediment | HMC character sample | 15 | 0106:s__06 | 161 | 66 | 0.43 | 102.1 |  |  | 159.4 | 0.09 | 1.09 | 0.14 | 5.3 | 10 | 8.44 | 6.84 | 1.7 | 24 | 0.07 | 8.5 | 0.21 | 511 | 1.31 | 0.027 | 11 | 0.146 | 6.3 | 0.09 | 0.19 | 1.8 | 0.5 | 100.4 | 0.03 | 2.7 | 5 | 0.09 | 1 | 18 | 0.05 | 46.8 | 10.3 | 0.5 | 410
084G:2002:1010:00:----:-- | 21:0032:000162 | 21:0032 | 21:0248 | 21:0248:000112 | 21:0248:000112:0001:0001:00 |  | 57.2461 | -115.7966 | NGR bulk stream sediment | HMC character sample | 15 | 0107:s__07 | 162 | 70 | 0.59 | 4.9 |  |  | 200.2 | 0.1 | 0.75 | 0.15 | 5.9 | 11.3 | 9.57 | 1.5 | 2.1 | 36 | 0.07 | 10.6 | 0.26 | 492 | 0.51 | 0.004 | 12.6 | 0.066 | 6.81 | 0.07 | 0.15 | 1.8 | 0.6 | 29.5 | 0.02 | 2.7 | 10 | 0.08 | 1.4 | 18 | 0.05 | 45.1 | 11 | 0.5 | 270
084G:2002:1011:00:----:-- | 21:0032:000163 | 21:0032 | 21:0248 | 21:0248:000113 | 21:0248:000113:0001:0001:00 |  | 57.1955 | -115.7843 | NGR bulk stream sediment | HMC character sample | 15 | 0108:s__08 | 163 | 48 | 0.5 | 3.4 |  |  | 203.9 | 0.07 | 0.59 | 0.13 | 4.1 | 9 | 4.27 | 1.72 | 1.8 | 31 | 0.07 | 7.3 | 0.16 | 973 | 0.29 | 0.005 | 6.7 | 0.076 | 4.43 | 0.11 | 0.04 | 1.5 | 0.3 | 28.9 | 0.01 | 1.9 | 5 | 0.06 | 0.8 | 13 | 0.05 | 46.8 | 19.2 | 0.5 | 250
084G:2002:1012:00:----:-- | 21:0032:000164 | 21:0032 | 21:0248 | 21:0248:000114 | 21:0248:000114:0001:0001:00 |  | 57.2168 | -115.7338 | NGR bulk stream sediment | HMC character sample | 15 | 0109:s__09 | 164 | 24 | 0.09 | 4.4 |  |  | 350 | 0.03 | 2.46 | 0.1 | 2.5 | 2.5 | 3.87 | 4.2 | 0.2 | 123 | 0.02 | 0.7 | 0.15 | 2178 | 0.53 | 0.004 | 2.8 | 0.163 | 3.38 | 0.35 | 0.05 | 0.3 | 0.7 | 65.7 | 0.03 | 0.1 | 5 | 0.01 | 0.5 | 1 | 0.05 | 19 | 82.7 | 0.5 | 40
084G:2002:1013:00:----:-- | 21:0032:000165 | 21:0032 | 21:0248 | 21:0248:000115 | 21:0248:000115:0001:0001:00 |  | 57.0653 | -115.6246 | NGR bulk stream sediment | HMC character sample | 15 | 0110:s__10 | 165 | 40 | 0.35 | 13 |  |  | 144.1 | 0.06 | 0.74 | 0.09 | 4.5 | 8.5 | 5.27 | 1.88 | 1.4 | 13 | 0.06 | 9.2 | 0.23 | 435 | 0.43 | 0.006 | 8.8 | 0.068 | 5.04 | 0.06 | 0.15 | 1.4 | 0.4 | 29 | 0.02 | 3 | 40 | 0.06 | 0.5 | 14 | 0.05 | 33.1 | 4.8 | 0.5 | 260
084G:2002:1014:00:----:-- | 21:0032:000166 | 21:0032 | 21:0248 | 21:0248:000116 | 21:0248:000116:0001:0001:00 |  | 57.095 | -115.6019 | NGR bulk stream sediment | HMC character sample | 15 | 0111:s__11 | 166 | 52 | 0.38 | 5.4 |  |  | 121.6 | 0.08 | 0.5 | 0.11 | 5 | 9 | 6.75 | 1.43 | 1.5 | 24 | 0.06 | 9.8 | 0.23 | 308 | 0.35 | 0.007 | 10.1 | 0.053 | 5.37 | 0.07 | 0.14 | 1.4 | 0.4 | 24.2 | 0.02 | 3.3 | 40 | 0.07 | 0.6 | 16 | 0.05 | 35.8 | 5 | 0.5 | 240
084G:2002:1015:00:----:-- | 21:0032:000167 | 21:0032 | 21:0248 | 21:0248:000117 | 21:0248:000117:0001:0001:00 |  | 57.0972 | -115.7007 | NGR bulk stream sediment | HMC character sample | 15 | 0112:s__12 | 167 | 87 | 0.73 | 8.4 |  |  | 174.7 | 0.17 | 1.54 | 0.23 | 10.4 | 15.2 | 15.99 | 2.02 | 2.6 | 45 | 0.11 | 15 | 0.63 | 617 | 0.97 | 0.006 | 22.5 | 0.062 | 11 | 0.01 | 0.32 | 2.9 | 0.4 | 35 | 0.04 | 5.4 | 5 | 0.17 | 1 | 24 | 0.05 | 62 | 6.1 | 1 | 390
084G:2002:1016:00:----:-- | 21:0032:000168 | 21:0032 | 21:0248 | 21:0248:000118 | 21:0248:000118:0001:0001:00 |  | 57.0813 | -115.7121 | NGR bulk stream sediment | HMC character sample | 15 | 0113:s__13 | 168 | 68 | 0.65 | 5.2 |  |  | 153.9 | 0.13 | 1.11 | 0.18 | 7.7 | 13.3 | 12.34 | 1.53 | 2.3 | 28 | 0.1 | 15.8 | 0.43 | 430 | 0.64 | 0.005 | 17 | 0.061 | 8.31 | 0.05 | 0.21 | 2.3 | 0.4 | 29.1 | 0.02 | 5.7 | 30 | 0.12 | 0.9 | 22 | 0.1 | 45.5 | 5.6 | 1 | 370
084G:2002:1017:00:----:-- | 21:0032:000169 | 21:0032 | 21:0248 | 21:0248:000119 | 21:0248:000119:0001:0001:00 |  | 57.1378 | -115.7093 | NGR bulk stream sediment | HMC character sample | 15 | 0114:s__14 | 169 | 82 | 0.69 | 8.2 |  |  | 140.5 | 0.14 | 0.94 | 0.15 | 7.2 | 14.1 | 12.91 | 1.95 | 2.6 | 34 | 0.1 | 14.7 | 0.45 | 500 | 0.92 | 0.006 | 17 | 0.062 | 8.9 | 0.04 | 0.2 | 2.4 | 0.3 | 29.1 | 0.03 | 4.3 | 20 | 0.11 | 0.8 | 23 | 0.05 | 51.1 | 6 | 1 | 350
084G:2002:1019:00:----:-- | 21:0032:000170 | 21:0032 | 21:0248 | 21:0248:000120 | 21:0248:000120:0001:0001:00 |  | 57.1167 | -115.6821 | NGR bulk stream sediment | HMC character sample | 15 | 0115:s__15 | 170 | 35 | 0.4 | 6.9 |  |  | 178.8 | 0.08 | 0.41 | 0.07 | 4.4 | 9.7 | 4.22 | 2.41 | 1.6 | 8 | 0.05 | 15.8 | 0.17 | 641 | 0.3 | 0.004 | 8.1 | 0.068 | 5.9 | 0.03 | 0.11 | 1.3 | 0.2 | 20.3 | 0.02 | 7.1 | 60 | 0.05 | 0.7 | 18 | 0.05 | 32 | 6.1 | 2 | 240
084G:2002:1020:00:----:-- | 21:0032:000171 | 21:0032 | 21:0248 | 21:0248:000121 | 21:0248:000121:0001:0001:00 |  | 57.1761 | -115.7571 | NGR bulk stream sediment | HMC character sample | 15 | 0116:s__16 | 171 | 42 | 0.47 | 2.1 |  |  | 102.3 | 0.07 | 0.6 | 0.06 | 3.5 | 8.9 | 5.59 | 0.84 | 1.7 | 26 | 0.05 | 8.9 | 0.22 | 190 | 0.21 | 0.004 | 8.1 | 0.048 | 4.96 | 0.04 | 0.1 | 1.4 | 0.3 | 18.7 | 0.02 | 2.1 | 10 | 0.07 | 0.7 | 15 | 0.05 | 25.6 | 10.5 | 1 | 270
084G:2002:1022:00:----:-- | 21:0032:000172 | 21:0032 | 21:0248 | 21:0248:000122 | 21:0248:000122:0001:0001:00 |  | 57.1248 | -115.6123 | NGR bulk stream sediment | HMC character sample | 16 | 0101:s__01 | 172 | 54 | 0.33 | 7.5 |  |  | 106.3 | 0.06 | 1.96 | 0.28 | 3.4 | 8 | 5.98 | 1.38 | 1.2 | 63 | 0.06 | 5.3 | 0.3 | 265 | 1.15 | 0.165 | 7.2 | 0.081 | 4.12 | 0.58 | 0.09 | 1.2 | 1.1 | 118.5 | 0.02 | 1 | 20 | 0.07 | 2.5 | 11 | 0.05 | 56.4 | 41.4 | 0.5 | 240
084G:2002:1023:10:----:-- | 21:0032:000173 | 21:0032 | 21:0248 | 21:0248:000123 | 21:0248:000123:0001:0001:00 |  | 57.14 | -115.6167 | NGR bulk stream sediment | HMC character sample | 16 | 0071:ff__1 | 173 | 52 | 0.43 | 4.2 |  |  | 126.9 | 0.08 | 0.7 | 0.1 | 5.6 | 9.3 | 6.8 | 1.3 | 1.7 | 21 | 0.07 | 10 | 0.3 | 342 | 0.4 | 0.006 | 11.3 | 0.049 | 5.6 | 0.04 | 0.16 | 1.6 | 0.3 | 23.9 | 0.02 | 3.8 | 60 | 0.07 | 0.5 | 18 | 0.05 | 36 | 5.6 | 1 | 280
084G:2002:1024:20:1023:10 | 21:0032:000174 | 21:0032 | 21:0248 | 21:0248:000123 | 21:0248:000123:0002:0001:00 |  | 57.14 | -115.6167 | NGR bulk stream sediment | HMC character sample | 16 | 0072:ff__1 | 174 | 52 | 0.45 | 4.9 |  |  | 146.3 | 0.09 | 0.84 | 0.13 | 6.1 | 10.8 | 7.49 | 1.49 | 1.7 | 21 | 0.07 | 11.1 | 0.34 | 899 | 0.43 | 0.005 | 10.8 | 0.057 | 6.03 | 0.07 | 0.16 | 1.7 | 0.3 | 27.9 | 0.03 | 3.3 | 60 | 0.08 | 0.7 | 17 | 0.05 | 40.4 | 8.4 | 2 | 280
084G:2002:1025:00:----:-- | 21:0032:000175 | 21:0032 | 21:0248 | 21:0248:000124 | 21:0248:000124:0001:0001:00 |  | 57.181 | -115.5985 | NGR bulk stream sediment | HMC character sample | 16 | 0102:s__02 | 175 | 33 | 0.33 | 4 |  |  | 131.1 | 0.06 | 0.42 | 0.1 | 5.8 | 8.1 | 3.98 | 1.13 | 1.4 | 23 | 0.05 | 9.9 | 0.16 | 953 | 0.31 | 0.003 | 8.4 | 0.047 | 4.68 | 0.06 | 0.1 | 1.1 | 0.3 | 19.8 | 0.01 | 2.8 | 40 | 0.05 | 0.5 | 14 | 0.05 | 28 | 6.8 | 0.5 | 160
084G:2002:1026:00:----:-- | 21:0032:000176 | 21:0032 | 21:0248 | 21:0248:000125 | 21:0248:000125:0001:0001:00 |  | 57.1893 | -115.6025 | NGR bulk stream sediment | HMC character sample | 16 | 0103:s__03 | 176 | 77 | 0.48 | 6.1 |  |  | 145.4 | 0.11 | 0.63 | 0.13 | 6.5 | 11.3 | 10.6 | 1.55 | 2 | 34 | 0.08 | 12.1 | 0.28 | 554 | 0.59 | 0.005 | 14 | 0.059 | 7.11 | 0.09 | 0.2 | 2 | 0.6 | 25.7 | 0.03 | 3.9 | 20 | 0.1 | 0.8 | 19 | 0.05 | 45.6 | 6.4 | 7 | 310
084G:2002:1027:00:----:-- | 21:0032:000177 | 21:0032 | 21:0248 | 21:0248:000126 | 21:0248:000126:0001:0001:00 |  | 57.2002 | -115.597 | NGR bulk stream sediment | HMC character sample | 16 | 0104:s__04 | 177 | 40 | 0.38 | 4.7 |  |  | 161.9 | 0.08 | 0.52 | 0.16 | 6.9 | 10.7 | 5.9 | 1.49 | 1.6 | 27 | 0.05 | 11.9 | 0.21 | 746 | 0.55 | 0.005 | 10.2 | 0.055 | 7.25 | 0.04 | 0.16 | 1.4 | 0.3 | 24.6 | 0.01 | 3.4 | 5 | 0.07 | 0.6 | 19 | 0.05 | 38.2 | 6.2 | 0.5 | 260
084G:2002:1028:00:----:-- | 21:0032:000178 | 21:0032 | 21:0248 | 21:0248:000127 | 21:0248:000127:0001:0001:00 |  | 57.2817 | -115.6177 | NGR bulk stream sediment | HMC character sample | 16 | 0105:s__05 | 178 | 56 | 0.51 | 5.6 |  |  | 162.2 | 0.1 | 0.62 | 0.14 | 6.2 | 12.4 | 8.24 | 1.8 | 2 | 34 | 0.07 | 11.5 | 0.29 | 810 | 0.48 | 0.004 | 12.2 | 0.064 | 6.81 | 0.07 | 0.16 | 1.9 | 0.5 | 26.5 | 0.02 | 3.3 | 5 | 0.09 | 0.7 | 19 | 0.05 | 47.2 | 8.1 | 1 | 320
084G:2002:1029:00:----:-- | 21:0032:000179 | 21:0032 | 21:0248 | 21:0248:000128 | 21:0248:000128:0001:0001:00 |  | 57.2808 | -115.6583 | NGR bulk stream sediment | HMC character sample | 16 | 0106:s__06 | 179 | 73 | 0.67 | 5.1 |  |  | 134.3 | 0.1 | 0.88 | 0.19 | 7 | 13.3 | 6.96 | 1.51 | 2.3 | 51 | 0.07 | 9.1 | 0.24 | 556 | 0.38 | 0.004 | 10.5 | 0.072 | 7.35 | 0.12 | 0.14 | 2.1 | 0.5 | 38.5 | 0.02 | 2.2 | 5 | 0.08 | 1.2 | 21 | 0.05 | 55 | 21 | 0.5 | 290
084G:2002:1030:00:----:-- | 21:0032:000180 | 21:0032 | 21:0248 | 21:0248:000129 | 21:0248:000129:0001:0001:00 |  | 57.2857 | -115.7868 | NGR bulk stream sediment | HMC character sample | 16 | 0107:s__07 | 180 | 55 | 0.6 | 6.9 |  |  | 204 | 0.09 | 0.76 | 0.11 | 4.9 | 12 | 7.88 | 2.39 | 2.1 | 43 | 0.07 | 10 | 0.23 | 905 | 0.54 | 0.005 | 11.5 | 0.083 | 5.75 | 0.11 | 0.13 | 1.9 | 0.4 | 31.2 | 0.03 | 2.3 | 5 | 0.07 | 1 | 18 | 0.05 | 38.9 | 17 | 0.5 | 240
084G:2002:1032:00:----:-- | 21:0032:000181 | 21:0032 | 21:0248 | 21:0248:000130 | 21:0248:000130:0001:0001:00 |  | 57.0035 | -115.9894 | NGR bulk stream sediment | HMC character sample | 16 | 0108:s__08 | 181 | 39 | 0.42 | 9.8 |  |  | 170.4 | 0.07 | 0.79 | 0.12 | 6.4 | 9.3 | 5.3 | 2.65 | 1.6 | 27 | 0.06 | 11.5 | 0.19 | 545 | 0.4 | 0.004 | 9 | 0.096 | 4.83 | 0.11 | 0.11 | 1.5 | 0.4 | 37.5 | 0.02 | 3.5 | 5 | 0.06 | 0.8 | 17 | 0.05 | 38 | 21.1 | 1 | 290
084G:2002:1033:00:----:-- | 21:0032:000182 | 21:0032 | 21:0248 | 21:0248:000131 | 21:0248:000131:0001:0001:00 |  | 57.0115 | -115.6953 | NGR bulk stream sediment | HMC character sample | 16 | 0109:s__09 | 182 | 30 | 0.35 | 6.1 |  |  | 125.5 | 0.05 | 0.44 | 0.05 | 4.2 | 11.2 | 4.47 | 1.64 | 1.6 | 15 | 0.04 | 15.5 | 0.2 | 340 | 0.27 | 0.004 | 7.4 | 0.057 | 4.62 | 0.04 | 0.09 | 1.1 | 0.2 | 18.7 | 0.01 | 6.8 | 30 | 0.05 | 0.7 | 21 | 0.05 | 25.4 | 4.1 | 2 | 240
084G:2002:1034:00:----:-- | 21:0032:000183 | 21:0032 | 21:0248 | 21:0248:000132 | 21:0248:000132:0001:0001:00 |  | 57.0087 | -115.7394 | NGR bulk stream sediment | HMC character sample | 16 | 0110:s__10 | 183 | 54 | 0.58 | 6.8 |  |  | 169.1 | 0.1 | 0.79 | 0.13 | 6.5 | 11.8 | 8.09 | 1.98 | 2.1 | 34 | 0.07 | 10.8 | 0.31 | 988 | 0.44 | 0.004 | 12.6 | 0.075 | 6.42 | 0.07 | 0.15 | 2 | 0.7 | 30.4 | 0.03 | 3.2 | 10 | 0.08 | 0.8 | 20 | 0.05 | 43.2 | 10 | 1 | 260
084G:2002:1035:00:----:-- | 21:0032:000184 | 21:0032 | 21:0248 | 21:0248:000133 | 21:0248:000133:0001:0001:00 |  | 57.352 | -115.5095 | NGR bulk stream sediment | HMC character sample | 16 | 0111:s__11 | 184 | 83 | 0.42 | 5.3 |  |  | 167.9 | 0.11 | 2.2 | 0.38 | 6.4 | 10.5 | 17.07 | 1.96 | 1.5 | 102 | 0.06 | 5.6 | 0.26 | 544 | 2.5 | 0.031 | 18.2 | 0.122 | 5.19 | 1.59 | 0.45 | 1.6 | 1.4 | 100.5 | 0.03 | 1.5 | 5 | 0.07 | 6 | 15 | 0.05 | 75.7 | 63.6 | 0.5 | 200
084G:2002:1036:00:----:-- | 21:0032:000185 | 21:0032 | 21:0248 | 21:0248:000134 | 21:0248:000134:0001:0001:00 |  | 57.3732 | -115.5386 | NGR bulk stream sediment | HMC character sample | 16 | 0112:s__12 | 185 | 52 | 0.47 | 5.6 |  |  | 142.4 | 0.1 | 0.53 | 0.14 | 6.1 | 9.9 | 7.57 | 1.52 | 1.8 | 29 | 0.06 | 9.6 | 0.22 | 444 | 0.55 | 0.015 | 11.9 | 0.061 | 6.19 | 0.08 | 0.21 | 1.7 | 0.2 | 31.5 | 0.01 | 2.4 | 20 | 0.08 | 0.6 | 17 | 0.05 | 45.5 | 7.4 | 1 | 240
084G:2002:1037:00:----:-- | 21:0032:000186 | 21:0032 | 21:0248 | 21:0248:000135 | 21:0248:000135:0001:0001:00 |  | 57.3732 | -115.6197 | NGR bulk stream sediment | HMC character sample | 16 | 0113:s__13 | 186 | 46 | 0.54 | 2.3 |  |  | 100.1 | 0.06 | 0.42 | 0.09 | 4.9 | 9.5 | 5.29 | 0.96 | 2 | 29 | 0.05 | 7.6 | 0.17 | 206 | 0.19 | 0.004 | 7.6 | 0.041 | 4.52 | 0.09 | 0.07 | 1.6 | 0.3 | 22.8 | 0.01 | 2.3 | 10 | 0.07 | 0.6 | 14 | 0.05 | 37.5 | 9.5 | 0.5 | 240
084G:2002:1038:00:----:-- | 21:0032:000187 | 21:0032 | 21:0248 | 21:0248:000136 | 21:0248:000136:0001:0001:00 |  | 57.3583 | -115.5944 | NGR bulk stream sediment | HMC character sample | 16 | 0114:s__14 | 187 | 49 | 0.54 | 3.2 |  |  | 108.8 | 0.08 | 0.39 | 0.09 | 6.1 | 11.3 | 6.75 | 1.2 | 2 | 27 | 0.05 | 9.7 | 0.17 | 320 | 0.29 | 0.003 | 9.7 | 0.051 | 5.53 | 0.07 | 0.12 | 1.5 | 0.2 | 16.1 | 0.01 | 2.4 | 70 | 0.06 | 0.7 | 18 | 0.05 | 37.9 | 8.7 | 0.5 | 240
084G:2002:1039:00:----:-- | 21:0032:000188 | 21:0032 | 21:0248 | 21:0248:000137 | 21:0248:000137:0001:0001:00 |  | 57.3467 | -115.7624 | NGR bulk stream sediment | HMC character sample | 16 | 0115:s__15 | 188 | 70 | 0.65 | 19.5 |  |  | 378.4 | 0.1 | 0.84 | 0.21 | 10.1 | 12.5 | 8.92 | 6.23 | 2.3 | 71 | 0.05 | 8.5 | 0.17 | 1271 | 0.35 | 0.005 | 12.2 | 0.184 | 5.48 | 0.19 | 0.12 | 2 | 0.6 | 34.5 | 0.02 | 2.4 | 40 | 0.08 | 0.9 | 21 | 0.05 | 68.2 | 30.6 | 0.5 | 180
084G:2002:1040:00:----:-- | 21:0032:000189 | 21:0032 | 21:0248 | 21:0248:000138 | 21:0248:000138:0001:0001:00 |  | 57.3435 | -115.8488 | NGR bulk stream sediment | HMC character sample | 16 | 0116:s__16 | 189 | 37 | 0.42 | 3.3 |  |  | 119.3 | 0.05 | 0.35 | 0.08 | 4.7 | 9.5 | 4.28 | 1.15 | 1.6 | 21 | 0.04 | 9.4 | 0.16 | 461 | 0.21 | 0.004 | 7.6 | 0.055 | 4.06 | 0.07 | 0.08 | 1.3 | 0.1 | 19.1 | 0.01 | 2.9 | 40 | 0.06 | 0.7 | 14 | 0.05 | 35.7 | 6.1 | 0.5 | 260
084G:2002:1042:00:----:-- | 21:0032:000190 | 21:0032 | 21:0248 | 21:0248:000139 | 21:0248:000139:0001:0001:00 |  | 57.3931 | -115.3998 | NGR bulk stream sediment | HMC character sample | 17 | 0101:s__01 | 190 | 71 | 0.62 | 15.8 |  |  | 203 | 0.11 | 0.97 | 0.13 | 7.1 | 12.9 | 6.49 | 2.88 | 2.2 | 33 | 0.08 | 12.2 | 0.3 | 1973 | 0.52 | 0.011 | 12.1 | 0.164 | 6.88 | 0.13 | 0.19 | 1.8 | 0.6 | 56 | 0.03 | 3 | 50 | 0.09 | 0.6 | 23 | 0.05 | 54.8 | 11.4 | 1 | 290
084G:2002:1043:10:----:-- | 21:0032:000191 | 21:0032 | 21:0248 | 21:0248:000140 | 21:0248:000140:0001:0001:00 |  | 57.1302 | -114.8576 | NGR bulk stream sediment | HMC character sample | 17 | 0071:ff__1 | 191 | 29 | 0.26 | 4.1 |  |  | 105.4 | 0.05 | 1.3 | 0.08 | 4.4 | 7.5 | 4.49 | 1.24 | 1.1 | 19 | 0.04 | 7.7 | 0.39 | 514 | 0.43 | 0.004 | 7.8 | 0.047 | 3.82 | 0.14 | 0.13 | 1.1 | 0.2 | 24.1 | 0.01 | 2.2 | 150 | 0.06 | 0.5 | 13 | 0.05 | 25.5 | 3.3 | 0.5 | 240
084G:2002:1044:20:1043:10 | 21:0032:000192 | 21:0032 | 21:0248 | 21:0248:000140 | 21:0248:000140:0002:0001:00 |  | 57.1302 | -114.8576 | NGR bulk stream sediment | HMC character sample | 17 | 0072:ff__1 | 192 | 35 | 0.32 | 4.3 |  |  | 115.5 | 0.06 | 1.36 | 0.1 | 5.2 | 8.5 | 4.95 | 1.38 | 1.3 | 19 | 0.05 | 9.3 | 0.41 | 561 | 0.64 | 0.005 | 9 | 0.057 | 4.95 | 0.17 | 0.15 | 1.3 | 0.2 | 26.4 | 0.02 | 3 | 120 | 0.07 | 0.6 | 14 | 0.05 | 30.8 | 3.3 | 1 | 210
084G:2002:1045:00:----:-- | 21:0032:000193 | 21:0032 | 21:0248 | 21:0248:000141 | 21:0248:000141:0001:0001:00 |  | 57.3366 | -115.2599 | NGR bulk stream sediment | HMC character sample | 17 | 0102:s__02 | 193 | 60 | 0.31 | 5.6 |  |  | 101.2 | 0.07 | 0.47 | 0.16 | 5.5 | 7.9 | 6.84 | 1.48 | 1.4 | 19 | 0.06 | 11.1 | 0.23 | 289 | 0.98 | 0.006 | 9.1 | 0.066 | 5.49 | 0.25 | 0.17 | 1.4 | 0.4 | 26 | 0.01 | 3.9 | 110 | 0.1 | 1.3 | 16 | 0.05 | 42.9 | 3.4 | 1 | 240
084G:2002:1046:00:----:-- | 21:0032:000194 | 21:0032 | 21:0248 | 21:0248:000142 | 21:0248:000142:0001:0001:00 |  | 57.5029 | -115.4982 | NGR bulk stream sediment | HMC character sample | 17 | 0103:s__03 | 194 | 133 | 0.65 | 11.8 |  |  | 249.5 | 0.21 | 0.86 | 0.54 | 11.3 | 13.7 | 19.53 | 2.34 | 2.6 | 49 | 0.1 | 16.5 | 0.4 | 456 | 1.89 | 0.027 | 19.8 | 0.071 | 13.3 | 0.49 | 0.38 | 3.1 | 1.1 | 68.3 | 0.05 | 6.3 | 60 | 0.14 | 1.6 | 22 | 0.05 | 113 | 7.1 | 1 | 410
084G:2002:1047:00:----:-- | 21:0032:000195 | 21:0032 | 21:0248 | 21:0248:000143 | 21:0248:000143:0001:0001:00 |  | 57.4482 | -115.7446 | NGR bulk stream sediment | HMC character sample | 17 | 0104:s__04 | 195 | 44 | 0.52 | 4.9 |  |  | 126.8 | 0.08 | 0.41 | 0.1 | 7.1 | 11.8 | 6.83 | 1.62 | 2 | 22 | 0.06 | 9.9 | 0.2 | 1317 | 0.52 | 0.005 | 11.5 | 0.07 | 5.64 | 0.07 | 0.14 | 1.7 | 0.3 | 25.3 | 0.01 | 2.9 | 110 | 0.07 | 0.6 | 18 | 0.05 | 44.4 | 6.7 | 1 | 220
084G:2002:1048:00:----:-- | 21:0032:000196 | 21:0032 | 21:0248 | 21:0248:000144 | 21:0248:000144:0001:0001:00 |  | 57.4537 | -115.7812 | NGR bulk stream sediment | HMC character sample | 17 | 0105:s__05 | 196 | 59 | 0.61 | 6.2 |  |  | 148.1 | 0.1 | 0.52 | 0.16 | 7.2 | 11.2 | 8.51 | 2.03 | 2.3 | 35 | 0.07 | 10.7 | 0.22 | 464 | 0.45 | 0.005 | 12.3 | 0.076 | 6.77 | 0.12 | 0.16 | 1.8 | 0.5 | 32.2 | 0.03 | 3.8 | 50 | 0.08 | 1 | 21 | 0.05 | 52.5 | 9.7 | 0.5 | 280
084G:2002:1049:00:----:-- | 21:0032:000197 | 21:0032 | 21:0248 | 21:0248:000145 | 21:0248:000145:0001:0001:00 |  | 57.4617 | -115.8452 | NGR bulk stream sediment | HMC character sample | 17 | 0106:s__06 | 197 | 51 | 0.51 | 7.6 |  |  | 173.3 | 0.08 | 0.62 | 0.15 | 6.1 | 11.3 | 7.08 | 2.17 | 1.9 | 26 | 0.06 | 10.5 | 0.26 | 780 | 0.49 | 0.007 | 10.3 | 0.092 | 5.45 | 0.12 | 0.14 | 1.8 | 0.4 | 31.8 | 0.01 | 6.9 | 120 | 0.06 | 1.1 | 19 | 0.05 | 46 | 9.7 | 1 | 250
084G:2002:1051:00:----:-- | 21:0032:000198 | 21:0032 | 21:0248 | 21:0248:000146 | 21:0248:000146:0001:0001:00 |  | 57.4988 | -115.9994 | NGR bulk stream sediment | HMC character sample | 17 | 0107:s__07 | 198 | 65 | 0.57 | 5.8 |  |  | 157 | 0.1 | 0.6 | 0.17 | 6.4 | 12.1 | 9.87 | 1.44 | 2.2 | 33 | 0.07 | 13.2 | 0.29 | 252 | 0.43 | 0.005 | 14.3 | 0.058 | 6.57 | 0.12 | 0.18 | 1.9 | 0.6 | 27.7 | 0.03 | 5.6 | 90 | 0.09 | 1.1 | 23 | 0.05 | 52.6 | 7 | 1 | 350
084G:2002:2002:00:----:-- | 21:0032:000199 | 21:0032 | 21:0248 | 21:0248:000147 | 21:0248:000147:0001:0001:00 |  | 57.0528 | -115.7859 | NGR bulk stream sediment | HMC character sample | 18 | 0101:s__01 | 199 | 66 | 0.56 | 1.6 |  |  | 167.3 | 0.09 | 1.03 | 0.15 | 2.9 | 11.9 | 9.97 | 0.88 | 1.9 | 43 | 0.07 | 8.1 | 0.2 | 86 | 0.34 | 0.004 | 10.2 | 0.063 | 5.9 | 0.36 | 0.13 | 1.8 | 0.8 | 38.7 | 0.01 | 2 | 40 | 0.07 | 1.4 | 15 | 0.05 | 41.3 | 27.7 | 0.5 | 210
084G:2002:2003:00:----:-- | 21:0032:000200 | 21:0032 | 21:0248 | 21:0248:000148 | 21:0248:000148:0001:0001:00 |  | 57.0594 | -115.8173 | NGR bulk stream sediment | HMC character sample | 18 | 0102:s__02 | 200 | 36 | 0.19 | 0.8 |  |  | 93.9 | 0.04 | 1.02 | 0.17 | 2 | 5.4 | 5.33 | 0.32 | 0.6 | 32 | 0.03 | 4.9 | 0.13 | 93 | 0.36 | 0.005 | 6 | 0.069 | 2.61 | 0.53 | 0.1 | 0.6 | 0.8 | 30 | 0.01 | 0.9 | 80 | 0.04 | 1.1 | 5 | 0.05 | 39.3 | 44.4 | 1 | 90
084G:2002:2004:00:----:-- | 21:0032:000201 | 21:0032 | 21:0248 | 21:0248:000149 | 21:0248:000149:0001:0001:00 |  | 57.0764 | -115.9748 | NGR bulk stream sediment | HMC character sample | 18 | 0103:s__03 | 201 | 87 | 0.7 | 7.1 |  |  | 200 | 0.15 | 0.57 | 0.23 | 8.6 | 13.9 | 12.11 | 1.74 | 2.5 | 37 | 0.09 | 13.5 | 0.23 | 802 | 0.79 | 0.005 | 15.3 | 0.062 | 10.04 | 0.06 | 0.23 | 2.4 | 0.6 | 39.1 | 0.03 | 3.7 | 30 | 0.09 | 1.9 | 24 | 0.05 | 59.9 | 9.7 | 1 | 320
084G:2002:2005:10:----:-- | 21:0032:000202 | 21:0032 | 21:0248 | 21:0248:000150 | 21:0248:000150:0001:0001:00 |  | 57.1135 | -115.9814 | NGR bulk stream sediment | HMC character sample | 18 | 0071:ff__1 | 202 | 100 | 0.77 | 6.9 |  |  | 223.8 | 0.17 | 0.58 | 0.19 | 8.8 | 16.8 | 14.69 | 1.92 | 2.9 | 46 | 0.11 | 16.5 | 0.31 | 301 | 0.84 | 0.006 | 20 | 0.07 | 10.29 | 0.05 | 0.3 | 2.9 | 0.5 | 38 | 0.03 | 5.7 | 50 | 0.12 | 1.3 | 28 | 0.05 | 65.4 | 6.4 | 1 | 390
084G:2002:2006:20:2005:10 | 21:0032:000203 | 21:0032 | 21:0248 | 21:0248:000150 | 21:0248:000150:0002:0001:00 |  | 57.1135 | -115.9814 | NGR bulk stream sediment | HMC character sample | 18 | 0072:ff__1 | 203 | 95 | 0.71 | 6.8 |  |  | 229.5 | 0.17 | 0.61 | 0.21 | 7.9 | 14.9 | 15.13 | 1.88 | 2.7 | 41 | 0.1 | 15.6 | 0.3 | 323 | 0.84 | 0.006 | 18.7 | 0.072 | 9.8 | 0.06 | 0.29 | 2.7 | 0.4 | 37 | 0.04 | 5 | 20 | 0.12 | 1.2 | 25 | 0.05 | 64.8 | 6.8 | 1 | 390
084G:2002:2007:00:----:-- | 21:0032:000204 | 21:0032 | 21:0248 | 21:0248:000151 | 21:0248:000151:0001:0001:00 |  | 57.0772 | -115.9946 | NGR bulk stream sediment | HMC character sample | 18 | 0104:s__04 | 204 | 82 | 0.74 | 9.4 |  |  | 250.7 | 0.15 | 0.49 | 0.23 | 10.5 | 17.4 | 11.61 | 2.74 | 2.9 | 34 | 0.09 | 14.6 | 0.26 | 333 | 0.91 | 0.007 | 17.1 | 0.099 | 11.88 | 0.06 | 0.26 | 2.7 | 0.6 | 39.8 | 0.02 | 4.4 | 50 | 0.1 | 1.8 | 28 | 0.05 | 79.6 | 8.5 | 2 | 410
084G:2002:2009:00:----:-- | 21:0032:000205 | 21:0032 | 21:0248 | 21:0248:000152 | 21:0248:000152:0001:0001:00 |  | 57.1108 | -115.5628 | NGR bulk stream sediment | HMC character sample | 18 | 0105:s__05 | 205 | 68 | 0.78 | 7.4 |  |  | 183.6 | 0.16 | 0.67 | 0.17 | 8.4 | 16.2 | 13.19 | 2.03 | 2.9 | 29 | 0.11 | 13.2 | 0.3 | 333 | 1.15 | 0.012 | 19.2 | 0.083 | 10.01 | 0.09 | 0.32 | 2.4 | 0.8 | 39.4 | 0.03 | 4.4 | 10 | 0.12 | 1.7 | 27 | 0.05 | 63.2 | 9.8 | 1 | 370
084G:2002:2010:00:----:-- | 21:0032:000206 | 21:0032 | 21:0248 | 21:0248:000153 | 21:0248:000153:0001:0001:00 |  | 57.1399 | -115.5599 | NGR bulk stream sediment | HMC character sample | 18 | 0106:s__06 | 206 | 46 | 0.42 | 3.8 |  |  | 118.3 | 0.07 | 0.42 | 0.1 | 4.1 | 10.2 | 5.21 | 1.43 | 1.6 | 28 | 0.06 | 10.5 | 0.17 | 170 | 0.29 | 0.004 | 8.2 | 0.064 | 5.35 | 0.07 | 0.11 | 1.4 | 0.2 | 21 | 0.01 | 2.7 | 10 | 0.07 | 0.6 | 16 | 0.05 | 39.6 | 8 | 1 | 230
084G:2002:2011:00:----:-- | 21:0032:000207 | 21:0032 | 21:0248 | 21:0248:000154 | 21:0248:000154:0001:0001:00 |  | 57.1738 | -115.575 | NGR bulk stream sediment | HMC character sample | 18 | 0107:s__07 | 207 | 68 | 0.55 | 5.3 |  |  | 209.8 | 0.1 | 0.39 | 0.14 | 6.5 | 15 | 6.97 | 1.85 | 2.3 | 25 | 0.07 | 24.6 | 0.2 | 754 | 0.67 | 0.005 | 12.3 | 0.059 | 8.66 | 0.02 | 0.17 | 2 | 0.2 | 23.5 | 0.02 | 10.5 | 30 | 0.08 | 0.8 | 24 | 0.05 | 36.7 | 4.4 | 1 | 240
084G:2002:2012:00:----:-- | 21:0032:000208 | 21:0032 | 21:0248 | 21:0248:000155 | 21:0248:000155:0001:0001:00 |  | 57.1801 | -115.5542 | NGR bulk stream sediment | HMC character sample | 18 | 0108:s__08 | 208 | 51 | 0.42 | 24.5 |  |  | 293 | 0.08 | 0.96 | 0.14 | 6.7 | 10.8 | 5.77 | 4.02 | 1.8 | 21 | 0.07 | 13.3 | 0.23 | 3144 | 0.66 | 0.006 | 10.9 | 0.129 | 5.95 | 0.08 | 0.14 | 1.5 | 0.5 | 46.5 | 0.03 | 4.1 | 40 | 0.07 | 0.6 | 19 | 0.05 | 39.3 | 8.9 | 0.5 | 200
084G:2002:2013:00:----:-- | 21:0032:000209 | 21:0032 | 21:0248 | 21:0248:000156 | 21:0248:000156:0001:0001:00 |  | 57.2179 | -115.5602 | NGR bulk stream sediment | HMC character sample | 18 | 0109:s__09 | 209 | 57 | 0.54 | 6 |  |  | 159.4 | 0.09 | 0.51 | 0.16 | 7.1 | 12.2 | 7.62 | 1.6 | 2.1 | 37 | 0.08 | 10.9 | 0.21 | 202 | 0.41 | 0.011 | 13.1 | 0.068 | 6.44 | 0.09 | 0.21 | 1.8 | 0.6 | 29.4 | 0.01 | 2.7 | 40 | 0.08 | 1 | 19 | 0.05 | 52.6 | 10.1 | 0.5 | 250
084G:2002:2014:00:----:-- | 21:0032:000210 | 21:0032 | 21:0248 | 21:0248:000157 | 21:0248:000157:0001:0001:00 |  | 57.2321 | -115.5717 | NGR bulk stream sediment | HMC character sample | 18 | 0110:s__10 | 210 | 63 | 0.47 | 5.7 |  |  | 164.6 | 0.11 | 0.68 | 0.17 | 6.3 | 11.5 | 8.9 | 1.41 | 1.9 | 28 | 0.08 | 12.2 | 0.27 | 332 | 0.68 | 0.006 | 12.8 | 0.059 | 8.01 | 0.08 | 0.2 | 1.8 | 0.5 | 30.7 | 0.02 | 3.1 | 50 | 0.09 | 1 | 18 | 0.05 | 47.3 | 7.1 | 0.5 | 300
084G:2002:2015:00:----:-- | 21:0032:000211 | 21:0032 | 21:0248 | 21:0248:000158 | 21:0248:000158:0001:0001:00 |  | 57.2672 | -115.5115 | NGR bulk stream sediment | HMC character sample | 18 | 0111:s__11 | 211 | 39 | 0.3 | 3.9 |  |  | 204.8 | 0.06 | 0.52 | 0.11 | 4.7 | 9.9 | 5.11 | 1.31 | 1.3 | 22 | 0.05 | 12 | 0.25 | 150 | 0.38 | 0.005 | 9.7 | 0.054 | 5.37 | 0.05 | 0.15 | 1.3 | 0.2 | 19.5 | 0.02 | 3.6 | 80 | 0.06 | 0.6 | 14 | 0.05 | 33.6 | 2.7 | 0.5 | 200
084G:2002:2016:00:----:-- | 21:0032:000212 | 21:0032 | 21:0248 | 21:0248:000159 | 21:0248:000159:0001:0001:00 |  | 57.2799 | -115.7322 | NGR bulk stream sediment | HMC character sample | 18 | 0112:s__12 | 212 | 42 | 0.45 | 3.4 |  |  | 111.9 | 0.08 | 0.48 | 0.09 | 5.2 | 11.7 | 6.11 | 1.25 | 1.8 | 21 | 0.06 | 12.6 | 0.21 | 348 | 0.29 | 0.004 | 9.6 | 0.051 | 6.12 | 0.05 | 0.11 | 1.5 | 0.4 | 20.7 | 0.01 | 3.6 | 40 | 0.07 | 0.7 | 18 | 0.3 | 37.3 | 7 | 0.5 | 270
084G:2002:2017:00:----:-- | 21:0032:000213 | 21:0032 | 21:0248 | 21:0248:000160 | 21:0248:000160:0001:0001:00 |  | 57.2795 | -115.7585 | NGR bulk stream sediment | HMC character sample | 18 | 0113:s__13 | 213 | 36 | 0.46 | 3.3 |  |  | 104.7 | 0.07 | 0.42 | 0.06 | 4.1 | 10.3 | 5.16 | 1.18 | 1.7 | 17 | 0.06 | 10.9 | 0.19 | 277 | 0.27 | 0.003 | 8.3 | 0.05 | 5.2 | 0.04 | 0.1 | 1.4 | 0.2 | 19.9 | 0.01 | 3.3 | 5 | 0.06 | 0.6 | 14 | 0.05 | 30.5 | 6.1 | 1 | 180
084G:2002:2018:00:----:-- | 21:0032:000214 | 21:0032 | 21:0248 | 21:0248:000161 | 21:0248:000161:0001:0001:00 |  | 57.2723 | -115.8964 | NGR bulk stream sediment | HMC character sample | 18 | 0114:s__14 | 214 | 37 | 0.35 | 4.1 |  |  | 165.4 | 0.06 | 0.56 | 0.06 | 3.3 | 10 | 4.43 | 1.3 | 1.5 | 14 | 0.05 | 13.3 | 0.15 | 195 | 0.34 | 0.004 | 6.8 | 0.056 | 4.88 | 0.07 | 0.09 | 1.2 | 0.1 | 19.7 | 0.01 | 4.9 | 60 | 0.05 | 0.6 | 17 | 0.1 | 28.6 | 3.4 | 1 | 210
084G:2002:2019:00:----:-- | 21:0032:000215 | 21:0032 | 21:0248 | 21:0248:000162 | 21:0248:000162:0001:0001:00 |  | 57.2857 | -115.8666 | NGR bulk stream sediment | HMC character sample | 18 | 0115:s__15 | 215 | 151 | 0.89 | 9.4 |  |  | 291.3 | 0.21 | 1.1 | 0.36 | 7.5 | 17.8 | 20.93 | 2.71 | 3.1 | 66 | 0.12 | 15.2 | 0.37 | 928 | 1.38 | 0.007 | 20.7 | 0.108 | 10.93 | 0.17 | 0.36 | 3 | 0.9 | 57 | 0.04 | 3.6 | 30 | 0.15 | 2.4 | 28 | 0.05 | 83.9 | 19.9 | 1 | 390
084G:2002:2020:00:----:-- | 21:0032:000216 | 21:0032 | 21:0248 | 21:0248:000163 | 21:0248:000163:0001:0001:00 |  | 57.0079 | -115.8067 | NGR bulk stream sediment | HMC character sample | 18 | 0116:s__16 | 216 | 40 | 0.39 | 6 |  |  | 236.6 | 0.06 | 0.87 | 0.08 | 3.4 | 9.1 | 5.34 | 4.78 | 1.6 | 23 | 0.06 | 8.4 | 0.22 | 355 | 0.36 | 0.004 | 6.9 | 0.212 | 4.39 | 0.13 | 0.11 | 1.2 | 0.5 | 38 | 0.02 | 2.2 | 60 | 0.06 | 0.8 | 15 | 0.05 | 31 | 17 | 0.5 | 210
084G:2002:2022:00:----:-- | 21:0032:000217 | 21:0032 | 21:0248 | 21:0248:000164 | 21:0248:000164:0001:0001:00 |  | 57.0033 | -115.7682 | NGR bulk stream sediment | HMC character sample | 19 | 0101:s__01 | 217 | 41 | 0.45 | 1.9 |  |  | 109.6 | 0.06 | 0.45 | 0.07 | 3.5 | 9.1 | 4.97 | 0.99 | 1.8 | 22 | 0.05 | 10 | 0.17 | 273 | 0.12 | 0.003 | 6.5 | 0.054 | 4.45 | 0.07 | 0.06 | 1.4 | 0.3 | 20.9 | 0.02 | 2.8 | 5 | 0.05 | 0.9 | 13 | 0.05 | 28.8 | 8.7 | 1 | 210
084G:2002:2023:00:----:-- | 21:0032:000218 | 21:0032 | 21:0248 | 21:0248:000165 | 21:0248:000165:0001:0001:00 |  | 57.0734 | -115.1022 | NGR bulk stream sediment | HMC character sample | 19 | 0102:s__02 | 218 | 54 | 0.35 | 5.4 |  |  | 123.9 | 0.07 | 1.18 | 0.13 | 4.9 | 8.4 | 7.26 | 1.49 | 1.4 | 18 | 0.07 | 10.4 | 0.31 | 633 | 0.48 | 0.005 | 9.3 | 0.063 | 5.72 | 0.15 | 0.14 | 1.3 | 0.4 | 29.2 | 0.02 | 3.3 | 40 | 0.08 | 0.7 | 15 | 0.05 | 42.4 | 3.8 | 1 | 220
084G:2002:2025:00:----:-- | 21:0032:000219 | 21:0032 | 21:0248 | 21:0248:000166 | 21:0248:000166:0001:0001:00 |  | 57.0813 | -115.3248 | NGR bulk stream sediment | HMC character sample | 19 | 0103:s__03 | 219 | 48 | 0.4 | 4.9 |  |  | 120.5 | 0.08 | 0.55 | 0.11 | 5.3 | 10.3 | 6.21 | 1.29 | 1.7 | 22 | 0.07 | 14.5 | 0.26 | 604 | 0.32 | 0.006 | 9.9 | 0.056 | 6.44 | 0.06 | 0.12 | 1.5 | 0.1 | 26.9 | 0.03 | 4.6 | 50 | 0.08 | 0.7 | 18 | 0.05 | 38.7 | 4.4 | 0.5 | 250
084G:2002:2026:00:----:-- | 21:0032:000220 | 21:0032 | 21:0248 | 21:0248:000167 | 21:0248:000167:0001:0001:00 |  | 57.0746 | -115.3908 | NGR bulk stream sediment | HMC character sample | 19 | 0104:s__04 | 220 | 49 | 0.44 | 6.5 |  |  | 145.8 | 0.09 | 0.94 | 0.14 | 6 | 9.9 | 6.85 | 1.71 | 1.7 | 26 | 0.08 | 11.1 | 0.24 | 1469 | 0.4 | 0.006 | 9.3 | 0.069 | 6.07 | 0.11 | 0.14 | 1.6 | 0.2 | 37 | 0.02 | 2.8 | 10 | 0.08 | 0.6 | 16 | 0.05 | 42.5 | 6.4 | 0.5 | 350
084G:2002:2027:00:----:-- | 21:0032:000221 | 21:0032 | 21:0248 | 21:0248:000168 | 21:0248:000168:0001:0001:00 |  | 57.314 | -115.3723 | NGR bulk stream sediment | HMC character sample | 19 | 0105:s__05 | 221 | 46 | 0.54 | 7.3 |  |  | 129.5 | 0.09 | 0.5 | 0.12 | 6.1 | 11.9 | 6.83 | 1.71 | 2 | 26 | 0.09 | 11.8 | 0.23 | 473 | 0.43 | 0.005 | 10.8 | 0.072 | 6.75 | 0.09 | 0.18 | 1.8 | 0.3 | 28.9 | 0.03 | 3.1 | 40 | 0.09 | 0.6 | 21 | 0.05 | 43.5 | 4.9 | 1 | 300
084G:2002:2028:00:----:-- | 21:0032:000222 | 21:0032 | 21:0248 | 21:0248:000169 | 21:0248:000169:0001:0001:00 |  | 57.2905 | -115.3569 | NGR bulk stream sediment | HMC character sample | 19 | 0106:s__06 | 222 | 38 | 0.33 | 4.6 |  |  | 160 | 0.06 | 0.56 | 0.1 | 5.8 | 8.7 | 5.33 | 1.22 | 1.3 | 16 | 0.06 | 11 | 0.28 | 797 | 0.41 | 0.005 | 9.3 | 0.055 | 5.09 | 0.06 | 0.15 | 1.3 | 0.2 | 21.7 | 0.03 | 3.1 | 40 | 0.07 | 0.6 | 15 | 0.05 | 32.6 | 2.8 | 0.5 | 240
084G:2002:2029:00:----:-- | 21:0032:000223 | 21:0032 | 21:0248 | 21:0248:000170 | 21:0248:000170:0001:0001:00 |  | 57.2708 | -115.4202 | NGR bulk stream sediment | HMC character sample | 19 | 0107:s__07 | 223 | 34 | 0.31 | 3.7 |  |  | 138.8 | 0.05 | 0.42 | 0.1 | 4.6 | 8.5 | 4.23 | 1.05 | 1.3 | 19 | 0.05 | 10.1 | 0.23 | 361 | 0.36 | 0.004 | 8.2 | 0.048 | 4.37 | 0.09 | 0.13 | 1.2 | 0.2 | 18.3 | 0.01 | 2.8 | 50 | 0.06 | 0.6 | 13 | 0.05 | 29.6 | 2.6 | 0.5 | 230
084G:2002:2030:00:----:-- | 21:0032:000224 | 21:0032 | 21:0248 | 21:0248:000171 | 21:0248:000171:0001:0001:00 |  | 57.3072 | -115.5468 | NGR bulk stream sediment | HMC character sample | 19 | 0108:s__08 | 224 | 62 | 0.53 | 5.2 |  |  | 164.1 | 0.1 | 0.54 | 0.18 | 7.6 | 12.8 | 8.56 | 1.48 | 2.2 | 37 | 0.08 | 13 | 0.28 | 384 | 0.53 | 0.007 | 14.9 | 0.062 | 7.57 | 0.05 | 0.25 | 1.8 | 0.3 | 29.1 | 0.03 | 3.7 | 50 | 0.09 | 0.8 | 20 | 0.05 | 50.2 | 5.6 | 0.5 | 300
084G:2002:2031:00:----:-- | 21:0032:000225 | 21:0032 | 21:0248 | 21:0248:000172 | 21:0248:000172:0001:0001:00 |  | 57.3189 | -115.6294 | NGR bulk stream sediment | HMC character sample | 19 | 0109:s__09 | 225 | 43 | 0.46 | 3.2 |  |  | 140 | 0.07 | 0.56 | 0.13 | 4.8 | 11.2 | 4.35 | 1.28 | 1.8 | 22 | 0.05 | 14.8 | 0.17 | 548 | 0.29 | 0.003 | 7.1 | 0.054 | 5.93 | 0.06 | 0.08 | 1.4 | 0.3 | 24.4 | 0.02 | 4.6 | 40 | 0.06 | 1.2 | 20 | 0.2 | 33.6 | 9 | 1 | 190
084G:2002:2032:00:----:-- | 21:0032:000226 | 21:0032 | 21:0248 | 21:0248:000173 | 21:0248:000173:0001:0001:00 |  | 57.3337 | -115.6253 | NGR bulk stream sediment | HMC character sample | 19 | 0110:s__10 | 226 | 67 | 0.65 | 5 |  |  | 178.3 | 0.11 | 0.85 | 0.16 | 6.9 | 14.4 | 11.47 | 1.54 | 2.4 | 31 | 0.08 | 12.2 | 0.31 | 331 | 0.57 | 0.004 | 15.7 | 0.056 | 7.27 | 0.08 | 0.2 | 2.3 | 0.6 | 34.1 | 0.02 | 3 | 50 | 0.09 | 1.4 | 24 | 0.05 | 48.6 | 10.1 | 1 | 320
084G:2002:2033:00:----:-- | 21:0032:000227 | 21:0032 | 21:0248 | 21:0248:000174 | 21:0248:000174:0001:0001:00 |  | 57.3023 | -115.7077 | NGR bulk stream sediment | HMC character sample | 19 | 0111:s__11 | 227 | 45 | 0.54 | 5.9 |  |  | 281.3 | 0.09 | 0.7 | 0.13 | 7.7 | 10.4 | 5.55 | 2.62 | 2 | 28 | 0.08 | 12 | 0.22 | 2529 | 0.36 | 0.005 | 8.9 | 0.095 | 5.79 | 0.09 | 0.09 | 1.7 | 0.4 | 34.5 | 0.02 | 3.3 | 50 | 0.07 | 0.8 | 19 | 0.05 | 44.3 | 13 | 1 | 240
084G:2002:2034:00:----:-- | 21:0032:000228 | 21:0032 | 21:0248 | 21:0248:000175 | 21:0248:000175:0001:0001:00 |  | 57.3141 | -115.7023 | NGR bulk stream sediment | HMC character sample | 19 | 0112:s__12 | 228 | 44 | 0.48 | 8.7 |  |  | 221.4 | 0.07 | 1 | 0.17 | 10.6 | 9.4 | 4.13 | 2.97 | 1.8 | 42 | 0.05 | 7.5 | 0.19 | 1220 | 0.27 | 0.004 | 7.4 | 0.113 | 4.21 | 0.15 | 0.06 | 1.4 | 0.7 | 41.3 | 0.01 | 1.8 | 30 | 0.06 | 1.6 | 16 | 0.05 | 46.5 | 22.6 | 0.5 | 190
084G:2002:2035:00:----:-- | 21:0032:000229 | 21:0032 | 21:0248 | 21:0248:000176 | 21:0248:000176:0001:0001:00 |  | 57.1503 | -115.0709 | NGR bulk stream sediment | HMC character sample | 19 | 0113:s__13 | 229 | 36 | 0.24 | 3.8 |  |  | 104.6 | 0.05 | 0.91 | 0.08 | 3.5 | 6.7 | 4.8 | 1.12 | 1.1 | 19 | 0.05 | 8.8 | 0.31 | 218 | 0.33 | 0.004 | 6.5 | 0.052 | 4.88 | 0.14 | 0.13 | 1 | 0.3 | 23.5 | 0.02 | 2.4 | 80 | 0.07 | 0.6 | 14 | 0.05 | 26.9 | 3.4 | 1 | 230
084G:2002:2036:00:----:-- | 21:0032:000230 | 21:0032 | 21:0248 | 21:0248:000177 | 21:0248:000177:0001:0001:00 |  | 57.2854 | -115.2295 | NGR bulk stream sediment | HMC character sample | 19 | 0114:s__14 | 230 | 40 | 0.38 | 7.7 |  |  | 204.1 | 0.11 | 1.18 | 0.12 | 7.3 | 7.5 | 6.32 | 1.82 | 1.6 | 20 | 0.08 | 9.7 | 0.31 | 2701 | 0.45 | 0.01 | 9.7 | 0.086 | 5.47 | 0.17 | 0.13 | 1.4 | 0.2 | 39.7 | 0.02 | 1.6 | 10 | 0.09 | 0.6 | 15 | 0.05 | 40.1 | 8 | 1 | 190
084G:2002:2037:10:----:-- | 21:0032:000231 | 21:0032 | 21:0248 | 21:0248:000178 | 21:0248:000178:0001:0001:00 |  | 57.4334 | -115.6293 | NGR bulk stream sediment | HMC character sample | 19 | 0071:ff__1 | 231 | 62 | 0.55 | 5.6 |  |  | 149.6 | 0.11 | 0.91 | 0.18 | 8.2 | 12.6 | 9.06 | 1.7 | 2.1 | 27 | 0.08 | 12.3 | 0.42 | 404 | 0.67 | 0.007 | 14.4 | 0.066 | 7.94 | 0.15 | 0.22 | 2 | 0.4 | 30.3 | 0.03 | 3.9 | 30 | 0.09 | 0.8 | 22 | 0.05 | 50.9 | 4.3 | 1 | 290
084G:2002:2038:20:2037:10 | 21:0032:000232 | 21:0032 | 21:0248 | 21:0248:000178 | 21:0248:000178:0002:0001:00 |  | 57.4334 | -115.6293 | NGR bulk stream sediment | HMC character sample | 19 | 0072:ff__1 | 232 | 69 | 0.61 | 5.9 |  |  | 148.3 | 0.12 | 0.91 | 0.2 | 8.4 | 14.1 | 10.21 | 1.76 | 2.4 | 31 | 0.09 | 13 | 0.44 | 623 | 0.72 | 0.007 | 15.4 | 0.067 | 8.89 | 0.12 | 0.21 | 2.4 | 0.5 | 34 | 0.03 | 3.7 | 30 | 0.1 | 0.9 | 23 | 0.05 | 53.6 | 6.2 | 1 | 360
084G:2002:2039:00:----:-- | 21:0032:000233 | 21:0032 | 21:0248 | 21:0248:000179 | 21:0248:000179:0001:0001:00 |  | 57.4222 | -115.6198 | NGR bulk stream sediment | HMC character sample | 19 | 0115:s__15 | 233 | 58 | 0.49 | 8.1 |  |  | 152.8 | 0.1 | 0.56 | 0.14 | 7.5 | 12.3 | 8.67 | 1.82 | 2 | 32 | 0.08 | 11 | 0.29 | 608 | 0.77 | 0.008 | 13.1 | 0.062 | 7.76 | 0.09 | 0.2 | 1.9 | 0.4 | 26.9 | 0.02 | 3.5 | 70 | 0.09 | 0.7 | 21 | 0.05 | 48.3 | 4.2 | 1 | 300
084G:2002:2040:00:----:-- | 21:0032:000234 | 21:0032 | 21:0248 | 21:0248:000180 | 21:0248:000180:0001:0001:00 |  | 57.4105 | -115.8286 | NGR bulk stream sediment | HMC character sample | 19 | 0116:s__16 | 234 | 66 | 0.62 | 4.9 |  |  | 184.1 | 0.12 | 0.51 | 0.17 | 9.3 | 13.1 | 9.78 | 2.02 | 2.5 | 36 | 0.09 | 12 | 0.23 | 1042 | 0.56 | 0.005 | 13.2 | 0.073 | 7.95 | 0.1 | 0.17 | 2 | 0.3 | 30.2 | 0.02 | 3.2 | 10 | 0.09 | 1.1 | 22 | 0.05 | 56.1 | 9.5 | 1 | 290
084G:2002:2042:00:----:-- | 21:0032:000235 | 21:0032 | 21:0248 | 21:0248:000181 | 21:0248:000181:0001:0001:00 |  | 57.4907 | -115.9609 | NGR bulk stream sediment | HMC character sample | 20 | 0101:s__01 | 235 | 45 | 0.33 | 4.5 |  |  | 144.6 | 0.05 | 0.72 | 0.13 | 4 | 9.1 | 6.47 | 1.27 | 1.4 | 18 | 0.05 | 11.6 | 0.29 | 255 | 0.37 | 0.005 | 8.7 | 0.061 | 4.86 | 0.1 | 0.13 | 1.4 | 0.3 | 23.5 | 0.01 | 4.3 | 60 | 0.06 | 0.8 | 15 | 0.05 | 35.2 | 2.8 | 1 | 230
084G:2002:2044:00:----:-- | 21:0032:000236 | 21:0032 | 21:0248 | 21:0248:000182 | 21:0248:000182:0001:0001:00 |  | 57.0231 | -115.5919 | NGR bulk stream sediment | HMC character sample | 20 | 0102:s__02 | 236 | 45 | 0.38 | 4.6 |  |  | 155.6 | 0.07 | 0.54 | 0.1 | 4.8 | 9.7 | 5.6 | 1.51 | 1.5 | 21 | 0.06 | 11.3 | 0.24 | 548 | 0.28 | 0.005 | 9.4 | 0.065 | 5.12 | 0.04 | 0.12 | 1.2 | 0.5 | 20.1 | 0.01 | 3.1 | 30 | 0.06 | 0.7 | 16 | 0.05 | 37.5 | 5.1 | 1 | 220
084G:2002:3002:00:----:-- | 21:0032:000237 | 21:0032 | 21:0248 | 21:0248:000183 | 21:0248:000183:0001:0001:00 |  | 57.0494 | -115.8756 | NGR bulk stream sediment | HMC character sample | 21 | 0101:s__01 | 237 | 28 | 0.07 | 37.3 |  |  | 738.4 | 0.05 | 3.51 | 0.11 | 23.3 | 2.5 | 2.18 | 19.1 | 0.4 | 67 | 0.04 | 1.1 | 0.19 | 9042 | 1.24 | 0.004 | 2.4 | 0.443 | 1.23 | 0.25 | 0.06 | 0.8 | 0.8 | 151.9 | 0.04 | 0.2 | 10 | 0.02 | 0.2 | 11 | 0.05 | 51.1 | 59.9 | 0.5 | 40
084G:2002:3003:00:----:-- | 21:0032:000238 | 21:0032 | 21:0248 | 21:0248:000184 | 21:0248:000184:0001:0001:00 |  | 57.0281 | -115.9314 | NGR bulk stream sediment | HMC character sample | 21 | 0102:s__02 | 238 | 43 | 0.47 | 7.5 |  |  | 215.7 | 0.06 | 0.99 | 0.13 | 4.7 | 8.7 | 5.5 | 2.36 | 1.8 | 25 | 0.06 | 8.9 | 0.18 | 382 | 0.24 | 0.003 | 8.9 | 0.086 | 4.24 | 0.09 | 0.07 | 1.5 | 0.8 | 35.3 | 0.01 | 2.1 | 20 | 0.05 | 0.6 | 13 | 0.05 | 38.1 | 14.9 | 2 | 170
084G:2002:3004:00:----:-- | 21:0032:000239 | 21:0032 | 21:0248 | 21:0248:000185 | 21:0248:000185:0001:0001:00 |  | 57.0427 | -115.9915 | NGR bulk stream sediment | HMC character sample | 21 | 0103:s__03 | 239 | 82 | 0.68 | 10.3 |  |  | 201.4 | 0.14 | 0.58 | 0.18 | 11.8 | 14.4 | 10.5 | 2.37 | 2.6 | 29 | 0.1 | 13.2 | 0.23 | 1358 | 0.87 | 0.004 | 15.8 | 0.079 | 9.08 | 0.04 | 0.2 | 2.2 | 0.6 | 34.9 | 0.03 | 3.6 | 20 | 0.1 | 1.3 | 23 | 0.05 | 70.4 | 9.2 | 2 | 260
084G:2002:3005:00:----:-- | 21:0032:000240 | 21:0032 | 21:0248 | 21:0248:000186 | 21:0248:000186:0001:0001:00 |  | 57.027 | -116.001 | NGR bulk stream sediment | HMC character sample | 21 | 0104:s__04 | 240 | 117 | 1.06 | 9 |  |  | 219.2 | 0.24 | 0.45 | 0.11 | 9.8 | 20 | 20.26 | 2.29 | 3.8 | 47 | 0.14 | 18.1 | 0.28 | 461 | 1.36 | 0.004 | 22.4 | 0.069 | 13.58 | 0.02 | 0.33 | 3.5 | 0.7 | 39.6 | 0.04 | 5.3 | 5 | 0.14 | 2.3 | 32 | 0.05 | 76.2 | 8.9 | 0.5 | 480
084G:2002:3006:00:----:-- | 21:0032:000241 | 21:0032 | 21:0248 | 21:0248:000187 | 21:0248:000187:0001:0001:00 |  | 57.0811 | -115.8655 | NGR bulk stream sediment | HMC character sample | 21 | 0105:s__05 | 241 | 35 | 0.36 | 5.4 |  |  | 110.2 | 0.05 | 0.43 | 0.1 | 2.6 | 6.7 | 3.89 | 1.63 | 1.2 | 20 | 0.04 | 6.8 | 0.11 | 123 | 0.11 | 0.002 | 5.1 | 0.081 | 3.58 | 0.03 | 0.05 | 1.1 | 0.4 | 22.5 | 0.01 | 1.9 | 20 | 0.04 | 0.7 | 12 | 0.05 | 25.2 | 10.3 | 0.5 | 160
084G:2002:3007:00:----:-- | 21:0032:000242 | 21:0032 | 21:0248 | 21:0248:000188 | 21:0248:000188:0001:0001:00 |  | 57.1026 | -115.9027 | NGR bulk stream sediment | HMC character sample | 21 | 0106:s__06 | 242 | 55 | 0.6 | 1.7 |  |  | 161.6 | 0.07 | 0.47 | 0.17 | 3.7 | 10.4 | 5.67 | 0.82 | 2 | 27 | 0.05 | 8.7 | 0.14 | 181 | 0.26 | 0.004 | 6.8 | 0.054 | 5.61 | 0.06 | 0.08 | 1.4 | 0.6 | 28 | 0.01 | 2.4 | 10 | 0.07 | 2.1 | 16 | 0.05 | 25.7 | 13.7 | 0.5 | 250
084G:2002:3008:00:----:-- | 21:0032:000243 | 21:0032 | 21:0248 | 21:0248:000189 | 21:0248:000189:0001:0001:00 |  | 57.118 | -115.9037 | NGR bulk stream sediment | HMC character sample | 21 | 0107:s__07 | 243 | 80 | 0.75 | 2.9 |  |  | 352.1 | 0.07 | 2.22 | 0.77 | 9.4 | 14 | 6.96 | 1.83 | 1.6 | 107 | 0.05 | 9.1 | 0.26 | 336 | 0.4 | 0.005 | 15.9 | 0.141 | 4.66 | 0.38 | 0.1 | 1.3 | 1.8 | 79.1 | 0.03 | 1.5 | 5 | 0.06 | 2.8 | 16 | 0.05 | 69.4 | 55.6 | 0.5 | 210
084G:2002:3009:00:----:-- | 21:0032:000244 | 21:0032 | 21:0248 | 21:0248:000190 | 21:0248:000190:0001:0001:00 |  | 57.1363 | -115.9194 | NGR bulk stream sediment | HMC character sample | 21 | 0108:s__08 | 244 | 73 | 0.73 | 8.4 |  |  | 215.3 | 0.12 | 0.52 | 0.11 | 8.7 | 14.3 | 8.49 | 2.47 | 2.6 | 27 | 0.08 | 11.6 | 0.23 | 1144 | 0.56 | 0.003 | 12.4 | 0.089 | 8.25 | 0.03 | 0.16 | 2.1 | 0.5 | 30.8 | 0.02 | 4.1 | 5 | 0.09 | 1.2 | 23 | 0.05 | 52.6 | 7.9 | 1 | 350
084G:2002:3010:00:----:-- | 21:0032:000245 | 21:0032 | 21:0248 | 21:0248:000191 | 21:0248:000191:0001:0001:00 |  | 57.1995 | -115.9062 | NGR bulk stream sediment | HMC character sample | 21 | 0109:s__09 | 245 | 113 | 0.81 | 8.5 |  |  | 232.4 | 0.18 | 0.86 | 0.25 | 10.5 | 15.3 | 15.34 | 2.1 | 2.8 | 44 | 0.12 | 14.6 | 0.37 | 662 | 0.88 | 0.005 | 20.1 | 0.081 | 10.9 | 0.07 | 0.27 | 2.8 | 0.9 | 39 | 0.05 | 4.9 | 5 | 0.12 | 1.9 | 25 | 0.05 | 80.9 | 9.1 | 1 | 430
084G:2002:3011:10:----:-- | 21:0032:000246 | 21:0032 | 21:0248 | 21:0248:000192 | 21:0248:000192:0001:0001:00 |  | 57.2003 | -115.8533 | NGR bulk stream sediment | HMC character sample | 21 | 0071:ff__1 | 246 | 65 | 0.49 | 4.5 |  |  | 196.3 | 0.1 | 0.46 | 0.17 | 6.5 | 12.2 | 8.25 | 1.57 | 2 | 27 | 0.08 | 17.6 | 0.25 | 624 | 0.47 | 0.004 | 12.4 | 0.063 | 7.77 | 0.08 | 0.18 | 1.8 | 0.5 | 22.1 | 0.01 | 7.8 | 10 | 0.09 | 0.9 | 21 | 0.05 | 49.2 | 4.6 | 1 | 310
084G:2002:3012:20:3011:10 | 21:0032:000247 | 21:0032 | 21:0248 | 21:0248:000192 | 21:0248:000192:0002:0001:00 |  | 57.2003 | -115.8533 | NGR bulk stream sediment | HMC character sample | 21 | 0072:ff__1 | 247 | 70 | 0.5 | 4.2 |  |  | 171.6 | 0.1 | 0.45 | 0.17 | 6.1 | 14.3 | 8.4 | 1.6 | 2.1 | 32 | 0.07 | 18.5 | 0.24 | 297 | 0.53 | 0.004 | 12.8 | 0.06 | 7.91 | 0.05 | 0.18 | 1.8 | 0.4 | 21.9 | 0.01 | 9.4 | 10 | 0.09 | 1 | 24 | 0.05 | 45.3 | 4.2 | 0.5 | 300
084G:2002:3013:00:----:-- | 21:0032:000248 | 21:0032 | 21:0248 | 21:0248:000193 | 21:0248:000193:0001:0001:00 |  | 57.2028 | -115.8416 | NGR bulk stream sediment | HMC character sample | 21 | 0110:s__10 | 248 | 66 | 0.52 | 6.8 |  |  | 214.4 | 0.1 | 0.54 | 0.14 | 6.2 | 11.8 | 8.25 | 1.74 | 2 | 30 | 0.08 | 11.9 | 0.24 | 447 | 0.51 | 0.004 | 12.4 | 0.074 | 6.72 | 0.1 | 0.17 | 1.7 | 0.5 | 23.8 | 0.02 | 4.4 | 5 | 0.08 | 0.9 | 19 | 0.05 | 46 | 5.1 | 1 | 310
084G:2002:3015:00:----:-- | 21:0032:000249 | 21:0032 | 21:0248 | 21:0248:000194 | 21:0248:000194:0001:0001:00 |  | 57.1803 | -115.8064 | NGR bulk stream sediment | HMC character sample | 21 | 0111:s__11 | 249 | 61 | 0.4 | 2.1 |  |  | 300 | 0.05 | 4.84 | 0.15 | 2.4 | 9.7 | 13.68 | 1.12 | 1.6 | 74 | 0.05 | 8.6 | 0.43 | 947 | 0.25 | 0.004 | 7.9 | 0.092 | 3.92 | 0.18 | 0.08 | 1.1 | 1.5 | 41.1 | 0.01 | 1.4 | 50 | 0.06 | 0.5 | 12 | 0.05 | 24.4 | 20.1 | 0.5 | 250
084G:2002:3016:00:----:-- | 21:0032:000250 | 21:0032 | 21:0248 | 21:0248:000195 | 21:0248:000195:0001:0001:00 |  | 57.1568 | -115.7473 | NGR bulk stream sediment | HMC character sample | 21 | 0112:s__12 | 250 | 37 | 0.48 | 2.6 |  |  | 130.3 | 0.06 | 0.5 | 0.09 | 4.7 | 9.4 | 4.22 | 1.45 | 1.7 | 24 | 0.06 | 8.6 | 0.2 | 697 | 0.22 | 0.003 | 6.8 | 0.071 | 4.42 | 0.06 | 0.07 | 1.3 | 0.4 | 19.9 | 0.01 | 2.4 | 5 | 0.06 | 0.7 | 14 | 0.05 | 33.4 | 8.2 | 0.5 | 210
084G:2002:3017:00:----:-- | 21:0032:000251 | 21:0032 | 21:0248 | 21:0248:000196 | 21:0248:000196:0001:0001:00 |  | 57.0432 | -115.5783 | NGR bulk stream sediment | HMC character sample | 21 | 0113:s__13 | 251 | 58 | 0.59 | 4.5 |  |  | 116.1 | 0.08 | 0.57 | 0.13 | 4.8 | 11.1 | 6.69 | 1.59 | 2 | 26 | 0.07 | 10.6 | 0.19 | 217 | 0.26 | 0.008 | 10 | 0.076 | 6.11 | 0.07 | 0.13 | 1.6 | 0.5 | 30.6 | 0.01 | 3.1 | 5 | 0.07 | 0.5 | 19 | 0.05 | 41.6 | 7 | 1 | 250
084G:2002:3018:00:----:-- | 21:0032:000252 | 21:0032 | 21:0248 | 21:0248:000197 | 21:0248:000197:0001:0001:00 |  | 57.0493 | -115.6581 | NGR bulk stream sediment | HMC character sample | 21 | 0114:s__14 | 252 | 56 | 0.52 | 5.4 |  |  | 154.3 | 0.09 | 0.59 | 0.11 | 5.4 | 11.7 | 7.43 | 1.5 | 1.9 | 24 | 0.08 | 13.7 | 0.23 | 750 | 0.47 | 0.004 | 10.8 | 0.077 | 7.1 | 0.04 | 0.16 | 1.6 | 0.4 | 26.9 | 0.01 | 5 | 5 | 0.07 | 0.7 | 19 | 0.05 | 40.6 | 6.2 | 0.5 | 240
084G:2002:3019:00:----:-- | 21:0032:000253 | 21:0032 | 21:0248 | 21:0248:000198 | 21:0248:000198:0001:0001:00 |  | 57.0322 | -115.6937 | NGR bulk stream sediment | HMC character sample | 21 | 0115:s__15 | 253 | 36 | 0.42 | 6.1 |  |  | 151.6 | 0.07 | 0.71 | 0.08 | 4.9 | 10 | 4.88 | 1.67 | 1.6 | 16 | 0.07 | 13.6 | 0.26 | 838 | 0.33 | 0.004 | 8.4 | 0.066 | 5.21 | 0.03 | 0.11 | 1.3 | 0.3 | 26.4 | 0.01 | 5.3 | 50 | 0.06 | 0.6 | 17 | 0.05 | 31.6 | 5 | 1 | 210
084G:2002:3020:00:----:-- | 21:0032:000254 | 21:0032 | 21:0248 | 21:0248:000199 | 21:0248:000199:0001:0001:00 |  | 57.0558 | -115.7649 | NGR bulk stream sediment | HMC character sample | 21 | 0116:s__16 | 254 | 67 | 0.75 | 6.6 |  |  | 154.3 | 0.12 | 0.7 | 0.13 | 6.9 | 14.8 | 11.9 | 2.28 | 2.7 | 34 | 0.11 | 13.1 | 0.39 | 306 | 0.46 | 0.004 | 15.6 | 0.089 | 8.02 | 0.04 | 0.19 | 2.4 | 0.7 | 26.8 | 0.02 | 4.1 | 40 | 0.11 | 0.7 | 22 | 0.05 | 51 | 6.8 | 1 | 360
084G:2002:3022:00:----:-- | 21:0032:000255 | 21:0032 | 21:0248 | 21:0248:000200 | 21:0248:000200:0001:0001:00 |  | 57.1371 | -115.7625 | NGR bulk stream sediment | HMC character sample | 22 | 0101:s__01 | 255 | 71 | 0.89 | 6.8 |  |  | 150.9 | 0.14 | 0.37 | 0.1 | 7.2 | 17.2 | 12.86 | 2.05 | 3.1 | 37 | 0.11 | 15.4 | 0.28 | 362 | 0.6 | 0.004 | 17.3 | 0.065 | 9.49 | 0.005 | 0.2 | 2.7 | 0.4 | 21.2 | 0.03 | 4.8 | 10 | 0.11 | 0.5 | 27 | 0.05 | 60.3 | 6.2 | 1 | 360
084G:2002:3023:10:----:-- | 21:0032:000256 | 21:0032 | 21:0248 | 21:0248:000201 | 21:0248:000201:0001:0001:00 |  | 57.1991 | -115.6459 | NGR bulk stream sediment | HMC character sample | 22 | 0071:ff__1 | 256 | 62 | 0.64 | 4 |  |  | 142.9 | 0.1 | 0.38 | 0.12 | 6 | 11.1 | 9.07 | 1.36 | 2.2 | 21 | 0.07 | 10.8 | 0.22 | 201 | 0.4 | 0.004 | 11.3 | 0.044 | 7.09 | 0.02 | 0.13 | 1.7 | 0.6 | 17.5 | 0.01 | 2.9 | 20 | 0.08 | 0.8 | 19 | 0.05 | 39.5 | 5.8 | 1 | 280
084G:2002:3024:20:3023:10 | 21:0032:000257 | 21:0032 | 21:0248 | 21:0248:000201 | 21:0248:000201:0002:0001:00 |  | 57.1991 | -115.6459 | NGR bulk stream sediment | HMC character sample | 22 | 0072:ff__1 | 257 | 55 | 0.52 | 4.1 |  |  | 101.4 | 0.08 | 0.67 | 0.12 | 6.2 | 12.8 | 8.13 | 1.28 | 1.9 | 23 | 0.07 | 10.9 | 0.28 | 272 | 0.35 | 0.004 | 12.3 | 0.046 | 5.84 | 0.03 | 0.13 | 1.6 | 0.4 | 19.5 | 0.03 | 3.1 | 5 | 0.08 | 0.6 | 17 | 0.05 | 37.5 | 5.5 | 0.5 | 280
084G:2002:3025:00:----:-- | 21:0032:000258 | 21:0032 | 21:0248 | 21:0248:000202 | 21:0248:000202:0001:0001:00 |  | 57.2606 | -115.8213 | NGR bulk stream sediment | HMC character sample | 22 | 0102:s__02 | 258 | 42 | 0.44 | 6.3 |  |  | 133 | 0.07 | 0.49 | 0.11 | 4.2 | 9.3 | 5.96 | 1.27 | 1.7 | 24 | 0.06 | 11 | 0.22 | 324 | 0.42 | 0.004 | 9.4 | 0.056 | 5.04 | 0.03 | 0.13 | 1.5 | 0.3 | 22.8 | 0.01 | 3.1 | 50 | 0.06 | 0.6 | 16 | 0.05 | 39.2 | 4.8 | 0.5 | 270
084G:2002:3026:00:----:-- | 21:0032:000259 | 21:0032 | 21:0248 | 21:0248:000203 | 21:0248:000203:0001:0001:00 |  | 57.2877 | -115.8401 | NGR bulk stream sediment | HMC character sample | 22 | 0103:s__03 | 259 | 21 | 0.33 | 2.7 |  |  | 103 | 0.06 | 0.37 | 0.04 | 3.2 | 7.2 | 3.61 | 0.96 | 1.3 | 9 | 0.05 | 10.6 | 0.17 | 215 | 0.27 | 0.003 | 6.4 | 0.04 | 3.91 | 0.005 | 0.08 | 1 | 0.1 | 16.1 | 0.01 | 3.6 | 10 | 0.05 | 0.6 | 13 | 0.05 | 24.6 | 3 | 1 | 200
084G:2002:3027:00:----:-- | 21:0032:000260 | 21:0032 | 21:0248 | 21:0248:000204 | 21:0248:000204:0001:0001:00 |  | 57.2514 | -115.9805 | NGR bulk stream sediment | HMC character sample | 22 | 0104:s__04 | 260 | 82 | 0.8 | 7 |  |  | 198.8 | 0.14 | 1.34 | 0.24 | 7.4 | 15.9 | 13.95 | 1.8 | 3 | 24 | 0.11 | 14.8 | 0.55 | 431 | 0.98 | 0.008 | 17.7 | 0.06 | 8.47 | 0.18 | 0.24 | 2.6 | 0.6 | 38.8 | 0.03 | 4.2 | 30 | 0.1 | 1.8 | 27 | 0.05 | 58.2 | 7.7 | 1 | 350
084G:2002:3028:00:----:-- | 21:0032:000261 | 21:0032 | 21:0248 | 21:0248:000205 | 21:0248:000205:0001:0001:00 |  | 57.2613 | -115.9466 | NGR bulk stream sediment | HMC character sample | 22 | 0105:s__05 | 261 | 85 | 0.68 | 6.5 |  |  | 163.2 | 0.13 | 0.61 | 0.2 | 6.8 | 14.6 | 11.37 | 1.58 | 2.4 | 38 | 0.09 | 12.4 | 0.24 | 388 | 0.71 | 0.006 | 13.6 | 0.066 | 8.45 | 0.06 | 0.23 | 2.5 | 0.7 | 34.4 | 0.02 | 3.5 | 20 | 0.11 | 1.6 | 24 | 0.05 | 61.5 | 11 | 1 | 350
084G:2002:3029:00:----:-- | 21:0032:000262 | 21:0032 | 21:0248 | 21:0248:000206 | 21:0248:000206:0001:0001:00 |  | 57.212 | -115.2579 | NGR bulk stream sediment | HMC character sample | 22 | 0106:s__06 | 262 | 27 | 0.4 | 1.7 |  |  | 134.5 | 0.05 | 0.32 | 0.06 | 2.5 | 7.1 | 3.22 | 1.41 | 1.3 | 11 | 0.06 | 7.4 | 0.12 | 270 | 0.13 | 0.005 | 4.3 | 0.253 | 3.33 | 0.15 | 0.04 | 1.1 | 0.6 | 26.3 | 0.01 | 2.6 | 40 | 0.04 | 0.5 | 11 | 0.05 | 26.9 | 6.3 | 0.5 | 150
084G:2002:3030:00:----:-- | 21:0032:000263 | 21:0032 | 21:0248 | 21:0248:000207 | 21:0248:000207:0001:0001:00 |  | 57.1866 | -115.3758 | NGR bulk stream sediment | HMC character sample | 22 | 0107:s__07 | 263 | 45 | 0.47 | 1.7 |  |  | 94.6 | 0.07 | 0.29 | 0.08 | 3.6 | 9.9 | 6.22 | 0.99 | 1.7 | 20 | 0.06 | 10.8 | 0.15 | 118 | 0.24 | 0.005 | 8.4 | 0.049 | 5.44 | 0.04 | 0.11 | 1.5 | 0.4 | 19.5 | 0.01 | 3.3 | 5 | 0.07 | 0.6 | 17 | 0.05 | 33.6 | 4.7 | 0.5 | 240
084G:2002:3031:00:----:-- | 21:0032:000264 | 21:0032 | 21:0248 | 21:0248:000208 | 21:0248:000208:0001:0001:00 |  | 57.2196 | -115.3089 | NGR bulk stream sediment | HMC character sample | 22 | 0108:s__08 | 264 | 31 | 0.36 | 7.6 |  |  | 127.9 | 0.05 | 0.58 | 0.07 | 3.2 | 7.3 | 3.66 | 2.46 | 1.4 | 17 | 0.06 | 7.3 | 0.14 | 458 | 0.16 | 0.019 | 5.3 | 0.195 | 3.7 | 0.09 | 0.07 | 1.1 | 0.5 | 43.3 | 0.02 | 1.9 | 5 | 0.05 | 0.3 | 14 | 0.05 | 30.2 | 7.6 | 0.5 | 180
084G:2002:3032:00:----:-- | 21:0032:000265 | 21:0032 | 21:0248 | 21:0248:000209 | 21:0248:000209:0001:0001:00 |  | 57.2524 | -115.3879 | NGR bulk stream sediment | HMC character sample | 22 | 0109:s__09 | 265 | 47 | 0.59 | 4.2 |  |  | 104.9 | 0.09 | 0.52 | 0.1 | 5.5 | 13.8 | 7.63 | 1.55 | 2.1 | 24 | 0.08 | 11.7 | 0.25 | 258 | 0.29 | 0.008 | 11.8 | 0.069 | 6.93 | 0.09 | 0.16 | 1.9 | 0.5 | 27.8 | 0.02 | 4.1 | 50 | 0.09 | 0.6 | 21 | 0.05 | 44.9 | 6.9 | 1 | 290
084G:2002:3033:00:----:-- | 21:0032:000266 | 21:0032 | 21:0248 | 21:0248:000210 | 21:0248:000210:0001:0001:00 |  | 57.157 | -115.0849 | NGR bulk stream sediment | HMC character sample | 22 | 0110:s__10 | 266 | 25 | 0.27 | 4.3 |  |  | 108 | 0.05 | 0.62 | 0.08 | 3.8 | 6.1 | 3.58 | 1.19 | 1 | 14 | 0.05 | 7.7 | 0.25 | 997 | 0.29 | 0.006 | 6 | 0.057 | 3.68 | 0.07 | 0.08 | 1 | 0.1 | 22 | 0.01 | 1.7 | 40 | 0.05 | 0.4 | 11 | 0.05 | 27.2 | 4.3 | 0.5 | 180
084G:2002:3034:00:----:-- | 21:0032:000267 | 21:0032 | 21:0248 | 21:0248:000211 | 21:0248:000211:0001:0001:00 |  | 57.0725 | -115.0689 | NGR bulk stream sediment | HMC character sample | 22 | 0111:s__11 | 267 | 43 | 0.41 | 5.1 |  |  | 146.8 | 0.08 | 3.38 | 0.17 | 5 | 10.2 | 7.39 | 1.62 | 1.7 | 19 | 0.08 | 9.1 | 0.52 | 872 | 0.44 | 0.013 | 10.8 | 0.079 | 5.68 | 0.16 | 0.15 | 1.4 | 0.4 | 67 | 0.01 | 2 | 40 | 0.08 | 0.7 | 17 | 0.05 | 46.1 | 6.8 | 0.5 | 270
084G:2002:3035:00:----:-- | 21:0032:000268 | 21:0032 | 21:0248 | 21:0248:000212 | 21:0248:000212:0001:0001:00 |  | 57.1053 | -115.0289 | NGR bulk stream sediment | HMC character sample | 22 | 0112:s__12 | 268 | 39 | 0.37 | 9.3 |  |  | 183.2 | 0.08 | 1.07 | 0.13 | 6.6 | 8.6 | 5.95 | 2.09 | 1.5 | 23 | 0.08 | 11 | 0.36 | 1718 | 0.44 | 0.009 | 9.2 | 0.085 | 5.36 | 0.14 | 0.13 | 1.5 | 0.7 | 34.8 | 0.01 | 2.3 | 70 | 0.07 | 0.6 | 15 | 0.05 | 35.1 | 7.7 | 0.5 | 250
084G:2002:3036:00:----:-- | 21:0032:000269 | 21:0032 | 21:0248 | 21:0248:000213 | 21:0248:000213:0001:0001:00 |  | 57.4051 | -115.3869 | NGR bulk stream sediment | HMC character sample | 22 | 0113:s__13 | 269 | 38 | 0.4 | 3.7 |  |  | 173.6 | 0.07 | 0.72 | 0.13 | 4.9 | 12.1 | 5.95 | 1.25 | 1.7 | 16 | 0.06 | 14 | 0.36 | 329 | 0.43 | 0.005 | 10.1 | 0.057 | 5.29 | 0.07 | 0.16 | 1.5 | 0.3 | 22.4 | 0.01 | 4.2 | 60 | 0.08 | 0.7 | 19 | 0.05 | 34.3 | 3.3 | 0.5 | 260
084G:2002:3037:00:----:-- | 21:0032:000270 | 21:0032 | 21:0248 | 21:0248:000214 | 21:0248:000214:0001:0001:00 |  | 57.4411 | -115.5339 | NGR bulk stream sediment | HMC character sample | 22 | 0114:s__14 | 270 | 40 | 0.38 | 5.6 |  |  | 156.9 | 0.07 | 0.98 | 0.09 | 5.4 | 10.4 | 8.26 | 1.45 | 1.6 | 26 | 0.06 | 12.6 | 0.41 | 240 | 0.5 | 0.005 | 10.5 | 0.056 | 5.4 | 0.05 | 0.18 | 1.5 | 0.2 | 25.3 | 0.03 | 5.3 | 40 | 0.07 | 0.7 | 19 | 0.05 | 35.9 | 3.5 | 1 | 280
106E:2000:1001:80:1002:10 | 21:1124:000001 | 21:1124 | 21:0250 | 21:0250:000001 | 21:0250:000001:0001:0001:02 |  | 65.8883 | -135.5527 | NGR bulk stream sediment | <177 micron (NGR) | 1 | 0011:bff_1 | 1 | 161 | 0.53 | 8.5 | 0.1 | 3 | 285.3 | 0.17 | 4.04 | 0.51 | 8 | 11.3 | 19.56 | 1.81 | 1.6 | 28 | 0.08 | 10.5 | 1.6 | 292 | 2.8 | 0.004 | 23.4 | 0.063 | 18.82 | 0.16 | 1.06 | 1.5 | 0.9 | 68 | 0.03 | 4.4 | 60 | 0.12 | 1 | 26 | 0.05 | 91 | 7.5 | 1 | 260
106E:2000:1002:10:------:-- | 21:1124:000002 | 21:1124 | 21:0250 | 21:0250:000001 | 21:0250:000001:0001:0001:01 |  | 65.8883 | -135.5527 | NGR bulk stream sediment | <177 micron (NGR) | 1 | 0012:bff_1 | 2 | 144 | 0.54 | 9.3 | 0.1 | 3 | 302.8 | 0.19 | 4.11 | 0.55 | 8 | 11.5 | 19.2 | 1.84 | 1.6 | 28 | 0.08 | 10.3 | 1.61 | 300 | 3.04 | 0.004 | 24.4 | 0.064 | 18.45 | 0.22 | 1.11 | 1.5 | 0.8 | 64.5 | 0.03 | 4.5 | 60 | 0.12 | 1.1 | 27 | 0.05 | 92 | 8.1 | 2 | 240
106E:2000:1003:20:1002:10 | 21:1124:000003 | 21:1124 | 21:0250 | 21:0250:000001 | 21:0250:000001:0002:0001:00 |  | 65.8883 | -135.5527 | NGR bulk stream sediment | <177 micron (NGR) | 1 | 0013:bff_1 | 3 | 160 | 0.54 | 9.5 | 0.6 | 3 | 221.7 | 0.23 | 3.28 | 0.44 | 8.6 | 10.1 | 19.63 | 1.88 | 1.6 | 38 | 0.09 | 10.5 | 1.34 | 302 | 2.77 | 0.003 | 23.6 | 0.053 | 21.23 | 0.33 | 1.11 | 1.4 | 0.8 | 49.6 | 0.04 | 5.3 | 50 | 0.13 | 1 | 22 | 0.05 | 79.7 | 6.9 | 1 | 280
106E:2000:1004:90 | 21:1124:000004 | 21:1124 |  |  |  | 78 |  |  | Control Reference | Unspecified | 1 | 0901:R__01 | 4 | 172 | 1.26 | 24.8 | 3 | 3 | 131.4 | 1.49 | 0.47 | 0.54 | 23.3 | 123.6 | 34.17 | 2.79 | 4.9 | 28 | 0.12 | 16.8 | 2.37 | 595 | 3.63 | 0.037 | 261 | 0.094 | 17.58 | 0.005 | 0.76 | 2.8 | 0.2 | 35.7 | 0.04 | 8.8 | 1740 | 0.31 | 9 | 57 | 5.4 | 90.1 | 2.9 | 3 | 350
106E:2000:1005:00:------:-- | 21:1124:000005 | 21:1124 | 21:0250 | 21:0250:000002 | 21:0250:000002:0001:0001:00 |  | 65.8769 | -135.4927 | NGR bulk stream sediment | <177 micron (NGR) | 1 | 0101:s__01 | 5 | 138 | 1.1 | 9.8 | 1.6 | 8 | 445.6 | 0.28 | 1.08 | 0.44 | 13.2 | 23.5 | 27.47 | 2.4 | 3.3 | 70 | 0.14 | 11.5 | 0.54 | 617 | 1.49 | 0.005 | 33.3 | 0.078 | 21.75 | 0.04 | 0.69 | 3.1 | 1 | 47.1 | 0.03 | 4.8 | 40 | 0.11 | 0.9 | 45 | 0.05 | 89.9 | 15.8 | 0.5 | 320
106E:2000:1006:00:------:-- | 21:1124:000006 | 21:1124 | 21:0250 | 21:0250:000003 | 21:0250:000003:0001:0001:00 |  | 65.8615 | -135.5237 | NGR bulk stream sediment | <177 micron (NGR) | 1 | 0102:s__02 | 6 | 188 | 0.55 | 10.3 | 0.3 | 4 | 218.2 | 0.27 | 1.12 | 0.59 | 9.7 | 9.4 | 23.39 | 1.82 | 1.6 | 34 | 0.11 | 14.3 | 0.62 | 239 | 2.67 | 0.003 | 22.1 | 0.042 | 27.16 | 0.22 | 1.35 | 1.4 | 1.2 | 20.7 | 0.02 | 6.5 | 20 | 0.16 | 0.9 | 17 | 0.05 | 98.8 | 6 | 0.5 | 210
106E:2000:1007:00:------:-- | 21:1124:000007 | 21:1124 | 21:0250 | 21:0250:000004 | 21:0250:000004:0001:0001:00 |  | 65.8648 | -135.5997 | NGR bulk stream sediment | <177 micron (NGR) | 1 | 0103:s__03 | 7 | 132 | 0.76 | 6.8 | 1.7 | 7 | 422.7 | 0.11 | 1.43 | 0.58 | 7.7 | 15 | 17.57 | 1.56 | 2.4 | 74 | 0.09 | 8.6 | 0.58 | 397 | 1.01 | 0.005 | 20.8 | 0.079 | 9.92 | 0.04 | 0.61 | 1.9 | 0.9 | 52 | 0.03 | 3.1 | 40 | 0.09 | 0.8 | 37 | 0.05 | 92.3 | 16.2 | 0.5 | 230
106E:2000:1008:00:------:-- | 21:1124:000008 | 21:1124 | 21:0250 | 21:0250:000005 | 21:0250:000005:0001:0001:00 |  | 65.7942 | -135.5697 | NGR bulk stream sediment | <177 micron (NGR) | 1 | 0104:s__04 | 8 | 127 | 0.57 | 5.6 | 0.8 | 4 | 277.7 | 0.09 | 1.16 | 0.51 | 5.2 | 10.7 | 14.62 | 1.15 | 1.7 | 116 | 0.08 | 11.7 | 0.43 | 204 | 1.29 | 0.003 | 13.9 | 0.082 | 10.97 | 0.005 | 0.84 | 1.1 | 0.8 | 36.5 | 0.02 | 2.6 | 30 | 0.08 | 0.8 | 37 | 0.05 | 91 | 10.4 | 0.5 | 270
106E:2000:1009:00:------:-- | 21:1124:000009 | 21:1124 | 21:0250 | 21:0250:000006 | 21:0250:000006:0001:0001:00 |  | 65.7799 | -135.5457 | NGR bulk stream sediment | <177 micron (NGR) | 1 | 0105:s__05 | 9 | 183 | 0.64 | 8.5 | 1.3 | 5 | 473.1 | 0.14 | 1.4 | 0.85 | 9.7 | 13 | 23.85 | 1.59 | 2 | 74 | 0.09 | 9.2 | 0.5 | 427 | 1.72 | 0.003 | 23.9 | 0.092 | 14.69 | 0.05 | 1.08 | 1.7 | 1 | 39.6 | 0.02 | 3.1 | 30 | 0.11 | 0.9 | 40 | 0.05 | 117.5 | 11 | 0.5 | 230
106E:2000:1010:00:------:-- | 21:1124:000010 | 21:1124 | 21:0250 | 21:0250:000007 | 21:0250:000007:0001:0001:00 |  | 65.7415 | -135.4947 | NGR bulk stream sediment | <177 micron (NGR) | 1 | 0106:s__06 | 10 | 174 | 0.69 | 7 | 1.2 | 4 | 333.1 | 0.15 | 0.66 | 0.41 | 8.4 | 12.2 | 16.25 | 1.59 | 2.2 | 63 | 0.08 | 11.4 | 0.33 | 311 | 1.12 | 0.003 | 19.2 | 0.068 | 11.74 | 0.03 | 0.58 | 1.6 | 0.7 | 26.1 | 0.04 | 3.6 | 30 | 0.13 | 0.9 | 30 | 0.05 | 71.5 | 8.6 | 0.5 | 270
106E:2000:1011:00:------:-- | 21:1124:000011 | 21:1124 | 21:0250 | 21:0250:000008 | 21:0250:000008:0001:0001:00 |  | 65.724 | -135.4957 | NGR bulk stream sediment | <177 micron (NGR) | 1 | 0107:s__07 | 11 | 96 | 0.55 | 5.9 | 0.1 | 3 | 160.4 | 0.14 | 0.13 | 0.1 | 2.6 | 8.9 | 7.11 | 1.26 | 2 | 55 | 0.06 | 16.1 | 0.15 | 45 | 1.27 | 0.002 | 8.4 | 0.044 | 10.66 | 0.005 | 0.32 | 0.9 | 0.5 | 10.9 | 0.02 | 3.2 | 20 | 0.1 | 0.5 | 27 | 0.05 | 37.4 | 9.4 | 1 | 210
106E:2000:1012:00:------:-- | 21:1124:000012 | 21:1124 | 21:0250 | 21:0250:000009 | 21:0250:000009:0001:0001:00 |  | 65.706 | -135.5257 | NGR bulk stream sediment | <177 micron (NGR) | 1 | 0108:s__08 | 12 | 139 | 0.57 | 6.7 | 1.1 | 6 | 186.2 | 0.14 | 1.65 | 0.76 | 6.6 | 10.9 | 20.41 | 1.48 | 1.7 | 69 | 0.06 | 10.3 | 0.65 | 340 | 0.66 | 0.003 | 16.6 | 0.078 | 24.51 | 0.07 | 0.52 | 1.6 | 0.9 | 26.9 | 0.03 | 3 | 20 | 0.27 | 1.5 | 29 | 0.05 | 151.5 | 16.4 | 2 | 300
106E:2000:1013:00:------:-- | 21:1124:000013 | 21:1124 | 21:0250 | 21:0250:000010 | 21:0250:000010:0001:0001:00 |  | 65.6364 | -135.4957 | NGR bulk stream sediment | <177 micron (NGR) | 1 | 0109:s__09 | 13 | 137 | 0.71 | 7.5 | 1.2 | 5 | 402.6 | 0.14 | 0.77 | 0.33 | 8.1 | 13.7 | 15.98 | 1.9 | 2.3 | 62 | 0.08 | 8.7 | 0.49 | 360 | 1.07 | 0.004 | 20 | 0.063 | 10.27 | 0.12 | 0.42 | 1.7 | 0.6 | 29.6 | 0.03 | 4 | 40 | 0.12 | 0.7 | 29 | 0.05 | 78 | 7.2 | 0.5 | 300
106E:2000:1014:00:------:-- | 21:1124:000014 | 21:1124 | 21:0250 | 21:0250:000011 | 21:0250:000011:0001:0001:00 |  | 65.6063 | -135.6397 | NGR bulk stream sediment | <177 micron (NGR) | 1 | 0110:s__10 | 14 | 160 | 0.6 | 8.3 | 0.7 | 10 | 177.1 | 0.1 | 1.11 | 0.36 | 8.2 | 17.1 | 9.11 | 1.8 | 1.9 | 60 | 0.08 | 7.7 | 0.34 | 763 | 1.07 | 0.006 | 21.2 | 0.083 | 8.86 | 0.08 | 0.4 | 1.5 | 1.2 | 44.2 | 0.05 | 2.7 | 10 | 0.06 | 0.9 | 29 | 0.05 | 98.9 | 15.9 | 1 | 350
106E:2000:1015:00:------:-- | 21:1124:000015 | 21:1124 | 21:0250 | 21:0250:000012 | 21:0250:000012:0001:0001:00 |  | 65.627 | -135.7167 | NGR bulk stream sediment | <177 micron (NGR) | 1 | 0111:s__11 | 15 | 386 | 0.59 | 9.3 | 0.2 | 10 | 275.3 | 0.14 | 0.44 | 0.21 | 6.2 | 18.6 | 12.42 | 1.87 | 2 | 55 | 0.08 | 9.6 | 0.14 | 293 | 1.51 | 0.005 | 25.4 | 0.085 | 8.99 | 0.06 | 0.47 | 1.6 | 2.2 | 71.4 | 0.07 | 3.2 | 5 | 0.09 | 1.1 | 31 | 0.05 | 96.9 | 8.9 | 0.5 | 310
106E:2000:1016:00:------:-- | 21:1124:000016 | 21:1124 | 21:0250 | 21:0250:000013 | 21:0250:000013:0001:0001:00 |  | 65.6442 | -135.6827 | NGR bulk stream sediment | <177 micron (NGR) | 1 | 0112:s__12 | 16 | 187 | 0.57 | 5.8 | 0.7 | 6 | 213.7 | 0.1 | 0.49 | 0.28 | 5.6 | 15.8 | 10.7 | 1.26 | 1.9 | 46 | 0.06 | 8.3 | 0.19 | 110 | 1.33 | 0.003 | 20.5 | 0.067 | 7.27 | 0.05 | 0.42 | 1.5 | 1.7 | 30.6 | 0.03 | 2.9 | 20 | 0.07 | 0.9 | 31 | 0.05 | 76.1 | 7.3 | 0.5 | 260
106E:2000:1017:00:------:-- | 21:1124:000017 | 21:1124 | 21:0250 | 21:0250:000014 | 21:0250:000014:0001:0001:00 |  | 65.6933 | -135.6877 | NGR bulk stream sediment | <177 micron (NGR) | 1 | 0113:s__13 | 17 | 281 | 0.51 | 6.8 | 0.8 | 8 | 226.3 | 0.09 | 0.66 | 0.58 | 5.2 | 18.9 | 11.39 | 1.21 | 1.8 | 85 | 0.06 | 8.9 | 0.24 | 192 | 1.12 | 0.004 | 20.4 | 0.083 | 7.32 | 0.06 | 0.52 | 1.5 | 1.7 | 37.4 | 0.04 | 2.6 | 20 | 0.07 | 1.2 | 32 | 0.05 | 89.4 | 8.9 | 0.5 | 270
106E:2000:1018:00:------:-- | 21:1124:000018 | 21:1124 | 21:0250 | 21:0250:000015 | 21:0250:000015:0001:0001:00 |  | 65.7034 | -135.7547 | NGR bulk stream sediment | <177 micron (NGR) | 1 | 0114:s__14 | 18 | 255 | 0.65 | 5.6 | 0.9 | 8 | 234.3 | 0.09 | 0.76 | 0.29 | 5 | 20.3 | 10.44 | 1.35 | 2.1 | 57 | 0.06 | 7.5 | 0.15 | 248 | 0.81 | 0.004 | 20.1 | 0.088 | 6.45 | 0.06 | 0.38 | 1.5 | 1.9 | 42.3 | 0.02 | 2 | 10 | 0.07 | 1.4 | 31 | 0.05 | 76.1 | 17.1 | 0.5 | 240
106E:2000:1019:00:------:-- | 21:1124:000019 | 21:1124 | 21:0250 | 21:0250:000016 | 21:0250:000016:0001:0001:00 |  | 65.6804 | -135.8597 | NGR bulk stream sediment | <177 micron (NGR) | 1 | 0115:s__15 | 19 | 452 | 0.59 | 12.8 | 0.7 | 7 | 183.1 | 0.14 | 0.48 | 1.02 | 11.8 | 24.6 | 16.7 | 2.08 | 2.1 | 82 | 0.06 | 6.5 | 0.14 | 210 | 2.12 | 0.004 | 39.3 | 0.081 | 9.68 | 0.06 | 0.73 | 2.3 | 2.9 | 37.3 | 0.06 | 3 | 10 | 0.08 | 1.7 | 51 | 0.05 | 161.1 | 13.9 | 1 | 210
106E:2000:1020:00:------:-- | 21:1124:000020 | 21:1124 | 21:0250 | 21:0250:000017 | 21:0250:000017:0001:0001:00 |  | 65.7163 | -135.8937 | NGR bulk stream sediment | <177 micron (NGR) | 1 | 0116:s__16 | 20 | 508 | 0.62 | 16.1 | 4.5 | 8 | 173.3 | 0.16 | 0.69 | 0.72 | 8.2 | 29.3 | 16.91 | 1.92 | 2.1 | 64 | 0.07 | 8.1 | 0.12 | 102 | 2.27 | 0.007 | 44.5 | 0.114 | 10.45 | 0.05 | 0.81 | 2.1 | 3.8 | 52.7 | 0.07 | 2.6 | 10 | 0.08 | 2 | 56 | 0.05 | 162.2 | 13.2 | 0.5 | 260
106E:2000:1021:80:1025:10 | 21:1124:000021 | 21:1124 | 21:0250 | 21:0250:000020 | 21:0250:000020:0001:0001:02 |  | 65.827 | -135.6727 | NGR bulk stream sediment | <177 micron (NGR) | 2 | 0011:bff_1 | 21 | 114 | 0.72 | 9.3 | 1.4 | 3 | 667 | 0.11 | 0.74 | 1.98 | 23.7 | 13.1 | 19.19 | 2.26 | 2 | 63 | 0.07 | 8.6 | 0.46 | 1046 | 2.19 | 0.004 | 67.8 | 0.07 | 12.14 | 0.15 | 0.83 | 1.7 | 1 | 33.1 | 0.04 | 2.9 | 5 | 0.18 | 1 | 36 | 0.05 | 245.3 | 7.9 | 0.5 | 270
106E:2000:1022:00:------:-- | 21:1124:000022 | 21:1124 | 21:0250 | 21:0250:000018 | 21:0250:000018:0001:0001:00 |  | 65.736 | -135.8927 | NGR bulk stream sediment | <177 micron (NGR) | 2 | 0101:s__01 | 22 | 947 | 1.28 | 10.4 | 2 | 10 | 231.9 | 0.05 | 1.83 | 2.3 | 16.8 | 51 | 23.73 | 1.71 | 2.6 | 101 | 0.08 | 13.4 | 0.23 | 194 | 3.86 | 0.009 | 122.4 | 0.284 | 7.74 | 0.17 | 1.35 | 2.4 | 8 | 124.7 | 0.07 | 2.5 | 30 | 0.12 | 5.4 | 62 | 0.05 | 611.6 | 22.3 | 0.5 | 920
106E:2000:1023:90 | 21:1124:000023 | 21:1124 |  |  |  | 94 |  |  | Control Reference | Unspecified | 2 | 0901:R__01 | 23 | 305 | 1.05 | 11.1 | 2.5 | 5 | 975.9 | 0.14 | 1.08 | 0.26 | 10.4 | 30.9 | 63.6 | 2.37 | 3.5 | 1025 | 0.09 | 13.3 | 0.67 | 1172 | 1.23 | 0.03 | 24.5 | 0.081 | 13.77 | 0.07 | 5.72 | 2.5 | 0.7 | 62.5 | 0.03 | 1.5 | 640 | 0.09 | 1.8 | 50 | 0.2 | 79.4 | 10.4 | 2 | 340
106E:2000:1024:00:------:-- | 21:1124:000024 | 21:1124 | 21:0250 | 21:0250:000019 | 21:0250:000019:0001:0001:00 |  | 65.7266 | -135.7307 | NGR bulk stream sediment | <177 micron (NGR) | 2 | 0102:s__02 | 24 | 81 | 0.73 | 3.9 | 3.4 | 4 | 237.1 | 0.01 | 0.5 | 0.1 | 5.9 | 14.9 | 7.98 | 1.41 | 2.1 | 31 | 0.06 | 7.2 | 0.22 | 331 | 0.47 | 0.003 | 13 | 0.063 | 7.79 | 0.005 | 0.05 | 2.2 | 0.1 | 22.1 | 0.01 | 2.5 | 30 | 0.07 | 0.6 | 29 | 0.05 | 71.1 | 12.1 | 0.5 | 260
106E:2000:1025:10:------:-- | 21:1124:000025 | 21:1124 | 21:0250 | 21:0250:000020 | 21:0250:000020:0001:0001:01 |  | 65.827 | -135.6727 | NGR bulk stream sediment | <177 micron (NGR) | 2 | 0012:bff_1 | 25 | 94 | 0.67 | 8.4 | 0.1 | 4 | 626.5 | 0.01 | 0.72 | 1.09 | 19.5 | 12.2 | 16.99 | 2.15 | 1.7 | 69 | 0.07 | 7.2 | 0.44 | 977 | 1.86 | 0.003 | 62.7 | 0.081 | 11.8 | 0.07 | 0.5 | 2.2 | 0.4 | 26.7 | 0.01 | 2.6 | 20 | 0.18 | 0.8 | 33 | 0.05 | 236.9 | 7.6 | 0.5 | 230
106E:2000:1026:20:1025:10 | 21:1124:000026 | 21:1124 | 21:0250 | 21:0250:000020 | 21:0250:000020:0002:0001:00 |  | 65.827 | -135.6727 | NGR bulk stream sediment | <177 micron (NGR) | 2 | 0013:bff_1 | 26 | 93 | 0.64 | 8.1 | 0.1 | 5 | 618.2 | 0.01 | 0.75 | 0.91 | 17.7 | 11.8 | 16.23 | 2.07 | 1.6 | 58 | 0.07 | 7.1 | 0.47 | 816 | 1.85 | 0.003 | 59.8 | 0.083 | 11.33 | 0.05 | 0.47 | 2.1 | 0.2 | 26.8 | 0.01 | 2.6 | 20 | 0.16 | 0.8 | 32 | 0.05 | 222.7 | 7.5 | 0.5 | 210
106E:2000:1027:00:------:-- | 21:1124:000027 | 21:1124 | 21:0250 | 21:0250:000021 | 21:0250:000021:0001:0001:00 |  | 65.7903 | -135.6177 | NGR bulk stream sediment | <177 micron (NGR) | 2 | 0103:s__03 | 27 | 135 | 1.35 | 40.5 | 1.9 | 3 | 640.7 | 0.02 | 0.65 | 2.24 | 17.7 | 17.1 | 28.58 | 5.91 | 2.2 | 91 | 0.09 | 5.7 | 0.26 | 434 | 2.93 | 0.003 | 68.9 | 0.143 | 10.79 | 0.14 | 0.6 | 3.2 | 1 | 29.5 | 0.05 | 3 | 5 | 0.22 | 1.3 | 45 | 0.05 | 428.6 | 21.2 | 0.5 | 220
106E:2000:1028:00:------:-- | 21:1124:000028 | 21:1124 | 21:0250 | 21:0250:000022 | 21:0250:000022:0001:0001:00 |  | 65.7509 | -135.6827 | NGR bulk stream sediment | <177 micron (NGR) | 2 | 0104:s__04 | 28 | 60 | 0.49 | 9.3 | 0.1 | 6 | 219.4 | 0.01 | 0.27 | 0.12 | 28.4 | 12 | 9.44 | 2.08 | 1.7 | 54 | 0.05 | 6.4 | 0.15 | 1164 | 0.96 | 0.007 | 44.2 | 0.043 | 8.68 | 0.005 | 0.12 | 2.3 | 0.05 | 19.6 | 0.04 | 2.8 | 10 | 0.06 | 0.5 | 36 | 0.05 | 145.4 | 8.5 | 0.5 | 170
106E:2000:1029:00:------:-- | 21:1124:000029 | 21:1124 | 21:0250 | 21:0250:000023 | 21:0250:000023:0001:0001:00 |  | 65.774 | -135.6947 | NGR bulk stream sediment | <177 micron (NGR) | 2 | 0105:s__05 | 29 | 170 | 1.14 | 15.2 | 0.8 | 5 | 601.7 | 0.06 | 0.74 | 1.13 | 58.6 | 20.3 | 18.66 | 4.35 | 2.9 | 99 | 0.11 | 7.2 | 0.37 | 4282 | 2.45 | 0.012 | 95.3 | 0.083 | 12.97 | 0.04 | 0.42 | 3.2 | 0.5 | 49.6 | 0.07 | 3.4 | 5 | 0.15 | 1.3 | 55 | 0.05 | 328 | 20.4 | 0.5 | 240
106E:2000:1030:00:------:-- | 21:1124:000030 | 21:1124 | 21:0250 | 21:0250:000024 | 21:0250:000024:0001:0001:00 |  | 65.7512 | -135.8377 | NGR bulk stream sediment | <177 micron (NGR) | 2 | 0106:s__06 | 30 | 445 | 0.57 | 20.9 | 2.5 | 9 | 226.4 | 0.07 | 0.78 | 0.62 | 5.7 | 25.8 | 16.03 | 1.85 | 2.1 | 59 | 0.08 | 7.3 | 0.14 | 95 | 2.4 | 0.012 | 33.5 | 0.093 | 9.82 | 0.09 | 0.71 | 1.8 | 2.7 | 67.2 | 0.11 | 2.8 | 5 | 0.09 | 1.7 | 55 | 0.05 | 144.5 | 14.3 | 0.5 | 260
106E:2000:1031:00:------:-- | 21:1124:000031 | 21:1124 | 21:0250 | 21:0250:000025 | 21:0250:000025:0001:0001:00 |  | 65.7674 | -135.8877 | NGR bulk stream sediment | <177 micron (NGR) | 2 | 0107:s__07 | 31 | 396 | 0.55 | 13.7 | 1.5 | 10 | 172.3 | 0.04 | 0.62 | 0.61 | 7.6 | 23.5 | 12.91 | 1.68 | 2 | 54 | 0.06 | 7.1 | 0.12 | 128 | 1.77 | 0.009 | 34.5 | 0.092 | 7.51 | 0.07 | 0.5 | 1.6 | 2.4 | 51.5 | 0.09 | 2.4 | 5 | 0.07 | 1.4 | 48 | 0.05 | 152.3 | 12.1 | 0.5 | 180
106E:2000:1032:00:------:-- | 21:1124:000032 | 21:1124 | 21:0250 | 21:0250:000026 | 21:0250:000026:0001:0001:00 |  | 65.8071 | -135.8567 | NGR bulk stream sediment | <177 micron (NGR) | 2 | 0108:s__08 | 32 | 154 | 0.72 | 9 | 0.5 | 4 | 542 | 0.05 | 0.38 | 0.35 | 9.7 | 16.5 | 14.8 | 1.82 | 2.4 | 58 | 0.07 | 7.8 | 0.22 | 307 | 1.48 | 0.008 | 26.2 | 0.07 | 9.31 | 0.04 | 0.43 | 1.8 | 1.1 | 29.9 | 0.04 | 2.9 | 20 | 0.09 | 0.9 | 42 | 0.05 | 113.9 | 10.3 | 0.5 | 170
106E:2000:1033:00:------:-- | 21:1124:000033 | 21:1124 | 21:0250 | 21:0250:000027 | 21:0250:000027:0001:0001:00 |  | 65.8346 | -135.8007 | NGR bulk stream sediment | <177 micron (NGR) | 2 | 0109:s__09 | 33 | 90 | 0.94 | 8.2 | 1.2 | 2 | 894.1 | 0.06 | 0.37 | 0.37 | 11.4 | 18.3 | 20.54 | 2.06 | 2.9 | 59 | 0.09 | 6.6 | 0.32 | 309 | 1.89 | 0.004 | 33.7 | 0.058 | 11.41 | 0.08 | 0.68 | 2.2 | 0.8 | 36.2 | 0.04 | 2.9 | 5 | 0.15 | 0.7 | 40 | 0.05 | 124.4 | 8.1 | 0.5 | 200
106E:2000:1034:00:------:-- | 21:1124:000034 | 21:1124 | 21:0250 | 21:0250:000028 | 21:0250:000028:0001:0001:00 |  | 65.8075 | -135.9557 | NGR bulk stream sediment | <177 micron (NGR) | 2 | 0110:s__10 | 34 | 173 | 0.62 | 7.1 | 1 | 10 | 368.6 | 0.11 | 0.7 | 0.39 | 5.9 | 16.7 | 10.73 | 1.46 | 1.9 | 39 | 0.09 | 8.2 | 0.19 | 283 | 1.03 | 0.006 | 20.1 | 0.085 | 8.18 | 0.06 | 0.47 | 1.5 | 1 | 45.4 | 0.04 | 2.4 | 20 | 0.08 | 0.9 | 33 | 0.05 | 88.2 | 12.1 | 0.5 | 190
106E:2000:1035:00:------:-- | 21:1124:000035 | 21:1124 | 21:0250 | 21:0250:000029 | 21:0250:000029:0001:0001:00 |  | 65.8665 | -135.9957 | NGR bulk stream sediment | <177 micron (NGR) | 2 | 0111:s__11 | 35 | 296 | 0.58 | 9.2 | 1.3 | 8 | 288.3 | 0.11 | 0.99 | 0.59 | 6.1 | 18.5 | 10.55 | 1.57 | 1.9 | 56 | 0.07 | 7.2 | 0.15 | 226 | 1.05 | 0.006 | 21.5 | 0.075 | 7.55 | 0.07 | 0.52 | 1.5 | 2.1 | 62.3 | 0.03 | 2.1 | 10 | 0.08 | 1.2 | 36 | 0.05 | 87.6 | 20.8 | 0.5 | 340
116G:2000:1001:80:1002:10 | 21:1124:000036 | 21:1124 | 21:0250 | 21:0250:000030 | 21:0250:000030:0001:0001:02 |  | 65.9878 | -138.7196 | NGR bulk stream sediment | <177 micron (NGR) | 3 | 0011:bff_1 | 36 | 100 | 1.23 | 6 | 1 | 4 | 340.6 | 0.16 | 0.37 | 0.3 | 11 | 23.3 | 18.71 | 2.11 | 3.3 | 63 | 0.11 | 4.4 | 0.34 | 203 | 0.86 | 0.006 | 29.5 | 0.063 | 11.78 | 0.09 | 0.4 | 2.5 | 1 | 24.9 | 0.04 | 2.9 | 10 | 0.09 | 0.5 | 44 | 0.05 | 111.3 | 9.6 | 0.5 | 290
116G:2000:1002:10:------:-- | 21:1124:000037 | 21:1124 | 21:0250 | 21:0250:000030 | 21:0250:000030:0001:0001:01 |  | 65.9878 | -138.7196 | NGR bulk stream sediment | <177 micron (NGR) | 3 | 0012:bff_1 | 37 | 93 | 1.23 | 5.7 | 0.9 | 5 | 338.5 | 0.15 | 0.36 | 0.29 | 11.2 | 23.2 | 19.05 | 2.1 | 3.3 | 64 | 0.1 | 4.2 | 0.34 | 202 | 0.85 | 0.006 | 29.2 | 0.06 | 11.5 | 0.07 | 0.39 | 2.3 | 1 | 24.5 | 0.02 | 2.7 | 10 | 0.09 | 0.5 | 44 | 0.05 | 111.6 | 9 | 0.5 | 310
116G:2000:1003:20:1002:10 | 21:1124:000038 | 21:1124 | 21:0250 | 21:0250:000030 | 21:0250:000030:0002:0001:00 |  | 65.9878 | -138.7196 | NGR bulk stream sediment | <177 micron (NGR) | 3 | 0013:bff_1 | 38 | 87 | 1.25 | 5.9 | 0.7 | 4 | 304.9 | 0.15 | 0.36 | 0.25 | 10 | 22.9 | 15.84 | 2.21 | 3.3 | 67 | 0.11 | 4 | 0.34 | 203 | 0.76 | 0.006 | 29.8 | 0.063 | 11.07 | 0.04 | 0.37 | 2.2 | 0.8 | 23.6 | 0.06 | 2.7 | 20 | 0.08 | 0.5 | 44 | 0.05 | 112.7 | 8.6 | 0.5 | 310
116G:2000:1004:00:------:-- | 21:1124:000039 | 21:1124 | 21:0250 | 21:0250:000031 | 21:0250:000031:0001:0001:00 |  | 65.9772 | -138.7376 | NGR bulk stream sediment | <177 micron (NGR) | 3 | 0101:s__01 | 39 | 440 | 0.62 | 6.2 | 1.1 | 6 | 226.2 | 0.09 | 1.97 | 1.03 | 4.5 | 25.3 | 13.16 | 1.2 | 1.6 | 40 | 0.06 | 6.5 | 0.15 | 194 | 1.45 | 0.007 | 27.4 | 0.144 | 6.76 | 0.09 | 0.66 | 1.6 | 2.7 | 118.4 | 0.04 | 1.2 | 40 | 0.08 | 2.6 | 38 | 0.05 | 116.1 | 22.3 | 0.5 | 630
116G:2000:1005:00:------:-- | 21:1124:000040 | 21:1124 | 21:0250 | 21:0250:000032 | 21:0250:000032:0001:0001:00 |  | 65.9523 | -138.8356 | NGR bulk stream sediment | <177 micron (NGR) | 3 | 0102:s__02 | 40 | 113 | 1.24 | 5.3 | 0.7 | 2 | 261.2 | 0.14 | 0.66 | 0.31 | 7.6 | 24.4 | 15.81 | 1.93 | 3.4 | 46 | 0.08 | 9.6 | 0.36 | 179 | 0.38 | 0.008 | 25.5 | 0.065 | 9.18 | 0.03 | 0.39 | 2.6 | 0.9 | 25 | 0.02 | 3 | 110 | 0.08 | 0.6 | 43 | 0.05 | 105.8 | 11.4 | 0.5 | 350
116G:2000:1006:00:------:-- | 21:1124:000041 | 21:1124 | 21:0250 | 21:0250:000033 | 21:0250:000033:0001:0001:00 |  | 65.9514 | -138.8396 | NGR bulk stream sediment | <177 micron (NGR) | 3 | 0103:s__03 | 41 | 97 | 1.19 | 3.6 | 8.1 | 2 | 273.1 | 0.14 | 0.39 | 0.41 | 6 | 23.5 | 18.78 | 1.61 | 3.5 | 29 | 0.08 | 11.2 | 0.39 | 174 | 0.27 | 0.01 | 22.2 | 0.071 | 9.19 | 0.04 | 0.52 | 2.5 | 0.7 | 22 | 0.02 | 3.4 | 210 | 0.08 | 0.7 | 45 | 0.05 | 84.3 | 9.4 | 0.5 | 350
116G:2000:1007:90 | 21:1124:000042 | 21:1124 |  |  |  | 78 |  |  | Control Reference | Unspecified | 3 | 0901:R__01 | 42 | 169 | 1.25 | 23.6 | 3.6 | 1 | 133.1 | 1.57 | 0.46 | 0.57 | 21.8 | 121.6 | 34.14 | 2.75 | 4.7 | 33 | 0.13 | 16 | 2.32 | 582 | 3.44 | 0.042 | 258.6 | 0.095 | 15.83 | 0.005 | 0.78 | 2.8 | 0.2 | 35.1 | 0.03 | 8.6 | 1740 | 0.31 | 9.3 | 57 | 5.8 | 89.3 | 3.1 | 4 | 460
116G:2000:1008:00:------:-- | 21:1124:000043 | 21:1124 | 21:0250 | 21:0250:000034 | 21:0250:000034:0001:0001:00 |  | 65.987 | -138.8986 | NGR bulk stream sediment | <177 micron (NGR) | 3 | 0104:s__04 | 43 | 96 | 1.32 | 8.3 | 2.2 | 3 | 257.3 | 0.18 | 0.7 | 0.22 | 10.7 | 26.1 | 16.11 | 2.38 | 3.5 | 57 | 0.09 | 6.9 | 0.37 | 253 | 0.33 | 0.006 | 27.4 | 0.062 | 10.36 | 0.04 | 0.37 | 2.6 | 0.9 | 24.4 | 0.06 | 2.8 | 50 | 0.08 | 0.6 | 50 | 0.05 | 101.1 | 15 | 0.5 | 350
116G:2000:1009:00:------:-- | 21:1124:000044 | 21:1124 | 21:0250 | 21:0250:000035 | 21:0250:000035:0001:0001:00 |  | 65.9338 | -138.8606 | NGR bulk stream sediment | <177 micron (NGR) | 3 | 0105:s__05 | 44 | 159 | 0.8 | 4.2 | 1.9 | 5 | 190.1 | 0.11 | 2.09 | 0.38 | 4.1 | 18.3 | 12.57 | 1.08 | 2.2 | 48 | 0.05 | 6.8 | 0.23 | 83 | 0.23 | 0.007 | 16.7 | 0.073 | 7.09 | 0.11 | 0.37 | 1.9 | 1 | 47 | 0.02 | 1.8 | 60 | 0.07 | 0.8 | 32 | 0.05 | 68.4 | 23.7 | 0.5 | 400
116G:2000:1010:00:------:-- | 21:1124:000045 | 21:1124 | 21:0250 | 21:0250:000036 | 21:0250:000036:0001:0001:00 |  | 65.9044 | -138.8836 | NGR bulk stream sediment | <177 micron (NGR) | 3 | 0106:s__06 | 45 | 180 | 0.85 | 4.2 | 1.1 | 3 | 278.1 | 0.1 | 0.78 | 0.3 | 4.6 | 20.5 | 11.85 | 1.04 | 2.4 | 32 | 0.06 | 8.3 | 0.28 | 110 | 0.72 | 0.009 | 20 | 0.084 | 6.31 | 0.09 | 0.45 | 1.9 | 1 | 41.7 | 0.03 | 2.3 | 120 | 0.08 | 1.3 | 38 | 0.05 | 73.1 | 10.5 | 0.5 | 360
116G:2000:1011:00:------:-- | 21:1124:000046 | 21:1124 | 21:0250 | 21:0250:000037 | 21:0250:000037:0001:0001:00 |  | 65.9296 | -138.9856 | NGR bulk stream sediment | <177 micron (NGR) | 3 | 0107:s__07 | 46 | 181 | 1.63 | 8.1 | 1.8 | 2 | 425.1 | 0.19 | 0.57 | 0.48 | 12 | 30.2 | 20.29 | 2.72 | 4.7 | 50 | 0.08 | 12.6 | 0.38 | 334 | 0.85 | 0.008 | 25.4 | 0.07 | 12.08 | 0.03 | 0.64 | 3.4 | 0.7 | 23.7 | 0.04 | 3.8 | 140 | 0.13 | 0.9 | 58 | 0.05 | 86.3 | 12.8 | 0.5 | 340
116G:2000:1012:00:------:-- | 21:1124:000047 | 21:1124 | 21:0250 | 21:0250:000038 | 21:0250:000038:0001:0001:00 |  | 65.9259 | -139.0116 | NGR bulk stream sediment | <177 micron (NGR) | 3 | 0108:s__08 | 47 | 126 | 1.34 | 5.5 | 5.5 | 4 | 216.9 | 0.12 | 0.72 | 0.65 | 14.2 | 23 | 17.91 | 1.87 | 3.1 | 78 | 0.08 | 7.5 | 0.31 | 202 | 0.42 | 0.007 | 32.1 | 0.066 | 8.42 | 0.12 | 0.31 | 2.5 | 1.6 | 31.4 | 0.03 | 2.8 | 40 | 0.1 | 0.9 | 43 | 0.05 | 152.9 | 14.7 | 0.5 | 370
116G:2000:1013:00:------:-- | 21:1124:000048 | 21:1124 | 21:0250 | 21:0250:000039 | 21:0250:000039:0001:0001:00 |  | 65.939 | -139.0376 | NGR bulk stream sediment | <177 micron (NGR) | 3 | 0109:s__09 | 48 | 143 | 1.44 | 11 | 2.7 | 2 | 424.6 | 0.18 | 0.44 | 0.51 | 13.7 | 28 | 18.08 | 2.84 | 4.2 | 67 | 0.1 | 10.3 | 0.37 | 1832 | 0.94 | 0.007 | 30.7 | 0.081 | 11.64 | 0.05 | 0.5 | 3.1 | 1 | 23.3 | 0.04 | 3.7 | 80 | 0.11 | 0.7 | 57 | 0.05 | 119.7 | 12.4 | 1 | 280
116G:2000:1014:00:------:-- | 21:1124:000049 | 21:1124 | 21:0250 | 21:0250:000040 | 21:0250:000040:0001:0001:00 |  | 65.9637 | -139.0646 | NGR bulk stream sediment | <177 micron (NGR) | 3 | 0110:s__10 | 49 | 155 | 1.48 | 15.8 | 1.6 | 3 | 404.1 | 0.2 | 0.56 | 0.79 | 23.1 | 28.5 | 17.81 | 4.96 | 3.7 | 89 | 0.08 | 11.4 | 0.35 | 1286 | 2.49 | 0.008 | 29.9 | 0.088 | 11.7 | 0.04 | 0.56 | 2.8 | 0.8 | 27.9 | 0.03 | 3.4 | 90 | 0.11 | 0.7 | 72 | 0.05 | 138.6 | 18.7 | 0.5 | 330
116G:2000:1015:00:------:-- | 21:1124:000050 | 21:1124 | 21:0250 | 21:0250:000041 | 21:0250:000041:0001:0001:00 |  | 65.9618 | -139.0686 | NGR bulk stream sediment | <177 micron (NGR) | 3 | 0111:s__11 | 50 | 128 | 0.95 | 4.6 | 6.7 | 5 | 255.9 | 0.12 | 1.44 | 0.46 | 7.1 | 19.4 | 12.61 | 1.36 | 2.5 | 51 | 0.06 | 6.8 | 0.49 | 227 | 0.8 | 0.007 | 21.4 | 0.064 | 7.92 | 0.23 | 0.35 | 2 | 1.5 | 34.9 | 0.01 | 2.1 | 70 | 0.09 | 1.2 | 36 | 0.05 | 103.9 | 18.2 | 0.5 | 300
116G:2000:1016:00:------:-- | 21:1124:000051 | 21:1124 | 21:0250 | 21:0250:000042 | 21:0250:000042:0001:0001:00 |  | 65.9337 | -139.1076 | NGR bulk stream sediment | <177 micron (NGR) | 3 | 0112:s__12 | 51 | 129 | 0.78 | 4.6 | 1.2 | 7 | 213.4 | 0.1 | 1.57 | 0.4 | 5.1 | 17.7 | 10.46 | 1.29 | 2 | 58 | 0.07 | 7.1 | 0.34 | 284 | 0.45 | 0.007 | 18.8 | 0.058 | 6.86 | 0.11 | 0.31 | 1.7 | 2 | 48.5 | 0.05 | 1.7 | 40 | 0.1 | 1 | 32 | 0.05 | 76.8 | 20.7 | 0.5 | 360
116G:2000:1017:00:------:-- | 21:1124:000052 | 21:1124 | 21:0250 | 21:0250:000043 | 21:0250:000043:0001:0001:00 |  | 65.9168 | -139.0856 | NGR bulk stream sediment | <177 micron (NGR) | 3 | 0113:s__13 | 52 | 138 | 1.29 | 9.4 | 2.1 | 4 | 258.1 | 0.18 | 0.69 | 0.28 | 11.4 | 24.1 | 15.69 | 2.76 | 3.8 | 62 | 0.1 | 8 | 0.35 | 809 | 1.06 | 0.009 | 25.1 | 0.074 | 12.1 | 0.05 | 0.47 | 2.5 | 1.4 | 35.2 | 0.04 | 3.2 | 50 | 0.1 | 0.5 | 49 | 0.05 | 89.9 | 13.4 | 1 | 320
116G:2000:1018:00:------:-- | 21:1124:000053 | 21:1124 | 21:0250 | 21:0250:000044 | 21:0250:000044:0001:0001:00 |  | 65.8945 | -139.0936 | NGR bulk stream sediment | <177 micron (NGR) | 3 | 0114:s__14 | 53 | 195 | 0.89 | 4.7 | 1.6 | 6 | 235 | 0.13 | 1.04 | 0.55 | 5.6 | 19.9 | 16.16 | 1.44 | 2.4 | 54 | 0.07 | 7.3 | 0.24 | 80 | 0.57 | 0.007 | 25.9 | 0.069 | 8.13 | 0.12 | 0.43 | 2.2 | 2.7 | 52.1 | 0.06 | 2.2 | 50 | 0.14 | 0.9 | 38 | 0.05 | 95.2 | 18.2 | 0.5 | 390
116G:2000:1019:00:------:-- | 21:1124:000054 | 21:1124 | 21:0250 | 21:0250:000045 | 21:0250:000045:0001:0001:00 |  | 65.8787 | -139.1056 | NGR bulk stream sediment | <177 micron (NGR) | 3 | 0115:s__15 | 54 | 80 | 0.72 | 5.1 | 1.3 | 4 | 160.5 | 0.07 | 1.3 | 0.31 | 4 | 16.2 | 7.54 | 1.37 | 1.8 | 48 | 0.06 | 6.7 | 0.22 | 86 | 0.19 | 0.006 | 16.2 | 0.052 | 5.32 | 0.09 | 0.19 | 1.4 | 2.3 | 41 | 0.02 | 1.4 | 60 | 0.06 | 0.5 | 27 | 0.05 | 65.9 | 16.8 | 0.5 | 440
116G:2000:1020:00:------:-- | 21:1124:000055 | 21:1124 | 21:0250 | 21:0250:000046 | 21:0250:000046:0001:0001:00 |  | 65.8471 | -139.0786 | NGR bulk stream sediment | <177 micron (NGR) | 3 | 0116:s__16 | 55 | 156 | 1.4 | 6.8 | 1.4 | 5 | 350.9 | 0.18 | 0.63 | 0.44 | 11 | 26.9 | 18.52 | 2.26 | 3.7 | 85 | 0.09 | 7.2 | 0.29 | 1196 | 0.52 | 0.005 | 29.1 | 0.064 | 10.97 | 0.08 | 0.35 | 2.9 | 1.1 | 22.7 | 0.06 | 3.3 | 40 | 0.1 | 0.7 | 50 | 0.05 | 117.9 | 17.5 | 0.5 | 360
116G:2000:1021:80:1027:10 | 21:1124:000056 | 21:1124 | 21:0250 | 21:0250:000051 | 21:0250:000051:0001:0001:02 |  | 65.6828 | -138.8396 | NGR bulk stream sediment | <177 micron (NGR) | 4 | 0011:bff_1 | 56 | 221 | 0.73 | 5 | 1.2 | 7 | 198.5 | 0.13 | 3.82 | 1.07 | 5 | 23.1 | 12.97 | 1.4 | 1.9 | 60 | 0.07 | 9.7 | 0.35 | 213 | 0.83 | 0.008 | 27.5 | 0.099 | 9.02 | 0.1 | 0.4 | 1.8 | 1.5 | 97.2 | 0.05 | 1.2 | 70 | 0.1 | 0.9 | 30 | 0.4 | 123.3 | 24.1 | 0.5 | 490
116G:2000:1022:00:------:-- | 21:1124:000057 | 21:1124 | 21:0250 | 21:0250:000047 | 21:0250:000047:0001:0001:00 |  | 65.8133 | -139.0566 | NGR bulk stream sediment | <177 micron (NGR) | 4 | 0101:s__01 | 57 | 135 | 1 | 5.8 | 1.1 | 4 | 266 | 0.14 | 0.26 | 0.22 | 6.3 | 17.1 | 12.15 | 1.64 | 2.8 | 59 | 0.08 | 5.1 | 0.19 | 242 | 1.12 | 0.004 | 16 | 0.051 | 9.99 | 0.03 | 0.38 | 1.7 | 0.7 | 13.9 | 0.05 | 2 | 20 | 0.11 | 0.5 | 38 | 0.05 | 58.6 | 10.2 | 0.5 | 290
116G:2000:1023:00:------:-- | 21:1124:000058 | 21:1124 | 21:0250 | 21:0250:000048 | 21:0250:000048:0001:0001:00 |  | 65.8093 | -138.9396 | NGR bulk stream sediment | <177 micron (NGR) | 4 | 0102:s__02 | 58 | 189 | 0.48 | 5.6 | 2 | 4 | 673.4 | 0.07 | 11.64 | 1.25 | 7.3 | 12.2 | 11.8 | 1.32 | 1.1 | 39 | 0.05 | 3.9 | 1.33 | 185 | 3.68 | 0.008 | 46.1 | 0.11 | 6.23 | 0.09 | 0.65 | 1.3 | 1.3 | 133.4 | 0.04 | 1 | 30 | 0.15 | 2 | 34 | 0.05 | 199.9 | 23.7 | 3 | 410
116G:2000:1024:90 | 21:1124:000059 | 21:1124 |  |  |  | 79 |  |  | Control Reference | Unspecified | 4 | 0901:R__01 | 59 | 157 | 1.86 | 12.5 | 4.9 | 1 | 309.8 | 0.69 | 0.47 | 1.17 | 25.7 | 112.6 | 81.02 | 2.99 | 6.8 | 63 | 0.44 | 15.6 | 1.82 | 1124 | 0.93 | 0.017 | 235.7 | 0.057 | 16.12 | 0.04 | 0.5 | 5.1 | 0.3 | 27 | 0.1 | 6.2 | 1440 | 0.46 | 1.7 | 70 | 2.1 | 106.2 | 3.3 | 1 | 290
116G:2000:1025:00:------:-- | 21:1124:000060 | 21:1124 | 21:0250 | 21:0250:000049 | 21:0250:000049:0001:0001:00 |  | 65.7879 | -138.8586 | NGR bulk stream sediment | <177 micron (NGR) | 4 | 0103:s__03 | 60 | 97 | 0.29 | 1.9 | 2.2 | 3 | 92.4 | 0.05 | 11.8 | 0.37 | 3.3 | 7.5 | 7.66 | 0.66 | 0.8 | 25 | 0.03 | 2.6 | 2.9 | 151 | 1.99 | 0.006 | 17.1 | 0.03 | 4.68 | 0.07 | 0.27 | 0.8 | 0.7 | 85 | 0.05 | 0.5 | 40 | 0.07 | 0.9 | 16 | 0.05 | 73.7 | 28.7 | 1 | 320
116G:2000:1026:00:------:-- | 21:1124:000061 | 21:1124 | 21:0250 | 21:0250:000050 | 21:0250:000050:0001:0001:00 |  | 65.7812 | -138.7296 | NGR bulk stream sediment | <177 micron (NGR) | 4 | 0104:s__04 | 61 | 123 | 0.88 | 5.9 | 1.4 | 6 | 199.2 | 0.11 | 0.58 | 0.3 | 10 | 16 | 10.15 | 1.85 | 2.4 | 77 | 0.07 | 5.3 | 0.18 | 724 | 0.57 | 0.004 | 21.2 | 0.046 | 7.83 | 0.07 | 0.23 | 1.8 | 1.1 | 21.9 | 0.03 | 2.1 | 30 | 0.08 | 0.5 | 32 | 0.05 | 85.5 | 12.6 | 0.5 | 240
116G:2000:1027:10:------:-- | 21:1124:000062 | 21:1124 | 21:0250 | 21:0250:000051 | 21:0250:000051:0001:0001:01 |  | 65.6828 | -138.8396 | NGR bulk stream sediment | <177 micron (NGR) | 4 | 0012:bff_1 | 62 | 200 | 0.69 | 4.7 | 4.7 | 6 | 193.7 | 0.1 | 3.61 | 0.96 | 4.5 | 20.6 | 11.84 | 1.33 | 1.8 | 64 | 0.06 | 8.9 | 0.34 | 208 | 0.74 | 0.007 | 26.4 | 0.093 | 8.13 | 0.1 | 0.4 | 1.7 | 1.4 | 89.5 | 0.04 | 1.1 | 60 | 0.08 | 0.9 | 28 | 0.05 | 114.9 | 24 | 0.5 | 560
116G:2000:1028:20:1027:10 | 21:1124:000063 | 21:1124 | 21:0250 | 21:0250:000051 | 21:0250:000051:0002:0001:00 |  | 65.6828 | -138.8396 | NGR bulk stream sediment | <177 micron (NGR) | 4 | 0013:bff_1 | 63 | 210 | 0.69 | 4.8 | 1.2 | 7 | 210.5 | 0.1 | 3.77 | 1.19 | 4.6 | 20.2 | 12.03 | 1.37 | 1.8 | 54 | 0.07 | 9.2 | 0.27 | 216 | 0.83 | 0.007 | 27.6 | 0.089 | 8.36 | 0.11 | 0.42 | 1.8 | 1.4 | 93.8 | 0.02 | 1.2 | 70 | 0.09 | 0.9 | 29 | 0.05 | 121.3 | 25.2 | 0.5 | 660
116G:2000:1029:00:------:-- | 21:1124:000064 | 21:1124 | 21:0250 | 21:0250:000052 | 21:0250:000052:0001:0001:00 |  | 65.6925 | -138.8466 | NGR bulk stream sediment | <177 micron (NGR) | 4 | 0105:s__05 | 64 | 191 | 0.68 | 4.9 | 1.3 | 8 | 133 | 0.11 | 3.2 | 0.67 | 4.3 | 18.6 | 10.5 | 1.26 | 1.8 | 68 | 0.08 | 8.5 | 0.29 | 136 | 0.74 | 0.007 | 20.7 | 0.086 | 8.12 | 0.1 | 0.38 | 1.6 | 1.1 | 90.9 | 0.04 | 1.1 | 40 | 0.07 | 0.7 | 27 | 0.05 | 96.1 | 21.7 | 0.5 | 570
116G:2000:1030:00:------:-- | 21:1124:000065 | 21:1124 | 21:0250 | 21:0250:000053 | 21:0250:000053:0001:0001:00 |  | 65.6758 | -138.8216 | NGR bulk stream sediment | <177 micron (NGR) | 4 | 0106:s__06 | 65 | 677 | 0.73 | 8.9 | 1.5 | 11 | 387.5 | 0.12 | 1.01 | 2.3 | 3.6 | 25.1 | 18.06 | 2.42 | 1.9 | 77 | 0.07 | 6.5 | 0.14 | 62 | 2.58 | 0.006 | 38.7 | 0.194 | 7.92 | 0.36 | 0.82 | 2.5 | 3.6 | 64.7 | 0.04 | 1.4 | 10 | 0.2 | 2.2 | 48 | 0.05 | 290.5 | 25 | 2 | 460
116G:2000:1031:00:------:-- | 21:1124:000066 | 21:1124 | 21:0250 | 21:0250:000054 | 21:0250:000054:0001:0001:00 |  | 65.6616 | -138.8546 | NGR bulk stream sediment | <177 micron (NGR) | 4 | 0107:s__07 | 66 | 234 | 1.73 | 6 | 1.3 | 7 | 253.2 | 0.08 | 3.9 | 9.72 | 83.5 | 17.2 | 12.02 | 5.23 | 1.6 | 59 | 0.07 | 6 | 1.46 | 1177 | 3.92 | 0.008 | 683.7 | 0.075 | 6.18 | 0.16 | 0.75 | 2.1 | 2.1 | 84.8 | 0.04 | 1.6 | 70 | 0.31 | 4.4 | 56 | 0.05 | 2990.1 | 27.4 | 1 | 490
116G:2000:1032:00:------:-- | 21:1124:000067 | 21:1124 | 21:0250 | 21:0250:000055 | 21:0250:000055:0001:0001:00 |  | 65.6688 | -138.9916 | NGR bulk stream sediment | <177 micron (NGR) | 4 | 0108:s__08 | 67 | 299 | 0.28 | 5.3 | 0.3 | 4 | 689.4 | 0.07 | 13.09 | 2.33 | 4.7 | 13.6 | 18.49 | 0.95 | 1 | 87 | 0.07 | 7.9 | 5.25 | 304 | 5.04 | 0.007 | 44.2 | 0.138 | 4.57 | 0.06 | 2.61 | 1.4 | 1.4 | 107.3 | 0.04 | 1.1 | 10 | 0.27 | 2.8 | 150 | 0.05 | 259.1 | 31.6 | 0.5 | 410
116G:2000:1033:00:------:-- | 21:1124:000068 | 21:1124 | 21:0250 | 21:0250:000056 | 21:0250:000056:0001:0001:00 |  | 65.6639 | -138.9366 | NGR bulk stream sediment | <177 micron (NGR) | 4 | 0109:s__09 | 68 | 93 | 0.71 | 7.1 | 2.7 | 4 | 129.6 | 0.1 | 1.73 | 0.53 | 4.9 | 17.3 | 9.86 | 1.41 | 2 | 48 | 0.05 | 9.3 | 0.25 | 238 | 0.35 | 0.007 | 19.3 | 0.071 | 7.47 | 0.04 | 0.33 | 1.8 | 0.9 | 39 | 0.03 | 1.9 | 80 | 0.06 | 0.4 | 30 | 0.05 | 79.2 | 13.9 | 0.5 | 330
116G:2000:1034:00:------:-- | 21:1124:000069 | 21:1124 | 21:0250 | 21:0250:000057 | 21:0250:000057:0001:0001:00 |  | 65.6426 | -138.9176 | NGR bulk stream sediment | <177 micron (NGR) | 4 | 0110:s__10 | 69 | 261 | 0.53 | 6.1 | 0.4 | 7 | 175.9 | 0.1 | 2.98 | 1.22 | 4.4 | 16 | 11.41 | 1.28 | 1.4 | 62 | 0.07 | 5.6 | 0.22 | 130 | 1.54 | 0.006 | 30.8 | 0.106 | 7.64 | 0.06 | 0.54 | 1.7 | 1.9 | 100.6 | 0.05 | 1.1 | 10 | 0.11 | 1.1 | 32 | 0.05 | 135.1 | 17.3 | 1 | 470
116G:2000:1035:00:------:-- | 21:1124:000070 | 21:1124 | 21:0250 | 21:0250:000058 | 21:0250:000058:0001:0001:00 |  | 65.6228 | -138.8726 | NGR bulk stream sediment | <177 micron (NGR) | 4 | 0111:s__11 | 70 | 172 | 0.57 | 5.5 | 0.7 | 5 | 140.4 | 0.11 | 7.7 | 0.95 | 5.2 | 17.6 | 17.51 | 1.56 | 1.6 | 51 | 0.06 | 6.8 | 0.43 | 182 | 1.09 | 0.007 | 25.9 | 0.074 | 11.9 | 0.07 | 0.52 | 1.9 | 1.3 | 194.6 | 0.07 | 1.3 | 60 | 0.07 | 0.9 | 25 | 0.7 | 114.8 | 20.9 | 0.5 | 450
116G:2000:1036:00:------:-- | 21:1124:000071 | 21:1124 | 21:0250 | 21:0250:000059 | 21:0250:000059:0001:0001:00 |  | 65.5936 | -138.8776 | NGR bulk stream sediment | <177 micron (NGR) | 4 | 0112:s__12 | 71 | 684 | 0.86 | 16.1 | 0.7 | 14 | 677.1 | 0.17 | 1.83 | 5.32 | 26.2 | 22.9 | 24 | 4.37 | 2.1 | 129 | 0.11 | 5.2 | 0.19 | 1699 | 3.93 | 0.008 | 115.3 | 0.158 | 10.45 | 0.15 | 1.12 | 2.5 | 6.6 | 121.8 | 0.11 | 1.4 | 20 | 0.27 | 2.3 | 72 | 0.05 | 644.4 | 29.5 | 0.5 | 430
116G:2000:1037:00:------:-- | 21:1124:000072 | 21:1124 | 21:0250 | 21:0250:000060 | 21:0250:000060:0001:0001:00 |  | 65.603 | -138.8226 | NGR bulk stream sediment | <177 micron (NGR) | 4 | 0113:s__13 | 72 | 30 | 0.13 | 0.9 | 0.5 | 2 | 86.5 | 0.02 | 18.2 | 0.15 | 1.8 | 3.3 | 4.68 | 0.43 | 0.3 | 15 | 0.03 | 2.2 | 7.32 | 127 | 1.6 | 0.009 | 7.7 | 0.016 | 1.93 | 0.04 | 0.18 | 0.7 | 0.4 | 100.6 | 0.02 | 0.4 | 20 | 0.05 | 0.7 | 14 | 0.05 | 18.2 | 23.6 | 0.5 | 250
116G:2000:1038:00:------:-- | 21:1124:000073 | 21:1124 | 21:0250 | 21:0250:000061 | 21:0250:000061:0001:0001:00 |  | 65.598 | -138.7226 | NGR bulk stream sediment | <177 micron (NGR) | 4 | 0114:s__14 | 73 | 102 | 0.25 | 1.5 | 0.4 | 3 | 139.9 | 0.03 | 15.18 | 0.41 | 2.6 | 6.3 | 6.65 | 0.6 | 0.6 | 28 | 0.03 | 2.6 | 6.64 | 111 | 1.77 | 0.008 | 22.7 | 0.033 | 2.97 | 0.04 | 0.32 | 1 | 1.6 | 94 | 0.02 | 0.5 | 10 | 0.09 | 0.8 | 22 | 0.05 | 75.3 | 22.7 | 0.5 | 220
116G:2000:1039:00:------:-- | 21:1124:000074 | 21:1124 | 21:0250 | 21:0250:000062 | 21:0250:000062:0001:0001:00 |  | 65.5713 | -138.7076 | NGR bulk stream sediment | <177 micron (NGR) | 4 | 0115:s__15 | 74 | 416 | 0.54 | 10.8 | 0.4 | 9 | 1622 | 0.11 | 7.88 | 4.43 | 6.8 | 16.6 | 22.2 | 2.23 | 1.9 | 114 | 0.14 | 15.3 | 2.58 | 187 | 8.24 | 0.011 | 54 | 0.131 | 9.96 | 0.09 | 3.31 | 2.7 | 1.9 | 281.3 | 0.07 | 2.9 | 10 | 0.39 | 2.4 | 132 | 0.05 | 418 | 20.9 | 0.5 | 650
116G:2000:1040:00:------:-- | 21:1124:000075 | 21:1124 | 21:0250 | 21:0250:000063 | 21:0250:000063:0001:0001:00 |  | 65.5495 | -138.7096 | NGR bulk stream sediment | <177 micron (NGR) | 4 | 0116:s__16 | 75 | 32 | 0.11 | 0.3 | 0.1 | 1 | 102 | 0.01 | 22.86 | 0.24 | 1.5 | 3.6 | 4.16 | 0.31 | 0.2 | 8 | 0.02 | 1.4 | 5.89 | 101 | 1.37 | 0.007 | 8.2 | 0.013 | 3.43 | 0.04 | 0.19 | 0.5 | 0.5 | 179.3 | 0.02 | 0.3 | 5 | 0.04 | 0.8 | 11 | 0.05 | 24.6 | 12.6 | 0.5 | 160
116G:2000:1041:80:1042:10 | 21:1124:000076 | 21:1124 | 21:0250 | 21:0250:000064 | 21:0250:000064:0001:0001:02 |  | 65.5644 | -138.6546 | NGR bulk stream sediment | <177 micron (NGR) | 5 | 0011:bff_1 | 76 | 48 | 0.16 | 3.6 | 2.1 | 3 | 251.4 | 0.05 | 12.82 | 0.41 | 6.2 | 6.6 | 5.44 | 1.31 | 0.3 | 10 | 0.02 | 1.7 | 5.83 | 448 | 1.67 | 0.007 | 25.2 | 0.035 | 3.06 | 0.03 | 0.34 | 0.8 | 1 | 103.2 | 0.05 | 0.6 | 5 | 0.03 | 0.7 | 20 | 0.05 | 94.3 | 9.8 | 0.5 | 260
116G:2000:1042:10:------:-- | 21:1124:000077 | 21:1124 | 21:0250 | 21:0250:000064 | 21:0250:000064:0001:0001:01 |  | 65.5644 | -138.6546 | NGR bulk stream sediment | <177 micron (NGR) | 5 | 0012:bff_1 | 77 | 43 | 0.2 | 3.3 | 0.7 | 2 | 253.3 | 0.03 | 12.27 | 0.37 | 5.8 | 6.9 | 5.68 | 1.3 | 0.3 | 8 | 0.02 | 1.7 | 5.62 | 444 | 1.48 | 0.007 | 24.8 | 0.03 | 3.14 | 0.04 | 0.3 | 0.7 | 1 | 92.9 | 0.02 | 0.5 | 5 | 0.03 | 0.7 | 20 | 0.05 | 97.9 | 18.3 | 0.5 | 170
116G:2000:1043:20:1042:10 | 21:1124:000078 | 21:1124 | 21:0250 | 21:0250:000064 | 21:0250:000064:0002:0001:00 |  | 65.5644 | -138.6546 | NGR bulk stream sediment | <177 micron (NGR) | 5 | 0013:bff_1 | 78 | 42 | 0.16 | 3.5 | 0.1 | 1 | 259.2 | 0.03 | 12.4 | 0.34 | 5.6 | 6.3 | 4.61 | 1.24 | 0.3 | 7 | 0.02 | 1.5 | 5.73 | 407 | 1.53 | 0.007 | 24.3 | 0.03 | 2.67 | 0.05 | 0.32 | 0.7 | 0.9 | 95.2 | 0.02 | 0.5 | 5 | 0.02 | 0.6 | 19 | 0.05 | 89 | 5 | 0.5 | 180
116G:2000:1044:00:------:-- | 21:1124:000079 | 21:1124 | 21:0250 | 21:0250:000065 | 21:0250:000065:0001:0001:00 |  | 65.6179 | -138.6406 | NGR bulk stream sediment | <177 micron (NGR) | 5 | 0101:s__01 | 79 | 183 | 1.1 | 9.1 | 1.1 | 4 | 227.1 | 0.18 | 0.52 | 0.24 | 9.5 | 28.1 | 26.08 | 5.02 | 2.9 | 58 | 0.09 | 5.6 | 0.37 | 168 | 1.36 | 0.016 | 48.6 | 0.06 | 10.89 | 0.14 | 0.55 | 2.8 | 2.2 | 27.1 | 0.05 | 3 | 30 | 0.09 | 0.7 | 47 | 0.05 | 179.5 | 12.9 | 1 | 240
116G:2000:1045:00:------:-- | 21:1124:000080 | 21:1124 | 21:0250 | 21:0250:000066 | 21:0250:000066:0001:0001:00 |  | 65.6234 | -138.7006 | NGR bulk stream sediment | <177 micron (NGR) | 5 | 0102:s__02 | 80 | 178 | 0.35 | 4.9 | 0.4 | 7 | 383 | 0.06 | 9.27 | 1.72 | 32.7 | 7.5 | 10.35 | 3.75 | 0.6 | 34 | 0.04 | 2 | 3.03 | 566 | 5.17 | 0.008 | 121.3 | 0.043 | 4.3 | 0.09 | 0.77 | 1.3 | 2.1 | 126.7 | 0.04 | 0.8 | 5 | 0.2 | 2.6 | 27 | 0.05 | 679.4 | 11.4 | 0.5 | 270
116G:2000:1046:00:------:-- | 21:1124:000081 | 21:1124 | 21:0250 | 21:0250:000067 | 21:0250:000067:0001:0001:00 |  | 65.6364 | -138.6746 | NGR bulk stream sediment | <177 micron (NGR) | 5 | 0103:s__03 | 81 | 80 | 0.37 | 3.6 | 0.3 | 8 | 213.4 | 0.01 | 1.32 | 0.11 | 58.9 | 10.7 | 9.02 | 19.11 | 0.9 | 68 | 0.03 | 2 | 0.15 | 687 | 0.9 | 0.007 | 100.7 | 0.043 | 3.32 | 0.33 | 0.01 | 1.3 | 1.2 | 72.6 | 0.03 | 1.2 | 5 | 0.04 | 0.6 | 12 | 0.05 | 488.8 | 38.1 | 0.5 | 250
116G:2000:1047:00:------:-- | 21:1124:000082 | 21:1124 | 21:0250 | 21:0250:000068 | 21:0250:000068:0001:0001:00 |  | 65.6557 | -138.7096 | NGR bulk stream sediment | <177 micron (NGR) | 5 | 0104:s__04 | 82 | 419 | 0.45 | 5.3 | 0.3 | 14 | 151.9 | 0.01 | 2.1 | 1.66 | 3.3 | 18.1 | 14.3 | 1.38 | 1.1 | 90 | 0.09 | 5.2 | 0.19 | 93 | 1.57 | 0.006 | 32.1 | 0.105 | 8.2 | 0.12 | 0.25 | 1.6 | 2.4 | 104.2 | 0.03 | 0.7 | 20 | 0.07 | 1.4 | 22 | 0.05 | 117.2 | 27.2 | 0.5 | 310
116G:2000:1048:00:------:-- | 21:1124:000083 | 21:1124 | 21:0250 | 21:0250:000069 | 21:0250:000069:0001:0001:00 |  | 65.6848 | -138.5076 | NGR bulk stream sediment | <177 micron (NGR) | 5 | 0105:s__05 | 83 | 304 | 0.57 | 7.8 | 1.5 | 10 | 245.5 | 0.01 | 2.23 | 0.6 | 9.1 | 11.1 | 47.82 | 2.29 | 1 | 104 | 0.04 | 4.5 | 0.11 | 465 | 3.56 | 0.005 | 30.6 | 0.112 | 8.86 | 0.51 | 0.29 | 2.7 | 1.6 | 118.9 | 0.04 | 1.7 | 10 | 0.05 | 2.2 | 29 | 0.4 | 102.9 | 75.2 | 0.5 | 340
116G:2000:1049:00:------:-- | 21:1124:000084 | 21:1124 | 21:0250 | 21:0250:000070 | 21:0250:000070:0001:0001:00 |  | 65.6633 | -138.4796 | NGR bulk stream sediment | <177 micron (NGR) | 5 | 0106:s__06 | 84 | 137 | 0.53 | 5.1 | 0.2 | 8 | 247.5 | 0.01 | 0.67 | 0.01 | 6.2 | 14.1 | 9.27 | 1.81 | 1.4 | 36 | 0.07 | 3.4 | 0.16 | 410 | 0.52 | 0.007 | 20 | 0.042 | 7.12 | 0.06 | 0.08 | 1.8 | 1.2 | 74.8 | 0.03 | 2 | 5 | 0.05 | 0.4 | 23 | 0.05 | 89 | 11.8 | 0.5 | 280
116G:2000:1050:00:------:-- | 21:1124:000085 | 21:1124 | 21:0250 | 21:0250:000071 | 21:0250:000071:0001:0001:00 |  | 65.6492 | -138.4796 | NGR bulk stream sediment | <177 micron (NGR) | 5 | 0107:s__07 | 85 | 189 | 0.59 | 24.6 | 0.3 | 8 | 390.5 | 0.01 | 1.71 | 0.16 | 8.6 | 14.4 | 10.89 | 5.52 | 1.6 | 59 | 0.06 | 3.7 | 0.14 | 659 | 0.73 | 0.005 | 22.2 | 0.095 | 6.79 | 0.17 | 0.14 | 2.2 | 2.1 | 107.1 | 0.07 | 1.5 | 10 | 0.06 | 0.6 | 31 | 0.4 | 103.2 | 29.1 | 1 | 230
116G:2000:1051:00:------:-- | 21:1124:000086 | 21:1124 | 21:0250 | 21:0250:000072 | 21:0250:000072:0001:0001:00 |  | 65.8215 | -138.4106 | NGR bulk stream sediment | <177 micron (NGR) | 5 | 0108:s__08 | 86 | 92 | 0.74 | 5.6 | 0.9 | 4 | 321 | 0.01 | 0.12 | 0.005 | 7.2 | 15.4 | 14.1 | 1.81 | 2.6 | 69 | 0.07 | 8.3 | 0.2 | 229 | 1.15 | 0.004 | 22 | 0.058 | 9.25 | 0.005 | 0.24 | 1.8 | 0.5 | 18.5 | 0.02 | 2.8 | 10 | 0.07 | 0.5 | 32 | 0.05 | 70.5 | 5 | 0.5 | 260
116G:2000:1052:00:------:-- | 21:1124:000087 | 21:1124 | 21:0250 | 21:0250:000073 | 21:0250:000073:0001:0001:00 |  | 65.8194 | -138.4146 | NGR bulk stream sediment | <177 micron (NGR) | 5 | 0109:s__09 | 87 | 107 | 1.06 | 8.8 | 1.3 | 4 | 511.1 | 0.04 | 0.18 | 0.23 | 33.2 | 20.8 | 17.34 | 3.65 | 3.3 | 91 | 0.1 | 8.8 | 0.28 | 2708 | 1.71 | 0.005 | 32 | 0.069 | 11.4 | 0.02 | 0.19 | 2.4 | 0.6 | 23.7 | 0.02 | 3.4 | 30 | 0.09 | 0.6 | 44 | 0.05 | 94.7 | 10.5 | 0.5 | 280
116G:2000:1053:00:------:-- | 21:1124:000088 | 21:1124 | 21:0250 | 21:0250:000074 | 21:0250:000074:0001:0001:00 |  | 65.8294 | -138.4366 | NGR bulk stream sediment | <177 micron (NGR) | 5 | 0110:s__10 | 88 | 116 | 1.22 | 13.2 | 1.6 | 6 | 408 | 0.06 | 0.21 | 0.19 | 17.8 | 24.8 | 18.69 | 4.06 | 3.8 | 117 | 0.12 | 7.6 | 0.31 | 997 | 1.93 | 0.005 | 28.5 | 0.088 | 13.6 | 0.06 | 0.17 | 2.8 | 0.8 | 25.1 | 0.04 | 3.2 | 20 | 0.11 | 0.6 | 57 | 0.05 | 89.2 | 15.8 | 0.5 | 360
116G:2000:1054:90 | 21:1124:000089 | 21:1124 |  |  |  | 263 |  |  | Control Reference | Unspecified | 5 | 0901:R__01 | 89 | 76 | 2.03 | 5.9 | 23.6 | 3 | 61.7 | 0.44 | 0.75 | 0.16 | 11.1 | 22.4 | 167.82 | 4.2 | 5.9 | 23 | 0.04 | 4.6 | 0.74 | 473 | 13.05 | 0.021 | 13.2 | 0.058 | 7.63 | 0.55 | 0.2 | 4 | 3.2 | 52.4 | 0.54 | 1.1 | 1470 | 0.02 | 0.4 | 103 | 0.05 | 53.1 | 4.4 | 1 | 180
116G:2000:1055:00:------:-- | 21:1124:000090 | 21:1124 | 21:0250 | 21:0250:000075 | 21:0250:000075:0001:0001:00 |  | 65.8592 | -138.6026 | NGR bulk stream sediment | <177 micron (NGR) | 5 | 0111:s__11 | 90 | 109 | 1.19 | 5.4 | 0.7 | 5 | 263.9 | 0.03 | 0.63 | 0.12 | 10.8 | 24.7 | 16.84 | 2.16 | 3.3 | 64 | 0.08 | 6.4 | 0.36 | 532 | 0.42 | 0.005 | 30 | 0.06 | 10.41 | 0.06 | 0.15 | 2.6 | 0.8 | 23.1 | 0.03 | 3 | 40 | 0.08 | 0.6 | 42 | 0.05 | 125.8 | 12.2 | 1 | 310
116G:2000:1056:00:------:-- | 21:1124:000091 | 21:1124 | 21:0250 | 21:0250:000076 | 21:0250:000076:0001:0001:00 |  | 65.8576 | -138.6056 | NGR bulk stream sediment | <177 micron (NGR) | 5 | 0112:s__12 | 91 | 93 | 1.09 | 5.9 | 0.3 | 5 | 275 | 0.02 | 0.19 | 0.02 | 8.4 | 20.6 | 13.44 | 1.89 | 3.2 | 67 | 0.09 | 5.9 | 0.3 | 249 | 0.62 | 0.005 | 21 | 0.054 | 10.98 | 0.03 | 0.17 | 2.1 | 0.5 | 16.6 | 0.03 | 2.8 | 20 | 0.08 | 0.5 | 40 | 0.05 | 79.4 | 9 | 0.5 | 260
116G:2000:1057:00:------:-- | 21:1124:000092 | 21:1124 | 21:0250 | 21:0250:000077 | 21:0250:000077:0001:0001:00 |  | 65.8736 | -138.7176 | NGR bulk stream sediment | <177 micron (NGR) | 5 | 0113:s__13 | 92 | 125 | 1.08 | 8 | 0.2 | 5 | 378.1 | 0.04 | 0.32 | 0.11 | 11.1 | 21.4 | 18.04 | 2.06 | 3 | 64 | 0.09 | 6.2 | 0.28 | 241 | 0.84 | 0.005 | 26 | 0.059 | 13 | 0.08 | 0.35 | 2.4 | 1.1 | 20.2 | 0.07 | 3.5 | 40 | 0.1 | 0.6 | 44 | 0.05 | 101 | 8.5 | 0.5 | 320
116G:2000:1058:00:------:-- | 21:1124:000093 | 21:1124 | 21:0250 | 21:0250:000078 | 21:0250:000078:0001:0001:00 |  | 65.8734 | -138.7266 | NGR bulk stream sediment | <177 micron (NGR) | 5 | 0114:s__14 | 93 | 110 | 1.24 | 8.7 | 1.6 | 6 | 321.4 | 0.04 | 0.21 | 0.01 | 9.6 | 23.7 | 16.25 | 2.35 | 3.5 | 63 | 0.09 | 6.3 | 0.35 | 290 | 0.9 | 0.005 | 26.1 | 0.068 | 12.1 | 0.03 | 0.22 | 2.6 | 0.6 | 18.9 | 0.05 | 3.2 | 20 | 0.08 | 0.5 | 49 | 0.05 | 89 | 10.2 | 0.5 | 280
116G:2000:1059:00:------:-- | 21:1124:000094 | 21:1124 | 21:0250 | 21:0250:000079 | 21:0250:000079:0001:0001:00 |  | 65.844 | -138.8066 | NGR bulk stream sediment | <177 micron (NGR) | 5 | 0115:s__15 | 94 | 129 | 1.17 | 9.4 | 0.9 | 4 | 388.8 | 0.05 | 0.37 | 0.27 | 19.8 | 22.1 | 18.94 | 2.48 | 3.3 | 88 | 0.1 | 5.3 | 0.28 | 1349 | 0.91 | 0.005 | 30.7 | 0.069 | 12.72 | 0.06 | 0.19 | 2.7 | 0.9 | 20.5 | 0.05 | 3.3 | 10 | 0.11 | 0.6 | 44 | 0.05 | 126 | 11.3 | 0.5 | 290
116G:2000:1060:00:------:-- | 21:1124:000095 | 21:1124 | 21:0250 | 21:0250:000080 | 21:0250:000080:0001:0001:00 |  | 65.8401 | -138.8366 | NGR bulk stream sediment | <177 micron (NGR) | 5 | 0116:s__16 | 95 | 320 | 0.72 | 14.2 | 0.6 | 7 | 724.7 | 0.04 | 0.85 | 0.99 | 10.9 | 15.4 | 26.72 | 1.87 | 1.8 | 68 | 0.08 | 5.2 | 0.11 | 161 | 7.92 | 0.015 | 64.3 | 0.097 | 10.75 | 0.16 | 0.93 | 1.9 | 3 | 72.2 | 0.09 | 1.7 | 20 | 0.69 | 2.7 | 74 | 0.3 | 311.1 | 12.5 | 1 | 400
116G:2000:1061:80:1062:10 | 21:1124:000096 | 21:1124 | 21:0250 | 21:0250:000081 | 21:0250:000081:0001:0001:02 |  | 65.8669 | -138.8756 | NGR bulk stream sediment | <177 micron (NGR) | 6 | 0011:bff_1 | 96 | 534 | 0.83 | 12.1 | 0.6 | 8 | 664.8 | 0.03 | 0.89 | 1.27 | 11.3 | 22.7 | 23.07 | 2.19 | 2.2 | 79 | 0.09 | 5.6 | 0.2 | 539 | 5.28 | 0.013 | 58.9 | 0.114 | 10.29 | 0.15 | 1.1 | 2.2 | 3.8 | 78.4 | 0.1 | 2.2 | 10 | 0.3 | 2.7 | 62 | 0.05 | 257.5 | 11.6 | 1 | 340
116G:2000:1062:10:------:-- | 21:1124:000097 | 21:1124 | 21:0250 | 21:0250:000081 | 21:0250:000081:0001:0001:01 |  | 65.8669 | -138.8756 | NGR bulk stream sediment | <177 micron (NGR) | 6 | 0012:bff_1 | 97 | 574 | 0.87 | 12.4 | 0.4 | 8 | 644.2 | 0.05 | 0.97 | 1.49 | 12.5 | 23.9 | 23.77 | 2.31 | 2.3 | 78 | 0.1 | 6.1 | 0.21 | 614 | 5.46 | 0.014 | 61.8 | 0.119 | 11.06 | 0.11 | 1.13 | 2.4 | 3.9 | 83.7 | 0.09 | 2.4 | 5 | 0.31 | 2.8 | 64 | 0.05 | 274.3 | 12.4 | 0.5 | 320
116G:2000:1063:20:1062:10 | 21:1124:000098 | 21:1124 | 21:0250 | 21:0250:000081 | 21:0250:000081:0002:0001:00 |  | 65.8669 | -138.8756 | NGR bulk stream sediment | <177 micron (NGR) | 6 | 0013:bff_1 | 98 | 488 | 0.78 | 12 | 0.1 | 8 | 648.2 | 0.03 | 0.85 | 1.16 | 10.9 | 21.9 | 21.83 | 2.18 | 2.1 | 68 | 0.09 | 5.2 | 0.2 | 496 | 5.42 | 0.014 | 57 | 0.119 | 10.28 | 0.15 | 1.07 | 2 | 3.7 | 82.5 | 0.08 | 2 | 10 | 0.29 | 2.6 | 60 | 0.05 | 252.8 | 10.2 | 0.5 | 370
116G:2000:1064:00:------:-- | 21:1124:000099 | 21:1124 | 21:0250 | 21:0250:000082 | 21:0250:000082:0001:0001:00 |  | 65.8697 | -138.8836 | NGR bulk stream sediment | <177 micron (NGR) | 6 | 0101:s__01 | 99 | 822 | 0.78 | 7.1 | 0.9 | 8 | 483 | 0.01 | 1.05 | 2.12 | 5.4 | 30.5 | 15.24 | 1.11 | 2.3 | 80 | 0.07 | 7.9 | 0.19 | 186 | 2.48 | 0.007 | 29.3 | 0.15 | 6.55 | 0.09 | 0.99 | 1.9 | 3.6 | 86.2 | 0.04 | 1.9 | 50 | 0.24 | 3.8 | 66 | 0.05 | 196.1 | 15.6 | 1 | 440
116G:2000:1065:00:------:-- | 21:1124:000100 | 21:1124 | 21:0250 | 21:0250:000083 | 21:0250:000083:0001:0001:00 |  | 65.9154 | -138.7906 | NGR bulk stream sediment | <177 micron (NGR) | 6 | 0102:s__02 | 100 | 125 | 1.23 | 8.3 | 1.1 | 3 | 328.9 | 0.16 | 0.61 | 0.49 | 18.4 | 23.8 | 17.05 | 2.47 | 3.3 | 67 | 0.09 | 7.2 | 0.3 | 1555 | 0.67 | 0.007 | 30.6 | 0.061 | 10.33 | 0.05 | 0.39 | 2.8 | 0.9 | 23.7 | 0.04 | 2.8 | 50 | 0.09 | 0.6 | 44 | 0.05 | 138.5 | 14 | 1 | 270
116G:2000:1066:00:------:-- | 21:1124:000101 | 21:1124 | 21:0250 | 21:0250:000084 | 21:0250:000084:0001:0001:00 |  | 65.9484 | -138.7226 | NGR bulk stream sediment | <177 micron (NGR) | 6 | 0103:s__03 | 101 | 89 | 0.46 | 6.3 | 0.1 | 4 | 89.1 | 0.09 | 2.61 | 0.36 | 3.3 | 16.9 | 6.4 | 1.2 | 1.2 | 24 | 0.05 | 5.6 | 0.13 | 110 | 0.44 | 0.006 | 13.7 | 0.067 | 5.72 | 0.05 | 0.3 | 1.3 | 0.5 | 47.7 | 0.03 | 1.4 | 40 | 0.06 | 0.6 | 24 | 0.2 | 70.3 | 12.1 | 1 | 300
116G:2000:1067:00:------:-- | 21:1124:000102 | 21:1124 | 21:0250 | 21:0250:000085 | 21:0250:000085:0001:0001:00 |  | 65.9708 | -138.6886 | NGR bulk stream sediment | <177 micron (NGR) | 6 | 0104:s__04 | 102 | 125 | 1.08 | 10 | 0.7 | 4 | 342.8 | 0.16 | 0.44 | 0.45 | 15.7 | 19.5 | 19.14 | 2.52 | 3.1 | 74 | 0.1 | 5.2 | 0.23 | 1737 | 1.31 | 0.008 | 27.9 | 0.066 | 11.48 | 0.04 | 0.37 | 2.5 | 0.8 | 22.5 | 0.05 | 3.2 | 40 | 0.1 | 0.5 | 39 | 0.05 | 106.2 | 10 | 0.5 | 250
116G:2000:1068:00:------:-- | 21:1124:000103 | 21:1124 | 21:0250 | 21:0250:000086 | 21:0250:000086:0001:0001:00 |  | 65.9388 | -138.6606 | NGR bulk stream sediment | <177 micron (NGR) | 6 | 0105:s__05 | 103 | 101 | 1.01 | 5.9 | 0.2 | 2 | 241.7 | 0.12 | 0.44 | 0.21 | 9.7 | 17.6 | 12.85 | 1.94 | 2.9 | 64 | 0.1 | 5.4 | 0.21 | 379 | 0.55 | 0.005 | 22.1 | 0.06 | 8.66 | 0.02 | 0.28 | 2.2 | 0.6 | 18.4 | 0.03 | 3 | 30 | 0.07 | 0.4 | 35 | 0.05 | 86.9 | 9.3 | 0.5 | 240
116G:2000:1069:90 | 21:1124:000104 | 21:1124 |  |  |  | 79 |  |  | Control Reference | Unspecified | 6 | 0901:R__01 | 104 | 158 | 2.01 | 14.3 | 6.5 | 1 | 315.1 | 0.73 | 0.5 | 1.2 | 28.6 | 119.9 | 87.93 | 3.23 | 7.7 | 52 | 0.51 | 15.9 | 1.95 | 1211 | 0.95 | 0.02 | 254.3 | 0.06 | 17.03 | 0.005 | 0.58 | 6 | 0.3 | 30 | 0.08 | 6.6 | 1520 | 0.49 | 1.6 | 77 | 1.9 | 115.8 | 4.1 | 0.5 | 310
116G:2000:1070:00:------:-- | 21:1124:000105 | 21:1124 | 21:0250 | 21:0250:000087 | 21:0250:000087:0001:0001:00 |  | 65.9549 | -138.5966 | NGR bulk stream sediment | <177 micron (NGR) | 6 | 0106:s__06 | 105 | 59 | 0.63 | 4.5 | 0.6 | 2 | 166.3 | 0.08 | 0.06 | 0.1 | 4 | 10.1 | 7.4 | 1.07 | 2 | 41 | 0.05 | 4.4 | 0.12 | 119 | 0.65 | 0.003 | 10.8 | 0.031 | 6.43 | 0.005 | 0.2 | 1.1 | 0.4 | 9.4 | 0.01 | 1.3 | 50 | 0.06 | 0.3 | 25 | 0.05 | 37.9 | 6.7 | 0.5 | 210
116G:2000:1071:00:------:-- | 21:1124:000106 | 21:1124 | 21:0250 | 21:0250:000088 | 21:0250:000088:0001:0001:00 |  | 65.9675 | -138.5866 | NGR bulk stream sediment | <177 micron (NGR) | 6 | 0107:s__07 | 106 | 114 | 0.98 | 8.2 | 2.1 | 2 | 243 | 0.15 | 0.1 | 0.16 | 9.3 | 16.2 | 13.89 | 2.05 | 3 | 70 | 0.1 | 5.4 | 0.17 | 330 | 1.25 | 0.003 | 18.4 | 0.059 | 10.94 | 0.005 | 0.36 | 1.9 | 0.5 | 13.1 | 0.04 | 2.2 | 60 | 0.09 | 0.5 | 37 | 0.05 | 63.9 | 10.3 | 0.5 | 240
116G:2000:1072:00:------:-- | 21:1124:000107 | 21:1124 | 21:0250 | 21:0250:000089 | 21:0250:000089:0001:0001:00 |  | 65.9567 | -138.4996 | NGR bulk stream sediment | <177 micron (NGR) | 6 | 0108:s__08 | 107 | 139 | 0.94 | 11.7 | 1.5 | 2 | 405.5 | 0.16 | 0.16 | 0.35 | 16.5 | 19.8 | 23.56 | 2.91 | 3.3 | 97 | 0.1 | 5.8 | 0.26 | 1131 | 1.7 | 0.004 | 30.4 | 0.081 | 13.16 | 0.005 | 0.57 | 2.8 | 0.9 | 23.8 | 0.05 | 2.8 | 20 | 0.08 | 0.6 | 44 | 0.05 | 94.9 | 10.1 | 0.5 | 250
116G:2000:1073:00:------:-- | 21:1124:000108 | 21:1124 | 21:0250 | 21:0250:000090 | 21:0250:000090:0001:0001:00 |  | 65.989 | -138.5226 | NGR bulk stream sediment | <177 micron (NGR) | 6 | 0109:s__09 | 108 | 96 | 0.85 | 10.9 | 0.7 | 1 | 332.4 | 0.15 | 0.13 | 0.28 | 13.3 | 17.4 | 19.69 | 2.54 | 2.9 | 73 | 0.1 | 5.1 | 0.22 | 684 | 1.73 | 0.005 | 26.5 | 0.076 | 12.69 | 0.01 | 0.49 | 2.3 | 0.8 | 19.9 | 0.07 | 2.6 | 40 | 0.07 | 0.5 | 39 | 0.05 | 89.3 | 8.6 | 0.5 | 260
116G:2000:1074:00:------:-- | 21:1124:000109 | 21:1124 | 21:0250 | 21:0250:000091 | 21:0250:000091:0001:0001:00 |  | 65.9906 | -138.2526 | NGR bulk stream sediment | <177 micron (NGR) | 6 | 0110:s__10 | 109 | 178 | 1.07 | 5.7 | 20.7 | 0.5 | 476.8 | 0.13 | 0.22 | 0.36 | 7.5 | 20.8 | 17.08 | 1.78 | 3.5 | 93 | 0.08 | 13.7 | 0.29 | 257 | 1.09 | 0.006 | 22.1 | 0.058 | 9.71 | 0.02 | 0.58 | 2.2 | 0.6 | 19.3 | 0.02 | 3.6 | 100 | 0.09 | 0.7 | 44 | 0.3 | 84.7 | 7.2 | 1 | 240
116G:2000:1075:00:------:-- | 21:1124:000110 | 21:1124 | 21:0250 | 21:0250:000092 | 21:0250:000092:0001:0001:00 |  | 65.9632 | -138.3216 | NGR bulk stream sediment | <177 micron (NGR) | 6 | 0111:s__11 | 110 | 194 | 1.22 | 10.3 | 1.9 | 1 | 498.3 | 0.14 | 0.17 | 0.35 | 10.9 | 26.8 | 16.61 | 2.59 | 4 | 123 | 0.1 | 8.5 | 0.33 | 421 | 1.41 | 0.005 | 29.4 | 0.082 | 10.62 | 0.02 | 0.53 | 2.4 | 0.8 | 19.5 | 0.04 | 2.6 | 50 | 0.1 | 0.6 | 52 | 0.05 | 92.2 | 12 | 1 | 280
116G:2000:1076:00:------:-- | 21:1124:000111 | 21:1124 | 21:0250 | 21:0250:000093 | 21:0250:000093:0001:0001:00 |  | 65.9466 | -138.3346 | NGR bulk stream sediment | <177 micron (NGR) | 6 | 0112:s__12 | 111 | 138 | 1.06 | 9.4 | 1 | 1 | 457.4 | 0.17 | 0.12 | 0.27 | 13.3 | 22.8 | 19.14 | 2.45 | 3.6 | 92 | 0.1 | 7.1 | 0.28 | 551 | 1.56 | 0.004 | 30.7 | 0.066 | 12.51 | 0.01 | 0.59 | 2.2 | 0.7 | 20.1 | 0.04 | 2.7 | 50 | 0.1 | 0.6 | 42 | 0.05 | 89.3 | 8.5 | 0.5 | 250
116G:2000:1077:00:------:-- | 21:1124:000112 | 21:1124 | 21:0250 | 21:0250:000094 | 21:0250:000094:0001:0001:00 |  | 65.9406 | -138.3176 | NGR bulk stream sediment | <177 micron (NGR) | 6 | 0113:s__13 | 112 | 137 | 1.13 | 11 | 1.2 | 1 | 439.9 | 0.18 | 0.14 | 0.29 | 15.1 | 27.7 | 21.48 | 2.73 | 4.1 | 93 | 0.11 | 7 | 0.33 | 613 | 2 | 0.004 | 38.2 | 0.076 | 14.34 | 0.005 | 0.81 | 2.4 | 1 | 20.4 | 0.07 | 2.8 | 30 | 0.09 | 0.6 | 48 | 0.05 | 104.7 | 8.7 | 0.5 | 310
116G:2000:1078:00:------:-- | 21:1124:000113 | 21:1124 | 21:0250 | 21:0250:000095 | 21:0250:000095:0001:0001:00 |  | 65.9209 | -138.3956 | NGR bulk stream sediment | <177 micron (NGR) | 6 | 0114:s__14 | 113 | 157 | 1.18 | 8.1 | 1.8 | 0.5 | 461 | 0.16 | 0.13 | 0.3 | 11.3 | 24.5 | 18.06 | 2.23 | 4 | 105 | 0.1 | 7.6 | 0.29 | 426 | 1.36 | 0.004 | 30.5 | 0.062 | 11.86 | 0.01 | 0.54 | 2.5 | 0.5 | 20 | 0.03 | 2.7 | 30 | 0.1 | 0.6 | 44 | 0.05 | 87.2 | 9.9 | 0.5 | 290
116G:2000:1079:00:------:-- | 21:1124:000114 | 21:1124 | 21:0250 | 21:0250:000096 | 21:0250:000096:0001:0001:00 |  | 65.8841 | -138.4596 | NGR bulk stream sediment | <177 micron (NGR) | 6 | 0115:s__15 | 114 | 129 | 1.05 | 6 | 1.1 | 1 | 469.7 | 0.15 | 0.12 | 0.23 | 9.1 | 22.2 | 16.27 | 1.88 | 3.6 | 96 | 0.09 | 6.2 | 0.28 | 257 | 1.13 | 0.004 | 30.9 | 0.052 | 10.03 | 0.005 | 0.5 | 2.1 | 0.5 | 20 | 0.04 | 2.2 | 30 | 0.09 | 0.5 | 39 | 0.05 | 84 | 7.3 | 0.5 | 230
116G:2000:1080:00:------:-- | 21:1124:000115 | 21:1124 | 21:0250 | 21:0250:000097 | 21:0250:000097:0001:0001:00 |  | 65.9082 | -138.5286 | NGR bulk stream sediment | <177 micron (NGR) | 6 | 0116:s__16 | 115 | 112 | 0.88 | 9.5 | 1.2 | 2 | 413.2 | 0.16 | 0.17 | 0.29 | 15.5 | 19 | 21.25 | 2.64 | 3.1 | 91 | 0.11 | 6.8 | 0.26 | 1112 | 1.5 | 0.004 | 30.2 | 0.074 | 10.9 | 0.02 | 0.49 | 2.5 | 0.9 | 26.5 | 0.04 | 2.9 | 20 | 0.08 | 0.6 | 41 | 0.05 | 90.6 | 9 | 0.5 | 280
116G:2000:1081:80:1082:10 | 21:1124:000116 | 21:1124 | 21:0250 | 21:0250:000098 | 21:0250:000098:0001:0001:02 |  | 65.882 | -138.5136 | NGR bulk stream sediment | <177 micron (NGR) | 7 | 0011:bff_1 | 116 | 109 | 0.89 | 12 | 1.9 | 0.5 | 361.1 | 0.16 | 0.14 | 0.28 | 14.7 | 18.2 | 20.3 | 2.85 | 3.1 | 73 | 0.1 | 5.9 | 0.23 | 757 | 1.84 | 0.004 | 29.5 | 0.083 | 13.57 | 0.02 | 0.61 | 2.5 | 0.8 | 22.8 | 0.04 | 2.6 | 50 | 0.08 | 0.6 | 43 | 0.05 | 90.8 | 8.8 | 0.5 | 270
116G:2000:1082:10:------:-- | 21:1124:000117 | 21:1124 | 21:0250 | 21:0250:000098 | 21:0250:000098:0001:0001:01 |  | 65.882 | -138.5136 | NGR bulk stream sediment | <177 micron (NGR) | 7 | 0012:bff_1 | 117 | 107 | 0.88 | 12.4 | 0.8 | 2 | 356.9 | 0.16 | 0.14 | 0.25 | 14.2 | 18.8 | 19.42 | 2.84 | 3.1 | 80 | 0.11 | 5.8 | 0.23 | 749 | 1.84 | 0.004 | 28.1 | 0.078 | 13.22 | 0.03 | 0.58 | 2.6 | 0.9 | 23.5 | 0.05 | 2.7 | 50 | 0.08 | 0.6 | 43 | 0.05 | 90.4 | 8.7 | 0.5 | 300
116G:2000:1083:20:1082:10 | 21:1124:000118 | 21:1124 | 21:0250 | 21:0250:000098 | 21:0250:000098:0002:0001:00 |  | 65.882 | -138.5136 | NGR bulk stream sediment | <177 micron (NGR) | 7 | 0013:bff_1 | 118 | 105 | 0.85 | 10.3 | 6.7 | 2 | 339.4 | 0.14 | 0.14 | 0.22 | 13.8 | 17.4 | 18.2 | 2.57 | 2.8 | 75 | 0.09 | 5.6 | 0.22 | 762 | 1.56 | 0.004 | 27.4 | 0.069 | 11.82 | 0.03 | 0.49 | 2.2 | 0.7 | 21.7 | 0.04 | 2.4 | 20 | 0.08 | 0.5 | 40 | 0.05 | 83.2 | 8.4 | 0.5 | 190
116G:2000:1084:90 | 21:1124:000119 | 21:1124 |  |  |  | 78 |  |  | Control Reference | Unspecified | 7 | 0901:R__01 | 119 | 180 | 1.32 | 26.5 | 4.2 | 2 | 128 | 1.43 | 0.48 | 0.53 | 24.5 | 125.3 | 35.88 | 2.88 | 5 | 28 | 0.13 | 15.8 | 2.39 | 608 | 3.52 | 0.037 | 265.2 | 0.095 | 16.44 | 0.005 | 0.81 | 3.1 | 0.05 | 37.1 | 0.04 | 8.6 | 1760 | 0.31 | 8.9 | 59 | 6 | 94.5 | 2.8 | 3 | 410
116G:2000:1085:00:------:-- | 21:1124:000120 | 21:1124 | 21:0250 | 21:0250:000099 | 21:0250:000099:0001:0001:00 |  | 65.8665 | -138.5516 | NGR bulk stream sediment | <177 micron (NGR) | 7 | 0101:s__01 | 120 | 135 | 1.12 | 6.6 | 1.4 | 3 | 333.5 | 0.15 | 0.38 | 0.32 | 11.9 | 21.7 | 17.04 | 2.16 | 3.1 | 79 | 0.11 | 5.9 | 0.3 | 684 | 0.85 | 0.006 | 26.1 | 0.061 | 9.9 | 0.02 | 0.36 | 2.5 | 0.8 | 22.6 | 0.05 | 3 | 40 | 0.08 | 0.5 | 42 | 0.05 | 97 | 10.4 | 0.5 | 240
116G:2000:1086:00:------:-- | 21:1124:000121 | 21:1124 | 21:0250 | 21:0250:000100 | 21:0250:000100:0001:0001:00 |  | 65.8422 | -138.5456 | NGR bulk stream sediment | <177 micron (NGR) | 7 | 0102:s__02 | 121 | 154 | 1.18 | 9.8 | 1.2 | 2 | 379.2 | 0.18 | 0.4 | 0.35 | 13.7 | 22.2 | 21.66 | 2.5 | 3.4 | 79 | 0.1 | 5.1 | 0.3 | 770 | 1.13 | 0.007 | 30.1 | 0.063 | 12.31 | 0.01 | 0.45 | 2.7 | 1.3 | 23 | 0.05 | 3 | 30 | 0.1 | 0.6 | 44 | 0.05 | 110.7 | 10.4 | 0.5 | 300
116G:2000:1087:00:------:-- | 21:1124:000122 | 21:1124 | 21:0250 | 21:0250:000101 | 21:0250:000101:0001:0001:00 |  | 65.8148 | -138.6066 | NGR bulk stream sediment | <177 micron (NGR) | 7 | 0103:s__03 | 122 | 122 | 0.95 | 8.3 | 1.1 | 3 | 339.7 | 0.13 | 0.16 | 0.3 | 15 | 18.2 | 17.06 | 2.18 | 2.9 | 75 | 0.09 | 6 | 0.24 | 998 | 1.11 | 0.004 | 24.3 | 0.061 | 9.5 | 0.02 | 0.38 | 2.3 | 0.7 | 19 | 0.04 | 2.1 | 50 | 0.08 | 0.5 | 39 | 0.05 | 73.1 | 9.5 | 0.5 | 240
116G:2000:1088:00:------:-- | 21:1124:000123 | 21:1124 | 21:0250 | 21:0250:000102 | 21:0250:000102:0001:0001:00 |  | 65.784 | -138.6636 | NGR bulk stream sediment | <177 micron (NGR) | 7 | 0104:s__04 | 123 | 92 | 0.84 | 6.3 | 0.2 | 1 | 240.2 | 0.11 | 0.32 | 0.35 | 13.3 | 16.9 | 13.62 | 1.95 | 2.7 | 53 | 0.08 | 6.3 | 0.23 | 1137 | 0.75 | 0.004 | 24.3 | 0.055 | 7.89 | 0.01 | 0.34 | 2.1 | 0.8 | 18.4 | 0.02 | 2.3 | 40 | 0.06 | 0.4 | 33 | 0.05 | 93.1 | 7.5 | 0.5 | 310
116G:2000:1089:00:------:-- | 21:1124:000124 | 21:1124 | 21:0250 | 21:0250:000103 | 21:0250:000103:0001:0001:00 |  | 65.77 | -138.6696 | NGR bulk stream sediment | <177 micron (NGR) | 7 | 0105:s__05 | 124 | 234 | 0.99 | 16.8 | 1.4 | 5 | 681.2 | 0.25 | 0.64 | 0.55 | 23.8 | 23.2 | 51.11 | 3.03 | 3.1 | 140 | 0.17 | 7.7 | 0.34 | 1517 | 2.57 | 0.028 | 64.9 | 0.104 | 16.73 | 0.17 | 0.86 | 4.1 | 2.4 | 84.4 | 0.11 | 4.7 | 10 | 0.12 | 1 | 47 | 0.05 | 184 | 9.3 | 0.5 | 260
116G:2000:1090:00:------:-- | 21:1124:000125 | 21:1124 | 21:0250 | 21:0250:000104 | 21:0250:000104:0001:0001:00 |  | 65.7887 | -138.5596 | NGR bulk stream sediment | <177 micron (NGR) | 7 | 0106:s__06 | 125 | 125 | 0.97 | 15.9 | 0.5 | 4 | 319.6 | 0.17 | 0.15 | 0.24 | 13.8 | 22.6 | 20.06 | 3.22 | 2.8 | 67 | 0.1 | 4.1 | 0.24 | 703 | 2.02 | 0.026 | 28.2 | 0.076 | 13.26 | 0.16 | 0.58 | 2.6 | 1.7 | 34.4 | 0.04 | 3 | 10 | 0.08 | 0.5 | 44 | 0.05 | 109.4 | 9.6 | 0.5 | 320
116G:2000:1091:00:------:-- | 21:1124:000126 | 21:1124 | 21:0250 | 21:0250:000105 | 21:0250:000105:0001:0001:00 |  | 65.7656 | -138.5546 | NGR bulk stream sediment | <177 micron (NGR) | 7 | 0107:s__07 | 126 | 102 | 1.01 | 8.1 | 0.6 | 2 | 322.8 | 0.14 | 0.16 | 0.3 | 10.8 | 19.4 | 17.19 | 1.93 | 3 | 63 | 0.1 | 6.4 | 0.26 | 751 | 1.07 | 0.005 | 25.6 | 0.061 | 10.34 | 0.04 | 0.44 | 2.4 | 0.7 | 18.6 | 0.05 | 2.9 | 40 | 0.09 | 0.5 | 43 | 0.05 | 90.5 | 6.7 | 1 | 290
116G:2000:1092:00:------:-- | 21:1124:000127 | 21:1124 | 21:0250 | 21:0250:000106 | 21:0250:000106:0001:0001:00 |  | 65.7615 | -138.4276 | NGR bulk stream sediment | <177 micron (NGR) | 7 | 0108:s__08 | 127 | 81 | 0.74 | 6 | 1 | 1 | 286.8 | 0.1 | 0.13 | 0.18 | 5.3 | 13.6 | 13.7 | 1.41 | 2.5 | 53 | 0.07 | 6.9 | 0.18 | 190 | 0.7 | 0.003 | 16.1 | 0.047 | 8.77 | 0.02 | 0.35 | 1.8 | 0.6 | 18.9 | 0.04 | 1.9 | 40 | 0.06 | 0.4 | 32 | 0.05 | 56.9 | 7.8 | 0.5 | 220
116G:2000:1093:00:------:-- | 21:1124:000128 | 21:1124 | 21:0250 | 21:0250:000107 | 21:0250:000107:0001:0001:00 |  | 65.752 | -138.3386 | NGR bulk stream sediment | <177 micron (NGR) | 7 | 0109:s__09 | 128 | 101 | 0.88 | 8.8 | 0.9 | 1 | 412.6 | 0.15 | 0.19 | 0.36 | 22.7 | 18.3 | 17.64 | 2.47 | 3.1 | 82 | 0.1 | 10.7 | 0.25 | 1882 | 1.36 | 0.005 | 26 | 0.074 | 11.04 | 0.02 | 0.47 | 2.6 | 0.5 | 23.8 | 0.03 | 3.5 | 50 | 0.07 | 0.6 | 39 | 0.05 | 83.8 | 7.3 | 0.5 | 250
116G:2000:1094:00:------:-- | 21:1124:000129 | 21:1124 | 21:0250 | 21:0250:000108 | 21:0250:000108:0001:0001:00 |  | 65.7447 | -138.3186 | NGR bulk stream sediment | <177 micron (NGR) | 7 | 0110:s__10 | 129 | 102 | 0.89 | 10.1 | 0.5 | 2 | 387.5 | 0.14 | 0.22 | 0.32 | 11.8 | 18.4 | 18.68 | 2.5 | 3 | 81 | 0.12 | 8.8 | 0.27 | 836 | 1.64 | 0.005 | 24.7 | 0.077 | 10.47 | 0.02 | 0.51 | 2.4 | 0.6 | 28 | 0.04 | 3 | 50 | 0.07 | 0.6 | 43 | 0.05 | 84.1 | 9.1 | 0.5 | 260
116G:2000:1095:00:------:-- | 21:1124:000130 | 21:1124 | 21:0250 | 21:0250:000109 | 21:0250:000109:0001:0001:00 |  | 65.7371 | -138.2636 | NGR bulk stream sediment | <177 micron (NGR) | 7 | 0111:s__11 | 130 | 150 | 0.85 | 22.9 | 0.9 | 0.5 | 327.7 | 0.11 | 0.25 | 0.43 | 13.3 | 16.9 | 13.4 | 6.28 | 2.4 | 72 | 0.09 | 8.9 | 0.18 | 478 | 2.72 | 0.006 | 24.8 | 0.097 | 8.74 | 0.1 | 0.54 | 2.3 | 0.9 | 25.1 | 0.03 | 2.9 | 60 | 0.07 | 0.7 | 53 | 0.05 | 67.3 | 20 | 0.5 | 220
116G:2000:1096:00:------:-- | 21:1124:000131 | 21:1124 | 21:0250 | 21:0250:000110 | 21:0250:000110:0001:0001:00 |  | 65.7241 | -138.1586 | NGR bulk stream sediment | <177 micron (NGR) | 7 | 0112:s__12 | 131 | 83 | 0.62 | 8.1 | 0.4 | 0.5 | 220.9 | 0.09 | 0.07 | 0.17 | 4.5 | 10.7 | 8.1 | 1.8 | 2 | 90 | 0.06 | 5.6 | 0.15 | 110 | 0.95 | 0.003 | 11.4 | 0.039 | 7.81 | 0.02 | 0.28 | 1.3 | 0.4 | 19.3 | 0.03 | 1.7 | 40 | 0.07 | 0.4 | 28 | 0.05 | 41.6 | 8.2 | 1 | 250
116G:2000:1097:00:------:-- | 21:1124:000132 | 21:1124 | 21:0250 | 21:0250:000111 | 21:0250:000111:0001:0001:00 |  | 65.7254 | -138.1366 | NGR bulk stream sediment | <177 micron (NGR) | 7 | 0113:s__13 | 132 | 114 | 0.82 | 8.6 | 0.5 | 2 | 319.2 | 0.13 | 0.13 | 0.25 | 8.2 | 15.4 | 14.45 | 2.28 | 2.7 | 71 | 0.11 | 8.6 | 0.18 | 339 | 1.42 | 0.004 | 18.6 | 0.061 | 9.74 | 0.01 | 0.43 | 2 | 0.8 | 25.3 | 0.05 | 2.7 | 50 | 0.08 | 0.5 | 39 | 0.05 | 62.3 | 9.3 | 1 | 260
116G:2000:1098:00:------:-- | 21:1124:000133 | 21:1124 | 21:0250 | 21:0250:000112 | 21:0250:000112:0001:0001:00 |  | 65.7457 | -138.5836 | NGR bulk stream sediment | <177 micron (NGR) | 7 | 0114:s__14 | 133 | 86 | 0.83 | 5 | 1.5 | 2 | 253 | 0.15 | 0.14 | 0.21 | 7.5 | 15.2 | 10.74 | 1.7 | 2.6 | 66 | 0.08 | 6.1 | 0.21 | 475 | 0.72 | 0.004 | 17.5 | 0.046 | 8.44 | 0.01 | 0.25 | 1.5 | 0.5 | 13.7 | 0.02 | 2.1 | 20 | 0.07 | 0.4 | 32 | 0.05 | 57.6 | 7.4 | 0.5 | 300
116G:2000:1099:00:------:-- | 21:1124:000134 | 21:1124 | 21:0250 | 21:0250:000113 | 21:0250:000113:0001:0001:00 |  | 65.7459 | -138.7356 | NGR bulk stream sediment | <177 micron (NGR) | 7 | 0115:s__15 | 134 | 168 | 1 | 6.2 | 1.2 | 5 | 229.9 | 0.15 | 0.72 | 0.54 | 12.6 | 19 | 15.6 | 1.96 | 2.8 | 81 | 0.1 | 6.3 | 0.25 | 622 | 0.95 | 0.006 | 33.5 | 0.053 | 9.52 | 0.05 | 0.57 | 2.5 | 1.4 | 34.1 | 0.04 | 3 | 20 | 0.1 | 0.5 | 38 | 0.05 | 131 | 10.5 | 0.5 | 410
116G:2000:1100:00:------:-- | 21:1124:000135 | 21:1124 | 21:0250 | 21:0250:000114 | 21:0250:000114:0001:0001:00 |  | 65.7347 | -138.7336 | NGR bulk stream sediment | <177 micron (NGR) | 7 | 0116:s__16 | 135 | 122 | 0.74 | 10.9 | 1.3 | 5 | 278.9 | 0.17 | 0.28 | 0.21 | 11.1 | 16.4 | 14.85 | 2.55 | 2.2 | 55 | 0.1 | 3 | 0.14 | 885 | 1.26 | 0.026 | 25.4 | 0.056 | 12.06 | 0.17 | 0.32 | 1.9 | 1.5 | 35.2 | 0.05 | 2.6 | 5 | 0.07 | 0.4 | 30 | 0.05 | 101 | 7 | 0.5 | 320
116G:2000:1101:80:1102:10 | 21:1124:000136 | 21:1124 | 21:0250 | 21:0250:000115 | 21:0250:000115:0001:0001:02 |  | 65.7374 | -138.7526 | NGR bulk stream sediment | <177 micron (NGR) | 8 | 0011:bff_1 | 136 | 474 | 0.86 | 19.6 | 1.1 | 11 | 333.4 | 0.14 | 2.18 | 2.35 | 30 | 17.7 | 22.86 | 6.52 | 1.5 | 71 | 0.08 | 4 | 0.18 | 334 | 7.01 | 0.013 | 140.8 | 0.152 | 8.46 | 0.66 | 0.75 | 2.3 | 4.6 | 214.1 | 0.07 | 1.7 | 5 | 0.33 | 3.1 | 59 | 0.05 | 786.5 | 19.5 | 0.5 | 290
116G:2000:1102:10:------:-- | 21:1124:000137 | 21:1124 | 21:0250 | 21:0250:000115 | 21:0250:000115:0001:0001:01 |  | 65.7374 | -138.7526 | NGR bulk stream sediment | <177 micron (NGR) | 8 | 0012:bff_1 | 137 | 483 | 0.86 | 20.1 | 1.3 | 11 | 346.3 | 0.14 | 2.17 | 2.44 | 29.2 | 17.4 | 23.16 | 6.67 | 1.4 | 77 | 0.07 | 4 | 0.18 | 333 | 7.08 | 0.013 | 142.2 | 0.146 | 8.51 | 0.65 | 0.78 | 2.4 | 4.9 | 224.5 | 0.08 | 1.6 | 5 | 0.36 | 3.1 | 59 | 0.05 | 797 | 19.6 | 0.5 | 560
116G:2000:1103:20:1102:10 | 21:1124:000138 | 21:1124 | 21:0250 | 21:0250:000115 | 21:0250:000115:0002:0001:00 |  | 65.7374 | -138.7526 | NGR bulk stream sediment | <177 micron (NGR) | 8 | 0013:bff_1 | 138 | 479 | 0.81 | 19.1 | 1.5 | 12 | 375.5 | 0.13 | 2.13 | 2.02 | 28.4 | 17.5 | 22.95 | 5.75 | 1.5 | 70 | 0.08 | 4.1 | 0.18 | 289 | 6.96 | 0.013 | 130.2 | 0.15 | 8.69 | 0.61 | 0.78 | 2.3 | 4.6 | 208.5 | 0.06 | 1.6 | 5 | 0.34 | 3 | 58 | 0.05 | 691.5 | 17.8 | 0.5 | 250
116G:2000:1104:00:------:-- | 21:1124:000139 | 21:1124 | 21:0250 | 21:0250:000116 | 21:0250:000116:0001:0001:00 |  | 65.7322 | -138.8546 | NGR bulk stream sediment | <177 micron (NGR) | 8 | 0101:s__01 | 139 | 52 | 0.32 | 6.7 | 3.7 | 3 | 137.5 | 0.06 | 19.62 | 0.39 | 4.8 | 7.1 | 10.6 | 1.36 | 1.1 | 29 | 0.05 | 3.9 | 0.54 | 223 | 1.19 | 0.007 | 15.5 | 0.034 | 5.18 | 0.1 | 0.23 | 1.1 | 0.6 | 195.6 | 0.02 | 1.1 | 60 | 0.06 | 0.6 | 17 | 0.05 | 43.4 | 25.7 | 0.5 | 340
116G:2000:1105:00:------:-- | 21:1124:000140 | 21:1124 | 21:0250 | 21:0250:000117 | 21:0250:000117:0001:0001:00 |  | 65.7192 | -138.8886 | NGR bulk stream sediment | <177 micron (NGR) | 8 | 0102:s__02 | 140 | 482 | 0.65 | 9.9 | 1.2 | 7 | 299 | 0.12 | 6.91 | 1.37 | 19.1 | 17.9 | 17.77 | 2.87 | 1.4 | 58 | 0.06 | 5.4 | 2.33 | 443 | 4.08 | 0.011 | 123.5 | 0.113 | 8.52 | 0.13 | 0.85 | 2 | 2.8 | 114.8 | 0.03 | 1.2 | 20 | 0.12 | 2.4 | 46 | 0.05 | 553.2 | 24.4 | 0.5 | 390
116G:2000:1106:00:------:-- | 21:1124:000141 | 21:1124 | 21:0250 | 21:0250:000118 | 21:0250:000118:0001:0001:00 |  | 65.714 | -138.9326 | NGR bulk stream sediment | <177 micron (NGR) | 8 | 0103:s__03 | 141 | 101 | 0.86 | 6 | 1.6 | 4 | 182.7 | 0.1 | 2.05 | 0.53 | 10.2 | 19.3 | 9.54 | 2.07 | 2.1 | 39 | 0.05 | 7.8 | 0.23 | 649 | 0.71 | 0.007 | 26.7 | 0.065 | 7.05 | 0.08 | 0.28 | 1.9 | 0.8 | 38.7 | 0.01 | 2.1 | 70 | 0.06 | 0.4 | 34 | 0.05 | 140.3 | 14.4 | 0.5 | 360
116G:2000:1107:00:------:-- | 21:1124:000142 | 21:1124 | 21:0250 | 21:0250:000119 | 21:0250:000119:0001:0001:00 |  | 65.7034 | -138.9706 | NGR bulk stream sediment | <177 micron (NGR) | 8 | 0104:s__04 | 142 | 177 | 0.47 | 9.4 | 0.1 | 5 | 316.7 | 0.16 | 4.28 | 1.11 | 6.2 | 17.3 | 16.46 | 1.67 | 1.2 | 58 | 0.1 | 3.6 | 1.86 | 146 | 2.39 | 0.01 | 43.5 | 0.074 | 9.57 | 0.36 | 0.56 | 1.9 | 1.6 | 66 | 0.06 | 2.5 | 5 | 0.09 | 1.3 | 45 | 0.05 | 208.6 | 11.2 | 0.5 | 350
116G:2000:1108:00:------:-- | 21:1124:000143 | 21:1124 | 21:0250 | 21:0250:000120 | 21:0250:000120:0001:0001:00 |  | 65.7165 | -139.0686 | NGR bulk stream sediment | <177 micron (NGR) | 8 | 0105:s__05 | 143 | 420 | 0.81 | 10.5 | 1 | 7 | 481.5 | 0.12 | 3.21 | 3.35 | 42.4 | 18.9 | 15.85 | 6.04 | 1.9 | 121 | 0.08 | 7.8 | 0.98 | 1119 | 1.98 | 0.008 | 242.4 | 0.102 | 7.59 | 0.16 | 1.12 | 2.3 | 5.5 | 109.7 | 0.06 | 2.2 | 20 | 0.22 | 4.3 | 97 | 0.05 | 1494.5 | 27.5 | 0.5 | 400
116G:2000:1109:00:------:-- | 21:1124:000144 | 21:1124 | 21:0250 | 21:0250:000121 | 21:0250:000121:0001:0001:00 |  | 65.7369 | -139.0536 | NGR bulk stream sediment | <177 micron (NGR) | 8 | 0106:s__06 | 144 | 601 | 0.76 | 13.2 | 2.8 | 8 | 578.4 | 0.17 | 3.77 | 4.05 | 11.1 | 20.7 | 29.32 | 2.22 | 2.4 | 175 | 0.11 | 10.5 | 1.06 | 679 | 5.24 | 0.008 | 70.3 | 0.1 | 10.57 | 0.18 | 2.25 | 2.7 | 3.7 | 90.3 | 0.06 | 2.2 | 30 | 0.5 | 2.6 | 122 | 0.05 | 536.7 | 29.1 | 0.5 | 590
116G:2000:1110:00:------:-- | 21:1124:000145 | 21:1124 | 21:0250 | 21:0250:000122 | 21:0250:000122:0001:0001:00 |  | 65.7624 | -139.0406 | NGR bulk stream sediment | <177 micron (NGR) | 8 | 0107:s__07 | 145 | 187 | 0.55 | 4.9 | 0.7 | 7 | 264.1 | 0.11 | 8.38 | 0.88 | 5.1 | 13.5 | 14.35 | 1.31 | 1.4 | 58 | 0.08 | 4.8 | 0.5 | 175 | 2.22 | 0.007 | 33.9 | 0.054 | 6.81 | 0.11 | 0.45 | 1.8 | 1.9 | 105 | 0.04 | 1.1 | 5 | 0.16 | 0.9 | 31 | 0.05 | 108.5 | 24 | 0.5 | 500
116G:2000:1111:00:------:-- | 21:1124:000146 | 21:1124 | 21:0250 | 21:0250:000123 | 21:0250:000123:0001:0001:00 |  | 65.7645 | -138.9666 | NGR bulk stream sediment | <177 micron (NGR) | 8 | 0108:s__08 | 146 | 208 | 0.93 | 4.3 | 1.7 | 8 | 257.1 | 0.12 | 1.54 | 0.5 | 5.3 | 21 | 13.92 | 1.65 | 2.6 | 63 | 0.07 | 8.2 | 0.27 | 301 | 0.28 | 0.009 | 23.1 | 0.069 | 7.53 | 0.15 | 0.33 | 2.3 | 2.1 | 50.5 | 0.06 | 2 | 60 | 0.08 | 0.7 | 36 | 0.05 | 96.3 | 23.9 | 0.5 | 360
116G:2000:1112:00:------:-- | 21:1124:000147 | 21:1124 | 21:0250 | 21:0250:000124 | 21:0250:000124:0001:0001:00 |  | 65.7774 | -138.9686 | NGR bulk stream sediment | <177 micron (NGR) | 8 | 0109:s__09 | 147 | 81 | 0.85 | 3.9 | 0.9 | 3 | 173.9 | 0.1 | 1.02 | 0.26 | 5.7 | 17.7 | 9.15 | 1.51 | 2.5 | 39 | 0.05 | 9.8 | 0.27 | 260 | 0.18 | 0.008 | 13.1 | 0.062 | 6.34 | 0.1 | 0.25 | 1.9 | 0.6 | 32.3 | 0.02 | 2.6 | 170 | 0.06 | 0.4 | 30 | 0.2 | 63.1 | 16.1 | 1 | 300
116G:2000:1113:90 | 21:1124:000148 | 21:1124 |  |  |  | 93 |  |  | Control Reference | Unspecified | 8 | 0901:R__01 | 148 | 376 | 1.52 | 23.8 | 6.9 | 6 | 686.5 | 1.45 | 1.2 | 1.11 | 13.6 | 32.1 | 36.81 | 2.97 | 5.3 | 349 | 0.13 | 23 | 0.78 | 2478 | 6.11 | 0.03 | 27.8 | 0.136 | 41.44 | 0.16 | 2.79 | 2.7 | 1.8 | 67.6 | 0.05 | 1.5 | 330 | 0.21 | 7.2 | 53 | 1.1 | 180.5 | 22.8 | 2 | 810
116G:2000:1114:00:------:-- | 21:1124:000149 | 21:1124 | 21:0250 | 21:0250:000125 | 21:0250:000125:0001:0001:00 |  | 65.787 | -138.9666 | NGR bulk stream sediment | <177 micron (NGR) | 8 | 0110:s__10 | 149 | 130 | 1.03 | 10.7 | 1.3 | 4 | 288.3 | 0.14 | 1.55 | 0.6 | 9.3 | 23 | 14.77 | 3.06 | 3.1 | 64 | 0.06 | 11.3 | 0.34 | 1355 | 0.35 | 0.009 | 20.7 | 0.067 | 8.58 | 0.13 | 0.4 | 2.5 | 1.1 | 46.3 | 0.02 | 2.9 | 160 | 0.07 | 0.5 | 48 | 0.05 | 87.3 | 23 | 0.5 | 300
116G:2000:1115:00:------:-- | 21:1124:000150 | 21:1124 | 21:0250 | 21:0250:000126 | 21:0250:000126:0001:0001:00 |  | 65.6993 | -138.6406 | NGR bulk stream sediment | <177 micron (NGR) | 8 | 0111:s__11 | 150 | 172 | 1.11 | 9.2 | 1.9 | 4 | 403.1 | 0.17 | 0.12 | 0.33 | 19.9 | 21.2 | 19.58 | 3.46 | 3.3 | 115 | 0.12 | 5 | 0.24 | 590 | 1.36 | 0.005 | 25 | 0.074 | 11.89 | 0.07 | 0.25 | 2.5 | 1.1 | 20.1 | 0.07 | 3.2 | 10 | 0.1 | 0.5 | 41 | 0.05 | 83.8 | 13.2 | 0.5 | 330
116G:2000:1116:00:------:-- | 21:1124:000151 | 21:1124 | 21:0250 | 21:0250:000127 | 21:0250:000127:0001:0001:00 |  | 65.7113 | -138.6166 | NGR bulk stream sediment | <177 micron (NGR) | 8 | 0112:s__12 | 151 | 114 | 1.09 | 13.4 | 1.6 | 4 | 338.2 | 0.2 | 0.16 | 0.25 | 12.1 | 21.7 | 20.45 | 3.38 | 3.1 | 71 | 0.11 | 3.9 | 0.27 | 809 | 1.99 | 0.006 | 31.1 | 0.099 | 15.79 | 0.06 | 0.38 | 2.3 | 0.8 | 18.7 | 0.05 | 3.1 | 5 | 0.07 | 0.5 | 45 | 0.05 | 98.6 | 10.6 | 0.5 | 270
116G:2000:1117:00:------:-- | 21:1124:000152 | 21:1124 | 21:0250 | 21:0250:000128 | 21:0250:000128:0001:0001:00 |  | 65.7309 | -138.5876 | NGR bulk stream sediment | <177 micron (NGR) | 8 | 0113:s__13 | 152 | 127 | 1.15 | 4.8 | 2.4 | 3 | 372.1 | 0.17 | 0.13 | 0.32 | 8 | 21 | 18.19 | 1.87 | 3.4 | 83 | 0.1 | 5.9 | 0.28 | 326 | 0.75 | 0.005 | 22.6 | 0.052 | 11.83 | 0.06 | 0.29 | 2.5 | 0.7 | 15.5 | 0.02 | 2.8 | 20 | 0.09 | 0.5 | 40 | 0.05 | 83.9 | 9.4 | 1 | 250
116G:2000:1118:00:------:-- | 21:1124:000153 | 21:1124 | 21:0250 | 21:0250:000129 | 21:0250:000129:0001:0001:00 |  | 65.7262 | -138.4456 | NGR bulk stream sediment | <177 micron (NGR) | 8 | 0114:s__14 | 153 | 52 | 0.42 | 2.5 | 1.5 | 1 | 144.1 | 0.05 | 0.03 | 0.08 | 1.7 | 6.5 | 4.29 | 0.61 | 1.3 | 30 | 0.03 | 3.9 | 0.08 | 38 | 0.42 | 0.002 | 6.4 | 0.018 | 4.62 | 0.03 | 0.11 | 0.7 | 0.3 | 9.7 | 0.01 | 0.9 | 30 | 0.05 | 0.2 | 17 | 0.05 | 20.6 | 4.9 | 0.5 | 170
116G:2000:1119:00:------:-- | 21:1124:000154 | 21:1124 | 21:0250 | 21:0250:000130 | 21:0250:000130:0001:0001:00 |  | 65.7098 | -138.3926 | NGR bulk stream sediment | <177 micron (NGR) | 8 | 0115:s__15 | 154 | 75 | 0.67 | 5 | 1.2 | 2 | 242.5 | 0.1 | 0.09 | 0.18 | 5.6 | 12.5 | 11.11 | 1.46 | 2.3 | 46 | 0.07 | 5.7 | 0.16 | 216 | 0.85 | 0.004 | 15 | 0.045 | 7.62 | 0.04 | 0.25 | 1.5 | 0.6 | 14.4 | 0.04 | 1.9 | 50 | 0.07 | 0.3 | 29 | 0.05 | 53.5 | 7.2 | 0.5 | 240
116G:2000:1120:00:------:-- | 21:1124:000155 | 21:1124 | 21:0250 | 21:0250:000131 | 21:0250:000131:0001:0001:00 |  | 65.7066 | -138.3146 | NGR bulk stream sediment | <177 micron (NGR) | 8 | 0116:s__16 | 155 | 119 | 0.79 | 6.8 | 1.2 | 3 | 280.2 | 0.14 | 0.09 | 0.23 | 5.7 | 13.1 | 12.82 | 1.73 | 2.6 | 62 | 0.07 | 7 | 0.15 | 127 | 1.19 | 0.004 | 15.3 | 0.055 | 10.27 | 0.04 | 0.32 | 1.5 | 0.5 | 15.4 | 0.02 | 2.4 | 40 | 0.08 | 0.5 | 34 | 0.05 | 55.1 | 8 | 0.5 | 230
116G:2000:1121:80:1122:10 | 21:1124:000156 | 21:1124 | 21:0250 | 21:0250:000132 | 21:0250:000132:0001:0001:02 |  | 65.6919 | -138.1436 | NGR bulk stream sediment | <177 micron (NGR) | 9 | 0011:bff_1 | 156 | 122 | 0.77 | 6 | 1.8 | 3 | 366.4 | 0.16 | 0.15 | 0.24 | 8.6 | 15.2 | 20.52 | 1.73 | 2.5 | 74 | 0.1 | 6 | 0.19 | 306 | 1.18 | 0.005 | 23.1 | 0.06 | 10.27 | 0.03 | 0.33 | 2 | 0.6 | 21.3 | 0.03 | 3 | 10 | 0.07 | 0.6 | 32 | 0.05 | 72 | 7.2 | 0.5 | 270
116G:2000:1122:10:------:-- | 21:1124:000157 | 21:1124 | 21:0250 | 21:0250:000132 | 21:0250:000132:0001:0001:01 |  | 65.6919 | -138.1436 | NGR bulk stream sediment | <177 micron (NGR) | 9 | 0012:bff_1 | 157 | 112 | 0.75 | 6.3 | 1.3 | 4 | 361.5 | 0.1 | 0.15 | 0.12 | 8.4 | 14.7 | 18.44 | 1.74 | 2.4 | 76 | 0.1 | 6.1 | 0.19 | 306 | 1.13 | 0.005 | 22.1 | 0.062 | 10.39 | 0.03 | 0.22 | 1.9 | 0.5 | 20.9 | 0.03 | 2.9 | 20 | 0.07 | 0.6 | 32 | 0.05 | 70.4 | 7.1 | 0.5 | 260
116G:2000:1123:20:1122:10 | 21:1124:000158 | 21:1124 | 21:0250 | 21:0250:000132 | 21:0250:000132:0002:0001:00 |  | 65.6919 | -138.1436 | NGR bulk stream sediment | <177 micron (NGR) | 9 | 0013:bff_1 | 158 | 127 | 0.8 | 7.1 | 1.2 | 3 | 388.5 | 0.11 | 0.15 | 0.16 | 9.1 | 15.4 | 20.62 | 1.85 | 2.7 | 77 | 0.11 | 6.7 | 0.2 | 326 | 1.29 | 0.005 | 22.6 | 0.062 | 10.8 | 0.02 | 0.27 | 2 | 0.6 | 22.5 | 0.04 | 3.4 | 5 | 0.08 | 0.7 | 33 | 0.05 | 74.9 | 7.5 | 1 | 330
116G:2000:1124:00:------:-- | 21:1124:000159 | 21:1124 | 21:0250 | 21:0250:000133 | 21:0250:000133:0001:0001:00 |  | 65.689 | -138.2106 | NGR bulk stream sediment | <177 micron (NGR) | 9 | 0101:s__01 | 159 | 96 | 0.72 | 5.4 | 0.7 | 4 | 330 | 0.06 | 0.13 | 0.14 | 6.4 | 13.5 | 13.92 | 1.51 | 2.4 | 66 | 0.08 | 5.6 | 0.17 | 199 | 1.14 | 0.007 | 17.4 | 0.053 | 9.82 | 0.03 | 0.19 | 1.6 | 0.3 | 19.9 | 0.02 | 2.6 | 10 | 0.09 | 0.5 | 29 | 0.05 | 58.4 | 6.1 | 1 | 230
116G:2000:1125:00:------:-- | 21:1124:000160 | 21:1124 | 21:0250 | 21:0250:000134 | 21:0250:000134:0001:0001:00 |  | 65.6614 | -138.2496 | NGR bulk stream sediment | <177 micron (NGR) | 9 | 0102:s__02 | 160 | 84 | 1.04 | 17 | 0.7 | 5 | 403.2 | 0.17 | 0.21 | 0.2 | 19.7 | 20.9 | 22.68 | 3.4 | 3.2 | 63 | 0.13 | 5 | 0.29 | 1466 | 2.63 | 0.008 | 34.5 | 0.087 | 18.2 | 0.04 | 0.45 | 2.5 | 0.8 | 26.6 | 0.07 | 3.8 | 10 | 0.08 | 0.6 | 50 | 0.05 | 115 | 8.1 | 0.5 | 340
116G:2000:1126:90 | 21:1124:000161 | 21:1124 |  |  |  | 98 |  |  | Control Reference | Unspecified | 9 | 0901:R__01 | 161 | 157 | 1.84 | 103.7 | 4 | 1 | 81.7 | 52.1 | 0.12 | 0.04 | 6.1 | 26 | 239.02 | 3.24 | 6.2 | 65 | 0.31 | 28.6 | 0.52 | 313 | 15.51 | 0.025 | 14.7 | 0.073 | 42.27 | 0.07 | 0.49 | 3.3 | 0.3 | 10.1 | 0.17 | 12.6 | 1140 | 0.33 | 2.4 | 42 | 146.2 | 60.3 | 4.6 | 4 | 310
116G:2000:1127:00:------:-- | 21:1124:000162 | 21:1124 | 21:0250 | 21:0250:000135 | 21:0250:000135:0001:0001:00 |  | 65.6321 | -138.2866 | NGR bulk stream sediment | <177 micron (NGR) | 9 | 0103:s__03 | 162 | 134 | 0.79 | 8.4 | 0.8 | 5 | 289.5 | 0.12 | 0.39 | 0.18 | 9.1 | 20.6 | 15.76 | 2.42 | 2.1 | 42 | 0.09 | 4.8 | 0.14 | 146 | 1.07 | 0.007 | 29.9 | 0.051 | 10.92 | 0.08 | 0.24 | 2.2 | 1.3 | 26.5 | 0.03 | 2.6 | 5 | 0.07 | 0.6 | 37 | 0.2 | 165.8 | 10.4 | 0.5 | 270
116G:2000:1128:00:------:-- | 21:1124:000163 | 21:1124 | 21:0250 | 21:0250:000136 | 21:0250:000136:0001:0001:00 |  | 65.6025 | -138.3926 | NGR bulk stream sediment | <177 micron (NGR) | 9 | 0104:s__04 | 163 | 73 | 0.17 | 21 | 0.2 | 11 | 439.2 | 0.01 | 3.2 | 0.22 | 8 | 8.1 | 9.83 | 12.03 | 0.4 | 61 | 0.02 | 1.5 | 0.1 | 370 | 1.68 | 0.004 | 18.9 | 0.087 | 1.92 | 0.29 | 0.23 | 1 | 2.2 | 154.7 | 0.04 | 0.5 | 30 | 0.02 | 1.2 | 18 | 0.05 | 134.3 | 65.5 | 0.5 | 320
116G:2000:1129:00:------:-- | 21:1124:000164 | 21:1124 | 21:0250 | 21:0250:000137 | 21:0250:000137:0001:0001:00 |  | 65.6153 | -138.2996 | NGR bulk stream sediment | <177 micron (NGR) | 9 | 0105:s__05 | 164 | 214 | 0.8 | 6.7 | 0.7 | 4 | 289.9 | 0.12 | 0.34 | 0.22 | 7.7 | 21.3 | 18.07 | 2.24 | 1.9 | 68 | 0.08 | 3.8 | 0.12 | 108 | 0.94 | 0.006 | 33.2 | 0.051 | 11.19 | 0.12 | 0.19 | 2.5 | 2.2 | 30.4 | 0.03 | 2.5 | 20 | 0.07 | 0.6 | 31 | 0.05 | 137.8 | 13.1 | 0.5 | 320
116G:2000:1130:00:------:-- | 21:1124:000165 | 21:1124 | 21:0250 | 21:0250:000138 | 21:0250:000138:0001:0001:00 |  | 65.6276 | -138.2636 | NGR bulk stream sediment | <177 micron (NGR) | 9 | 0106:s__06 | 165 | 233 | 0.77 | 11.8 | 0.6 | 5 | 441.1 | 0.13 | 0.37 | 0.22 | 13.4 | 23.8 | 19.16 | 3.19 | 1.9 | 66 | 0.1 | 3.2 | 0.14 | 271 | 1.4 | 0.017 | 45 | 0.062 | 13.21 | 0.14 | 0.25 | 2.7 | 3 | 41.7 | 0.05 | 2.7 | 10 | 0.07 | 0.6 | 36 | 0.05 | 195.7 | 12 | 0.5 | 260
116G:2000:1131:00:------:-- | 21:1124:000166 | 21:1124 | 21:0250 | 21:0250:000139 | 21:0250:000139:0001:0001:00 |  | 65.6124 | -138.2546 | NGR bulk stream sediment | <177 micron (NGR) | 9 | 0107:s__07 | 166 | 299 | 1.16 | 12.3 | 2.1 | 5 | 400.8 | 0.22 | 0.27 | 0.35 | 5.1 | 29.8 | 25.26 | 3.6 | 2.1 | 94 | 0.1 | 4.6 | 0.14 | 60 | 2.38 | 0.005 | 34.9 | 0.054 | 12.69 | 0.12 | 0.59 | 3 | 4 | 37.1 | 0.04 | 3.2 | 20 | 0.09 | 0.8 | 39 | 0.05 | 138.2 | 15.7 | 0.5 | 350
116G:2000:1132:00:------:-- | 21:1124:000167 | 21:1124 | 21:0250 | 21:0250:000140 | 21:0250:000140:0001:0001:00 |  | 65.6036 | -138.2216 | NGR bulk stream sediment | <177 micron (NGR) | 9 | 0108:s__08 | 167 | 251 | 0.8 | 8.8 | 1.3 | 5 | 658.3 | 0.17 | 0.85 | 0.42 | 6.7 | 22.8 | 16.57 | 2.13 | 1.9 | 64 | 0.09 | 4.9 | 0.2 | 117 | 1.84 | 0.006 | 32.3 | 0.07 | 10.76 | 0.08 | 0.59 | 2.6 | 2.2 | 57.2 | 0.07 | 2.6 | 20 | 0.08 | 1 | 38 | 0.05 | 136.7 | 9.7 | 1 | 350
116G:2000:1133:00:------:-- | 21:1124:000168 | 21:1124 | 21:0250 | 21:0250:000141 | 21:0250:000141:0001:0001:00 |  | 65.5648 | -138.2136 | NGR bulk stream sediment | <177 micron (NGR) | 9 | 0109:s__09 | 168 | 632 | 1.62 | 12.4 | 3 | 6 | 667 | 0.12 | 0.87 | 5.47 | 23.8 | 22.4 | 29.56 | 6.19 | 1.9 | 94 | 0.06 | 5.9 | 0.17 | 333 | 6.63 | 0.005 | 310.8 | 0.087 | 7.13 | 0.17 | 1.73 | 2.3 | 5 | 66.1 | 0.07 | 1.7 | 20 | 0.31 | 4 | 83 | 0.05 | 1066.7 | 29.2 | 0.5 | 550
116G:2000:1134:00:------:-- | 21:1124:000169 | 21:1124 | 21:0250 | 21:0250:000142 | 21:0250:000142:0001:0001:00 |  | 65.5583 | -138.2866 | NGR bulk stream sediment | <177 micron (NGR) | 9 | 0110:s__10 | 169 | 530 | 0.73 | 10.1 | 1.6 | 6 | 1112.4 | 0.15 | 0.74 | 1.6 | 5.9 | 18.3 | 29.34 | 1.51 | 2 | 68 | 0.07 | 7.1 | 0.14 | 81 | 4.21 | 0.008 | 37.2 | 0.102 | 10.43 | 0.15 | 1.41 | 2 | 3.8 | 73.4 | 0.11 | 1.8 | 40 | 0.39 | 3.8 | 77 | 0.3 | 163.7 | 12.4 | 0.5 | 410
116G:2000:1135:00:------:-- | 21:1124:000170 | 21:1124 | 21:0250 | 21:0250:000143 | 21:0250:000143:0001:0001:00 |  | 65.5463 | -138.1476 | NGR bulk stream sediment | <177 micron (NGR) | 9 | 0111:s__11 | 170 | 43 | 0.22 | 1.5 | 0.9 | 2 | 116.6 | 0.04 | 16.54 | 0.23 | 2.2 | 6.1 | 5.71 | 0.5 | 0.5 | 29 | 0.03 | 2.1 | 5.61 | 120 | 1.84 | 0.007 | 11.2 | 0.023 | 2.98 | 0.07 | 0.27 | 0.7 | 0.6 | 122.1 | 0.02 | 0.5 | 30 | 0.06 | 0.7 | 18 | 0.05 | 27.1 | 16 | 0.5 | 240
116G:2000:1136:00:------:-- | 21:1124:000171 | 21:1124 | 21:0250 | 21:0250:000144 | 21:0250:000144:0001:0001:00 |  | 65.5969 | -138.0856 | NGR bulk stream sediment | <177 micron (NGR) | 9 | 0112:s__12 | 171 | 207 | 1.13 | 8 | 1.5 | 4 | 488.2 | 0.16 | 0.51 | 0.56 | 9.2 | 25.6 | 16.29 | 2.43 | 3.1 | 62 | 0.08 | 9.2 | 0.33 | 288 | 1.11 | 0.007 | 23.4 | 0.071 | 9.93 | 0.08 | 0.58 | 2.8 | 1.2 | 27.8 | 0.04 | 3.2 | 70 | 0.1 | 0.7 | 50 | 0.05 | 128.4 | 14.6 | 0.5 | 260
116G:2000:1137:00:------:-- | 21:1124:000172 | 21:1124 | 21:0250 | 21:0250:000145 | 21:0250:000145:0001:0001:00 |  | 65.7375 | -138.0186 | NGR bulk stream sediment | <177 micron (NGR) | 9 | 0113:s__13 | 172 | 130 | 0.68 | 5.8 | 1.6 | 3 | 380.1 | 0.13 | 0.14 | 0.28 | 6.7 | 12.6 | 13.96 | 1.48 | 2.3 | 69 | 0.09 | 6.8 | 0.15 | 301 | 1.11 | 0.003 | 16.8 | 0.054 | 9.22 | 0.04 | 0.43 | 1.7 | 0.9 | 23.8 | 0.03 | 2.2 | 40 | 0.09 | 0.5 | 32 | 0.05 | 57.4 | 8.1 | 0.5 | 230
116G:2000:1138:00:------:-- | 21:1124:000173 | 21:1124 | 21:0250 | 21:0250:000146 | 21:0250:000146:0001:0001:00 |  | 65.794 | -138.0756 | NGR bulk stream sediment | <177 micron (NGR) | 9 | 0114:s__14 | 173 | 94 | 0.75 | 5.6 | 2.1 | 2 | 345 | 0.12 | 0.1 | 0.2 | 7 | 14.4 | 11.87 | 1.57 | 2.7 | 64 | 0.07 | 6.6 | 0.18 | 180 | 1.13 | 0.004 | 20.9 | 0.046 | 8.49 | 0.03 | 0.42 | 1.7 | 0.7 | 18.5 | 0.03 | 2.2 | 60 | 0.07 | 0.4 | 32 | 0.05 | 59.3 | 6.5 | 0.5 | 270
116G:2000:1139:00:------:-- | 21:1124:000174 | 21:1124 | 21:0250 | 21:0250:000147 | 21:0250:000147:0001:0001:00 |  | 65.7838 | -138.1476 | NGR bulk stream sediment | <177 micron (NGR) | 9 | 0115:s__15 | 174 | 153 | 1.19 | 7.5 | 2.2 | 2 | 567 | 0.18 | 0.21 | 0.38 | 17.2 | 22.6 | 19.28 | 2.5 | 3.7 | 79 | 0.12 | 9.1 | 0.32 | 953 | 1.42 | 0.007 | 27.9 | 0.068 | 11.85 | 0.03 | 0.49 | 2.9 | 0.9 | 27 | 0.04 | 3.2 | 50 | 0.1 | 0.7 | 45 | 0.05 | 91.4 | 10.8 | 0.5 | 290
116G:2000:1140:00:------:-- | 21:1124:000175 | 21:1124 | 21:0250 | 21:0250:000148 | 21:0250:000148:0001:0001:00 |  | 65.7927 | -138.2146 | NGR bulk stream sediment | <177 micron (NGR) | 9 | 0116:s__16 | 175 | 102 | 0.94 | 5.7 | 1.7 | 2 | 412.9 | 0.12 | 0.11 | 0.19 | 7.7 | 22.2 | 15.42 | 1.89 | 3.2 | 72 | 0.08 | 5.4 | 0.29 | 196 | 1.36 | 0.004 | 29.7 | 0.057 | 7.76 | 0.005 | 0.5 | 1.9 | 0.5 | 13.9 | 0.04 | 2 | 30 | 0.08 | 0.4 | 39 | 0.05 | 83.8 | 5.8 | 1 | 260
116G:2000:1141:80:1142:10 | 21:1124:000176 | 21:1124 | 21:0250 | 21:0250:000149 | 21:0250:000149:0001:0001:02 |  | 65.9497 | -138.1166 | NGR bulk stream sediment | <177 micron (NGR) | 10 | 0011:bff_1 | 176 | 135 | 0.96 | 7.5 | 1.7 | 2 | 645.6 | 0.15 | 0.2 | 0.36 | 13.3 | 21 | 21.44 | 2.38 | 3.2 | 96 | 0.09 | 7 | 0.3 | 589 | 1.65 | 0.006 | 33.7 | 0.072 | 10.83 | 0.04 | 0.66 | 2.5 | 0.9 | 22.5 | 0.04 | 3 | 40 | 0.09 | 0.7 | 38 | 0.05 | 111.8 | 6.1 | 0.5 | 230
116G:2000:1142:10:------:-- | 21:1124:000177 | 21:1124 | 21:0250 | 21:0250:000149 | 21:0250:000149:0001:0001:01 |  | 65.9497 | -138.1166 | NGR bulk stream sediment | <177 micron (NGR) | 10 | 0012:bff_1 | 177 | 140 | 0.95 | 7.4 | 1.8 | 2 | 650 | 0.14 | 0.2 | 0.36 | 13.3 | 20.2 | 21.43 | 2.34 | 3.2 | 94 | 0.09 | 7 | 0.3 | 575 | 1.69 | 0.008 | 33.6 | 0.073 | 10.35 | 0.01 | 0.67 | 2.5 | 0.9 | 23.1 | 0.05 | 2.9 | 30 | 0.09 | 0.7 | 37 | 0.05 | 109.6 | 6.3 | 0.5 | 290
116G:2000:1143:20:1142:10 | 21:1124:000178 | 21:1124 | 21:0250 | 21:0250:000149 | 21:0250:000149:0002:0001:00 |  | 65.9497 | -138.1166 | NGR bulk stream sediment | <177 micron (NGR) | 10 | 0013:bff_1 | 178 | 122 | 0.93 | 7.7 | 2.5 | 1 | 688.5 | 0.14 | 0.24 | 0.39 | 13.9 | 20.3 | 20.21 | 2.34 | 3.1 | 93 | 0.08 | 6.8 | 0.31 | 670 | 1.72 | 0.004 | 33.7 | 0.071 | 10.04 | 0.005 | 0.7 | 2.3 | 0.9 | 23.6 | 0.05 | 2.9 | 40 | 0.09 | 0.6 | 37 | 0.05 | 110 | 5.8 | 0.5 | 320
116G:2000:1144:90 | 21:1124:000179 | 21:1124 |  |  |  | 91 |  |  | Control Reference | Unspecified | 10 | 0901:R__01 | 179 | 266 | 1.08 | 19.2 | 4.8 | 6 | 320.8 | 0.45 | 1.54 | 0.8 | 15.2 | 27.8 | 34.38 | 3.05 | 3.7 | 129 | 0.07 | 21.4 | 0.75 | 3480 | 1.05 | 0.018 | 20.2 | 0.138 | 35.16 | 0.18 | 2.45 | 3 | 2 | 27.8 | 0.07 | 0.8 | 300 | 0.18 | 6.1 | 47 | 0.05 | 156.9 | 30.5 | 2 | 880
116G:2000:1145:00:------:-- | 21:1124:000180 | 21:1124 | 21:0250 | 21:0250:000150 | 21:0250:000150:0001:0001:00 |  | 65.9212 | -138.1826 | NGR bulk stream sediment | <177 micron (NGR) | 10 | 0101:s__01 | 180 | 180 | 1.13 | 6.1 | 1.9 | 1 | 591.7 | 0.17 | 0.29 | 0.42 | 11 | 23.7 | 18.61 | 2.03 | 3.7 | 86 | 0.09 | 10.9 | 0.36 | 558 | 1.36 | 0.008 | 26 | 0.07 | 9.68 | 0.01 | 0.61 | 2.5 | 0.9 | 23.6 | 0.06 | 3.3 | 90 | 0.1 | 0.7 | 46 | 0.05 | 89.1 | 9.8 | 1 | 290
116G:2000:1146:00:------:-- | 21:1124:000181 | 21:1124 | 21:0250 | 21:0250:000151 | 21:0250:000151:0001:0001:00 |  | 65.9798 | -138.1046 | NGR bulk stream sediment | <177 micron (NGR) | 10 | 0102:s__02 | 181 | 92 | 1.21 | 4 | 1.3 | 2 | 312.8 | 0.15 | 0.3 | 0.21 | 4.9 | 22.5 | 9.56 | 1.63 | 3.8 | 42 | 0.07 | 11.9 | 0.35 | 114 | 0.3 | 0.007 | 15.1 | 0.059 | 9.07 | 0.005 | 0.45 | 2.2 | 0.6 | 20.2 | 0.02 | 2.8 | 170 | 0.11 | 0.5 | 46 | 0.05 | 64.5 | 10 | 1 | 270
116G:2000:1147:00:------:-- | 21:1124:000182 | 21:1124 | 21:0250 | 21:0250:000152 | 21:0250:000152:0001:0001:00 |  | 65.8894 | -138.3286 | NGR bulk stream sediment | <177 micron (NGR) | 10 | 0103:s__03 | 182 | 140 | 1.19 | 7.9 | 1.7 | 2 | 549.7 | 0.15 | 0.17 | 0.25 | 11.3 | 27.6 | 20.02 | 2.4 | 4.3 | 94 | 0.11 | 5.7 | 0.37 | 326 | 1.94 | 0.005 | 36.7 | 0.06 | 9.79 | 0.005 | 0.68 | 2.3 | 0.7 | 18.9 | 0.05 | 2.2 | 20 | 0.08 | 0.5 | 49 | 0.05 | 102.1 | 7.8 | 0.5 | 250
116G:2000:1148:00:------:-- | 21:1124:000183 | 21:1124 | 21:0250 | 21:0250:000153 | 21:0250:000153:0001:0001:00 |  | 65.868 | -138.3066 | NGR bulk stream sediment | <177 micron (NGR) | 10 | 0104:s__04 | 183 | 202 | 1.3 | 9.4 | 2.6 | 3 | 645.5 | 0.17 | 0.18 | 0.34 | 12.2 | 29.1 | 20.81 | 2.77 | 4.4 | 166 | 0.11 | 7.4 | 0.36 | 446 | 1.71 | 0.005 | 34 | 0.076 | 11.43 | 0.04 | 0.55 | 2.8 | 1 | 20.5 | 0.05 | 2.7 | 10 | 0.11 | 0.6 | 50 | 0.05 | 97.3 | 13.3 | 2 | 260
116G:2000:1149:00:------:-- | 21:1124:000184 | 21:1124 | 21:0250 | 21:0250:000154 | 21:0250:000154:0001:0001:00 |  | 65.8177 | -138.2636 | NGR bulk stream sediment | <177 micron (NGR) | 10 | 0105:s__05 | 184 | 136 | 1.03 | 6.4 | 1.5 | 2 | 527.8 | 0.13 | 0.14 | 0.27 | 9.6 | 24.2 | 18.02 | 2.11 | 3.7 | 91 | 0.09 | 6 | 0.31 | 292 | 1.54 | 0.005 | 31.4 | 0.059 | 9.03 | 0.01 | 0.54 | 2.2 | 0.7 | 17.4 | 0.04 | 2.4 | 40 | 0.09 | 0.5 | 42 | 0.05 | 90.9 | 7.5 | 1 | 300
116G:2000:1150:00:------:-- | 21:1124:000185 | 21:1124 | 21:0250 | 21:0250:000155 | 21:0250:000155:0001:0001:00 |  | 65.8471 | -138.2396 | NGR bulk stream sediment | <177 micron (NGR) | 10 | 0106:s__06 | 185 | 277 | 1.21 | 6.6 | 2.3 | 2 | 785.8 | 0.16 | 0.23 | 0.46 | 10.9 | 26.9 | 22.39 | 2.34 | 4.1 | 134 | 0.12 | 8.1 | 0.34 | 360 | 1.32 | 0.005 | 31.3 | 0.07 | 10.41 | 0.06 | 0.64 | 2.8 | 0.8 | 24.6 | 0.04 | 2.9 | 50 | 0.11 | 0.8 | 51 | 0.05 | 101.4 | 13.5 | 0.5 | 290
116G:2000:1151:00:------:-- | 21:1124:000186 | 21:1124 | 21:0250 | 21:0250:000156 | 21:0250:000156:0001:0001:00 |  | 65.8457 | -138.2186 | NGR bulk stream sediment | <177 micron (NGR) | 10 | 0107:s__07 | 186 | 144 | 0.98 | 5.8 | 1.5 | 2 | 544.5 | 0.12 | 0.15 | 0.27 | 9 | 22.7 | 18.8 | 1.92 | 3.4 | 93 | 0.09 | 6.4 | 0.3 | 268 | 1.37 | 0.004 | 31 | 0.06 | 8.82 | 0.02 | 0.59 | 2.1 | 0.6 | 18.3 | 0.04 | 2.3 | 40 | 0.08 | 0.5 | 41 | 0.05 | 93.6 | 7.3 | 0.5 | 270
116G:2000:1152:00:------:-- | 21:1124:000187 | 21:1124 | 21:0250 | 21:0250:000157 | 21:0250:000157:0001:0001:00 |  | 65.8606 | -138.1326 | NGR bulk stream sediment | <177 micron (NGR) | 10 | 0108:s__08 | 187 | 184 | 0.97 | 4.7 | 62.4 | 2 | 619.4 | 0.13 | 0.22 | 0.4 | 7.7 | 19.5 | 16.09 | 1.66 | 3.1 | 98 | 0.08 | 9.7 | 0.28 | 238 | 1.07 | 0.005 | 23.2 | 0.064 | 8.89 | 0.01 | 0.58 | 2.1 | 0.5 | 20.3 | 0.02 | 3.1 | 60 | 0.09 | 0.7 | 41 | 0.05 | 85 | 8 | 0.5 | 280
116H:2000:1001:80:1002:10 | 21:1124:000188 | 21:1124 | 21:0250 | 21:0250:000158 | 21:0250:000158:0001:0001:02 |  | 65.7906 | -136.0497 | NGR bulk stream sediment | <177 micron (NGR) | 11 | 0011:bff_1 | 188 | 367 | 0.73 | 10.4 | 1 | 6 | 380.6 | 0.18 | 0.83 | 0.46 | 10.7 | 17.2 | 21.46 | 3.45 | 2.3 | 76 | 0.1 | 5.1 | 0.21 | 269 | 2.24 | 0.026 | 40.9 | 0.092 | 10.91 | 0.11 | 0.61 | 2.5 | 4.2 | 40.5 | 0.1 | 1.9 | 20 | 0.1 | 1.2 | 42 | 0.05 | 144.1 | 24.5 | 1 | 380
116H:2000:1002:10:------:-- | 21:1124:000189 | 21:1124 | 21:0250 | 21:0250:000158 | 21:0250:000158:0001:0001:01 |  | 65.7906 | -136.0497 | NGR bulk stream sediment | <177 micron (NGR) | 11 | 0012:bff_1 | 189 | 378 | 0.72 | 11.2 | 0.9 | 6 | 448.5 | 0.19 | 0.85 | 0.46 | 11.7 | 16.8 | 22.18 | 3.63 | 2.3 | 79 | 0.09 | 5.1 | 0.21 | 273 | 2.3 | 0.025 | 42.5 | 0.096 | 11.89 | 0.13 | 0.6 | 2.4 | 4.4 | 43 | 0.09 | 1.9 | 20 | 0.11 | 1.3 | 42 | 0.05 | 147.8 | 25.4 | 1 | 350
116H:2000:1003:20:1002:10 | 21:1124:000190 | 21:1124 | 21:0250 | 21:0250:000158 | 21:0250:000158:0002:0001:00 |  | 65.7906 | -136.0497 | NGR bulk stream sediment | <177 micron (NGR) | 11 | 0013:bff_1 | 190 | 222 | 0.67 | 8.2 | 0.1 | 6 | 221.3 | 0.16 | 0.49 | 0.33 | 9.8 | 15.7 | 16.03 | 1.76 | 2.5 | 79 | 0.1 | 5.8 | 0.17 | 188 | 1.41 | 0.016 | 27.7 | 0.064 | 11.22 | 0.08 | 0.48 | 2 | 2.2 | 28.4 | 0.08 | 2.1 | 20 | 0.1 | 1 | 39 | 0.05 | 106.3 | 13.7 | 0.5 | 390
116H:2000:1004:00:------:-- | 21:1124:000191 | 21:1124 | 21:0250 | 21:0250:000159 | 21:0250:000159:0001:0001:00 |  | 65.7503 | -136.0417 | NGR bulk stream sediment | <177 micron (NGR) | 11 | 0101:s__01 | 191 | 113 | 0.8 | 15.8 | 0.5 | 3 | 421 | 0.18 | 0.3 | 0.39 | 38.8 | 16.7 | 19.23 | 3.68 | 2.7 | 64 | 0.07 | 6.2 | 0.26 | 1242 | 1.29 | 0.006 | 45 | 0.081 | 15.82 | 0.07 | 0.52 | 3.1 | 1 | 29.7 | 0.1 | 3.4 | 30 | 0.09 | 0.6 | 43 | 0.05 | 165.5 | 12.2 | 0.5 | 360
116H:2000:1005:00:------:-- | 21:1124:000192 | 21:1124 | 21:0250 | 21:0250:000160 | 21:0250:000160:0001:0001:00 |  | 65.7204 | -136.0027 | NGR bulk stream sediment | <177 micron (NGR) | 11 | 0102:s__02 | 192 | 155 | 0.81 | 8.1 | 0.6 | 3 | 300.1 | 0.15 | 0.19 | 0.21 | 5 | 15.5 | 15.39 | 2.05 | 2.7 | 125 | 0.06 | 7.3 | 0.17 | 72 | 0.87 | 0.005 | 22.1 | 0.065 | 14.2 | 0.1 | 0.4 | 2.7 | 0.9 | 18 | 0.05 | 3.1 | 40 | 0.1 | 0.6 | 39 | 0.05 | 72.4 | 12.8 | 0.5 | 360
116H:2000:1006:00:------:-- | 21:1124:000193 | 21:1124 | 21:0250 | 21:0250:000161 | 21:0250:000161:0001:0001:00 |  | 65.7473 | -136.1587 | NGR bulk stream sediment | <177 micron (NGR) | 11 | 0103:s__03 | 193 | 76 | 0.7 | 6.8 | 3.3 | 2 | 151.6 | 0.11 | 0.1 | 0.09 | 5.1 | 13.3 | 8.71 | 1.89 | 2.3 | 49 | 0.05 | 11 | 0.16 | 74 | 0.82 | 0.005 | 16.4 | 0.046 | 8.81 | 0.04 | 0.35 | 1.8 | 0.4 | 10.2 | 0.03 | 3.8 | 50 | 0.07 | 0.5 | 34 | 0.3 | 53.3 | 8.5 | 0.5 | 260
116H:2000:1007:00:------:-- | 21:1124:000194 | 21:1124 | 21:0250 | 21:0250:000162 | 21:0250:000162:0001:0001:00 |  | 65.7464 | -136.2337 | NGR bulk stream sediment | <177 micron (NGR) | 11 | 0104:s__04 | 194 | 200 | 0.69 | 9.7 | 1.2 | 4 | 245.7 | 0.16 | 0.07 | 0.07 | 4.2 | 15.6 | 12.05 | 3.04 | 2.5 | 96 | 0.08 | 4.4 | 0.15 | 52 | 1.25 | 0.014 | 19.5 | 0.064 | 12.94 | 0.16 | 0.45 | 2.3 | 1.6 | 16.6 | 0.07 | 2.8 | 20 | 0.09 | 0.6 | 39 | 0.05 | 57.1 | 15.8 | 0.5 | 300
116H:2000:1008:90 | 21:1124:000195 | 21:1124 |  |  |  | 263 |  |  | Control Reference | Unspecified | 11 | 0901:R__01 | 195 | 79 | 2.04 | 6.4 | 66.3 | 1 | 64.9 | 0.57 | 0.73 | 0.15 | 12.3 | 22.3 | 172.06 | 4.25 | 6.5 | 27 | 0.04 | 4.8 | 0.76 | 476 | 14.02 | 0.02 | 13.2 | 0.064 | 7.93 | 0.57 | 0.18 | 4.2 | 3.4 | 53.7 | 0.5 | 1.4 | 1360 | 0.02 | 0.4 | 103 | 0.05 | 55.2 | 4.4 | 1 | 200
116H:2000:1009:00:------:-- | 21:1124:000196 | 21:1124 | 21:0250 | 21:0250:000163 | 21:0250:000163:0001:0001:00 |  | 65.7795 | -136.2367 | NGR bulk stream sediment | <177 micron (NGR) | 11 | 0105:s__05 | 196 | 443 | 0.76 | 8.8 | 1.5 | 5 | 257.2 | 0.11 | 0.43 | 0.27 | 2.7 | 18.5 | 13.18 | 2.16 | 2.5 | 81 | 0.08 | 6.6 | 0.17 | 52 | 2.83 | 0.006 | 20.6 | 0.119 | 7.06 | 0.12 | 0.5 | 1.8 | 4.5 | 32.9 | 0.06 | 1.7 | 30 | 0.1 | 1.3 | 40 | 0.05 | 57.2 | 21.7 | 0.5 | 370
116H:2000:1010:00:------:-- | 21:1124:000197 | 21:1124 | 21:0250 | 21:0250:000164 | 21:0250:000164:0001:0001:00 |  | 65.7842 | -136.1947 | NGR bulk stream sediment | <177 micron (NGR) | 11 | 0106:s__06 | 197 | 453 | 0.74 | 13.8 | 0.8 | 6 | 240 | 0.13 | 0.87 | 0.62 | 21.4 | 14.7 | 15.54 | 4.81 | 1.9 | 100 | 0.15 | 4.8 | 0.15 | 496 | 1.92 | 0.006 | 38.4 | 0.123 | 9.27 | 0.15 | 0.47 | 2.3 | 4.3 | 40.4 | 0.11 | 1.8 | 10 | 0.09 | 1.4 | 41 | 0.05 | 121.3 | 29.4 | 0.5 | 570
116H:2000:1011:00:------:-- | 21:1124:000198 | 21:1124 | 21:0250 | 21:0250:000165 | 21:0250:000165:0001:0001:00 |  | 65.7849 | -136.1047 | NGR bulk stream sediment | <177 micron (NGR) | 11 | 0107:s__07 | 198 | 293 | 3.39 | 14.9 | 2.5 | 6 | 208.1 | 0.14 | 0.31 | 0.76 | 23.6 | 21.7 | 26.56 | 6.49 | 2.5 | 94 | 0.07 | 9 | 0.17 | 140 | 1.66 | 0.009 | 93.5 | 0.096 | 13.09 | 0.38 | 0.59 | 4 | 2.6 | 37.9 | 0.07 | 3.8 | 40 | 0.1 | 1.9 | 48 | 0.05 | 379.2 | 29.4 | 0.5 | 330
116H:2000:1012:00:------:-- | 21:1124:000199 | 21:1124 | 21:0250 | 21:0250:000166 | 21:0250:000166:0001:0001:00 |  | 65.8021 | -136.0967 | NGR bulk stream sediment | <177 micron (NGR) | 11 | 0108:s__08 | 199 | 204 | 1.16 | 7.2 | 1.3 | 5 | 158.5 | 0.16 | 0.26 | 0.4 | 10.9 | 15.2 | 16.41 | 2.36 | 2.2 | 67 | 0.07 | 6.6 | 0.17 | 153 | 1.45 | 0.008 | 39.9 | 0.076 | 10.77 | 0.09 | 0.42 | 2 | 2.2 | 22.4 | 0.05 | 2.6 | 30 | 0.1 | 1 | 37 | 0.2 | 134.3 | 17.4 | 0.5 | 330
116H:2000:1013:00:------:-- | 21:1124:000200 | 21:1124 | 21:0250 | 21:0250:000167 | 21:0250:000167:0001:0001:00 |  | 65.8153 | -136.2097 | NGR bulk stream sediment | <177 micron (NGR) | 11 | 0109:s__09 | 200 | 1153 | 0.61 | 14.6 | 1 | 6 | 286.6 | 0.14 | 1.53 | 3.21 | 15.4 | 19.9 | 21.65 | 2.27 | 1.7 | 100 | 0.08 | 5.3 | 0.13 | 590 | 3.27 | 0.013 | 50.3 | 0.181 | 8.02 | 0.2 | 1.38 | 2.1 | 8.1 | 59.8 | 0.1 | 1.6 | 10 | 0.09 | 3.4 | 66 | 0.05 | 194.1 | 35.5 | 0.5 | 340
116H:2000:1014:00:------:-- | 21:1124:000201 | 21:1124 | 21:0250 | 21:0250:000168 | 21:0250:000168:0001:0001:00 |  | 65.837 | -136.2377 | NGR bulk stream sediment | <177 micron (NGR) | 11 | 0110:s__10 | 201 | 250 | 0.37 | 12.6 | 0.2 | 8 | 269.8 | 0.06 | 2.24 | 1.07 | 10.9 | 9.7 | 10.9 | 3.75 | 0.7 | 134 | 0.12 | 2.1 | 0.15 | 355 | 0.97 | 0.013 | 25.4 | 0.312 | 3.93 | 0.39 | 0.42 | 0.6 | 3.5 | 89.9 | 0.03 | 0.6 | 20 | 0.05 | 0.8 | 23 | 0.2 | 123.1 | 73.5 | 0.5 | 280
116H:2000:1015:00:------:-- | 21:1124:000202 | 21:1124 | 21:0250 | 21:0250:000169 | 21:0250:000169:0001:0001:00 |  | 65.8516 | -136.0937 | NGR bulk stream sediment | <177 micron (NGR) | 11 | 0111:s__11 | 202 | 106 | 0.54 | 5 | 0.9 | 8 | 235.4 | 0.09 | 0.59 | 0.19 | 4.5 | 14.2 | 9 | 1.2 | 1.7 | 31 | 0.07 | 6.4 | 0.18 | 122 | 0.74 | 0.008 | 17 | 0.055 | 6.34 | 0.04 | 0.33 | 1.3 | 0.8 | 38.8 | 0.02 | 2.3 | 30 | 0.06 | 0.6 | 25 | 0.05 | 68.4 | 9.8 | 0.5 | 270
116H:2000:1016:00:------:-- | 21:1124:000203 | 21:1124 | 21:0250 | 21:0250:000170 | 21:0250:000170:0001:0001:00 |  | 65.6011 | -137.9826 | NGR bulk stream sediment | <177 micron (NGR) | 11 | 0112:s__12 | 203 | 323 | 1 | 6.6 | 1.8 | 5 | 516.8 | 0.16 | 1.27 | 0.65 | 9.9 | 24.8 | 19.37 | 2.19 | 2.5 | 93 | 0.09 | 5.9 | 0.49 | 477 | 1.27 | 0.009 | 39.1 | 0.072 | 10.12 | 0.11 | 0.55 | 2.5 | 2.1 | 42 | 0.03 | 2.5 | 60 | 0.09 | 0.9 | 43 | 0.05 | 171.6 | 19.1 | 0.5 | 370
116H:2000:1017:00:------:-- | 21:1124:000204 | 21:1124 | 21:0250 | 21:0250:000171 | 21:0250:000171:0001:0001:00 |  | 65.5891 | -137.9446 | NGR bulk stream sediment | <177 micron (NGR) | 11 | 0113:s__13 | 204 | 293 | 1.05 | 7.8 | 1.9 | 6 | 508 | 0.17 | 1.9 | 1.66 | 29.2 | 19.1 | 21.33 | 2.4 | 2.2 | 144 | 0.08 | 6.5 | 0.23 | 809 | 2.04 | 0.006 | 64.7 | 0.104 | 10.6 | 0.14 | 0.83 | 2.5 | 3.2 | 44.4 | 0.05 | 1.7 | 40 | 0.16 | 1.5 | 66 | 0.05 | 397.2 | 39.3 | 0.5 | 420
116H:2000:1018:00:------:-- | 21:1124:000205 | 21:1124 | 21:0250 | 21:0250:000172 | 21:0250:000172:0001:0001:00 |  | 65.5972 | -137.9146 | NGR bulk stream sediment | <177 micron (NGR) | 11 | 0114:s__14 | 205 | 392 | 0.91 | 8 | 1.5 | 5 | 436.5 | 0.14 | 3.68 | 1.46 | 9.4 | 19.2 | 21.47 | 2.09 | 2.4 | 88 | 0.07 | 6.5 | 1.38 | 652 | 1.59 | 0.008 | 41.8 | 0.081 | 8.82 | 0.13 | 0.79 | 2.2 | 3.3 | 61.5 | 0.06 | 2 | 50 | 0.17 | 0.9 | 53 | 0.05 | 234 | 26.2 | 0.5 | 360
116H:2000:1019:00:------:-- | 21:1124:000206 | 21:1124 | 21:0250 | 21:0250:000173 | 21:0250:000173:0001:0001:00 |  | 65.5838 | -137.8846 | NGR bulk stream sediment | <177 micron (NGR) | 11 | 0115:s__15 | 206 | 36 | 0.17 | 1.2 | 0.5 | 1 | 75.6 | 0.03 | 19.81 | 0.31 | 2.1 | 4.1 | 5.38 | 0.4 | 0.5 | 25 | 0.03 | 2.5 | 5.77 | 85 | 2.52 | 0.009 | 15.9 | 0.019 | 2.28 | 0.05 | 0.49 | 0.6 | 0.6 | 222.7 | 0.03 | 0.5 | 10 | 0.09 | 0.9 | 17 | 0.05 | 35.9 | 6.5 | 0.5 | 230
116H:2000:1020:00:------:-- | 21:1124:000207 | 21:1124 | 21:0250 | 21:0250:000174 | 21:0250:000174:0001:0001:00 |  | 65.5549 | -137.9126 | NGR bulk stream sediment | <177 micron (NGR) | 11 | 0116:s__16 | 207 | 231 | 0.96 | 7.5 | 2 | 3 | 493.2 | 0.12 | 1.68 | 1.08 | 9.5 | 18.1 | 20.54 | 1.72 | 2.5 | 89 | 0.07 | 6.9 | 0.4 | 556 | 1.48 | 0.008 | 33.9 | 0.086 | 8.02 | 0.13 | 1.03 | 2.1 | 1.9 | 43.5 | 0.06 | 1.6 | 100 | 0.23 | 1 | 61 | 0.2 | 161 | 24.2 | 0.5 | 220
116H:2000:1021:80:1031:10 | 21:1124:000208 | 21:1124 | 21:0250 | 21:0250:000183 | 21:0250:000183:0001:0001:02 |  | 65.577 | -137.6597 | NGR bulk stream sediment | <177 micron (NGR) | 12 | 0011:bff_1 | 208 | 21 | 0.16 | 1.6 | 0.1 | 1 | 67.6 | 0.02 | 23.34 | 0.43 | 3 | 3.5 | 6.55 | 0.43 | 0.3 | 11 | 0.02 | 1.7 | 4.33 | 88 | 2.36 | 0.008 | 19 | 0.017 | 1.78 | 0.06 | 0.48 | 0.6 | 0.6 | 217.2 | 0.03 | 0.3 | 20 | 0.11 | 0.9 | 20 | 0.05 | 42.7 | 6.5 | 0.5 | 160
116H:2000:1022:00:------:-- | 21:1124:000209 | 21:1124 | 21:0250 | 21:0250:000175 | 21:0250:000175:0001:0001:00 |  | 65.5213 | -137.9606 | NGR bulk stream sediment | <177 micron (NGR) | 12 | 0101:s__01 | 209 | 742 | 0.8 | 8 | 1.7 | 5 | 670.6 | 0.12 | 1.41 | 2.05 | 8.2 | 22.3 | 19.7 | 2.1 | 2.1 | 86 | 0.07 | 6.3 | 0.35 | 439 | 1.93 | 0.007 | 40.3 | 0.12 | 7.81 | 0.12 | 0.9 | 2.2 | 3.2 | 46.3 | 0.03 | 1.6 | 40 | 0.18 | 2 | 60 | 0.05 | 243.1 | 22 | 0.5 | 380
116H:2000:1023:90 | 21:1124:000210 | 21:1124 |  |  |  | 78 |  |  | Control Reference | Unspecified | 12 | 0901:R__01 | 210 | 149 | 1.26 | 23.4 | 2.1 | 2 | 131.2 | 1.31 | 0.42 | 0.54 | 22.1 | 111.9 | 33.78 | 2.73 | 4.7 | 30 | 0.12 | 13.9 | 2.28 | 586 | 3.2 | 0.04 | 260.8 | 0.092 | 15.59 | 0.02 | 0.53 | 2.8 | 0.1 | 28.4 | 0.03 | 8.2 | 1530 | 0.29 | 8.2 | 56 | 4.2 | 89.4 | 2.7 | 5 | 370
116H:2000:1024:00:------:-- | 21:1124:000211 | 21:1124 | 21:0250 | 21:0250:000176 | 21:0250:000176:0001:0001:00 |  | 65.5375 | -137.8906 | NGR bulk stream sediment | <177 micron (NGR) | 12 | 0102:s__02 | 211 | 78 | 0.89 | 3.8 | 0.9 | 2 | 237.6 | 0.11 | 9.14 | 0.48 | 5.9 | 14.8 | 17.7 | 1.41 | 2.3 | 48 | 0.04 | 6.6 | 0.89 | 104 | 1.28 | 0.008 | 35.3 | 0.059 | 6.52 | 0.07 | 0.48 | 1.6 | 0.7 | 125.3 | 0.03 | 1.2 | 180 | 0.13 | 0.7 | 43 | 0.05 | 80.9 | 17.5 | 0.5 | 310
116H:2000:1025:00:------:-- | 21:1124:000212 | 21:1124 | 21:0250 | 21:0250:000177 | 21:0250:000177:0001:0001:00 |  | 65.5325 | -137.7167 | NGR bulk stream sediment | <177 micron (NGR) | 12 | 0103:s__03 | 212 | 98 | 0.2 | 1.6 | 0.3 | 3 | 634.7 | 0.04 | 18.08 | 2.27 | 2.4 | 7.6 | 7.56 | 0.61 | 0.6 | 54 | 0.04 | 5.9 | 5.09 | 98 | 2.7 | 0.012 | 24.6 | 0.045 | 3.1 | 0.08 | 0.9 | 1.3 | 0.9 | 380.5 | 0.03 | 1 | 10 | 0.1 | 1.4 | 46 | 0.05 | 185.6 | 9.4 | 0.5 | 280
116H:2000:1026:00:------:-- | 21:1124:000213 | 21:1124 | 21:0250 | 21:0250:000178 | 21:0250:000178:0001:0001:00 |  | 65.5482 | -137.7447 | NGR bulk stream sediment | <177 micron (NGR) | 12 | 0104:s__04 | 213 | 107 | 0.19 | 2.1 | 0.6 | 2 | 648 | 0.04 | 16.87 | 0.99 | 2.5 | 6.6 | 8.15 | 0.55 | 0.6 | 52 | 0.03 | 4.4 | 5.89 | 99 | 3.48 | 0.01 | 21.9 | 0.04 | 2.99 | 0.06 | 1.23 | 0.9 | 0.8 | 238.7 | 0.04 | 0.6 | 20 | 0.1 | 1.3 | 51 | 0.05 | 109.8 | 10.3 | 1 | 220
116H:2000:1027:00:------:-- | 21:1124:000214 | 21:1124 | 21:0250 | 21:0250:000179 | 21:0250:000179:0001:0001:00 |  | 65.5636 | -137.7737 | NGR bulk stream sediment | <177 micron (NGR) | 12 | 0105:s__05 | 214 | 102 | 1.17 | 13.4 | 1.9 | 3 | 515.3 | 0.11 | 1.88 | 1.36 | 20.8 | 18 | 17.75 | 4.27 | 2.6 | 83 | 0.03 | 8.2 | 0.25 | 2572 | 0.99 | 0.007 | 29.3 | 0.071 | 6.69 | 0.15 | 0.59 | 2.1 | 1.4 | 50.8 | 0.03 | 2.2 | 160 | 0.14 | 1.9 | 75 | 0.05 | 191.4 | 32.8 | 0.5 | 260
116H:2000:1028:00:------:-- | 21:1124:000215 | 21:1124 | 21:0250 | 21:0250:000180 | 21:0250:000180:0001:0001:00 |  | 65.5621 | -137.8156 | NGR bulk stream sediment | <177 micron (NGR) | 12 | 0106:s__06 | 215 | 222 | 1.02 | 7.1 | 2.6 | 3 | 535.6 | 0.13 | 1.36 | 1.08 | 9.2 | 18.3 | 17.97 | 2.02 | 2.5 | 98 | 0.05 | 7.4 | 0.26 | 502 | 1.36 | 0.008 | 42.7 | 0.064 | 8.64 | 0.11 | 0.8 | 2.4 | 2.2 | 40.1 | 0.05 | 2.3 | 80 | 0.18 | 1 | 56 | 0.05 | 180.8 | 23.3 | 0.5 | 280
116H:2000:1029:00:------:-- | 21:1124:000216 | 21:1124 | 21:0250 | 21:0250:000181 | 21:0250:000181:0001:0001:00 |  | 65.5591 | -137.7297 | NGR bulk stream sediment | <177 micron (NGR) | 12 | 0107:s__07 | 216 | 29 | 0.18 | 1.9 | 0.1 | 1 | 81.9 | 0.04 | 27.69 | 0.51 | 3.9 | 4.5 | 9.46 | 0.59 | 0.5 | 19 | 0.03 | 2.3 | 1.09 | 105 | 3.01 | 0.008 | 23.3 | 0.02 | 3.21 | 0.07 | 0.46 | 0.8 | 0.8 | 268.3 | 0.04 | 0.5 | 50 | 0.09 | 0.8 | 19 | 0.2 | 44.9 | 7.1 | 0.5 | 200
116H:2000:1030:00:------:-- | 21:1124:000217 | 21:1124 | 21:0250 | 21:0250:000182 | 21:0250:000182:0001:0001:00 |  | 65.5682 | -137.6907 | NGR bulk stream sediment | <177 micron (NGR) | 12 | 0108:s__08 | 217 | 68 | 0.59 | 6 | 1.1 | 3 | 182.6 | 0.11 | 15.07 | 1.04 | 8.3 | 11.8 | 20.02 | 1.37 | 1.4 | 50 | 0.04 | 4.3 | 1.17 | 172 | 3.7 | 0.008 | 55.7 | 0.05 | 5.68 | 0.07 | 0.88 | 1.5 | 1 | 132.1 | 0.06 | 0.8 | 30 | 0.21 | 0.6 | 43 | 0.05 | 144.3 | 14.1 | 0.5 | 260
116H:2000:1031:10:------:-- | 21:1124:000218 | 21:1124 | 21:0250 | 21:0250:000183 | 21:0250:000183:0001:0001:01 |  | 65.577 | -137.6597 | NGR bulk stream sediment | <177 micron (NGR) | 12 | 0012:bff_1 | 218 | 14 | 0.17 | 1.6 | 0.4 | 0.5 | 76.1 | 0.02 | 28.07 | 0.62 | 3.6 | 3.3 | 6.74 | 0.4 | 0.3 | 14 | 0.02 | 1.6 | 2.65 | 93 | 2.49 | 0.007 | 22.7 | 0.015 | 1.51 | 0.06 | 0.51 | 0.6 | 0.9 | 274.4 | 0.03 | 0.2 | 10 | 0.11 | 1.1 | 21 | 0.05 | 45.3 | 4.9 | 0.5 | 130
116H:2000:1032:20:1031:10 | 21:1124:000219 | 21:1124 | 21:0250 | 21:0250:000183 | 21:0250:000183:0002:0001:00 |  | 65.577 | -137.6597 | NGR bulk stream sediment | <177 micron (NGR) | 12 | 0013:bff_1 | 219 | 21 | 0.2 | 1.4 | 0.1 | 1 | 77.4 | 0.03 | 22.34 | 0.5 | 3.8 | 3.9 | 7.86 | 0.5 | 0.4 | 11 | 0.03 | 1.8 | 4.44 | 93 | 2.5 | 0.009 | 22.9 | 0.02 | 1.94 | 0.07 | 0.52 | 0.7 | 0.7 | 218.3 | 0.03 | 0.3 | 5 | 0.12 | 0.9 | 22 | 0.05 | 55.5 | 8.6 | 0.5 | 170
116H:2000:1033:00:------:-- | 21:1124:000220 | 21:1124 | 21:0250 | 21:0250:000184 | 21:0250:000184:0001:0001:00 |  | 65.5738 | -137.5937 | NGR bulk stream sediment | <177 micron (NGR) | 12 | 0109:s__09 | 220 | 13 | 0.16 | 0.05 | 0.4 | 1 | 37.4 | 0.01 | 19.15 | 0.16 | 1 | 3 | 2.51 | 0.24 | 0.3 | 10 | 0.02 | 1.4 | 6.37 | 55 | 1.16 | 0.01 | 7.6 | 0.012 | 1.13 | 0.04 | 0.2 | 0.4 | 0.4 | 161.6 | 0.03 | 0.3 | 20 | 0.04 | 0.7 | 12 | 0.05 | 22.2 | 5.7 | 0.5 | 140
116H:2000:1034:00:------:-- | 21:1124:000221 | 21:1124 | 21:0250 | 21:0250:000185 | 21:0250:000185:0001:0001:00 |  | 65.5585 | -137.5747 | NGR bulk stream sediment | <177 micron (NGR) | 12 | 0110:s__10 | 221 | 10 | 0.11 | 0.05 | 0.4 | 1 | 41.5 | 0.01 | 18.92 | 0.13 | 0.9 | 2.6 | 2.41 | 0.24 | 0.2 | 10 | 0.02 | 1.2 | 6.82 | 56 | 1.12 | 0.009 | 7 | 0.012 | 0.98 | 0.05 | 0.18 | 0.4 | 0.5 | 154.4 | 0.01 | 0.2 | 30 | 0.04 | 0.6 | 12 | 0.05 | 15.3 | 8.6 | 0.5 | 110
116H:2000:1035:00:------:-- | 21:1124:000222 | 21:1124 | 21:0250 | 21:0250:000186 | 21:0250:000186:0001:0001:00 |  | 65.5063 | -137.5807 | NGR bulk stream sediment | <177 micron (NGR) | 12 | 0111:s__11 | 222 | 55 | 0.18 | 1.4 | 0.2 | 3 | 202.8 | 0.03 | 17.19 | 0.38 | 2.2 | 4.7 | 9.43 | 0.47 | 0.6 | 27 | 0.05 | 6.5 | 4.82 | 201 | 2.81 | 0.009 | 14.1 | 0.067 | 3.55 | 0.06 | 0.55 | 0.9 | 0.6 | 286.1 | 0.02 | 0.8 | 10 | 0.07 | 1.3 | 27 | 0.05 | 55.8 | 8 | 0.5 | 120
116H:2000:1036:00:------:-- | 21:1124:000223 | 21:1124 | 21:0250 | 21:0250:000187 | 21:0250:000187:0001:0001:00 |  | 65.5041 | -137.5787 | NGR bulk stream sediment | <177 micron (NGR) | 12 | 0112:s__12 | 223 | 198 | 0.31 | 3.4 | 0.1 | 5 | 630.7 | 0.05 | 11.77 | 2.37 | 3.5 | 9.9 | 17.17 | 0.79 | 0.9 | 95 | 0.07 | 8.9 | 3.24 | 203 | 4.92 | 0.009 | 44.4 | 0.111 | 4.89 | 0.11 | 1.47 | 1.3 | 1.5 | 306.5 | 0.05 | 0.8 | 20 | 0.17 | 2.3 | 79 | 0.05 | 260.9 | 17.3 | 0.5 | 140
116H:2000:1037:00:------:-- | 21:1124:000224 | 21:1124 | 21:0250 | 21:0250:000188 | 21:0250:000188:0001:0001:00 |  | 65.521 | -137.5347 | NGR bulk stream sediment | <177 micron (NGR) | 12 | 0113:s__13 | 224 | 360 | 0.76 | 5.2 | 0.8 | 7 | 433.9 | 0.11 | 3.52 | 1.44 | 5.4 | 18.6 | 28.8 | 1.31 | 2.3 | 147 | 0.08 | 12.6 | 1.06 | 132 | 4.09 | 0.007 | 46.4 | 0.131 | 7.91 | 0.15 | 1.96 | 2.2 | 2 | 115.6 | 0.03 | 1.6 | 90 | 0.17 | 2.4 | 102 | 0.05 | 170.4 | 27.1 | 1 | 780
116H:2000:1038:00:------:-- | 21:1124:000225 | 21:1124 | 21:0250 | 21:0250:000189 | 21:0250:000189:0001:0001:00 |  | 65.5214 | -137.5007 | NGR bulk stream sediment | <177 micron (NGR) | 12 | 0114:s__14 | 225 | 229 | 0.53 | 3.8 | 0.4 | 10 | 255.5 | 0.08 | 8.29 | 0.64 | 5.4 | 10.6 | 25.32 | 1.21 | 1.7 | 103 | 0.11 | 11.8 | 1.1 | 226 | 3.7 | 0.006 | 34.5 | 0.104 | 5.98 | 0.14 | 1.03 | 2 | 1.6 | 201.1 | 0.06 | 1.1 | 50 | 0.11 | 1.5 | 45 | 0.05 | 99.3 | 28.6 | 0.5 | 960
116H:2000:1039:00:------:-- | 21:1124:000226 | 21:1124 | 21:0250 | 21:0250:000190 | 21:0250:000190:0001:0001:00 |  | 65.5249 | -137.5097 | NGR bulk stream sediment | <177 micron (NGR) | 12 | 0115:s__15 | 226 | 67 | 0.14 | 1.8 | 0.1 | 3 | 296.8 | 0.03 | 19.42 | 0.92 | 2 | 5.3 | 7.38 | 0.48 | 0.5 | 25 | 0.05 | 6.7 | 4.85 | 245 | 2.88 | 0.011 | 15.9 | 0.061 | 4.89 | 0.08 | 0.71 | 1.1 | 0.8 | 417.8 | 0.04 | 0.9 | 20 | 0.09 | 1.5 | 35 | 0.05 | 98.6 | 6.3 | 0.5 | 350
116H:2000:1040:00:------:-- | 21:1124:000227 | 21:1124 | 21:0250 | 21:0250:000191 | 21:0250:000191:0001:0001:00 |  | 65.508 | -137.3967 | NGR bulk stream sediment | <177 micron (NGR) | 12 | 0116:s__16 | 227 | 37 | 0.16 | 1 | 0.2 | 1 | 19.2 | 0.02 | 16.77 | 0.13 | 1.1 | 1.9 | 3.18 | 0.2 | 0.3 | 17 | 0.02 | 1.4 | 8.45 | 114 | 1.57 | 0.011 | 3.2 | 0.011 | 6.04 | 0.04 | 0.18 | 0.4 | 0.4 | 78.2 | 0.03 | 0.2 | 20 | 0.04 | 0.6 | 7 | 0.05 | 22.2 | 1.3 | 0.5 | 130
116H:2000:1041:80:1042:10 | 21:1124:000228 | 21:1124 | 21:0250 | 21:0250:000192 | 21:0250:000192:0001:0001:02 |  | 65.5379 | -137.3087 | NGR bulk stream sediment | <177 micron (NGR) | 13 | 0011:bff_1 | 228 | 46 | 0.12 | 0.7 | 0.1 | 2 | 22.3 | 0.01 | 16.59 | 0.09 | 1 | 2.5 | 3.27 | 0.2 | 0.2 | 7 | 0.02 | 1.5 | 8.33 | 110 | 1.22 | 0.011 | 3.1 | 0.011 | 7 | 0.07 | 0.19 | 0.3 | 0.5 | 73.3 | 0.01 | 0.2 | 20 | 0.04 | 0.5 | 5 | 0.05 | 26 | 1.4 | 0.5 | 160
116H:2000:1042:10:------:-- | 21:1124:000229 | 21:1124 | 21:0250 | 21:0250:000192 | 21:0250:000192:0001:0001:01 |  | 65.5379 | -137.3087 | NGR bulk stream sediment | <177 micron (NGR) | 13 | 0012:bff_1 | 229 | 47 | 0.13 | 0.8 | 0.8 | 0.5 | 23.5 | 0.01 | 16.78 | 0.13 | 1 | 2 | 3.1 | 0.21 | 0.2 | 12 | 0.02 | 1.6 | 8.4 | 116 | 1.35 | 0.01 | 2.3 | 0.012 | 7.17 | 0.06 | 0.17 | 0.3 | 0.5 | 74.9 | 0.01 | 0.3 | 20 | 0.04 | 0.5 | 5 | 0.05 | 24.4 | 1.8 | 0.5 | 110
116H:2000:1043:20:1042:10 | 21:1124:000230 | 21:1124 | 21:0250 | 21:0250:000192 | 21:0250:000192:0002:0001:00 |  | 65.5379 | -137.3087 | NGR bulk stream sediment | <177 micron (NGR) | 13 | 0013:bff_1 | 230 | 50 | 0.12 | 0.5 | 0.1 | 1 | 20.8 | 0.01 | 16.79 | 0.1 | 1 | 1.9 | 2.89 | 0.2 | 0.2 | 10 | 0.02 | 1.5 | 8.44 | 110 | 1.32 | 0.01 | 2.6 | 0.011 | 7.56 | 0.06 | 0.15 | 0.3 | 0.5 | 73.6 | 0.01 | 0.2 | 30 | 0.04 | 0.5 | 6 | 0.05 | 24.5 | 0.8 | 0.5 | 120
116H:2000:1044:90 | 21:1124:000231 | 21:1124 |  |  |  | 263 |  |  | Control Reference | Unspecified | 13 | 0901:R__01 | 231 | 76 | 2.02 | 5.6 | 74.6 | 0.5 | 60.3 | 0.55 | 0.7 | 0.19 | 11 | 21.2 | 170.55 | 4.12 | 5.8 | 25 | 0.03 | 3.8 | 0.75 | 465 | 13.6 | 0.02 | 13.3 | 0.054 | 7.24 | 0.54 | 0.18 | 3.8 | 3.6 | 47.6 | 0.51 | 1 | 1290 | 0.02 | 0.3 | 100 | 0.05 | 55 | 3.8 | 1 | 180
116H:2000:1045:00:------:-- | 21:1124:000232 | 21:1124 | 21:0250 | 21:0250:000193 | 21:0250:000193:0001:0001:00 |  | 65.5237 | -137.3337 | NGR bulk stream sediment | <177 micron (NGR) | 13 | 0101:s__01 | 232 | 33 | 0.12 | 4.2 | 0.1 | 0.5 | 25.6 | 0.02 | 16.56 | 0.08 | 2.1 | 4.1 | 4.59 | 0.4 | 0.3 | 20 | 0.03 | 2.3 | 8.61 | 128 | 1.85 | 0.01 | 5.3 | 0.012 | 6.8 | 0.01 | 0.18 | 0.6 | 0.4 | 72.6 | 0.01 | 0.4 | 40 | 0.08 | 0.5 | 9 | 0.05 | 20.7 | 1.2 | 0.5 | 110
116H:2000:1046:00:------:-- | 21:1124:000233 | 21:1124 | 21:0250 | 21:0250:000194 | 21:0250:000194:0001:0001:00 |  | 65.5197 | -137.2737 | NGR bulk stream sediment | <177 micron (NGR) | 13 | 0102:s__02 | 233 | 46 | 0.12 | 1.5 | 0.1 | 1 | 27.5 | 0.01 | 17.15 | 0.14 | 1.1 | 2.2 | 3.2 | 0.19 | 0.2 | 11 | 0.02 | 1.5 | 8.93 | 119 | 1.41 | 0.013 | 2.6 | 0.011 | 7.11 | 0.01 | 0.14 | 0.3 | 0.5 | 73 | 0.01 | 0.2 | 5 | 0.05 | 0.6 | 5 | 0.05 | 24.4 | 7.8 | 0.5 | 100
116H:2000:1047:00:------:-- | 21:1124:000234 | 21:1124 | 21:0250 | 21:0250:000195 | 21:0250:000195:0001:0001:00 |  | 65.539 | -137.3407 | NGR bulk stream sediment | <177 micron (NGR) | 13 | 0103:s__03 | 234 | 21 | 0.12 | 1 | 0.5 | 1 | 27 | 0.01 | 16.11 | 0.07 | 0.8 | 2.9 | 1.99 | 0.21 | 0.3 | 8 | 0.01 | 1.4 | 8.44 | 180 | 0.68 | 0.01 | 3 | 0.014 | 1.46 | 0.005 | 0.17 | 0.3 | 0.2 | 52.1 | 0.01 | 0.2 | 20 | 0.03 | 0.6 | 8 | 0.05 | 11.4 | 7.9 | 0.5 | 150
116H:2000:1048:00:------:-- | 21:1124:000235 | 21:1124 | 21:0250 | 21:0250:000196 | 21:0250:000196:0001:0001:00 |  | 65.5683 | -137.3437 | NGR bulk stream sediment | <177 micron (NGR) | 13 | 0104:s__04 | 235 | 22 | 0.15 | 0.5 | 0.7 | 2 | 39.1 | 0.01 | 16.49 | 0.08 | 0.9 | 2.6 | 2.35 | 0.2 | 0.3 | 9 | 0.02 | 1.7 | 8.5 | 135 | 0.91 | 0.011 | 3.7 | 0.016 | 1.52 | 0.02 | 0.14 | 0.3 | 0.3 | 58.6 | 0.01 | 0.2 | 30 | 0.03 | 0.6 | 8 | 0.05 | 11.3 | 8.9 | 0.5 | 80
116H:2000:1049:00:------:-- | 21:1124:000236 | 21:1124 | 21:0250 | 21:0250:000197 | 21:0250:000197:0001:0001:00 |  | 65.5794 | -137.3977 | NGR bulk stream sediment | <177 micron (NGR) | 13 | 0105:s__05 | 236 | 29 | 0.17 | 1 | 0.3 | 1 | 450.1 | 0.02 | 15.63 | 0.09 | 1.2 | 3.5 | 3.77 | 0.31 | 0.4 | 13 | 0.02 | 1.9 | 7.93 | 112 | 0.8 | 0.009 | 3.4 | 0.017 | 2.37 | 0.05 | 0.15 | 0.4 | 0.3 | 47.2 | 0.01 | 0.3 | 50 | 0.03 | 0.5 | 9 | 0.05 | 14 | 14 | 0.5 | 150
116H:2000:1050:00:------:-- | 21:1124:000237 | 21:1124 | 21:0250 | 21:0250:000198 | 21:0250:000198:0001:0001:00 |  | 65.5866 | -137.4437 | NGR bulk stream sediment | <177 micron (NGR) | 13 | 0106:s__06 | 237 | 125 | 0.29 | 8.2 | 0.2 | 7 | 1140.5 | 0.06 | 17.57 | 2.53 | 4.4 | 13.8 | 22.01 | 1.1 | 1.1 | 67 | 0.08 | 12.4 | 2.47 | 197 | 21.26 | 0.017 | 52.2 | 0.065 | 5.04 | 0.09 | 2.76 | 2.2 | 1.4 | 773.7 | 0.06 | 2.1 | 20 | 0.34 | 4.9 | 134 | 0.05 | 187.5 | 12.4 | 0.5 | 350
116H:2000:1051:00:------:-- | 21:1124:000238 | 21:1124 | 21:0250 | 21:0250:000199 | 21:0250:000199:0001:0001:00 |  | 65.6009 | -137.4747 | NGR bulk stream sediment | <177 micron (NGR) | 13 | 0107:s__07 | 238 | 23 | 0.12 | 0.4 | 0.6 | 1 | 25.1 | 0.01 | 16.29 | 0.07 | 0.8 | 2 | 2.32 | 0.19 | 0.3 | 8 | 0.02 | 1.2 | 8.6 | 97 | 0.91 | 0.009 | 2.6 | 0.01 | 1.13 | 0.05 | 0.11 | 0.3 | 0.4 | 45.4 | 0.02 | 0.2 | 40 | 0.03 | 0.5 | 7 | 0.05 | 10.4 | 12.4 | 0.5 | 120
116H:2000:1052:00:------:-- | 21:1124:000239 | 21:1124 | 21:0250 | 21:0250:000200 | 21:0250:000200:0001:0001:00 |  | 65.5986 | -137.4787 | NGR bulk stream sediment | <177 micron (NGR) | 13 | 0108:s__08 | 239 | 45 | 0.21 | 2.5 | 1.3 | 1 | 112.4 | 0.03 | 18.36 | 0.48 | 2.1 | 5.9 | 6.57 | 0.54 | 0.6 | 19 | 0.04 | 4.9 | 5.47 | 143 | 2.99 | 0.011 | 14.6 | 0.04 | 2.66 | 0.04 | 0.66 | 0.9 | 0.5 | 222.2 | 0.03 | 0.6 | 30 | 0.08 | 1.1 | 30 | 0.05 | 57.3 | 13.1 | 0.5 | 160
116H:2000:1053:00:------:-- | 21:1124:000240 | 21:1124 | 21:0250 | 21:0250:000201 | 21:0250:000201:0001:0001:00 |  | 65.6102 | -137.6646 | NGR bulk stream sediment | <177 micron (NGR) | 13 | 0109:s__09 | 240 | 95 | 0.2 | 4.3 | 0.2 | 3 | 646.4 | 0.04 | 16.14 | 1.18 | 2.8 | 6.2 | 10.86 | 0.7 | 0.7 | 34 | 0.05 | 6.3 | 5.9 | 147 | 7.13 | 0.01 | 26.1 | 0.045 | 3.37 | 0.06 | 1.84 | 1.2 | 0.9 | 242.9 | 0.03 | 0.9 | 5 | 0.17 | 1.7 | 53 | 0.05 | 110.5 | 15.3 | 0.5 | 160
116H:2000:1054:00:------:-- | 21:1124:000241 | 21:1124 | 21:0250 | 21:0250:000202 | 21:0250:000202:0001:0001:00 |  | 65.6334 | -137.6896 | NGR bulk stream sediment | <177 micron (NGR) | 13 | 0110:s__10 | 241 | 37 | 0.12 | 1.6 | 0.3 | 2 | 164.3 | 0.02 | 16.86 | 0.35 | 1.3 | 3.2 | 4.38 | 0.32 | 0.4 | 13 | 0.03 | 2.6 | 7.5 | 105 | 2.67 | 0.013 | 9.3 | 0.025 | 1.79 | 0.04 | 0.64 | 0.5 | 0.4 | 111.2 | 0.02 | 0.3 | 20 | 0.06 | 0.9 | 21 | 0.05 | 33.2 | 10.8 | 0.5 | 170
116H:2000:1055:00:------:-- | 21:1124:000242 | 21:1124 | 21:0250 | 21:0250:000203 | 21:0250:000203:0001:0001:00 |  | 65.6331 | -137.7706 | NGR bulk stream sediment | <177 micron (NGR) | 13 | 0111:s__11 | 242 | 409 | 0.57 | 9.5 | 0.9 | 5 | 504.5 | 0.11 | 7.64 | 1.59 | 8.3 | 17.1 | 19.02 | 2.06 | 1.2 | 86 | 0.08 | 4.6 | 3.1 | 160 | 5.6 | 0.01 | 58.4 | 0.088 | 8.33 | 0.31 | 1.37 | 2.6 | 2.7 | 134.7 | 0.07 | 2 | 5 | 0.2 | 1.9 | 54 | 0.05 | 267.6 | 13.9 | 0.5 | 240
116H:2000:1056:00:------:-- | 21:1124:000243 | 21:1124 | 21:0250 | 21:0250:000204 | 21:0250:000204:0001:0001:00 |  | 65.6021 | -137.7536 | NGR bulk stream sediment | <177 micron (NGR) | 13 | 0112:s__12 | 243 | 74 | 0.19 | 3.1 | 0.7 | 3 | 268.6 | 0.03 | 17.32 | 1.2 | 2.4 | 6.5 | 8.76 | 0.58 | 0.6 | 34 | 0.04 | 6.3 | 5.83 | 119 | 5.03 | 0.011 | 20.7 | 0.052 | 2.77 | 0.04 | 1.13 | 1 | 0.8 | 319.3 | 0.04 | 0.7 | 30 | 0.13 | 1.6 | 44 | 0.05 | 89 | 7.9 | 0.5 | 210
116H:2000:1057:00:------:-- | 21:1124:000244 | 21:1124 | 21:0250 | 21:0250:000205 | 21:0250:000205:0001:0001:00 |  | 65.6019 | -137.7576 | NGR bulk stream sediment | <177 micron (NGR) | 13 | 0113:s__13 | 244 | 89 | 0.22 | 3.6 | 0.5 | 4 | 265.9 | 0.03 | 16.64 | 1.29 | 2.9 | 7.3 | 9.94 | 0.65 | 0.7 | 31 | 0.05 | 6.9 | 5.49 | 130 | 5.6 | 0.012 | 23.9 | 0.053 | 3.02 | 0.05 | 1.22 | 1.2 | 0.7 | 324.9 | 0.03 | 0.7 | 10 | 0.13 | 1.6 | 47 | 0.05 | 97.7 | 10 | 0.5 | 280
116H:2000:1058:00:------:-- | 21:1124:000245 | 21:1124 | 21:0250 | 21:0250:000206 | 21:0250:000206:0001:0001:00 |  | 65.6234 | -137.7946 | NGR bulk stream sediment | <177 micron (NGR) | 13 | 0114:s__14 | 245 | 397 | 0.86 | 5.2 | 1.5 | 7 | 501.9 | 0.11 | 2.62 | 1.24 | 6.4 | 18.3 | 18.71 | 1.62 | 2.1 | 81 | 0.08 | 5.3 | 1.05 | 120 | 1.06 | 0.009 | 41.6 | 0.077 | 7.39 | 0.12 | 0.55 | 2.3 | 2.8 | 45.1 | 0.05 | 1.7 | 20 | 0.16 | 1 | 46 | 0.05 | 156.4 | 26 | 0.5 | 290
116H:2000:1059:00:------:-- | 21:1124:000246 | 21:1124 | 21:0250 | 21:0250:000207 | 21:0250:000207:0001:0001:00 |  | 65.6217 | -137.8236 | NGR bulk stream sediment | <177 micron (NGR) | 13 | 0115:s__15 | 246 | 219 | 0.56 | 7.7 | 0.6 | 6 | 399.3 | 0.09 | 8.93 | 0.56 | 4.6 | 11.6 | 13.86 | 1.4 | 1.5 | 41 | 0.06 | 3.9 | 3.12 | 130 | 2.94 | 0.009 | 32.2 | 0.054 | 6.07 | 0.08 | 0.59 | 1.7 | 1.9 | 109.2 | 0.06 | 1.2 | 20 | 0.22 | 1 | 38 | 0.05 | 124.4 | 17.3 | 0.5 | 240
116H:2000:1060:00:------:-- | 21:1124:000247 | 21:1124 | 21:0250 | 21:0250:000208 | 21:0250:000208:0001:0001:00 |  | 65.6259 | -137.8856 | NGR bulk stream sediment | <177 micron (NGR) | 13 | 0116:s__16 | 247 | 617 | 0.58 | 12.2 | 1.9 | 10 | 1054.5 | 0.16 | 0.6 | 0.92 | 2.5 | 15.1 | 23.28 | 1.59 | 1.6 | 48 | 0.1 | 3.2 | 0.09 | 41 | 4.07 | 0.018 | 34.8 | 0.093 | 10.86 | 0.12 | 0.81 | 2 | 4.1 | 89.3 | 0.09 | 1 | 5 | 0.12 | 2.2 | 50 | 0.05 | 112.8 | 10.9 | 0.5 | 190
116H:2000:1061:80:1063:10 | 21:1124:000248 | 21:1124 | 21:0250 | 21:0250:000210 | 21:0250:000210:0001:0001:02 |  | 65.6899 | -137.9556 | NGR bulk stream sediment | <177 micron (NGR) | 14 | 0011:bff_1 | 248 | 161 | 1 | 5.4 | 1.1 | 5 | 489.7 | 0.11 | 0.74 | 0.68 | 8.9 | 19 | 15.08 | 2.05 | 2.8 | 55 | 0.07 | 9.9 | 0.29 | 375 | 0.76 | 0.009 | 22.4 | 0.064 | 7.34 | 0.05 | 0.47 | 2.3 | 0.8 | 27.7 | 0.05 | 2.8 | 140 | 0.1 | 0.8 | 56 | 0.05 | 101.9 | 17.2 | 0.5 | 300
116H:2000:1062:00:------:-- | 21:1124:000249 | 21:1124 | 21:0250 | 21:0250:000209 | 21:0250:000209:0001:0001:00 |  | 65.7381 | -137.9006 | NGR bulk stream sediment | <177 micron (NGR) | 14 | 0101:s__01 | 249 | 134 | 1.11 | 5.9 | 1.1 | 5 | 456.6 | 0.16 | 0.2 | 0.35 | 9.9 | 18.3 | 17.55 | 2.44 | 3.2 | 77 | 0.12 | 8.4 | 0.26 | 305 | 1.35 | 0.007 | 25 | 0.062 | 10.74 | 0.04 | 0.35 | 2.5 | 0.9 | 24.8 | 0.05 | 3.5 | 50 | 0.1 | 0.7 | 45 | 0.05 | 86.7 | 11 | 0.5 | 160
116H:2000:1063:10:------:-- | 21:1124:000250 | 21:1124 | 21:0250 | 21:0250:000210 | 21:0250:000210:0001:0001:01 |  | 65.6899 | -137.9556 | NGR bulk stream sediment | <177 micron (NGR) | 14 | 0012:bff_1 | 250 | 160 | 1.01 | 5.2 | 4.1 | 4 | 493.9 | 0.12 | 0.74 | 0.66 | 9.2 | 19.4 | 14.89 | 2.08 | 2.8 | 40 | 0.07 | 10.6 | 0.3 | 386 | 0.79 | 0.009 | 23.7 | 0.065 | 7.55 | 0.02 | 0.51 | 2.2 | 0.7 | 27.7 | 0.02 | 2.7 | 130 | 0.1 | 0.8 | 56 | 0.2 | 104.5 | 17.2 | 0.5 | 270
116H:2000:1064:20:1063:10 | 21:1124:000251 | 21:1124 | 21:0250 | 21:0250:000210 | 21:0250:000210:0002:0001:00 |  | 65.6899 | -137.9556 | NGR bulk stream sediment | <177 micron (NGR) | 14 | 0013:bff_1 | 251 | 167 | 1.06 | 3.7 | 1.2 | 5 | 505.3 | 0.13 | 0.62 | 0.51 | 5.8 | 20.3 | 17.62 | 1.6 | 3.1 | 55 | 0.06 | 10.8 | 0.31 | 170 | 0.48 | 0.008 | 23.4 | 0.06 | 8.08 | 0.05 | 0.53 | 2.5 | 0.9 | 26.4 | 0.02 | 3.2 | 120 | 0.11 | 0.9 | 56 | 0.05 | 97.7 | 14.4 | 1 | 300
116H:2000:1065:00:------:-- | 21:1124:000252 | 21:1124 | 21:0250 | 21:0250:000211 | 21:0250:000211:0001:0001:00 |  | 65.6452 | -137.9226 | NGR bulk stream sediment | <177 micron (NGR) | 14 | 0102:s__02 | 252 | 208 | 1.05 | 6.9 | 2 | 5 | 449.2 | 0.14 | 0.37 | 0.36 | 6.7 | 21.8 | 14.77 | 2.67 | 2.7 | 70 | 0.09 | 6.7 | 0.2 | 137 | 1.08 | 0.007 | 25.7 | 0.054 | 9.83 | 0.07 | 0.33 | 2.5 | 1.7 | 25.5 | 0.02 | 2.7 | 40 | 0.09 | 0.7 | 45 | 0.05 | 108.4 | 14.9 | 0.5 | 370
116H:2000:1066:00:------:-- | 21:1124:000253 | 21:1124 | 21:0250 | 21:0250:000212 | 21:0250:000212:0001:0001:00 |  | 65.6879 | -137.7976 | NGR bulk stream sediment | <177 micron (NGR) | 14 | 0103:s__03 | 253 | 368 | 0.8 | 4.8 | 1 | 7 | 1107.5 | 0.09 | 0.67 | 0.7 | 6.6 | 18 | 13.77 | 1.62 | 2.1 | 62 | 0.08 | 6.8 | 0.2 | 278 | 1.27 | 0.008 | 26.8 | 0.085 | 7.16 | 0.06 | 0.42 | 2 | 1.7 | 47.7 | 0.04 | 2 | 50 | 0.09 | 1.4 | 43 | 0.05 | 138.9 | 12.3 | 0.5 | 380
116H:2000:1067:00:------:-- | 21:1124:000254 | 21:1124 | 21:0250 | 21:0250:000213 | 21:0250:000213:0001:0001:00 |  | 65.7183 | -137.6406 | NGR bulk stream sediment | <177 micron (NGR) | 14 | 0104:s__04 | 254 | 265 | 0.77 | 4.3 | 0.7 | 5 | 757.5 | 0.08 | 0.68 | 0.66 | 5.3 | 15 | 13.12 | 1.32 | 2.1 | 50 | 0.07 | 8.5 | 0.17 | 169 | 1.13 | 0.009 | 26.1 | 0.066 | 6.5 | 0.07 | 0.6 | 1.7 | 1.6 | 38.9 | 0.04 | 2.2 | 50 | 0.16 | 1.4 | 54 | 0.2 | 115.6 | 11.3 | 0.5 | 330
116H:2000:1068:00:------:-- | 21:1124:000255 | 21:1124 | 21:0250 | 21:0250:000214 | 21:0250:000214:0001:0001:00 |  | 65.6796 | -137.6646 | NGR bulk stream sediment | <177 micron (NGR) | 14 | 0105:s__05 | 255 | 677 | 0.88 | 6.7 | 0.3 | 8 | 942.6 | 0.11 | 1 | 1.51 | 6.7 | 21.9 | 19.06 | 1.71 | 2.3 | 93 | 0.08 | 6.3 | 0.18 | 197 | 1.89 | 0.01 | 39.2 | 0.091 | 7.88 | 0.12 | 0.73 | 2.5 | 3.8 | 58.5 | 0.05 | 1.8 | 10 | 0.16 | 2.5 | 59 | 0.05 | 185.9 | 20.2 | 0.5 | 280
116H:2000:1069:00:------:-- | 21:1124:000256 | 21:1124 | 21:0250 | 21:0250:000215 | 21:0250:000215:0001:0001:00 |  | 65.6756 | -137.6696 | NGR bulk stream sediment | <177 micron (NGR) | 14 | 0106:s__06 | 256 | 526 | 0.78 | 6.6 | 1.5 | 8 | 934.2 | 0.09 | 0.96 | 1.6 | 6.3 | 18.1 | 17.33 | 1.34 | 2.2 | 68 | 0.08 | 6 | 0.13 | 245 | 2.14 | 0.01 | 33 | 0.091 | 7.81 | 0.09 | 0.77 | 1.7 | 2.9 | 61.6 | 0.06 | 1.5 | 10 | 0.21 | 2.1 | 65 | 0.05 | 172.5 | 14.6 | 0.5 | 330
116H:2000:1070:00:------:-- | 21:1124:000257 | 21:1124 | 21:0250 | 21:0250:000216 | 21:0250:000216:0001:0001:00 |  | 65.6984 | -137.5626 | NGR bulk stream sediment | <177 micron (NGR) | 14 | 0107:s__07 | 257 | 24 | 0.18 | 1.7 | 1.9 | 1 | 126.8 | 0.01 | 23.07 | 0.27 | 2.5 | 3.9 | 5.89 | 0.36 | 0.4 | 19 | 0.03 | 2 | 4.02 | 91 | 1.32 | 0.009 | 16.9 | 0.017 | 2.31 | 0.04 | 0.22 | 0.6 | 0.6 | 148 | 0.03 | 0.4 | 20 | 0.12 | 0.9 | 12 | 0.05 | 31.9 | 2.3 | 0.5 | 210
116H:2000:1071:00:------:-- | 21:1124:000258 | 21:1124 | 21:0250 | 21:0250:000217 | 21:0250:000217:0001:0001:00 |  | 65.6752 | -137.5086 | NGR bulk stream sediment | <177 micron (NGR) | 14 | 0108:s__08 | 258 | 17 | 0.17 | 1.2 | 0.7 | 2 | 89.2 | 0.01 | 18.52 | 0.26 | 2.5 | 3.5 | 4.3 | 0.33 | 0.4 | 19 | 0.03 | 1.8 | 6.31 | 77 | 1.29 | 0.011 | 17.3 | 0.015 | 1.65 | 0.04 | 0.19 | 0.5 | 0.5 | 111.3 | 0.02 | 0.3 | 60 | 0.11 | 0.8 | 13 | 0.05 | 29.1 | 2 | 0.5 | 190
116H:2000:1072:00:------:-- | 21:1124:000259 | 21:1124 | 21:0250 | 21:0250:000218 | 21:0250:000218:0001:0001:00 |  | 65.6574 | -137.4696 | NGR bulk stream sediment | <177 micron (NGR) | 14 | 0109:s__09 | 259 | 90 | 0.27 | 4.1 | 0.5 | 3 | 242.2 | 0.02 | 14.63 | 0.45 | 3.6 | 6 | 6.84 | 0.76 | 0.6 | 16 | 0.03 | 3 | 6.51 | 209 | 1.62 | 0.011 | 15 | 0.033 | 3.81 | 0.04 | 0.42 | 0.9 | 0.8 | 85.2 | 0.02 | 0.6 | 20 | 0.06 | 0.8 | 25 | 0.05 | 65.2 | 4.2 | 0.5 | 210
116H:2000:1073:00:------:-- | 21:1124:000260 | 21:1124 | 21:0250 | 21:0250:000219 | 21:0250:000219:0001:0001:00 |  | 65.654 | -137.5256 | NGR bulk stream sediment | <177 micron (NGR) | 14 | 0110:s__10 | 260 | 173 | 0.47 | 3.1 | 0.1 | 4 | 344.3 | 0.04 | 9.41 | 0.5 | 4.8 | 8.8 | 7.85 | 0.93 | 1.2 | 33 | 0.05 | 4.1 | 5.18 | 233 | 1.07 | 0.008 | 16.2 | 0.041 | 4.46 | 0.05 | 0.38 | 1.2 | 1.1 | 48.9 | 0.02 | 1 | 50 | 0.07 | 0.8 | 26 | 0.05 | 93.6 | 8.4 | 0.5 | 240
116H:2000:1074:00:------:-- | 21:1124:000261 | 21:1124 | 21:0250 | 21:0250:000220 | 21:0250:000220:0001:0001:00 |  | 65.6399 | -137.5726 | NGR bulk stream sediment | <177 micron (NGR) | 14 | 0111:s__11 | 261 | 29 | 0.14 | 1.6 | 1.7 | 2 | 44.9 | 0.01 | 16.73 | 0.28 | 1.1 | 2.5 | 2.85 | 0.21 | 0.2 | 14 | 0.02 | 1.8 | 8.17 | 98 | 1.28 | 0.01 | 4.6 | 0.019 | 2.54 | 0.04 | 0.32 | 0.4 | 0.5 | 66.8 | 0.01 | 0.2 | 10 | 0.04 | 0.6 | 11 | 0.05 | 25.4 | 0.7 | 0.5 | 120
116H:2000:1075:00:------:-- | 21:1124:000262 | 21:1124 | 21:0250 | 21:0250:000221 | 21:0250:000221:0001:0001:00 |  | 65.625 | -137.4487 | NGR bulk stream sediment | <177 micron (NGR) | 14 | 0112:s__12 | 262 | 18 | 0.14 | 0.4 | 0.1 | 2 | 226.9 | 0.01 | 17.25 | 0.05 | 0.8 | 2.3 | 2.12 | 0.18 | 0.2 | 8 | 0.02 | 1.5 | 8.4 | 92 | 0.64 | 0.01 | 3.5 | 0.011 | 1.44 | 0.03 | 0.09 | 0.3 | 0.5 | 64.8 | 0.01 | 0.2 | 5 | 0.03 | 0.5 | 6 | 0.05 | 10.1 | 0.9 | 0.5 | 150
116H:2000:1076:90 | 21:1124:000263 | 21:1124 |  |  |  | 79 |  |  | Control Reference | Unspecified | 14 | 0901:R__01 | 263 | 137 | 2.01 | 12.9 | 7.3 | 1 | 323.9 | 0.64 | 0.5 | 1.11 | 26.8 | 104.7 | 87.01 | 3.23 | 7.5 | 61 | 0.46 | 15.4 | 1.97 | 1214 | 0.82 | 0.017 | 256 | 0.059 | 15.47 | 0.03 | 0.36 | 5.7 | 0.3 | 26.6 | 0.06 | 6.2 | 1450 | 0.45 | 1.5 | 77 | 1.4 | 114 | 3.6 | 0.5 | 360
116H:2000:1077:00:------:-- | 21:1124:000264 | 21:1124 | 21:0250 | 21:0250:000222 | 21:0250:000222:0001:0001:00 |  | 65.6147 | -137.3667 | NGR bulk stream sediment | <177 micron (NGR) | 14 | 0113:s__13 | 264 | 48 | 0.15 | 1.7 | 1.5 | 2 | 1585.8 | 0.01 | 24.93 | 0.66 | 1.8 | 4.8 | 6.18 | 0.37 | 0.5 | 16 | 0.03 | 4.8 | 2.58 | 99 | 2.13 | 0.009 | 15 | 0.023 | 3.04 | 0.08 | 0.5 | 0.8 | 0.8 | 329.5 | 0.07 | 0.6 | 10 | 0.08 | 1.1 | 27 | 0.05 | 58.8 | 1.9 |  | 220
116H:2000:1078:00:------:-- | 21:1124:000265 | 21:1124 | 21:0250 | 21:0250:000223 | 21:0250:000223:0001:0001:00 |  | 65.6409 | -137.4057 | NGR bulk stream sediment | <177 micron (NGR) | 14 | 0114:s__14 | 265 | 19 | 0.12 | 0.8 | 0.1 | 0.5 | 812.9 | 0.01 | 22.16 | 0.18 | 0.9 | 3.1 | 2.23 | 0.2 | 0.2 | 6 | 0.01 | 1.8 | 5.95 | 94 | 0.43 | 0.009 | 4.4 | 0.011 | 1.33 | 0.05 | 0.18 | 0.3 | 0.2 | 105.8 | 0.01 | 0.2 | 10 | 0.03 | 0.3 | 9 | 0.05 | 14.4 | 0.9 | 0.5 | 160
116H:2000:1079:00:------:-- | 21:1124:000266 | 21:1124 | 21:0250 | 21:0250:000224 | 21:0250:000224:0001:0001:00 |  | 65.6447 | -137.3667 | NGR bulk stream sediment | <177 micron (NGR) | 14 | 0115:s__15 | 266 | 28 | 0.14 | 0.6 | 0.1 | 1 | 1170 | 0.01 | 19.4 | 0.14 | 0.9 | 2.9 | 2.27 | 0.2 | 0.3 | 8 | 0.02 | 1.9 | 6.7 | 76 | 0.34 | 0.012 | 4.8 | 0.011 | 1.51 | 0.05 | 0.17 | 0.4 | 0.2 | 77.1 | 0.02 | 0.2 | 30 | 0.03 | 0.3 | 7 | 0.05 | 12.2 | 1.8 | 0.5 | 130
116H:2000:1080:00:------:-- | 21:1124:000267 | 21:1124 | 21:0250 | 21:0250:000225 | 21:0250:000225:0001:0001:00 |  | 65.6862 | -137.3976 | NGR bulk stream sediment | <177 micron (NGR) | 14 | 0116:s__16 | 267 | 123 | 0.84 | 5 | 1.1 | 4 | 1228 | 0.07 | 1.55 | 0.71 | 6 | 17.5 | 11.99 | 1.61 | 2.4 | 70 | 0.06 | 9.9 | 0.56 | 319 | 2.23 | 0.009 | 25.1 | 0.067 | 6.54 | 0.08 | 1.02 | 2.1 | 0.9 | 60.4 | 0.01 | 2.9 | 190 | 0.16 | 1.2 | 70 | 0.05 | 124.6 | 13.6 | 0.5 | 280
116H:2000:1081:80:1084:10 | 21:1124:000268 | 21:1124 | 21:0250 | 21:0250:000227 | 21:0250:000227:0001:0001:02 |  | 65.6917 | -137.3036 | NGR bulk stream sediment | <177 micron (NGR) | 15 | 0011:bff_1 | 268 | 32 | 0.11 | 0.7 | 0.8 | 3 | 501 | 0.01 | 19 | 0.23 | 1.3 | 4 | 4.2 | 0.25 | 0.3 | 18 | 0.03 | 1.9 | 7.17 | 49 | 1.04 | 0.01 | 12.3 | 0.015 | 1.58 | 0.05 | 0.26 | 0.5 | 0.4 | 129.9 | 0.03 | 0.3 | 20 | 0.07 | 0.7 | 12 | 0.05 | 27.2 | 2.4 | 0.5 | 220
116H:2000:1082:00:------:-- | 21:1124:000269 | 21:1124 | 21:0250 | 21:0250:000226 | 21:0250:000226:0001:0001:00 |  | 65.7047 | -137.3526 | NGR bulk stream sediment | <177 micron (NGR) | 15 | 0101:s__01 | 269 | 22 | 0.15 | 1 | 0.5 | 2 | 89.6 | 0.01 | 20.5 | 0.17 | 2.5 | 3.9 | 4.25 | 0.35 | 0.3 | 9 | 0.02 | 1.8 | 5.64 | 82 | 1.36 | 0.008 | 13.4 | 0.015 | 2.04 | 0.05 | 0.18 | 0.5 | 0.3 | 113.3 | 0.02 | 0.3 | 10 | 0.07 | 0.8 | 12 | 0.05 | 27.7 | 2.3 | 0.5 | 190
116H:2000:1083:90 | 21:1124:000270 | 21:1124 |  |  |  | 78 |  |  | Control Reference | Unspecified | 15 | 0901:R__01 | 270 | 167 | 1.24 | 26.2 | 3.7 | 1 | 135.6 | 1.54 | 0.45 | 0.52 | 24 | 108.3 | 34.74 | 2.77 | 4.9 | 24 | 0.13 | 14.9 | 2.46 | 601 | 3.31 | 0.045 | 270.4 | 0.095 | 17.06 | 0.01 | 0.55 | 2.7 | 0.05 | 30.9 | 0.05 | 8.6 | 1600 | 0.3 | 8.8 | 59 | 5 | 91.4 | 2.3 | 4 | 440
116H:2000:1084:10:------:-- | 21:1124:000271 | 21:1124 | 21:0250 | 21:0250:000227 | 21:0250:000227:0001:0001:01 |  | 65.6917 | -137.3036 | NGR bulk stream sediment | <177 micron (NGR) | 15 | 0012:bff_1 | 271 | 29 | 0.11 | 0.8 | 1.3 | 1 | 400.2 | 0.04 | 19.09 | 0.24 | 1.3 | 4 | 3.46 | 0.24 | 0.3 | 24 | 0.02 | 1.9 | 7.21 | 53 | 1.06 | 0.009 | 11.2 | 0.015 | 1.48 | 0.05 | 0.25 | 0.5 | 0.4 | 134.2 | 0.02 | 0.4 | 20 | 0.07 | 0.8 | 12 | 0.05 | 26.9 | 1.1 | 0.5 | 150
116H:2000:1085:20:1084:10 | 21:1124:000272 | 21:1124 | 21:0250 | 21:0250:000227 | 21:0250:000227:0002:0001:00 |  | 65.6917 | -137.3036 | NGR bulk stream sediment | <177 micron (NGR) | 15 | 0013:bff_1 | 272 | 33 | 0.12 | 0.8 | 0.5 | 1 | 404 | 0.03 | 18.49 | 0.27 | 1.3 | 3.7 | 3.49 | 0.26 | 0.3 | 17 | 0.03 | 2 | 7.05 | 57 | 1.03 | 0.01 | 11.4 | 0.016 | 1.69 | 0.04 | 0.24 | 0.5 | 0.4 | 128.4 | 0.03 | 0.4 | 20 | 0.07 | 0.8 | 12 | 0.05 | 28.2 | 1.7 | 0.5 | 90
116H:2000:1086:00:------:-- | 21:1124:000273 | 21:1124 | 21:0250 | 21:0250:000228 | 21:0250:000228:0001:0001:00 |  | 65.7173 | -137.2766 | NGR bulk stream sediment | <177 micron (NGR) | 15 | 0102:s__02 | 273 | 224 | 0.82 | 5.1 | 0.6 | 4 | 547.2 | 0.12 | 0.83 | 0.43 | 7.7 | 19 | 14.12 | 1.86 | 1.9 | 53 | 0.07 | 5.2 | 0.36 | 97 | 1.12 | 0.007 | 39.5 | 0.048 | 8.92 | 0.07 | 0.36 | 2.1 | 1.6 | 23.6 | 0.03 | 2.4 | 40 | 0.09 | 1 | 35 | 0.05 | 168.2 | 10.9 | 0.5 | 270
116H:2000:1087:00:------:-- | 21:1124:000274 | 21:1124 | 21:0250 | 21:0250:000229 | 21:0250:000229:0001:0001:00 |  | 65.6873 | -137.1967 | NGR bulk stream sediment | <177 micron (NGR) | 15 | 0103:s__03 | 274 | 221 | 0.14 | 2.1 | 2.3 | 1 | 87.9 | 0.02 | 17.12 | 0.3 | 0.8 | 3.2 | 3.76 | 0.22 | 0.2 | 29 | 0.02 | 3.3 | 8.19 | 104 | 0.7 | 0.016 | 5.4 | 0.036 | 13.39 | 0.04 | 0.91 | 0.5 | 0.4 | 86.2 | 0.03 | 0.3 | 10 | 0.07 | 0.7 | 10 | 0.05 | 46.5 | 0.9 | 0.5 | 190
116H:2000:1088:00:------:-- | 21:1124:000275 | 21:1124 | 21:0250 | 21:0250:000230 | 21:0250:000230:0001:0001:00 |  | 65.6763 | -137.2437 | NGR bulk stream sediment | <177 micron (NGR) | 15 | 0104:s__04 | 275 | 31 | 0.13 | 0.8 | 0.1 | 2 | 619.6 | 0.01 | 17.31 | 0.06 | 0.7 | 3.3 | 1.98 | 0.21 | 0.2 | 5 | 0.02 | 3.4 | 7.9 | 133 | 0.44 | 0.011 | 3.9 | 0.034 | 2.66 | 0.04 | 0.13 | 0.4 | 0.4 | 87.9 | 0.03 | 0.3 | 5 | 0.04 | 0.6 | 7 | 0.05 | 10.8 | 0.8 | 0.5 | 230
116H:2000:1089:00:------:-- | 21:1124:000276 | 21:1124 | 21:0250 | 21:0250:000231 | 21:0250:000231:0001:0001:00 |  | 65.6626 | -137.2287 | NGR bulk stream sediment | <177 micron (NGR) | 15 | 0105:s__05 | 276 | 30 | 0.1 | 0.2 | 0.1 | 1 | 964.6 | 0.01 | 17.38 | 0.09 | 0.5 | 2.8 | 1.97 | 0.16 | 0.2 | 6 | 0.01 | 2 | 7.35 | 62 | 0.41 | 0.012 | 3.3 | 0.015 | 4.4 | 0.05 | 0.1 | 0.3 | 0.2 | 70.9 | 0.02 | 0.1 | 10 | 0.03 | 0.3 | 5 | 0.05 | 11.2 | 0.7 | 0.5 | 140
116H:2000:1090:00:------:-- | 21:1124:000277 | 21:1124 | 21:0250 | 21:0250:000232 | 21:0250:000232:0001:0001:00 |  | 65.6364 | -137.2607 | NGR bulk stream sediment | <177 micron (NGR) | 15 | 0106:s__06 | 277 | 50 | 0.16 | 0.9 | 0.4 | 2 | 402.9 | 0.03 | 19.19 | 0.34 | 1.7 | 4.9 | 4.57 | 0.32 | 0.5 | 20 | 0.02 | 2.9 | 5.47 | 109 | 0.55 | 0.011 | 11.1 | 0.021 | 2.61 | 0.03 | 0.34 | 0.7 | 0.7 | 109.6 | 0.01 | 0.3 | 10 | 0.06 | 0.7 | 13 | 0.05 | 34.6 | 3.9 | 0.5 | 150
116H:2000:1091:00:------:-- | 21:1124:000278 | 21:1124 | 21:0250 | 21:0250:000233 | 21:0250:000233:0001:0001:00 |  | 65.6173 | -137.2507 | NGR bulk stream sediment | <177 micron (NGR) | 15 | 0107:s__07 | 278 | 364 | 0.41 | 6.8 | 1 | 4 | 1279.4 | 0.08 | 9.69 | 2.52 | 4.7 | 12.6 | 16.05 | 1.15 | 1.3 | 81 | 0.06 | 9.4 | 4.13 | 271 | 6.28 | 0.011 | 35.5 | 0.086 | 8.44 | 0.08 | 3.14 | 1.7 | 1.5 | 123.9 | 0.03 | 1.6 | 40 | 0.21 | 2.5 | 117 | 0.05 | 248.3 | 13.8 | 0.5 | 400
116H:2000:1092:00:------:-- | 21:1124:000279 | 21:1124 | 21:0250 | 21:0250:000234 | 21:0250:000234:0001:0001:00 |  | 65.5485 | -137.2497 | NGR bulk stream sediment | <177 micron (NGR) | 15 | 0108:s__08 | 279 | 185 | 0.27 | 3.8 | 0.7 | 3 | 112.3 | 0.04 | 17.07 | 0.59 | 2.9 | 6.4 | 13.26 | 0.69 | 0.9 | 51 | 0.08 | 10.6 | 4.35 | 196 | 3.86 | 0.011 | 21 | 0.095 | 5.74 | 0.07 | 0.79 | 1.3 | 0.8 | 257.7 | 0.03 | 0.9 | 20 | 0.09 | 1.7 | 38 | 0.05 | 90.6 | 10.4 | 0.5 | 330
116H:2000:1093:00:------:-- | 21:1124:000280 | 21:1124 | 21:0250 | 21:0250:000235 | 21:0250:000235:0001:0001:00 |  | 65.5432 | -137.2097 | NGR bulk stream sediment | <177 micron (NGR) | 15 | 0109:s__09 | 280 | 139 | 0.26 | 3.6 | 0.3 | 4 | 130.5 | 0.05 | 18.36 | 0.59 | 3.3 | 6.9 | 13.67 | 0.67 | 0.8 | 48 | 0.07 | 11.1 | 3.46 | 256 | 3.75 | 0.011 | 19.8 | 0.084 | 5.7 | 0.06 | 0.74 | 1.2 | 0.7 | 321 | 0.04 | 1 | 20 | 0.07 | 1.7 | 33 | 0.05 | 78.8 | 10.6 | 0.5 | 310
116H:2000:1094:00:------:-- | 21:1124:000281 | 21:1124 | 21:0250 | 21:0250:000236 | 21:0250:000236:0001:0001:00 |  | 65.5389 | -137.2257 | NGR bulk stream sediment | <177 micron (NGR) | 15 | 0110:s__10 | 281 | 42 | 0.14 | 0.8 | 0.2 | 2 | 25.8 | 0.02 | 16.59 | 0.12 | 0.8 | 3.1 | 2.23 | 0.2 | 0.2 | 9 | 0.02 | 1.9 | 8.56 | 152 | 1.25 | 0.01 | 3.3 | 0.019 | 2.11 | 0.05 | 0.15 | 0.3 | 0.5 | 58.2 | 0.01 | 0.2 | 30 | 0.04 | 0.6 | 8 | 0.05 | 13.1 | 4 | 0.5 | 220
116H:2000:1095:00:------:-- | 21:1124:000282 | 21:1124 | 21:0250 | 21:0250:000237 | 21:0250:000237:0001:0001:00 |  | 65.5218 | -137.0607 | NGR bulk stream sediment | <177 micron (NGR) | 15 | 0111:s__11 | 282 | 80 | 0.21 | 2.1 | 0.6 | 2 | 92.4 | 0.03 | 14.85 | 0.34 | 2.1 | 5.3 | 8.46 | 0.51 | 0.6 | 30 | 0.04 | 5.6 | 6.24 | 174 | 1.94 | 0.011 | 12.4 | 0.045 | 7.97 | 0.05 | 0.44 | 0.8 | 0.6 | 118 | 0.01 | 0.6 | 40 | 0.05 | 0.9 | 20 | 0.05 | 45.3 | 10 | 0.5 | 290
116H:2000:1096:00:------:-- | 21:1124:000283 | 21:1124 | 21:0250 | 21:0250:000238 | 21:0250:000238:0001:0001:00 |  | 65.5209 | -137.0557 | NGR bulk stream sediment | <177 micron (NGR) | 15 | 0112:s__12 | 283 | 67 | 0.21 | 1.8 | 3.4 | 2 | 86 | 0.03 | 13.63 | 0.25 | 1.9 | 5.5 | 6.97 | 0.48 | 0.6 | 24 | 0.03 | 4.6 | 6.57 | 162 | 1.36 | 0.01 | 10 | 0.041 | 7.16 | 0.04 | 0.38 | 0.7 | 0.6 | 81.1 | 0.03 | 0.6 | 20 | 0.05 | 0.7 | 18 | 0.05 | 39 | 9.2 | 0.5 | 240
116H:2000:1097:00:------:-- | 21:1124:000284 | 21:1124 | 21:0250 | 21:0250:000239 | 21:0250:000239:0001:0001:00 |  | 65.5479 | -137.0367 | NGR bulk stream sediment | <177 micron (NGR) | 15 | 0113:s__13 | 284 | 259 | 0.3 | 4.1 | 0.3 | 4 | 166.2 | 0.08 | 16.89 | 0.84 | 3.4 | 9.7 | 15.81 | 0.83 | 0.7 | 75 | 0.04 | 8.8 | 0.53 | 149 | 7.64 | 0.007 | 32.9 | 0.06 | 6.83 | 0.07 | 1.65 | 1 | 0.9 | 280.8 | 0.03 | 0.7 | 30 | 0.17 | 1.3 | 46 | 0.3 | 126.4 | 13.8 | 0.5 | 700
116H:2000:1098:00:------:-- | 21:1124:000285 | 21:1124 | 21:0250 | 21:0250:000240 | 21:0250:000240:0001:0001:00 |  | 65.5537 | -137.0397 | NGR bulk stream sediment | <177 micron (NGR) | 15 | 0114:s__14 | 285 | 98 | 0.64 | 4.3 | 1.1 | 3 | 256.8 | 0.09 | 5.95 | 0.49 | 5.2 | 14.8 | 11.52 | 1.23 | 1.8 | 59 | 0.07 | 10.6 | 0.61 | 208 | 2.08 | 0.009 | 23.4 | 0.084 | 6.56 | 0.09 | 0.62 | 1.5 | 0.8 | 250.7 | 0.04 | 1.7 | 160 | 0.08 | 0.9 | 41 | 0.3 | 75 | 17 | 0.5 | 250
116H:2000:1099:00:------:-- | 21:1124:000286 | 21:1124 | 21:0250 | 21:0250:000241 | 21:0250:000241:0001:0001:00 |  | 65.5604 | -137.0927 | NGR bulk stream sediment | <177 micron (NGR) | 15 | 0115:s__15 | 286 | 194 | 0.26 | 4.5 | 1 | 2 | 107.6 | 0.08 | 19.78 | 0.86 | 3.3 | 8.4 | 15.22 | 0.8 | 0.7 | 46 | 0.04 | 7.2 | 0.41 | 137 | 6.34 | 0.007 | 29.8 | 0.057 | 5.64 | 0.05 | 1.39 | 1.1 | 0.8 | 292.9 | 0.03 | 0.8 | 60 | 0.11 | 1 | 39 | 0.05 | 122.6 | 9.7 | 0.5 | 420
116H:2000:1100:00:------:-- | 21:1124:000287 | 21:1124 | 21:0250 | 21:0250:000242 | 21:0250:000242:0001:0001:00 |  | 65.5839 | -137.1187 | NGR bulk stream sediment | <177 micron (NGR) | 15 | 0116:s__16 | 287 | 308 | 0.39 | 10.1 | 1.6 | 6 | 371.3 | 0.08 | 12.05 | 2.98 | 8.2 | 18.6 | 26.41 | 1.23 | 1.3 | 173 | 0.08 | 13.1 | 1.24 | 150 | 12.6 | 0.007 | 96.5 | 0.13 | 7.1 | 0.09 | 2.4 | 1.9 | 2.5 | 712.8 | 0.07 | 1.4 | 50 | 0.4 | 2.6 | 131 | 0.05 | 352.3 | 17 | 0.5 | 860
116H:2000:1101:80:1104:10 | 21:1124:000288 | 21:1124 | 21:0250 | 21:0250:000245 | 21:0250:000245:0001:0001:02 |  | 65.6279 | -137.2057 | NGR bulk stream sediment | <177 micron (NGR) | 16 | 0011:bff_1 | 288 | 120 | 0.18 | 5.5 | 0.2 | 3 | 594.1 | 0.08 | 23.43 | 2.17 | 3.6 | 14.9 | 13.64 | 0.79 | 0.8 | 60 | 0.05 | 15.6 | 1.85 | 119 | 10.43 | 0.017 | 39.4 | 0.047 | 5.35 | 0.1 | 1.47 | 1.9 | 1.5 | 1207.2 | 0.16 | 2.1 | 10 | 0.32 | 3.9 | 94 | 0.05 | 182.3 | 5.7 | 0.5 | 620
116H:2000:1102:00:------:-- | 21:1124:000289 | 21:1124 | 21:0250 | 21:0250:000243 | 21:0250:000243:0001:0001:00 |  | 65.6272 | -137.1257 | NGR bulk stream sediment | <177 micron (NGR) | 16 | 0101:s__01 | 289 | 290 | 0.61 | 11.4 | 2.3 | 4 | 277 | 0.1 | 17.86 | 2.81 | 12.6 | 17.4 | 38.71 | 1.22 | 1.4 | 162 | 0.05 | 16.8 | 0.8 | 214 | 13.68 | 0.011 | 128.7 | 0.142 | 8.19 | 0.06 | 2.86 | 1.9 | 1.9 | 650.5 | 0.09 | 0.8 | 30 | 0.69 | 3.1 | 136 | 0.3 | 411.3 | 11.7 | 1 | 610
116H:2000:1103:00:------:-- | 21:1124:000290 | 21:1124 | 21:0250 | 21:0250:000244 | 21:0250:000244:0001:0001:00 |  | 65.6287 | -137.1257 | NGR bulk stream sediment | <177 micron (NGR) | 16 | 0102:s__02 | 290 | 128 | 0.25 | 7.1 | 0.8 | 2 | 579.9 | 0.05 | 22.83 | 2.37 | 6 | 10.3 | 16.14 | 0.86 | 0.7 | 45 | 0.05 | 13.2 | 1.99 | 151 | 12.2 | 0.011 | 47.9 | 0.11 | 5.81 | 0.05 | 2.42 | 1.5 | 1.3 | 892.3 | 0.09 | 1.6 | 5 | 0.28 | 3.4 | 102 | 0.05 | 214.5 | 5.7 | 0.5 | 590
116H:2000:1104:10:------:-- | 21:1124:000291 | 21:1124 | 21:0250 | 21:0250:000245 | 21:0250:000245:0001:0001:01 |  | 65.6279 | -137.2057 | NGR bulk stream sediment | <177 micron (NGR) | 16 | 0012:bff_1 | 291 | 116 | 0.18 | 5.2 | 0.9 | 4 | 598.2 | 0.05 | 23.24 | 2.02 | 3.5 | 15.1 | 13.58 | 0.78 | 0.7 | 54 | 0.06 | 14.3 | 1.83 | 119 | 10.13 | 0.018 | 40.1 | 0.043 | 4.83 | 0.06 | 1.32 | 1.8 | 1.5 | 1146.9 | 0.12 | 1.9 | 5 | 0.29 | 3.7 | 94 | 0.05 | 182 | 1.3 | 0.5 | 600
116H:2000:1105:20:1104:10 | 21:1124:000292 | 21:1124 | 21:0250 | 21:0250:000245 | 21:0250:000245:0002:0001:00 |  | 65.6279 | -137.2057 | NGR bulk stream sediment | <177 micron (NGR) | 16 | 0013:bff_1 | 292 | 131 | 0.19 | 5.4 | 2.3 | 4 | 577.7 | 0.04 | 22.66 | 1.96 | 3.5 | 14.8 | 13.98 | 0.8 | 0.8 | 70 | 0.06 | 13.9 | 1.96 | 117 | 10.14 | 0.017 | 41.1 | 0.047 | 5.05 | 0.08 | 1.34 | 1.9 | 1.4 | 1070.8 | 0.13 | 1.8 | 20 | 0.29 | 3.8 | 91 | 0.05 | 182.3 | 6.9 | 1 | 620
116H:2000:1106:00:------:-- | 21:1124:000293 | 21:1124 | 21:0250 | 21:0250:000246 | 21:0250:000246:0001:0001:00 |  | 65.6516 | -137.2067 | NGR bulk stream sediment | <177 micron (NGR) | 16 | 0103:s__03 | 293 | 308 | 0.58 | 6.7 | 1.2 | 4 | 828.1 | 0.09 | 6.74 | 2.49 | 7 | 16.2 | 17.17 | 1.37 | 1.8 | 91 | 0.08 | 13.9 | 1.48 | 367 | 5.67 | 0.009 | 43 | 0.144 | 7.98 | 0.09 | 2.05 | 2.2 | 1.5 | 274.7 | 0.04 | 2.7 | 80 | 0.24 | 2.6 | 95 | 0.05 | 251.7 | 16.3 | 1 | 650
116H:2000:1107:00:------:-- | 21:1124:000294 | 21:1124 | 21:0250 | 21:0250:000247 | 21:0250:000247:0001:0001:00 |  | 65.6843 | -137.1217 | NGR bulk stream sediment | <177 micron (NGR) | 16 | 0104:s__04 | 294 | 18 | 0.06 | 0.2 | 1 | 0.5 | 51 | 0.01 | 17.58 | 0.05 | 0.4 | 1.7 | 1.22 | 0.13 | 0.1 | 2.5 | 0.01 | 1.1 | 8.74 | 70 | 0.44 | 0.012 | 2 | 0.008 | 1.39 | 0.03 | 0.1 | 0.2 | 0.3 | 60 | 0.03 | 0.1 | 20 | 0.02 | 0.4 | 4 | 0.05 | 6 | 3.8 | 0.5 | 180
116H:2000:1108:00:------:-- | 21:1124:000295 | 21:1124 | 21:0250 | 21:0250:000248 | 21:0250:000248:0001:0001:00 |  | 65.6689 | -136.9667 | NGR bulk stream sediment | <177 micron (NGR) | 16 | 0105:s__05 | 295 | 23 | 0.07 | 0.05 | 0.9 | 0.5 | 20.4 | 0.01 | 18.28 | 0.04 | 0.4 | 1.8 | 1.12 | 0.11 | 0.1 | 5 | 0.01 | 1.9 | 8.67 | 98 | 0.24 | 0.012 | 2.2 | 0.011 | 1.7 | 0.06 | 0.09 | 0.3 | 0.5 | 58.7 | 0.03 | 0.1 | 10 | 0.03 | 0.4 | 4 | 0.05 | 5.6 | 4.1 | 0.5 | 160
116H:2000:1109:00:------:-- | 21:1124:000296 | 21:1124 | 21:0250 | 21:0250:000249 | 21:0250:000249:0001:0001:00 |  | 65.6989 | -136.9977 | NGR bulk stream sediment | <177 micron (NGR) | 16 | 0106:s__06 | 296 | 47 | 0.17 | 1.3 | 0.5 | 1 | 123.1 | 0.02 | 18.14 | 0.45 | 2.4 | 4.1 | 3.9 | 0.41 | 0.3 | 9 | 0.02 | 3.3 | 7.63 | 116 | 1.37 | 0.011 | 13.7 | 0.025 | 2.16 | 0.04 | 0.55 | 0.5 | 0.5 | 92.1 | 0.01 | 0.4 | 10 | 0.05 | 0.7 | 17 | 0.05 | 65.1 | 4 | 0.5 | 270
116H:2000:1110:00:------:-- | 21:1124:000297 | 21:1124 | 21:0250 | 21:0250:000250 | 21:0250:000250:0001:0001:00 |  | 65.6873 | -136.8927 | NGR bulk stream sediment | <177 micron (NGR) | 16 | 0107:s__07 | 297 | 228 | 0.69 | 7.6 | 2.1 | 2 | 483.7 | 0.13 | 6.04 | 1.22 | 19.4 | 12.9 | 16.94 | 2.23 | 1.5 | 79 | 0.07 | 6.1 | 3.03 | 842 | 2.09 | 0.008 | 51.2 | 0.064 | 10.97 | 0.09 | 0.75 | 2.2 | 1.7 | 58.5 | 0.08 | 1.9 | 10 | 0.15 | 0.9 | 40 | 0.05 | 258.4 | 18.2 | 0.5 | 290
116H:2000:1111:00:------:-- | 21:1124:000298 | 21:1124 | 21:0250 | 21:0250:000251 | 21:0250:000251:0001:0001:00 |  | 65.7075 | -136.8947 | NGR bulk stream sediment | <177 micron (NGR) | 16 | 0108:s__08 | 298 | 218 | 0.34 | 7 | 1.6 | 4 | 301.7 | 0.1 | 10.53 | 0.78 | 6.5 | 8.6 | 10.11 | 1.55 | 0.9 | 38 | 0.04 | 3.9 | 5.18 | 296 | 2 | 0.012 | 25.5 | 0.053 | 7.64 | 0.09 | 0.64 | 1.4 | 1.2 | 68.9 | 0.03 | 1 | 20 | 0.08 | 1.1 | 28 | 0.05 | 135.9 | 11.2 | 0.5 | 250
116H:2000:1112:00:------:-- | 21:1124:000299 | 21:1124 | 21:0250 | 21:0250:000252 | 21:0250:000252:0001:0001:00 |  | 65.7221 | -136.9537 | NGR bulk stream sediment | <177 micron (NGR) | 16 | 0109:s__09 | 299 | 196 | 0.57 | 5 | 1.2 | 4 | 364.2 | 0.09 | 7.81 | 0.84 | 8.9 | 13 | 11.84 | 1.52 | 1.3 | 71 | 0.05 | 5 | 4.03 | 281 | 1.31 | 0.008 | 42.4 | 0.054 | 6.96 | 0.08 | 0.58 | 1.7 | 1.5 | 43.7 | 0.01 | 1.6 | 20 | 0.08 | 0.7 | 31 | 0.05 | 171.7 | 11.9 | 0.5 | 280
116H:2000:1113:00:------:-- | 21:1124:000300 | 21:1124 | 21:0250 | 21:0250:000253 | 21:0250:000253:0001:0001:00 |  | 65.736 | -137.0167 | NGR bulk stream sediment | <177 micron (NGR) | 16 | 0110:s__10 | 300 | 327 | 0.88 | 8.8 | 1.6 | 6 | 441.4 | 0.17 | 0.61 | 0.66 | 19.5 | 21.5 | 15.38 | 3.08 | 2.4 | 95 | 0.11 | 6.3 | 0.21 | 726 | 1.5 | 0.01 | 32.4 | 0.072 | 12.64 | 0.11 | 0.34 | 2.5 | 2.2 | 34.7 | 0.03 | 3 | 30 | 0.08 | 0.9 | 38 | 0.05 | 136.8 | 16.3 | 0.5 | 230
116H:2000:1114:90 | 21:1124:000301 | 21:1124 |  |  |  | 78 |  |  | Control Reference | Unspecified | 16 | 0901:R__01 | 301 | 153 | 1.2 | 24.4 | 3.4 | 2 | 134.6 | 1.34 | 0.43 | 0.58 | 23.1 | 111.5 | 33.72 | 2.69 | 4.6 | 26 | 0.12 | 15.5 | 2.33 | 585 | 3.19 | 0.04 | 257.2 | 0.09 | 16.25 | 0.005 | 0.51 | 2.9 | 0.05 | 29.6 | 0.03 | 7.7 | 1660 | 0.29 | 8.6 | 55 | 4.1 | 87.1 | 2.4 | 4 | 360
116H:2000:1115:00:------:-- | 21:1124:000302 | 21:1124 | 21:0250 | 21:0250:000254 | 21:0250:000254:0001:0001:00 |  | 65.7231 | -137.0707 | NGR bulk stream sediment | <177 micron (NGR) | 16 | 0111:s__11 | 302 | 714 | 0.74 | 14.4 | 1.5 | 7 | 582.4 | 0.16 | 2.94 | 2.88 | 25.8 | 17.2 | 24.18 | 3.21 | 1.5 | 86 | 0.07 | 4.2 | 0.81 | 362 | 5.29 | 0.015 | 133.1 | 0.097 | 11.71 | 0.16 | 0.92 | 2.5 | 4 | 85.4 | 0.11 | 1.7 | 10 | 0.14 | 3.7 | 49 | 0.05 | 635 | 19 | 0.5 | 340
116H:2000:1116:00:------:-- | 21:1124:000303 | 21:1124 | 21:0250 | 21:0250:000255 | 21:0250:000255:0001:0001:00 |  | 65.7502 | -137.1236 | NGR bulk stream sediment | <177 micron (NGR) | 16 | 0112:s__12 | 303 | 222 | 0.84 | 4.9 | 1.7 | 7 | 423.9 | 0.11 | 0.85 | 0.67 | 10.8 | 18.7 | 11.49 | 1.88 | 2.2 | 63 | 0.09 | 7.2 | 0.26 | 444 | 0.93 | 0.007 | 34 | 0.072 | 7.77 | 0.05 | 0.39 | 2.1 | 1.8 | 27.3 | 0.02 | 2.5 | 60 | 0.08 | 1.2 | 35 | 0.05 | 183.4 | 14 | 0.5 | 350
116H:2000:1117:00:------:-- | 21:1124:000304 | 21:1124 | 21:0250 | 21:0250:000256 | 21:0250:000256:0001:0001:00 |  | 65.6378 | -136.7607 | NGR bulk stream sediment | <177 micron (NGR) | 16 | 0113:s__13 | 304 | 126 | 0.48 | 5.7 | 0.6 | 4 | 430.7 | 0.07 | 16.96 | 1.89 | 8.5 | 12.3 | 14.93 | 1.7 | 1.6 | 70 | 0.07 | 15.3 | 1.1 | 236 | 8.19 | 0.012 | 46.4 | 0.072 | 8.41 | 0.15 | 1.37 | 2.9 | 1.5 | 1247.2 | 0.09 | 2.4 | 20 | 0.46 | 2.4 | 51 | 0.05 | 199.2 | 8.3 | 0.5 | 610
116H:2000:1118:00:------:-- | 21:1124:000305 | 21:1124 | 21:0250 | 21:0250:000257 | 21:0250:000257:0001:0001:00 |  | 65.6238 | -136.8067 | NGR bulk stream sediment | <177 micron (NGR) | 16 | 0114:s__14 | 305 | 248 | 1 | 7.2 | 1.1 | 5 | 568 | 0.13 | 1.61 | 2.04 | 11.3 | 18.8 | 31.01 | 1.59 | 2.6 | 126 | 0.08 | 14 | 0.41 | 439 | 4.05 | 0.009 | 77.3 | 0.081 | 9.6 | 0.1 | 1.34 | 2.3 | 3.1 | 72.3 | 0.05 | 2.4 | 150 | 0.5 | 1.4 | 87 | 0.3 | 266.2 | 18.8 | 0.5 | 460
116H:2000:1119:00:------:-- | 21:1124:000306 | 21:1124 | 21:0250 | 21:0250:000258 | 21:0250:000258:0001:0001:00 |  | 65.6147 | -136.9077 | NGR bulk stream sediment | <177 micron (NGR) | 16 | 0115:s__15 | 306 | 292 | 0.58 | 10.7 | 1.5 | 9 | 526.2 | 0.11 | 9.54 | 3.06 | 10.4 | 21.9 | 30.4 | 1.65 | 1.7 | 152 | 0.09 | 18.2 | 0.59 | 374 | 13.36 | 0.011 | 97.7 | 0.11 | 9.03 | 0.09 | 2.71 | 3 | 2.8 | 734 | 0.11 | 2.6 | 50 | 0.54 | 3.6 | 163 | 0.05 | 382.8 | 15.4 | 0.5 | 470
116H:2000:1120:00:------:-- | 21:1124:000307 | 21:1124 | 21:0250 | 21:0250:000259 | 21:0250:000259:0001:0001:00 |  | 65.6252 | -136.9587 | NGR bulk stream sediment | <177 micron (NGR) | 16 | 0116:s__16 | 307 | 1008 | 2.75 | 49.9 | 3.8 | 5 | 455.3 | 0.16 | 2.59 | 5.07 | 29.7 | 24.1 | 216.21 | 4.14 | 3.8 | 178 | 0.13 | 6.6 | 1.03 | 373 | 47.78 | 0.015 | 189.8 | 0.086 | 12.99 | 0.55 | 15.6 | 4.8 | 17.7 | 148.5 | 0.19 | 1.8 | 80 | 2.28 | 9.8 | 199 | 0.05 | 600.8 | 16 | 0.5 | 280
116H:2000:1121:80:1124:10 | 21:1124:000308 | 21:1124 | 21:0250 | 21:0250:000262 | 21:0250:000262:0001:0001:02 |  | 65.6118 | -136.9537 | NGR bulk stream sediment | <177 micron (NGR) | 17 | 0011:bff_1 | 308 | 164 | 0.3 | 10.6 | 1.6 | 3 | 674.2 | 0.05 | 18.25 | 4.46 | 8 | 9.4 | 28.9 | 0.88 | 0.8 | 80 | 0.04 | 7.4 | 2.7 | 162 | 20.75 | 0.009 | 92.7 | 0.065 | 4.77 | 0.1 | 3.28 | 1.4 | 3.3 | 480.8 | 0.14 | 0.7 | 40 | 1.14 | 3.9 | 121 | 0.05 | 437.4 | 4.1 | 0.5 | 280
116H:2000:1122:00:------:-- | 21:1124:000309 | 21:1124 | 21:0250 | 21:0250:000260 | 21:0250:000260:0001:0001:00 |  | 65.6253 | -136.9637 | NGR bulk stream sediment | <177 micron (NGR) | 17 | 0101:s__01 | 309 | 229 | 1.61 | 25.9 | 2.2 | 5 | 778 | 0.59 | 2.7 | 2.91 | 30 | 16.6 | 84.28 | 5.78 | 2.4 | 81 | 0.1 | 4.2 | 1.45 | 443 | 23.69 | 0.01 | 146.3 | 0.062 | 7.84 | 0.3 | 2.91 | 3.2 | 6.7 | 66.7 | 0.08 | 1.4 | 100 | 1.29 | 6.2 | 124 | 0.05 | 638.4 | 12 | 0.5 | 400
116H:2000:1123:00:------:-- | 21:1124:000310 | 21:1124 | 21:0250 | 21:0250:000261 | 21:0250:000261:0001:0001:00 |  | 65.6153 | -136.9847 | NGR bulk stream sediment | <177 micron (NGR) | 17 | 0102:s__02 | 310 | 159 | 0.19 | 8.2 | 1.2 | 2 | 339.4 | 0.04 | 24.94 | 2.37 | 4.3 | 10.7 | 20.25 | 0.55 | 0.7 | 74 | 0.04 | 11 | 0.71 | 92 | 20.11 | 0.008 | 66.1 | 0.08 | 3.61 | 0.07 | 2.73 | 1.2 | 2.3 | 846.5 | 0.11 | 0.6 | 20 | 0.8 | 3.8 | 165 | 0.05 | 225.2 | 4.8 | 0.5 | 490
116H:2000:1124:10:------:-- | 21:1124:000311 | 21:1124 | 21:0250 | 21:0250:000262 | 21:0250:000262:0001:0001:01 |  | 65.6118 | -136.9537 | NGR bulk stream sediment | <177 micron (NGR) | 17 | 0012:bff_1 | 311 | 156 | 0.32 | 9.9 | 0.9 | 3 | 675.8 | 0.05 | 18.4 | 4.49 | 8.2 | 9.9 | 28.71 | 0.91 | 0.8 | 56 | 0.04 | 7.5 | 2.74 | 172 | 20.11 | 0.009 | 93.7 | 0.066 | 4.48 | 0.09 | 3.39 | 1.5 | 3.3 | 469.2 | 0.12 | 0.6 | 20 | 1.06 | 3.7 | 125 | 0.05 | 449.7 | 6.4 | 0.5 | 320
116H:2000:1125:20:1124:10 | 21:1124:000312 | 21:1124 | 21:0250 | 21:0250:000262 | 21:0250:000262:0002:0001:00 |  | 65.6118 | -136.9537 | NGR bulk stream sediment | <177 micron (NGR) | 17 | 0013:bff_1 | 312 | 160 | 0.3 | 9.8 | 1.1 | 4 | 672 | 0.05 | 18.95 | 4.66 | 8.8 | 8.9 | 29.49 | 0.89 | 0.7 | 64 | 0.04 | 7.2 | 2.74 | 176 | 21.46 | 0.01 | 92.9 | 0.067 | 5.71 | 0.11 | 3.41 | 1.6 | 3.3 | 499.9 | 0.1 | 0.6 | 30 | 1.11 | 3.9 | 126 | 0.05 | 449 | 6.6 | 0.5 | 530
116H:2000:1126:00:------:-- | 21:1124:000313 | 21:1124 | 21:0250 | 21:0250:000263 | 21:0250:000263:0001:0001:00 |  | 65.603 | -136.9277 | NGR bulk stream sediment | <177 micron (NGR) | 17 | 0103:s__03 | 313 | 185 | 0.23 | 8.4 | 0.1 | 8 | 474.3 | 0.06 | 23.54 | 4.02 | 5.6 | 18.2 | 20.81 | 0.84 | 0.9 | 105 | 0.08 | 17.9 | 0.71 | 146 | 14.78 | 0.018 | 63.3 | 0.076 | 5.94 | 0.08 | 2.18 | 2.8 | 2 | 1399.9 | 0.13 | 2.4 | 20 | 0.5 | 5.2 | 201 | 0.05 | 291.4 | 5.5 | 0.5 | 300
116H:2000:1127:00:------:-- | 21:1124:000314 | 21:1124 | 21:0250 | 21:0250:000264 | 21:0250:000264:0001:0001:00 |  | 65.5803 | -136.9397 | NGR bulk stream sediment | <177 micron (NGR) | 17 | 0104:s__04 | 314 | 408 | 0.49 | 10.2 | 1.6 | 10 | 484.6 | 0.1 | 8.36 | 3.93 | 7.8 | 29.8 | 30.86 | 1.35 | 1.7 | 212 | 0.1 | 17.5 | 0.44 | 222 | 11.36 | 0.009 | 110.9 | 0.12 | 8.32 | 0.08 | 2.48 | 2.7 | 3.9 | 628.5 | 0.09 | 2.4 | 20 | 0.62 | 4.2 | 269 | 0.05 | 489.9 | 22.4 | 0.5 | 1020
116H:2000:1128:00:------:-- | 21:1124:000315 | 21:1124 | 21:0250 | 21:0250:000265 | 21:0250:000265:0001:0001:00 |  | 65.6098 | -136.9537 | NGR bulk stream sediment | <177 micron (NGR) | 17 | 0105:s__05 | 315 | 181 | 0.42 | 12.5 | 0.7 | 2 | 849.2 | 0.05 | 19.43 | 4.54 | 28.9 | 16.3 | 32.75 | 0.96 | 1.2 | 106 | 0.04 | 23.7 | 0.45 | 373 | 18.5 | 0.009 | 142.8 | 0.123 | 5.5 | 0.06 | 4.29 | 2 | 2.2 | 759.5 | 0.08 | 1.1 | 40 | 0.96 | 4.3 | 262 | 0.05 | 485.1 | 7.1 | 0.5 | 660
116H:2000:1129:00:------:-- | 21:1124:000316 | 21:1124 | 21:0250 | 21:0250:000266 | 21:0250:000266:0001:0001:00 |  | 65.5554 | -136.8917 | NGR bulk stream sediment | <177 micron (NGR) | 17 | 0106:s__06 | 316 | 236 | 0.9 | 6.1 | 1.2 | 4 | 433.6 | 0.11 | 1 | 1.85 | 9.4 | 19.7 | 15.19 | 1.95 | 2.7 | 68 | 0.07 | 14.5 | 0.39 | 981 | 2.24 | 0.009 | 35.1 | 0.111 | 9.18 | 0.04 | 1.1 | 2.3 | 1.3 | 82.8 | 0.02 | 3.4 | 240 | 0.14 | 1.4 | 78 | 0.2 | 195.7 | 10.2 | 0.5 | 400
116H:2000:1130:00:------:-- | 21:1124:000317 | 21:1124 | 21:0250 | 21:0250:000267 | 21:0250:000267:0001:0001:00 |  | 65.5155 | -136.8727 | NGR bulk stream sediment | <177 micron (NGR) | 17 | 0107:s__07 | 317 | 46 | 0.11 | 1 | 0.7 | 0.5 | 1107.5 | 0.01 | 18.89 | 0.37 | 1.1 | 3.1 | 5.77 | 0.22 | 0.3 | 16 | 0.03 | 3.7 | 5.98 | 87 | 2.48 | 0.01 | 9.1 | 0.022 | 5.02 | 0.06 | 0.64 | 0.5 | 0.5 | 307.8 | 0.05 | 0.3 | 10 | 0.04 | 0.8 | 18 | 0.05 | 26.6 | 2 | 0.5 | 260
116H:2000:1131:00:------:-- | 21:1124:000318 | 21:1124 | 21:0250 | 21:0250:000268 | 21:0250:000268:0001:0001:00 |  | 65.5156 | -136.8237 | NGR bulk stream sediment | <177 micron (NGR) | 17 | 0108:s__08 | 318 | 147 | 0.21 | 1.9 | 0.2 | 2 | 204.7 | 0.02 | 14.55 | 0.75 | 1.8 | 5.9 | 7.47 | 0.46 | 0.6 | 26 | 0.04 | 4.9 | 6.64 | 141 | 2.35 | 0.009 | 11.4 | 0.072 | 3.62 | 0.02 | 0.92 | 0.7 | 0.9 | 95.6 | 0.03 | 0.7 | 40 | 0.06 | 1.2 | 40 | 0.05 | 82.6 | 5.3 | 0.5 | 450
116H:2000:1132:90 | 21:1124:000319 | 21:1124 |  |  |  | 263 |  |  | Control Reference | Unspecified | 17 | 0901:R__01 | 319 | 62 | 1.91 | 6 | 25 | 0.5 | 61.7 | 0.47 | 0.69 | 0.19 | 11.2 | 20.1 | 169.89 | 4.03 | 5.7 | 26 | 0.04 | 4.2 | 0.72 | 461 | 14.11 | 0.023 | 12.8 | 0.058 | 7.03 | 0.62 | 0.15 | 4 | 3.2 | 49.7 | 0.48 | 1 | 1390 | 0.02 | 0.4 | 99 | 0.05 | 48.4 | 4.5 | 0.5 | 220
116H:2000:1133:00:------:-- | 21:1124:000320 | 21:1124 | 21:0250 | 21:0250:000269 | 21:0250:000269:0001:0001:00 |  | 65.5695 | -136.7817 | NGR bulk stream sediment | <177 micron (NGR) | 17 | 0109:s__09 | 320 | 407 | 0.77 | 12.3 | 1 | 10 | 787.4 | 0.13 | 1.59 | 3.69 | 12.4 | 21.9 | 24.36 | 2.28 | 2.6 | 149 | 0.12 | 19.3 | 0.34 | 1288 | 13.47 | 0.006 | 65.7 | 0.12 | 10.91 | 0.06 | 3.75 | 2.9 | 2.6 | 133.1 | 0.06 | 3.1 | 100 | 0.34 | 3.7 | 183 | 0.05 | 371.9 | 19.9 | 0.5 | 500
116H:2000:1134:00:------:-- | 21:1124:000321 | 21:1124 | 21:0250 | 21:0250:000270 | 21:0250:000270:0001:0001:00 |  | 65.5366 | -136.7157 | NGR bulk stream sediment | <177 micron (NGR) | 17 | 0110:s__10 | 321 | 201 | 0.78 | 11.3 | 1 | 2 | 519.1 | 0.16 | 0.09 | 0.16 | 3.3 | 12.5 | 17.44 | 2.1 | 2.3 | 56 | 0.07 | 3.6 | 0.14 | 54 | 2.75 | 0.01 | 18.5 | 0.053 | 15.04 | 0.05 | 0.6 | 1.7 | 1.7 | 28.1 | 0.1 | 1.6 | 10 | 0.16 | 0.7 | 44 | 0.05 | 58.1 | 10.7 | 0.5 | 370
116H:2000:1135:00:------:-- | 21:1124:000322 | 21:1124 | 21:0250 | 21:0250:000271 | 21:0250:000271:0001:0001:00 |  | 65.5388 | -136.7117 | NGR bulk stream sediment | <177 micron (NGR) | 17 | 0111:s__11 | 322 | 317 | 1.01 | 22.6 | 1.6 | 3 | 1112.4 | 0.17 | 0.25 | 1.91 | 15.6 | 14.5 | 48.99 | 3.08 | 2.3 | 99 | 0.08 | 6 | 0.12 | 287 | 11.67 | 0.011 | 90 | 0.065 | 12.49 | 0.15 | 1.76 | 2.7 | 4.9 | 56.6 | 0.12 | 1.8 | 20 | 1.41 | 4.5 | 94 | 0.05 | 380.9 | 11.3 | 0.5 | 380
116H:2000:1136:00:------:-- | 21:1124:000323 | 21:1124 | 21:0250 | 21:0250:000272 | 21:0250:000272:0001:0001:00 |  | 65.5592 | -136.6327 | NGR bulk stream sediment | <177 micron (NGR) | 17 | 0112:s__12 | 323 | 120 | 0.7 | 8.7 | 1 | 3 | 462.8 | 0.12 | 0.11 | 0.18 | 2.9 | 11.5 | 18.01 | 1.85 | 2.2 | 62 | 0.06 | 6.8 | 0.16 | 67 | 3.04 | 0.01 | 15.2 | 0.049 | 10.66 | 0.08 | 0.67 | 1.7 | 1.2 | 21.8 | 0.04 | 2.2 | 50 | 0.23 | 0.9 | 35 | 0.2 | 45.4 | 7 | 0.5 | 320
116H:2000:1137:00:------:-- | 21:1124:000324 | 21:1124 | 21:0250 | 21:0250:000273 | 21:0250:000273:0001:0001:00 |  | 65.6123 | -136.7377 | NGR bulk stream sediment | <177 micron (NGR) | 17 | 0113:s__13 | 324 | 126 | 0.92 | 6.4 | 1.2 | 2 | 414.7 | 0.11 | 0.43 | 0.69 | 7.6 | 17.3 | 15.69 | 1.82 | 2.9 | 50 | 0.05 | 11.6 | 0.33 | 220 | 1.53 | 0.008 | 22.7 | 0.068 | 9.16 | 0.07 | 0.69 | 2.2 | 0.7 | 25.2 | 0.03 | 2.8 | 200 | 0.13 | 0.8 | 44 | 0.05 | 100.5 | 10.6 | 0.5 | 240
116H:2000:1138:00:------:-- | 21:1124:000325 | 21:1124 | 21:0250 | 21:0250:000274 | 21:0250:000274:0001:0001:00 |  | 65.5883 | -136.5727 | NGR bulk stream sediment | <177 micron (NGR) | 17 | 0114:s__14 | 325 | 372 | 0.53 | 10.7 | 1.4 | 4 | 695.5 | 0.14 | 0.61 | 1.8 | 16 | 11.5 | 24.46 | 1.38 | 1.6 | 125 | 0.06 | 5.3 | 0.16 | 563 | 11.98 | 0.008 | 82.1 | 0.036 | 9.25 | 0.08 | 1.92 | 1.7 | 5.9 | 104.8 | 0.08 | 1.3 | 30 | 1.4 | 2.6 | 88 | 0.05 | 261 | 7.3 | 0.5 | 390
116H:2000:1139:00:------:-- | 21:1124:000326 | 21:1124 | 21:0250 | 21:0250:000275 | 21:0250:000275:0001:0001:00 |  | 65.6223 | -136.6367 | NGR bulk stream sediment | <177 micron (NGR) | 17 | 0115:s__15 | 326 | 262 | 0.68 | 15.3 | 0.1 | 11 | 581.2 | 0.12 | 7.42 | 3.32 | 12.7 | 21.9 | 35.09 | 2.04 | 2.5 | 114 | 0.12 | 16.9 | 0.56 | 456 | 27.21 | 0.01 | 118 | 0.081 | 11.52 | 0.11 | 2.72 | 2.9 | 3.2 | 702.2 | 0.1 | 3 | 40 | 1.01 | 5.8 | 198 | 0.05 | 407.2 | 13.3 | 0.5 | 520
116H:2000:1140:00:------:-- | 21:1124:000327 | 21:1124 | 21:0250 | 21:0250:000276 | 21:0250:000276:0001:0001:00 |  | 65.6741 | -136.7217 | NGR bulk stream sediment | <177 micron (NGR) | 17 | 0116:s__16 | 327 | 258 | 0.94 | 17.6 | 0.6 | 4 | 394.2 | 0.21 | 0.21 | 0.27 | 10 | 17.5 | 19.54 | 3.38 | 2.5 | 62 | 0.09 | 2.7 | 0.17 | 121 | 2.58 | 0.013 | 47.8 | 0.078 | 19.8 | 0.1 | 0.47 | 2.4 | 2.4 | 46.5 | 0.09 | 1.9 | 20 | 0.08 | 0.9 | 47 | 0.05 | 178.4 | 10.8 | 0.5 | 420
116H:2000:1141:80:1144:10 | 21:1124:000328 | 21:1124 | 21:0250 | 21:0250:000279 | 21:0250:000279:0001:0001:02 |  | 65.7464 | -136.7477 | NGR bulk stream sediment | <177 micron (NGR) | 18 | 0011:bff_1 | 328 | 374 | 0.79 | 5.2 | 0.3 | 8 | 519.9 | 0.12 | 0.67 | 0.78 | 7.4 | 20.4 | 16.56 | 1.6 | 2.2 | 64 | 0.07 | 7.6 | 0.24 | 128 | 1.62 | 0.007 | 35.7 | 0.073 | 9.1 | 0.11 | 0.54 | 2.3 | 2.2 | 46.5 | 0.05 | 2.5 | 70 | 0.09 | 1.4 | 39 | 0.05 | 146.3 | 11.7 | 0.5 | 380
116H:2000:1142:00:------:-- | 21:1124:000329 | 21:1124 | 21:0250 | 21:0250:000277 | 21:0250:000277:0001:0001:00 |  | 65.6851 | -136.7907 | NGR bulk stream sediment | <177 micron (NGR) | 18 | 0101:s__01 | 329 | 512 | 0.86 | 14.3 | 0.8 | 6 | 571.7 | 0.16 | 1.54 | 1.89 | 31.3 | 17.9 | 24.78 | 4.2 | 2.2 | 114 | 0.06 | 5.5 | 0.44 | 939 | 2.97 | 0.008 | 76.1 | 0.077 | 13.99 | 0.09 | 0.63 | 2.6 | 2.6 | 53.6 | 0.07 | 2.1 | 10 | 0.22 | 1.2 | 47 | 0.05 | 327.3 | 22.7 | 0.5 | 440
116H:2000:1143:00:------:-- | 21:1124:000330 | 21:1124 | 21:0250 | 21:0250:000278 | 21:0250:000278:0001:0001:00 |  | 65.6873 | -136.7967 | NGR bulk stream sediment | <177 micron (NGR) | 18 | 0102:s__02 | 330 | 756 | 0.58 | 6.1 | 0.1 | 5 | 503.4 | 0.1 | 1.25 | 2.13 | 6.5 | 18.5 | 18.41 | 1.26 | 1.7 | 93 | 0.1 | 5.3 | 0.11 | 285 | 2.19 | 0.008 | 36.1 | 0.131 | 8.83 | 0.1 | 0.54 | 2 | 3.5 | 116.8 | 0.06 | 1.3 | 10 | 0.08 | 2 | 41 | 0.05 | 164.2 | 17.6 | 0.5 | 300
116H:2000:1144:10:------:-- | 21:1124:000331 | 21:1124 | 21:0250 | 21:0250:000279 | 21:0250:000279:0001:0001:01 |  | 65.7464 | -136.7477 | NGR bulk stream sediment | <177 micron (NGR) | 18 | 0012:bff_1 | 331 | 352 | 0.77 | 5.4 | 0.8 | 6 | 504.1 | 0.15 | 0.68 | 0.7 | 7.4 | 21.3 | 16.66 | 1.58 | 2.1 | 61 | 0.07 | 6.8 | 0.23 | 125 | 1.54 | 0.008 | 36.4 | 0.071 | 7.93 | 0.1 | 0.51 | 1.9 | 2 | 42.5 | 0.03 | 2.2 | 50 | 0.09 | 1.2 | 38 | 0.05 | 147.1 | 11.1 | 0.5 | 470
116H:2000:1145:20:1144:10 | 21:1124:000332 | 21:1124 | 21:0250 | 21:0250:000279 | 21:0250:000279:0002:0001:00 |  | 65.7464 | -136.7477 | NGR bulk stream sediment | <177 micron (NGR) | 18 | 0013:bff_1 | 332 | 382 | 0.77 | 5.3 | 4.1 | 7 | 519.6 | 0.17 | 0.7 | 0.62 | 6.7 | 21.3 | 15.65 | 1.55 | 2.2 | 60 | 0.07 | 7.6 | 0.22 | 106 | 1.54 | 0.007 | 35 | 0.075 | 8.14 | 0.07 | 0.55 | 2.1 | 1.8 | 47.4 | 0.05 | 2.4 | 30 | 0.12 | 1.2 | 39 | 0.05 | 138.6 | 11.7 | 0.5 | 310
116H:2000:1146:00:------:-- | 21:1124:000333 | 21:1124 | 21:0250 | 21:0250:000280 | 21:0250:000280:0001:0001:00 |  | 65.7379 | -136.8457 | NGR bulk stream sediment | <177 micron (NGR) | 18 | 0103:s__03 | 333 | 288 | 0.57 | 6 | 1.1 | 5 | 393.2 | 0.12 | 5.61 | 0.65 | 7.6 | 15.6 | 15.05 | 1.68 | 1.6 | 64 | 0.06 | 5 | 2.97 | 235 | 1.58 | 0.01 | 31.8 | 0.066 | 7.68 | 0.1 | 0.53 | 1.9 | 2 | 55.1 | 0.05 | 1.8 | 5 | 0.08 | 0.9 | 32 | 0.05 | 144.4 | 14.8 | 0.5 | 310
116H:2000:1147:00:------:-- | 21:1124:000334 | 21:1124 | 21:0250 | 21:0250:000281 | 21:0250:000281:0001:0001:00 |  | 65.5893 | -136.5537 | NGR bulk stream sediment | <177 micron (NGR) | 18 | 0104:s__04 | 334 | 465 | 0.72 | 12.6 | 2.8 | 5 | 559.5 | 0.15 | 1.6 | 3.31 | 5.3 | 23.4 | 31.29 | 1.64 | 2.3 | 198 | 0.06 | 14.8 | 0.26 | 231 | 8.1 | 0.008 | 95.6 | 0.07 | 8.35 | 0.14 | 2.65 | 2.2 | 6.8 | 89 | 0.04 | 1.5 | 70 | 1.99 | 2.8 | 241 | 0.05 | 443.4 | 21.6 | 0.5 | 440
116H:2000:1148:00:------:-- | 21:1124:000335 | 21:1124 | 21:0250 | 21:0250:000282 | 21:0250:000282:0001:0001:00 |  | 65.5247 | -136.5837 | NGR bulk stream sediment | <177 micron (NGR) | 18 | 0105:s__05 | 335 | 427 | 0.69 | 6.8 | 1.2 | 3 | 626.9 | 0.14 | 0.79 | 1.16 | 8.9 | 17.9 | 18.7 | 1.55 | 2 | 75 | 0.06 | 6.7 | 0.15 | 404 | 2.96 | 0.006 | 42.3 | 0.077 | 8.09 | 0.07 | 0.78 | 2.1 | 2.4 | 63.2 | 0.07 | 1.9 | 10 | 0.2 | 2.3 | 59 | 0.05 | 166.5 | 14.3 | 0.5 | 340
116H:2000:1149:90 | 21:1124:000336 | 21:1124 |  |  |  | 91 |  |  | Control Reference | Unspecified | 18 | 0901:R__01 | 336 | 309 | 1.11 | 20.3 | 7.6 | 9 | 315.4 | 0.48 | 1.63 | 0.89 | 13.6 | 27.7 | 36.2 | 3.14 | 3.9 | 115 | 0.08 | 21.1 | 0.78 | 3776 | 1.04 | 0.024 | 20.2 | 0.147 | 35.88 | 0.22 | 2.37 | 3 | 1.7 | 27.3 | 0.08 | 0.8 | 300 | 0.2 | 6.1 | 48 | 0.3 | 161.8 | 29.8 | 2 | 1040
116H:2000:1150:00:------:-- | 21:1124:000337 | 21:1124 | 21:0250 | 21:0250:000283 | 21:0250:000283:0001:0001:00 |  | 65.5219 | -136.5107 | NGR bulk stream sediment | <177 micron (NGR) | 18 | 0106:s__06 | 337 | 261 | 0.68 | 8.5 | 0.9 | 3 | 337.3 | 0.16 | 0.32 | 0.46 | 16.8 | 13.7 | 15.17 | 2.38 | 2.1 | 66 | 0.07 | 4.9 | 0.14 | 389 | 1.64 | 0.006 | 33.6 | 0.072 | 11.29 | 0.03 | 0.4 | 2 | 1.5 | 35 | 0.07 | 2.1 | 20 | 0.09 | 0.8 | 36 | 0.05 | 128.2 | 9.6 | 0.5 | 370
116H:2000:1151:00:------:-- | 21:1124:000338 | 21:1124 | 21:0250 | 21:0250:000284 | 21:0250:000284:0001:0001:00 |  | 65.5199 | -136.4957 | NGR bulk stream sediment | <177 micron (NGR) | 18 | 0107:s__07 | 338 | 569 | 0.67 | 11.8 | 0.6 | 6 | 570.4 | 0.16 | 0.56 | 1.22 | 9.4 | 18.7 | 20.44 | 2.28 | 1.8 | 66 | 0.07 | 4.5 | 0.1 | 381 | 4.03 | 0.007 | 43 | 0.105 | 10.82 | 0.07 | 0.73 | 2.3 | 3.5 | 74 | 0.05 | 2.1 | 20 | 0.09 | 2.6 | 54 | 0.05 | 199.9 | 11.9 | 0.5 | 570
116H:2000:1152:00:------:-- | 21:1124:000339 | 21:1124 | 21:0250 | 21:0250:000285 | 21:0250:000285:0001:0001:00 |  | 65.5172 | -136.3827 | NGR bulk stream sediment | <177 micron (NGR) | 18 | 0108:s__08 | 339 | 191 | 0.67 | 8.3 | 1.2 | 2 | 285.4 | 0.15 | 0.21 | 0.23 | 22.2 | 11.1 | 12.09 | 2.39 | 1.9 | 86 | 0.06 | 3.5 | 0.11 | 576 | 1.07 | 0.006 | 28.6 | 0.104 | 11.31 | 0.04 | 0.29 | 1.8 | 1 | 30.2 | 0.04 | 1.5 | 10 | 0.09 | 0.5 | 34 | 0.05 | 72 | 11.6 | 0.5 | 280
116H:2000:1153:00:------:-- | 21:1124:000340 | 21:1124 | 21:0250 | 21:0250:000286 | 21:0250:000286:0001:0001:00 |  | 65.5721 | -136.3637 | NGR bulk stream sediment | <177 micron (NGR) | 18 | 0109:s__09 | 340 | 81 | 0.91 | 5.5 | 2.6 | 2 | 238.9 | 0.11 | 0.2 | 0.36 | 12.7 | 16.9 | 13.37 | 1.95 | 2.7 | 36 | 0.05 | 8.3 | 0.28 | 320 | 1.07 | 0.006 | 29.7 | 0.052 | 8.61 | 0.005 | 0.41 | 1.7 | 0.5 | 15.6 | 0.01 | 2.4 | 80 | 0.1 | 0.5 | 34 | 0.05 | 99.3 | 6.5 | 0.5 | 320
116H:2000:1154:00:------:-- | 21:1124:000341 | 21:1124 | 21:0250 | 21:0250:000287 | 21:0250:000287:0001:0001:00 |  | 65.5924 | -136.4687 | NGR bulk stream sediment | <177 micron (NGR) | 18 | 0110:s__10 | 341 | 160 | 0.87 | 13.6 | 0.6 | 3 | 334 | 0.17 | 0.51 | 2.37 | 105.2 | 19.6 | 30.98 | 12.53 | 2.8 | 94 | 0.07 | 4.6 | 0.29 | 4062 | 16.72 | 0.008 | 273.1 | 0.038 | 11.85 | 0.14 | 1.15 | 2.4 | 2.7 | 74.9 | 0.01 | 1.9 | 5 | 0.75 | 4.4 | 64 | 0.05 | 625.9 | 14.6 | 0.5 | 400
116H:2000:1155:00:------:-- | 21:1124:000342 | 21:1124 | 21:0250 | 21:0250:000288 | 21:0250:000288:0001:0001:00 |  | 65.6331 | -136.5147 | NGR bulk stream sediment | <177 micron (NGR) | 18 | 0111:s__11 | 342 | 294 | 0.87 | 13.1 | 1.3 | 2 | 223.2 | 0.23 | 0.04 | 0.32 | 3.2 | 14.5 | 20.44 | 2.54 | 2.7 | 95 | 0.07 | 3 | 0.11 | 63 | 1.49 | 0.007 | 22.3 | 0.051 | 17.89 | 0.12 | 0.54 | 2.4 | 1.3 | 18.6 | 0.09 | 2 | 20 | 0.13 | 0.6 | 41 | 0.05 | 66.5 | 14.4 | 1 | 260
116H:2000:1156:00:------:-- | 21:1124:000343 | 21:1124 | 21:0250 | 21:0250:000289 | 21:0250:000289:0001:0001:00 |  | 65.6581 | -136.4497 | NGR bulk stream sediment | <177 micron (NGR) | 18 | 0112:s__12 | 343 | 117 | 0.98 | 10.8 | 0.7 | 1 | 423.5 | 0.18 | 0.15 | 0.63 | 9.2 | 17.5 | 25.96 | 2.53 | 3 | 44 | 0.08 | 3.5 | 0.29 | 237 | 3.56 | 0.031 | 44.2 | 0.039 | 13.4 | 0.08 | 0.83 | 2.2 | 1.1 | 24.2 | 0.07 | 2 | 5 | 0.23 | 0.7 | 43 | 0.05 | 130.5 | 8.1 | 0.5 | 360
116H:2000:1157:00:------:-- | 21:1124:000344 | 21:1124 | 21:0250 | 21:0250:000290 | 21:0250:000290:0001:0001:00 |  | 65.686 | -136.3557 | NGR bulk stream sediment | <177 micron (NGR) | 18 | 0113:s__13 | 344 | 94 | 0.84 | 7.3 | 1.6 | 2 | 350.6 | 0.15 | 0.13 | 0.32 | 4.1 | 14.5 | 18.61 | 1.48 | 2.6 | 52 | 0.07 | 7.1 | 0.22 | 60 | 2.55 | 0.005 | 25 | 0.043 | 11.07 | 0.1 | 0.89 | 1.7 | 0.7 | 15.6 | 0.03 | 2.3 | 30 | 0.18 | 0.7 | 46 | 0.05 | 57.6 | 9.3 | 0.5 | 300
116H:2000:1158:00:------:-- | 21:1124:000345 | 21:1124 | 21:0250 | 21:0250:000291 | 21:0250:000291:0001:0001:00 |  | 65.7209 | -136.4327 | NGR bulk stream sediment | <177 micron (NGR) | 18 | 0114:s__14 | 345 | 256 | 0.81 | 7.1 | 0.1 | 4 | 496.5 | 0.15 | 0.36 | 0.33 | 5.9 | 18.1 | 13.51 | 2 | 2.3 | 50 | 0.08 | 7.7 | 0.2 | 161 | 1.02 | 0.009 | 25.5 | 0.062 | 10.21 | 0.05 | 0.39 | 2.1 | 1.1 | 29.5 | 0.06 | 2.7 | 40 | 0.08 | 0.8 | 40 | 0.05 | 85.5 | 11.8 | 0.5 | 290
116H:2000:1159:00:------:-- | 21:1124:000346 | 21:1124 | 21:0250 | 21:0250:000292 | 21:0250:000292:0001:0001:00 |  | 65.7425 | -136.5237 | NGR bulk stream sediment | <177 micron (NGR) | 18 | 0115:s__15 | 346 | 188 | 0.88 | 6.5 | 0.1 | 5 | 294.5 | 0.15 | 0.32 | 0.22 | 5.3 | 26.8 | 14.32 | 2.03 | 2.4 | 72 | 0.09 | 7.3 | 0.24 | 98 | 0.93 | 0.006 | 26.4 | 0.047 | 9.25 | 0.05 | 0.34 | 2.3 | 1.4 | 20.2 | 0.04 | 3.1 | 10 | 0.07 | 0.6 | 35 | 0.05 | 84.8 | 11.3 | 0.5 | 310
116H:2000:1160:00:------:-- | 21:1124:000347 | 21:1124 | 21:0250 | 21:0250:000293 | 21:0250:000293:0001:0001:00 |  | 65.6883 | -136.5327 | NGR bulk stream sediment | <177 micron (NGR) | 18 | 0116:s__16 | 347 | 145 | 0.8 | 8.6 | 0.9 | 2 | 405 | 0.14 | 0.41 | 0.35 | 7.4 | 17.3 | 11.1 | 2.05 | 2.6 | 47 | 0.06 | 8.4 | 0.21 | 271 | 1.33 | 0.007 | 22.7 | 0.063 | 10.49 | 0.05 | 0.34 | 1.8 | 0.6 | 32.3 | 0.06 | 2.7 | 40 | 0.07 | 0.6 | 42 | 0.05 | 100.6 | 8.9 | 0.5 | 300
116H:2000:1161:80:1163:10 | 21:1124:000348 | 21:1124 | 21:0250 | 21:0250:000295 | 21:0250:000295:0001:0001:02 |  | 65.6579 | -136.6407 | NGR bulk stream sediment | <177 micron (NGR) | 19 | 0011:bff_1 | 348 | 355 | 0.8 | 12.5 | 0.7 | 2 | 483.7 | 0.2 | 0.51 | 0.5 | 15.5 | 17.7 | 19.99 | 2.34 | 2.3 | 77 | 0.07 | 5.2 | 0.22 | 273 | 1.9 | 0.01 | 49 | 0.075 | 14.69 | 0.12 | 0.54 | 2.4 | 1.9 | 56 | 0.08 | 2.4 | 20 | 0.09 | 1 | 41 | 0.05 | 191.4 | 12.3 | 1 | 360
116H:2000:1162:00:------:-- | 21:1124:000349 | 21:1124 | 21:0250 | 21:0250:000294 | 21:0250:000294:0001:0001:00 |  | 65.6771 | -136.5947 | NGR bulk stream sediment | <177 micron (NGR) | 19 | 0101:s__01 | 349 | 709 | 0.59 | 7.3 | 0.5 | 6 | 699.2 | 0.16 | 0.63 | 0.79 | 4.9 | 18.5 | 17.84 | 1.31 | 1.7 | 40 | 0.06 | 5.9 | 0.14 | 140 | 3.15 | 0.007 | 31.7 | 0.086 | 7.86 | 0.07 | 0.85 | 1.6 | 3 | 64.9 | 0.03 | 1.7 | 20 | 0.11 | 1.9 | 44 | 0.3 | 130.2 | 10.7 | 0.5 | 380
116H:2000:1163:10:------:-- | 21:1124:000350 | 21:1124 | 21:0250 | 21:0250:000295 | 21:0250:000295:0001:0001:01 |  | 65.6579 | -136.6407 | NGR bulk stream sediment | <177 micron (NGR) | 19 | 0012:bff_1 | 350 | 371 | 0.81 | 12.3 | 2 | 3 | 495.5 | 0.19 | 0.52 | 0.52 | 14.3 | 17.9 | 20.31 | 2.36 | 2.2 | 72 | 0.08 | 5.4 | 0.22 | 269 | 1.87 | 0.01 | 51.8 | 0.077 | 14.45 | 0.13 | 0.55 | 2.5 | 2 | 57.8 | 0.06 | 2.3 | 20 | 0.09 | 1 | 42 | 0.05 | 195.3 | 11.7 | 0.5 | 240
116H:2000:1164:20:1163:10 | 21:1124:000351 | 21:1124 | 21:0250 | 21:0250:000295 | 21:0250:000295:0002:0001:00 |  | 65.6579 | -136.6407 | NGR bulk stream sediment | <177 micron (NGR) | 19 | 0013:bff_1 | 351 | 381 | 0.8 | 11.6 | 1.2 | 3 | 496.6 | 0.19 | 0.52 | 0.49 | 13 | 18.1 | 20.04 | 2.23 | 2.2 | 67 | 0.08 | 5.7 | 0.23 | 246 | 1.73 | 0.009 | 49.3 | 0.076 | 13.56 | 0.11 | 0.56 | 2.4 | 2.1 | 57.3 | 0.05 | 2.4 | 20 | 0.09 | 1 | 40 | 0.2 | 184 | 12 | 0.5 | 430
116H:2000:1165:00:------:-- | 21:1124:000352 | 21:1124 | 21:0250 | 21:0250:000296 | 21:0250:000296:0001:0001:00 |  | 65.7069 | -136.7107 | NGR bulk stream sediment | <177 micron (NGR) | 19 | 0102:s__02 | 352 | 606 | 0.64 | 8.9 | 1.3 | 5 | 543.1 | 0.14 | 1.15 | 1.13 | 5.5 | 20.3 | 17.81 | 1.81 | 1.8 | 68 | 0.06 | 4.8 | 0.11 | 181 | 1.78 | 0.007 | 29.9 | 0.096 | 9.84 | 0.1 | 0.62 | 2 | 3 | 102.3 | 0.04 | 1.5 | 20 | 0.09 | 1.8 | 44 | 0.05 | 138.2 | 20.2 | 0.5 | 390
116H:2000:1166:00:------:-- | 21:1124:000353 | 21:1124 | 21:0250 | 21:0250:000297 | 21:0250:000297:0001:0001:00 |  | 65.7389 | -136.6517 | NGR bulk stream sediment | <177 micron (NGR) | 19 | 0103:s__03 | 353 | 221 | 0.94 | 5.2 | 1.2 | 5 | 391 | 0.15 | 0.46 | 0.24 | 8 | 27.2 | 14.3 | 2.13 | 2.3 | 70 | 0.1 | 6.9 | 0.27 | 256 | 0.75 | 0.006 | 31.9 | 0.051 | 9.24 | 0.02 | 0.33 | 2.4 | 1.2 | 23.5 | 0.02 | 2.9 | 20 | 0.07 | 0.7 | 36 | 0.3 | 109.5 | 11.2 | 0.5 | 330
116H:2000:1167:00:------:-- | 21:1124:000354 | 21:1124 | 21:0250 | 21:0250:000298 | 21:0250:000298:0001:0001:00 |  | 65.6143 | -136.3767 | NGR bulk stream sediment | <177 micron (NGR) | 19 | 0104:s__04 | 354 | 201 | 1.4 | 27.9 | 1.7 | 3 | 509.7 | 0.23 | 0.6 | 2.92 | 31.6 | 30.6 | 43.92 | 5.62 | 3.9 | 98 | 0.11 | 7 | 0.34 | 1077 | 16.19 | 0.008 | 153.7 | 0.073 | 16.4 | 0.09 | 1.75 | 3.9 | 3.5 | 60.8 | 0.06 | 2.4 | 5 | 1.01 | 3.1 | 226 | 0.05 | 606.9 | 11.9 | 0.5 | 300
116H:2000:1168:00:------:-- | 21:1124:000355 | 21:1124 | 21:0250 | 21:0250:000299 | 21:0250:000299:0001:0001:00 |  | 65.6055 | -136.3837 | NGR bulk stream sediment | <177 micron (NGR) | 19 | 0105:s__05 | 355 | 265 | 0.38 | 20.6 | 0.1 | 11 | 528.6 | 0.08 | 6.28 | 5.04 | 11.3 | 18.5 | 40.57 | 1.94 | 1.6 | 143 | 0.1 | 21.4 | 0.67 | 399 | 50.65 | 0.008 | 127.5 | 0.116 | 11.14 | 0.08 | 5.36 | 3.1 | 3.2 | 647 | 0.12 | 4.1 | 20 | 0.84 | 8.3 | 229 | 0.05 | 489.3 | 12.3 | 0.5 | 880
116H:2000:1169:00:------:-- | 21:1124:000356 | 21:1124 | 21:0250 | 21:0250:000300 | 21:0250:000300:0001:0001:00 |  | 65.6062 | -136.3887 | NGR bulk stream sediment | <177 micron (NGR) | 19 | 0106:s__06 | 356 | 290 | 0.51 | 12.1 | 0.9 | 13 | 577.7 | 0.06 | 4.26 | 3.44 | 6.7 | 21.5 | 32.94 | 1.77 | 2 | 152 | 0.1 | 19.8 | 0.53 | 202 | 21.93 | 0.008 | 91.3 | 0.15 | 10.26 | 0.12 | 3.04 | 2.7 | 2.6 | 452.9 | 0.07 | 3.7 | 50 | 0.6 | 5.9 | 188 | 0.05 | 443.9 | 14.9 | 0.5 | 400
116H:2000:1170:00:------:-- | 21:1124:000357 | 21:1124 | 21:0250 | 21:0250:000301 | 21:0250:000301:0001:0001:00 |  | 65.6229 | -136.2687 | NGR bulk stream sediment | <177 micron (NGR) | 19 | 0107:s__07 | 357 | 73 | 0.93 | 4.5 | 1.6 | 1 | 287.2 | 0.07 | 0.21 | 0.25 | 7.6 | 17.2 | 13.92 | 1.68 | 2.8 | 43 | 0.06 | 10 | 0.28 | 169 | 0.6 | 0.006 | 20.2 | 0.051 | 9.07 | 0.02 | 0.33 | 2 | 0.3 | 15.9 | 0.01 | 2.8 | 80 | 0.1 | 0.5 | 34 | 0.2 | 81.4 | 7.9 | 0.5 | 360
116H:2000:1171:90 | 21:1124:000358 | 21:1124 |  |  |  | 94 |  |  | Control Reference | Unspecified | 19 | 0901:R__01 | 358 | 326 | 1.03 | 11.8 | 2.3 | 5 | 1001.1 | 0.16 | 1.06 | 0.28 | 10 | 30.4 | 63.07 | 2.37 | 3.8 | 1006 | 0.1 | 13.7 | 0.67 | 1173 | 1.21 | 0.036 | 25.7 | 0.089 | 13.67 | 0.06 | 5.62 | 2.6 | 0.5 | 62.8 | 0.01 | 1.4 | 650 | 0.1 | 1.7 | 49 | 0.4 | 76.7 | 10.7 | 2 | 360
116H:2000:1172:00:------:-- | 21:1124:000359 | 21:1124 | 21:0250 | 21:0250:000302 | 21:0250:000302:0001:0001:00 |  | 65.5942 | -136.2577 | NGR bulk stream sediment | <177 micron (NGR) | 19 | 0108:s__08 | 359 | 96 | 0.89 | 6 | 0.6 | 3 | 324.5 | 0.08 | 0.18 | 0.3 | 5.4 | 15.7 | 16.83 | 1.71 | 2.4 | 36 | 0.06 | 9 | 0.25 | 106 | 1.32 | 0.006 | 23.2 | 0.051 | 9.58 | 0.02 | 0.5 | 1.9 | 0.6 | 15.4 | 0.01 | 2.6 | 70 | 0.11 | 0.6 | 40 | 0.05 | 72.7 | 8.7 | 0.5 | 250
116H:2000:1173:00:------:-- | 21:1124:000360 | 21:1124 | 21:0250 | 21:0250:000303 | 21:0250:000303:0001:0001:00 |  | 65.588 | -136.2767 | NGR bulk stream sediment | <177 micron (NGR) | 19 | 0109:s__09 | 360 | 175 | 1.15 | 11.6 | 1.5 | 4 | 395 | 0.08 | 0.56 | 3.12 | 60.6 | 21.7 | 24.82 | 7 | 3.2 | 87 | 0.07 | 8.9 | 0.31 | 1574 | 9.6 | 0.01 | 184.8 | 0.05 | 10.98 | 0.12 | 0.76 | 2.8 | 2.3 | 79.6 | 0.03 | 2.6 | 20 | 0.79 | 5.7 | 120 | 0.05 | 576.9 | 13.4 | 0.5 | 260
116H:2000:1174:00:------:-- | 21:1124:000361 | 21:1124 | 21:0250 | 21:0250:000304 | 21:0250:000304:0001:0001:00 |  | 65.5815 | -136.2697 | NGR bulk stream sediment | <177 micron (NGR) | 19 | 0110:s__10 | 361 | 132 | 0.99 | 10.7 | 0.7 | 3 | 444.4 | 0.12 | 0.25 | 0.66 | 15.2 | 17.7 | 23.74 | 2.58 | 2.9 | 61 | 0.07 | 6 | 0.27 | 433 | 2.47 | 0.007 | 48.6 | 0.064 | 13.87 | 0.06 | 0.52 | 2.6 | 0.9 | 28.9 | 0.03 | 2.5 | 20 | 0.17 | 0.8 | 44 | 0.05 | 147.8 | 9.8 | 0.5 | 320
116H:2000:1175:00:------:-- | 21:1124:000362 | 21:1124 | 21:0250 | 21:0250:000305 | 21:0250:000305:0001:0001:00 |  | 65.5732 | -136.3277 | NGR bulk stream sediment | <177 micron (NGR) | 19 | 0111:s__11 | 362 | 99 | 0.96 | 5.8 | 0.9 | 2 | 304.7 | 0.08 | 0.2 | 0.41 | 14.1 | 16.3 | 15.47 | 2.03 | 2.9 | 62 | 0.07 | 6.6 | 0.24 | 319 | 1.33 | 0.006 | 30.6 | 0.059 | 10.63 | 0.06 | 0.4 | 2 | 0.3 | 20.8 | 0.03 | 2.3 | 40 | 0.14 | 0.5 | 34 | 0.05 | 102 | 9.7 | 0.5 | 280
116H:2000:1176:00:------:-- | 21:1124:000363 | 21:1124 | 21:0250 | 21:0250:000306 | 21:0250:000306:0001:0001:00 |  | 65.5209 | -136.2417 | NGR bulk stream sediment | <177 micron (NGR) | 19 | 0112:s__12 | 363 | 287 | 1.06 | 15.3 | 2.3 | 3 | 614.8 | 0.15 | 0.49 | 1.41 | 18.6 | 21.5 | 34.73 | 2.65 | 3 | 111 | 0.08 | 6.1 | 0.26 | 628 | 4.89 | 0.012 | 81.1 | 0.077 | 16.16 | 0.11 | 0.82 | 3.5 | 2.5 | 65 | 0.07 | 2.7 | 10 | 0.37 | 1.9 | 65 | 0.05 | 214.7 | 14 | 0.5 | 370
116H:2000:1177:00:------:-- | 21:1124:000364 | 21:1124 | 21:0250 | 21:0250:000307 | 21:0250:000307:0001:0001:00 |  | 65.534 | -136.2027 | NGR bulk stream sediment | <177 micron (NGR) | 19 | 0113:s__13 | 364 | 81 | 0.67 | 11.2 | 0.1 | 3 | 196.4 | 0.15 | 0.13 | 0.14 | 6.2 | 12.8 | 12.12 | 2.45 | 2.4 | 56 | 0.05 | 6.7 | 0.16 | 105 | 1.15 | 0.006 | 19.7 | 0.058 | 13.14 | 0.03 | 0.41 | 1.7 | 0.9 | 15.7 | 0.05 | 2.4 | 30 | 0.06 | 0.4 | 37 | 0.2 | 79 | 6.6 | 0.5 | 240
116H:2000:1178:00:------:-- | 21:1124:000365 | 21:1124 | 21:0250 | 21:0250:000308 | 21:0250:000308:0001:0001:00 |  | 65.552 | -136.1857 | NGR bulk stream sediment | <177 micron (NGR) | 19 | 0114:s__14 | 365 | 222 | 0.98 | 11.8 | 1 | 4 | 747.3 | 0.19 | 0.1 | 0.08 | 5.7 | 17 | 17.81 | 2.54 | 2.9 | 47 | 0.07 | 5.8 | 0.18 | 63 | 0.8 | 0.006 | 31.5 | 0.057 | 14.87 | 0.07 | 0.37 | 2 | 1.1 | 29.6 | 0.08 | 2 | 10 | 0.08 | 0.5 | 43 | 0.05 | 91.5 | 8.7 | 0.5 | 260
116H:2000:1179:00:------:-- | 21:1124:000366 | 21:1124 | 21:0250 | 21:0250:000309 | 21:0250:000309:0001:0001:00 |  | 65.5376 | -136.1337 | NGR bulk stream sediment | <177 micron (NGR) | 19 | 0115:s__15 | 366 | 111 | 0.7 | 8.9 | 0.7 | 4 | 200.1 | 0.16 | 0.15 | 0.11 | 5.7 | 12.5 | 11.3 | 2.25 | 2.3 | 48 | 0.06 | 7.6 | 0.16 | 146 | 0.86 | 0.004 | 15.6 | 0.054 | 12.13 | 0.02 | 0.36 | 1.8 | 0.7 | 14.9 | 0.06 | 2.4 | 20 | 0.07 | 0.5 | 37 | 0.05 | 60.8 | 11.5 | 0.5 | 270
116H:2000:1180:00:------:-- | 21:1124:000367 | 21:1124 | 21:0250 | 21:0250:000310 | 21:0250:000310:0001:0001:00 |  | 65.5504 | -136.0997 | NGR bulk stream sediment | <177 micron (NGR) | 19 | 0116:s__16 | 367 | 121 | 0.72 | 10.9 | 0.1 | 4 | 208 | 0.17 | 0.11 | 0.11 | 5.4 | 13.2 | 11.89 | 2.43 | 2.4 | 54 | 0.06 | 5 | 0.14 | 76 | 0.98 | 0.006 | 19.8 | 0.055 | 13.88 | 0.02 | 0.34 | 1.9 | 0.9 | 15.7 | 0.06 | 2.1 | 10 | 0.08 | 0.4 | 38 | 0.05 | 73.8 | 11 | 0.5 | 180
116H:2000:1181:80:1183:10 | 21:1124:000368 | 21:1124 | 21:0250 | 21:0250:000312 | 21:0250:000312:0001:0001:02 |  | 65.5696 | -136.0487 | NGR bulk stream sediment | <177 micron (NGR) | 20 | 0011:bff_1 | 368 | 210 | 0.89 | 27.2 | 1 | 3 | 258.3 | 0.25 | 0.34 | 0.25 | 9.1 | 18 | 19.5 | 8.75 | 2.7 | 93 | 0.07 | 5.9 | 0.19 | 124 | 1.7 | 0.005 | 43.6 | 0.075 | 18.78 | 0.13 | 0.55 | 3.5 | 1.8 | 20.2 | 0.11 | 3.6 | 10 | 0.1 | 0.7 | 53 | 0.05 | 91.6 | 29.3 | 0.5 | 260
116H:2000:1182:00:------:-- | 21:1124:000369 | 21:1124 | 21:0250 | 21:0250:000311 | 21:0250:000311:0001:0001:00 |  | 65.5238 | -136.0197 | NGR bulk stream sediment | <177 micron (NGR) | 20 | 0101:s__01 | 369 | 347 | 0.92 | 25 | 0.9 | 2 | 705.4 | 0.28 | 0.1 | 0.19 | 7.9 | 19.2 | 29.02 | 3.93 | 2.8 | 89 | 0.09 | 2.5 | 0.16 | 124 | 3 | 0.014 | 30.9 | 0.079 | 23.28 | 0.17 | 0.87 | 2.8 | 2.4 | 37.3 | 0.14 | 2.1 | 20 | 0.16 | 0.8 | 55 | 0.2 | 127.8 | 10.5 | 0.5 | 300
116H:2000:1183:10:------:-- | 21:1124:000370 | 21:1124 | 21:0250 | 21:0250:000312 | 21:0250:000312:0001:0001:01 |  | 65.5696 | -136.0487 | NGR bulk stream sediment | <177 micron (NGR) | 20 | 0012:bff_1 | 370 | 216 | 0.89 | 27.2 | 1 | 3 | 259.7 | 0.26 | 0.34 | 0.24 | 9.3 | 17.9 | 20.67 | 8.96 | 2.7 | 97 | 0.07 | 6 | 0.19 | 124 | 1.8 | 0.005 | 44.8 | 0.074 | 19.05 | 0.14 | 0.55 | 3.5 | 1.7 | 21.6 | 0.1 | 3.7 | 10 | 0.1 | 0.7 | 53 | 0.05 | 91.2 | 29.9 | 0.5 | 250
116H:2000:1184:20:1183:10 | 21:1124:000371 | 21:1124 | 21:0250 | 21:0250:000312 | 21:0250:000312:0002:0001:00 |  | 65.5696 | -136.0487 | NGR bulk stream sediment | <177 micron (NGR) | 20 | 0013:bff_1 | 371 | 194 | 0.93 | 23.6 | 1.1 | 3 | 256.5 | 0.23 | 0.3 | 0.27 | 8.6 | 17.5 | 18.8 | 7.18 | 2.8 | 90 | 0.07 | 6.3 | 0.2 | 105 | 1.48 | 0.005 | 38 | 0.076 | 18.68 | 0.12 | 0.47 | 3.2 | 1.4 | 19.5 | 0.08 | 3.4 | 10 | 0.1 | 0.6 | 52 | 0.05 | 96.1 | 23.4 | 0.5 | 470
116H:2000:1185:00:------:-- | 21:1124:000372 | 21:1124 | 21:0250 | 21:0250:000313 | 21:0250:000313:0001:0001:00 |  | 65.5846 | -136.0437 | NGR bulk stream sediment | <177 micron (NGR) | 20 | 0102:s__02 | 372 | 129 | 0.7 | 15 | 0.2 | 3 | 247.9 | 0.2 | 0.14 | 0.13 | 9.2 | 14.9 | 17.16 | 3.31 | 2.4 | 53 | 0.07 | 3.5 | 0.16 | 163 | 1.28 | 0.007 | 27.8 | 0.064 | 16.98 | 0.08 | 0.48 | 2.7 | 1 | 21.1 | 0.08 | 2.4 | 20 | 0.07 | 0.4 | 43 | 0.05 | 109.5 | 10.8 | 0.5 | 410
116H:2000:1186:00:------:-- | 21:1124:000373 | 21:1124 | 21:0250 | 21:0250:000314 | 21:0250:000314:0001:0001:00 |  | 65.6093 | -136.1247 | NGR bulk stream sediment | <177 micron (NGR) | 20 | 0103:s__03 | 373 | 111 | 0.8 | 7.8 | 0.1 | 3 | 281.8 | 0.16 | 0.17 | 0.16 | 5.2 | 15 | 12.51 | 1.86 | 2.8 | 56 | 0.06 | 9.1 | 0.19 | 100 | 0.84 | 0.004 | 19.8 | 0.051 | 13.34 | 0.05 | 0.34 | 2.3 | 0.6 | 16.6 | 0.04 | 2.8 | 30 | 0.08 | 0.5 | 38 | 0.05 | 64.5 | 10.5 | 0.5 | 250
116H:2000:1187:00:------:-- | 21:1124:000374 | 21:1124 | 21:0250 | 21:0250:000315 | 21:0250:000315:0001:0001:00 |  | 65.5928 | -136.1637 | NGR bulk stream sediment | <177 micron (NGR) | 20 | 0104:s__04 | 374 | 158 | 0.95 | 9.1 | 0.5 | 3 | 483.8 | 0.16 | 0.19 | 0.48 | 7.3 | 15.6 | 16.74 | 2.02 | 2.7 | 60 | 0.07 | 8.3 | 0.24 | 64 | 1.49 | 0.014 | 40.6 | 0.054 | 12.23 | 0.15 | 0.74 | 2 | 1.3 | 28.4 | 0.05 | 2.5 | 20 | 0.13 | 0.7 | 46 | 0.05 | 126.2 | 9.9 | 0.5 | 260
116H:2000:1188:00:------:-- | 21:1124:000375 | 21:1124 | 21:0250 | 21:0250:000316 | 21:0250:000316:0001:0001:00 |  | 65.604 | -136.1837 | NGR bulk stream sediment | <177 micron (NGR) | 20 | 0105:s__05 | 375 | 69 | 0.82 | 24 | 0.3 | 3 | 276.3 | 0.25 | 0.1 | 0.12 | 10.3 | 17.6 | 20.05 | 5.01 | 2.8 | 38 | 0.07 | 2.4 | 0.16 | 160 | 1.68 | 0.006 | 38.4 | 0.083 | 18.59 | 0.08 | 0.52 | 2.7 | 1 | 20.9 | 0.1 | 2.3 | 5 | 0.06 | 0.4 | 55 | 0.05 | 156.7 | 10.1 | 0.5 | 290
116H:2000:1189:90 | 21:1124:000376 | 21:1124 |  |  |  | 92 |  |  | Control Reference | Unspecified | 20 | 0901:R__01 | 376 | 487 | 2.93 | 34.7 | 10 | 4 | 114.1 | 4.01 | 1.12 | 0.77 | 16.5 | 49 | 42.07 | 3.79 | 10 | 104 | 0.2 | 33.5 | 1.32 | 772 | 11.69 | 0.038 | 49.5 | 0.129 | 70.69 | 0.09 | 2.71 | 4.5 | 0.7 | 121.8 | 0.05 | 8.5 | 1100 | 0.21 | 14.9 | 56 | 2.1 | 211.7 | 8.6 | 4 | 980
116H:2000:1190:00:------:-- | 21:1124:000377 | 21:1124 | 21:0250 | 21:0250:000317 | 21:0250:000317:0001:0001:00 |  | 65.6335 | -136.2337 | NGR bulk stream sediment | <177 micron (NGR) | 20 | 0106:s__06 | 377 | 191 | 0.86 | 12.2 | 1.8 | 3 | 860.8 | 0.18 | 0.18 | 0.18 | 4.1 | 16.1 | 13.58 | 2.68 | 2.7 | 61 | 0.07 | 8.1 | 0.19 | 64 | 1.69 | 0.006 | 19.8 | 0.06 | 13.01 | 0.08 | 0.69 | 2 | 1.3 | 27.5 | 0.06 | 2.4 | 20 | 0.1 | 0.6 | 61 | 0.4 | 61.3 | 11.8 | 0.5 | 370
116H:2000:1191:00:------:-- | 21:1124:000378 | 21:1124 | 21:0250 | 21:0250:000318 | 21:0250:000318:0001:0001:00 |  | 65.7068 | -136.2007 | NGR bulk stream sediment | <177 micron (NGR) | 20 | 0107:s__07 | 378 | 111 | 0.69 | 12.6 | 1.1 | 4 | 332.5 | 0.15 | 0.25 | 0.28 | 19.3 | 13.6 | 14.49 | 3.06 | 2.3 | 64 | 0.06 | 6.3 | 0.21 | 387 | 1.77 | 0.006 | 36.6 | 0.067 | 13.45 | 0.05 | 0.78 | 2.2 | 1.2 | 28.6 | 0.06 | 2.4 | 10 | 0.08 | 0.6 | 48 | 0.05 | 130.4 | 9.5 | 0.5 | 320
116H:2000:1192:00:------:-- | 21:1124:000379 | 21:1124 | 21:0250 | 21:0250:000319 | 21:0250:000319:0001:0001:00 |  | 65.6861 | -136.1737 | NGR bulk stream sediment | <177 micron (NGR) | 20 | 0108:s__08 | 379 | 178 | 1.02 | 9.7 | 0.9 | 3 | 525.5 | 0.19 | 0.21 | 0.31 | 6.1 | 18.8 | 14.78 | 2.32 | 3 | 57 | 0.07 | 9.5 | 0.25 | 110 | 1.31 | 0.006 | 23.5 | 0.069 | 12.09 | 0.1 | 0.65 | 2.2 | 1.4 | 23.4 | 0.08 | 2.9 | 50 | 0.09 | 0.7 | 49 | 0.05 | 88.5 | 9.6 | 0.5 | 350
116H:2000:1193:00:------:-- | 21:1124:000380 | 21:1124 | 21:0250 | 21:0250:000320 | 21:0250:000320:0001:0001:00 |  | 65.6768 | -136.1157 | NGR bulk stream sediment | <177 micron (NGR) | 20 | 0109:s__09 | 380 | 78 | 0.76 | 11.6 | 0.4 | 3 | 261 | 0.16 | 0.17 | 0.17 | 10.3 | 14.2 | 12.98 | 2.24 | 2.5 | 49 | 0.06 | 7.9 | 0.2 | 137 | 1.06 | 0.006 | 24.5 | 0.054 | 12.46 | 0.09 | 0.39 | 2 | 0.7 | 16.8 | 0.06 | 2.7 | 30 | 0.07 | 0.5 | 39 | 0.05 | 102.1 | 8.9 | 0.5 | 330
116H:2000:1194:00:------:-- | 21:1124:000381 | 21:1124 | 21:0250 | 21:0250:000321 | 21:0250:000321:0001:0001:00 |  | 65.6969 | -136.0107 | NGR bulk stream sediment | <177 micron (NGR) | 20 | 0110:s__10 | 381 | 77 | 0.7 | 6.8 | 0.4 | 2 | 244.7 | 0.14 | 0.22 | 0.21 | 7.5 | 13.1 | 12.37 | 1.59 | 2.5 | 50 | 0.06 | 7.2 | 0.2 | 123 | 0.84 | 0.005 | 21.2 | 0.044 | 11.47 | 0.1 | 0.39 | 1.8 | 0.6 | 17.5 | 0.04 | 2.3 | 20 | 0.07 | 0.4 | 37 | 0.2 | 87.5 | 8.7 | 0.5 | 340
116I:2000:1001:80:1006:10 | 21:1124:000382 | 21:1124 | 21:0250 | 21:0250:000326 | 21:0250:000326:0001:0001:02 |  | 66.5593 | -137.4156 | NGR bulk stream sediment | <177 micron (NGR) | 21 | 0011:bff_1 | 382 | 150 | 1.22 | 3.6 | 1.7 | 4 | 428.8 | 0.16 | 0.25 | 0.28 | 7 | 24.6 | 15.88 | 1.66 | 4.3 | 102 | 0.11 | 11.2 | 0.38 | 255 | 0.56 | 0.006 | 22.5 | 0.063 | 10.74 | 0.05 | 0.37 | 2.4 | 0.7 | 24.9 | 0.02 | 2.8 | 80 | 0.1 | 0.7 | 42 | 0.05 | 89.9 | 10.9 | 0.5 | 330
116I:2000:1002:00:------:-- | 21:1124:000383 | 21:1124 | 21:0250 | 21:0250:000322 | 21:0250:000322:0001:0001:00 |  | 66.6234 | -137.4666 | NGR bulk stream sediment | <177 micron (NGR) | 21 | 0101:s__01 | 383 | 264 | 1.3 | 6.9 | 3.5 | 4 | 628 | 0.21 | 0.32 | 0.78 | 8.3 | 26 | 44.12 | 2.02 | 4.3 | 129 | 0.12 | 11.5 | 0.34 | 260 | 1.29 | 0.006 | 31.2 | 0.096 | 18.73 | 0.09 | 0.64 | 3.3 | 1.2 | 33 | 0.05 | 3.1 | 30 | 0.12 | 1 | 52 | 0.2 | 110.9 | 15.9 | 0.5 | 290
116I:2000:1003:00:------:-- | 21:1124:000384 | 21:1124 | 21:0250 | 21:0250:000323 | 21:0250:000323:0001:0001:00 |  | 66.6909 | -137.7235 | NGR bulk stream sediment | <177 micron (NGR) | 21 | 0102:s__02 | 384 | 97 | 1.42 | 4.5 | 1.9 | 3 | 387.6 | 0.18 | 0.33 | 0.23 | 8 | 26.6 | 15.05 | 1.84 | 4.5 | 54 | 0.1 | 14.1 | 0.45 | 234 | 0.53 | 0.007 | 23.7 | 0.06 | 14.11 | 0.05 | 0.43 | 2.7 | 0.4 | 27.5 | 0.03 | 3.9 | 110 | 0.11 | 0.8 | 44 | 0.05 | 94.2 | 9.3 | 0.5 | 300
116I:2000:1004:00:------:-- | 21:1124:000385 | 21:1124 | 21:0250 | 21:0250:000324 | 21:0250:000324:0001:0001:00 |  | 66.8736 | -137.9535 | NGR bulk stream sediment | <177 micron (NGR) | 21 | 0103:s__03 | 385 | 102 | 1.04 | 5.8 | 1.5 | 2 | 359.6 | 0.14 | 0.28 | 0.31 | 7.8 | 20.6 | 16.97 | 1.87 | 3.5 | 62 | 0.1 | 9.6 | 0.32 | 387 | 0.7 | 0.005 | 23.6 | 0.067 | 10.9 | 0.05 | 0.35 | 2.4 | 0.7 | 26.8 | 0.02 | 2.6 | 30 | 0.07 | 0.7 | 41 | 0.05 | 73.6 | 11.4 | 0.5 | 240
116I:2000:1005:00:------:-- | 21:1124:000386 | 21:1124 | 21:0250 | 21:0250:000325 | 21:0250:000325:0001:0001:00 |  | 66.9296 | -137.9665 | NGR bulk stream sediment | <177 micron (NGR) | 21 | 0104:s__04 | 386 | 191 | 1.5 | 3.8 | 1 | 6 | 427.9 | 0.21 | 0.27 | 0.65 | 7.4 | 29.1 | 30.84 | 1.81 | 4.7 | 144 | 0.19 | 8.5 | 0.35 | 258 | 0.75 | 0.006 | 28 | 0.075 | 12.77 | 0.09 | 0.28 | 2.8 | 0.9 | 31.7 | 0.04 | 2.2 | 10 | 0.12 | 0.8 | 51 | 0.5 | 90.8 | 23.4 | 0.5 | 360
116I:2000:1006:10:------:-- | 21:1124:000387 | 21:1124 | 21:0250 | 21:0250:000326 | 21:0250:000326:0001:0001:01 |  | 66.5593 | -137.4156 | NGR bulk stream sediment | <177 micron (NGR) | 21 | 0012:bff_1 | 387 | 145 | 1.21 | 3.3 | 1.6 | 3 | 419.2 | 0.17 | 0.25 | 0.29 | 7.4 | 23.7 | 15.65 | 1.62 | 4.3 | 95 | 0.12 | 11.7 | 0.37 | 245 | 0.54 | 0.006 | 22.7 | 0.066 | 10.73 | 0.04 | 0.37 | 2.4 | 0.7 | 24.7 | 0.02 | 2.9 | 70 | 0.1 | 0.7 | 42 | 0.05 | 87.3 | 10.3 | 0.5 | 340
116I:2000:1007:20:1006:10 | 21:1124:000388 | 21:1124 | 21:0250 | 21:0250:000326 | 21:0250:000326:0002:0001:00 |  | 66.5593 | -137.4156 | NGR bulk stream sediment | <177 micron (NGR) | 21 | 0013:bff_1 | 388 | 125 | 1.11 | 2.5 | 2.5 | 3 | 383.5 | 0.15 | 0.26 | 0.3 | 6.5 | 22 | 12.59 | 1.51 | 3.8 | 103 | 0.11 | 10.9 | 0.36 | 279 | 0.37 | 0.007 | 21.1 | 0.066 | 9.87 | 0.06 | 0.33 | 2.2 | 0.6 | 24.9 | 0.03 | 2.4 | 70 | 0.1 | 0.6 | 37 | 0.05 | 81.4 | 12.3 | 0.5 | 250
116I:2000:1008:00:------:-- | 21:1124:000389 | 21:1124 | 21:0250 | 21:0250:000327 | 21:0250:000327:0001:0001:00 |  | 66.544 | -137.4916 | NGR bulk stream sediment | <177 micron (NGR) | 21 | 0105:s__05 | 389 | 164 | 1.25 | 7.5 | 1.9 | 3 | 555.4 | 0.2 | 0.28 | 0.47 | 11.3 | 25.1 | 22.39 | 2.31 | 4.1 | 110 | 0.11 | 12.1 | 0.35 | 601 | 0.86 | 0.006 | 27 | 0.08 | 14.55 | 0.07 | 0.45 | 2.6 | 0.8 | 28.3 | 0.02 | 3.1 | 40 | 0.1 | 0.8 | 48 | 0.05 | 103.8 | 13.8 | 0.5 | 330
116I:2000:1009:00:------:-- | 21:1124:000390 | 21:1124 | 21:0250 | 21:0250:000328 | 21:0250:000328:0001:0001:00 |  | 66.5731 | -137.5296 | NGR bulk stream sediment | <177 micron (NGR) | 21 | 0106:s__06 | 390 | 197 | 1.33 | 8 | 1.9 | 4 | 545.3 | 0.23 | 0.23 | 0.43 | 8 | 26.9 | 28.08 | 2.22 | 4.4 | 109 | 0.13 | 12.2 | 0.34 | 245 | 0.9 | 0.006 | 26.3 | 0.085 | 15.73 | 0.03 | 0.52 | 3.1 | 1 | 29.2 | 0.05 | 3.7 | 30 | 0.11 | 1 | 51 | 0.05 | 95.1 | 13.4 | 0.5 | 350
116I:2000:1010:00:------:-- | 21:1124:000391 | 21:1124 | 21:0250 | 21:0250:000329 | 21:0250:000329:0001:0001:00 |  | 66.5881 | -137.5076 | NGR bulk stream sediment | <177 micron (NGR) | 21 | 0107:s__07 | 391 | 162 | 1.33 | 3.6 | 2.9 | 3 | 524.2 | 0.19 | 0.23 | 0.49 | 8.5 | 26.6 | 27.37 | 1.8 | 4.4 | 132 | 0.13 | 10.6 | 0.39 | 274 | 0.73 | 0.006 | 29 | 0.072 | 13.55 | 0.08 | 0.38 | 2.9 | 0.9 | 29.3 | 0.02 | 2.9 | 30 | 0.11 | 0.8 | 43 | 0.05 | 107.6 | 15.5 | 0.5 | 270
116I:2000:1011:00:------:-- | 21:1124:000392 | 21:1124 | 21:0250 | 21:0250:000330 | 21:0250:000330:0001:0001:00 |  | 66.6492 | -137.6665 | NGR bulk stream sediment | <177 micron (NGR) | 21 | 0108:s__08 | 392 | 70 | 1.13 | 6.6 | 1.1 | 2 | 564.6 | 0.15 | 0.35 | 0.15 | 8.6 | 25.4 | 12.34 | 2.11 | 4 | 49 | 0.08 | 13.8 | 0.48 | 457 | 0.81 | 0.004 | 32.5 | 0.068 | 11.79 | 0.02 | 0.42 | 1.9 | 0.3 | 34.1 | 0.03 | 4.1 | 40 | 0.08 | 0.9 | 36 | 0.05 | 85.7 | 8 | 0.5 | 180
116I:2000:1012:00:------:-- | 21:1124:000393 | 21:1124 | 21:0250 | 21:0250:000331 | 21:0250:000331:0001:0001:00 |  | 66.6539 | -137.6725 | NGR bulk stream sediment | <177 micron (NGR) | 21 | 0109:s__09 | 393 | 170 | 1.73 | 14.3 | 2.9 | 3 | 730 | 0.33 | 0.41 | 0.29 | 17.3 | 35.1 | 26.26 | 3.36 | 6 | 93 | 0.1 | 16.9 | 0.58 | 1400 | 1.37 | 0.006 | 41.5 | 0.079 | 21.51 | 0.05 | 0.6 | 3.2 | 0.8 | 46.3 | 0.04 | 5.2 | 10 | 0.15 | 1.3 | 52 | 0.05 | 117.1 | 14.6 | 0.5 | 320
116I:2000:1013:00:------:-- | 21:1124:000394 | 21:1124 | 21:0250 | 21:0250:000332 | 21:0250:000332:0001:0001:00 |  | 66.6526 | -137.7625 | NGR bulk stream sediment | <177 micron (NGR) | 21 | 0110:s__10 | 394 | 359 | 0.66 | 31.6 | 2.2 | 3 | 1191.8 | 0.29 | 1.4 | 2.06 | 232.2 | 11.1 | 24.83 | 10 | 1.9 | 158 | 0.04 | 18.4 | 0.16 | 26822 | 8.26 | 0.004 | 40.9 | 0.152 | 9.6 | 0.21 | 1.48 | 2.1 | 1.8 | 117.1 | 0.09 | 2.1 | 30 | 0.05 | 1.4 | 69 | 0.4 | 159.8 | 66.3 | 0.5 | 190
116I:2000:1014:00:------:-- | 21:1124:000395 | 21:1124 | 21:0250 | 21:0250:000333 | 21:0250:000333:0001:0001:00 |  | 66.694 | -137.8965 | NGR bulk stream sediment | <177 micron (NGR) | 21 | 0111:s__11 | 395 | 143 | 1.34 | 15.6 | 4.5 | 3 | 400.7 | 0.25 | 0.47 | 0.43 | 15.3 | 28.3 | 16.73 | 3.17 | 5 | 92 | 0.11 | 15.5 | 0.45 | 858 | 1.29 | 0.006 | 31.6 | 0.088 | 16.3 | 0.06 | 0.47 | 2.7 | 0.6 | 44.3 | 0.04 | 3.8 | 60 | 0.12 | 0.9 | 56 | 0.05 | 107.6 | 15.7 | 1 | 200
116I:2000:1015:00:------:-- | 21:1124:000396 | 21:1124 | 21:0250 | 21:0250:000334 | 21:0250:000334:0001:0001:00 |  | 66.7741 | -137.7765 | NGR bulk stream sediment | <177 micron (NGR) | 21 | 0112:s__12 | 396 | 141 | 1.1 | 10.9 | 2.2 | 3 | 533.6 | 0.18 | 0.89 | 0.45 | 10.6 | 23.7 | 26.65 | 3.3 | 3.5 | 127 | 0.08 | 13.2 | 0.37 | 825 | 1.05 | 0.006 | 35 | 0.11 | 11.01 | 0.18 | 0.52 | 2.5 | 0.9 | 101.9 | 0.04 | 1.9 | 30 | 0.08 | 1.1 | 44 | 0.3 | 81.4 | 42.3 | 0.5 | 240
116I:2000:1016:00:------:-- | 21:1124:000397 | 21:1124 | 21:0250 | 21:0250:000335 | 21:0250:000335:0001:0001:00 |  | 66.7662 | -137.7155 | NGR bulk stream sediment | <177 micron (NGR) | 21 | 0113:s__13 | 397 | 143 | 1.32 | 16.3 | 1.5 | 5 | 520.5 | 0.24 | 0.52 | 0.42 | 44.1 | 28.7 | 20.31 | 5.17 | 4.6 | 137 | 0.09 | 12.7 | 0.44 | 3063 | 1.16 | 0.007 | 39.9 | 0.118 | 14.88 | 0.09 | 0.49 | 2.9 | 0.6 | 74 | 0.05 | 3.4 | 20 | 0.08 | 0.8 | 59 | 0.2 | 122.2 | 22.4 | 0.5 | 170
116I:2000:1017:90 | 21:1124:000398 | 21:1124 |  |  |  | 263 |  |  | Control Reference | Unspecified | 21 | 0901:R__01 | 398 | 78 | 1.88 | 6.3 | 25.6 | 2 | 57.8 | 0.5 | 0.75 | 0.21 | 11.2 | 21.3 | 164.25 | 4.08 | 6.2 | 33 | 0.04 | 4.4 | 0.72 | 463 | 13.5 | 0.022 | 12.6 | 0.054 | 7.09 | 0.6 | 0.24 | 4.3 | 3.1 | 52 | 0.53 | 1 | 1500 | 0.02 | 0.4 | 101 | 0.05 | 52.3 | 5.2 | 0.5 | 190
116I:2000:1018:00:------:-- | 21:1124:000399 | 21:1124 | 21:0250 | 21:0250:000336 | 21:0250:000336:0001:0001:00 |  | 66.7476 | -137.6205 | NGR bulk stream sediment | <177 micron (NGR) | 21 | 0114:s__14 | 399 | 125 | 1.33 | 7.4 | 2.4 | 5 | 447.7 | 0.19 | 0.27 | 0.3 | 10.9 | 28.2 | 18.78 | 2.54 | 4.7 | 113 | 0.09 | 12.3 | 0.42 | 221 | 0.52 | 0.008 | 32.4 | 0.101 | 12.34 | 0.09 | 0.45 | 2.8 | 0.6 | 28.7 | 0.03 | 3.1 | 50 | 0.09 | 0.7 | 50 | 0.05 | 109.4 | 16.5 | 0.5 | 230
116I:2000:1019:00:------:-- | 21:1124:000400 | 21:1124 | 21:0250 | 21:0250:000337 | 21:0250:000337:0001:0001:00 |  | 66.6947 | -137.6085 | NGR bulk stream sediment | <177 micron (NGR) | 21 | 0115:s__15 | 400 | 152 | 1.31 | 5.5 | 1.3 | 4 | 459.6 | 0.19 | 0.3 | 0.35 | 7.7 | 28.3 | 26.46 | 1.94 | 4.6 | 101 | 0.09 | 12.7 | 0.42 | 187 | 0.56 | 0.008 | 30.3 | 0.079 | 13.64 | 0.05 | 0.51 | 3.3 | 0.6 | 32 | 0.03 | 4 | 50 | 0.1 | 0.8 | 46 | 0.3 | 93.1 | 12.5 | 0.5 | 300
116I:2000:1020:00:------:-- | 21:1124:000401 | 21:1124 | 21:0250 | 21:0250:000338 | 21:0250:000338:0001:0001:00 |  | 66.7261 | -137.2866 | NGR bulk stream sediment | <177 micron (NGR) | 21 | 0116:s__16 | 401 | 128 | 0.8 | 12.6 | 1.1 | 6 | 319.8 | 0.14 | 0.18 | 0.4 | 15.5 | 16.2 | 12.16 | 2.85 | 2.8 | 73 | 0.08 | 9.8 | 0.18 | 521 | 1.3 | 0.005 | 20.9 | 0.107 | 9.93 | 0.04 | 1.09 | 2 | 0.7 | 29.5 | 0.03 | 2.4 | 30 | 0.08 | 0.6 | 48 | 0.2 | 86 | 11.5 | 0.5 | 220
116I:2000:1022:00:------:-- | 21:1124:000402 | 21:1124 | 21:0250 | 21:0250:000339 | 21:0250:000339:0001:0001:00 |  | 66.7769 | -137.3175 | NGR bulk stream sediment | <177 micron (NGR) | 22 | 0101:s__01 | 402 | 136 | 1.18 | 4.5 | 1.3 | 5 | 456.5 | 0.15 | 0.25 | 0.31 | 8.3 | 24 | 20.84 | 1.77 | 4.2 | 78 | 0.09 | 10.3 | 0.34 | 264 | 0.52 | 0.007 | 25.6 | 0.071 | 10.81 | 0.02 | 0.39 | 2.8 | 0.5 | 28.2 | 0.04 | 2.8 | 50 | 0.09 | 0.6 | 47 | 0.05 | 89.6 | 11.8 | 0.5 | 260
116I:2000:1023:00:------:-- | 21:1124:000403 | 21:1124 | 21:0250 | 21:0250:000340 | 21:0250:000340:0001:0001:00 |  | 66.7973 | -137.3555 | NGR bulk stream sediment | <177 micron (NGR) | 22 | 0102:s__02 | 403 | 186 | 1.2 | 3.6 | 2.3 | 4 | 603.4 | 0.18 | 0.2 | 0.55 | 11.7 | 24.5 | 26.91 | 1.5 | 4.4 | 127 | 0.12 | 10.9 | 0.32 | 521 | 0.62 | 0.006 | 28.5 | 0.08 | 12.93 | 0.05 | 0.4 | 3 | 0.7 | 40.2 | 0.04 | 2.9 | 20 | 0.1 | 0.7 | 43 | 0.05 | 109.8 | 15.9 | 0.5 | 260
116I:2000:1024:00:------:-- | 21:1124:000404 | 21:1124 | 21:0250 | 21:0250:000341 | 21:0250:000341:0001:0001:00 |  | 66.8311 | -137.3745 | NGR bulk stream sediment | <177 micron (NGR) | 22 | 0103:s__03 | 404 | 124 | 0.98 | 3.5 | 0.7 | 3 | 407.8 | 0.12 | 0.23 | 0.3 | 10.1 | 20.1 | 17.01 | 1.44 | 3.5 | 86 | 0.09 | 9.3 | 0.3 | 390 | 0.41 | 0.007 | 24.2 | 0.066 | 9.18 | 0.06 | 0.38 | 2.3 | 0.5 | 25.5 | 0.03 | 2.8 | 20 | 0.08 | 0.5 | 36 | 0.05 | 91.9 | 11 | 0.5 | 280
116I:2000:1025:00:------:-- | 21:1124:000405 | 21:1124 | 21:0250 | 21:0250:000342 | 21:0250:000342:0001:0001:00 |  | 66.8649 | -137.3335 | NGR bulk stream sediment | <177 micron (NGR) | 22 | 0104:s__04 | 405 | 161 | 1.05 | 3.1 | 1.2 | 5 | 543.2 | 0.13 | 0.31 | 0.58 | 7.4 | 21.1 | 24.15 | 1.47 | 3.5 | 121 | 0.1 | 9 | 0.29 | 295 | 0.58 | 0.006 | 28.3 | 0.078 | 10.02 | 0.11 | 0.41 | 2.4 | 0.8 | 34.1 | 0.06 | 2.2 | 30 | 0.08 | 0.6 | 40 | 0.5 | 101.8 | 20 | 0.5 | 260
116I:2000:1026:00:------:-- | 21:1124:000406 | 21:1124 | 21:0250 | 21:0250:000343 | 21:0250:000343:0001:0001:00 |  | 66.8725 | -137.3405 | NGR bulk stream sediment | <177 micron (NGR) | 22 | 0105:s__05 | 406 | 191 | 1.21 | 5 | 1.5 | 5 | 507.5 | 0.16 | 0.25 | 0.65 | 9 | 24.7 | 25.42 | 1.97 | 3.9 | 158 | 0.1 | 10 | 0.32 | 301 | 0.7 | 0.007 | 29.1 | 0.097 | 11.29 | 0.12 | 0.51 | 2.5 | 0.9 | 28.5 | 0.04 | 2.4 | 30 | 0.1 | 0.7 | 50 | 0.05 | 118.7 | 21.2 | 0.5 | 290
116I:2000:1027:00:------:-- | 21:1124:000407 | 21:1124 | 21:0250 | 21:0250:000344 | 21:0250:000344:0001:0001:00 |  | 66.9267 | -137.3365 | NGR bulk stream sediment | <177 micron (NGR) | 22 | 0106:s__06 | 407 | 305 | 1.34 | 13.3 | 3.8 | 4 | 576 | 0.25 | 0.48 | 1.42 | 15.7 | 28.9 | 42.62 | 4.14 | 3.7 | 255 | 0.09 | 11 | 0.3 | 768 | 1.67 | 0.007 | 46.7 | 0.182 | 16.14 | 0.23 | 0.81 | 3.2 | 1.8 | 42.3 | 0.08 | 2.2 | 5 | 0.09 | 1.1 | 73 | 0.9 | 168.5 | 37.9 | 0.5 | 300
116I:2000:1028:00:------:-- | 21:1124:000408 | 21:1124 | 21:0250 | 21:0250:000345 | 21:0250:000345:0001:0001:00 |  | 66.9459 | -137.2245 | NGR bulk stream sediment | <177 micron (NGR) | 22 | 0107:s__07 | 408 | 203 | 1.32 | 6 | 3.1 | 3 | 509.7 | 0.18 | 0.32 | 0.54 | 8.6 | 27.7 | 33.77 | 2.18 | 4.3 | 110 | 0.09 | 10 | 0.36 | 239 | 0.75 | 0.006 | 33.4 | 0.093 | 10.95 | 0.11 | 0.57 | 3.3 | 1.1 | 29.6 | 0.04 | 3.3 | 40 | 0.12 | 0.9 | 51 | 0.05 | 108 | 18.9 | 1 | 350
116I:2000:1029:90 | 21:1124:000409 | 21:1124 |  |  |  | 79 |  |  | Control Reference | Unspecified | 22 | 0901:R__01 | 409 | 154 | 1.9 | 14.1 | 6 | 1 | 304.6 | 0.74 | 0.5 | 1.25 | 27.9 | 118.4 | 85.51 | 3.21 | 8 | 62 | 0.49 | 16.5 | 1.96 | 1207 | 1 | 0.019 | 250 | 0.063 | 17.29 | 0.01 | 0.52 | 6.1 | 0.3 | 28 | 0.07 | 7 | 1570 | 0.51 | 1.7 | 76 | 1.9 | 115 | 3.8 | 0.5 | 300
116I:2000:1030:00:------:-- | 21:1124:000410 | 21:1124 | 21:0250 | 21:0250:000346 | 21:0250:000346:0001:0001:00 |  | 66.9572 | -137.1105 | NGR bulk stream sediment | <177 micron (NGR) | 22 | 0108:s__08 | 410 | 112 | 0.97 | 11 | 0.7 | 6 | 368.8 | 0.15 | 0.32 | 0.36 | 21.5 | 21.1 | 13.48 | 2.99 | 3.2 | 77 | 0.1 | 10.7 | 0.34 | 1721 | 1.4 | 0.006 | 27.3 | 0.079 | 11.35 | 0.04 | 0.52 | 2.3 | 0.9 | 26.8 | 0.05 | 3.4 | 40 | 0.09 | 0.6 | 47 | 0.3 | 111.4 | 10.4 | 0.5 | 300
116I:2000:1031:00:------:-- | 21:1124:000411 | 21:1124 | 21:0250 | 21:0250:000347 | 21:0250:000347:0001:0001:00 |  | 66.901 | -137.1765 | NGR bulk stream sediment | <177 micron (NGR) | 22 | 0109:s__09 | 411 | 124 | 0.9 | 7.3 | 1.9 | 4 | 421.3 | 0.11 | 0.28 | 0.37 | 11.6 | 17.9 | 17.52 | 2.59 | 2.9 | 84 | 0.07 | 9.1 | 0.25 | 533 | 0.73 | 0.005 | 26.9 | 0.088 | 8.57 | 0.07 | 0.41 | 2.2 | 0.7 | 25.6 | 0.05 | 2.5 | 20 | 0.08 | 0.6 | 40 | 0.05 | 99.6 | 14.3 | 1 | 310
116I:2000:1032:00:------:-- | 21:1124:000412 | 21:1124 | 21:0250 | 21:0250:000348 | 21:0250:000348:0001:0001:00 |  | 66.8612 | -137.1595 | NGR bulk stream sediment | <177 micron (NGR) | 22 | 0110:s__10 | 412 | 93 | 0.68 | 6 | 1.5 | 5 | 326.7 | 0.1 | 0.33 | 0.24 | 8.5 | 15.1 | 12.01 | 1.67 | 2.5 | 53 | 0.08 | 10.4 | 0.26 | 452 | 0.73 | 0.006 | 20.6 | 0.076 | 7.97 | 0.05 | 0.41 | 1.8 | 0.6 | 21.6 | 0.04 | 3 | 40 | 0.07 | 0.6 | 36 | 0.05 | 88.5 | 6.5 | 0.5 | 220
116I:2000:1033:00:------:-- | 21:1124:000413 | 21:1124 | 21:0250 | 21:0250:000349 | 21:0250:000349:0001:0001:00 |  | 66.8345 | -137.2455 | NGR bulk stream sediment | <177 micron (NGR) | 22 | 0111:s__11 | 413 | 350 | 1.14 | 44.6 | 3.9 | 5 | 570.7 | 0.28 | 0.44 | 2.97 | 37.7 | 23.8 | 68.51 | 8.09 | 2.9 | 302 | 0.1 | 12.8 | 0.2 | 1591 | 3.78 | 0.006 | 71.1 | 0.243 | 19.36 | 0.42 | 1.38 | 3.4 | 2.2 | 34.9 | 0.07 | 2.8 | 10 | 0.1 | 1.3 | 74 | 0.4 | 356.6 | 50.4 | 0.5 | 280
116I:2000:1034:00:------:-- | 21:1124:000414 | 21:1124 | 21:0250 | 21:0250:000350 | 21:0250:000350:0001:0001:00 |  | 66.7919 | -137.2046 | NGR bulk stream sediment | <177 micron (NGR) | 22 | 0112:s__12 | 414 | 228 | 0.46 | 18.9 | 2 | 7 | 376.6 | 0.1 | 0.74 | 3.22 | 14.3 | 10.4 | 44.82 | 3.71 | 0.5 | 202 | 0.06 | 8.4 | 0.13 | 519 | 2.74 | 0.009 | 41.7 | 0.223 | 9.78 | 0.3 | 1.07 | 1 | 2.1 | 33.4 | 0.04 | 0.3 | 20 | 0.04 | 1.4 | 33 | 2.5 | 109.6 | 84.3 | 0.5 | 240
116I:2000:1035:00:------:-- | 21:1124:000415 | 21:1124 | 21:0250 | 21:0250:000351 | 21:0250:000351:0001:0001:00 |  | 66.7775 | -137.1966 | NGR bulk stream sediment | <177 micron (NGR) | 22 | 0113:s__13 | 415 | 153 | 0.98 | 7.5 | 1.2 | 5 | 372.7 | 0.13 | 0.32 | 0.64 | 32.5 | 19.9 | 19.09 | 2.68 | 3.3 | 100 | 0.09 | 10.1 | 0.28 | 1865 | 1.73 | 0.007 | 26.5 | 0.088 | 11.06 | 0.14 | 0.38 | 2.3 | 0.8 | 29.9 | 0.03 | 2.7 | 30 | 0.1 | 0.7 | 46 | 0.05 | 98.8 | 17.8 | 0.5 | 200
116I:2000:1036:00:------:-- | 21:1124:000416 | 21:1124 | 21:0250 | 21:0250:000352 | 21:0250:000352:0001:0001:00 |  | 66.4912 | -137.3736 | NGR bulk stream sediment | <177 micron (NGR) | 22 | 0114:s__14 | 416 | 147 | 1.15 | 4.6 | 2.4 | 5 | 437.6 | 0.13 | 0.25 | 0.38 | 7.1 | 23.6 | 17.57 | 1.64 | 4 | 96 | 0.09 | 12 | 0.35 | 198 | 0.41 | 0.007 | 25 | 0.061 | 10.08 | 0.05 | 0.47 | 2.8 | 0.5 | 20.8 | 0.04 | 3.2 | 80 | 0.09 | 0.7 | 43 | 0.2 | 86.4 | 9.8 | 0.5 | 230
116I:2000:1037:00:------:-- | 21:1124:000417 | 21:1124 | 21:0250 | 21:0250:000353 | 21:0250:000353:0001:0001:00 |  | 66.4608 | -137.3156 | NGR bulk stream sediment | <177 micron (NGR) | 22 | 0115:s__15 | 417 | 221 | 1.39 | 9.3 | 2.8 | 3 | 487.1 | 0.15 | 0.26 | 0.56 | 9.5 | 27.6 | 22.44 | 2.41 | 4.7 | 151 | 0.11 | 10.5 | 0.36 | 237 | 1.19 | 0.008 | 30.9 | 0.081 | 14.28 | 0.1 | 0.58 | 3 | 0.9 | 24.9 | 0.03 | 2.7 | 50 | 0.11 | 0.9 | 53 | 0.4 | 85.6 | 22.2 | 0.5 | 270
116I:2000:1038:00:------:-- | 21:1124:000418 | 21:1124 | 21:0250 | 21:0250:000354 | 21:0250:000354:0001:0001:00 |  | 66.491 | -137.6286 | NGR bulk stream sediment | <177 micron (NGR) | 22 | 0116:s__16 | 418 | 84 | 1.02 | 4.4 | 1.3 | 3 | 330.1 | 0.15 | 0.33 | 0.25 | 7 | 21.8 | 14.9 | 1.62 | 3.7 | 74 | 0.09 | 19 | 0.36 | 354 | 0.5 | 0.007 | 22.6 | 0.08 | 11.16 | 0.03 | 0.44 | 2.2 | 0.4 | 33.4 | 0.02 | 5.2 | 150 | 0.08 | 0.9 | 38 | 0.05 | 75.1 | 7.6 | 0.5 | 260
116I:2000:1039:00:------:-- | 21:1124:000419 | 21:1124 | 21:0250 | 21:0250:000355 | 21:0250:000355:0001:0001:00 |  | 66.5155 | -137.6966 | NGR bulk stream sediment | <177 micron (NGR) | 22 | 0117:s__17 | 419 | 152 | 1.4 | 9.8 | 1 | 4 | 495.7 | 0.25 | 0.32 | 0.42 | 9.2 | 31.4 | 24.42 | 2.4 | 5 | 116 | 0.11 | 18.1 | 0.4 | 325 | 0.76 | 0.007 | 29.9 | 0.077 | 17.84 | 0.04 | 0.65 | 3.3 | 0.8 | 36.1 | 0.03 | 5.7 | 80 | 0.15 | 1.3 | 52 | 0.2 | 100.1 | 11.7 | 0.5 | 300
116I:2000:1040:00:------:-- | 21:1124:000420 | 21:1124 | 21:0250 | 21:0250:000356 | 21:0250:000356:0001:0001:00 |  | 66.5195 | -137.7676 | NGR bulk stream sediment | <177 micron (NGR) | 22 | 0118:s__18 | 420 | 195 | 1.34 | 9.4 | 3 | 3 | 478.2 | 0.23 | 0.4 | 0.55 | 14.6 | 28.7 | 24.03 | 2.41 | 4.8 | 99 | 0.1 | 16.7 | 0.43 | 1381 | 1.23 | 0.008 | 33.3 | 0.072 | 16.56 | 0.05 | 1.3 | 2.8 | 0.7 | 47 | 0.04 | 4.5 | 80 | 0.13 | 1.3 | 48 | 0.05 | 105.7 | 14.4 | 0.5 | 330
116I:2000:1041:80:1042:10 | 21:1124:000421 | 21:1124 | 21:0250 | 21:0250:000357 | 21:0250:000357:0001:0001:02 |  | 66.5428 | -137.2616 | NGR bulk stream sediment | <177 micron (NGR) | 23 | 0011:bff_1 | 421 | 113 | 1 | 6.6 | 1.1 | 5 | 353.7 | 0.11 | 0.19 | 0.26 | 8.6 | 19.6 | 14.32 | 1.76 | 3.4 | 63 | 0.09 | 11.1 | 0.25 | 246 | 0.71 | 0.006 | 18.1 | 0.069 | 10.35 | 0.07 | 0.39 | 2.3 | 0.6 | 25.9 | 0.04 | 3.3 | 60 | 0.09 | 0.7 | 46 | 0.05 | 70.4 | 10 | 0.5 | 260
116I:2000:1042:10:------:-- | 21:1124:000422 | 21:1124 | 21:0250 | 21:0250:000357 | 21:0250:000357:0001:0001:01 |  | 66.5428 | -137.2616 | NGR bulk stream sediment | <177 micron (NGR) | 23 | 0012:bff_1 | 422 | 113 | 1.04 | 6.8 | 1.4 | 6 | 367.7 | 0.12 | 0.2 | 0.25 | 9.4 | 20.4 | 14.62 | 1.82 | 3.6 | 61 | 0.1 | 11 | 0.26 | 253 | 0.68 | 0.007 | 19.4 | 0.072 | 10.32 | 0.06 | 0.42 | 2.3 | 0.6 | 25.8 | 0.04 | 3.1 | 50 | 0.09 | 0.7 | 47 | 0.05 | 73.3 | 9.2 | 0.5 | 220
116I:2000:1043:20:1042:10 | 21:1124:000423 | 21:1124 | 21:0250 | 21:0250:000357 | 21:0250:000357:0002:0001:00 |  | 66.5428 | -137.2616 | NGR bulk stream sediment | <177 micron (NGR) | 23 | 0013:bff_1 | 423 | 113 | 1.01 | 12.1 | 1.3 | 6 | 379.9 | 0.12 | 0.23 | 0.25 | 10.1 | 19.8 | 14.34 | 2.84 | 3.4 | 74 | 0.11 | 11.8 | 0.26 | 401 | 1.08 | 0.005 | 20.6 | 0.092 | 10.91 | 0.07 | 0.44 | 2.7 | 0.8 | 29 | 0.03 | 3.5 | 60 | 0.09 | 0.7 | 50 | 0.05 | 79.5 | 10.3 | 0.5 | 300
116I:2000:1044:00:------:-- | 21:1124:000424 | 21:1124 | 21:0250 | 21:0250:000358 | 21:0250:000358:0001:0001:00 |  | 66.5581 | -137.7616 | NGR bulk stream sediment | <177 micron (NGR) | 23 | 0101:s__01 | 424 | 131 | 1.33 | 6.2 | 1.9 | 4 | 413.4 | 0.23 | 0.29 | 0.29 | 12.2 | 28.4 | 19.57 | 2.44 | 4.8 | 86 | 0.09 | 18.7 | 0.42 | 655 | 0.95 | 0.007 | 26.9 | 0.063 | 15.79 | 0.03 | 0.51 | 2.7 | 0.5 | 35 | 0.04 | 5.9 | 100 | 0.16 | 1.2 | 46 | 0.05 | 98.7 | 8.2 | 0.5 | 320
116I:2000:1045:00:------:-- | 21:1124:000425 | 21:1124 | 21:0250 | 21:0250:000359 | 21:0250:000359:0001:0001:00 |  | 66.4843 | -137.9016 | NGR bulk stream sediment | <177 micron (NGR) | 23 | 0102:s__02 | 425 | 132 | 1.26 | 10.1 | 1.4 | 3 | 453.4 | 0.23 | 0.28 | 0.35 | 11.3 | 27.7 | 21.9 | 2.38 | 4.6 | 116 | 0.11 | 18.1 | 0.36 | 593 | 1.2 | 0.006 | 27.5 | 0.067 | 18.32 | 0.04 | 0.65 | 2.9 | 0.7 | 34.4 | 0.03 | 5.6 | 80 | 0.15 | 1.2 | 48 | 0.05 | 98.2 | 9.5 | 0.5 | 200
116I:2000:1046:90 | 21:1124:000426 | 21:1124 |  |  |  | 263 |  |  | Control Reference | Unspecified | 23 | 0901:R__01 | 426 | 73 | 1.94 | 6 | 36 | 2 | 58.7 | 0.59 | 0.76 | 0.19 | 11.5 | 21.6 | 168.44 | 4.17 | 6.3 | 26 | 0.04 | 4.8 | 0.74 | 473 | 13.59 | 0.022 | 13.7 | 0.056 | 7.08 | 0.61 | 0.19 | 4.2 | 3.3 | 50.9 | 0.48 | 1.2 | 1580 | 0.02 | 0.4 | 104 | 0.05 | 53.1 | 5.3 | 1 | 190
116I:2000:1047:00:------:-- | 21:1124:000427 | 21:1124 | 21:0250 | 21:0250:000360 | 21:0250:000360:0001:0001:00 |  | 66.5047 | -137.9536 | NGR bulk stream sediment | <177 micron (NGR) | 23 | 0103:s__03 | 427 | 96 | 1.16 | 6.2 | 0.8 | 2 | 338.4 | 0.15 | 0.26 | 0.33 | 7.6 | 25.1 | 20.93 | 1.84 | 4.1 | 88 | 0.08 | 14.9 | 0.36 | 236 | 0.49 | 0.007 | 25.9 | 0.064 | 12.42 | 0.02 | 0.48 | 2.6 | 0.5 | 26.5 | 0.05 | 4 | 130 | 0.08 | 0.9 | 43 | 0.05 | 82 | 8.1 | 0.5 | 200
116I:2000:1048:00:------:-- | 21:1124:000428 | 21:1124 | 21:0250 | 21:0250:000361 | 21:0250:000361:0001:0001:00 |  | 66.6051 | -137.9835 | NGR bulk stream sediment | <177 micron (NGR) | 23 | 0104:s__04 | 428 | 200 | 1.23 | 9.9 | 1.7 | 4 | 580.2 | 0.17 | 0.2 | 0.41 | 22.8 | 26.6 | 22.75 | 2.73 | 4.3 | 130 | 0.13 | 9.3 | 0.36 | 1233 | 1.6 | 0.005 | 36.9 | 0.065 | 15.45 | 0.04 | 0.51 | 2.7 | 1 | 30.1 | 0.06 | 3.3 | 10 | 0.11 | 0.7 | 53 | 0.05 | 101.7 | 12.4 | 1 | 240
116I:2000:1049:00:------:-- | 21:1124:000429 | 21:1124 | 21:0250 | 21:0250:000362 | 21:0250:000362:0001:0001:00 |  | 66.6004 | -137.9785 | NGR bulk stream sediment | <177 micron (NGR) | 23 | 0105:s__05 | 429 | 178 | 1.01 | 9.5 | 2 | 0.5 | 613 | 0.19 | 0.24 | 0.46 | 13.5 | 22.1 | 24.46 | 2.71 | 3.5 | 139 | 0.09 | 8 | 0.31 | 593 | 2.32 | 0.004 | 31.2 | 0.072 | 14.25 | 0.02 | 0.79 | 2.4 | 1.4 | 26.3 | 0.06 | 3 | 30 | 0.09 | 0.8 | 48 | 0.05 | 108.7 | 12.1 | 1 | 350
116I:2000:1050:00:------:-- | 21:1124:000430 | 21:1124 | 21:0250 | 21:0250:000363 | 21:0250:000363:0001:0001:00 |  | 66.645 | -137.9425 | NGR bulk stream sediment | <177 micron (NGR) | 23 | 0106:s__06 | 430 | 112 | 0.79 | 5.7 | 1.4 | 2 | 397.4 | 0.14 | 0.16 | 0.32 | 8.6 | 17.1 | 21.8 | 1.66 | 2.7 | 96 | 0.08 | 7.4 | 0.23 | 229 | 0.99 | 0.004 | 24 | 0.061 | 11.07 | 0.03 | 0.52 | 2.4 | 0.9 | 22.3 | 0.04 | 2.8 | 30 | 0.06 | 0.7 | 37 | 0.05 | 82.5 | 8.6 | 0.5 | 250
116I:2000:1051:00:------:-- | 21:1124:000431 | 21:1124 | 21:0250 | 21:0250:000364 | 21:0250:000364:0001:0001:00 |  | 66.3829 | -137.4826 | NGR bulk stream sediment | <177 micron (NGR) | 23 | 0107:s__07 | 431 | 107 | 1.16 | 8.8 | 2 | 1 | 388.3 | 0.18 | 0.26 | 0.33 | 8.6 | 22.6 | 16.62 | 2.28 | 3.7 | 94 | 0.08 | 12 | 0.34 | 339 | 0.82 | 0.006 | 25.3 | 0.068 | 12.08 | 0.02 | 0.46 | 2.5 | 0.6 | 24 | 0.04 | 3.7 | 80 | 0.09 | 0.7 | 43 | 0.05 | 85.7 | 9.9 | 0.5 | 190
116I:2000:1052:00:------:-- | 21:1124:000432 | 21:1124 | 21:0250 | 21:0250:000365 | 21:0250:000365:0001:0001:00 |  | 66.3693 | -137.7376 | NGR bulk stream sediment | <177 micron (NGR) | 23 | 0108:s__08 | 432 | 189 | 1.42 | 9.6 | 2.6 | 2 | 575.6 | 0.39 | 0.24 | 0.54 | 11.9 | 26.8 | 29.92 | 2.39 | 4.9 | 144 | 0.1 | 22.6 | 0.36 | 467 | 1.05 | 0.005 | 30.8 | 0.064 | 25.41 | 0.03 | 0.69 | 2.7 | 0.7 | 42.6 | 0.05 | 6.3 | 60 | 0.22 | 2 | 46 | 0.05 | 109.9 | 13.3 | 0.5 | 330
116I:2000:1053:00:------:-- | 21:1124:000433 | 21:1124 | 21:0250 | 21:0250:000366 | 21:0250:000366:0001:0001:00 |  | 66.3789 | -137.7896 | NGR bulk stream sediment | <177 micron (NGR) | 23 | 0109:s__09 | 433 | 307 | 1.48 | 12.5 | 2.8 | 1 | 646.7 | 0.35 | 0.54 | 0.86 | 16.6 | 31.1 | 28.77 | 3.74 | 4.6 | 187 | 0.11 | 16.3 | 0.4 | 1645 | 2.41 | 0.007 | 31.5 | 0.081 | 20.44 | 0.07 | 0.59 | 3.1 | 1 | 49.5 | 0.04 | 3.7 | 70 | 0.15 | 1.2 | 57 | 0.3 | 109.3 | 22 | 0.5 | 370
116I:2000:1054:00:------:-- | 21:1124:000434 | 21:1124 | 21:0250 | 21:0250:000367 | 21:0250:000367:0001:0001:00 |  | 66.3883 | -137.8836 | NGR bulk stream sediment | <177 micron (NGR) | 23 | 0110:s__10 | 434 | 134 | 1.28 | 9.6 | 2.5 | 0.5 | 581.7 | 0.24 | 0.31 | 0.42 | 10 | 27.5 | 22.18 | 2.33 | 4.4 | 118 | 0.09 | 18 | 0.36 | 397 | 0.98 | 0.006 | 27.3 | 0.07 | 18.54 | 0.03 | 0.74 | 3 | 0.6 | 33.3 | 0.02 | 5.8 | 110 | 0.15 | 1.2 | 47 | 0.05 | 96.6 | 9.5 | 0.5 | 260
116I:2000:1055:00:------:-- | 21:1124:000435 | 21:1124 | 21:0250 | 21:0250:000368 | 21:0250:000368:0001:0001:00 |  | 66.4179 | -137.9696 | NGR bulk stream sediment | <177 micron (NGR) | 23 | 0111:s__11 | 435 | 84 | 1.11 | 6 | 1.9 | 0.5 | 388.9 | 0.19 | 0.27 | 0.27 | 9.1 | 23.4 | 14.29 | 1.95 | 3.8 | 90 | 0.07 | 21.9 | 0.34 | 475 | 0.78 | 0.006 | 21.7 | 0.064 | 13 | 0.02 | 0.51 | 2.3 | 0.3 | 28 | 0.02 | 6.3 | 140 | 0.11 | 1 | 38 | 0.2 | 79.5 | 6.1 | 0.5 | 260
116I:2000:1056:00:------:-- | 21:1124:000436 | 21:1124 | 21:0250 | 21:0250:000369 | 21:0250:000369:0001:0001:00 |  | 66.3338 | -137.9746 | NGR bulk stream sediment | <177 micron (NGR) | 23 | 0112:s__12 | 436 | 103 | 1.19 | 5.8 | 2.1 | 0.5 | 567.3 | 0.21 | 0.26 | 0.34 | 8.3 | 23.5 | 15.55 | 2.01 | 4 | 106 | 0.08 | 14.4 | 0.34 | 297 | 0.58 | 0.005 | 24.5 | 0.057 | 14.22 | 0.005 | 0.48 | 2.3 | 0.6 | 29.2 | 0.02 | 4.1 | 60 | 0.12 | 0.9 | 39 | 0.05 | 94.1 | 10 | 0.5 | 270
116I:2000:1057:00:------:-- | 21:1124:000437 | 21:1124 | 21:0250 | 21:0250:000370 | 21:0250:000370:0001:0001:00 |  | 66.3512 | -137.7946 | NGR bulk stream sediment | <177 micron (NGR) | 23 | 0113:s__13 | 437 | 145 | 1.38 | 6.9 | 2.1 | 1 | 536 | 0.26 | 0.32 | 0.5 | 10.1 | 29.2 | 22.16 | 2.34 | 4.5 | 130 | 0.1 | 16.7 | 0.39 | 422 | 0.63 | 0.006 | 27.4 | 0.066 | 17.18 | 0.04 | 0.59 | 3 | 0.7 | 34.5 | 0.03 | 5.4 | 80 | 0.16 | 1.1 | 45 | 0.2 | 102.9 | 12.7 | 0.5 | 310
116I:2000:1058:00:------:-- | 21:1124:000438 | 21:1124 | 21:0250 | 21:0250:000371 | 21:0250:000371:0001:0001:00 |  | 66.3512 | -137.7696 | NGR bulk stream sediment | <177 micron (NGR) | 23 | 0114:s__14 | 438 | 153 | 1.25 | 6.6 | 37.6 | 1 | 477.7 | 0.28 | 0.21 | 0.36 | 6.7 | 23.7 | 20.94 | 2.03 | 4.4 | 144 | 0.09 | 18 | 0.34 | 179 | 0.48 | 0.005 | 23.9 | 0.067 | 17.27 | 0.04 | 0.55 | 2.4 | 0.7 | 32.6 | 0.05 | 5.5 | 50 | 0.18 | 1.2 | 38 | 0.2 | 92.9 | 11.7 | 0.5 | 300
116I:2000:1059:00:------:-- | 21:1124:000439 | 21:1124 | 21:0250 | 21:0250:000372 | 21:0250:000372:0001:0001:00 |  | 66.4299 | -137.3696 | NGR bulk stream sediment | <177 micron (NGR) | 23 | 0115:s__15 | 439 | 163 | 1.21 | 4.8 | 2.3 | 1 | 412.4 | 0.16 | 0.27 | 0.35 | 9.1 | 23.8 | 18.69 | 1.87 | 3.9 | 110 | 0.1 | 9.2 | 0.36 | 338 | 0.7 | 0.005 | 27.4 | 0.063 | 10.17 | 0.03 | 0.48 | 2.8 | 0.7 | 21.3 | 0.02 | 3.2 | 40 | 0.09 | 0.6 | 41 | 0.05 | 90.6 | 11.1 | 0.5 | 340
116I:2000:1060:00:------:-- | 21:1124:000440 | 21:1124 | 21:0250 | 21:0250:000373 | 21:0250:000373:0001:0001:00 |  | 66.4337 | -137.4276 | NGR bulk stream sediment | <177 micron (NGR) | 23 | 0116:s__16 | 440 | 134 | 1 | 3.9 | 1.3 | 1 | 439.6 | 0.15 | 0.3 | 0.34 | 6.8 | 20 | 17.47 | 1.53 | 3.1 | 82 | 0.08 | 9.8 | 0.33 | 232 | 0.55 | 0.005 | 24.3 | 0.062 | 8.29 | 0.05 | 0.46 | 2.3 | 0.5 | 23 | 0.06 | 3.1 | 70 | 0.07 | 0.6 | 36 | 0.05 | 83.9 | 7.4 | 0.5 | 280
116I:2000:1061:80:1064:10 | 21:1124:000441 | 21:1124 | 21:0250 | 21:0250:000376 | 21:0250:000376:0001:0001:02 |  | 66.4457 | -137.6546 | NGR bulk stream sediment | <177 micron (NGR) | 24 | 0011:bff_1 | 441 | 182 | 1.1 | 5.4 | 3.4 | 3 | 421.4 | 0.18 | 0.63 | 0.62 | 5.6 | 20.7 | 20.41 | 1.88 | 3.4 | 191 | 0.09 | 8.2 | 0.34 | 260 | 0.64 | 0.008 | 26.5 | 0.125 | 10.39 | 0.17 | 0.6 | 1.5 | 1 | 49.3 | 0.01 | 1 | 40 | 0.09 | 0.7 | 32 | 0.5 | 95.2 | 36.3 | 0.5 | 390
116I:2000:1062:00:------:-- | 21:1124:000442 | 21:1124 | 21:0250 | 21:0250:000374 | 21:0250:000374:0001:0001:00 |  | 66.439 | -137.4376 | NGR bulk stream sediment | <177 micron (NGR) | 24 | 0101:s__01 | 442 | 180 | 1.07 | 2 | 2.6 | 1 | 544.2 | 0.11 | 0.37 | 0.91 | 4 | 19.5 | 28 | 1.09 | 3.3 | 163 | 0.08 | 8.4 | 0.29 | 104 | 0.47 | 0.006 | 25.6 | 0.06 | 8.49 | 0.12 | 0.41 | 2.2 | 1 | 28.1 | 0.03 | 1.8 | 30 | 0.09 | 0.6 | 31 | 0.05 | 98.1 | 19.5 | 0.5 | 220
116I:2000:1063:00:------:-- | 21:1124:000443 | 21:1124 | 21:0250 | 21:0250:000375 | 21:0250:000375:0001:0001:00 |  | 66.4428 | -137.5346 | NGR bulk stream sediment | <177 micron (NGR) | 24 | 0102:s__02 | 443 | 116 | 1.11 | 3.5 | 1.9 | 1 | 387.4 | 0.16 | 0.3 | 0.34 | 6.3 | 21.1 | 18.26 | 1.53 | 3.6 | 100 | 0.09 | 11.7 | 0.36 | 181 | 0.44 | 0.007 | 22.8 | 0.059 | 10.25 | 0.02 | 0.38 | 2.7 | 0.5 | 27.6 | 0.04 | 3.5 | 80 | 0.09 | 0.7 | 35 | 0.05 | 84.1 | 8.3 | 0.5 | 230
116I:2000:1064:10:------:-- | 21:1124:000444 | 21:1124 | 21:0250 | 21:0250:000376 | 21:0250:000376:0001:0001:01 |  | 66.4457 | -137.6546 | NGR bulk stream sediment | <177 micron (NGR) | 24 | 0012:bff_1 | 444 | 172 | 1.09 | 5.2 | 2.5 | 2 | 415.6 | 0.18 | 0.62 | 0.62 | 5.1 | 19.9 | 20.21 | 1.85 | 3.3 | 194 | 0.09 | 8.1 | 0.34 | 257 | 0.66 | 0.007 | 26.5 | 0.118 | 9.99 | 0.19 | 0.57 | 1.6 | 0.9 | 47.3 | 0.03 | 1.1 | 20 | 0.08 | 0.7 | 32 | 0.4 | 94.6 | 36.5 | 0.5 | 370
116I:2000:1065:20:1064:10 | 21:1124:000445 | 21:1124 | 21:0250 | 21:0250:000376 | 21:0250:000376:0002:0001:00 |  | 66.4457 | -137.6546 | NGR bulk stream sediment | <177 micron (NGR) | 24 | 0013:bff_1 | 445 | 170 | 1 | 3.4 | 3.3 | 3 | 405.7 | 0.13 | 0.62 | 0.58 | 4.8 | 18.8 | 21.13 | 1.4 | 3 | 214 | 0.09 | 7.3 | 0.31 | 208 | 0.6 | 0.008 | 26.9 | 0.118 | 7.81 | 0.21 | 0.52 | 1.4 | 0.9 | 46.7 | 0.02 | 0.9 | 40 | 0.08 | 0.7 | 24 | 0.4 | 85.8 | 40.4 | 1 | 340
116I:2000:1066:00:------:-- | 21:1124:000446 | 21:1124 | 21:0250 | 21:0250:000377 | 21:0250:000377:0001:0001:00 |  | 66.4115 | -137.6146 | NGR bulk stream sediment | <177 micron (NGR) | 24 | 0103:s__03 | 446 | 144 | 1.25 | 5.3 | 3.1 | 2 | 403.7 | 0.21 | 0.31 | 0.42 | 8.9 | 24.2 | 17.3 | 1.95 | 4.2 | 103 | 0.11 | 12.2 | 0.39 | 378 | 0.59 | 0.008 | 25.8 | 0.066 | 11.97 | 0.04 | 0.47 | 2.5 | 0.8 | 31.8 | 0.04 | 3.8 | 60 | 0.1 | 0.7 | 38 | 0.05 | 95.6 | 10.1 | 0.5 | 250
116I:2000:1067:00:------:-- | 21:1124:000447 | 21:1124 | 21:0250 | 21:0250:000378 | 21:0250:000378:0001:0001:00 |  | 66.4581 | -137.6816 | NGR bulk stream sediment | <177 micron (NGR) | 24 | 0104:s__04 | 447 | 106 | 1.12 | 4.2 | 1.6 | 2 | 410.7 | 0.18 | 0.31 | 0.37 | 7.7 | 22 | 16.92 | 1.73 | 3.9 | 106 | 0.09 | 15.3 | 0.37 | 287 | 0.44 | 0.007 | 24.3 | 0.065 | 12.98 | 0.02 | 0.4 | 2.4 | 0.5 | 35.6 | 0.03 | 4.2 | 100 | 0.11 | 0.9 | 34 | 0.05 | 92.8 | 9.2 | 0.5 | 280
116I:2000:1068:00:------:-- | 21:1124:000448 | 21:1124 | 21:0250 | 21:0250:000379 | 21:0250:000379:0001:0001:00 |  | 66.421 | -137.7706 | NGR bulk stream sediment | <177 micron (NGR) | 24 | 0105:s__05 | 448 | 826 | 0.5 | 4.6 | 2.1 | 5 | 623.2 | 0.08 | 1.25 | 3.49 | 8.3 | 11.4 | 27.17 | 2.01 | 0.8 | 264 | 0.07 | 13.9 | 0.2 | 1367 | 1.24 | 0.007 | 29.2 | 0.155 | 6.31 | 0.24 | 1.16 | 1.3 | 1.5 | 127 | 0.02 | 0.7 | 10 | 0.04 | 1.3 | 12 | 0.8 | 78.2 | 80 | 0.5 | 400
116I:2000:1069:00:------:-- | 21:1124:000449 | 21:1124 | 21:0250 | 21:0250:000380 | 21:0250:000380:0001:0001:00 |  | 66.4634 | -137.9616 | NGR bulk stream sediment | <177 micron (NGR) | 24 | 0106:s__06 | 449 | 140 | 1.39 | 6.7 | 2.3 | 2 | 412.7 | 0.2 | 0.26 | 0.27 | 7.8 | 27.9 | 15.84 | 2.08 | 4.5 | 122 | 0.09 | 15.2 | 0.41 | 243 | 0.64 | 0.007 | 25 | 0.063 | 13.62 | 0.005 | 0.5 | 2.8 | 0.5 | 29.3 | 0.02 | 4.9 | 90 | 0.14 | 0.9 | 44 | 0.05 | 96.8 | 10.6 | 0.5 | 150
116I:2000:1070:00:------:-- | 21:1124:000450 | 21:1124 | 21:0250 | 21:0250:000381 | 21:0250:000381:0001:0001:00 |  | 66.4603 | -137.9966 | NGR bulk stream sediment | <177 micron (NGR) | 24 | 0107:s__07 | 450 | 154 | 1.35 | 5.8 | 1.4 | 2 | 484 | 0.22 | 0.33 | 0.43 | 9.3 | 26.9 | 21.42 | 2.04 | 4.7 | 128 | 0.1 | 16.4 | 0.41 | 391 | 0.62 | 0.007 | 27.5 | 0.063 | 14.52 | 0.005 | 0.49 | 2.8 | 0.6 | 38.7 | 0.03 | 5.2 | 90 | 0.15 | 1.1 | 42 | 0.05 | 103.1 | 8.8 | 1 | 200
116I:2000:1071:00:------:-- | 21:1124:000451 | 21:1124 | 21:0250 | 21:0250:000382 | 21:0250:000382:0001:0001:00 |  | 66.7295 | -137.4995 | NGR bulk stream sediment | <177 micron (NGR) | 24 | 0108:s__08 | 451 | 329 | 0.75 | 38.8 | 3.1 | 6 | 512.5 | 0.12 | 0.87 | 0.93 | 12.2 | 18.2 | 44.95 | 5.42 | 1.5 | 339 | 0.04 | 7.4 | 0.17 | 616 | 4.44 | 0.006 | 51.6 | 0.189 | 7.63 | 0.42 | 0.88 | 1.9 | 2.4 | 65 | 0.07 | 0.9 | 20 | 0.04 | 1 | 53 | 0.5 | 139.1 | 72.5 | 0.5 | 260
116I:2000:1072:90 | 21:1124:000452 | 21:1124 |  |  |  | 79 |  |  | Control Reference | Unspecified | 24 | 0901:R__01 | 452 | 157 | 1.92 | 14.3 | 6 | 0.5 | 312.6 | 0.7 | 0.49 | 1.21 | 28 | 109.4 | 85.06 | 3.16 | 8 | 63 | 0.42 | 15.9 | 1.87 | 1181 | 1.02 | 0.015 | 244 | 0.061 | 17.78 | 0.005 | 0.55 | 5.7 | 0.2 | 29.7 | 0.09 | 6.9 | 1440 | 0.51 | 1.6 | 74 | 1.8 | 113.1 | 3.4 | 0.5 | 360
116I:2000:1073:00:------:-- | 21:1124:000453 | 21:1124 | 21:0250 | 21:0250:000383 | 21:0250:000383:0001:0001:00 |  | 66.7229 | -137.4975 | NGR bulk stream sediment | <177 micron (NGR) | 24 | 0109:s__09 | 453 | 92 | 1.03 | 2.9 | 1.3 | 2 | 324.2 | 0.09 | 0.22 | 0.18 | 5.8 | 20.5 | 13.84 | 1.35 | 3.4 | 85 | 0.07 | 9.2 | 0.34 | 176 | 0.29 | 0.006 | 20.1 | 0.054 | 8.54 | 0.01 | 0.28 | 2.2 | 0.4 | 24.5 | 0.02 | 2.8 | 60 | 0.07 | 0.5 | 33 | 0.05 | 80 | 8.9 | 0.5 | 350
116I:2000:1074:00:------:-- | 21:1124:000454 | 21:1124 | 21:0250 | 21:0250:000384 | 21:0250:000384:0001:0001:00 |  | 66.707 | -137.5395 | NGR bulk stream sediment | <177 micron (NGR) | 24 | 0110:s__10 | 454 | 120 | 1.08 | 3.4 | 1.9 | 3 | 385.9 | 0.11 | 0.27 | 0.24 | 6.7 | 20.8 | 21.15 | 1.6 | 3.7 | 83 | 0.07 | 10.8 | 0.36 | 164 | 0.39 | 0.005 | 24.2 | 0.071 | 9.31 | 0.03 | 0.4 | 2.5 | 0.5 | 26 | 0.02 | 3.6 | 60 | 0.07 | 0.6 | 35 | 0.05 | 86 | 8.2 | 0.5 | 360
116I:2000:1075:00:------:-- | 21:1124:000455 | 21:1124 | 21:0250 | 21:0250:000385 | 21:0250:000385:0001:0001:00 |  | 66.7132 | -137.5425 | NGR bulk stream sediment | <177 micron (NGR) | 24 | 0111:s__11 | 455 | 171 | 1.12 | 14.4 | 1.9 | 3 | 463 | 0.17 | 0.52 | 0.33 | 8.8 | 23.1 | 20.18 | 4.37 | 3.6 | 186 | 0.1 | 8.2 | 0.36 | 551 | 0.92 | 0.005 | 31.3 | 0.117 | 12.78 | 0.12 | 0.4 | 2.3 | 0.9 | 54.3 | 0.03 | 1.9 | 20 | 0.07 | 0.6 | 53 | 0.3 | 94.6 | 30.3 | 0.5 | 340
116I:2000:1076:00:------:-- | 21:1124:000456 | 21:1124 | 21:0250 | 21:0250:000386 | 21:0250:000386:0001:0001:00 |  | 66.6991 | -137.5895 | NGR bulk stream sediment | <177 micron (NGR) | 24 | 0112:s__12 | 456 | 110 | 1.26 | 4.1 | 2.2 | 3 | 354 | 0.13 | 0.28 | 0.19 | 7.5 | 25 | 14.95 | 1.88 | 4.3 | 101 | 0.08 | 9.8 | 0.42 | 223 | 0.52 | 0.007 | 26.2 | 0.063 | 11.42 | 0.06 | 0.31 | 2.3 | 0.4 | 28.5 | 0.04 | 2.7 | 60 | 0.08 | 0.5 | 39 | 0.05 | 90.2 | 12.5 | 0.5 | 350
116I:2000:1077:00:------:-- | 21:1124:000457 | 21:1124 | 21:0250 | 21:0250:000387 | 21:0250:000387:0001:0001:00 |  | 66.5734 | -137.6476 | NGR bulk stream sediment | <177 micron (NGR) | 24 | 0113:s__13 | 457 | 166 | 1.3 | 5.9 | 2.2 | 3 | 464 | 0.19 | 0.26 | 0.42 | 7.2 | 27 | 26.51 | 1.92 | 4.5 | 158 | 0.09 | 12.4 | 0.39 | 245 | 0.63 | 0.005 | 29.1 | 0.067 | 14.76 | 0.06 | 0.47 | 2.6 | 0.6 | 35.7 | 0.05 | 3.2 | 40 | 0.12 | 0.9 | 42 | 0.05 | 100.2 | 16.1 | 1 | 400
116I:2000:1078:00:------:-- | 21:1124:000458 | 21:1124 | 21:0250 | 21:0250:000388 | 21:0250:000388:0001:0001:00 |  | 66.5625 | -137.6516 | NGR bulk stream sediment | <177 micron (NGR) | 24 | 0114:s__14 | 458 | 196 | 1.6 | 9.8 | 1.7 | 3 | 517.6 | 0.24 | 0.26 | 0.52 | 11.3 | 31.3 | 26.26 | 2.68 | 5.8 | 141 | 0.11 | 15.6 | 0.43 | 351 | 1 | 0.006 | 32.5 | 0.078 | 18.43 | 0.03 | 0.56 | 3.6 | 0.9 | 40.6 | 0.04 | 5 | 40 | 0.16 | 1.1 | 54 | 0.05 | 119.2 | 14.1 | 0.5 | 310
116I:2000:1079:00:------:-- | 21:1124:000459 | 21:1124 | 21:0250 | 21:0250:000389 | 21:0250:000389:0001:0001:00 |  | 66.5743 | -137.7136 | NGR bulk stream sediment | <177 micron (NGR) | 24 | 0115:s__15 | 459 | 144 | 1.25 | 5.5 | 1.6 | 2 | 433 | 0.18 | 0.32 | 0.34 | 9.3 | 25.8 | 19.74 | 1.89 | 4.5 | 124 | 0.09 | 14.3 | 0.4 | 426 | 0.56 | 0.005 | 27.9 | 0.065 | 13.23 | 0.01 | 0.41 | 2.8 | 0.6 | 37.2 | 0.03 | 4.3 | 70 | 0.11 | 0.9 | 39 | 0.05 | 98.8 | 10.3 | 0.5 | 400
116I:2000:1080:00:------:-- | 21:1124:000460 | 21:1124 | 21:0250 | 21:0250:000390 | 21:0250:000390:0001:0001:00 |  | 66.5803 | -137.7236 | NGR bulk stream sediment | <177 micron (NGR) | 24 | 0116:s__16 | 460 | 124 | 1.4 | 6.1 | 1.4 | 3 | 404.4 | 0.18 | 0.32 | 0.25 | 11.2 | 28.5 | 20.07 | 2.24 | 4.9 | 92 | 0.09 | 14.3 | 0.44 | 368 | 0.56 | 0.005 | 29.7 | 0.063 | 13.43 | 0.005 | 0.49 | 3.1 | 0.5 | 33.1 | 0.02 | 4.5 | 40 | 0.11 | 1.2 | 45 | 0.05 | 93.1 | 12.4 | 0.5 | 350
116I:2000:1081:80:1082:10 | 21:1124:000461 | 21:1124 | 21:0250 | 21:0250:000391 | 21:0250:000391:0001:0001:02 |  | 66.5778 | -137.9085 | NGR bulk stream sediment | <177 micron (NGR) | 25 | 0011:bff_1 | 461 | 135 | 0.96 | 5.6 | 1.2 | 2 | 431.9 | 0.13 | 0.2 | 0.45 | 10.1 | 19.5 | 24.59 | 1.57 | 3.4 | 103 | 0.08 | 10 | 0.29 | 578 | 1.22 | 0.005 | 26.1 | 0.057 | 12.79 | 0.02 | 0.71 | 2.5 | 1 | 23.2 | 0.01 | 3.2 | 50 | 0.08 | 0.8 | 39 | 0.2 | 91.2 | 7.4 | 0.5 | 300
116I:2000:1082:10:------:-- | 21:1124:000462 | 21:1124 | 21:0250 | 21:0250:000391 | 21:0250:000391:0001:0001:01 |  | 66.5778 | -137.9085 | NGR bulk stream sediment | <177 micron (NGR) | 25 | 0012:bff_1 | 462 | 135 | 0.94 | 5.8 | 2.5 | 5 | 423.1 | 0.14 | 0.19 | 0.47 | 10.5 | 19.5 | 23.54 | 1.53 | 3.3 | 101 | 0.08 | 10.9 | 0.28 | 576 | 1.33 | 0.005 | 25.1 | 0.056 | 12.6 | 0.03 | 0.7 | 2.3 | 1.1 | 21.8 | 0.02 | 3.2 | 50 | 0.08 | 0.8 | 38 | 0.05 | 88.8 | 8.1 | 0.5 | 190
116I:2000:1083:20:1082:10 | 21:1124:000463 | 21:1124 | 21:0250 | 21:0250:000391 | 21:0250:000391:0002:0001:00 |  | 66.5778 | -137.9085 | NGR bulk stream sediment | <177 micron (NGR) | 25 | 0013:bff_1 | 463 | 152 | 1.07 | 5.8 | 1.9 | 4 | 461.9 | 0.14 | 0.22 | 0.52 | 12.1 | 21.8 | 23.75 | 1.79 | 3.5 | 142 | 0.09 | 11.2 | 0.32 | 701 | 1.25 | 0.005 | 28.1 | 0.06 | 12.21 | 0.04 | 0.63 | 2.7 | 1 | 24.6 | 0.02 | 3.2 | 50 | 0.08 | 0.7 | 41 | 0.05 | 95.3 | 7.9 | 0.5 | 230
116I:2000:1084:00:------:-- | 21:1124:000464 | 21:1124 | 21:0250 | 21:0250:000392 | 21:0250:000392:0001:0001:00 |  | 66.5746 | -137.9015 | NGR bulk stream sediment | <177 micron (NGR) | 25 | 0101:s__01 | 464 | 156 | 1.08 | 6.2 | 2.5 | 3 | 507.1 | 0.21 | 0.24 | 0.5 | 11.1 | 23.4 | 26.83 | 2.07 | 3.7 | 132 | 0.1 | 12.4 | 0.32 | 510 | 1.18 | 0.005 | 29.1 | 0.064 | 13.2 | 0.03 | 0.65 | 3 | 0.9 | 33.4 | 0.05 | 3.8 | 40 | 0.1 | 0.9 | 40 | 0.05 | 91 | 9.9 | 0.5 | 280
116I:2000:1085:00:------:-- | 21:1124:000465 | 21:1124 | 21:0250 | 21:0250:000393 | 21:0250:000393:0001:0001:00 |  | 66.5172 | -137.8996 | NGR bulk stream sediment | <177 micron (NGR) | 25 | 0102:s__02 | 465 | 166 | 1.51 | 8.8 | 2.2 | 3 | 484.7 | 0.22 | 0.29 | 0.37 | 10.6 | 28.6 | 21.12 | 2.52 | 4.9 | 80 | 0.1 | 13.8 | 0.4 | 364 | 1.03 | 0.006 | 27.4 | 0.068 | 13 | 0.01 | 0.54 | 3.2 | 0.7 | 31.5 | 0.03 | 3.9 | 40 | 0.11 | 0.8 | 50 | 0.05 | 90.1 | 11.5 | 0.5 | 270
116I:2000:1086:00:------:-- | 21:1124:000466 | 21:1124 | 21:0250 | 21:0250:000394 | 21:0250:000394:0001:0001:00 |  | 66.5038 | -137.7836 | NGR bulk stream sediment | <177 micron (NGR) | 25 | 0103:s__03 | 466 | 133 | 1.41 | 5.6 | 2.2 | 3 | 403 | 0.22 | 0.26 | 0.38 | 8.3 | 27.3 | 19.96 | 2.1 | 4.6 | 82 | 0.09 | 16.4 | 0.4 | 222 | 0.6 | 0.007 | 25.5 | 0.063 | 14.13 | 0.02 | 0.54 | 2.9 | 0.5 | 27.9 | 0.03 | 4.9 | 90 | 0.14 | 0.9 | 45 | 0.05 | 91.8 | 10.6 | 0.5 | 410
116I:2000:1087:00:------:-- | 21:1124:000467 | 21:1124 | 21:0250 | 21:0250:000395 | 21:0250:000395:0001:0001:00 |  | 66.3199 | -137.3776 | NGR bulk stream sediment | <177 micron (NGR) | 25 | 0104:s__04 | 467 | 287 | 1.39 | 6 | 2.4 | 5 | 700.7 | 0.2 | 0.28 | 0.66 | 10.7 | 27.6 | 31.51 | 2.38 | 4.4 | 174 | 0.12 | 10.3 | 0.37 | 459 | 1.12 | 0.005 | 32.4 | 0.08 | 13.3 | 0.05 | 0.62 | 3.2 | 1 | 27 | 0.04 | 3.5 | 20 | 0.12 | 0.9 | 51 | 0.05 | 119.9 | 16.2 | 0.5 | 360
116I:2000:1088:00:------:-- | 21:1124:000468 | 21:1124 | 21:0250 | 21:0250:000396 | 21:0250:000396:0001:0001:00 |  | 66.3677 | -137.3476 | NGR bulk stream sediment | <177 micron (NGR) | 25 | 0105:s__05 | 468 | 271 | 1.39 | 8.8 | 3.5 | 4 | 647 | 0.22 | 0.29 | 0.76 | 12.3 | 30 | 29.01 | 2.84 | 4.6 | 157 | 0.14 | 9.9 | 0.39 | 367 | 1.39 | 0.005 | 36.9 | 0.094 | 15.22 | 0.05 | 0.65 | 3.2 | 1.4 | 29.1 | 0.05 | 3.4 | 20 | 0.12 | 0.9 | 54 | 0.05 | 124.4 | 16.6 | 0.5 | 330
116I:2000:1089:00:------:-- | 21:1124:000469 | 21:1124 | 21:0250 | 21:0250:000397 | 21:0250:000397:0001:0001:00 |  | 66.3742 | -137.4166 | NGR bulk stream sediment | <177 micron (NGR) | 25 | 0106:s__06 | 469 | 245 | 1.35 | 4.4 | 2.6 | 3 | 602.7 | 0.19 | 0.25 | 0.55 | 8.8 | 27.3 | 28.49 | 1.87 | 4.2 | 148 | 0.12 | 10.8 | 0.36 | 206 | 0.56 | 0.006 | 28.9 | 0.066 | 14.32 | 0.06 | 0.63 | 3.3 | 1 | 23.4 | 0.03 | 3.3 | 40 | 0.1 | 0.8 | 49 | 0.2 | 115.2 | 15.2 | 0.5 | 390
116I:2000:1090:00:------:-- | 21:1124:000470 | 21:1124 | 21:0250 | 21:0250:000398 | 21:0250:000398:0001:0001:00 |  | 66.378 | -137.4186 | NGR bulk stream sediment | <177 micron (NGR) | 25 | 0107:s__07 | 470 | 214 | 1.26 | 4.4 | 2.8 | 3 | 557.1 | 0.16 | 0.28 | 0.62 | 6.2 | 24.8 | 21.7 | 1.8 | 3.9 | 150 | 0.11 | 10 | 0.35 | 220 | 0.49 | 0.005 | 27.9 | 0.071 | 12.06 | 0.03 | 0.41 | 2.8 | 0.6 | 25.1 | 0.04 | 2.7 | 40 | 0.1 | 0.7 | 43 | 0.05 | 106 | 14.6 | 0.5 | 410
116I:2000:1091:90 | 21:1124:000471 | 21:1124 |  |  |  | 92 |  |  | Control Reference | Unspecified | 25 | 0901:R__01 | 471 | 482 | 3.04 | 34.7 | 2.3 | 3 | 116.7 | 3.96 | 1.11 | 0.84 | 17.4 | 50.3 | 42.47 | 3.8 | 9.7 | 132 | 0.19 | 33 | 1.31 | 771 | 12.08 | 0.052 | 49.5 | 0.128 | 70.43 | 0.03 | 2.96 | 5 | 0.7 | 125.9 | 0.05 | 9 | 1060 | 0.2 | 13.9 | 55 | 3.3 | 211.9 | 9.3 | 2 | 720
116I:2000:1092:00:------:-- | 21:1124:000472 | 21:1124 | 21:0250 | 21:0250:000399 | 21:0250:000399:0001:0001:00 |  | 66.3428 | -137.4746 | NGR bulk stream sediment | <177 micron (NGR) | 25 | 0108:s__08 | 472 | 173 | 1.17 | 7.2 | 1.7 | 4 | 504.5 | 0.19 | 0.3 | 0.5 | 6.6 | 22.9 | 23.75 | 1.85 | 3.6 | 89 | 0.09 | 12.2 | 0.33 | 197 | 0.98 | 0.006 | 24.1 | 0.071 | 12.08 | 0.04 | 0.75 | 2.6 | 0.8 | 23.4 | 0.06 | 3.4 | 70 | 0.11 | 0.8 | 49 | 0.05 | 83.2 | 10.5 | 0.5 | 350
116I:2000:1093:00:------:-- | 21:1124:000473 | 21:1124 | 21:0250 | 21:0250:000400 | 21:0250:000400:0001:0001:00 |  | 66.3298 | -137.5526 | NGR bulk stream sediment | <177 micron (NGR) | 25 | 0109:s__09 | 473 | 139 | 1.2 | 5.5 | 2.6 | 2 | 417.1 | 0.19 | 0.3 | 0.37 | 9.7 | 22.9 | 15.5 | 1.92 | 3.7 | 111 | 0.1 | 13.4 | 0.35 | 566 | 0.66 | 0.006 | 24.9 | 0.065 | 11.8 | 0.03 | 0.41 | 2.6 | 0.6 | 31.2 | 0.03 | 3.7 | 60 | 0.1 | 0.7 | 38 | 0.05 | 87.1 | 9.9 | 0.5 | 300
116I:2000:1094:00:------:-- | 21:1124:000474 | 21:1124 | 21:0250 | 21:0250:000401 | 21:0250:000401:0001:0001:00 |  | 66.2992 | -137.6546 | NGR bulk stream sediment | <177 micron (NGR) | 25 | 0110:s__10 | 474 | 155 | 1.28 | 6 | 2 | 3 | 525.6 | 0.24 | 0.28 | 0.46 | 8.8 | 24.5 | 24 | 1.95 | 4.4 | 97 | 0.1 | 15 | 0.36 | 258 | 0.78 | 0.006 | 26.1 | 0.067 | 13.74 | 0.04 | 0.59 | 3 | 0.7 | 31.7 | 0.02 | 4.7 | 90 | 0.12 | 1.1 | 41 | 0.05 | 92 | 8.2 | 0.5 | 280
116I:2000:1095:00:------:-- | 21:1124:000475 | 21:1124 | 21:0250 | 21:0250:000402 | 21:0250:000402:0001:0001:00 |  | 66.2869 | -137.8656 | NGR bulk stream sediment | <177 micron (NGR) | 25 | 0111:s__11 | 475 | 144 | 1.36 | 10.9 | 2 | 1 | 566.6 | 0.26 | 0.35 | 0.54 | 17.7 | 25.7 | 20.49 | 3.02 | 4.3 | 116 | 0.1 | 16.6 | 0.38 | 2062 | 1.3 | 0.007 | 32.1 | 0.077 | 16.29 | 0.03 | 0.55 | 2.7 | 0.8 | 40.5 | 0.04 | 4.5 | 60 | 0.14 | 1.1 | 47 | 0.05 | 109.9 | 11.9 | 0.5 | 370
116I:2000:1096:00:------:-- | 21:1124:000476 | 21:1124 | 21:0250 | 21:0250:000403 | 21:0250:000403:0001:0001:00 |  | 66.2858 | -137.8656 | NGR bulk stream sediment | <177 micron (NGR) | 25 | 0112:s__12 | 476 | 125 | 1.22 | 5.9 | 1.7 | 3 | 624.3 | 0.21 | 0.28 | 0.4 | 8.4 | 23.3 | 19.97 | 1.9 | 3.9 | 74 | 0.09 | 14.8 | 0.34 | 285 | 0.86 | 0.006 | 25 | 0.065 | 12.82 | 0.03 | 0.54 | 2.8 | 0.6 | 28.1 | 0.02 | 4.5 | 90 | 0.12 | 1 | 40 | 0.05 | 87.2 | 7.8 | 0.5 | 290
116I:2000:1097:00:------:-- | 21:1124:000477 | 21:1124 | 21:0250 | 21:0250:000404 | 21:0250:000404:0001:0001:00 |  | 66.2849 | -137.9496 | NGR bulk stream sediment | <177 micron (NGR) | 25 | 0113:s__13 | 477 | 144 | 1.37 | 6.9 | 2.1 | 3 | 529.6 | 0.24 | 0.29 | 0.48 | 7.5 | 24.3 | 19.07 | 2 | 4.2 | 97 | 0.09 | 15.9 | 0.37 | 167 | 0.63 | 0.007 | 24.4 | 0.072 | 16.33 | 0.04 | 0.54 | 2.7 | 0.7 | 31.9 | 0.02 | 4 | 70 | 0.13 | 1 | 48 | 0.05 | 100.2 | 12 | 1 | 270
116I:2000:1098:00:------:-- | 21:1124:000478 | 21:1124 | 21:0250 | 21:0250:000405 | 21:0250:000405:0001:0001:00 |  | 66.2901 | -137.9666 | NGR bulk stream sediment | <177 micron (NGR) | 25 | 0114:s__14 | 478 | 179 | 1.49 | 8.3 | 3.5 | 3 | 736.8 | 0.24 | 0.33 | 0.46 | 9.6 | 27.7 | 27.4 | 2.46 | 4.6 | 99 | 0.1 | 14.9 | 0.39 | 422 | 0.97 | 0.007 | 28.8 | 0.081 | 14.79 | 0.04 | 0.59 | 3.4 | 0.8 | 36.7 | 0.03 | 4.3 | 50 | 0.12 | 1.3 | 49 | 0.05 | 95.1 | 11.8 | 0.5 | 320
116I:2000:1099:00:------:-- | 21:1124:000479 | 21:1124 | 21:0250 | 21:0250:000406 | 21:0250:000406:0001:0001:00 |  | 66.2654 | -137.7116 | NGR bulk stream sediment | <177 micron (NGR) | 25 | 0115:s__15 | 479 | 149 | 1.37 | 7.8 | 1.6 | 3 | 627.7 | 0.22 | 0.28 | 0.46 | 10.9 | 25.7 | 20.88 | 2.35 | 4.3 | 90 | 0.1 | 14.8 | 0.36 | 444 | 0.92 | 0.007 | 27.1 | 0.068 | 14.97 | 0.03 | 0.57 | 3 | 0.7 | 30.5 | 0.03 | 4.7 | 80 | 0.13 | 1 | 45 | 0.05 | 99.5 | 10 | 0.5 | 350
116I:2000:1100:00:------:-- | 21:1124:000480 | 21:1124 | 21:0250 | 21:0250:000407 | 21:0250:000407:0001:0001:00 |  | 66.2756 | -137.6386 | NGR bulk stream sediment | <177 micron (NGR) | 25 | 0116:s__16 | 480 | 146 | 1.35 | 5.9 | 1.3 | 4 | 532.7 | 0.21 | 0.31 | 0.43 | 10.8 | 24.8 | 19.78 | 2.1 | 4.3 | 80 | 0.11 | 14.1 | 0.38 | 550 | 0.85 | 0.007 | 25.4 | 0.069 | 13.72 | 0.03 | 0.49 | 3 | 0.8 | 31.8 | 0.03 | 4.1 | 100 | 0.12 | 0.9 | 44 | 0.05 | 95.6 | 10.1 | 0.5 | 310
116I:2000:1101:80:1103:10 | 21:1124:000481 | 21:1124 | 21:0250 | 21:0250:000409 | 21:0250:000409:0001:0001:02 |  | 66.2968 | -137.5826 | NGR bulk stream sediment | <177 micron (NGR) | 26 | 0011:bff_1 | 481 | 150 | 1.42 | 4.5 | 1.9 | 3 | 522.3 | 0.2 | 0.27 | 0.42 | 9.8 | 25.9 | 18.71 | 1.99 | 4.3 | 71 | 0.11 | 14 | 0.4 | 321 | 0.59 | 0.007 | 27.4 | 0.065 | 11.98 | 0.02 | 0.47 | 3.2 | 0.8 | 27.6 | 0.03 | 4.4 | 80 | 0.11 | 0.8 | 42 | 0.05 | 104.1 | 8.9 | 0.5 | 240
116I:2000:1102:00:------:-- | 21:1124:000482 | 21:1124 | 21:0250 | 21:0250:000408 | 21:0250:000408:0001:0001:00 |  | 66.275 | -137.6346 | NGR bulk stream sediment | <177 micron (NGR) | 26 | 0101:s__01 | 482 | 173 | 1.5 | 6.6 | 2.5 | 3 | 588.6 | 0.21 | 0.33 | 0.39 | 11 | 27.1 | 22.04 | 2.4 | 4.6 | 70 | 0.11 | 13.8 | 0.42 | 448 | 1.02 | 0.007 | 28.3 | 0.065 | 13.3 | 0.005 | 0.53 | 3.5 | 0.8 | 31 | 0.04 | 4.4 | 60 | 0.12 | 0.9 | 47 | 0.05 | 103.3 | 9.1 | 0.5 | 290
116I:2000:1103:10:------:-- | 21:1124:000483 | 21:1124 | 21:0250 | 21:0250:000409 | 21:0250:000409:0001:0001:01 |  | 66.2968 | -137.5826 | NGR bulk stream sediment | <177 micron (NGR) | 26 | 0012:bff_1 | 483 | 140 | 1.42 | 4.9 | 2 | 3 | 518 | 0.19 | 0.27 | 0.42 | 9.9 | 25.6 | 18.77 | 2.02 | 4.2 | 82 | 0.11 | 13.3 | 0.4 | 341 | 0.62 | 0.007 | 26.8 | 0.066 | 12.05 | 0.03 | 0.47 | 3 | 0.6 | 25.4 | 0.01 | 4.1 | 80 | 0.12 | 0.8 | 42 | 0.05 | 103.8 | 9.1 | 0.5 | 400
116I:2000:1104:20:1103:10 | 21:1124:000484 | 21:1124 | 21:0250 | 21:0250:000409 | 21:0250:000409:0002:0001:00 |  | 66.2968 | -137.5826 | NGR bulk stream sediment | <177 micron (NGR) | 26 | 0013:bff_1 | 484 | 150 | 1.45 | 4.4 | 1.5 | 3 | 524.7 | 0.2 | 0.28 | 0.42 | 10 | 27 | 19.75 | 1.97 | 4.4 | 85 | 0.11 | 14 | 0.41 | 299 | 0.65 | 0.007 | 26.9 | 0.065 | 12.16 | 0.005 | 0.45 | 3.1 | 0.7 | 27.1 | 0.03 | 4.4 | 80 | 0.12 | 0.8 | 42 | 0.05 | 104.8 | 8.4 | 0.5 | 270
116I:2000:1105:00:------:-- | 21:1124:000485 | 21:1124 | 21:0250 | 21:0250:000410 | 21:0250:000410:0001:0001:00 |  | 66.2729 | -137.5226 | NGR bulk stream sediment | <177 micron (NGR) | 26 | 0102:s__02 | 485 | 139 | 1.27 | 6.9 | 1.5 | 4 | 571 | 0.19 | 0.27 | 0.34 | 9.3 | 23.6 | 20.12 | 2.01 | 3.8 | 77 | 0.1 | 12.9 | 0.33 | 327 | 0.97 | 0.006 | 23 | 0.076 | 12.48 | 0.03 | 0.57 | 3 | 0.7 | 23.7 | 0.03 | 3.8 | 60 | 0.1 | 0.8 | 45 | 0.05 | 86 | 10.1 | 0.5 | 250
116I:2000:1106:00:------:-- | 21:1124:000486 | 21:1124 | 21:0250 | 21:0250:000411 | 21:0250:000411:0001:0001:00 |  | 66.262 | -137.4896 | NGR bulk stream sediment | <177 micron (NGR) | 26 | 0103:s__03 | 486 | 250 | 1.21 | 5.8 | 3.7 | 3 | 620.6 | 0.19 | 0.29 | 0.62 | 7.6 | 23.4 | 29.35 | 1.81 | 3.7 | 135 | 0.1 | 10.4 | 0.31 | 232 | 1.1 | 0.005 | 25.1 | 0.075 | 12.43 | 0.05 | 0.7 | 3 | 0.9 | 27.5 | 0.05 | 3.7 | 20 | 0.11 | 0.9 | 49 | 0.05 | 99.3 | 11.3 | 0.5 | 370
116I:2000:1107:00:------:-- | 21:1124:000487 | 21:1124 | 21:0250 | 21:0250:000412 | 21:0250:000412:0001:0001:00 |  | 66.2625 | -137.3766 | NGR bulk stream sediment | <177 micron (NGR) | 26 | 0104:s__04 | 487 | 221 | 1.27 | 6.7 | 2.3 | 5 | 620.7 | 0.17 | 0.24 | 0.6 | 9.2 | 25.6 | 22.62 | 1.89 | 3.9 | 138 | 0.11 | 10.4 | 0.34 | 218 | 0.78 | 0.006 | 27.5 | 0.081 | 13.35 | 0.1 | 0.62 | 2.9 | 1 | 22.2 | 0.04 | 3.1 | 10 | 0.11 | 0.8 | 48 | 0.05 | 112.5 | 13.6 | 0.5 | 270
116I:2000:1108:90 | 21:1124:000488 | 21:1124 |  |  |  | 93 |  |  | Control Reference | Unspecified | 26 | 0901:R__01 | 488 | 363 | 1.59 | 23.4 | 4.6 | 8 | 658.8 | 1.42 | 1.23 | 1.12 | 15.5 | 31.3 | 37.14 | 3 | 5 | 346 | 0.13 | 24.3 | 0.78 | 2487 | 6.3 | 0.029 | 28.1 | 0.136 | 42.93 | 0.13 | 3.15 | 2.7 | 2 | 66.5 | 0.05 | 1.4 | 340 | 0.23 | 7.9 | 54 | 1.2 | 182 | 21.9 | 3 | 830
116I:2000:1109:00:------:-- | 21:1124:000489 | 21:1124 | 21:0250 | 21:0250:000413 | 21:0250:000413:0001:0001:00 |  | 66.2857 | -137.3806 | NGR bulk stream sediment | <177 micron (NGR) | 26 | 0105:s__05 | 489 | 201 | 1.26 | 4.6 | 2.7 | 4 | 652 | 0.18 | 0.32 | 0.69 | 8.2 | 24.9 | 25.74 | 1.65 | 3.9 | 144 | 0.11 | 10.6 | 0.37 | 213 | 0.63 | 0.005 | 30.1 | 0.071 | 12.34 | 0.05 | 0.56 | 2.9 | 1 | 27.4 | 0.02 | 3 | 40 | 0.1 | 0.8 | 45 | 0.05 | 119.7 | 13.2 | 0.5 | 230
116I:2000:1110:00:------:-- | 21:1124:000490 | 21:1124 | 21:0250 | 21:0250:000414 | 21:0250:000414:0001:0001:00 |  | 66.3134 | -137.3396 | NGR bulk stream sediment | <177 micron (NGR) | 26 | 0106:s__06 | 490 | 179 | 1.32 | 7.6 | 1.8 | 4 | 492.4 | 0.19 | 0.17 | 0.5 | 11.3 | 26.6 | 23.09 | 2.16 | 4.1 | 95 | 0.11 | 11.9 | 0.34 | 258 | 0.73 | 0.006 | 28.2 | 0.077 | 12.7 | 0.03 | 0.62 | 3.3 | 0.8 | 17.7 | 0.03 | 3.6 | 50 | 0.09 | 0.8 | 49 | 0.05 | 104.3 | 10.4 | 0.5 | 200
116I:2000:1111:00:------:-- | 21:1124:000491 | 21:1124 | 21:0250 | 21:0250:000415 | 21:0250:000415:0001:0001:00 |  | 66.3331 | -137.2936 | NGR bulk stream sediment | <177 micron (NGR) | 26 | 0107:s__07 | 491 | 176 | 1.58 | 7.9 | 2.4 | 5 | 463 | 0.22 | 0.25 | 0.45 | 12.5 | 27.6 | 20.91 | 2.52 | 4.8 | 104 | 0.11 | 13.8 | 0.4 | 217 | 0.82 | 0.006 | 30.6 | 0.069 | 15.17 | 0.05 | 0.61 | 3.4 | 0.8 | 24.2 | 0.04 | 4 | 60 | 0.12 | 0.8 | 58 | 0.05 | 110 | 12.2 | 0.5 | 210
116J:2000:1001:80:1003:10 | 21:1124:000492 | 21:1124 | 21:0250 | 21:0250:000417 | 21:0250:000417:0001:0001:02 |  | 66.5581 | -138.0625 | NGR bulk stream sediment | <177 micron (NGR) | 27 | 0011:bff_1 | 492 | 150 | 1.02 | 7.4 | 13.1 | 5 | 485.2 | 0.15 | 0.25 | 0.46 | 7.7 | 21.9 | 22.6 | 1.92 | 3.4 | 96 | 0.1 | 12.4 | 0.32 | 280 | 1.33 | 0.007 | 26.3 | 0.077 | 12.19 | 0.05 | 0.77 | 2.7 | 0.8 | 29.2 | 0.04 | 3.6 | 70 | 0.09 | 0.9 | 46 | 0.05 | 90.3 | 10.8 | 0.5 | 180
116J:2000:1002:00:------:-- | 21:1124:000493 | 21:1124 | 21:0250 | 21:0250:000416 | 21:0250:000416:0001:0001:00 |  | 66.5624 | -138.0485 | NGR bulk stream sediment | <177 micron (NGR) | 27 | 0101:s__01 | 493 | 159 | 1.19 | 6.7 | 2.4 | 5 | 476 | 0.2 | 0.23 | 0.46 | 7.1 | 25.4 | 23.4 | 1.82 | 3.9 | 116 | 0.11 | 10.2 | 0.35 | 240 | 0.95 | 0.007 | 28 | 0.069 | 16.59 | 0.04 | 0.65 | 2.9 | 0.9 | 23.4 | 0.04 | 3.1 | 50 | 0.1 | 0.9 | 53 | 0.05 | 97.6 | 10.5 | 0.5 | 210
116J:2000:1003:10:------:-- | 21:1124:000494 | 21:1124 | 21:0250 | 21:0250:000417 | 21:0250:000417:0001:0001:01 |  | 66.5581 | -138.0625 | NGR bulk stream sediment | <177 micron (NGR) | 27 | 0012:bff_1 | 494 | 120 | 1.03 | 7.8 | 0.4 | 3 | 456 | 0.18 | 0.22 | 0.41 | 7.9 | 23 | 23.08 | 1.88 | 3.5 | 99 | 0.1 | 11.8 | 0.29 | 272 | 1.22 | 0.008 | 26.2 | 0.072 | 13.39 | 0.03 | 0.68 | 2.5 | 0.8 | 22 | 0.06 | 3.5 | 70 | 0.09 | 0.9 | 43 | 0.2 | 86.4 | 9.5 | 0.5 | 190
116J:2000:1004:20:1003:10 | 21:1124:000495 | 21:1124 | 21:0250 | 21:0250:000417 | 21:0250:000417:0002:0001:00 |  | 66.5581 | -138.0625 | NGR bulk stream sediment | <177 micron (NGR) | 27 | 0013:bff_1 | 495 | 108 | 1.01 | 15.1 | 1.7 | 4 | 516.3 | 0.17 | 0.23 | 0.37 | 10.7 | 22.7 | 24.25 | 2.77 | 3.6 | 82 | 0.1 | 10.4 | 0.31 | 446 | 2.2 | 0.008 | 32.2 | 0.09 | 15.31 | 0.03 | 0.92 | 2.8 | 1.1 | 25.3 | 0.05 | 3.5 | 40 | 0.08 | 0.9 | 52 | 0.05 | 104.9 | 7.6 | 0.5 | 220
116J:2000:1005:00:------:-- | 21:1124:000496 | 21:1124 | 21:0250 | 21:0250:000418 | 21:0250:000418:0001:0001:00 |  | 66.6791 | -138.6275 | NGR bulk stream sediment | <177 micron (NGR) | 27 | 0102:s__02 | 496 | 159 | 1.11 | 6.8 | 2.4 | 3 | 533.2 | 0.18 | 0.17 | 0.54 | 10.4 | 24.9 | 24.87 | 2.11 | 4 | 122 | 0.11 | 7.6 | 0.35 | 397 | 1.23 | 0.005 | 37.4 | 0.071 | 13.35 | 0.02 | 0.63 | 2.8 | 1.1 | 24.1 | 0.05 | 2.8 | 10 | 0.1 | 0.7 | 45 | 0.05 | 110 | 9.7 | 0.5 | 210
116J:2000:1006:00:------:-- | 21:1124:000497 | 21:1124 | 21:0250 | 21:0250:000419 | 21:0250:000419:0001:0001:00 |  | 66.7548 | -138.8495 | NGR bulk stream sediment | <177 micron (NGR) | 27 | 0103:s__03 | 497 | 75 | 0.92 | 5.6 | 1.4 | 2 | 279.4 | 0.15 | 0.09 | 0.28 | 11.7 | 23 | 15.96 | 1.97 | 3.5 | 120 | 0.08 | 9.8 | 0.29 | 418 | 0.75 | 0.006 | 30.6 | 0.047 | 12.65 | 0.005 | 0.48 | 1.9 | 0.5 | 17.4 | 0.03 | 2.8 | 20 | 0.1 | 0.6 | 35 | 0.05 | 81.5 | 6.8 | 0.5 | 190
116J:2000:1007:00:------:-- | 21:1124:000498 | 21:1124 | 21:0250 | 21:0250:000420 | 21:0250:000420:0001:0001:00 |  | 66.7815 | -138.9335 | NGR bulk stream sediment | <177 micron (NGR) | 27 | 0104:s__04 | 498 | 71 | 0.84 | 7.2 | 0.8 | 3 | 315.4 | 0.15 | 0.12 | 0.35 | 10.9 | 22 | 18.84 | 1.97 | 3.2 | 112 | 0.08 | 9 | 0.29 | 535 | 0.99 | 0.005 | 34.6 | 0.053 | 12.77 | 0.005 | 0.55 | 2.1 | 0.5 | 21.7 | 0.05 | 2.7 | 40 | 0.08 | 0.7 | 33 | 0.05 | 85.2 | 8.1 | 0.5 | 190
116J:2000:1008:00:------:-- | 21:1124:000499 | 21:1124 | 21:0250 | 21:0250:000421 | 21:0250:000421:0001:0001:00 |  | 66.7947 | -138.9655 | NGR bulk stream sediment | <177 micron (NGR) | 27 | 0105:s__05 | 499 | 126 | 0.97 | 9.9 | 1.9 | 2 | 402.7 | 0.18 | 0.18 | 0.6 | 24.3 | 24.1 | 22.96 | 2.91 | 3.5 | 129 | 0.09 | 10.6 | 0.32 | 1704 | 1.31 | 0.005 | 41.5 | 0.062 | 14.93 | 0.02 | 0.67 | 2.6 | 0.7 | 26.6 | 0.04 | 3.2 | 30 | 0.1 | 0.7 | 39 | 0.05 | 115.2 | 9.9 | 0.5 | 180
116J:2000:1009:00:------:-- | 21:1124:000500 | 21:1124 | 21:0250 | 21:0250:000422 | 21:0250:000422:0001:0001:00 |  | 66.8101 | -139.0445 | NGR bulk stream sediment | <177 micron (NGR) | 27 | 0106:s__06 | 500 | 117 | 1.14 | 4.7 | 2.1 | 3 | 389.3 | 0.18 | 0.17 | 0.34 | 8.9 | 27.3 | 21.91 | 1.95 | 4.2 | 125 | 0.1 | 9.3 | 0.36 | 259 | 0.73 | 0.005 | 35.1 | 0.052 | 12.87 | 0.01 | 0.47 | 2.5 | 0.5 | 26.3 | 0.05 | 2.9 | 20 | 0.11 | 0.7 | 36 | 0.05 | 87.8 | 10.2 | 0.5 | 220
116J:2000:1010:00:------:-- | 21:1124:000501 | 21:1124 | 21:0250 | 21:0250:000423 | 21:0250:000423:0001:0001:00 |  | 66.8072 | -139.0695 | NGR bulk stream sediment | <177 micron (NGR) | 27 | 0107:s__07 | 501 | 194 | 1.23 | 6.3 | 1.6 | 3 | 582 | 0.16 | 0.2 | 0.38 | 10.6 | 26.4 | 21.62 | 2.01 | 4.2 | 136 | 0.12 | 7.6 | 0.36 | 441 | 0.93 | 0.006 | 34.4 | 0.071 | 11.84 | 0.04 | 0.48 | 2.7 | 0.8 | 23.1 | 0.04 | 2.5 | 20 | 0.11 | 0.7 | 50 | 0.05 | 95.3 | 11.6 | 0.5 | 170
116J:2000:1011:00:------:-- | 21:1124:000502 | 21:1124 | 21:0250 | 21:0250:000424 | 21:0250:000424:0001:0001:00 |  | 66.8309 | -139.1415 | NGR bulk stream sediment | <177 micron (NGR) | 27 | 0108:s__08 | 502 | 84 | 1.49 | 18.6 | 1.3 | 5 | 345 | 0.23 | 0.29 | 0.33 | 21.3 | 32.7 | 24.08 | 3.99 | 4.7 | 76 | 0.13 | 6.1 | 0.59 | 1309 | 1.6 | 0.009 | 45.5 | 0.109 | 19.49 | 0.02 | 0.62 | 3.5 | 0.8 | 22.6 | 0.09 | 4.1 | 10 | 0.07 | 0.6 | 61 | 0.05 | 128.4 | 7.7 | 0.5 | 240
116J:2000:1012:90 | 21:1124:000503 | 21:1124 |  |  |  | 263 |  |  | Control Reference | Unspecified | 27 | 0901:R__01 | 503 | 61 | 1.99 | 6.7 | 32.2 | 2 | 61.8 | 0.56 | 0.8 | 0.23 | 12.2 | 21.3 | 173.48 | 4.26 | 6.4 | 21 | 0.04 | 4.7 | 0.77 | 488 | 15.26 | 0.024 | 13.3 | 0.06 | 8.21 | 0.63 | 0.25 | 4.4 | 3.7 | 53.3 | 0.58 | 1.1 | 1570 | 0.02 | 0.4 | 106 | 0.05 | 53.4 | 4.2 | 0.5 | 180
116J:2000:1013:00:------:-- | 21:1124:000504 | 21:1124 | 21:0250 | 21:0250:000425 | 21:0250:000425:0001:0001:00 |  | 66.8811 | -139.1125 | NGR bulk stream sediment | <177 micron (NGR) | 27 | 0109:s__09 | 504 | 70 | 1.13 | 13.2 | 1.1 | 4 | 345.8 | 0.17 | 0.18 | 0.33 | 13.2 | 24.5 | 22.48 | 3.21 | 3.7 | 77 | 0.12 | 5.6 | 0.35 | 517 | 1.59 | 0.006 | 37.2 | 0.1 | 15.34 | 0.02 | 0.5 | 2.8 | 0.7 | 19.4 | 0.08 | 3.1 | 20 | 0.06 | 0.6 | 52 | 0.05 | 104.5 | 8.7 | 1 | 190
116J:2000:1014:00:------:-- | 21:1124:000505 | 21:1124 | 21:0250 | 21:0250:000426 | 21:0250:000426:0001:0001:00 |  | 66.9435 | -139.1055 | NGR bulk stream sediment | <177 micron (NGR) | 27 | 0110:s__10 | 505 | 70 | 1.34 | 20.8 | 0.7 | 5 | 376.2 | 0.21 | 0.21 | 0.44 | 19.5 | 29.7 | 23.26 | 4.36 | 4.5 | 64 | 0.12 | 6.2 | 0.41 | 1130 | 1.9 | 0.009 | 38.4 | 0.118 | 18.69 | 0.03 | 0.59 | 3.3 | 0.8 | 22.3 | 0.07 | 3.6 | 10 | 0.09 | 0.6 | 69 | 0.05 | 108.9 | 10.1 | 0.5 | 230
116J:2000:1015:00:------:-- | 21:1124:000506 | 21:1124 | 21:0250 | 21:0250:000427 | 21:0250:000427:0001:0001:00 |  | 66.994 | -138.9735 | NGR bulk stream sediment | <177 micron (NGR) | 27 | 0111:s__11 | 506 | 128 | 1.16 | 9.8 | 0.8 | 2 | 436.5 | 0.15 | 0.18 | 0.44 | 10.1 | 25 | 16.67 | 2.68 | 3.7 | 76 | 0.09 | 7.6 | 0.33 | 411 | 0.96 | 0.006 | 35.6 | 0.082 | 10.69 | 0.08 | 0.41 | 2.5 | 0.6 | 16.7 | 0.04 | 2.5 | 10 | 0.08 | 0.5 | 50 | 0.05 | 86.5 | 11.7 | 0.5 | 240
116J:2000:1016:00:------:-- | 21:1124:000507 | 21:1124 | 21:0250 | 21:0250:000428 | 21:0250:000428:0001:0001:00 |  | 66.6002 | -138.3425 | NGR bulk stream sediment | <177 micron (NGR) | 27 | 0112:s__12 | 507 | 75 | 1.01 | 9.8 | 0.3 | 3 | 356.8 | 0.15 | 0.19 | 0.28 | 9.6 | 19.3 | 16.94 | 2.22 | 3.3 | 68 | 0.11 | 6.7 | 0.26 | 439 | 1.22 | 0.006 | 25.3 | 0.07 | 11.75 | 0.03 | 0.39 | 2.5 | 0.6 | 23.4 | 0.05 | 3 | 20 | 0.08 | 0.6 | 45 | 0.05 | 82.6 | 9.9 | 0.5 | 200
116J:2000:1017:00:------:-- | 21:1124:000508 | 21:1124 | 21:0250 | 21:0250:000429 | 21:0250:000429:0001:0001:00 |  | 66.6213 | -138.4075 | NGR bulk stream sediment | <177 micron (NGR) | 27 | 0113:s__13 | 508 | 119 | 1.34 | 9.3 | 1.4 | 4 | 366.7 | 0.19 | 0.19 | 0.32 | 11.7 | 25.7 | 20.32 | 2.49 | 4.3 | 72 | 0.13 | 8.7 | 0.34 | 528 | 1.32 | 0.01 | 27.9 | 0.071 | 14.12 | 0.03 | 0.41 | 3 | 0.8 | 22.3 | 0.05 | 4 | 10 | 0.11 | 0.7 | 54 | 0.05 | 87.5 | 9 | 1 | 280
116J:2000:1018:00:------:-- | 21:1124:000509 | 21:1124 | 21:0250 | 21:0250:000430 | 21:0250:000430:0001:0001:00 |  | 66.6928 | -138.6405 | NGR bulk stream sediment | <177 micron (NGR) | 27 | 0114:s__14 | 509 | 131 | 1.19 | 14.5 | 1.4 | 4 | 494.5 | 0.22 | 0.25 | 0.54 | 26.5 | 30.3 | 37.63 | 3.94 | 4.5 | 134 | 0.14 | 7.8 | 0.46 | 1660 | 2.81 | 0.01 | 58.6 | 0.128 | 19.79 | 0.07 | 1.05 | 3.3 | 1.7 | 37.6 | 0.09 | 3.9 | 20 | 0.09 | 1 | 56 | 0.05 | 165.2 | 7.3 | 0.5 | 200
116J:2000:1019:00:------:-- | 21:1124:000510 | 21:1124 | 21:0250 | 21:0250:000431 | 21:0250:000431:0001:0001:00 |  | 66.7263 | -138.7125 | NGR bulk stream sediment | <177 micron (NGR) | 27 | 0115:s__15 | 510 | 189 | 1.43 | 11.9 | 2.1 | 2 | 509 | 0.25 | 0.25 | 0.45 | 16.2 | 33.8 | 26.64 | 3.16 | 5.3 | 148 | 0.13 | 12.6 | 0.47 | 1019 | 1.71 | 0.008 | 45.5 | 0.067 | 19.03 | 0.04 | 0.63 | 3 | 0.7 | 40.5 | 0.05 | 4.2 | 5 | 0.16 | 1 | 49 | 0.05 | 114.2 | 11.3 | 2 | 280
116J:2000:1020:00:------:-- | 21:1124:000511 | 21:1124 | 21:0250 | 21:0250:000432 | 21:0250:000432:0001:0001:00 |  | 66.73 | -138.7035 | NGR bulk stream sediment | <177 micron (NGR) | 27 | 0116:s__16 | 511 | 211 | 1.44 | 16.7 | 3.1 | 2 | 473.8 | 0.3 | 0.2 | 0.5 | 23.7 | 33.8 | 27.17 | 4.58 | 5.3 | 204 | 0.14 | 13.2 | 0.39 | 1601 | 2.02 | 0.01 | 42.4 | 0.068 | 23.19 | 0.07 | 0.77 | 2.9 | 1 | 38.8 | 0.07 | 4.6 | 5 | 0.19 | 1 | 54 | 0.05 | 110.3 | 14.5 | 0.5 | 240
116J:2000:1021:80:1029:10 | 21:1124:000512 | 21:1124 | 21:0250 | 21:0250:000439 | 21:0250:000439:0001:0001:02 |  | 66.7611 | -138.0995 | NGR bulk stream sediment | <177 micron (NGR) | 28 | 0011:bff_1 | 512 | 56 | 1.22 | 3.4 | 10.8 | 4 | 282.5 | 0.14 | 0.24 | 0.24 | 7 | 23.1 | 14.92 | 1.59 | 4.1 | 53 | 0.12 | 11.8 | 0.38 | 251 | 0.31 | 0.011 | 21.3 | 0.058 | 11.22 | 0.05 | 0.3 | 2.6 | 0.3 | 18.6 | 0.04 | 3.5 | 60 | 0.08 | 0.5 | 42 | 0.05 | 77.4 | 8.8 | 0.5 | 190
116J:2000:1022:00:------:-- | 21:1124:000513 | 21:1124 | 21:0250 | 21:0250:000433 | 21:0250:000433:0001:0001:00 |  | 66.7815 | -138.8785 | NGR bulk stream sediment | <177 micron (NGR) | 28 | 0101:s__01 | 513 | 108 | 0.97 | 6.5 | 1.1 | 2 | 370 | 0.14 | 0.16 | 0.51 | 16.2 | 24 | 22.21 | 2.17 | 3.5 | 122 | 0.09 | 10.3 | 0.33 | 1091 | 0.93 | 0.005 | 35.3 | 0.056 | 13.7 | 0.04 | 0.54 | 2.3 | 0.5 | 23.2 | 0.04 | 2.7 | 40 | 0.1 | 0.7 | 38 | 0.05 | 89.9 | 9.1 | 2 | 140
116J:2000:1023:00:------:-- | 21:1124:000514 | 21:1124 | 21:0250 | 21:0250:000434 | 21:0250:000434:0001:0001:00 |  | 66.7963 | -138.8425 | NGR bulk stream sediment | <177 micron (NGR) | 28 | 0102:s__02 | 514 | 166 | 1.24 | 14.2 | 1.9 | 2 | 635.9 | 0.2 | 0.27 | 1.48 | 88.8 | 27.9 | 23.72 | 3.65 | 4.6 | 153 | 0.14 | 12.4 | 0.39 | 6889 | 1.72 | 0.007 | 73.6 | 0.069 | 17.52 | 0.08 | 0.61 | 2.6 | 1.1 | 41.4 | 0.08 | 3.6 | 20 | 0.17 | 0.7 | 46 | 0.05 | 154.6 | 12.4 | 1 | 190
116J:2000:1024:00:------:-- | 21:1124:000515 | 21:1124 | 21:0250 | 21:0250:000435 | 21:0250:000435:0001:0001:00 |  | 66.7976 | -138.8415 | NGR bulk stream sediment | <177 micron (NGR) | 28 | 0103:s__03 | 515 | 129 | 1.24 | 7.3 | 1.4 | 2 | 378.2 | 0.17 | 0.13 | 0.41 | 14.4 | 28.2 | 20.35 | 2.62 | 4.2 | 115 | 0.09 | 11.7 | 0.35 | 433 | 0.8 | 0.006 | 35.2 | 0.061 | 13.31 | 0.05 | 0.56 | 2.6 | 0.5 | 20.5 | 0.04 | 3.1 | 30 | 0.11 | 0.7 | 47 | 0.05 | 97.7 | 9.9 | 0.5 | 240
116J:2000:1025:00:------:-- | 21:1124:000516 | 21:1124 | 21:0250 | 21:0250:000436 | 21:0250:000436:0001:0001:00 |  | 66.7072 | -138.6045 | NGR bulk stream sediment | <177 micron (NGR) | 28 | 0104:s__04 | 516 | 132 | 1.04 | 7.4 | 1.4 | 2 | 532.5 | 0.13 | 0.2 | 0.45 | 13.8 | 24.1 | 23.44 | 2.4 | 3.7 | 108 | 0.11 | 7 | 0.36 | 612 | 1.3 | 0.006 | 40.3 | 0.079 | 11.55 | 0.04 | 0.57 | 2.8 | 1 | 26 | 0.06 | 3 | 5 | 0.09 | 0.7 | 42 | 0.05 | 113.5 | 8 | 1 | 180
116J:2000:1026:00:------:-- | 21:1124:000517 | 21:1124 | 21:0250 | 21:0250:000437 | 21:0250:000437:0001:0001:00 |  | 66.5867 | -138.1695 | NGR bulk stream sediment | <177 micron (NGR) | 28 | 0105:s__05 | 517 | 261 | 1.47 | 7.2 | 2.2 | 3 | 723.4 | 0.15 | 0.28 | 0.65 | 9.5 | 31.8 | 22.76 | 2.26 | 5.2 | 135 | 0.15 | 9.9 | 0.42 | 252 | 1.12 | 0.007 | 35.8 | 0.084 | 12.39 | 0.07 | 0.47 | 3.2 | 0.9 | 27.6 | 0.04 | 2.9 | 10 | 0.12 | 0.8 | 58 | 0.05 | 100.8 | 14.5 | 0.5 | 210
116J:2000:1027:90 | 21:1124:000518 | 21:1124 |  |  |  | 79 |  |  | Control Reference | Unspecified | 28 | 0901:R__01 | 518 | 141 | 1.93 | 13.5 | 6.3 | 1 | 314.2 | 0.71 | 0.53 | 1.15 | 30.5 | 120.6 | 86.42 | 3.27 | 7.9 | 58 | 0.52 | 16.4 | 2.02 | 1238 | 0.94 | 0.022 | 258.8 | 0.063 | 17.11 | 0.02 | 0.44 | 6 | 0.2 | 28.9 | 0.09 | 6.8 | 1550 | 0.48 | 1.7 | 77 | 1.9 | 115.8 | 3.9 | 0.5 | 300
116J:2000:1028:00:------:-- | 21:1124:000519 | 21:1124 | 21:0250 | 21:0250:000438 | 21:0250:000438:0001:0001:00 |  | 66.5803 | -138.1495 | NGR bulk stream sediment | <177 micron (NGR) | 28 | 0106:s__06 | 519 | 233 | 1.45 | 6.8 | 2.3 | 3 | 714.1 | 0.17 | 0.33 | 0.54 | 11.5 | 30.8 | 21.4 | 2.25 | 5 | 155 | 0.13 | 9 | 0.43 | 546 | 1.28 | 0.007 | 36.8 | 0.075 | 13.79 | 0.06 | 0.45 | 3 | 0.8 | 29.9 | 0.02 | 2.3 | 40 | 0.12 | 0.7 | 56 | 0.05 | 94.5 | 17.7 | 0.5 | 280
116J:2000:1029:10:------:-- | 21:1124:000520 | 21:1124 | 21:0250 | 21:0250:000439 | 21:0250:000439:0001:0001:01 |  | 66.7611 | -138.0995 | NGR bulk stream sediment | <177 micron (NGR) | 28 | 0012:bff_1 | 520 | 51 | 1.28 | 3.1 | 1 | 5 | 282.1 | 0.13 | 0.24 | 0.2 | 6.9 | 24.2 | 14.87 | 1.53 | 4.4 | 53 | 0.14 | 12.1 | 0.4 | 196 | 0.29 | 0.009 | 22.1 | 0.054 | 10.77 | 0.02 | 0.27 | 2.5 | 0.3 | 19 | 0.04 | 3.5 | 60 | 0.09 | 0.5 | 44 | 0.05 | 78.5 | 8.8 | 0.5 | 210
116J:2000:1030:20:1029:10 | 21:1124:000521 | 21:1124 | 21:0250 | 21:0250:000439 | 21:0250:000439:0002:0001:00 |  | 66.7611 | -138.0995 | NGR bulk stream sediment | <177 micron (NGR) | 28 | 0013:bff_1 | 521 | 62 | 1.29 | 3.4 | 1.8 | 4 | 303.6 | 0.11 | 0.26 | 0.26 | 7 | 23.7 | 16.05 | 1.6 | 4.1 | 57 | 0.13 | 10.2 | 0.4 | 274 | 0.31 | 0.007 | 21.8 | 0.051 | 10.57 | 0.04 | 0.26 | 2.6 | 0.4 | 19 | 0.04 | 3.1 | 40 | 0.08 | 0.5 | 43 | 0.05 | 81.5 | 9.5 | 0.5 | 270
116J:2000:1031:00:------:-- | 21:1124:000522 | 21:1124 | 21:0250 | 21:0250:000440 | 21:0250:000440:0001:0001:00 |  | 66.9804 | -138.3695 | NGR bulk stream sediment | <177 micron (NGR) | 28 | 0107:s__07 | 522 | 66 | 1.33 | 3.2 | 0.8 | 4 | 323.5 | 0.13 | 0.23 | 0.21 | 8.4 | 24.7 | 18.65 | 1.51 | 4.5 | 65 | 0.12 | 10.3 | 0.38 | 222 | 0.4 | 0.008 | 25.9 | 0.053 | 11.11 | 0.03 | 0.35 | 2.7 | 0.4 | 19.1 | 0.05 | 3 | 60 | 0.09 | 0.6 | 47 | 0.05 | 79.4 | 9.3 | 0.5 | 290
116J:2000:1032:00:------:-- | 21:1124:000523 | 21:1124 | 21:0250 | 21:0250:000441 | 21:0250:000441:0001:0001:00 |  | 66.9816 | -138.6655 | NGR bulk stream sediment | <177 micron (NGR) | 28 | 0108:s__08 | 523 | 56 | 1.05 | 13.1 | 0.7 | 2 | 317.6 | 0.12 | 0.19 | 0.22 | 18.1 | 24.1 | 21.37 | 3.31 | 3.7 | 58 | 0.11 | 4.7 | 0.4 | 900 | 1.4 | 0.005 | 41.2 | 0.094 | 12.33 | 0.04 | 0.49 | 2.9 | 0.7 | 20.4 | 0.06 | 2.5 | 10 | 0.05 | 0.5 | 48 | 0.05 | 107.5 | 7.4 | 0.5 | 220
116J:2000:1033:00:------:-- | 21:1124:000524 | 21:1124 | 21:0250 | 21:0250:000442 | 21:0250:000442:0001:0001:00 |  | 66.9747 | -138.9235 | NGR bulk stream sediment | <177 micron (NGR) | 28 | 0109:s__09 | 524 | 128 | 1.06 | 8.9 | 1.3 | 3 | 340.2 | 0.2 | 0.17 | 0.41 | 16.7 | 25.2 | 25.54 | 3.08 | 3.8 | 83 | 0.11 | 6.7 | 0.39 | 531 | 1.53 | 0.01 | 47.7 | 0.098 | 12.6 | 0.05 | 0.66 | 2.7 | 1.1 | 22.9 | 0.04 | 3 | 20 | 0.07 | 0.7 | 44 | 0.05 | 132 | 7.2 | 0.5 | 200
116J:2000:1034:00:------:-- | 21:1124:000525 | 21:1124 | 21:0250 | 21:0250:000443 | 21:0250:000443:0001:0001:00 |  | 66.9996 | -138.0475 | NGR bulk stream sediment | <177 micron (NGR) | 28 | 0110:s__10 | 525 | 129 | 1.2 | 8.2 | 1.4 | 4 | 403.4 | 0.23 | 0.2 | 0.33 | 12.2 | 23 | 20.26 | 2.32 | 4.2 | 86 | 0.16 | 9.5 | 0.31 | 407 | 0.95 | 0.006 | 28.6 | 0.088 | 13.24 | 0.05 | 0.41 | 2.6 | 0.7 | 29.8 | 0.05 | 4.3 | 10 | 0.1 | 0.8 | 49 | 0.05 | 91.3 | 10.3 | 1 | 300
116J:2000:1035:00:------:-- | 21:1124:000526 | 21:1124 | 21:0250 | 21:0250:000444 | 21:0250:000444:0001:0001:00 |  | 66.9605 | -138.0725 | NGR bulk stream sediment | <177 micron (NGR) | 28 | 0111:s__11 | 526 | 120 | 1.19 | 15.5 | 1.2 | 5 | 313.3 | 0.22 | 0.18 | 0.24 | 9.6 | 23.2 | 15.28 | 3.02 | 4 | 97 | 0.15 | 8.1 | 0.31 | 293 | 1.04 | 0.006 | 28.5 | 0.116 | 13.43 | 0.02 | 0.41 | 2.3 | 0.7 | 24.9 | 0.04 | 3.6 | 20 | 0.09 | 0.7 | 54 | 0.05 | 89.3 | 11 | 0.5 | 250
116J:2000:1036:00:------:-- | 21:1124:000527 | 21:1124 | 21:0250 | 21:0250:000445 | 21:0250:000445:0001:0001:00 |  | 66.8186 | -138.0715 | NGR bulk stream sediment | <177 micron (NGR) | 28 | 0112:s__12 | 527 | 77 | 1.39 | 14.7 | 4.7 | 4 | 344.9 | 0.25 | 0.21 | 0.26 | 9.1 | 24.2 | 17.08 | 2.69 | 4.7 | 84 | 0.14 | 9 | 0.36 | 187 | 1.03 | 0.007 | 26.2 | 0.064 | 16.58 | 0.06 | 0.54 | 2.5 | 0.7 | 21 | 0.04 | 3.6 | 40 | 0.15 | 0.6 | 56 | 0.05 | 91.9 | 12.2 | 0.5 | 280
116J:2000:1037:00:------:-- | 21:1124:000528 | 21:1124 | 21:0250 | 21:0250:000446 | 21:0250:000446:0001:0001:00 |  | 66.6035 | -138.4565 | NGR bulk stream sediment | <177 micron (NGR) | 28 | 0113:s__13 | 528 | 93 | 1.2 | 6.8 | 1.2 | 2 | 385.1 | 0.2 | 0.2 | 0.28 | 9.1 | 21.7 | 17.17 | 1.93 | 3.9 | 76 | 0.12 | 10.9 | 0.31 | 253 | 0.74 | 0.007 | 23.7 | 0.059 | 12.68 | 0.03 | 0.4 | 2.4 | 0.6 | 20.6 | 0.05 | 3.7 | 40 | 0.09 | 0.7 | 47 | 0.05 | 75.5 | 8.4 | 0.5 | 220
116J:2000:1038:00:------:-- | 21:1124:000529 | 21:1124 | 21:0250 | 21:0250:000447 | 21:0250:000447:0001:0001:00 |  | 66.6272 | -138.5735 | NGR bulk stream sediment | <177 micron (NGR) | 28 | 0114:s__14 | 529 | 79 | 0.88 | 8 | 1.6 | 2 | 290.4 | 0.18 | 0.18 | 0.19 | 13.8 | 21.1 | 26.84 | 3.24 | 3.4 | 48 | 0.12 | 6.7 | 0.36 | 412 | 1.31 | 0.006 | 40.5 | 0.099 | 11.15 | 0.005 | 0.33 | 3.1 | 1.1 | 29.7 | 0.06 | 3.3 | 5 | 0.05 | 0.7 | 41 | 0.05 | 111.2 | 5.6 | 0.5 | 200
116J:2000:1039:00:------:-- | 21:1124:000530 | 21:1124 | 21:0250 | 21:0250:000448 | 21:0250:000448:0001:0001:00 |  | 66.6308 | -138.6355 | NGR bulk stream sediment | <177 micron (NGR) | 28 | 0115:s__15 | 530 | 122 | 0.99 | 6.5 | 1.7 | 2 | 307.9 | 0.15 | 0.09 | 0.2 | 6.8 | 18.8 | 11.95 | 1.74 | 3.7 | 96 | 0.09 | 6.6 | 0.25 | 148 | 0.97 | 0.005 | 22.2 | 0.051 | 9.59 | 0.02 | 0.33 | 1.8 | 0.6 | 14.4 | 0.03 | 2 | 10 | 0.1 | 0.4 | 40 | 0.05 | 62.3 | 9.3 | 0.5 | 250
116J:2000:1040:00:------:-- | 21:1124:000531 | 21:1124 | 21:0250 | 21:0250:000449 | 21:0250:000449:0001:0001:00 |  | 66.6288 | -138.6325 | NGR bulk stream sediment | <177 micron (NGR) | 28 | 0116:s__16 | 531 | 172 | 1.03 | 6.7 | 1.5 | 2 | 377.2 | 0.18 | 0.12 | 0.28 | 11.3 | 19.6 | 14.69 | 1.79 | 3.8 | 104 | 0.11 | 6.8 | 0.26 | 493 | 0.98 | 0.005 | 24.7 | 0.055 | 11.58 | 0.01 | 0.35 | 1.9 | 0.8 | 16.6 | 0.04 | 2.2 | 10 | 0.11 | 0.5 | 42 | 0.05 | 66.2 | 11.3 | 0.5 | 220
116J:2000:1041:80:1047:10 | 21:1124:000532 | 21:1124 | 21:0250 | 21:0250:000454 | 21:0250:000454:0001:0001:02 |  | 66.6825 | -138.3575 | NGR bulk stream sediment | <177 micron (NGR) | 29 | 0011:bff_1 | 532 | 121 | 1.15 | 12.3 | 9.7 | 3 | 373.5 | 0.19 | 0.23 | 0.3 | 11.4 | 21.5 | 21.05 | 2.4 | 3.7 | 94 | 0.13 | 9.1 | 0.29 | 577 | 1.35 | 0.005 | 24.9 | 0.076 | 14.92 | 0.01 | 0.42 | 2.3 | 0.8 | 25.7 | 0.02 | 3.4 | 40 | 0.09 | 0.8 | 49 | 0.05 | 78.8 | 11.3 | 0.5 | 340
116J:2000:1042:00:------:-- | 21:1124:000533 | 21:1124 | 21:0250 | 21:0250:000450 | 21:0250:000450:0001:0001:00 |  | 66.6251 | -138.7085 | NGR bulk stream sediment | <177 micron (NGR) | 29 | 0101:s__01 | 533 | 270 | 1.2 | 8.5 | 2.1 | 3 | 561.1 | 0.23 | 0.17 | 0.54 | 11.6 | 27.4 | 30.72 | 2.84 | 4.2 | 148 | 0.14 | 7.2 | 0.38 | 315 | 2.18 | 0.007 | 39.4 | 0.087 | 15.67 | 0.04 | 0.8 | 3 | 1.4 | 20.6 | 0.05 | 3.4 | 5 | 0.12 | 1 | 56 | 0.05 | 126.4 | 10 | 0.5 | 280
116J:2000:1043:00:------:-- | 21:1124:000534 | 21:1124 | 21:0250 | 21:0250:000451 | 21:0250:000451:0001:0001:00 |  | 66.6298 | -138.7115 | NGR bulk stream sediment | <177 micron (NGR) | 29 | 0102:s__02 | 534 | 160 | 1.2 | 12 | 1.6 | 4 | 622.2 | 0.23 | 0.25 | 0.67 | 21.4 | 30.3 | 32.32 | 3.68 | 4.4 | 131 | 0.15 | 7.2 | 0.48 | 1306 | 2.61 | 0.009 | 53 | 0.115 | 17.25 | 0.05 | 0.91 | 3.3 | 1.7 | 35.5 | 0.07 | 4 | 10 | 0.1 | 1 | 55 | 0.05 | 160.4 | 7.9 | 0.5 | 330
116J:2000:1044:90 | 21:1124:000535 | 21:1124 |  |  |  | 263 |  |  | Control Reference | Unspecified | 29 | 0901:R__01 | 535 | 78 | 1.95 | 6.7 | 35.1 | 1 | 56.1 | 0.64 | 0.77 | 0.23 | 11.8 | 20.3 | 168.79 | 4.12 | 6.3 | 30 | 0.04 | 4.9 | 0.73 | 465 | 14.45 | 0.027 | 13.1 | 0.061 | 8.2 | 0.66 | 0.25 | 4.2 | 3.7 | 54.5 | 0.53 | 1.2 | 1520 | 0.02 | 0.4 | 104 | 0.05 | 53.9 | 4.3 | 1 | 180
116J:2000:1045:00:------:-- | 21:1124:000536 | 21:1124 | 21:0250 | 21:0250:000452 | 21:0250:000452:0001:0001:00 |  | 66.6577 | -138.7825 | NGR bulk stream sediment | <177 micron (NGR) | 29 | 0103:s__03 | 536 | 255 | 1.04 | 5.4 | 2.5 | 4 | 556.4 | 0.18 | 0.18 | 0.64 | 7.6 | 21.7 | 25.03 | 1.66 | 3.6 | 153 | 0.12 | 6.8 | 0.3 | 180 | 1.12 | 0.006 | 28.8 | 0.069 | 12.23 | 0.03 | 0.57 | 2.3 | 1.2 | 22 | 0.03 | 2.5 | 20 | 0.12 | 0.8 | 45 | 0.05 | 95.9 | 9.9 | 0.5 | 230
116J:2000:1046:00:------:-- | 21:1124:000537 | 21:1124 | 21:0250 | 21:0250:000453 | 21:0250:000453:0001:0001:00 |  | 66.6621 | -138.7565 | NGR bulk stream sediment | <177 micron (NGR) | 29 | 0104:s__04 | 537 | 190 | 1.05 | 10.5 | 1.5 | 4 | 569.6 | 0.24 | 0.22 | 0.71 | 16.9 | 24.8 | 33.82 | 3.26 | 3.8 | 124 | 0.12 | 7.3 | 0.37 | 1345 | 2.41 | 0.012 | 49.3 | 0.091 | 17.88 | 0.04 | 0.81 | 3 | 1.9 | 41.9 | 0.08 | 3.6 | 10 | 0.1 | 1 | 46 | 0.2 | 149.6 | 8 | 0.5 | 170
116J:2000:1047:10:------:-- | 21:1124:000538 | 21:1124 | 21:0250 | 21:0250:000454 | 21:0250:000454:0001:0001:01 |  | 66.6825 | -138.3575 | NGR bulk stream sediment | <177 micron (NGR) | 29 | 0012:bff_1 | 538 | 118 | 1.06 | 11 | 1.2 | 5 | 341.5 | 0.18 | 0.21 | 0.29 | 10.2 | 19.6 | 18.45 | 2.18 | 3.6 | 77 | 0.13 | 8.9 | 0.26 | 502 | 1.25 | 0.006 | 22.6 | 0.07 | 13.92 | 0.04 | 0.4 | 2.4 | 0.8 | 25.1 | 0.04 | 3.2 | 40 | 0.08 | 0.7 | 45 | 0.05 | 72.5 | 10.8 | 0.5 | 290
116J:2000:1048:20:1047:10 | 21:1124:000539 | 21:1124 | 21:0250 | 21:0250:000454 | 21:0250:000454:0002:0001:00 |  | 66.6825 | -138.3575 | NGR bulk stream sediment | <177 micron (NGR) | 29 | 0013:bff_1 | 539 | 125 | 1.11 | 12.3 | 7.6 | 4 | 358.3 | 0.18 | 0.22 | 0.35 | 13.5 | 20.9 | 20.69 | 2.43 | 3.7 | 81 | 0.13 | 9.2 | 0.28 | 787 | 1.46 | 0.007 | 25.2 | 0.079 | 14.1 | 0.03 | 0.41 | 2.5 | 0.8 | 25.7 | 0.03 | 3.3 | 30 | 0.08 | 0.7 | 48 | 0.05 | 80.3 | 11.3 | 0.5 | 240
116J:2000:1049:00:------:-- | 21:1124:000540 | 21:1124 | 21:0250 | 21:0250:000455 | 21:0250:000455:0001:0001:00 |  | 66.6519 | -138.2965 | NGR bulk stream sediment | <177 micron (NGR) | 29 | 0105:s__05 | 540 | 107 | 1.05 | 16.7 | 1.6 | 4 | 463.2 | 0.19 | 0.26 | 0.38 | 10.6 | 21.4 | 25.41 | 2.62 | 3.6 | 85 | 0.12 | 10.7 | 0.27 | 465 | 1.45 | 0.011 | 26.7 | 0.09 | 17.06 | 0.07 | 0.54 | 3 | 0.8 | 33.2 | 0.05 | 3.7 | 30 | 0.08 | 0.8 | 53 | 0.05 | 79.6 | 13.1 | 0.5 | 240
116J:2000:1050:00:------:-- | 21:1124:000541 | 21:1124 | 21:0250 | 21:0250:000456 | 21:0250:000456:0001:0001:00 |  | 66.6381 | -138.1465 | NGR bulk stream sediment | <177 micron (NGR) | 29 | 0106:s__06 | 541 | 108 | 1.01 | 5.5 | 1.2 | 4 | 411.4 | 0.15 | 0.14 | 0.23 | 7.4 | 20.9 | 15.98 | 1.62 | 3.6 | 77 | 0.1 | 8.2 | 0.28 | 189 | 0.87 | 0.009 | 24.9 | 0.054 | 11.62 | 0.04 | 0.43 | 2 | 0.4 | 18.8 | 0.03 | 2.4 | 10 | 0.09 | 0.5 | 42 | 0.05 | 73.9 | 8.8 | 1 | 250
116J:2000:1051:00:------:-- | 21:1124:000542 | 21:1124 | 21:0250 | 21:0250:000457 | 21:0250:000457:0001:0001:00 |  | 66.6353 | -137.9995 | NGR bulk stream sediment | <177 micron (NGR) | 29 | 0107:s__07 | 542 | 100 | 0.82 | 8.3 | 1 | 5 | 410 | 0.17 | 0.18 | 0.28 | 11.3 | 17.6 | 21.12 | 2.12 | 3.1 | 88 | 0.12 | 9.1 | 0.23 | 490 | 1.37 | 0.005 | 24 | 0.075 | 14.48 | 0.02 | 0.49 | 2.3 | 0.7 | 31 | 0.04 | 3 | 20 | 0.07 | 0.7 | 42 | 0.05 | 80.8 | 8.7 | 0.5 | 280
116J:2000:1052:00:------:-- | 21:1124:000543 | 21:1124 | 21:0250 | 21:0250:000458 | 21:0250:000458:0001:0001:00 |  | 66.7751 | -138.1625 | NGR bulk stream sediment | <177 micron (NGR) | 29 | 0108:s__08 | 543 | 75 | 1.18 | 7.8 | 1.5 | 5 | 299.3 | 0.14 | 0.21 | 0.18 | 8.7 | 21.9 | 17.72 | 2.18 | 3.9 | 58 | 0.13 | 9.1 | 0.35 | 244 | 0.55 | 0.007 | 25.1 | 0.074 | 12.85 | 0.02 | 0.37 | 2.4 | 0.4 | 18.7 | 0.04 | 3.1 | 40 | 0.07 | 0.5 | 49 | 0.05 | 80 | 8.7 | 0.5 | 200
116J:2000:1053:00:------:-- | 21:1124:000544 | 21:1124 | 21:0250 | 21:0250:000459 | 21:0250:000459:0001:0001:00 |  | 66.8247 | -138.1965 | NGR bulk stream sediment | <177 micron (NGR) | 29 | 0109:s__09 | 544 | 122 | 1.48 | 9.6 | 0.9 | 6 | 411.7 | 0.2 | 0.21 | 0.25 | 11.7 | 28.3 | 23.09 | 2.79 | 4.8 | 80 | 0.17 | 7.1 | 0.41 | 431 | 1.01 | 0.007 | 31.3 | 0.09 | 15.12 | 0.04 | 0.34 | 3.2 | 0.9 | 25.5 | 0.07 | 4 | 5 | 0.09 | 0.6 | 56 | 0.05 | 96.8 | 12.8 | 0.5 | 230
116J:2000:1054:00:------:-- | 21:1124:000545 | 21:1124 | 21:0250 | 21:0250:000460 | 21:0250:000460:0001:0001:00 |  | 66.8281 | -138.1995 | NGR bulk stream sediment | <177 micron (NGR) | 29 | 0110:s__10 | 545 | 116 | 1.09 | 8.2 | 0.8 | 5 | 347.7 | 0.15 | 0.2 | 0.25 | 10 | 21.5 | 16.25 | 2.1 | 3.6 | 81 | 0.13 | 8.5 | 0.3 | 566 | 1.21 | 0.005 | 24.3 | 0.069 | 10.67 | 0.005 | 0.28 | 2.2 | 0.5 | 22 | 0.06 | 3 | 10 | 0.09 | 0.6 | 46 | 0.05 | 76.5 | 10.4 | 1 | 260
116J:2000:1055:00:------:-- | 21:1124:000546 | 21:1124 | 21:0250 | 21:0250:000461 | 21:0250:000461:0001:0001:00 |  | 66.885 | -138.2785 | NGR bulk stream sediment | <177 micron (NGR) | 29 | 0111:s__11 | 546 | 74 | 1.17 | 12.8 | 0.5 | 6 | 319.4 | 0.17 | 0.19 | 0.22 | 12.5 | 22.9 | 21.12 | 2.86 | 3.9 | 61 | 0.16 | 5.9 | 0.33 | 494 | 1.55 | 0.008 | 30.6 | 0.093 | 13.96 | 0.03 | 0.4 | 2.6 | 0.8 | 24.1 | 0.06 | 3.5 | 5 | 0.06 | 0.6 | 52 | 0.05 | 104 | 9 | 1 | 240
116J:2000:1056:00:------:-- | 21:1124:000547 | 21:1124 | 21:0250 | 21:0250:000462 | 21:0250:000462:0001:0001:00 |  | 66.9116 | -138.3565 | NGR bulk stream sediment | <177 micron (NGR) | 29 | 0112:s__12 | 547 | 146 | 1.32 | 9.4 | 1 | 6 | 361.8 | 0.18 | 0.23 | 0.27 | 11.1 | 25.4 | 21.67 | 2.89 | 4.2 | 90 | 0.16 | 8.8 | 0.32 | 509 | 1.08 | 0.009 | 26.5 | 0.087 | 12.53 | 0.05 | 0.36 | 2.9 | 0.7 | 24.7 | 0.04 | 4.1 | 20 | 0.08 | 0.8 | 52 | 0.05 | 86.1 | 14.3 | 0.5 | 180
116J:2000:1057:00:------:-- | 21:1124:000548 | 21:1124 | 21:0250 | 21:0250:000463 | 21:0250:000463:0001:0001:00 |  | 66.7663 | -138.2685 | NGR bulk stream sediment | <177 micron (NGR) | 29 | 0113:s__13 | 548 | 97 | 1.02 | 10 | 0.9 | 4 | 335.9 | 0.12 | 0.2 | 0.25 | 9.4 | 20.5 | 23.32 | 2.22 | 3.4 | 84 | 0.12 | 8.4 | 0.28 | 320 | 0.79 | 0.006 | 28.5 | 0.078 | 11.83 | 0.05 | 0.42 | 2.8 | 0.7 | 23.6 | 0.06 | 3.3 | 30 | 0.07 | 0.7 | 45 | 0.05 | 89.5 | 9.4 | 0.5 | 260
116J:2000:1058:00:------:-- | 21:1124:000549 | 21:1124 | 21:0250 | 21:0250:000464 | 21:0250:000464:0001:0001:00 |  | 66.7935 | -138.3115 | NGR bulk stream sediment | <177 micron (NGR) | 29 | 0114:s__14 | 549 | 106 | 1.16 | 7.1 | 1.5 | 4 | 373.4 | 0.13 | 0.23 | 0.27 | 8.8 | 22.9 | 22.03 | 1.83 | 3.9 | 96 | 0.13 | 8.1 | 0.34 | 364 | 0.6 | 0.007 | 27.6 | 0.069 | 11.03 | 0.03 | 0.34 | 2.7 | 0.6 | 24.5 | 0.03 | 2.6 | 30 | 0.08 | 0.6 | 46 | 0.05 | 85.4 | 10.7 | 0.5 | 230
116J:2000:1059:00:------:-- | 21:1124:000550 | 21:1124 | 21:0250 | 21:0250:000465 | 21:0250:000465:0001:0001:00 |  | 66.8007 | -138.4255 | NGR bulk stream sediment | <177 micron (NGR) | 29 | 0115:s__15 | 550 | 89 | 1.22 | 8.3 | 1.1 | 6 | 310 | 0.15 | 0.19 | 0.24 | 10.7 | 23.4 | 19.83 | 2.29 | 3.7 | 64 | 0.16 | 8 | 0.33 | 334 | 0.96 | 0.009 | 29.5 | 0.088 | 11.91 | 0.04 | 0.35 | 2.7 | 0.7 | 20.9 | 0.04 | 3.9 | 10 | 0.07 | 0.6 | 49 | 0.05 | 95.6 | 8.1 | 0.5 | 260
116J:2000:1060:00:------:-- | 21:1124:000551 | 21:1124 | 21:0250 | 21:0250:000466 | 21:0250:000466:0001:0001:00 |  | 66.8694 | -138.4035 | NGR bulk stream sediment | <177 micron (NGR) | 29 | 0116:s__16 | 551 | 133 | 1.4 | 13.4 | 1.5 | 6 | 367.3 | 0.2 | 0.22 | 0.26 | 11.9 | 28.5 | 25.39 | 3.4 | 4.5 | 66 | 0.19 | 6.7 | 0.38 | 512 | 1.49 | 0.013 | 32.4 | 0.113 | 16.75 | 0.01 | 0.42 | 3.2 | 0.8 | 28 | 0.05 | 4.5 | 5 | 0.08 | 0.8 | 60 | 0.05 | 107.4 | 10.9 | 1 | 240
116J:2000:1061:80:1065:10 | 21:1124:000552 | 21:1124 | 21:0250 | 21:0250:000470 | 21:0250:000470:0001:0001:02 |  | 66.9132 | -138.5935 | NGR bulk stream sediment | <177 micron (NGR) | 30 | 0011:bff_1 | 552 | 366 | 1.47 | 11.5 | 2.5 | 4 | 789.4 | 0.21 | 0.28 | 0.77 | 16.6 | 31.5 | 32.36 | 3.79 | 4.9 | 174 | 0.15 | 9.4 | 0.41 | 1028 | 2.59 | 0.009 | 43.9 | 0.099 | 14.74 | 0.05 | 0.61 | 3.4 | 1.4 | 31 | 0.05 | 3.5 | 10 | 0.13 | 0.9 | 67 | 0.05 | 125.6 | 16.3 | 1 | 220
116J:2000:1062:00:------:-- | 21:1124:000553 | 21:1124 | 21:0250 | 21:0250:000467 | 21:0250:000467:0001:0001:00 |  | 66.8847 | -138.4375 | NGR bulk stream sediment | <177 micron (NGR) | 30 | 0101:s__01 | 553 | 100 | 1.18 | 9.4 | 1 | 5 | 347.2 | 0.14 | 0.19 | 0.39 | 10.5 | 23.2 | 19.68 | 2.31 | 3.8 | 62 | 0.11 | 9.5 | 0.31 | 482 | 1.26 | 0.007 | 26.6 | 0.075 | 11.92 | 0.04 | 0.41 | 2.6 | 0.7 | 19.5 | 0.06 | 3.6 | 30 | 0.09 | 0.6 | 50 | 0.05 | 83.1 | 9.1 | 0.5 | 380
116J:2000:1063:00:------:-- | 21:1124:000554 | 21:1124 | 21:0250 | 21:0250:000468 | 21:0250:000468:0001:0001:00 |  | 66.9189 | -138.4665 | NGR bulk stream sediment | <177 micron (NGR) | 30 | 0102:s__02 | 554 | 347 | 1.09 | 11.9 | 5.8 | 4 | 620.6 | 0.33 | 0.4 | 1.55 | 13.5 | 22.9 | 50.5 | 3.44 | 2.8 | 156 | 0.09 | 9.1 | 0.19 | 509 | 3.61 | 0.009 | 40.4 | 0.161 | 12.1 | 0.27 | 0.85 | 3.7 | 1.9 | 36.4 | 0.11 | 1.9 | 30 | 0.15 | 1.6 | 59 | 0.6 | 76.5 | 61.4 | 0.5 | 320
116J:2000:1064:00:------:-- | 21:1124:000555 | 21:1124 | 21:0250 | 21:0250:000469 | 21:0250:000469:0001:0001:00 |  | 66.9082 | -138.5795 | NGR bulk stream sediment | <177 micron (NGR) | 30 | 0103:s__03 | 555 | 169 | 0.98 | 5.7 | 0.3 | 3 | 421.9 | 0.12 | 0.21 | 0.34 | 8.3 | 19.3 | 20.47 | 1.82 | 3.3 | 92 | 0.11 | 7.7 | 0.29 | 286 | 0.92 | 0.007 | 27.1 | 0.066 | 10.38 | 0.05 | 0.37 | 2.4 | 0.8 | 24.8 | 0.04 | 2.5 | 5 | 0.07 | 0.6 | 40 | 0.05 | 74.7 | 13.9 | 1 | 240
116J:2000:1065:10:------:-- | 21:1124:000556 | 21:1124 | 21:0250 | 21:0250:000470 | 21:0250:000470:0001:0001:01 |  | 66.9132 | -138.5935 | NGR bulk stream sediment | <177 micron (NGR) | 30 | 0012:bff_1 | 556 | 348 | 1.47 | 11.6 | 2.3 | 3 | 778 | 0.21 | 0.28 | 0.75 | 16.4 | 32.4 | 31.9 | 3.79 | 4.9 | 181 | 0.16 | 9.3 | 0.41 | 1029 | 2.56 | 0.007 | 44.8 | 0.097 | 14.95 | 0.05 | 0.56 | 3.4 | 1.4 | 31.2 | 0.05 | 3.6 | 5 | 0.12 | 0.9 | 67 | 0.05 | 125.3 | 16.6 | 1 | 360
116J:2000:1066:20:1065:10 | 21:1124:000557 | 21:1124 | 21:0250 | 21:0250:000470 | 21:0250:000470:0002:0001:00 |  | 66.9132 | -138.5935 | NGR bulk stream sediment | <177 micron (NGR) | 30 | 0013:bff_1 | 557 | 315 | 1.43 | 11.8 | 2.6 | 3 | 735.2 | 0.23 | 0.24 | 0.69 | 21.4 | 31.5 | 29.69 | 3.8 | 4.6 | 164 | 0.13 | 8.6 | 0.36 | 1074 | 2.68 | 0.005 | 40.5 | 0.086 | 14.2 | 0.04 | 0.68 | 3.2 | 1.2 | 29.1 | 0.05 | 3.2 | 50 | 0.11 | 1 | 63 | 0.05 | 119.8 | 15.4 | 1 | 380
116J:2000:1067:00:------:-- | 21:1124:000558 | 21:1124 | 21:0250 | 21:0250:000471 | 21:0250:000471:0001:0001:00 |  | 66.9344 | -138.5665 | NGR bulk stream sediment | <177 micron (NGR) | 30 | 0104:s__04 | 558 | 153 | 1.01 | 9.2 | 1.6 | 2 | 562.3 | 0.16 | 0.22 | 0.49 | 19.3 | 22.1 | 22.3 | 2.6 | 3.4 | 109 | 0.11 | 6.6 | 0.31 | 1372 | 1.51 | 0.006 | 35.4 | 0.08 | 11.96 | 0.04 | 0.58 | 2.7 | 1 | 27.7 | 0.04 | 2.7 | 20 | 0.07 | 0.8 | 44 | 0.05 | 102.1 | 10.9 | 0.5 | 310
116J:2000:1068:00:------:-- | 21:1124:000559 | 21:1124 | 21:0250 | 21:0250:000472 | 21:0250:000472:0001:0001:00 |  | 66.9475 | -138.5775 | NGR bulk stream sediment | <177 micron (NGR) | 30 | 0105:s__05 | 559 | 111 | 0.95 | 5.9 | 1.4 | 2 | 464.5 | 0.14 | 0.15 | 0.27 | 7.3 | 21 | 18.12 | 1.72 | 3.2 | 107 | 0.09 | 5.9 | 0.27 | 250 | 0.89 | 0.004 | 25.9 | 0.057 | 10.61 | 0.03 | 0.42 | 2 | 0.6 | 20.8 | 0.03 | 2.1 | 30 | 0.07 | 0.6 | 38 | 0.05 | 75.4 | 8.5 | 0.5 | 230
116J:2000:1069:00:------:-- | 21:1124:000560 | 21:1124 | 21:0250 | 21:0250:000473 | 21:0250:000473:0001:0001:00 |  | 66.9527 | -138.6465 | NGR bulk stream sediment | <177 micron (NGR) | 30 | 0106:s__06 | 560 | 118 | 0.89 | 6.5 | 0.5 | 3 | 391.1 | 0.13 | 0.11 | 0.23 | 7.5 | 18.9 | 18.07 | 1.62 | 3.2 | 94 | 0.09 | 4.9 | 0.24 | 259 | 1.18 | 0.004 | 26.3 | 0.052 | 9.67 | 0.02 | 0.46 | 1.9 | 0.5 | 19 | 0.04 | 1.9 | 40 | 0.07 | 0.5 | 37 | 0.05 | 70.5 | 8.6 | 0.5 | 250
116J:2000:1070:00:------:-- | 21:1124:000561 | 21:1124 | 21:0250 | 21:0250:000474 | 21:0250:000474:0001:0001:00 |  | 66.9663 | -138.7225 | NGR bulk stream sediment | <177 micron (NGR) | 30 | 0107:s__07 | 561 | 115 | 1.01 | 7.3 | 0.6 | 2 | 409.7 | 0.15 | 0.15 | 0.27 | 8.4 | 20.8 | 17.39 | 1.89 | 3.3 | 71 | 0.09 | 8 | 0.26 | 208 | 0.79 | 0.006 | 25.6 | 0.063 | 10.84 | 0.03 | 0.46 | 2.2 | 0.6 | 18.7 | 0.03 | 2.6 | 60 | 0.07 | 0.6 | 39 | 0.05 | 73.3 | 8.2 | 0.5 | 220
116J:2000:1071:90 | 21:1124:000562 | 21:1124 |  |  |  | 79 |  |  | Control Reference | Unspecified | 30 | 0901:R__01 | 562 | 156 | 1.94 | 13.9 | 11.5 | 0.5 | 315.2 | 0.77 | 0.49 | 1.15 | 27.9 | 118.5 | 81.68 | 3.1 | 7.7 | 64 | 0.47 | 15.9 | 1.91 | 1163 | 0.96 | 0.021 | 246.8 | 0.06 | 16.63 | 0.01 | 0.61 | 5.5 | 0.2 | 28.9 | 0.12 | 6.7 | 1470 | 0.47 | 1.7 | 74 | 1.8 | 110.3 | 3.4 | 0.5 | 320
116J:2000:1072:00:------:-- | 21:1124:000563 | 21:1124 | 21:0250 | 21:0250:000475 | 21:0250:000475:0001:0001:00 |  | 66.979 | -138.8005 | NGR bulk stream sediment | <177 micron (NGR) | 30 | 0108:s__08 | 563 | 194 | 1.14 | 9.7 | 4.2 | 1 | 463 | 0.16 | 0.16 | 0.29 | 18.1 | 24 | 18.42 | 2.25 | 3.8 | 100 | 0.1 | 5.4 | 0.31 | 1057 | 1.28 | 0.004 | 30.8 | 0.062 | 13.03 | 0.01 | 0.45 | 2.2 | 0.7 | 18.5 | 0.02 | 2 | 40 | 0.09 | 0.6 | 44 | 0.05 | 77.6 | 12.3 | 0.5 | 310
116J:2000:1073:00:------:-- | 21:1124:000564 | 21:1124 | 21:0250 | 21:0250:000476 | 21:0250:000476:0001:0001:00 |  | 66.9632 | -138.8405 | NGR bulk stream sediment | <177 micron (NGR) | 30 | 0109:s__09 | 564 | 92 | 1.06 | 15.8 | 1.5 | 2 | 485.4 | 0.19 | 0.22 | 0.68 | 30.9 | 31.6 | 41.22 | 5.23 | 4 | 78 | 0.12 | 7 | 0.42 | 2186 | 2.9 | 0.009 | 68.3 | 0.126 | 19.37 | 0.01 | 1.2 | 4 | 1.6 | 38 | 0.05 | 4 | 50 | 0.08 | 1.2 | 54 | 0.5 | 192.6 | 7.3 | 0.5 | 310
116J:2000:1074:00:------:-- | 21:1124:000565 | 21:1124 | 21:0250 | 21:0250:000477 | 21:0250:000477:0001:0001:00 |  | 66.9318 | -138.9115 | NGR bulk stream sediment | <177 micron (NGR) | 30 | 0110:s__10 | 565 | 122 | 1.16 | 8.6 | 1.1 | 1 | 439.5 | 0.19 | 0.19 | 0.38 | 13.4 | 26.8 | 23.3 | 2.46 | 4 | 116 | 0.09 | 9.5 | 0.35 | 865 | 1.04 | 0.005 | 36.9 | 0.063 | 14.89 | 0.04 | 0.55 | 2.4 | 0.6 | 31.2 | 0.04 | 2.9 | 50 | 0.1 | 0.8 | 43 | 0.05 | 95.1 | 10.7 | 1 | 320
116J:2000:1075:00:------:-- | 21:1124:000566 | 21:1124 | 21:0250 | 21:0250:000478 | 21:0250:000478:0001:0001:00 |  | 66.9207 | -138.8385 | NGR bulk stream sediment | <177 micron (NGR) | 30 | 0111:s__11 | 566 | 161 | 1.16 | 6.9 | 1.6 | 1 | 427.4 | 0.22 | 0.17 | 0.48 | 12.3 | 27.8 | 27.22 | 2.18 | 3.9 | 150 | 0.1 | 10.1 | 0.36 | 522 | 0.99 | 0.006 | 36.6 | 0.065 | 15.24 | 0.03 | 0.64 | 2.3 | 0.9 | 31.5 | 0.03 | 3 | 40 | 0.13 | 1 | 40 | 0.05 | 98.1 | 12.3 | 1 | 260
116J:2000:1076:00:------:-- | 21:1124:000567 | 21:1124 | 21:0250 | 21:0250:000479 | 21:0250:000479:0001:0001:00 |  | 66.9368 | -138.9375 | NGR bulk stream sediment | <177 micron (NGR) | 30 | 0112:s__12 | 567 | 94 | 1.14 | 11.2 | 1.9 | 1 | 390 | 0.2 | 0.17 | 0.42 | 16.9 | 27.9 | 21.36 | 2.65 | 4.1 | 105 | 0.09 | 12.4 | 0.34 | 682 | 1.32 | 0.005 | 34.8 | 0.066 | 16.47 | 0.03 | 0.69 | 2.3 | 0.5 | 25.5 | 0.04 | 3.6 | 70 | 0.1 | 0.9 | 46 | 0.05 | 97.2 | 9.6 | 0.5 | 240
116J:2000:1077:00:------:-- | 21:1124:000568 | 21:1124 | 21:0250 | 21:0250:000480 | 21:0250:000480:0001:0001:00 |  | 66.8452 | -138.9475 | NGR bulk stream sediment | <177 micron (NGR) | 30 | 0113:s__13 | 568 | 85 | 0.91 | 9.5 | 0.9 | 1 | 302 | 0.14 | 0.14 | 0.28 | 11.5 | 23.7 | 18.95 | 2.28 | 3.1 | 104 | 0.07 | 10.1 | 0.3 | 552 | 1.16 | 0.004 | 32 | 0.057 | 12.65 | 0.02 | 0.57 | 1.8 | 0.4 | 22.3 | 0.05 | 2.8 | 70 | 0.07 | 0.7 | 37 | 0.05 | 84.2 | 6.2 | 0.5 | 230
116J:2000:1078:00:------:-- | 21:1124:000569 | 21:1124 | 21:0250 | 21:0250:000481 | 21:0250:000481:0001:0001:00 |  | 66.8472 | -138.9465 | NGR bulk stream sediment | <177 micron (NGR) | 30 | 0114:s__14 | 569 | 176 | 1.29 | 13.9 | 2.4 | 1 | 413.2 | 0.2 | 0.15 | 0.55 | 14.2 | 30.3 | 21.72 | 3.43 | 4.3 | 166 | 0.1 | 11 | 0.33 | 436 | 1.47 | 0.005 | 38.2 | 0.078 | 15 | 0.05 | 0.61 | 2.5 | 0.7 | 23.1 | 0.02 | 3.2 | 70 | 0.12 | 0.8 | 51 | 0.05 | 100.3 | 14.4 | 0.5 | 190
116J:2000:1079:00:------:-- | 21:1124:000570 | 21:1124 | 21:0250 | 21:0250:000482 | 21:0250:000482:0001:0001:00 |  | 66.8418 | -138.9245 | NGR bulk stream sediment | <177 micron (NGR) | 30 | 0115:s__15 | 570 | 117 | 0.89 | 8.5 | 1.2 | 0.5 | 305.3 | 0.16 | 0.1 | 0.33 | 7.3 | 22.4 | 21.04 | 1.75 | 3.2 | 115 | 0.08 | 10.3 | 0.23 | 195 | 1.08 | 0.004 | 27.7 | 0.037 | 13.12 | 0.02 | 0.54 | 2 | 0.5 | 17 | 0.04 | 2.3 | 60 | 0.07 | 0.7 | 36 | 0.2 | 74.9 | 8.9 | 0.5 | 240
116J:2000:1080:00:------:-- | 21:1124:000571 | 21:1124 | 21:0250 | 21:0250:000483 | 21:0250:000483:0001:0001:00 |  | 66.8154 | -138.9045 | NGR bulk stream sediment | <177 micron (NGR) | 30 | 0116:s__16 | 571 | 125 | 1.08 | 16.2 | 1.4 | 1 | 458.4 | 0.23 | 0.18 | 0.49 | 20.6 | 27.9 | 32.89 | 3.26 | 3.7 | 127 | 0.09 | 12.2 | 0.35 | 859 | 1.85 | 0.005 | 43.1 | 0.065 | 19.55 | 0.03 | 0.92 | 2.6 | 0.6 | 31.3 | 0.05 | 3.5 | 50 | 0.08 | 1 | 47 | 0.3 | 110.1 | 11.9 | 0.5 | 260
116J:2000:1081:80:1082:10 | 21:1124:000572 | 21:1124 | 21:0250 | 21:0250:000484 | 21:0250:000484:0001:0001:02 |  | 66.7536 | -138.4645 | NGR bulk stream sediment | <177 micron (NGR) | 31 | 0011:bff_1 | 572 | 144 | 1.49 | 6.2 | 1.5 | 3 | 412.5 | 0.2 | 0.2 | 0.42 | 10.4 | 28.8 | 22.86 | 2.36 | 4.4 | 80 | 0.15 | 5.8 | 0.4 | 568 | 1.12 | 0.007 | 30.3 | 0.072 | 13.77 | 0.03 | 0.41 | 2.8 | 0.8 | 25.6 | 0.06 | 3.2 | 20 | 0.12 | 0.7 | 53 | 0.05 | 101.6 | 15.5 | 0.5 | 320
116J:2000:1082:10:------:-- | 21:1124:000573 | 21:1124 | 21:0250 | 21:0250:000484 | 21:0250:000484:0001:0001:01 |  | 66.7536 | -138.4645 | NGR bulk stream sediment | <177 micron (NGR) | 31 | 0012:bff_1 | 573 | 136 | 1.44 | 6.1 | 2.3 | 3 | 401.9 | 0.2 | 0.2 | 0.43 | 10.4 | 28.4 | 22.68 | 2.32 | 4.3 | 79 | 0.15 | 5.5 | 0.39 | 568 | 1.13 | 0.007 | 30.8 | 0.066 | 13.65 | 0.05 | 0.4 | 2.9 | 0.9 | 25.5 | 0.06 | 3.2 | 20 | 0.12 | 0.7 | 52 | 0.05 | 99.5 | 15.6 | 0.5 | 230
116J:2000:1083:20:1082:10 | 21:1124:000574 | 21:1124 | 21:0250 | 21:0250:000484 | 21:0250:000484:0002:0001:00 |  | 66.7536 | -138.4645 | NGR bulk stream sediment | <177 micron (NGR) | 31 | 0013:bff_1 | 574 | 187 | 1.32 | 7.3 | 1.6 | 4 | 438.2 | 0.19 | 0.26 | 0.57 | 13.3 | 25.5 | 27.85 | 2.3 | 3.9 | 112 | 0.13 | 5.7 | 0.35 | 952 | 1.46 | 0.008 | 33 | 0.072 | 15.01 | 0.06 | 0.46 | 3 | 1 | 31.1 | 0.06 | 3.1 | 10 | 0.11 | 0.7 | 49 | 0.05 | 98.8 | 23.8 | 0.5 | 350
116J:2000:1084:00:------:-- | 21:1124:000575 | 21:1124 | 21:0250 | 21:0250:000485 | 21:0250:000485:0001:0001:00 |  | 66.7886 | -138.4515 | NGR bulk stream sediment | <177 micron (NGR) | 31 | 0101:s__01 | 575 | 100 | 1.14 | 10.7 | 1.2 | 2 | 437.4 | 0.16 | 0.2 | 0.35 | 14.6 | 26.2 | 23.96 | 3.04 | 3.6 | 89 | 0.11 | 5.2 | 0.42 | 745 | 1.68 | 0.008 | 39.3 | 0.087 | 14.22 | 0.03 | 0.58 | 2.7 | 1 | 23.3 | 0.06 | 3 | 10 | 0.07 | 0.7 | 48 | 0.05 | 117.1 | 7.7 | 1 | 270
116J:2000:1085:00:------:-- | 21:1124:000576 | 21:1124 | 21:0250 | 21:0250:000486 | 21:0250:000486:0001:0001:00 |  | 66.8079 | -138.5325 | NGR bulk stream sediment | <177 micron (NGR) | 31 | 0102:s__02 | 576 | 173 | 1.12 | 5.5 | 1 | 2 | 481.9 | 0.15 | 0.15 | 0.38 | 8.7 | 25.1 | 22.5 | 1.7 | 3.8 | 119 | 0.1 | 6.1 | 0.33 | 168 | 0.94 | 0.006 | 33.1 | 0.055 | 12.36 | 0.06 | 0.52 | 2.3 | 0.7 | 20.5 | 0.04 | 2.5 | 20 | 0.08 | 0.6 | 43 | 0.05 | 99.6 | 9 | 0.5 | 230
116J:2000:1086:90 | 21:1124:000577 | 21:1124 |  |  |  | 78 |  |  | Control Reference | Unspecified | 31 | 0901:R__01 | 577 | 161 | 1.29 | 23.9 | 2.1 | 1 | 134.5 | 1.26 | 0.49 | 0.51 | 22.6 | 127.9 | 34.63 | 2.81 | 4.8 | 21 | 0.13 | 15.3 | 2.35 | 590 | 3.29 | 0.041 | 261.9 | 0.088 | 14.1 | 0.01 | 0.68 | 2.6 | 0.1 | 34.1 | 0.04 | 7.9 | 1770 | 0.27 | 8.4 | 58 | 5.3 | 91 | 3 | 3 | 370
116J:2000:1087:00:------:-- | 21:1124:000578 | 21:1124 | 21:0250 | 21:0250:000487 | 21:0250:000487:0001:0001:00 |  | 66.8163 | -138.6295 | NGR bulk stream sediment | <177 micron (NGR) | 31 | 0103:s__03 | 578 | 146 | 1.05 | 12.1 | 1.4 | 2 | 563.7 | 0.22 | 0.22 | 0.47 | 15.4 | 27.8 | 35 | 2.91 | 3.8 | 101 | 0.12 | 6.4 | 0.39 | 969 | 2.49 | 0.011 | 46.4 | 0.091 | 18.64 | 0.05 | 0.94 | 2.6 | 1.4 | 33.8 | 0.06 | 2.9 | 10 | 0.1 | 0.8 | 48 | 0.05 | 136 | 7.7 | 0.5 | 270
116J:2000:1088:00:------:-- | 21:1124:000579 | 21:1124 | 21:0250 | 21:0250:000488 | 21:0250:000488:0001:0001:00 |  | 66.8195 | -138.6315 | NGR bulk stream sediment | <177 micron (NGR) | 31 | 0104:s__04 | 579 | 202 | 1.12 | 10 | 1.6 | 2 | 637.8 | 0.18 | 0.26 | 0.73 | 25.9 | 26.6 | 32.19 | 2.95 | 3.9 | 116 | 0.12 | 6.8 | 0.39 | 1996 | 2.25 | 0.007 | 47.5 | 0.089 | 15.13 | 0.04 | 0.68 | 2.8 | 1.1 | 32.4 | 0.04 | 2.9 | 20 | 0.09 | 0.9 | 49 | 0.05 | 125.1 | 9.7 | 0.5 | 260
116J:2000:1089:00:------:-- | 21:1124:000580 | 21:1124 | 21:0250 | 21:0250:000489 | 21:0250:000489:0001:0001:00 |  | 66.8717 | -138.5905 | NGR bulk stream sediment | <177 micron (NGR) | 31 | 0105:s__05 | 580 | 149 | 1.1 | 12.9 | 1.9 | 1 | 574.5 | 0.17 | 0.2 | 0.39 | 13.9 | 26.4 | 29.6 | 3.89 | 3.8 | 120 | 0.12 | 6.3 | 0.34 | 579 | 2.86 | 0.006 | 45.2 | 0.099 | 12.66 | 0.03 | 0.81 | 2.9 | 1.5 | 25.9 | 0.05 | 2.8 | 10 | 0.08 | 0.9 | 57 | 0.05 | 142 | 10.8 | 0.5 | 260
116J:2000:1090:00:------:-- | 21:1124:000581 | 21:1124 | 21:0250 | 21:0250:000490 | 21:0250:000490:0001:0001:00 |  | 66.8798 | -138.6325 | NGR bulk stream sediment | <177 micron (NGR) | 31 | 0106:s__06 | 581 | 240 | 1.2 | 6.2 | 1.4 | 1 | 615.7 | 0.15 | 0.19 | 0.54 | 8.9 | 27 | 32.61 | 2.21 | 4 | 162 | 0.12 | 6.4 | 0.35 | 332 | 1.56 | 0.007 | 33.4 | 0.066 | 14 | 0.07 | 0.62 | 2.6 | 1.2 | 24.3 | 0.05 | 2.5 | 20 | 0.11 | 0.9 | 50 | 0.05 | 112.3 | 12.6 | 0.5 | 340
116J:2000:1091:00:------:-- | 21:1124:000582 | 21:1124 | 21:0250 | 21:0250:000491 | 21:0250:000491:0001:0001:00 |  | 66.8842 | -138.6365 | NGR bulk stream sediment | <177 micron (NGR) | 31 | 0107:s__07 | 582 | 182 | 1.15 | 14.3 | 1.9 | 2 | 740.4 | 0.18 | 0.25 | 0.57 | 19.8 | 28.5 | 33.51 | 3.75 | 4 | 114 | 0.13 | 7.5 | 0.37 | 1302 | 3.26 | 0.007 | 47.8 | 0.104 | 16.7 | 0.04 | 0.89 | 3.1 | 1.5 | 33.5 | 0.05 | 3.5 | 40 | 0.09 | 1.1 | 60 | 0.05 | 146.9 | 10.1 | 1 | 230
116J:2000:1092:00:------:-- | 21:1124:000583 | 21:1124 | 21:0250 | 21:0250:000492 | 21:0250:000492:0001:0001:00 |  | 66.8132 | -138.7945 | NGR bulk stream sediment | <177 micron (NGR) | 31 | 0108:s__08 | 583 | 123 | 1.18 | 6.4 | 1.5 | 0.5 | 345.3 | 0.16 | 0.2 | 0.25 | 9.7 | 31 | 16.63 | 2.27 | 4.3 | 168 | 0.09 | 11.6 | 0.38 | 369 | 0.72 | 0.007 | 32 | 0.057 | 14.41 | 0.03 | 0.43 | 2 | 0.3 | 30.1 | 0.04 | 3.6 | 50 | 0.12 | 0.8 | 38 | 0.05 | 89.4 | 8.8 | 0.5 | 270
116J:2000:1093:00:------:-- | 21:1124:000584 | 21:1124 | 21:0250 | 21:0250:000493 | 21:0250:000493:0001:0001:00 |  | 66.8003 | -138.8215 | NGR bulk stream sediment | <177 micron (NGR) | 31 | 0109:s__09 | 584 | 119 | 1.13 | 6.9 | 0.7 | 1 | 387.7 | 0.1 | 0.17 | 0.37 | 11.9 | 24.6 | 14.44 | 2.15 | 3.7 | 99 | 0.08 | 9.2 | 0.33 | 721 | 0.66 | 0.005 | 32.6 | 0.052 | 10.15 | 0.04 | 0.33 | 1.9 | 0.4 | 21 | 0.03 | 2.3 | 50 | 0.09 | 0.6 | 37 | 0.05 | 83.9 | 8.9 | 0.5 | 210
116J:2000:1094:00:------:-- | 21:1124:000585 | 21:1124 | 21:0250 | 21:0250:000494 | 21:0250:000494:0001:0001:00 |  | 66.7633 | -138.6135 | NGR bulk stream sediment | <177 micron (NGR) | 31 | 0110:s__10 | 585 | 233 | 1.1 | 5.3 | 1.2 | 1 | 651.4 | 0.12 | 0.16 | 0.44 | 6.6 | 23.5 | 29.82 | 1.4 | 3.7 | 133 | 0.1 | 6.5 | 0.29 | 144 | 1.31 | 0.004 | 30.8 | 0.055 | 12.6 | 0.05 | 0.47 | 2 | 1 | 22.1 | 0.05 | 1.7 | 20 | 0.09 | 0.8 | 45 | 0.05 | 91.7 | 10.9 | 0.5 | 230
116J:2000:1095:00:------:-- | 21:1124:000586 | 21:1124 | 21:0250 | 21:0250:000495 | 21:0250:000495:0001:0001:00 |  | 66.7608 | -138.6245 | NGR bulk stream sediment | <177 micron (NGR) | 31 | 0111:s__11 | 586 | 180 | 1.14 | 4.2 | 2.1 | 1 | 543.7 | 0.14 | 0.15 | 0.37 | 8.5 | 28.3 | 25.8 | 1.68 | 4 | 147 | 0.1 | 8.9 | 0.37 | 229 | 0.86 | 0.005 | 32.7 | 0.053 | 13.47 | 0.05 | 0.53 | 2.3 | 0.7 | 24.3 | 0.03 | 3.1 | 30 | 0.12 | 0.8 | 37 | 0.05 | 104.1 | 10 | 0.5 | 230
116J:2000:1096:00:------:-- | 21:1124:000587 | 21:1124 | 21:0250 | 21:0250:000496 | 21:0250:000496:0001:0001:00 |  | 66.7544 | -138.5905 | NGR bulk stream sediment | <177 micron (NGR) | 31 | 0112:s__12 | 587 | 379 | 1.42 | 10.4 | 1.7 | 2 | 800.2 | 0.16 | 0.29 | 0.72 | 12.1 | 33.2 | 32.72 | 2.67 | 4.6 | 196 | 0.13 | 7.6 | 0.43 | 537 | 1.5 | 0.006 | 47.5 | 0.08 | 13.74 | 0.06 | 0.65 | 3.3 | 1.4 | 31.1 | 0.06 | 3.1 | 30 | 0.11 | 1.1 | 56 | 0.05 | 117.1 | 16.4 | 1 | 230
116J:2000:1097:00:------:-- | 21:1124:000588 | 21:1124 | 21:0250 | 21:0250:000497 | 21:0250:000497:0001:0001:00 |  | 66.7512 | -138.5985 | NGR bulk stream sediment | <177 micron (NGR) | 31 | 0113:s__13 | 588 | 177 | 1.19 | 11.7 | 0.8 | 2 | 525.3 | 0.17 | 0.24 | 0.45 | 17.8 | 31.7 | 29.74 | 3.36 | 4.2 | 133 | 0.12 | 8.8 | 0.41 | 1267 | 2.28 | 0.007 | 47.3 | 0.09 | 17.99 | 0.04 | 0.74 | 3 | 1.2 | 36.9 | 0.05 | 3.7 | 10 | 0.1 | 1 | 48 | 0.05 | 135.9 | 9.4 | 1 | 250
116J:2000:1098:00:------:-- | 21:1124:000589 | 21:1124 | 21:0250 | 21:0250:000498 | 21:0250:000498:0001:0001:00 |  | 66.687 | -138.4615 | NGR bulk stream sediment | <177 micron (NGR) | 31 | 0114:s__14 | 589 | 82 | 1.32 | 9.5 | 3.6 | 2 | 293.4 | 0.14 | 0.15 | 0.24 | 7.8 | 26.3 | 15.12 | 2.28 | 4.3 | 73 | 0.11 | 8.7 | 0.37 | 159 | 0.62 | 0.007 | 25.4 | 0.078 | 11.71 | 0.06 | 0.33 | 2.5 | 0.6 | 14.8 | 0.05 | 3.6 | 50 | 0.08 | 0.6 | 51 | 0.05 | 82.9 | 8.1 | 0.5 | 270
116J:2000:1099:00:------:-- | 21:1124:000590 | 21:1124 | 21:0250 | 21:0250:000499 | 21:0250:000499:0001:0001:00 |  | 66.6685 | -138.4665 | NGR bulk stream sediment | <177 micron (NGR) | 31 | 0115:s__15 | 590 | 82 | 1.38 | 10.2 | 1.2 | 5 | 313 | 0.21 | 0.2 | 0.27 | 12.4 | 26.4 | 18.01 | 2.66 | 4 | 63 | 0.13 | 7.3 | 0.4 | 468 | 1.24 | 0.007 | 28.6 | 0.074 | 15.5 | 0.05 | 0.42 | 2.8 | 0.7 | 19.5 | 0.07 | 4.1 | 30 | 0.08 | 0.7 | 52 | 0.05 | 99 | 9.5 | 0.5 | 270
116J:2000:1100:00:------:-- | 21:1124:000591 | 21:1124 | 21:0250 | 21:0250:000500 | 21:0250:000500:0001:0001:00 |  | 66.5795 | -138.3925 | NGR bulk stream sediment | <177 micron (NGR) | 31 | 0116:s__16 | 591 | 80 | 1.09 | 15.3 | 0.8 | 4 | 350 | 0.19 | 0.14 | 0.27 | 17.4 | 20.1 | 19.06 | 3.51 | 3.1 | 65 | 0.11 | 7.1 | 0.25 | 699 | 1.92 | 0.005 | 31.1 | 0.082 | 18.31 | 0.04 | 0.59 | 2.5 | 0.8 | 19.2 | 0.08 | 4 | 30 | 0.07 | 0.7 | 50 | 0.05 | 102.9 | 7.9 | 0.5 | 300
116J:2000:1101:80:1111:10 | 21:1124:000592 | 21:1124 | 21:0250 | 21:0250:000510 | 21:0250:000510:0001:0001:02 |  | 66.3851 | -138.5955 | NGR bulk stream sediment | <177 micron (NGR) | 32 | 0011:bff_1 | 592 | 109 | 1.35 | 6.7 | 1.1 | 4 | 493.1 | 0.21 | 0.31 | 0.35 | 9.2 | 24.8 | 18.04 | 2.12 | 4.5 | 81 | 0.09 | 16.2 | 0.38 | 357 | 0.95 | 0.007 | 28.3 | 0.055 | 15.09 | 0.03 | 0.48 | 2.5 | 0.5 | 35.5 | 0.04 | 4.4 | 80 | 0.13 | 0.9 | 44 | 0.05 | 90.5 | 8.9 | 0.5 | 270
116J:2000:1102:00:------:-- | 21:1124:000593 | 21:1124 | 21:0250 | 21:0250:000501 | 21:0250:000501:0001:0001:00 |  | 66.5585 | -138.4465 | NGR bulk stream sediment | <177 micron (NGR) | 32 | 0101:s__01 | 593 | 126 | 0.97 | 7.1 | 0.8 | 4 | 407.2 | 0.21 | 0.11 | 0.29 | 10.4 | 19.7 | 22.88 | 2.07 | 3.2 | 100 | 0.1 | 8 | 0.24 | 281 | 1.34 | 0.005 | 28 | 0.063 | 15.66 | 0.03 | 0.55 | 2.6 | 0.8 | 21.1 | 0.07 | 3.4 | 20 | 0.08 | 0.8 | 42 | 0.05 | 86 | 8.4 | 0.5 | 230
116J:2000:1103:00:------:-- | 21:1124:000594 | 21:1124 | 21:0250 | 21:0250:000502 | 21:0250:000502:0001:0001:00 |  | 66.4303 | -138.0046 | NGR bulk stream sediment | <177 micron (NGR) | 32 | 0102:s__02 | 594 | 524 | 1.93 | 5.4 | 2.8 | 4 | 718 | 0.47 | 0.44 | 2.45 | 11.7 | 33.6 | 76.14 | 2.03 | 5.3 | 224 | 0.15 | 24.5 | 0.37 | 314 | 0.74 | 0.01 | 62.5 | 0.106 | 28.52 | 0.1 | 0.81 | 3.6 | 1.2 | 65.2 | 0.05 | 4.1 | 50 | 0.21 | 2.8 | 49 | 0.05 | 134.7 | 29 | 0.5 | 430
116J:2000:1104:00:------:-- | 21:1124:000595 | 21:1124 | 21:0250 | 21:0250:000503 | 21:0250:000503:0001:0001:00 |  | 66.4188 | -138.0826 | NGR bulk stream sediment | <177 micron (NGR) | 32 | 0103:s__03 | 595 | 137 | 1.05 | 6.1 | 1.4 | 4 | 455.9 | 0.16 | 0.24 | 0.38 | 8.6 | 20.7 | 18.22 | 1.85 | 3.4 | 91 | 0.08 | 14.3 | 0.3 | 321 | 1 | 0.008 | 25.3 | 0.056 | 11.99 | 0.04 | 0.56 | 2.3 | 0.7 | 23.9 | 0.04 | 4.1 | 90 | 0.09 | 0.9 | 40 | 0.05 | 83.9 | 7.3 | 0.5 | 290
116J:2000:1105:00:------:-- | 21:1124:000596 | 21:1124 | 21:0250 | 21:0250:000504 | 21:0250:000504:0001:0001:00 |  | 66.4408 | -138.1136 | NGR bulk stream sediment | <177 micron (NGR) | 32 | 0104:s__04 | 596 | 104 | 1.16 | 6.1 | 1.5 | 3 | 469.6 | 0.17 | 0.26 | 0.38 | 10.4 | 22.1 | 19.08 | 2.08 | 3.6 | 81 | 0.09 | 14.5 | 0.34 | 671 | 1.16 | 0.009 | 24.6 | 0.058 | 12.75 | 0.03 | 0.56 | 2.4 | 0.7 | 25 | 0.04 | 3.8 | 80 | 0.1 | 0.9 | 42 | 0.05 | 89.6 | 7.8 | 0.5 | 330
116J:2000:1106:00:------:-- | 21:1124:000597 | 21:1124 | 21:0250 | 21:0250:000505 | 21:0250:000505:0001:0001:00 |  | 66.4499 | -138.1645 | NGR bulk stream sediment | <177 micron (NGR) | 32 | 0105:s__05 | 597 | 149 | 1.06 | 7.7 | 1.4 | 3 | 547.8 | 0.17 | 0.29 | 0.42 | 12.9 | 20.7 | 20.71 | 2.15 | 3.4 | 95 | 0.1 | 12 | 0.32 | 932 | 1.7 | 0.009 | 26.6 | 0.065 | 13.71 | 0.03 | 0.71 | 2.4 | 1 | 23.8 | 0.05 | 3.9 | 70 | 0.09 | 0.9 | 46 | 0.05 | 95.4 | 9 | 1 | 320
116J:2000:1107:00:------:-- | 21:1124:000598 | 21:1124 | 21:0250 | 21:0250:000506 | 21:0250:000506:0001:0001:00 |  | 66.4341 | -138.2165 | NGR bulk stream sediment | <177 micron (NGR) | 32 | 0106:s__06 | 598 | 140 | 1.16 | 5.7 | 1.2 | 4 | 544.1 | 0.13 | 0.24 | 0.53 | 11.8 | 23.4 | 16.07 | 1.81 | 3.7 | 106 | 0.11 | 10.4 | 0.35 | 749 | 1.2 | 0.007 | 26.3 | 0.057 | 10.65 | 0.03 | 0.51 | 2.3 | 0.8 | 23.1 | 0.03 | 2.8 | 60 | 0.1 | 0.7 | 44 | 0.05 | 89.5 | 9 | 0.5 | 410
116J:2000:1108:00:------:-- | 21:1124:000599 | 21:1124 | 21:0250 | 21:0250:000507 | 21:0250:000507:0001:0001:00 |  | 66.409 | -138.2665 | NGR bulk stream sediment | <177 micron (NGR) | 32 | 0107:s__07 | 599 | 139 | 1.19 | 5.8 | 1.4 | 3 | 490.8 | 0.14 | 0.2 | 0.34 | 7.9 | 23.3 | 16.85 | 1.76 | 3.7 | 64 | 0.09 | 9.8 | 0.31 | 217 | 0.82 | 0.006 | 26 | 0.053 | 11.12 | 0.03 | 0.45 | 2.3 | 0.6 | 18.3 | 0.03 | 2.7 | 60 | 0.09 | 0.6 | 45 | 0.05 | 74.4 | 10.8 | 0.5 | 260
116J:2000:1109:00:------:-- | 21:1124:000600 | 21:1124 | 21:0250 | 21:0250:000508 | 21:0250:000508:0001:0001:00 |  | 66.4029 | -138.6345 | NGR bulk stream sediment | <177 micron (NGR) | 32 | 0108:s__08 | 600 | 102 | 1.31 | 6 | 1.3 | 2 | 450.3 | 0.17 | 0.29 | 0.33 | 10.3 | 24.1 | 14.52 | 2.09 | 4.1 | 67 | 0.09 | 14.7 | 0.38 | 603 | 0.8 | 0.009 | 25.7 | 0.058 | 13.44 | 0.02 | 0.45 | 2.3 | 0.5 | 29.4 | 0.02 | 3.9 | 110 | 0.11 | 0.8 | 42 | 0.05 | 85.5 | 9.3 | 0.5 | 170
116J:2000:1110:00:------:-- | 21:1124:000601 | 21:1124 | 21:0250 | 21:0250:000509 | 21:0250:000509:0001:0001:00 |  | 66.3954 | -138.6595 | NGR bulk stream sediment | <177 micron (NGR) | 32 | 0109:s__09 | 601 | 135 | 0.98 | 6.2 | 0.8 | 3 | 482.3 | 0.13 | 0.22 | 0.35 | 8.7 | 19.1 | 16.19 | 1.84 | 3.1 | 73 | 0.1 | 12.1 | 0.29 | 395 | 1.26 | 0.007 | 24.2 | 0.059 | 10.08 | 0.04 | 0.55 | 2.2 | 0.7 | 22.7 | 0.03 | 3.5 | 60 | 0.08 | 0.7 | 40 | 0.05 | 86.3 | 6.7 | 0.5 | 250
116J:2000:1111:10:------:-- | 21:1124:000602 | 21:1124 | 21:0250 | 21:0250:000510 | 21:0250:000510:0001:0001:01 |  | 66.3851 | -138.5955 | NGR bulk stream sediment | <177 micron (NGR) | 32 | 0012:bff_1 | 602 | 108 | 1.37 | 6.9 | 0.9 | 2 | 499.2 | 0.17 | 0.31 | 0.33 | 9.1 | 25.4 | 16.91 | 2.16 | 4.3 | 75 | 0.1 | 15.3 | 0.39 | 370 | 0.96 | 0.009 | 27.3 | 0.054 | 13.75 | 0.01 | 0.44 | 2.6 | 0.6 | 37.3 | 0.02 | 4.2 | 80 | 0.12 | 0.9 | 45 | 0.05 | 91.4 | 9.5 | 0.5 | 310
116J:2000:1112:20:1111:10 | 21:1124:000603 | 21:1124 | 21:0250 | 21:0250:000510 | 21:0250:000510:0002:0001:00 |  | 66.3851 | -138.5955 | NGR bulk stream sediment | <177 micron (NGR) | 32 | 0013:bff_1 | 603 | 100 | 1.34 | 7.2 | 0.8 | 3 | 499.7 | 0.18 | 0.3 | 0.33 | 9.2 | 24.3 | 17.58 | 2.14 | 4.6 | 73 | 0.09 | 15.3 | 0.39 | 369 | 0.92 | 0.009 | 28.5 | 0.059 | 14.31 | 0.03 | 0.52 | 2.7 | 0.5 | 35.9 | 0.04 | 4.3 | 80 | 0.12 | 0.9 | 45 | 0.05 | 92.6 | 8.9 | 1 | 340
116J:2000:1113:00:------:-- | 21:1124:000604 | 21:1124 | 21:0250 | 21:0250:000511 | 21:0250:000511:0001:0001:00 |  | 66.39 | -138.4925 | NGR bulk stream sediment | <177 micron (NGR) | 32 | 0110:s__10 | 604 | 251 | 1.3 | 18 | 2.6 | 4 | 653.6 | 0.23 | 0.48 | 1.35 | 12 | 24.8 | 33.1 | 4.46 | 3.5 | 150 | 0.13 | 13.2 | 0.31 | 911 | 3.16 | 0.008 | 30.7 | 0.107 | 18.42 | 0.09 | 0.75 | 2.8 | 1.3 | 47.1 | 0.04 | 2.2 | 40 | 0.1 | 1.1 | 65 | 0.05 | 94.7 | 40.5 | 1 | 360
116J:2000:1114:00:------:-- | 21:1124:000605 | 21:1124 | 21:0250 | 21:0250:000512 | 21:0250:000512:0001:0001:00 |  | 66.4035 | -138.4805 | NGR bulk stream sediment | <177 micron (NGR) | 32 | 0111:s__11 | 605 | 144 | 1.2 | 5.7 | 1.3 | 3 | 451.8 | 0.16 | 0.35 | 0.3 | 8.5 | 22.3 | 19.19 | 1.87 | 3.7 | 52 | 0.09 | 13.5 | 0.35 | 313 | 0.88 | 0.01 | 22.1 | 0.061 | 10.78 | 0.05 | 0.62 | 2.7 | 0.8 | 23.2 | 0.03 | 3.9 | 140 | 0.09 | 0.8 | 46 | 0.05 | 74 | 8.1 | 0.5 | 310
116J:2000:1115:00:------:-- | 21:1124:000606 | 21:1124 | 21:0250 | 21:0250:000513 | 21:0250:000513:0001:0001:00 |  | 66.3891 | -138.2686 | NGR bulk stream sediment | <177 micron (NGR) | 32 | 0112:s__12 | 606 | 180 | 1.08 | 6.5 | 1.1 | 2 | 579.9 | 0.15 | 0.26 | 0.5 | 9.6 | 21.9 | 20.38 | 1.94 | 3.3 | 103 | 0.1 | 10.2 | 0.32 | 503 | 1.42 | 0.007 | 25.8 | 0.065 | 11.5 | 0.03 | 0.66 | 2.4 | 0.9 | 23.3 | 0.04 | 3.1 | 40 | 0.08 | 0.8 | 45 | 0.05 | 92.1 | 8.2 | 0.5 | 230
116J:2000:1116:00:------:-- | 21:1124:000607 | 21:1124 | 21:0250 | 21:0250:000514 | 21:0250:000514:0001:0001:00 |  | 66.3928 | -138.2476 | NGR bulk stream sediment | <177 micron (NGR) | 32 | 0113:s__13 | 607 | 204 | 1.18 | 10.7 | 2 | 3 | 675.5 | 0.18 | 0.3 | 0.69 | 13.4 | 22.8 | 24.65 | 3.05 | 3.7 | 104 | 0.1 | 10.2 | 0.31 | 796 | 2.08 | 0.007 | 27.5 | 0.066 | 14.28 | 0.05 | 0.78 | 2.7 | 1 | 24.3 | 0.07 | 3.3 | 40 | 0.1 | 0.9 | 52 | 0.05 | 108.4 | 11.3 | 0.5 | 240
116J:2000:1117:90 | 21:1124:000608 | 21:1124 |  |  |  | 78 |  |  | Control Reference | Unspecified | 32 | 0901:R__01 | 608 | 179 | 1.32 | 24.5 | 10.1 | 2 | 126.5 | 1.69 | 0.51 | 0.51 | 24 | 124.8 | 34.76 | 2.89 | 4.8 | 19 | 0.14 | 16.6 | 2.38 | 610 | 3.47 | 0.042 | 263.1 | 0.089 | 16.34 | 0.03 | 0.77 | 3.1 | 0.3 | 36.8 | 0.02 | 8.9 | 1830 | 0.3 | 9.1 | 60 | 5.8 | 92.7 | 2.6 | 4 | 380
116J:2000:1118:00:------:-- | 21:1124:000609 | 21:1124 | 21:0250 | 21:0250:000515 | 21:0250:000515:0001:0001:00 |  | 66.4002 | -138.2116 | NGR bulk stream sediment | <177 micron (NGR) | 32 | 0114:s__14 | 609 | 159 | 1.24 | 5.2 | 1.9 | 3 | 455.1 | 0.17 | 0.32 | 0.6 | 10.3 | 23 | 23.64 | 1.85 | 3.7 | 77 | 0.11 | 10.7 | 0.38 | 501 | 1.15 | 0.014 | 27.6 | 0.057 | 13.03 | 0.05 | 0.57 | 2.9 | 1 | 25.7 | 0.03 | 3.1 | 80 | 0.09 | 0.8 | 44 | 0.05 | 109.8 | 8.5 | 0.5 | 190
116J:2000:1119:00:------:-- | 21:1124:000610 | 21:1124 | 21:0250 | 21:0250:000516 | 21:0250:000516:0001:0001:00 |  | 66.3927 | -138.0486 | NGR bulk stream sediment | <177 micron (NGR) | 32 | 0115:s__15 | 610 | 119 | 1.04 | 7.8 | 0.9 | 2 | 526.9 | 0.16 | 0.22 | 0.29 | 9.2 | 20.4 | 18.77 | 2.01 | 3.5 | 73 | 0.09 | 11.1 | 0.29 | 344 | 1.44 | 0.007 | 25.3 | 0.059 | 12.85 | 0.03 | 0.65 | 2.4 | 0.6 | 22.8 | 0.06 | 3.3 | 70 | 0.08 | 0.8 | 42 | 0.05 | 90.6 | 6.4 | 0.5 | 200
116J:2000:1120:00:------:-- | 21:1124:000611 | 21:1124 | 21:0250 | 21:0250:000517 | 21:0250:000517:0001:0001:00 |  | 66.3477 | -138.3906 | NGR bulk stream sediment | <177 micron (NGR) | 32 | 0116:s__16 | 611 | 117 | 1.06 | 6.1 | 0.1 | 2 | 552.1 | 0.15 | 0.24 | 0.37 | 8.8 | 21.7 | 17.88 | 1.85 | 3.5 | 95 | 0.09 | 10 | 0.32 | 341 | 1.11 | 0.007 | 27.2 | 0.057 | 10.55 | 0.03 | 0.54 | 2.4 | 0.6 | 26.1 | 0.07 | 2.9 | 50 | 0.09 | 0.7 | 42 | 0.05 | 91.7 | 7.6 | 0.5 | 310
116J:2000:1121:80:1122:10 | 21:1124:000612 | 21:1124 | 21:0250 | 21:0250:000518 | 21:0250:000518:0001:0001:02 |  | 66.3359 | -138.4615 | NGR bulk stream sediment | <177 micron (NGR) | 33 | 0011:bff_1 | 612 | 128 | 1.19 | 5 | 1.2 | 2 | 630 | 0.14 | 0.22 | 0.38 | 8.2 | 23.4 | 20.73 | 1.75 | 3.9 | 91 | 0.1 | 11.5 | 0.32 | 221 | 0.89 | 0.009 | 26.7 | 0.054 | 12.6 | 0.05 | 0.56 | 2.4 | 0.6 | 22 | 0.03 | 3.1 | 60 | 0.1 | 0.8 | 44 | 0.05 | 90.8 | 8.1 | 0.5 | 260
116J:2000:1122:10:------:-- | 21:1124:000613 | 21:1124 | 21:0250 | 21:0250:000518 | 21:0250:000518:0001:0001:01 |  | 66.3359 | -138.4615 | NGR bulk stream sediment | <177 micron (NGR) | 33 | 0012:bff_1 | 613 | 147 | 1.2 | 6.9 | 0.9 | 3 | 626.8 | 0.15 | 0.22 | 0.4 | 8.5 | 23.5 | 20.9 | 1.9 | 3.8 | 96 | 0.09 | 11 | 0.32 | 269 | 1.08 | 0.007 | 27.5 | 0.057 | 13.51 | 0.02 | 0.59 | 2.6 | 0.7 | 23.9 | 0.04 | 3.2 | 40 | 0.1 | 0.8 | 46 | 0.05 | 95.5 | 8.7 | 0.5 | 230
116J:2000:1123:20:1122:10 | 21:1124:000614 | 21:1124 | 21:0250 | 21:0250:000518 | 21:0250:000518:0002:0001:00 |  | 66.3359 | -138.4615 | NGR bulk stream sediment | <177 micron (NGR) | 33 | 0013:bff_1 | 614 | 139 | 1.2 | 5.1 | 1.4 | 3 | 632.5 | 0.15 | 0.22 | 0.37 | 8.2 | 23.5 | 20.11 | 1.73 | 4.1 | 101 | 0.1 | 11.9 | 0.33 | 223 | 0.94 | 0.007 | 26.5 | 0.052 | 13.38 | 0.03 | 0.55 | 2.4 | 0.7 | 23.9 | 0.04 | 3.3 | 50 | 0.1 | 0.8 | 43 | 0.05 | 92.8 | 7.9 | 1 | 220
116J:2000:1124:00:------:-- | 21:1124:000615 | 21:1124 | 21:0250 | 21:0250:000519 | 21:0250:000519:0001:0001:00 |  | 66.3065 | -138.5496 | NGR bulk stream sediment | <177 micron (NGR) | 33 | 0101:s__01 | 615 | 147 | 1.11 | 6.2 | 1 | 2 | 538 | 0.12 | 0.22 | 0.34 | 10 | 22.1 | 17.78 | 2.01 | 3.6 | 98 | 0.1 | 11.6 | 0.31 | 488 | 1.1 | 0.007 | 26.3 | 0.059 | 10.75 | 0.04 | 0.47 | 2.4 | 0.7 | 25.3 | 0.03 | 3.3 | 50 | 0.09 | 0.7 | 42 | 0.05 | 88.7 | 7.7 | 1 | 300
116J:2000:1125:00:------:-- | 21:1124:000616 | 21:1124 | 21:0250 | 21:0250:000520 | 21:0250:000520:0001:0001:00 |  | 66.3033 | -138.5575 | NGR bulk stream sediment | <177 micron (NGR) | 33 | 0102:s__02 | 616 | 180 | 1.16 | 8.3 | 2.1 | 3 | 535.1 | 0.16 | 0.22 | 0.45 | 12.8 | 23.3 | 22.95 | 2.57 | 3.6 | 109 | 0.11 | 9.9 | 0.3 | 666 | 1.66 | 0.006 | 28.6 | 0.066 | 13.03 | 0.04 | 0.62 | 2.7 | 1.1 | 23.3 | 0.07 | 3.1 | 50 | 0.09 | 0.8 | 49 | 0.05 | 99.9 | 9.9 | 0.5 | 240
116J:2000:1126:00:------:-- | 21:1124:000617 | 21:1124 | 21:0250 | 21:0250:000521 | 21:0250:000521:0001:0001:00 |  | 66.3309 | -138.6875 | NGR bulk stream sediment | <177 micron (NGR) | 33 | 0103:s__03 | 617 | 114 | 0.88 | 6.7 | 9.5 | 4 | 351.5 | 0.11 | 0.14 | 0.17 | 8.3 | 18.2 | 17.57 | 1.88 | 2.9 | 84 | 0.11 | 6 | 0.26 | 321 | 1.16 | 0.005 | 24.2 | 0.055 | 9.12 | 0.03 | 0.4 | 2 | 0.8 | 24.1 | 0.03 | 2.3 | 5 | 0.07 | 0.5 | 38 | 0.05 | 77.7 | 7.1 | 0.5 | 270
116J:2000:1127:00:------:-- | 21:1124:000618 | 21:1124 | 21:0250 | 21:0250:000522 | 21:0250:000522:0001:0001:00 |  | 66.3 | -138.7145 | NGR bulk stream sediment | <177 micron (NGR) | 33 | 0104:s__04 | 618 | 77 | 1.21 | 6.8 | 1.3 | 4 | 285.9 | 0.11 | 0.19 | 0.16 | 8.9 | 21.8 | 15.49 | 2.11 | 3.4 | 59 | 0.1 | 5.2 | 0.33 | 217 | 0.84 | 0.009 | 23.5 | 0.052 | 11.7 | 0.04 | 0.32 | 2.3 | 0.7 | 18.4 | 0.05 | 2.6 | 30 | 0.07 | 0.4 | 46 | 0.05 | 77.9 | 9.3 | 0.5 | 220
116J:2000:1128:00:------:-- | 21:1124:000619 | 21:1124 | 21:0250 | 21:0250:000523 | 21:0250:000523:0001:0001:00 |  | 66.2778 | -138.7225 | NGR bulk stream sediment | <177 micron (NGR) | 33 | 0105:s__05 | 619 | 59 | 0.93 | 5.4 | 0.5 | 4 | 219.5 | 0.09 | 0.16 | 0.08 | 6 | 17.7 | 10.69 | 1.8 | 2.8 | 38 | 0.08 | 6.7 | 0.26 | 97 | 0.66 | 0.007 | 17.5 | 0.038 | 8.58 | 0.04 | 0.31 | 1.9 | 0.5 | 14.6 | 0.03 | 2.6 | 30 | 0.06 | 0.4 | 37 | 0.05 | 59.2 | 7 | 0.5 | 210
116J:2000:1129:90 | 21:1124:000620 | 21:1124 |  |  |  | 263 |  |  | Control Reference | Unspecified | 33 | 0901:R__01 | 620 | 73 | 1.99 | 6.1 | 49.2 | 0.5 | 56.2 | 0.51 | 0.75 | 0.18 | 11.1 | 20.9 | 160.82 | 4.01 | 5.8 | 22 | 0.04 | 4.6 | 0.72 | 454 | 12.83 | 0.025 | 12.1 | 0.057 | 7.71 | 0.57 | 0.2 | 4 | 3.3 | 52.6 | 0.55 | 1.1 | 1470 | 0.02 | 0.4 | 100 | 0.05 | 50.8 | 4.1 | 0.5 | 170
116J:2000:1130:00:------:-- | 21:1124:000621 | 21:1124 | 21:0250 | 21:0250:000524 | 21:0250:000524:0001:0001:00 |  | 66.2674 | -138.5936 | NGR bulk stream sediment | <177 micron (NGR) | 33 | 0106:s__06 | 621 | 174 | 1.33 | 15.4 | 1.5 | 4 | 429.6 | 0.2 | 0.25 | 0.39 | 17.6 | 26.3 | 28.98 | 2.88 | 4.1 | 138 | 0.14 | 8.2 | 0.4 | 1040 | 1.34 | 0.009 | 33.1 | 0.076 | 18.3 | 0.1 | 0.64 | 3.3 | 1.1 | 28.7 | 0.08 | 3.9 | 30 | 0.14 | 0.8 | 54 | 0.05 | 99.4 | 11.8 | 0.5 | 460
116J:2000:1131:00:------:-- | 21:1124:000622 | 21:1124 | 21:0250 | 21:0250:000525 | 21:0250:000525:0001:0001:00 |  | 66.2819 | -138.4876 | NGR bulk stream sediment | <177 micron (NGR) | 33 | 0107:s__07 | 622 | 167 | 1.08 | 6.3 | 1 | 3 | 547 | 0.12 | 0.24 | 0.38 | 9.9 | 21.6 | 20.64 | 2 | 3.4 | 100 | 0.1 | 10.1 | 0.31 | 466 | 1.23 | 0.007 | 28.2 | 0.066 | 11.76 | 0.03 | 0.57 | 2.4 | 0.8 | 23.8 | 0.05 | 3.1 | 30 | 0.09 | 0.8 | 43 | 0.05 | 99 | 8.4 | 0.5 | 270
116J:2000:1132:00:------:-- | 21:1124:000623 | 21:1124 | 21:0250 | 21:0250:000526 | 21:0250:000526:0001:0001:00 |  | 66.2802 | -138.4866 | NGR bulk stream sediment | <177 micron (NGR) | 33 | 0108:s__08 | 623 | 159 | 1.24 | 7.7 | 2.6 | 4 | 568 | 0.17 | 0.24 | 0.47 | 11.9 | 25.2 | 25.36 | 2.4 | 3.6 | 110 | 0.11 | 8.6 | 0.38 | 538 | 1.18 | 0.006 | 33.4 | 0.086 | 11.95 | 0.04 | 0.5 | 2.6 | 1 | 24.6 | 0.06 | 2.8 | 40 | 0.1 | 0.7 | 48 | 0.05 | 108.3 | 12.7 | 1 | 360
116J:2000:1133:00:------:-- | 21:1124:000624 | 21:1124 | 21:0250 | 21:0250:000527 | 21:0250:000527:0001:0001:00 |  | 66.2797 | -138.4656 | NGR bulk stream sediment | <177 micron (NGR) | 33 | 0109:s__09 | 624 | 143 | 1.1 | 9.4 | 1.7 | 3 | 570.3 | 0.12 | 0.22 | 0.37 | 12.7 | 24.9 | 19.85 | 2.51 | 3.4 | 106 | 0.1 | 7.2 | 0.37 | 645 | 1.68 | 0.005 | 34.6 | 0.076 | 10.68 | 0.02 | 0.5 | 2.3 | 0.6 | 22.5 | 0.04 | 2.5 | 60 | 0.07 | 0.6 | 49 | 0.05 | 103.7 | 8 | 0.5 | 320
116J:2000:1134:00:------:-- | 21:1124:000625 | 21:1124 | 21:0250 | 21:0250:000528 | 21:0250:000528:0001:0001:00 |  | 66.3179 | -138.4116 | NGR bulk stream sediment | <177 micron (NGR) | 33 | 0110:s__10 | 625 | 115 | 1.08 | 6.3 | 1.2 | 2 | 454.7 | 0.11 | 0.14 | 0.2 | 8.1 | 24.1 | 17.97 | 1.83 | 3.4 | 81 | 0.09 | 7.1 | 0.31 | 215 | 1.29 | 0.004 | 28.9 | 0.053 | 8.87 | 0.02 | 0.42 | 1.9 | 0.5 | 17 | 0.04 | 2 | 40 | 0.09 | 0.5 | 45 | 0.05 | 87.5 | 8.3 | 0.5 | 230
116J:2000:1135:00:------:-- | 21:1124:000626 | 21:1124 | 21:0250 | 21:0250:000529 | 21:0250:000529:0001:0001:00 |  | 66.3042 | -138.3196 | NGR bulk stream sediment | <177 micron (NGR) | 33 | 0111:s__11 | 626 | 160 | 1.31 | 9.7 | 2.3 | 2 | 650.4 | 0.14 | 0.23 | 0.42 | 9.4 | 25.6 | 22.16 | 2.62 | 3.8 | 109 | 0.11 | 9.6 | 0.37 | 279 | 1.37 | 0.006 | 29.8 | 0.076 | 12.57 | 0.03 | 0.52 | 2.5 | 0.8 | 23 | 0.03 | 2.9 | 30 | 0.1 | 0.7 | 51 | 0.05 | 103.4 | 12.5 | 0.5 | 260
116J:2000:1136:00:------:-- | 21:1124:000627 | 21:1124 | 21:0250 | 21:0250:000530 | 21:0250:000530:0001:0001:00 |  | 66.2786 | -138.2956 | NGR bulk stream sediment | <177 micron (NGR) | 33 | 0112:s__12 | 627 | 139 | 1.06 | 7.7 | 1.7 | 2 | 594.4 | 0.11 | 0.23 | 0.43 | 11.8 | 22.3 | 20.8 | 2.3 | 3.3 | 104 | 0.1 | 8.4 | 0.34 | 582 | 1.35 | 0.006 | 32 | 0.079 | 10.37 | 0.03 | 0.53 | 2.4 | 0.8 | 23.4 | 0.02 | 2.9 | 50 | 0.08 | 0.7 | 43 | 0.05 | 106.9 | 7.6 | 0.5 | 400
116J:2000:1137:00:------:-- | 21:1124:000628 | 21:1124 | 21:0250 | 21:0250:000531 | 21:0250:000531:0001:0001:00 |  | 66.5465 | -138.2045 | NGR bulk stream sediment | <177 micron (NGR) | 33 | 0113:s__13 | 628 | 132 | 1.04 | 9.2 | 1.7 | 3 | 584.8 | 0.11 | 0.23 | 0.47 | 11.2 | 21.5 | 22.69 | 2.18 | 3.3 | 111 | 0.1 | 8.8 | 0.31 | 445 | 1.68 | 0.006 | 30.1 | 0.075 | 11.51 | 0.01 | 0.62 | 2.3 | 0.9 | 22.8 | 0.04 | 2.6 | 20 | 0.08 | 0.7 | 47 | 0.05 | 105.2 | 8.3 | 0.5 | 330
116J:2000:1138:00:------:-- | 21:1124:000629 | 21:1124 | 21:0250 | 21:0250:000532 | 21:0250:000532:0001:0001:00 |  | 66.5473 | -138.2025 | NGR bulk stream sediment | <177 micron (NGR) | 33 | 0114:s__14 | 629 | 134 | 1.19 | 6.7 | 1.6 | 2 | 590.4 | 0.11 | 0.19 | 0.35 | 10.3 | 26 | 22.98 | 2.14 | 3.6 | 99 | 0.09 | 9.1 | 0.34 | 337 | 1.04 | 0.005 | 31.8 | 0.066 | 10.2 | 0.01 | 0.52 | 2.6 | 0.7 | 20.1 | 0.04 | 2.9 | 30 | 0.08 | 0.7 | 47 | 0.05 | 96.5 | 8.5 | 0.5 | 340
116J:2000:1139:00:------:-- | 21:1124:000630 | 21:1124 | 21:0250 | 21:0250:000533 | 21:0250:000533:0001:0001:00 |  | 66.5328 | -138.3195 | NGR bulk stream sediment | <177 micron (NGR) | 33 | 0115:s__15 | 630 | 128 | 1.16 | 5 | 2.1 | 2 | 536.4 | 0.12 | 0.19 | 0.32 | 8.7 | 24.1 | 23.3 | 1.73 | 3.6 | 102 | 0.1 | 8.4 | 0.35 | 267 | 0.95 | 0.006 | 28.3 | 0.05 | 11.45 | 0.005 | 0.58 | 2.2 | 0.7 | 20.5 | 0.05 | 2.7 | 30 | 0.08 | 0.7 | 46 | 0.05 | 93.2 | 8 | 0.5 | 360
116J:2000:1140:00:------:-- | 21:1124:000631 | 21:1124 | 21:0250 | 21:0250:000534 | 21:0250:000534:0001:0001:00 |  | 66.5091 | -138.2835 | NGR bulk stream sediment | <177 micron (NGR) | 33 | 0116:s__16 | 631 | 160 | 1.18 | 7.2 | 4.6 | 2 | 565.7 | 0.12 | 0.2 | 0.38 | 9.9 | 24.4 | 21.56 | 2.28 | 3.6 | 106 | 0.1 | 8.7 | 0.33 | 325 | 1.18 | 0.006 | 31.1 | 0.068 | 10.83 | 0.02 | 0.53 | 2.4 | 0.7 | 21 | 0.04 | 2.8 | 40 | 0.09 | 0.7 | 47 | 0.05 | 97 | 9.7 | 1 | 370
116J:2000:1141:80:1143:10 | 21:1124:000632 | 21:1124 | 21:0250 | 21:0250:000536 | 21:0250:000536:0001:0001:02 |  | 66.4746 | -138.1165 | NGR bulk stream sediment | <177 micron (NGR) | 34 | 0011:bff_1 | 632 | 188 | 1.17 | 7.2 | 2.1 | 1 | 534.2 | 0.13 | 0.21 | 0.46 | 8.7 | 22.8 | 23.95 | 2.07 | 3.6 | 114 | 0.1 | 10.4 | 0.31 | 279 | 1.12 | 0.006 | 26 | 0.072 | 11.59 | 0.04 | 0.57 | 2.6 | 0.8 | 20.9 | 0.04 | 3.1 | 60 | 0.08 | 0.8 | 48 | 0.05 | 94.8 | 9.6 | 0.5 | 250
116J:2000:1142:00:------:-- | 21:1124:000633 | 21:1124 | 21:0250 | 21:0250:000535 | 21:0250:000535:0001:0001:00 |  | 66.5043 | -138.2645 | NGR bulk stream sediment | <177 micron (NGR) | 34 | 0101:s__01 | 633 | 188 | 1 | 7.1 | 2.2 | 2 | 584.4 | 0.12 | 0.17 | 0.54 | 10.1 | 21.4 | 28.36 | 2.06 | 3.1 | 160 | 0.1 | 7.9 | 0.29 | 429 | 1.56 | 0.005 | 29.6 | 0.071 | 10.95 | 0.03 | 0.65 | 2.3 | 1 | 20.2 | 0.05 | 2.6 | 30 | 0.08 | 0.8 | 45 | 0.05 | 115.7 | 8.6 | 0.5 | 300
116J:2000:1143:10:------:-- | 21:1124:000634 | 21:1124 | 21:0250 | 21:0250:000536 | 21:0250:000536:0001:0001:01 |  | 66.4746 | -138.1165 | NGR bulk stream sediment | <177 micron (NGR) | 34 | 0012:bff_1 | 634 | 179 | 1.18 | 7.2 | 2 | 2 | 543.5 | 0.13 | 0.21 | 0.48 | 9.1 | 23.6 | 24.5 | 2.09 | 3.6 | 96 | 0.1 | 10.6 | 0.31 | 285 | 1.09 | 0.006 | 27.5 | 0.076 | 12 | 0.05 | 0.57 | 2.6 | 0.9 | 21.4 | 0.05 | 3.2 | 70 | 0.09 | 0.9 | 48 | 0.05 | 96.1 | 9.9 | 0.5 | 330
116J:2000:1144:20:1143:10 | 21:1124:000635 | 21:1124 | 21:0250 | 21:0250:000536 | 21:0250:000536:0002:0001:00 |  | 66.4746 | -138.1165 | NGR bulk stream sediment | <177 micron (NGR) | 34 | 0013:bff_1 | 635 | 180 | 1.17 | 7.7 | 1.8 | 2 | 528.5 | 0.14 | 0.22 | 0.49 | 9.4 | 23.2 | 24.63 | 2.12 | 3.5 | 104 | 0.1 | 11.3 | 0.32 | 283 | 1.14 | 0.006 | 27.2 | 0.072 | 13.21 | 0.02 | 0.58 | 2.6 | 0.9 | 21.9 | 0.05 | 3.4 | 50 | 0.09 | 0.9 | 49 | 0.05 | 98.5 | 8.7 | 0.5 | 340
116J:2000:1145:00:------:-- | 21:1124:000636 | 21:1124 | 21:0250 | 21:0250:000537 | 21:0250:000537:0001:0001:00 |  | 66.4875 | -138.0615 | NGR bulk stream sediment | <177 micron (NGR) | 34 | 0102:s__02 | 636 | 105 | 1.05 | 6.7 | 1.5 | 1 | 455.1 | 0.11 | 0.2 | 0.33 | 8.7 | 21.4 | 20.1 | 1.93 | 3.2 | 88 | 0.09 | 11 | 0.31 | 292 | 0.85 | 0.006 | 26.2 | 0.061 | 10.35 | 0.01 | 0.48 | 2.2 | 0.6 | 22 | 0.04 | 3.2 | 60 | 0.08 | 0.7 | 41 | 0.05 | 89.5 | 6.8 | 0.5 | 320
116J:2000:1146:00:------:-- | 21:1124:000637 | 21:1124 | 21:0250 | 21:0250:000538 | 21:0250:000538:0001:0001:00 |  | 66.5023 | -138.0195 | NGR bulk stream sediment | <177 micron (NGR) | 34 | 0103:s__03 | 637 | 78 | 1.14 | 10.7 | 1.6 | 1 | 396.6 | 0.14 | 0.25 | 0.29 | 9 | 23.6 | 20.26 | 2.4 | 3.6 | 75 | 0.08 | 14.7 | 0.35 | 368 | 1.15 | 0.006 | 26.7 | 0.072 | 13.77 | 0.03 | 0.56 | 2.4 | 0.5 | 26.9 | 0.04 | 4.2 | 110 | 0.08 | 0.9 | 45 | 0.05 | 85.9 | 7.1 | 1 | 230
116J:2000:1147:00:------:-- | 21:1124:000638 | 21:1124 | 21:0250 | 21:0250:000539 | 21:0250:000539:0001:0001:00 |  | 66.2878 | -138.0166 | NGR bulk stream sediment | <177 micron (NGR) | 34 | 0104:s__04 | 638 | 146 | 1.32 | 6.3 | 0.8 | 1 | 510.2 | 0.13 | 0.27 | 0.37 | 8.9 | 24.9 | 21.39 | 2.13 | 3.9 | 73 | 0.09 | 11 | 0.35 | 353 | 0.72 | 0.009 | 23.7 | 0.067 | 10.95 | 0.04 | 0.42 | 2.6 | 0.6 | 25.3 | 0.04 | 3 | 50 | 0.09 | 0.7 | 45 | 0.05 | 88 | 8.4 | 0.5 | 250
116J:2000:1148:00:------:-- | 21:1124:000639 | 21:1124 | 21:0250 | 21:0250:000540 | 21:0250:000540:0001:0001:00 |  | 66.2823 | -138.0456 | NGR bulk stream sediment | <177 micron (NGR) | 34 | 0105:s__05 | 639 | 93 | 1.23 | 5.3 | 1.7 | 3 | 480.6 | 0.13 | 0.29 | 0.27 | 9.1 | 22.6 | 16.69 | 1.92 | 3.8 | 63 | 0.09 | 13.6 | 0.37 | 434 | 0.55 | 0.009 | 24.9 | 0.063 | 11.78 | 0.03 | 0.39 | 2.4 | 0.4 | 27.5 | 0.02 | 3.9 | 100 | 0.1 | 0.9 | 39 | 0.05 | 89.2 | 8.7 | 1 | 280
116J:2000:1149:00:------:-- | 21:1124:000640 | 21:1124 | 21:0250 | 21:0250:000541 | 21:0250:000541:0001:0001:00 |  | 66.3225 | -138.1306 | NGR bulk stream sediment | <177 micron (NGR) | 34 | 0106:s__06 | 640 | 118 | 0.94 | 9.4 | 1.9 | 1 | 441.8 | 0.13 | 0.25 | 0.38 | 8.9 | 19 | 19.93 | 2.25 | 2.9 | 149 | 0.08 | 8.7 | 0.27 | 422 | 1.54 | 0.009 | 25.6 | 0.069 | 10.72 | 0.04 | 0.61 | 2.2 | 0.8 | 20.8 | 0.04 | 2.8 | 60 | 0.07 | 0.7 | 43 | 0.05 | 99.2 | 6.9 | 1 | 340
116J:2000:1150:00:------:-- | 21:1124:000641 | 21:1124 | 21:0250 | 21:0250:000542 | 21:0250:000542:0001:0001:00 |  | 66.3225 | -138.1856 | NGR bulk stream sediment | <177 micron (NGR) | 34 | 0107:s__07 | 641 | 162 | 1.26 | 9.9 | 9 | 2 | 603 | 0.18 | 0.33 | 0.7 | 18.4 | 23.7 | 21.84 | 2.82 | 3.6 | 116 | 0.1 | 10.1 | 0.34 | 1688 | 1.42 | 0.009 | 31 | 0.079 | 13.55 | 0.07 | 0.51 | 2.6 | 1 | 29.3 | 0.04 | 2.8 | 40 | 0.09 | 0.8 | 48 | 0.05 | 126.3 | 10.6 | 0.5 | 310
116J:2000:1151:00:------:-- | 21:1124:000642 | 21:1124 | 21:0250 | 21:0250:000543 | 21:0250:000543:0001:0001:00 |  | 66.3339 | -138.2446 | NGR bulk stream sediment | <177 micron (NGR) | 34 | 0108:s__08 | 642 | 203 | 1.3 | 12.3 | 2.7 | 1 | 765.5 | 0.2 | 0.38 | 0.78 | 26.4 | 24.5 | 24.95 | 3.31 | 3.9 | 114 | 0.1 | 11.2 | 0.36 | 3484 | 1.86 | 0.008 | 33 | 0.077 | 14.32 | 0.04 | 0.64 | 2.9 | 1.6 | 32.2 | 0.05 | 3.3 | 60 | 0.09 | 0.9 | 53 | 0.05 | 126.1 | 11.8 | 0.5 | 380
116J:2000:1152:00:------:-- | 21:1124:000643 | 21:1124 | 21:0250 | 21:0250:000544 | 21:0250:000544:0001:0001:00 |  | 66.2196 | -138.0436 | NGR bulk stream sediment | <177 micron (NGR) | 34 | 0109:s__09 | 643 | 121 | 1.44 | 10.2 | 1.6 | 2 | 574.5 | 0.2 | 0.32 | 0.4 | 11.7 | 27.5 | 21.22 | 2.72 | 4.1 | 70 | 0.1 | 12.8 | 0.39 | 568 | 1.51 | 0.007 | 27.5 | 0.069 | 13.83 | 0.06 | 0.6 | 2.9 | 0.7 | 30.4 | 0.05 | 3.7 | 80 | 0.09 | 0.9 | 54 | 0.05 | 97.8 | 9.4 | 0.5 | 340
116J:2000:1153:90 | 21:1124:000644 | 21:1124 |  |  |  | 79 |  |  | Control Reference | Unspecified | 34 | 0901:R__01 | 644 | 130 | 2.05 | 13.8 | 3.9 | 1 | 317.9 | 0.7 | 0.52 | 1.2 | 30.4 | 118.6 | 89.11 | 3.32 | 7.3 | 57 | 0.48 | 16.7 | 2 | 1248 | 0.96 | 0.018 | 258.3 | 0.062 | 16.33 | 0.02 | 0.47 | 5.6 | 0.2 | 28.3 | 0.09 | 6.6 | 1570 | 0.49 | 1.6 | 79 | 1.7 | 117.7 | 3.4 | 1 | 380
116J:2000:1154:00:------:-- | 21:1124:000645 | 21:1124 | 21:0250 | 21:0250:000545 | 21:0250:000545:0001:0001:00 |  | 66.2158 | -138.0206 | NGR bulk stream sediment | <177 micron (NGR) | 34 | 0110:s__10 | 645 | 106 | 1.45 | 9.6 | 2.1 | 3 | 774.4 | 0.17 | 0.36 | 0.28 | 9.6 | 26 | 19.69 | 2.47 | 4.2 | 59 | 0.1 | 14.6 | 0.4 | 440 | 1.18 | 0.007 | 26.7 | 0.071 | 13.28 | 0.06 | 0.52 | 2.8 | 0.4 | 35.1 | 0.04 | 3.9 | 90 | 0.1 | 0.9 | 51 | 0.05 | 92.4 | 7.8 | 0.5 | 380
116J:2000:1155:00:------:-- | 21:1124:000646 | 21:1124 | 21:0250 | 21:0250:000546 | 21:0250:000546:0001:0001:00 |  | 66.2536 | -138.1186 | NGR bulk stream sediment | <177 micron (NGR) | 34 | 0111:s__11 | 646 | 124 | 1.13 | 7.4 | 1 | 2 | 545.6 | 0.11 | 0.3 | 0.45 | 9.8 | 21.3 | 20.2 | 2.08 | 3.3 | 91 | 0.09 | 10.2 | 0.32 | 489 | 1.25 | 0.006 | 24.5 | 0.067 | 10.81 | 0.08 | 0.54 | 2.3 | 0.8 | 24.5 | 0.04 | 2.6 | 60 | 0.09 | 0.7 | 44 | 0.05 | 94.8 | 10.2 | 1 | 270
116J:2000:1156:00:------:-- | 21:1124:000647 | 21:1124 | 21:0250 | 21:0250:000547 | 21:0250:000547:0001:0001:00 |  | 66.2468 | -138.2286 | NGR bulk stream sediment | <177 micron (NGR) | 34 | 0112:s__12 | 647 | 126 | 1.09 | 6.2 | 2.1 | 2 | 526.8 | 0.09 | 0.22 | 0.36 | 10.7 | 22.7 | 17.39 | 1.98 | 3.2 | 166 | 0.09 | 8.6 | 0.33 | 513 | 1.09 | 0.006 | 28.8 | 0.064 | 9.4 | 0.08 | 0.46 | 2.3 | 0.6 | 21.2 | 0.02 | 2.6 | 40 | 0.08 | 0.6 | 43 | 0.05 | 96.5 | 8.1 | 0.5 | 390
116J:2000:1157:00:------:-- | 21:1124:000648 | 21:1124 | 21:0250 | 21:0250:000548 | 21:0250:000548:0001:0001:00 |  | 66.2397 | -138.3406 | NGR bulk stream sediment | <177 micron (NGR) | 34 | 0113:s__13 | 648 | 136 | 1.08 | 7.8 | 1.9 | 3 | 579.3 | 0.1 | 0.2 | 0.32 | 12.8 | 23.4 | 19.41 | 2.27 | 3.3 | 101 | 0.09 | 9.3 | 0.34 | 687 | 1.65 | 0.005 | 29.7 | 0.071 | 10.11 | 0.04 | 0.57 | 2.2 | 0.8 | 20.8 | 0.03 | 2.7 | 40 | 0.08 | 0.7 | 47 | 0.05 | 100 | 9.2 | 0.5 | 360
116J:2000:1158:00:------:-- | 21:1124:000649 | 21:1124 | 21:0250 | 21:0250:000549 | 21:0250:000549:0001:0001:00 |  | 66.2395 | -138.4476 | NGR bulk stream sediment | <177 micron (NGR) | 34 | 0114:s__14 | 649 | 152 | 1.02 | 4.9 | 19.3 | 3 | 601.7 | 0.1 | 0.17 | 0.37 | 8.3 | 22.3 | 21.55 | 1.66 | 3.2 | 119 | 0.09 | 9.1 | 0.31 | 300 | 0.88 | 0.005 | 27.7 | 0.063 | 10.18 | 0.04 | 0.52 | 2.1 | 0.7 | 20.2 | 0.05 | 2.7 | 40 | 0.08 | 0.7 | 44 | 0.05 | 95.3 | 7.1 | 0.5 | 410
116J:2000:1159:00:------:-- | 21:1124:000650 | 21:1124 | 21:0250 | 21:0250:000550 | 21:0250:000550:0001:0001:00 |  | 66.2142 | -138.6756 | NGR bulk stream sediment | <177 micron (NGR) | 34 | 0115:s__15 | 650 | 90 | 1.1 | 6.3 | 1.1 | 2 | 322.2 | 0.11 | 0.19 | 0.25 | 11.8 | 18.3 | 15.49 | 2.09 | 2.9 | 59 | 0.09 | 7.1 | 0.25 | 305 | 0.64 | 0.005 | 21.6 | 0.054 | 11.16 | 0.07 | 0.31 | 2.1 | 0.6 | 16.6 | 0.04 | 2.9 | 30 | 0.08 | 0.6 | 41 | 0.05 | 82.2 | 6.7 | 0.5 | 220
116J:2000:1160:00:------:-- | 21:1124:000651 | 21:1124 | 21:0250 | 21:0250:000551 | 21:0250:000551:0001:0001:00 |  | 66.2166 | -138.6776 | NGR bulk stream sediment | <177 micron (NGR) | 34 | 0116:s__16 | 651 | 94 | 1.19 | 5.1 | 0.7 | 3 | 309.4 | 0.12 | 0.19 | 0.19 | 9.3 | 21.9 | 16.88 | 1.81 | 3.1 | 59 | 0.09 | 6.4 | 0.34 | 179 | 0.63 | 0.006 | 25.1 | 0.052 | 11.63 | 0.06 | 0.38 | 2.3 | 0.9 | 18.1 | 0.06 | 2.7 | 10 | 0.07 | 0.5 | 43 | 0.05 | 86.8 | 8.5 | 0.5 | 270
116J:2000:1161:80:1162:10 | 21:1124:000652 | 21:1124 | 21:0250 | 21:0250:000552 | 21:0250:000552:0001:0001:02 |  | 66.2411 | -138.7245 | NGR bulk stream sediment | <177 micron (NGR) | 35 | 0011:bff_1 | 652 | 126 | 1.05 | 5.8 | 0.6 | 4 | 279.5 | 0.1 | 0.22 | 0.13 | 4 | 19 | 11.55 | 1.77 | 3 | 59 | 0.08 | 7.1 | 0.26 | 76 | 0.74 | 0.007 | 14.6 | 0.047 | 9.03 | 0.08 | 0.27 | 1.9 | 1.3 | 23.3 | 0.05 | 2.1 | 60 | 0.08 | 0.5 | 37 | 0.05 | 44.9 | 17.6 | 0.5 | 320
116J:2000:1162:10:------:-- | 21:1124:000653 | 21:1124 | 21:0250 | 21:0250:000552 | 21:0250:000552:0001:0001:01 |  | 66.2411 | -138.7245 | NGR bulk stream sediment | <177 micron (NGR) | 35 | 0012:bff_1 | 653 | 124 | 1.03 | 5.9 | 0.8 | 3 | 274.5 | 0.1 | 0.22 | 0.13 | 4 | 19 | 10.69 | 1.76 | 3 | 64 | 0.08 | 7 | 0.26 | 77 | 0.76 | 0.006 | 15 | 0.049 | 9.07 | 0.08 | 0.28 | 1.9 | 1.3 | 23.4 | 0.03 | 2.1 | 50 | 0.08 | 0.5 | 37 | 0.05 | 45.8 | 17.6 | 0.5 | 310
116J:2000:1163:20:1162:10 | 21:1124:000654 | 21:1124 | 21:0250 | 21:0250:000552 | 21:0250:000552:0002:0001:00 |  | 66.2411 | -138.7245 | NGR bulk stream sediment | <177 micron (NGR) | 35 | 0013:bff_1 | 654 | 149 | 1.05 | 7.2 | 1.3 | 3 | 287.2 | 0.12 | 0.22 | 0.12 | 4.1 | 19.3 | 12.72 | 1.99 | 3.1 | 63 | 0.08 | 6.7 | 0.25 | 81 | 0.91 | 0.007 | 15.6 | 0.049 | 9.87 | 0.09 | 0.28 | 2.1 | 1.4 | 24 | 0.05 | 2.2 | 40 | 0.08 | 0.5 | 41 | 0.05 | 44.2 | 19.8 | 0.5 | 290
116J:2000:1164:00:------:-- | 21:1124:000655 | 21:1124 | 21:0250 | 21:0250:000553 | 21:0250:000553:0001:0001:00 |  | 66.2297 | -138.7336 | NGR bulk stream sediment | <177 micron (NGR) | 35 | 0101:s__01 | 655 | 167 | 0.69 | 11.1 | 1.4 | 5 | 262.3 | 0.14 | 0.17 | 0.13 | 4.9 | 18.4 | 16.22 | 2.09 | 1.9 | 31 | 0.08 | 4.5 | 0.13 | 86 | 1.91 | 0.01 | 21.7 | 0.051 | 13.21 | 0.12 | 0.47 | 1.7 | 1.6 | 22.8 | 0.09 | 2 | 20 | 0.08 | 0.5 | 42 | 0.2 | 60.3 | 11.8 | 0.5 | 210
116J:2000:1165:00:------:-- | 21:1124:000656 | 21:1124 | 21:0250 | 21:0250:000554 | 21:0250:000554:0001:0001:00 |  | 66.1929 | -138.7656 | NGR bulk stream sediment | <177 micron (NGR) | 35 | 0102:s__02 | 656 | 263 | 0.97 | 12.9 | 0.1 | 4 | 463.7 | 0.19 | 0.68 | 0.63 | 15.7 | 20.3 | 18.34 | 2.49 | 2.4 | 63 | 0.09 | 6.2 | 0.22 | 867 | 1.1 | 0.008 | 33.7 | 0.086 | 13.31 | 0.1 | 0.49 | 2.4 | 1.5 | 44.6 | 0.06 | 2.7 | 20 | 0.08 | 0.9 | 43 | 0.05 | 143 | 12.3 | 0.5 | 390
116J:2000:1166:00:------:-- | 21:1124:000657 | 21:1124 | 21:0250 | 21:0250:000555 | 21:0250:000555:0001:0001:00 |  | 66.1572 | -138.7416 | NGR bulk stream sediment | <177 micron (NGR) | 35 | 0103:s__03 | 657 | 248 | 0.67 | 12.4 | 0.5 | 5 | 572.9 | 0.2 | 0.63 | 0.49 | 6.7 | 13.3 | 18.29 | 2.06 | 1.8 | 50 | 0.08 | 3.9 | 0.12 | 236 | 1.79 | 0.016 | 26.2 | 0.085 | 14.75 | 0.17 | 0.73 | 1.7 | 2.3 | 50 | 0.08 | 2 | 5 | 0.12 | 0.9 | 45 | 0.05 | 125.3 | 10.3 | 0.5 | 310
116J:2000:1167:00:------:-- | 21:1124:000658 | 21:1124 | 21:0250 | 21:0250:000556 | 21:0250:000556:0001:0001:00 |  | 66.1572 | -138.7366 | NGR bulk stream sediment | <177 micron (NGR) | 35 | 0104:s__04 | 658 | 170 | 1.34 | 10.2 | 0.6 | 5 | 362.7 | 0.19 | 0.7 | 0.57 | 16.5 | 25.2 | 20.22 | 2.74 | 3.6 | 74 | 0.11 | 6.4 | 0.35 | 935 | 1.04 | 0.008 | 35.8 | 0.103 | 13.75 | 0.04 | 0.42 | 2.8 | 1 | 39.4 | 0.06 | 3.6 | 10 | 0.09 | 0.9 | 50 | 0.05 | 145.7 | 11.6 | 0.5 | 440
116J:2000:1168:00:------:-- | 21:1124:000659 | 21:1124 | 21:0250 | 21:0250:000557 | 21:0250:000557:0001:0001:00 |  | 66.1623 | -138.7196 | NGR bulk stream sediment | <177 micron (NGR) | 35 | 0105:s__05 | 659 | 346 | 0.73 | 9.9 | 0.6 | 6 | 439.3 | 0.16 | 0.93 | 0.89 | 8.9 | 19.9 | 21.34 | 1.89 | 2 | 52 | 0.08 | 5.2 | 0.19 | 540 | 1.23 | 0.013 | 26.8 | 0.108 | 19.48 | 0.17 | 0.5 | 1.6 | 1.7 | 62.5 | 0.05 | 2.1 | 10 | 0.08 | 1.1 | 39 | 0.4 | 111.1 | 13.2 | 0.5 | 310
116J:2000:1169:00:------:-- | 21:1124:000660 | 21:1124 | 21:0250 | 21:0250:000558 | 21:0250:000558:0001:0001:00 |  | 66.1651 | -138.6426 | NGR bulk stream sediment | <177 micron (NGR) | 35 | 0106:s__06 | 660 | 108 | 1.31 | 8.3 | 1.1 | 3 | 314.8 | 0.18 | 0.14 | 0.19 | 10.7 | 23 | 19.44 | 2.55 | 3.6 | 83 | 0.1 | 5.5 | 0.34 | 259 | 0.71 | 0.005 | 26.2 | 0.071 | 13.46 | 0.01 | 0.35 | 2.5 | 0.6 | 16.9 | 0.07 | 3.2 | 5 | 0.08 | 0.5 | 49 | 0.05 | 84.5 | 10.3 | 0.5 | 300
116J:2000:1170:00:------:-- | 21:1124:000661 | 21:1124 | 21:0250 | 21:0250:000559 | 21:0250:000559:0001:0001:00 |  | 66.2051 | -138.4736 | NGR bulk stream sediment | <177 micron (NGR) | 35 | 0107:s__07 | 661 | 138 | 1.08 | 12.1 | 1.4 | 1 | 495.1 | 0.25 | 0.14 | 0.25 | 7.9 | 24.2 | 18.61 | 2.52 | 3.7 | 106 | 0.1 | 6.8 | 0.32 | 182 | 1.51 | 0.004 | 31.4 | 0.077 | 11.6 | 0.03 | 0.59 | 2.2 | 0.6 | 18.1 | 0.05 | 2.5 | 30 | 0.09 | 0.6 | 48 | 0.05 | 95.6 | 9 | 0.5 | 190
116J:2000:1171:90 | 21:1124:000662 | 21:1124 |  |  |  | 92 |  |  | Control Reference | Unspecified | 35 | 0901:R__01 | 662 | 518 | 3.13 | 37.2 | 1.4 | 4 | 120.1 | 4.01 | 1.15 | 0.77 | 18.3 | 51.1 | 42.97 | 3.93 | 9.8 | 131 | 0.19 | 33.1 | 1.36 | 794 | 12.17 | 0.04 | 51 | 0.129 | 73.14 | 0.04 | 2.98 | 4.6 | 0.5 | 127.8 | 0.06 | 9.3 | 1060 | 0.22 | 15.2 | 58 | 2.6 | 219.3 | 8.3 | 3 | 910
116J:2000:1172:00:------:-- | 21:1124:000663 | 21:1124 | 21:0250 | 21:0250:000560 | 21:0250:000560:0001:0001:00 |  | 66.2066 | -138.4736 | NGR bulk stream sediment | <177 micron (NGR) | 35 | 0108:s__08 | 663 | 170 | 0.98 | 7.2 | 1.1 | 2 | 454.6 | 0.17 | 0.18 | 0.33 | 16.7 | 21 | 17.79 | 2.35 | 3.2 | 86 | 0.1 | 6.4 | 0.32 | 939 | 1.46 | 0.004 | 31.2 | 0.065 | 13.83 | 0.01 | 0.47 | 2.1 | 0.6 | 21.7 | 0.05 | 2.5 | 30 | 0.08 | 0.5 | 40 | 0.05 | 94.8 | 7.7 | 0.5 | 210
116J:2000:1173:00:------:-- | 21:1124:000664 | 21:1124 | 21:0250 | 21:0250:000561 | 21:0250:000561:0001:0001:00 |  | 66.2147 | -138.3606 | NGR bulk stream sediment | <177 micron (NGR) | 35 | 0109:s__09 | 664 | 109 | 1.09 | 9.8 | 1.3 | 3 | 529.3 | 0.16 | 0.2 | 0.29 | 15.1 | 26.4 | 25.02 | 2.98 | 3.6 | 84 | 0.1 | 6.4 | 0.39 | 693 | 1.82 | 0.005 | 43.4 | 0.086 | 15.7 | 0.005 | 0.69 | 2.6 | 0.8 | 22.4 | 0.04 | 3.3 | 10 | 0.08 | 0.7 | 45 | 0.05 | 125.8 | 6.2 | 0.5 | 270
116J:2000:1174:00:------:-- | 21:1124:000665 | 21:1124 | 21:0250 | 21:0250:000562 | 21:0250:000562:0001:0001:00 |  | 66.2144 | -138.2876 | NGR bulk stream sediment | <177 micron (NGR) | 35 | 0110:s__10 | 665 | 132 | 0.94 | 12.2 | 1.6 | 2 | 595.3 | 0.14 | 0.21 | 0.31 | 14.6 | 23.7 | 24.52 | 3.12 | 3.2 | 78 | 0.09 | 6.7 | 0.32 | 643 | 2.62 | 0.005 | 41.1 | 0.109 | 15.21 | 0.01 | 0.95 | 2.4 | 1 | 23.2 | 0.04 | 3.1 | 10 | 0.08 | 0.8 | 45 | 0.05 | 136.3 | 4.6 | 1 | 230
116J:2000:1175:00:------:-- | 21:1124:000666 | 21:1124 | 21:0250 | 21:0250:000563 | 21:0250:000563:0001:0001:00 |  | 66.1605 | -138.1756 | NGR bulk stream sediment | <177 micron (NGR) | 35 | 0111:s__11 | 666 | 149 | 1.02 | 5.5 | 1.2 | 2 | 546.5 | 0.12 | 0.18 | 0.3 | 8.5 | 21.5 | 18.06 | 1.8 | 3.4 | 90 | 0.09 | 8.6 | 0.31 | 280 | 1.03 | 0.004 | 28.6 | 0.063 | 10.32 | 0.04 | 0.52 | 2.2 | 0.5 | 19.7 | 0.04 | 2.7 | 40 | 0.09 | 0.6 | 42 | 0.05 | 92.3 | 6.4 | 0.5 | 240
116J:2000:1176:00:------:-- | 21:1124:000667 | 21:1124 | 21:0250 | 21:0250:000564 | 21:0250:000564:0001:0001:00 |  | 66.1824 | -138.1926 | NGR bulk stream sediment | <177 micron (NGR) | 35 | 0112:s__12 | 667 | 101 | 0.97 | 6.7 | 0.3 | 2 | 495 | 0.12 | 0.22 | 0.33 | 9 | 20.7 | 16.39 | 2.01 | 3 | 78 | 0.08 | 8.3 | 0.3 | 394 | 1.26 | 0.005 | 28.9 | 0.072 | 9.5 | 0.01 | 0.51 | 2.1 | 0.6 | 21 | 0.04 | 3 | 40 | 0.08 | 0.6 | 40 | 0.05 | 93.6 | 5.7 | 0.5 | 230
116J:2000:1177:00:------:-- | 21:1124:000668 | 21:1124 | 21:0250 | 21:0250:000565 | 21:0250:000565:0001:0001:00 |  | 66.1846 | -138.3916 | NGR bulk stream sediment | <177 micron (NGR) | 35 | 0113:s__13 | 668 | 123 | 1.09 | 9.6 | 0.9 | 3 | 530.7 | 0.15 | 0.26 | 0.42 | 16.4 | 26.1 | 26.94 | 2.76 | 3.6 | 78 | 0.11 | 6.5 | 0.37 | 788 | 1.84 | 0.005 | 42.7 | 0.087 | 15.1 | 0.01 | 0.68 | 2.6 | 0.8 | 25.3 | 0.03 | 3.2 | 10 | 0.08 | 0.7 | 46 | 0.05 | 132.1 | 5.7 | 0.5 | 160
116J:2000:1178:00:------:-- | 21:1124:000669 | 21:1124 | 21:0250 | 21:0250:000566 | 21:0250:000566:0001:0001:00 |  | 66.1557 | -138.3746 | NGR bulk stream sediment | <177 micron (NGR) | 35 | 0114:s__14 | 669 | 171 | 1.04 | 7.8 | 1.3 | 4 | 628.9 | 0.14 | 0.19 | 0.39 | 10.9 | 23.6 | 25.33 | 2.26 | 3.6 | 100 | 0.1 | 6.8 | 0.34 | 426 | 1.75 | 0.004 | 36.9 | 0.073 | 13.16 | 0.01 | 0.67 | 2.3 | 0.8 | 22.9 | 0.05 | 2.7 | 10 | 0.09 | 0.7 | 44 | 0.05 | 112.3 | 5.3 | 1 | 230
116J:2000:1179:00:------:-- | 21:1124:000670 | 21:1124 | 21:0250 | 21:0250:000567 | 21:0250:000567:0001:0001:00 |  | 66.137 | -138.5116 | NGR bulk stream sediment | <177 micron (NGR) | 35 | 0115:s__15 | 670 | 224 | 1.13 | 7.3 | 0.9 | 3 | 622.9 | 0.15 | 0.13 | 0.36 | 7.8 | 25.4 | 22.21 | 2.02 | 3.8 | 129 | 0.09 | 7.2 | 0.3 | 205 | 1.21 | 0.003 | 28.7 | 0.067 | 11.27 | 0.02 | 0.5 | 2.3 | 0.8 | 17.5 | 0.05 | 2.3 | 20 | 0.11 | 0.7 | 48 | 0.05 | 92.9 | 11.8 | 0.5 | 250
116J:2000:1180:00:------:-- | 21:1124:000671 | 21:1124 | 21:0250 | 21:0250:000568 | 21:0250:000568:0001:0001:00 |  | 66.1588 | -138.5716 | NGR bulk stream sediment | <177 micron (NGR) | 35 | 0116:s__16 | 671 | 92 | 0.82 | 9.2 | 1.3 | 2 | 289.7 | 0.09 | 0.12 | 0.19 | 8.5 | 17.8 | 14.91 | 2.27 | 2.7 | 60 | 0.08 | 5.5 | 0.23 | 305 | 1.51 | 0.003 | 25.7 | 0.068 | 11.58 | 0.03 | 0.51 | 1.8 | 0.6 | 15.5 | 0.02 | 2.2 | 30 | 0.07 | 0.5 | 39 | 0.05 | 76.1 | 6.1 | 0.5 | 250
116J:2000:1181:80:1184:10 | 21:1124:000672 | 21:1124 | 21:0250 | 21:0250:000571 | 21:0250:000571:0001:0001:02 |  | 66.1336 | -138.7016 | NGR bulk stream sediment | <177 micron (NGR) | 36 | 0011:bff_1 | 672 | 152 | 1.34 | 9.8 | 0.9 | 4 | 426.6 | 0.15 | 0.56 | 0.65 | 22.3 | 23.1 | 19.35 | 2.75 | 3.6 | 87 | 0.12 | 6.8 | 0.3 | 2174 | 1.14 | 0.006 | 29.2 | 0.08 | 13.73 | 0.03 | 0.34 | 2.7 | 1 | 35.1 | 0.07 | 3.5 | 20 | 0.12 | 0.7 | 48 | 0.05 | 134.4 | 13.3 | 0.5 | 420
116J:2000:1182:00:------:-- | 21:1124:000673 | 21:1124 | 21:0250 | 21:0250:000569 | 21:0250:000569:0001:0001:00 |  | 66.1601 | -138.5746 | NGR bulk stream sediment | <177 micron (NGR) | 36 | 0101:s__01 | 673 | 208 | 1.24 | 6 | 1.6 | 3 | 372.4 | 0.14 | 0.39 | 0.47 | 10.8 | 22.4 | 20.75 | 1.93 | 3.5 | 90 | 0.11 | 7.1 | 0.28 | 286 | 0.63 | 0.005 | 24.8 | 0.074 | 13.47 | 0.06 | 0.31 | 2.7 | 0.9 | 25.4 | 0.02 | 3.3 | 20 | 0.11 | 0.9 | 45 | 0.05 | 103.9 | 12.3 | 0.5 | 220
116J:2000:1183:00:------:-- | 21:1124:000674 | 21:1124 | 21:0250 | 21:0250:000570 | 21:0250:000570:0001:0001:00 |  | 66.1406 | -138.6916 | NGR bulk stream sediment | <177 micron (NGR) | 36 | 0102:s__02 | 674 | 407 | 1.02 | 7.6 | 1.5 | 5 | 327.4 | 0.1 | 1.89 | 1.28 | 8.8 | 28.2 | 20.51 | 2.1 | 2.8 | 86 | 0.09 | 8.1 | 0.3 | 668 | 0.61 | 0.009 | 27.6 | 0.127 | 11.03 | 0.15 | 0.51 | 2.4 | 3 | 76 | 0.04 | 1.8 | 40 | 0.08 | 1.2 | 45 | 0.05 | 103.7 | 29.3 | 0.5 | 520
116J:2000:1184:10:------:-- | 21:1124:000675 | 21:1124 | 21:0250 | 21:0250:000571 | 21:0250:000571:0001:0001:01 |  | 66.1336 | -138.7016 | NGR bulk stream sediment | <177 micron (NGR) | 36 | 0012:bff_1 | 675 | 162 | 1.32 | 9.7 | 1.1 | 4 | 423 | 0.14 | 0.57 | 0.57 | 21.7 | 22.7 | 19.29 | 2.76 | 3.7 | 86 | 0.11 | 6.6 | 0.3 | 2193 | 1.22 | 0.006 | 30 | 0.071 | 13.84 | 0.04 | 0.27 | 2.7 | 1 | 36.3 | 0.04 | 3.5 | 10 | 0.11 | 0.7 | 48 | 0.05 | 134.5 | 12.7 | 0.5 | 370
116J:2000:1185:20:1184:10 | 21:1124:000676 | 21:1124 | 21:0250 | 21:0250:000571 | 21:0250:000571:0002:0001:00 |  | 66.1336 | -138.7016 | NGR bulk stream sediment | <177 micron (NGR) | 36 | 0013:bff_1 | 676 | 152 | 1.35 | 10.1 | 3.6 | 5 | 413 | 0.15 | 0.56 | 0.53 | 20.6 | 22.6 | 20.37 | 2.84 | 3.5 | 82 | 0.1 | 6.5 | 0.31 | 1575 | 1.19 | 0.006 | 31.5 | 0.068 | 13.39 | 0.03 | 0.27 | 2.7 | 0.9 | 33.2 | 0.04 | 3.4 | 30 | 0.1 | 0.7 | 48 | 0.05 | 133.9 | 12.9 | 0.5 | 400
116J:2000:1186:00:------:-- | 21:1124:000677 | 21:1124 | 21:0250 | 21:0250:000572 | 21:0250:000572:0001:0001:00 |  | 66.1259 | -138.7496 | NGR bulk stream sediment | <177 micron (NGR) | 36 | 0103:s__03 | 677 | 203 | 0.7 | 11.3 | 0.9 | 4 | 354.1 | 0.11 | 0.55 | 0.24 | 8.5 | 14 | 15.62 | 2.07 | 1.8 | 43 | 0.08 | 3.4 | 0.11 | 383 | 1.09 | 0.01 | 24.8 | 0.078 | 12.95 | 0.1 | 0.36 | 1.7 | 1.5 | 44.4 | 0.09 | 2 | 5 | 0.07 | 0.9 | 36 | 0.05 | 122.9 | 9.8 | 0.5 | 320
116J:2000:1187:00:------:-- | 21:1124:000678 | 21:1124 | 21:0250 | 21:0250:000573 | 21:0250:000573:0001:0001:00 |  | 66.0979 | -138.8566 | NGR bulk stream sediment | <177 micron (NGR) | 36 | 0104:s__04 | 678 | 1089 | 0.61 | 6.5 | 0.9 | 8 | 254.8 | 0.06 | 4.13 | 1.64 | 4.6 | 34.8 | 19.9 | 1.12 | 1.9 | 79 | 0.06 | 8.8 | 0.21 | 202 | 1.6 | 0.007 | 35.5 | 0.139 | 9.96 | 0.16 | 0.92 | 1.8 | 4.8 | 174.3 | 0.05 | 0.9 | 30 | 0.09 | 2.6 | 39 | 0.3 | 123.6 | 34.1 | 0.5 | 620
116J:2000:1188:90 | 21:1124:000679 | 21:1124 |  |  |  | 98 |  |  | Control Reference | Unspecified | 36 | 0901:R__01 | 679 | 162 | 1.82 | 109.7 | 3.2 | 0.5 | 78.9 | 44.19 | 0.14 | 0.02 | 6.2 | 24.7 | 236.36 | 3.17 | 5.9 | 79 | 0.27 | 27.2 | 0.52 | 304 | 14.95 | 0.025 | 14.7 | 0.073 | 40.15 | 0.05 | 0.58 | 3.1 | 0.6 | 10.4 | 0.2 | 11.8 | 1170 | 0.32 | 2.2 | 41 | 141.2 | 57.9 | 4.2 | 2 | 350
116J:2000:1189:00:------:-- | 21:1124:000680 | 21:1124 | 21:0250 | 21:0250:000574 | 21:0250:000574:0001:0001:00 |  | 66.0874 | -138.8716 | NGR bulk stream sediment | <177 micron (NGR) | 36 | 0105:s__05 | 680 | 522 | 0.75 | 11.7 | 0.9 | 7 | 376.3 | 0.26 | 1.65 | 0.95 | 12.6 | 21.4 | 25.3 | 2.46 | 2.1 | 71 | 0.11 | 6.4 | 0.21 | 592 | 3.56 | 0.02 | 39.3 | 0.156 | 15.53 | 0.22 | 0.65 | 3.1 | 4.9 | 101.9 | 0.09 | 3.6 | 5 | 0.12 | 2.3 | 39 | 0.2 | 175.6 | 11 | 0.5 | 700
116J:2000:1190:00:------:-- | 21:1124:000681 | 21:1124 | 21:0250 | 21:0250:000575 | 21:0250:000575:0001:0001:00 |  | 66.0562 | -138.8866 | NGR bulk stream sediment | <177 micron (NGR) | 36 | 0106:s__06 | 681 | 658 | 0.58 | 6.3 | 0.8 | 6 | 324.6 | 0.08 | 2.31 | 1.11 | 4.2 | 24.2 | 15.2 | 1.07 | 1.6 | 67 | 0.05 | 6.9 | 0.16 | 134 | 1.43 | 0.007 | 30.1 | 0.138 | 7.82 | 0.12 | 0.73 | 1.5 | 2.9 | 113.1 | 0.06 | 0.9 | 50 | 0.09 | 2.5 | 40 | 0.3 | 113.4 | 28.6 | 0.5 | 600
116J:2000:1191:00:------:-- | 21:1124:000682 | 21:1124 | 21:0250 | 21:0250:000576 | 21:0250:000576:0001:0001:00 |  | 66.0662 | -138.7466 | NGR bulk stream sediment | <177 micron (NGR) | 36 | 0107:s__07 | 682 | 95 | 1.2 | 11.1 | 1 | 4 | 267 | 0.15 | 0.24 | 0.08 | 9.9 | 21.3 | 18.31 | 3.06 | 3.5 | 67 | 0.12 | 3.4 | 0.3 | 256 | 1.45 | 0.005 | 27.2 | 0.084 | 16.24 | 0.02 | 0.31 | 2.2 | 0.9 | 17.8 | 0.04 | 2.9 | 10 | 0.06 | 0.4 | 46 | 0.05 | 96.6 | 8.4 | 0.5 | 410
116J:2000:1192:00:------:-- | 21:1124:000683 | 21:1124 | 21:0250 | 21:0250:000577 | 21:0250:000577:0001:0001:00 |  | 66.1026 | -138.5666 | NGR bulk stream sediment | <177 micron (NGR) | 36 | 0108:s__08 | 683 | 120 | 1.19 | 7.7 | 1.1 | 5 | 292.3 | 0.11 | 0.37 | 0.36 | 12.4 | 21.5 | 18.51 | 2.28 | 3.4 | 58 | 0.09 | 6.8 | 0.31 | 340 | 0.83 | 0.006 | 27.9 | 0.067 | 12.45 | 0.05 | 0.29 | 2.4 | 0.9 | 25.8 | 0.06 | 3.3 | 30 | 0.09 | 0.9 | 46 | 0.05 | 103.2 | 7.6 | 1 | 360
116J:2000:1193:00:------:-- | 21:1124:000684 | 21:1124 | 21:0250 | 21:0250:000578 | 21:0250:000578:0001:0001:00 |  | 66.105 | -138.4246 | NGR bulk stream sediment | <177 micron (NGR) | 36 | 0109:s__09 | 684 | 166 | 0.93 | 16.9 | 2.1 | 2 | 723.2 | 0.12 | 0.26 | 0.37 | 16.6 | 22.8 | 27.97 | 3.36 | 3.4 | 102 | 0.1 | 7.5 | 0.36 | 785 | 4.09 | 0.006 | 41.8 | 0.137 | 16.5 | 0.04 | 1.09 | 2.5 | 1.5 | 33.2 | 0.05 | 3.6 | 20 | 0.07 | 1 | 51 | 0.05 | 148.6 | 5.6 | 1 | 320
116J:2000:1194:00:------:-- | 21:1124:000685 | 21:1124 | 21:0250 | 21:0250:000579 | 21:0250:000579:0001:0001:00 |  | 66.103 | -138.4276 | NGR bulk stream sediment | <177 micron (NGR) | 36 | 0110:s__10 | 685 | 165 | 0.94 | 16.4 | 1.4 | 3 | 824.1 | 0.12 | 0.26 | 0.42 | 17.1 | 23.3 | 31.96 | 3.37 | 3.3 | 126 | 0.1 | 7.2 | 0.37 | 840 | 3.3 | 0.006 | 43.5 | 0.124 | 16.35 | 0.05 | 1.03 | 2.7 | 1.6 | 31.9 | 0.05 | 3.5 | 10 | 0.08 | 1 | 50 | 0.05 | 146.9 | 6.2 | 0.5 | 310
116J:2000:1195:00:------:-- | 21:1124:000686 | 21:1124 | 21:0250 | 21:0250:000580 | 21:0250:000580:0001:0001:00 |  | 66.1228 | -138.3196 | NGR bulk stream sediment | <177 micron (NGR) | 36 | 0111:s__11 | 686 | 183 | 1.16 | 4.3 | 1.4 | 2 | 632.2 | 0.09 | 0.17 | 0.28 | 7.6 | 24.8 | 19.87 | 1.48 | 3.9 | 97 | 0.09 | 8.5 | 0.35 | 148 | 1.03 | 0.005 | 29.8 | 0.049 | 11.79 | 0.02 | 0.38 | 2.2 | 0.4 | 18.2 | 0.02 | 2.4 | 20 | 0.09 | 0.6 | 44 | 0.05 | 92.7 | 8.3 | 0.5 | 250
116J:2000:1196:00:------:-- | 21:1124:000687 | 21:1124 | 21:0250 | 21:0250:000581 | 21:0250:000581:0001:0001:00 |  | 66.1303 | -138.1416 | NGR bulk stream sediment | <177 micron (NGR) | 36 | 0112:s__12 | 687 | 173 | 1.14 | 7.3 | 1.3 | 2 | 670.8 | 0.1 | 0.24 | 0.3 | 10.7 | 23.7 | 22.57 | 2.17 | 3.7 | 86 | 0.09 | 10.5 | 0.34 | 410 | 1.24 | 0.006 | 30.6 | 0.074 | 11.86 | 0.01 | 0.54 | 2.6 | 0.7 | 23.9 | 0.03 | 3.2 | 70 | 0.09 | 0.8 | 44 | 0.05 | 98.5 | 8.2 | 0.5 | 320
116J:2000:1197:00:------:-- | 21:1124:000688 | 21:1124 | 21:0250 | 21:0250:000582 | 21:0250:000582:0001:0001:00 |  | 66.1018 | -138.0876 | NGR bulk stream sediment | <177 micron (NGR) | 36 | 0113:s__13 | 688 | 124 | 1.35 | 4.2 | 1.4 | 2 | 476.1 | 0.11 | 0.27 | 0.2 | 8.4 | 23.6 | 16.49 | 1.85 | 4.1 | 53 | 0.08 | 13.2 | 0.37 | 228 | 0.49 | 0.007 | 23.7 | 0.052 | 11.48 | 0.01 | 0.34 | 2.6 | 0.5 | 23.6 | 0.02 | 3.5 | 110 | 0.1 | 0.8 | 44 | 0.05 | 83.1 | 7.8 | 0.5 | 300
116J:2000:1198:00:------:-- | 21:1124:000689 | 21:1124 | 21:0250 | 21:0250:000583 | 21:0250:000583:0001:0001:00 |  | 66.0805 | -138.2446 | NGR bulk stream sediment | <177 micron (NGR) | 36 | 0114:s__14 | 689 | 199 | 0.9 | 6.9 | 0.9 | 3 | 626.8 | 0.08 | 0.23 | 0.27 | 8.8 | 20.7 | 21.82 | 1.93 | 3.1 | 88 | 0.09 | 7.4 | 0.31 | 358 | 1.44 | 0.005 | 30.1 | 0.067 | 10.37 | 0.02 | 0.51 | 2.1 | 0.7 | 24.6 | 0.01 | 2.6 | 30 | 0.08 | 0.7 | 40 | 0.05 | 100.5 | 5.9 | 0.5 | 290
116J:2000:1199:00:------:-- | 21:1124:000690 | 21:1124 | 21:0250 | 21:0250:000584 | 21:0250:000584:0001:0001:00 |  | 66.0445 | -138.3566 | NGR bulk stream sediment | <177 micron (NGR) | 36 | 0115:s__15 | 690 | 243 | 1.1 | 6.3 | 1.7 | 4 | 709.1 | 0.09 | 0.24 | 0.41 | 8.1 | 23.1 | 23.78 | 1.89 | 3.7 | 129 | 0.11 | 8.9 | 0.31 | 246 | 1.26 | 0.005 | 27.2 | 0.068 | 11.44 | 0.05 | 0.46 | 2.5 | 0.9 | 25 | 0.02 | 2.8 | 40 | 0.1 | 0.9 | 46 | 0.05 | 92.5 | 11 | 0.5 | 360
116J:2000:1200:00:------:-- | 21:1124:000691 | 21:1124 | 21:0250 | 21:0250:000585 | 21:0250:000585:0001:0001:00 |  | 66.0513 | -138.4376 | NGR bulk stream sediment | <177 micron (NGR) | 36 | 0116:s__16 | 691 | 152 | 0.96 | 7.2 | 1.6 | 4 | 578.5 | 0.06 | 0.22 | 0.35 | 8 | 21.3 | 19.19 | 1.85 | 3.2 | 91 | 0.09 | 8.4 | 0.29 | 333 | 1.38 | 0.005 | 26.1 | 0.068 | 11.15 | 0.02 | 0.45 | 2.2 | 0.6 | 22.5 | 0.01 | 2.7 | 40 | 0.08 | 0.7 | 42 | 0.05 | 94.3 | 6.5 | 0.5 | 260
116J:2000:1201:80:1205:10 | 21:1124:000692 | 21:1124 | 21:0250 | 21:0250:000589 | 21:0250:000589:0001:0001:02 |  | 66.0682 | -138.6296 | NGR bulk stream sediment | <177 micron (NGR) | 37 | 0011:bff_1 | 692 | 130 | 0.95 | 8.2 | 0.5 | 4 | 319.8 | 0.07 | 0.11 | 0.08 | 6.6 | 15.5 | 12.29 | 1.89 | 2.9 | 96 | 0.1 | 5.6 | 0.16 | 218 | 0.99 | 0.003 | 17.3 | 0.064 | 12.23 | 0.02 | 0.14 | 1.8 | 0.4 | 16.3 | 0.03 | 2.3 | 20 | 0.09 | 0.5 | 35 | 0.05 | 57.8 | 9.7 | 1 | 350
116J:2000:1202:00:------:-- | 21:1124:000693 | 21:1124 | 21:0250 | 21:0250:000586 | 21:0250:000586:0001:0001:00 |  | 66.049 | -138.4886 | NGR bulk stream sediment | <177 micron (NGR) | 37 | 0101:s__01 | 693 | 92 | 0.93 | 10.9 | 2.2 | 5 | 387.2 | 0.16 | 0.17 | 0.23 | 10.1 | 19.9 | 21.12 | 2.54 | 3.2 | 72 | 0.1 | 5.6 | 0.28 | 428 | 1.66 | 0.004 | 29.6 | 0.074 | 12.33 | 0.01 | 0.51 | 2.5 | 0.7 | 22.2 | 0.04 | 2.5 | 10 | 0.07 | 0.6 | 43 | 0.05 | 92 | 7.6 | 0.5 | 340
116J:2000:1203:00:------:-- | 21:1124:000694 | 21:1124 | 21:0250 | 21:0250:000587 | 21:0250:000587:0001:0001:00 |  | 66.0629 | -138.5586 | NGR bulk stream sediment | <177 micron (NGR) | 37 | 0102:s__02 | 694 | 117 | 1.27 | 10.7 | 2.5 | 5 | 327 | 0.2 | 0.38 | 0.29 | 15.2 | 25.9 | 20.27 | 2.84 | 3.7 | 67 | 0.12 | 5.9 | 0.36 | 565 | 1.4 | 0.007 | 33.4 | 0.077 | 13.33 | 0.03 | 0.46 | 3.1 | 1.2 | 29.5 | 0.05 | 3.6 | 30 | 0.08 | 0.7 | 49 | 0.05 | 120.2 | 8.8 | 0.5 | 360
116J:2000:1204:00:------:-- | 21:1124:000695 | 21:1124 | 21:0250 | 21:0250:000588 | 21:0250:000588:0001:0001:00 |  | 66.062 | -138.5646 | NGR bulk stream sediment | <177 micron (NGR) | 37 | 0103:s__03 | 695 | 124 | 1.22 | 7.9 | 3.8 | 3 | 362.2 | 0.16 | 0.18 | 0.3 | 9 | 23 | 15.49 | 2.22 | 3.6 | 72 | 0.1 | 9.3 | 0.28 | 348 | 0.9 | 0.006 | 21.5 | 0.065 | 11.43 | 0.02 | 0.42 | 2.4 | 0.5 | 19.4 | 0.03 | 3.2 | 60 | 0.1 | 0.7 | 45 | 0.05 | 74.7 | 8.9 | 0.5 | 270
116J:2000:1205:10:------:-- | 21:1124:000696 | 21:1124 | 21:0250 | 21:0250:000589 | 21:0250:000589:0001:0001:01 |  | 66.0682 | -138.6296 | NGR bulk stream sediment | <177 micron (NGR) | 37 | 0012:bff_1 | 696 | 127 | 0.92 | 7.8 | 1.3 | 3 | 311.7 | 0.14 | 0.11 | 0.21 | 6.2 | 14.7 | 11.53 | 1.86 | 2.8 | 96 | 0.1 | 5.3 | 0.16 | 213 | 1 | 0.003 | 16.6 | 0.058 | 11.51 | 0.03 | 0.27 | 1.7 | 0.4 | 15.9 | 0.02 | 2.2 | 20 | 0.09 | 0.5 | 35 | 0.05 | 55.7 | 10 | 0.5 | 340
116J:2000:1206:20:1205:10 | 21:1124:000697 | 21:1124 | 21:0250 | 21:0250:000589 | 21:0250:000589:0002:0001:00 |  | 66.0682 | -138.6296 | NGR bulk stream sediment | <177 micron (NGR) | 37 | 0013:bff_1 | 697 | 118 | 0.88 | 7.5 | 1 | 2 | 308.7 | 0.17 | 0.1 | 0.2 | 6.3 | 14.2 | 12.09 | 1.87 | 2.7 | 77 | 0.1 | 4.7 | 0.15 | 204 | 0.96 | 0.003 | 16.9 | 0.061 | 11.66 | 0.02 | 0.27 | 1.8 | 0.3 | 15.3 | 0.03 | 2.1 | 10 | 0.08 | 0.4 | 34 | 0.05 | 55.6 | 8.9 | 1 | 230
116J:2000:1207:00:------:-- | 21:1124:000698 | 21:1124 | 21:0250 | 21:0250:000590 | 21:0250:000590:0001:0001:00 |  | 66.0317 | -138.8866 | NGR bulk stream sediment | <177 micron (NGR) | 37 | 0104:s__04 | 698 | 377 | 0.65 | 4.4 | 1.8 | 6 | 171.9 | 0.08 | 1.57 | 0.69 | 4 | 25.6 | 10.14 | 1.01 | 1.9 | 55 | 0.05 | 7.2 | 0.17 | 142 | 0.43 | 0.007 | 21.4 | 0.135 | 5.41 | 0.13 | 0.41 | 1.7 | 2.5 | 84.1 | 0.02 | 1.1 | 40 | 0.08 | 2 | 32 | 0.05 | 73.5 | 16.7 | 1 | 480
116J:2000:1208:00:------:-- | 21:1124:000699 | 21:1124 | 21:0250 | 21:0250:000591 | 21:0250:000591:0001:0001:00 |  | 66.0319 | -138.9716 | NGR bulk stream sediment | <177 micron (NGR) | 37 | 0105:s__05 | 699 | 101 | 1.3 | 4.7 | 0.6 | 3 | 271.4 | 0.15 | 0.57 | 0.27 | 11.4 | 25.1 | 15.16 | 1.85 | 3.6 | 52 | 0.08 | 8.1 | 0.38 | 175 | 0.35 | 0.008 | 25.3 | 0.06 | 9.48 | 0.07 | 0.36 | 2.7 | 0.6 | 25.4 | 0.01 | 2.8 | 50 | 0.07 | 0.6 | 45 | 0.05 | 110.7 | 11.7 | 1 | 380
116J:2000:1209:00:------:-- | 21:1124:000700 | 21:1124 | 21:0250 | 21:0250:000592 | 21:0250:000592:0001:0001:00 |  | 66.0135 | -138.9846 | NGR bulk stream sediment | <177 micron (NGR) | 37 | 0106:s__06 | 700 | 103 | 1 | 6 | 0.8 | 3 | 275.7 | 0.11 | 1.37 | 0.45 | 8.8 | 20.9 | 14.31 | 1.69 | 2.8 | 50 | 0.07 | 9.5 | 0.3 | 798 | 0.38 | 0.009 | 22.9 | 0.064 | 7.81 | 0.03 | 0.39 | 2.3 | 0.7 | 56.3 | 0.01 | 2.1 | 100 | 0.07 | 0.5 | 36 | 0.2 | 100.1 | 15.2 | 0.5 | 320
116J:2000:1210:00:------:-- | 21:1124:000701 | 21:1124 | 21:0250 | 21:0250:000593 | 21:0250:000593:0001:0001:00 |  | 66.013 | -138.9026 | NGR bulk stream sediment | <177 micron (NGR) | 37 | 0107:s__07 | 701 | 84 | 1.26 | 5.7 | 0.3 | 2 | 241.1 | 0.13 | 0.53 | 0.2 | 8.5 | 24.3 | 13.74 | 1.94 | 3.7 | 47 | 0.08 | 8.1 | 0.38 | 179 | 0.37 | 0.009 | 23.3 | 0.058 | 10.02 | 0.04 | 0.33 | 2.5 | 0.6 | 22.7 | 0.02 | 2.8 | 60 | 0.07 | 0.5 | 45 | 0.05 | 90.3 | 9.4 | 0.5 | 320
116J:2000:1211:00:------:-- | 21:1124:000702 | 21:1124 | 21:0250 | 21:0250:000594 | 21:0250:000594:0001:0001:00 |  | 66.0135 | -138.9006 | NGR bulk stream sediment | <177 micron (NGR) | 37 | 0108:s__08 | 702 | 201 | 1.36 | 6.4 | 0.6 | 2 | 352.5 | 0.19 | 0.19 | 0.29 | 6.1 | 26.8 | 20.7 | 1.88 | 4 | 50 | 0.09 | 11 | 0.32 | 84 | 0.22 | 0.007 | 18.8 | 0.049 | 13.31 | 0.01 | 0.5 | 3.4 | 1.3 | 18.4 | 0.05 | 3.9 | 50 | 0.1 | 0.9 | 53 | 0.05 | 72.3 | 7.9 | 0.5 | 360
116J:2000:1212:00:------:-- | 21:1124:000703 | 21:1124 | 21:0250 | 21:0250:000595 | 21:0250:000595:0001:0001:00 |  | 66.0181 | -138.7536 | NGR bulk stream sediment | <177 micron (NGR) | 37 | 0109:s__09 | 703 | 127 | 1.35 | 12.3 | 0.8 | 3 | 360.3 | 0.2 | 0.42 | 0.33 | 14 | 27.4 | 23.63 | 3.11 | 3.9 | 78 | 0.12 | 4.1 | 0.39 | 781 | 1.42 | 0.009 | 34.7 | 0.078 | 15.06 | 0.02 | 0.45 | 3.1 | 1 | 30.2 | 0.08 | 2.9 | 5 | 0.09 | 0.6 | 53 | 0.05 | 119.9 | 10.5 | 2 | 330
116J:2000:1213:00:------:-- | 21:1124:000704 | 21:1124 | 21:0250 | 21:0250:000596 | 21:0250:000596:0001:0001:00 |  | 66.0188 | -138.6496 | NGR bulk stream sediment | <177 micron (NGR) | 37 | 0110:s__10 | 704 | 64 | 0.62 | 5.4 | 0.2 | 0.5 | 182.4 | 0.08 | 0.05 | 0.14 | 3.6 | 9.8 | 7.25 | 1.16 | 1.9 | 36 | 0.05 | 3.8 | 0.14 | 85 | 0.73 | 0.003 | 9.8 | 0.033 | 6.48 | 0.01 | 0.21 | 1.1 | 0.3 | 8.5 | 0.02 | 1.2 | 30 | 0.06 | 0.3 | 25 | 0.05 | 37.2 | 6.2 | 0.5 | 210
116J:2000:1214:90 | 21:1124:000705 | 21:1124 |  |  |  | 94 |  |  | Control Reference | Unspecified | 37 | 0901:R__01 | 705 | 312 | 1.04 | 11.6 | 1.4 | 3 | 1016.1 | 0.19 | 1.09 | 0.38 | 9.9 | 30.5 | 63.44 | 2.39 | 3.7 | 970 | 0.1 | 13.4 | 0.67 | 1198 | 1.2 | 0.035 | 24.4 | 0.083 | 13.19 | 0.08 | 6.48 | 2.6 | 0.8 | 62 | 0.02 | 1.3 | 610 | 0.1 | 1.7 | 50 | 0.3 | 78 | 10.3 | 2 | 330
116J:2000:1215:00:------:-- | 21:1124:000706 | 21:1124 | 21:0250 | 21:0250:000597 | 21:0250:000597:0001:0001:00 |  | 66.0101 | -138.4696 | NGR bulk stream sediment | <177 micron (NGR) | 37 | 0111:s__11 | 706 | 116 | 0.95 | 10 | 1 | 1 | 422.6 | 0.16 | 0.15 | 0.3 | 11.6 | 20.7 | 24.34 | 2.54 | 3.4 | 94 | 0.11 | 5.9 | 0.27 | 537 | 1.56 | 0.004 | 29.5 | 0.072 | 12.2 | 0.005 | 0.49 | 2.8 | 0.9 | 23.5 | 0.05 | 2.5 | 10 | 0.08 | 0.6 | 44 | 0.05 | 92.1 | 9.7 | 0.5 | 220
116J:2000:1216:00:------:-- | 21:1124:000707 | 21:1124 | 21:0250 | 21:0250:000598 | 21:0250:000598:0001:0001:00 |  | 66.0106 | -138.3596 | NGR bulk stream sediment | <177 micron (NGR) | 37 | 0112:s__12 | 707 | 115 | 0.93 | 7.5 | 0.7 | 1 | 429.4 | 0.12 | 0.12 | 0.25 | 9.2 | 20.8 | 16.36 | 1.95 | 3.4 | 90 | 0.09 | 5.7 | 0.27 | 316 | 1.49 | 0.004 | 27.9 | 0.057 | 9.36 | 0.02 | 0.55 | 2.1 | 0.5 | 16.7 | 0.02 | 1.9 | 10 | 0.08 | 0.5 | 40 | 0.05 | 84.8 | 6.2 | 0.5 | 240
116J:2000:1217:00:------:-- | 21:1124:000708 | 21:1124 | 21:0250 | 21:0250:000599 | 21:0250:000599:0001:0001:00 |  | 66.0526 | -138.2026 | NGR bulk stream sediment | <177 micron (NGR) | 37 | 0113:s__13 | 708 | 204 | 1.09 | 4.1 | 1.8 | 1 | 648.8 | 0.14 | 0.24 | 0.56 | 7.2 | 22.4 | 22.66 | 1.42 | 3.5 | 102 | 0.08 | 9 | 0.32 | 201 | 0.83 | 0.005 | 26.2 | 0.059 | 10.92 | 0.01 | 0.63 | 2.4 | 0.9 | 22.9 | 0.05 | 2.3 | 40 | 0.1 | 0.7 | 46 | 0.05 | 98.4 | 9.4 | 0.5 | 230
116J:2000:1218:00:------:-- | 21:1124:000709 | 21:1124 | 21:0250 | 21:0250:000600 | 21:0250:000600:0001:0001:00 |  | 66.0544 | -138.2016 | NGR bulk stream sediment | <177 micron (NGR) | 37 | 0114:s__14 | 709 | 193 | 1.06 | 6.9 | 1.2 | 1 | 620.1 | 0.13 | 0.22 | 0.44 | 7.2 | 21.5 | 19.3 | 1.89 | 3.4 | 107 | 0.08 | 8.6 | 0.29 | 251 | 1.38 | 0.005 | 24.5 | 0.066 | 10.1 | 0.005 | 0.54 | 2.2 | 0.8 | 21.6 | 0.05 | 2.4 | 30 | 0.1 | 0.6 | 43 | 0.05 | 93.4 | 9.6 | 0.5 | 270
116J:2000:1219:00:------:-- | 21:1124:000710 | 21:1124 | 21:0250 | 21:0250:000601 | 21:0250:000601:0001:0001:00 |  | 66.0394 | -138.0966 | NGR bulk stream sediment | <177 micron (NGR) | 37 | 0115:s__15 | 710 | 195 | 1.12 | 5.8 | 1.1 | 2 | 591.6 | 0.13 | 0.25 | 0.49 | 7.9 | 22.6 | 20.77 | 1.85 | 3.5 | 90 | 0.08 | 9.8 | 0.32 | 302 | 0.99 | 0.007 | 26.2 | 0.066 | 10.08 | 0.005 | 0.55 | 2.4 | 0.9 | 21.2 | 0.02 | 2.6 | 50 | 0.09 | 0.7 | 45 | 0.05 | 94.9 | 8.5 | 0.5 | 260
116O:2000:1001:80:1010:10 | 21:1124:000711 | 21:1124 | 21:0250 | 21:0250:000609 | 21:0250:000609:0001:0001:02 |  | 67.0049 | -138.1145 | NGR bulk stream sediment | <177 micron (NGR) | 38 | 0011:bff_1 | 711 | 103 | 1.2 | 7.6 | 1.1 | 2 | 391.8 | 0.11 | 0.21 | 0.42 | 7 | 24.5 | 18.15 | 1.83 | 3.9 | 85 | 0.11 | 5.3 | 0.38 | 293 | 0.77 | 0.004 | 26.3 | 0.062 | 8.8 | 0.04 | 0.24 | 2.6 | 0.6 | 21.2 | 0.02 | 1.9 | 5 | 0.08 | 0.5 | 42 | 0.05 | 74.4 | 12.7 | 0.5 | 250
116O:2000:1002:00:------:-- | 21:1124:000712 | 21:1124 | 21:0250 | 21:0250:000602 | 21:0250:000602:0001:0001:00 |  | 67.0166 | -138.0595 | NGR bulk stream sediment | <177 micron (NGR) | 38 | 0101:s__01 | 712 | 82 | 1.01 | 14.9 | 0.9 | 3 | 282.8 | 0.15 | 0.2 | 0.22 | 15.1 | 21.5 | 19.45 | 3.08 | 3.2 | 57 | 0.12 | 5.8 | 0.32 | 957 | 1.42 | 0.005 | 31.3 | 0.101 | 12.88 | 0.01 | 0.48 | 2.7 | 0.9 | 25.2 | 0.04 | 3.1 | 10 | 0.06 | 0.6 | 44 | 0.05 | 103.4 | 6.6 | 0.5 | 220
116O:2000:1003:00:------:-- | 21:1124:000713 | 21:1124 | 21:0250 | 21:0250:000603 | 21:0250:000603:0001:0001:00 |  | 67.0676 | -138.1195 | NGR bulk stream sediment | <177 micron (NGR) | 38 | 0102:s__02 | 713 | 70 | 1.22 | 12 | 0.6 | 2 | 285.2 | 0.15 | 0.19 | 0.19 | 14.8 | 26.9 | 21.65 | 3.01 | 4 | 61 | 0.12 | 4.8 | 0.44 | 786 | 1.23 | 0.005 | 34.5 | 0.083 | 12.69 | 0.02 | 0.44 | 2.7 | 0.7 | 21.2 | 0.06 | 2.5 | 5 | 0.06 | 0.5 | 51 | 0.05 | 102.1 | 7.3 | 0.5 | 130
116O:2000:1004:00:------:-- | 21:1124:000714 | 21:1124 | 21:0250 | 21:0250:000604 | 21:0250:000604:0001:0001:00 |  | 67.1857 | -138.0895 | NGR bulk stream sediment | <177 micron (NGR) | 38 | 0103:s__03 | 714 | 376 | 1.35 | 21.5 | 2.7 | 4 | 570.4 | 0.3 | 0.3 | 0.63 | 18.5 | 29.4 | 47.29 | 5.64 | 3.6 | 171 | 0.12 | 6.1 | 0.26 | 806 | 3.12 | 0.005 | 44.9 | 0.173 | 14.47 | 0.11 | 0.52 | 3.5 | 1.4 | 44.2 | 0.1 | 2.6 | 10 | 0.08 | 0.9 | 77 | 0.05 | 107.2 | 48.1 | 0.5 | 370
116O:2000:1005:00:------:-- | 21:1124:000715 | 21:1124 | 21:0250 | 21:0250:000605 | 21:0250:000605:0001:0001:00 |  | 67.1987 | -138.1645 | NGR bulk stream sediment | <177 micron (NGR) | 38 | 0104:s__04 | 715 | 96 | 1.08 | 5.8 | 0.8 | 1 | 308.6 | 0.12 | 0.17 | 0.19 | 8.6 | 21.7 | 15.66 | 1.8 | 3.6 | 62 | 0.09 | 7.6 | 0.31 | 294 | 0.65 | 0.005 | 21.5 | 0.053 | 9.3 | 0.03 | 0.34 | 2.4 | 0.5 | 18.4 | 0.04 | 2.5 | 10 | 0.07 | 0.5 | 39 | 0.05 | 70.6 | 7.9 | 0.5 | 230
116O:2000:1006:00:------:-- | 21:1124:000716 | 21:1124 | 21:0250 | 21:0250:000606 | 21:0250:000606:0001:0001:00 |  | 67.1515 | -138.1655 | NGR bulk stream sediment | <177 micron (NGR) | 38 | 0105:s__05 | 716 | 105 | 1.21 | 6.2 | 7.2 | 1 | 318.7 | 0.16 | 0.18 | 0.22 | 8.2 | 24.6 | 18.15 | 1.94 | 3.7 | 65 | 0.1 | 8.6 | 0.34 | 263 | 0.66 | 0.006 | 24.9 | 0.069 | 9.71 | 0.02 | 0.35 | 2.9 | 0.5 | 18.2 | 0.04 | 3.4 | 40 | 0.08 | 0.6 | 44 | 0.05 | 83.1 | 8.1 | 0.5 | 150
116O:2000:1007:00:------:-- | 21:1124:000717 | 21:1124 | 21:0250 | 21:0250:000607 | 21:0250:000607:0001:0001:00 |  | 67.1428 | -138.1445 | NGR bulk stream sediment | <177 micron (NGR) | 38 | 0106:s__06 | 717 | 94 | 1.11 | 10.1 | 0.5 | 2 | 324.8 | 0.14 | 0.18 | 0.18 | 9.3 | 23.5 | 20.68 | 2.4 | 3.4 | 72 | 0.1 | 5.3 | 0.34 | 384 | 0.92 | 0.004 | 28.9 | 0.075 | 10.74 | 0.01 | 0.36 | 2.7 | 0.6 | 17.1 | 0.03 | 2.6 | 10 | 0.06 | 0.6 | 45 | 0.05 | 83.4 | 8.8 | 0.5 | 240
116O:2000:1008:90 | 21:1124:000718 | 21:1124 |  |  |  | 263 |  |  | Control Reference | Unspecified | 38 | 0901:R__01 | 718 | 72 | 1.88 | 6.1 | 33.5 | 0.5 | 59.5 | 0.49 | 0.68 | 0.18 | 10.4 | 21.3 | 159.42 | 3.95 | 5.6 | 28 | 0.03 | 4.4 | 0.7 | 439 | 13.46 | 0.022 | 11.8 | 0.056 | 7.04 | 0.5 | 0.21 | 4.2 | 3.2 | 49.6 | 0.45 | 1 | 1330 | 0.02 | 0.4 | 98 | 0.05 | 48.9 | 4.4 | 0.5 | 180
116O:2000:1009:00:------:-- | 21:1124:000719 | 21:1124 | 21:0250 | 21:0250:000608 | 21:0250:000608:0001:0001:00 |  | 67.1067 | -138.0915 | NGR bulk stream sediment | <177 micron (NGR) | 38 | 0107:s__07 | 719 | 83 | 1.29 | 10.4 | 1 | 2 | 294.3 | 0.14 | 0.17 | 0.14 | 12 | 28.2 | 20.33 | 2.78 | 4.3 | 61 | 0.11 | 4.4 | 0.47 | 360 | 1.03 | 0.005 | 35.2 | 0.079 | 11.18 | 0.02 | 0.36 | 2.8 | 0.5 | 19.5 | 0.04 | 2.2 | 5 | 0.06 | 0.4 | 49 | 0.05 | 96.9 | 7.5 | 0.5 | 180
116O:2000:1010:10:------:-- | 21:1124:000720 | 21:1124 | 21:0250 | 21:0250:000609 | 21:0250:000609:0001:0001:01 |  | 67.0049 | -138.1145 | NGR bulk stream sediment | <177 micron (NGR) | 38 | 0012:bff_1 | 720 | 115 | 1.22 | 7.6 | 1.2 | 3 | 398.4 | 0.12 | 0.21 | 0.43 | 7.5 | 24.4 | 20.5 | 1.84 | 3.9 | 88 | 0.11 | 5.2 | 0.38 | 304 | 0.79 | 0.004 | 27.5 | 0.061 | 9.56 | 0.05 | 0.26 | 2.6 | 0.7 | 21.3 | 0.03 | 1.8 | 10 | 0.08 | 0.5 | 42 | 0.05 | 76.8 | 13.5 | 0.5 | 210
116O:2000:1011:20:1010:10 | 21:1124:000721 | 21:1124 | 21:0250 | 21:0250:000609 | 21:0250:000609:0002:0001:00 |  | 67.0049 | -138.1145 | NGR bulk stream sediment | <177 micron (NGR) | 38 | 0013:bff_1 | 721 | 108 | 1.18 | 10 | 3.5 | 1 | 373.4 | 0.12 | 0.21 | 0.4 | 8.1 | 24.6 | 18.51 | 2.18 | 3.9 | 83 | 0.1 | 5.3 | 0.37 | 358 | 0.93 | 0.004 | 28.3 | 0.069 | 10.05 | 0.04 | 0.28 | 2.6 | 0.6 | 22 | 0.01 | 2 | 10 | 0.08 | 0.5 | 43 | 0.05 | 75.5 | 12.3 | 0.5 | 300
116O:2000:1012:00:------:-- | 21:1124:000722 | 21:1124 | 21:0250 | 21:0250:000610 | 21:0250:000610:0001:0001:00 |  | 67.053 | -138.1645 | NGR bulk stream sediment | <177 micron (NGR) | 38 | 0108:s__08 | 722 | 89 | 1.25 | 9.6 | 0.8 | 5 | 353.4 | 0.23 | 0.21 | 0.16 | 12.4 | 24.7 | 23.77 | 3.11 | 3.9 | 55 | 0.14 | 5.7 | 0.4 | 535 | 1.18 | 0.004 | 31.1 | 0.101 | 15.24 | 0.02 | 0.45 | 2.9 | 0.7 | 24.3 | 0.08 | 3.4 | 10 | 0.06 | 0.7 | 45 | 0.05 | 97.5 | 7.8 | 0.5 | 240
116O:2000:1013:00:------:-- | 21:1124:000723 | 21:1124 | 21:0250 | 21:0250:000611 | 21:0250:000611:0001:0001:00 |  | 67.0961 | -138.1895 | NGR bulk stream sediment | <177 micron (NGR) | 38 | 0109:s__09 | 723 | 102 | 1.24 | 8.7 | 0.9 | 4 | 336.1 | 0.15 | 0.18 | 0.25 | 11.6 | 23.7 | 18.91 | 2.61 | 3.8 | 64 | 0.1 | 6.2 | 0.38 | 415 | 0.7 | 0.004 | 27.8 | 0.074 | 10.69 | 0.01 | 0.38 | 2.7 | 0.8 | 16.8 | 0.02 | 2.9 | 10 | 0.07 | 0.5 | 46 | 0.05 | 93.9 | 10.4 | 0.5 | 180
116O:2000:1014:00:------:-- | 21:1124:000724 | 21:1124 | 21:0250 | 21:0250:000612 | 21:0250:000612:0001:0001:00 |  | 67.0111 | -138.9715 | NGR bulk stream sediment | <177 micron (NGR) | 38 | 0110:s__10 | 724 | 160 | 1.21 | 8.5 | 1.1 | 2 | 357.2 | 0.13 | 0.16 | 0.3 | 11.6 | 24.3 | 16.99 | 2.79 | 3.7 | 98 | 0.08 | 5.7 | 0.38 | 352 | 0.78 | 0.004 | 30.4 | 0.068 | 10.87 | 0.03 | 0.36 | 2.4 | 0.8 | 16 | 0.03 | 2.3 | 30 | 0.07 | 0.5 | 42 | 0.05 | 90.3 | 9.8 | 0.5 | 200
116O:2000:1015:00:------:-- | 21:1124:000725 | 21:1124 | 21:0250 | 21:0250:000613 | 21:0250:000613:0001:0001:00 |  | 67.0218 | -139.0095 | NGR bulk stream sediment | <177 micron (NGR) | 38 | 0111:s__11 | 725 | 159 | 1.1 | 7.3 | 1.4 | 3 | 430.2 | 0.13 | 0.2 | 0.36 | 15.9 | 23.7 | 21.27 | 2.49 | 3.4 | 75 | 0.08 | 5.5 | 0.41 | 1086 | 0.99 | 0.004 | 40.5 | 0.073 | 10.74 | 0.02 | 0.45 | 2.7 | 0.8 | 19.1 | 0.02 | 2.4 | 20 | 0.07 | 0.6 | 39 | 0.05 | 101.4 | 9.4 | 0.5 | 230
116O:2000:1016:00:------:-- | 21:1124:000726 | 21:1124 | 21:0250 | 21:0250:000614 | 21:0250:000614:0001:0001:00 |  | 67.0283 | -139.0515 | NGR bulk stream sediment | <177 micron (NGR) | 38 | 0112:s__12 | 726 | 137 | 1.11 | 8.2 | 0.9 | 5 | 242.2 | 0.13 | 0.66 | 1.91 | 46.2 | 23 | 22.05 | 3.1 | 3.1 | 104 | 0.08 | 6.4 | 0.4 | 1299 | 0.66 | 0.01 | 87.9 | 0.064 | 9.97 | 0.09 | 0.39 | 2.9 | 1.1 | 82 | 0.03 | 2.5 | 10 | 0.09 | 0.6 | 38 | 0.05 | 526.6 | 13.3 | 0.5 | 130
116O:2000:1017:00:------:-- | 21:1124:000727 | 21:1124 | 21:0250 | 21:0250:000615 | 21:0250:000615:0001:0001:00 |  | 67.0707 | -139.0595 | NGR bulk stream sediment | <177 micron (NGR) | 38 | 0113:s__13 | 727 | 67 | 0.69 | 8.8 | 0.8 | 4 | 124.4 | 0.07 | 0.57 | 1.34 | 58.8 | 14.4 | 10.93 | 2.44 | 1.9 | 38 | 0.05 | 4.7 | 0.21 | 1157 | 0.43 | 0.01 | 74.7 | 0.033 | 7.36 | 0.06 | 0.28 | 1.8 | 0.7 | 84.6 | 0.04 | 1.7 | 30 | 0.07 | 0.4 | 31 | 0.05 | 392.5 | 10.3 | 0.5 | 150
116O:2000:1018:00:------:-- | 21:1124:000728 | 21:1124 | 21:0250 | 21:0250:000616 | 21:0250:000616:0001:0001:00 |  | 67.0715 | -139.0465 | NGR bulk stream sediment | <177 micron (NGR) | 38 | 0114:s__14 | 728 | 114 | 1.17 | 5.6 | 1.4 | 2 | 304.1 | 0.13 | 0.54 | 3.42 | 136 | 20.6 | 21.59 | 3.27 | 3.3 | 76 | 0.07 | 7.8 | 0.3 | 3264 | 0.64 | 0.005 | 215.2 | 0.048 | 10.45 | 0.07 | 0.31 | 3 | 1.1 | 32.2 | 0.02 | 2.6 | 10 | 0.14 | 1.2 | 36 | 0.05 | 1195 | 13.7 | 0.5 | 260
116O:2000:1019:00:------:-- | 21:1124:000729 | 21:1124 | 21:0250 | 21:0250:000617 | 21:0250:000617:0001:0001:00 |  | 67.0838 | -139.0745 | NGR bulk stream sediment | <177 micron (NGR) | 38 | 0115:s__15 | 729 | 85 | 1 | 8.8 | 0.9 | 5 | 141 | 0.1 | 0.88 | 4.97 | 191.8 | 17.8 | 18.04 | 7.78 | 2.2 | 45 | 0.06 | 7.5 | 0.27 | 2330 | 0.68 | 0.025 | 237.7 | 0.04 | 8.74 | 0.17 | 0.42 | 3 | 0.8 | 105.3 | 0.04 | 2.2 | 30 | 0.13 | 1.5 | 32 | 0.05 | 1385.8 | 17.1 | 0.5 | 290
116O:2000:1020:00:------:-- | 21:1124:000730 | 21:1124 | 21:0250 | 21:0250:000618 | 21:0250:000618:0001:0001:00 |  | 67.1187 | -139.1455 | NGR bulk stream sediment | <177 micron (NGR) | 38 | 0116:s__16 | 730 | 80 | 1.03 | 7.5 | 0.9 | 2 | 246.8 | 0.11 | 0.69 | 1.32 | 101.2 | 19.5 | 12.83 | 4.99 | 3.1 | 52 | 0.07 | 8.7 | 0.29 | 3472 | 0.6 | 0.008 | 92.2 | 0.05 | 9.43 | 0.12 | 0.88 | 2.5 | 0.9 | 31.7 | 0.01 | 2.6 | 40 | 0.12 | 0.9 | 39 | 0.05 | 344.9 | 15.6 | 0.5 | 210
116O:2000:1021:80:1022:10 | 21:1124:000731 | 21:1124 | 21:0250 | 21:0250:000619 | 21:0250:000619:0001:0001:02 |  | 67.4473 | -138.9694 | NGR bulk stream sediment | <177 micron (NGR) | 39 | 0011:bff_1 | 731 | 119 | 1.33 | 10.4 | 3.3 | 3 | 385.4 | 0.17 | 0.61 | 0.73 | 15.1 | 24 | 21.23 | 3.22 | 3.7 | 63 | 0.1 | 10.5 | 0.48 | 1168 | 1.42 | 0.008 | 31.3 | 0.067 | 11.75 | 0.03 | 0.66 | 3 | 0.9 | 25.4 | 0.03 | 3 | 80 | 0.12 | 0.7 | 47 | 0.05 | 128.9 | 14 | 0.5 | 320
116O:2000:1022:10:------:-- | 21:1124:000732 | 21:1124 | 21:0250 | 21:0250:000619 | 21:0250:000619:0001:0001:01 |  | 67.4473 | -138.9694 | NGR bulk stream sediment | <177 micron (NGR) | 39 | 0012:bff_1 | 732 | 126 | 1.33 | 10.6 | 0.9 | 2 | 383.4 | 0.17 | 0.61 | 0.73 | 15.5 | 23.9 | 21 | 3.2 | 4 | 57 | 0.11 | 10.7 | 0.48 | 1159 | 1.46 | 0.008 | 31.3 | 0.072 | 12.43 | 0.06 | 0.69 | 3 | 0.9 | 26.3 | 0.04 | 3.1 | 80 | 0.12 | 0.7 | 47 | 0.05 | 128.2 | 13.5 | 0.5 | 250
116O:2000:1023:20:1022:10 | 21:1124:000733 | 21:1124 | 21:0250 | 21:0250:000619 | 21:0250:000619:0002:0001:00 |  | 67.4473 | -138.9694 | NGR bulk stream sediment | <177 micron (NGR) | 39 | 0013:bff_1 | 733 | 153 | 1.46 | 13.9 | 1.8 | 2 | 538.5 | 0.19 | 0.7 | 1.12 | 28.5 | 26.1 | 23.36 | 4.23 | 4.4 | 64 | 0.12 | 11.6 | 0.5 | 3238 | 1.74 | 0.009 | 38.1 | 0.077 | 13.53 | 0.06 | 0.75 | 3.3 | 0.9 | 30.2 | 0.04 | 3.5 | 80 | 0.12 | 0.8 | 53 | 0.05 | 147.5 | 15 | 0.5 | 300
116O:2000:1024:00:------:-- | 21:1124:000734 | 21:1124 | 21:0250 | 21:0250:000620 | 21:0250:000620:0001:0001:00 |  | 67.4812 | -138.9274 | NGR bulk stream sediment | <177 micron (NGR) | 39 | 0101:s__01 | 734 | 93 | 1.27 | 11.9 | 0.9 | 3 | 620.4 | 0.17 | 0.76 | 1.07 | 26 | 21.8 | 16.24 | 3.52 | 3.6 | 59 | 0.08 | 13.7 | 0.43 | 6010 | 0.95 | 0.007 | 32.1 | 0.076 | 11.86 | 0.04 | 0.43 | 2.5 | 0.5 | 24.3 | 0.05 | 3 | 90 | 0.08 | 0.6 | 45 | 0.05 | 153 | 15.8 | 0.5 | 240
116O:2000:1025:00:------:-- | 21:1124:000735 | 21:1124 | 21:0250 | 21:0250:000621 | 21:0250:000621:0001:0001:00 |  | 67.487 | -138.8404 | NGR bulk stream sediment | <177 micron (NGR) | 39 | 0102:s__02 | 735 | 81 | 1.28 | 6 | 0.9 | 1 | 271.3 | 0.17 | 0.43 | 0.29 | 10.8 | 22.5 | 13.47 | 2.27 | 3.8 | 38 | 0.07 | 13.4 | 0.4 | 874 | 0.58 | 0.006 | 19.4 | 0.057 | 10.86 | 0.01 | 0.37 | 2.5 | 0.2 | 14.5 | 0.01 | 3.7 | 110 | 0.07 | 0.4 | 42 | 0.05 | 78.4 | 8.4 | 0.5 | 200
116O:2000:1026:00:------:-- | 21:1124:000736 | 21:1124 | 21:0250 | 21:0250:000622 | 21:0250:000622:0001:0001:00 |  | 67.4726 | -138.7434 | NGR bulk stream sediment | <177 micron (NGR) | 39 | 0103:s__03 | 736 | 72 | 1.11 | 4.9 | 0.5 | 3 | 221.4 | 0.12 | 0.34 | 0.24 | 7 | 19.6 | 14.83 | 1.83 | 3.3 | 43 | 0.06 | 8.3 | 0.33 | 128 | 0.48 | 0.005 | 21.3 | 0.046 | 10 | 0.03 | 0.42 | 2.4 | 0.3 | 10.8 | 0.01 | 2.7 | 50 | 0.08 | 0.5 | 41 | 0.05 | 77.6 | 7.5 | 0.5 | 250
116O:2000:1027:00:------:-- | 21:1124:000737 | 21:1124 | 21:0250 | 21:0250:000623 | 21:0250:000623:0001:0001:00 |  | 67.4829 | -138.6994 | NGR bulk stream sediment | <177 micron (NGR) | 39 | 0104:s__04 | 737 | 88 | 1.16 | 10.8 | 0.9 | 3 | 258.2 | 0.14 | 0.6 | 0.39 | 11 | 21.1 | 11.76 | 2.83 | 3.4 | 41 | 0.08 | 11.6 | 0.4 | 886 | 0.61 | 0.007 | 22.7 | 0.067 | 10.14 | 0.03 | 0.43 | 2.6 | 0.3 | 18.7 | 0.03 | 3.4 | 110 | 0.08 | 0.5 | 44 | 0.05 | 101.1 | 10.4 | 0.5 | 230
116O:2000:1028:00:------:-- | 21:1124:000738 | 21:1124 | 21:0250 | 21:0250:000624 | 21:0250:000624:0001:0001:00 |  | 67.465 | -138.5714 | NGR bulk stream sediment | <177 micron (NGR) | 39 | 0105:s__05 | 738 | 92 | 1.23 | 5.5 | 1.2 | 3 | 242 | 0.15 | 0.43 | 0.26 | 7.9 | 21.7 | 16.59 | 2.05 | 3.6 | 36 | 0.08 | 8.5 | 0.36 | 192 | 0.41 | 0.005 | 21.9 | 0.054 | 10.88 | 0.04 | 0.43 | 2.8 | 0.6 | 15.2 | 0.01 | 3 | 50 | 0.1 | 0.6 | 46 | 0.05 | 92.4 | 10.4 | 0.5 | 140
116O:2000:1029:00:------:-- | 21:1124:000739 | 21:1124 | 21:0250 | 21:0250:000625 | 21:0250:000625:0001:0001:00 |  | 67.4563 | -138.5054 | NGR bulk stream sediment | <177 micron (NGR) | 39 | 0106:s__06 | 739 | 71 | 1.06 | 7.6 | 0.4 | 3 | 222.3 | 0.12 | 0.4 | 0.22 | 8.6 | 18.6 | 16.22 | 2.06 | 3.3 | 31 | 0.08 | 10 | 0.36 | 242 | 0.65 | 0.006 | 22 | 0.053 | 9.98 | 0.005 | 0.48 | 2.6 | 0.4 | 15 | 0.01 | 3.4 | 80 | 0.07 | 0.5 | 43 | 0.05 | 78.2 | 6 | 0.5 | 160
116O:2000:1030:00:------:-- | 21:1124:000740 | 21:1124 | 21:0250 | 21:0250:000626 | 21:0250:000626:0001:0001:00 |  | 67.4374 | -138.5484 | NGR bulk stream sediment | <177 micron (NGR) | 39 | 0107:s__07 | 740 | 89 | 1.05 | 4 | 0.2 | 3 | 215.3 | 0.12 | 0.55 | 0.25 | 5.6 | 17.6 | 13.33 | 1.5 | 3.1 | 76 | 0.09 | 6.9 | 0.32 | 86 | 0.19 | 0.005 | 17.8 | 0.04 | 9.63 | 0.08 | 0.33 | 2.3 | 0.7 | 15.4 | 0.03 | 2.6 | 30 | 0.11 | 0.5 | 34 | 0.05 | 94.9 | 13 | 0.5 | 220
116O:2000:1031:00:------:-- | 21:1124:000741 | 21:1124 | 21:0250 | 21:0250:000627 | 21:0250:000627:0001:0001:00 |  | 67.3826 | -138.4205 | NGR bulk stream sediment | <177 micron (NGR) | 39 | 0108:s__08 | 741 | 96 | 1.3 | 9.3 | 0.7 | 5 | 296.1 | 0.16 | 0.54 | 0.24 | 8.5 | 24.4 | 10.79 | 2.92 | 3.7 | 48 | 0.1 | 11 | 0.32 | 337 | 0.64 | 0.006 | 20.7 | 0.06 | 11.52 | 0.03 | 0.28 | 2.5 | 0.6 | 35.3 | 0.05 | 3.4 | 30 | 0.09 | 0.5 | 50 | 0.05 | 95.3 | 13.2 | 0.5 | 180
116O:2000:1032:00:------:-- | 21:1124:000742 | 21:1124 | 21:0250 | 21:0250:000628 | 21:0250:000628:0001:0001:00 |  | 67.2884 | -138.3455 | NGR bulk stream sediment | <177 micron (NGR) | 39 | 0109:s__09 | 742 | 111 | 1.27 | 6.1 | 1.1 | 3 | 383.6 | 0.15 | 0.54 | 0.36 | 10.1 | 19.5 | 17.29 | 2.26 | 3.7 | 71 | 0.11 | 7.2 | 0.34 | 506 | 0.58 | 0.004 | 23.5 | 0.045 | 11.48 | 0.02 | 0.43 | 2.7 | 0.6 | 15.8 | 0.01 | 2.9 | 20 | 0.14 | 0.5 | 40 | 0.05 | 92.2 | 12 | 0.5 | 280
116O:2000:1033:00:------:-- | 21:1124:000743 | 21:1124 | 21:0250 | 21:0250:000629 | 21:0250:000629:0001:0001:00 |  | 67.2466 | -138.3015 | NGR bulk stream sediment | <177 micron (NGR) | 39 | 0110:s__10 | 743 | 110 | 1.14 | 13.2 | 0.4 | 4 | 343 | 0.17 | 0.52 | 0.51 | 18.5 | 19.9 | 19.3 | 2.97 | 3.3 | 64 | 0.11 | 5.6 | 0.32 | 1122 | 0.94 | 0.004 | 34.5 | 0.046 | 12.79 | 0.02 | 0.44 | 2.5 | 0.7 | 19.8 | 0.02 | 3 | 10 | 0.12 | 0.5 | 43 | 0.05 | 147.7 | 11.4 | 0.5 | 190
116O:2000:1034:90 | 21:1124:000744 | 21:1124 |  |  |  | 79 |  |  | Control Reference | Unspecified | 39 | 0901:R__01 | 744 | 154 | 1.92 | 12.9 | 4.8 | 2 | 306.8 | 0.66 | 0.48 | 1.2 | 27.1 | 110.8 | 83.47 | 3.1 | 7.3 | 52 | 0.47 | 15.5 | 1.87 | 1168 | 0.91 | 0.017 | 234.8 | 0.062 | 16.32 | 0.005 | 0.45 | 5.6 | 0.2 | 26.4 | 0.05 | 6.4 | 1490 | 0.47 | 1.5 | 73 | 1.6 | 109.5 | 3.5 | 0.5 | 310
116O:2000:1035:00:------:-- | 21:1124:000745 | 21:1124 | 21:0250 | 21:0250:000630 | 21:0250:000630:0001:0001:00 |  | 67.0009 | -138.9285 | NGR bulk stream sediment | <177 micron (NGR) | 39 | 0111:s__11 | 745 | 126 | 0.96 | 5.2 | 1.3 | 3 | 296.3 | 0.13 | 0.14 | 0.21 | 9.2 | 18.5 | 15.08 | 2.29 | 3 | 83 | 0.09 | 3.8 | 0.31 | 351 | 0.77 | 0.004 | 25 | 0.058 | 9.96 | 0.005 | 0.25 | 2.2 | 0.7 | 17.2 | 0.03 | 1.7 | 5 | 0.08 | 0.4 | 36 | 0.05 | 64.7 | 9.6 | 0.5 | 220
116O:2000:1036:00:------:-- | 21:1124:000746 | 21:1124 | 21:0250 | 21:0250:000631 | 21:0250:000631:0001:0001:00 |  | 67.0526 | -138.9485 | NGR bulk stream sediment | <177 micron (NGR) | 39 | 0112:s__12 | 746 | 181 | 1.22 | 8.3 | 1.2 | 3 | 416.3 | 0.14 | 0.19 | 0.51 | 52.6 | 24.3 | 18.45 | 3.22 | 3.9 | 106 | 0.09 | 5.3 | 0.4 | 4502 | 1.05 | 0.004 | 40.6 | 0.079 | 11.3 | 0.03 | 0.3 | 2.8 | 0.8 | 18 | 0.04 | 2.2 | 5 | 0.08 | 0.5 | 45 | 0.05 | 91.5 | 12.5 | 0.5 | 160
116O:2000:1037:00:------:-- | 21:1124:000747 | 21:1124 | 21:0250 | 21:0250:000632 | 21:0250:000632:0001:0001:00 |  | 67.054 | -138.9575 | NGR bulk stream sediment | <177 micron (NGR) | 39 | 0113:s__13 | 747 | 245 | 1.29 | 8.5 | 1.3 | 2 | 536.8 | 0.16 | 0.23 | 0.71 | 40.9 | 25.4 | 17.48 | 3.06 | 4 | 108 | 0.09 | 6.3 | 0.36 | 3335 | 1.18 | 0.005 | 37.4 | 0.069 | 12 | 0.02 | 0.39 | 2.7 | 1 | 22.1 | 0.03 | 2 | 5 | 0.1 | 0.6 | 52 | 0.05 | 102.9 | 14.1 | 0.5 | 180
116O:2000:1038:00:------:-- | 21:1124:000748 | 21:1124 | 21:0250 | 21:0250:000633 | 21:0250:000633:0001:0001:00 |  | 67.1433 | -138.9335 | NGR bulk stream sediment | <177 micron (NGR) | 39 | 0114:s__14 | 748 | 144 | 1.45 | 6.6 | 2.1 | 2 | 250.7 | 0.14 | 0.67 | 0.35 | 7.3 | 21.4 | 17.13 | 3.58 | 4 | 89 | 0.12 | 6.9 | 0.38 | 151 | 0.39 | 0.006 | 23.8 | 0.047 | 11.06 | 0.07 | 0.34 | 3.3 | 0.8 | 28.2 | 0.03 | 2.8 | 30 | 0.15 | 0.6 | 43 | 0.05 | 99.5 | 15.8 | 0.5 | 160
116O:2000:1039:00:------:-- | 21:1124:000749 | 21:1124 | 21:0250 | 21:0250:000634 | 21:0250:000634:0001:0001:00 |  | 67.1842 | -138.9495 | NGR bulk stream sediment | <177 micron (NGR) | 39 | 0115:s__15 | 749 | 97 | 1.07 | 5.8 | 0.9 | 3 | 303.5 | 0.11 | 0.45 | 0.45 | 11.3 | 17.9 | 15.1 | 1.9 | 3 | 50 | 0.08 | 7 | 0.29 | 464 | 0.53 | 0.005 | 28.9 | 0.05 | 9.33 | 0.12 | 0.36 | 2.4 | 0.7 | 21 | 0.01 | 2.3 | 50 | 0.11 | 0.6 | 37 | 0.05 | 122.7 | 11 | 0.5 | 160
116O:2000:1040:00:------:-- | 21:1124:000750 | 21:1124 | 21:0250 | 21:0250:000635 | 21:0250:000635:0001:0001:00 |  | 67.1951 | -138.8885 | NGR bulk stream sediment | <177 micron (NGR) | 39 | 0116:s__16 | 750 | 78 | 0.6 | 3.9 | 3.4 | 3 | 187.6 | 0.1 | 7.44 | 0.59 | 4.7 | 11.3 | 11.41 | 0.9 | 1.8 | 64 | 0.04 | 6.6 | 4 | 103 | 0.38 | 0.005 | 14.8 | 0.057 | 8.56 | 0.1 | 0.48 | 1.4 | 1.2 | 40.5 | 0.02 | 1.3 | 70 | 0.13 | 1.8 | 34 | 0.05 | 90.8 | 19.2 | 0.5 | 180
116O:2000:1041:80:1048:10 | 21:1124:000751 | 21:1124 | 21:0250 | 21:0250:000641 | 21:0250:000641:0001:0001:02 |  | 67.4049 | -138.6944 | NGR bulk stream sediment | <177 micron (NGR) | 40 | 0011:bff_1 | 751 | 72 | 0.99 | 4.1 | 0.3 | 3 | 177.3 | 0.1 | 0.37 | 0.22 | 6.2 | 17.2 | 11.73 | 1.67 | 2.9 | 42 | 0.07 | 7.9 | 0.31 | 117 | 0.29 | 0.006 | 16.2 | 0.048 | 8.15 | 0.1 | 0.35 | 2.2 | 0.6 | 14.2 | 0.01 | 2.8 | 70 | 0.07 | 0.5 | 35 | 0.05 | 73.9 | 8.2 | 0.5 | 170
116O:2000:1042:00:------:-- | 21:1124:000752 | 21:1124 | 21:0250 | 21:0250:000636 | 21:0250:000636:0001:0001:00 |  | 67.2833 | -138.9684 | NGR bulk stream sediment | <177 micron (NGR) | 40 | 0101:s__01 | 752 | 52 | 1 | 6.2 | 1 | 2 | 208.2 | 0.12 | 0.21 | 0.16 | 5.2 | 17.8 | 9.86 | 1.88 | 3 | 27 | 0.07 | 11.4 | 0.25 | 138 | 0.49 | 0.005 | 12.7 | 0.05 | 9.1 | 0.005 | 0.29 | 2.1 | 0.2 | 16.5 | 0.02 | 3.2 | 80 | 0.07 | 0.5 | 37 | 0.05 | 53.2 | 6.7 | 0.5 | 140
116O:2000:1043:00:------:-- | 21:1124:000753 | 21:1124 | 21:0250 | 21:0250:000637 | 21:0250:000637:0001:0001:00 |  | 67.2815 | -138.9714 | NGR bulk stream sediment | <177 micron (NGR) | 40 | 0102:s__02 | 753 | 72 | 0.96 | 6.5 | 0.1 | 3 | 220.3 | 0.12 | 0.3 | 0.22 | 7.4 | 17 | 11.54 | 1.9 | 2.9 | 25 | 0.08 | 11.8 | 0.27 | 229 | 0.57 | 0.006 | 14.8 | 0.055 | 9.49 | 0.005 | 0.34 | 2.1 | 0.1 | 20.3 | 0.03 | 3.5 | 100 | 0.06 | 0.6 | 36 | 0.05 | 54.3 | 7.5 | 0.5 | 150
116O:2000:1044:00:------:-- | 21:1124:000754 | 21:1124 | 21:0250 | 21:0250:000638 | 21:0250:000638:0001:0001:00 |  | 67.3195 | -138.9864 | NGR bulk stream sediment | <177 micron (NGR) | 40 | 0103:s__03 | 754 | 159 | 1.52 | 11.2 | 2.6 | 4 | 185.6 | 0.2 | 0.41 | 0.88 | 32.2 | 25.1 | 33.47 | 2.9 | 3.6 | 115 | 0.08 | 14.9 | 0.33 | 175 | 1.4 | 0.007 | 114.7 | 0.106 | 12.95 | 0.6 | 0.44 | 3.3 | 1.1 | 27.5 | 0.01 | 3.3 | 50 | 0.11 | 0.9 | 45 | 0.05 | 184.7 | 32.3 | 0.5 | 280
116O:2000:1045:00:------:-- | 21:1124:000755 | 21:1124 | 21:0250 | 21:0250:000639 | 21:0250:000639:0001:0001:00 |  | 67.3776 | -138.8974 | NGR bulk stream sediment | <177 micron (NGR) | 40 | 0104:s__04 | 755 | 68 | 0.99 | 4.5 | 0.2 | 2 | 218.5 | 0.13 | 0.25 | 0.22 | 6.1 | 19.1 | 14.55 | 1.51 | 3.1 | 35 | 0.06 | 10.7 | 0.3 | 150 | 0.35 | 0.008 | 17 | 0.049 | 9.05 | 0.01 | 0.43 | 2.2 | 0.3 | 15.3 | 0.02 | 3.1 | 100 | 0.07 | 0.6 | 36 | 0.05 | 68.8 | 5.5 | 0.5 | 230
116O:2000:1046:90 | 21:1124:000756 | 21:1124 |  |  |  | 263 |  |  | Control Reference | Unspecified | 40 | 0901:R__01 | 756 | 69 | 1.94 | 6.1 | 23.6 | 1 | 61.1 | 0.53 | 0.7 | 0.19 | 10.9 | 20.8 | 163.97 | 3.96 | 5.8 | 24 | 0.04 | 4.3 | 0.72 | 447 | 14.7 | 0.026 | 12.4 | 0.056 | 7.19 | 0.55 | 0.2 | 4.1 | 3.3 | 52.4 | 0.44 | 1 | 1360 | 0.02 | 0.4 | 97 | 0.05 | 50.6 | 4.3 | 1 | 180
116O:2000:1047:00:------:-- | 21:1124:000757 | 21:1124 | 21:0250 | 21:0250:000640 | 21:0250:000640:0001:0001:00 |  | 67.4395 | -138.8154 | NGR bulk stream sediment | <177 micron (NGR) | 40 | 0105:s__05 | 757 | 78 | 1.16 | 5.7 | 0.5 | 2 | 271.1 | 0.14 | 0.24 | 0.24 | 6.6 | 21.9 | 15.8 | 1.74 | 3.7 | 30 | 0.07 | 11.9 | 0.34 | 140 | 0.37 | 0.008 | 18.5 | 0.058 | 10.38 | 0.02 | 0.43 | 3 | 0.3 | 15.3 | 0.03 | 3.9 | 90 | 0.09 | 0.7 | 41 | 0.05 | 75.2 | 6.2 | 0.5 | 240
116O:2000:1048:10:------:-- | 21:1124:000758 | 21:1124 | 21:0250 | 21:0250:000641 | 21:0250:000641:0001:0001:01 |  | 67.4049 | -138.6944 | NGR bulk stream sediment | <177 micron (NGR) | 40 | 0012:bff_1 | 758 | 70 | 0.92 | 4.1 | 1 | 2 | 179 | 0.1 | 0.32 | 0.2 | 6.2 | 16.5 | 11.3 | 1.61 | 3 | 42 | 0.07 | 7 | 0.28 | 115 | 0.28 | 0.008 | 17 | 0.046 | 8.23 | 0.1 | 0.29 | 2 | 0.3 | 14.1 | 0.02 | 2.7 | 70 | 0.08 | 0.4 | 33 | 0.05 | 70.4 | 8.6 | 0.5 | 210
116O:2000:1049:20:1048:10 | 21:1124:000759 | 21:1124 | 21:0250 | 21:0250:000641 | 21:0250:000641:0002:0001:00 |  | 67.4049 | -138.6944 | NGR bulk stream sediment | <177 micron (NGR) | 40 | 0013:bff_1 | 759 | 72 | 0.98 | 4.3 | 0.5 | 3 | 194.9 | 0.11 | 0.34 | 0.23 | 5.8 | 18.3 | 12.85 | 1.58 | 3.1 | 35 | 0.07 | 7.4 | 0.3 | 121 | 0.32 | 0.008 | 18 | 0.046 | 8.76 | 0.13 | 0.34 | 2.1 | 0.5 | 14 | 0.01 | 2.8 | 60 | 0.08 | 0.5 | 35 | 0.05 | 74.4 | 7.1 | 0.5 | 190
116O:2000:1050:00:------:-- | 21:1124:000760 | 21:1124 | 21:0250 | 21:0250:000642 | 21:0250:000642:0001:0001:00 |  | 67.4357 | -138.3625 | NGR bulk stream sediment | <177 micron (NGR) | 40 | 0106:s__06 | 760 | 92 | 0.82 | 7.2 | 1.8 | 5 | 236.8 | 0.1 | 0.37 | 0.2 | 4.8 | 18.6 | 11.05 | 1.63 | 2.6 | 40 | 0.07 | 7.8 | 0.19 | 111 | 0.33 | 0.007 | 16.2 | 0.052 | 8.38 | 0.03 | 0.3 | 1.9 | 0.5 | 32.3 | 0.02 | 2.7 | 20 | 0.07 | 0.5 | 34 | 0.05 | 83.1 | 10 | 0.5 | 150
116O:2000:1051:00:------:-- | 21:1124:000761 | 21:1124 | 21:0250 | 21:0250:000643 | 21:0250:000643:0001:0001:00 |  | 67.4343 | -138.3315 | NGR bulk stream sediment | <177 micron (NGR) | 40 | 0107:s__07 | 761 | 77 | 0.82 | 5.6 | 0.2 | 5 | 203.5 | 0.1 | 0.34 | 0.17 | 4.5 | 16.2 | 8.67 | 1.06 | 2.6 | 37 | 0.08 | 7.8 | 0.22 | 81 | 0.28 | 0.008 | 16.6 | 0.038 | 8.27 | 0.06 | 0.25 | 1.9 | 0.3 | 32.3 | 0.01 | 2.7 | 20 | 0.06 | 0.4 | 32 | 0.05 | 76.2 | 7.5 | 0.5 | 220
116O:2000:1052:00:------:-- | 21:1124:000762 | 21:1124 | 21:0250 | 21:0250:000644 | 21:0250:000644:0001:0001:00 |  | 67.3549 | -138.5175 | NGR bulk stream sediment | <177 micron (NGR) | 40 | 0108:s__08 | 762 | 105 | 1.2 | 7.9 | 0.9 | 3 | 328.6 | 0.16 | 0.56 | 0.26 | 11.7 | 23.9 | 19.14 | 2.14 | 3.7 | 37 | 0.1 | 11.5 | 0.42 | 330 | 0.7 | 0.01 | 25.2 | 0.061 | 10.83 | 0.05 | 0.54 | 2.9 | 0.5 | 30 | 0.02 | 4.3 | 100 | 0.08 | 0.7 | 45 | 0.05 | 85 | 8.2 | 0.5 | 240
116O:2000:1053:00:------:-- | 21:1124:000763 | 21:1124 | 21:0250 | 21:0250:000645 | 21:0250:000645:0001:0001:00 |  | 67.3014 | -138.5495 | NGR bulk stream sediment | <177 micron (NGR) | 40 | 0109:s__09 | 763 | 71 | 0.96 | 8.7 | 0.7 | 2 | 233.4 | 0.12 | 0.36 | 0.2 | 5.8 | 16.3 | 12.99 | 2.15 | 2.9 | 42 | 0.08 | 8.3 | 0.28 | 175 | 0.53 | 0.007 | 16.8 | 0.057 | 9.85 | 0.03 | 0.43 | 2.3 | 0.5 | 17.9 | 0.02 | 3 | 40 | 0.1 | 0.6 | 34 | 0.05 | 64.5 | 7.3 | 0.5 | 190
116O:2000:1054:00:------:-- | 21:1124:000764 | 21:1124 | 21:0250 | 21:0250:000646 | 21:0250:000646:0001:0001:00 |  | 67.2764 | -138.5465 | NGR bulk stream sediment | <177 micron (NGR) | 40 | 0110:s__10 | 764 | 163 | 1.14 | 4.4 | 1.3 | 4 | 255.8 | 0.15 | 0.51 | 0.3 | 5.9 | 17.6 | 19.41 | 1.65 | 3.4 | 86 | 0.13 | 4.6 | 0.32 | 200 | 0.4 | 0.008 | 22.3 | 0.038 | 11.12 | 0.06 | 0.45 | 2.7 | 0.6 | 23.1 | 0.03 | 2.4 | 5 | 0.16 | 0.5 | 33 | 0.05 | 86.3 | 11.9 | 0.5 | 270
116O:2000:1055:00:------:-- | 21:1124:000765 | 21:1124 | 21:0250 | 21:0250:000647 | 21:0250:000647:0001:0001:00 |  | 67.2206 | -138.3855 | NGR bulk stream sediment | <177 micron (NGR) | 40 | 0111:s__11 | 765 | 61 | 1.12 | 4.4 | 0.3 | 3 | 321.4 | 0.12 | 0.22 | 0.12 | 8 | 21.5 | 16.35 | 1.72 | 3.5 | 42 | 0.08 | 6.2 | 0.37 | 182 | 0.47 | 0.006 | 22.3 | 0.046 | 9.29 | 0.005 | 0.33 | 2.5 | 0.3 | 13.3 | 0.02 | 2.6 | 30 | 0.07 | 0.4 | 40 | 0.05 | 72.3 | 7.3 | 0.5 | 230
116O:2000:1056:00:------:-- | 21:1124:000766 | 21:1124 | 21:0250 | 21:0250:000648 | 21:0250:000648:0001:0001:00 |  | 67.2187 | -138.5105 | NGR bulk stream sediment | <177 micron (NGR) | 40 | 0112:s__12 | 766 | 66 | 1.22 | 6.1 | 0.2 | 3 | 330.8 | 0.14 | 0.2 | 0.15 | 8.2 | 22.2 | 15.46 | 2.06 | 3.7 | 47 | 0.08 | 6.6 | 0.34 | 183 | 0.39 | 0.005 | 22.4 | 0.05 | 10.35 | 0.02 | 0.31 | 2.6 | 0.4 | 12.8 | 0.02 | 2.8 | 20 | 0.07 | 0.5 | 42 | 0.05 | 72.1 | 7.6 | 0.5 | 240
116O:2000:1057:00:------:-- | 21:1124:000767 | 21:1124 | 21:0250 | 21:0250:000649 | 21:0250:000649:0001:0001:00 |  | 67.2179 | -138.5525 | NGR bulk stream sediment | <177 micron (NGR) | 40 | 0113:s__13 | 767 | 57 | 1.13 | 6.3 | 1.1 | 3 | 249.4 | 0.11 | 0.22 | 0.13 | 7.5 | 20.3 | 13.15 | 2.04 | 3.4 | 41 | 0.08 | 4.6 | 0.37 | 175 | 0.46 | 0.006 | 23 | 0.048 | 9.25 | 0.02 | 0.3 | 2.3 | 0.5 | 10.9 | 0.02 | 2.3 | 10 | 0.07 | 0.4 | 41 | 0.05 | 74.6 | 5.9 | 0.5 | 210
116O:2000:1058:00:------:-- | 21:1124:000768 | 21:1124 | 21:0250 | 21:0250:000650 | 21:0250:000650:0001:0001:00 |  | 67.182 | -138.4595 | NGR bulk stream sediment | <177 micron (NGR) | 40 | 0114:s__14 | 768 | 43 | 0.91 | 3.3 | 0.6 | 2 | 190.8 | 0.1 | 0.16 | 0.09 | 7.7 | 18 | 10.14 | 1.5 | 3 | 40 | 0.07 | 3.8 | 0.31 | 169 | 0.32 | 0.006 | 19.6 | 0.043 | 6.62 | 0.04 | 0.16 | 1.8 | 0.2 | 10.2 | 0.02 | 1.8 | 10 | 0.05 | 0.3 | 30 | 0.05 | 60.1 | 5.3 | 1 | 200
116O:2000:1059:00:------:-- | 21:1124:000769 | 21:1124 | 21:0250 | 21:0250:000651 | 21:0250:000651:0001:0001:00 |  | 67.1657 | -138.3815 | NGR bulk stream sediment | <177 micron (NGR) | 40 | 0115:s__15 | 769 | 195 | 1.33 | 7.9 | 1.9 | 3 | 373.1 | 0.23 | 0.23 | 0.32 | 12 | 26.2 | 29.6 | 3.18 | 3.8 | 97 | 0.11 | 6.5 | 0.31 | 602 | 1.32 | 0.006 | 28.5 | 0.099 | 14.41 | 0.08 | 0.4 | 3.4 | 1 | 23.9 | 0.06 | 2.8 | 10 | 0.08 | 0.8 | 51 | 0.05 | 76.2 | 31.5 | 0.5 | 320
116O:2000:1060:00:------:-- | 21:1124:000770 | 21:1124 | 21:0250 | 21:0250:000652 | 21:0250:000652:0001:0001:00 |  | 67.1509 | -138.3865 | NGR bulk stream sediment | <177 micron (NGR) | 40 | 0116:s__16 | 770 | 67 | 1.05 | 6.2 | 0.1 | 4 | 255.8 | 0.13 | 0.16 | 0.13 | 8.7 | 20.8 | 13.3 | 2.05 | 3.4 | 47 | 0.09 | 5.3 | 0.34 | 284 | 0.59 | 0.005 | 24.2 | 0.066 | 8.4 | 0.02 | 0.25 | 2.3 | 0.4 | 16.5 | 0.03 | 2.8 | 5 | 0.05 | 0.4 | 35 | 0.05 | 76.4 | 5.8 | 0.5 | 260
116O:2000:1061:80:1064:10 | 21:1124:000771 | 21:1124 | 21:0250 | 21:0250:000655 | 21:0250:000655:0001:0001:02 |  | 67.0315 | -138.4635 | NGR bulk stream sediment | <177 micron (NGR) | 41 | 0011:bff_1 | 771 | 92 | 1.14 | 13 | 1.1 | 2 | 299.3 | 0.17 | 0.22 | 0.26 | 16.4 | 24.6 | 21.72 | 2.97 | 3.6 | 68 | 0.11 | 5.3 | 0.43 | 882 | 1.28 | 0.006 | 35.3 | 0.091 | 13.19 | 0.04 | 0.42 | 3.1 | 0.8 | 22.9 | 0.06 | 3.1 | 5 | 0.06 | 0.6 | 46 | 0.05 | 98.5 | 8.2 | 0.5 | 250
116O:2000:1062:00:------:-- | 21:1124:000772 | 21:1124 | 21:0250 | 21:0250:000653 | 21:0250:000653:0001:0001:00 |  | 67.1049 | -138.4175 | NGR bulk stream sediment | <177 micron (NGR) | 41 | 0101:s__01 | 772 | 74 | 1.05 | 9 | 0.8 | 2 | 299.2 | 0.16 | 0.17 | 0.2 | 10.4 | 21.6 | 19.57 | 2.2 | 3.5 | 54 | 0.09 | 6.1 | 0.33 | 403 | 0.83 | 0.005 | 25.6 | 0.07 | 12.21 | 0.06 | 0.38 | 2.7 | 0.6 | 19.1 | 0.03 | 2.7 | 20 | 0.06 | 0.5 | 41 | 0.05 | 80.2 | 8.2 | 0.5 | 190
116O:2000:1063:00:------:-- | 21:1124:000773 | 21:1124 | 21:0250 | 21:0250:000654 | 21:0250:000654:0001:0001:00 |  | 67.0809 | -138.3825 | NGR bulk stream sediment | <177 micron (NGR) | 41 | 0102:s__02 | 773 | 258 | 1.24 | 28.4 | 2.9 | 2 | 481 | 0.27 | 0.22 | 0.58 | 14.6 | 27.1 | 30.07 | 7.39 | 3.4 | 146 | 0.09 | 8.7 | 0.24 | 580 | 4.45 | 0.006 | 32.8 | 0.146 | 17.73 | 0.13 | 0.44 | 3.1 | 1.4 | 30.6 | 0.03 | 3.7 | 5 | 0.08 | 0.7 | 82 | 0.05 | 89.7 | 37.7 | 0.5 | 240
116O:2000:1064:10:------:-- | 21:1124:000774 | 21:1124 | 21:0250 | 21:0250:000655 | 21:0250:000655:0001:0001:01 |  | 67.0315 | -138.4635 | NGR bulk stream sediment | <177 micron (NGR) | 41 | 0012:bff_1 | 774 | 99 | 1.14 | 13 | 7.4 | 3 | 304.7 | 0.19 | 0.22 | 0.26 | 16.4 | 24.5 | 21.65 | 2.98 | 3.8 | 67 | 0.11 | 5.5 | 0.43 | 882 | 1.27 | 0.006 | 35.1 | 0.091 | 13.59 | 0.04 | 0.45 | 3 | 1 | 23.3 | 0.06 | 3.1 | 10 | 0.06 | 0.6 | 47 | 0.05 | 97 | 13 | 0.5 | 230
116O:2000:1065:20:1064:10 | 21:1124:000775 | 21:1124 | 21:0250 | 21:0250:000655 | 21:0250:000655:0002:0001:00 |  | 67.0315 | -138.4635 | NGR bulk stream sediment | <177 micron (NGR) | 41 | 0013:bff_1 | 775 | 96 | 1.13 | 12 | 1.6 | 3 | 313.7 | 0.18 | 0.21 | 0.25 | 15.7 | 24.9 | 21.09 | 2.82 | 3.8 | 70 | 0.11 | 5.6 | 0.41 | 883 | 1.22 | 0.006 | 33.9 | 0.087 | 12.27 | 0.05 | 0.4 | 3.1 | 0.8 | 23.3 | 0.07 | 3.2 | 20 | 0.06 | 0.6 | 46 | 0.05 | 94.5 | 8.2 | 0.5 | 230
116O:2000:1066:00:------:-- | 21:1124:000776 | 21:1124 | 21:0250 | 21:0250:000656 | 21:0250:000656:0001:0001:00 |  | 67.1145 | -138.5325 | NGR bulk stream sediment | <177 micron (NGR) | 41 | 0103:s__03 | 776 | 82 | 1.35 | 16.8 | 1.1 | 4 | 263.3 | 0.22 | 0.17 | 0.15 | 13.8 | 29.3 | 24.5 | 4.07 | 4.4 | 67 | 0.1 | 4.3 | 0.48 | 424 | 1.42 | 0.006 | 36.9 | 0.115 | 13.61 | 0.04 | 0.43 | 3 | 0.7 | 13.6 | 0.05 | 3.4 | 5 | 0.06 | 0.6 | 48 | 0.05 | 107.6 | 7 | 0.5 | 230
116O:2000:1067:00:------:-- | 21:1124:000777 | 21:1124 | 21:0250 | 21:0250:000657 | 21:0250:000657:0001:0001:00 |  | 67.1156 | -138.5345 | NGR bulk stream sediment | <177 micron (NGR) | 41 | 0104:s__04 | 777 | 93 | 1.27 | 7 | 1.3 | 3 | 272.4 | 0.19 | 0.19 | 0.18 | 11.6 | 25.7 | 17.25 | 2.32 | 4.1 | 53 | 0.09 | 6 | 0.4 | 416 | 0.66 | 0.006 | 28.8 | 0.076 | 11.25 | 0.04 | 0.32 | 2.9 | 0.5 | 16.5 | 0.07 | 3.1 | 30 | 0.08 | 0.5 | 42 | 0.05 | 89.9 | 7.9 | 0.5 | 230
116O:2000:1068:90 | 21:1124:000778 | 21:1124 |  |  |  | 79 |  |  | Control Reference | Unspecified | 41 | 0901:R__01 | 778 | 154 | 1.9 | 13.6 | 9 | 1 | 321.9 | 0.78 | 0.48 | 1.19 | 28.4 | 113.7 | 83.98 | 3.09 | 7.5 | 61 | 0.49 | 15.3 | 1.87 | 1168 | 1 | 0.019 | 248.4 | 0.058 | 17.33 | 0.04 | 0.64 | 5.5 | 0.2 | 30.9 | 0.08 | 6.8 | 1440 | 0.5 | 1.6 | 73 | 1.7 | 109.4 | 3.6 | 1 | 310
116O:2000:1069:00:------:-- | 21:1124:000779 | 21:1124 | 21:0250 | 21:0250:000658 | 21:0250:000658:0001:0001:00 |  | 67.131 | -138.5195 | NGR bulk stream sediment | <177 micron (NGR) | 41 | 0105:s__05 | 779 | 245 | 1.42 | 9.7 | 1.3 | 3 | 421.7 | 0.17 | 0.3 | 0.39 | 15.6 | 29.6 | 40.23 | 4.6 | 4.5 | 91 | 0.12 | 9 | 0.31 | 1125 | 2.6 | 0.009 | 29.7 | 0.113 | 14.21 | 0.05 | 0.24 | 2.4 | 0.6 | 23.7 | 0.04 | 1.8 | 30 | 0.08 | 0.6 | 57 | 0.05 | 77.1 | 20.8 | 0.5 | 200
116O:2000:1070:00:------:-- | 21:1124:000780 | 21:1124 | 21:0250 | 21:0250:000659 | 21:0250:000659:0001:0001:00 |  | 67.138 | -138.5115 | NGR bulk stream sediment | <177 micron (NGR) | 41 | 0106:s__06 | 780 | 75 | 1.1 | 15.6 | 1.1 | 3 | 220.6 | 0.1 | 0.19 | 0.01 | 12.4 | 24.3 | 18.07 | 3.37 | 3.4 | 64 | 0.09 | 4 | 0.39 | 425 | 1.43 | 0.006 | 34.5 | 0.105 | 12.04 | 0.02 | 0.33 | 2.8 | 0.6 | 14.6 | 0.05 | 3 | 10 | 0.05 | 0.6 | 42 | 0.05 | 99.4 | 5.6 | 0.5 | 180
116O:2000:1071:00:------:-- | 21:1124:000781 | 21:1124 | 21:0250 | 21:0250:000660 | 21:0250:000660:0001:0001:00 |  | 67.1434 | -138.5075 | NGR bulk stream sediment | <177 micron (NGR) | 41 | 0107:s__07 | 781 | 68 | 1.23 | 16.2 | 1 | 3 | 201.4 | 0.17 | 0.19 | 0.04 | 19.1 | 27 | 20.31 | 3.91 | 3.9 | 53 | 0.09 | 3.9 | 0.43 | 660 | 1.94 | 0.008 | 35.7 | 0.099 | 14.7 | 0.03 | 0.31 | 3 | 0.7 | 15.6 | 0.04 | 3.1 | 20 | 0.06 | 0.5 | 46 | 0.05 | 103 | 6.5 | 0.5 | 230
116O:2000:1072:00:------:-- | 21:1124:000782 | 21:1124 | 21:0250 | 21:0250:000661 | 21:0250:000661:0001:0001:00 |  | 67.1969 | -138.5645 | NGR bulk stream sediment | <177 micron (NGR) | 41 | 0108:s__08 | 782 | 51 | 0.83 | 5.6 | 0.4 | 3 | 200 | 0.04 | 0.17 | 0.005 | 9 | 16.6 | 9.38 | 1.84 | 2.8 | 45 | 0.08 | 3.8 | 0.31 | 212 | 0.49 | 0.006 | 20.2 | 0.051 | 8.06 | 0.05 | 0.06 | 1.9 | 0.3 | 11.3 | 0.05 | 2.1 | 5 | 0.05 | 0.3 | 31 | 0.05 | 64 | 5.3 | 0.5 | 190
116O:2000:1073:00:------:-- | 21:1124:000783 | 21:1124 | 21:0250 | 21:0250:000662 | 21:0250:000662:0001:0001:00 |  | 67.203 | -138.5185 | NGR bulk stream sediment | <177 micron (NGR) | 41 | 0109:s__09 | 783 | 45 | 1 | 4.1 | 1.3 | 3 | 215.6 | 0.03 | 0.17 | 0.05 | 7 | 18.3 | 10.11 | 1.57 | 3.2 | 40 | 0.06 | 4.9 | 0.3 | 139 | 0.23 | 0.004 | 19.5 | 0.036 | 7.2 | 0.04 | 0.11 | 1.9 | 0.2 | 9.4 | 0.01 | 2.2 | 30 | 0.07 | 0.4 | 34 | 0.05 | 66.4 | 6.7 | 0.5 | 200
116O:2000:1074:00:------:-- | 21:1124:000784 | 21:1124 | 21:0250 | 21:0250:000663 | 21:0250:000663:0001:0001:00 |  | 67.2705 | -138.4725 | NGR bulk stream sediment | <177 micron (NGR) | 41 | 0110:s__10 | 784 | 215 | 1.19 | 6 | 1.2 | 4 | 260.7 | 0.13 | 0.69 | 0.37 | 8.2 | 19.9 | 29.24 | 2.03 | 3.5 | 107 | 0.14 | 4.9 | 0.36 | 314 | 0.8 | 0.006 | 28.1 | 0.046 | 15.27 | 0.06 | 0.47 | 3.3 | 1 | 19.6 | 0.02 | 2.6 | 10 | 0.19 | 0.6 | 36 | 0.05 | 105.9 | 15.1 | 0.5 | 180
116O:2000:1075:00:------:-- | 21:1124:000785 | 21:1124 | 21:0250 | 21:0250:000664 | 21:0250:000664:0001:0001:00 |  | 67.2991 | -138.4955 | NGR bulk stream sediment | <177 micron (NGR) | 41 | 0111:s__11 | 785 | 72 | 0.77 | 4.1 | 0.5 | 3 | 170.1 | 0.04 | 0.25 | 0.07 | 5.8 | 13.4 | 13.31 | 1.55 | 2.4 | 48 | 0.08 | 3.1 | 0.23 | 138 | 0.47 | 0.006 | 20.5 | 0.03 | 7.68 | 0.03 | 0.23 | 1.7 | 0.4 | 11.1 | 0.03 | 1.9 | 5 | 0.1 | 0.3 | 25 | 0.05 | 71.8 | 5.6 | 0.5 | 140
116O:2000:1076:00:------:-- | 21:1124:000786 | 21:1124 | 21:0250 | 21:0250:000665 | 21:0250:000665:0001:0001:00 |  | 67.3187 | -138.5505 | NGR bulk stream sediment | <177 micron (NGR) | 41 | 0112:s__12 | 786 | 114 | 1.23 | 5.9 | 0.7 | 2 | 254 | 0.09 | 0.48 | 0.25 | 7.8 | 21.2 | 18.42 | 2 | 3.7 | 68 | 0.11 | 9.1 | 0.37 | 168 | 0.51 | 0.009 | 22 | 0.048 | 10.98 | 0.06 | 0.33 | 3 | 0.7 | 20.8 | 0.03 | 3.5 | 70 | 0.13 | 0.8 | 39 | 0.05 | 90.9 | 11.4 | 0.5 | 200
116O:2000:1077:00:------:-- | 21:1124:000787 | 21:1124 | 21:0250 | 21:0250:000666 | 21:0250:000666:0001:0001:00 |  | 67.3698 | -138.5955 | NGR bulk stream sediment | <177 micron (NGR) | 41 | 0113:s__13 | 787 | 102 | 1.12 | 5.7 | 0.7 | 3 | 273.9 | 0.09 | 0.27 | 0.1 | 6.5 | 22.2 | 14.98 | 1.74 | 3.6 | 43 | 0.07 | 11.8 | 0.32 | 151 | 0.46 | 0.008 | 18.1 | 0.053 | 9.55 | 0.04 | 0.32 | 2.8 | 0.4 | 20.1 | 0.02 | 3.8 | 110 | 0.08 | 0.7 | 42 | 0.05 | 68.5 | 6.3 | 0.5 | 230
116O:2000:1078:00:------:-- | 21:1124:000788 | 21:1124 | 21:0250 | 21:0250:000667 | 21:0250:000667:0001:0001:00 |  | 67.3643 | -138.7354 | NGR bulk stream sediment | <177 micron (NGR) | 41 | 0114:s__14 | 788 | 54 | 0.79 | 7.2 | 1.2 | 0.5 | 175.9 | 0.11 | 0.35 | 0.39 | 18.6 | 14.5 | 11.09 | 2.01 | 2.5 | 29 | 0.07 | 7 | 0.25 | 860 | 0.4 | 0.006 | 20.5 | 0.056 | 10.53 | 0.07 | 0.33 | 1.8 | 0.3 | 13.9 | 0.03 | 2.4 | 50 | 0.06 | 0.4 | 31 | 0.05 | 102.3 | 7.6 | 0.5 | 170
116O:2000:1079:00:------:-- | 21:1124:000789 | 21:1124 | 21:0250 | 21:0250:000668 | 21:0250:000668:0001:0001:00 |  | 67.374 | -138.7784 | NGR bulk stream sediment | <177 micron (NGR) | 41 | 0115:s__15 | 789 | 58 | 0.96 | 5.8 | 1.1 | 0.5 | 206.7 | 0.12 | 0.32 | 0.19 | 6.8 | 18.2 | 11.8 | 1.7 | 3.2 | 24 | 0.07 | 11.4 | 0.28 | 226 | 0.54 | 0.007 | 17.1 | 0.051 | 8.74 | 0.04 | 0.41 | 2.4 | 0.3 | 16.4 | 0.01 | 3.9 | 130 | 0.06 | 0.6 | 36 | 0.05 | 62.7 | 5.2 | 0.5 | 200
116O:2000:1080:00:------:-- | 21:1124:000790 | 21:1124 | 21:0250 | 21:0250:000669 | 21:0250:000669:0001:0001:00 |  | 67.38 | -138.8144 | NGR bulk stream sediment | <177 micron (NGR) | 41 | 0116:s__16 | 790 | 91 | 1.23 | 6.8 | 1.4 | 0.5 | 241.6 | 0.14 | 0.46 | 0.31 | 10.2 | 23.9 | 14.04 | 2.16 | 3.8 | 44 | 0.08 | 10.8 | 0.41 | 407 | 0.41 | 0.008 | 24.3 | 0.064 | 9.98 | 0.03 | 0.39 | 2.7 | 0.3 | 17.2 | 0.04 | 3.6 | 110 | 0.08 | 0.5 | 44 | 0.05 | 92.7 | 8.6 | 0.5 | 180
116O:2000:1081:80:1086:10 | 21:1124:000791 | 21:1124 | 21:0250 | 21:0250:000673 | 21:0250:000673:0001:0001:02 |  | 67.2122 | -138.7705 | NGR bulk stream sediment | <177 micron (NGR) | 42 | 0011:bff_1 | 791 | 199 | 1.31 | 9.2 | 1.7 | 0.5 | 381.2 | 0.2 | 0.45 | 0.66 | 10.7 | 25.7 | 32.55 | 2.67 | 4.2 | 100 | 0.1 | 3.8 | 0.42 | 250 | 1.4 | 0.005 | 41.1 | 0.048 | 14.14 | 0.07 | 0.91 | 4.2 | 1.4 | 25.7 | 0.04 | 2.5 | 10 | 0.24 | 0.7 | 56 | 0.05 | 153.6 | 12.9 | 0.5 | 300
116O:2000:1082:00:------:-- | 21:1124:000792 | 21:1124 | 21:0250 | 21:0250:000670 | 21:0250:000670:0001:0001:00 |  | 67.3172 | -138.9074 | NGR bulk stream sediment | <177 micron (NGR) | 42 | 0101:s__01 | 792 | 75 | 1 | 9.7 | 0.4 | 0.5 | 103.9 | 0.14 | 0.23 | 0.09 | 5.4 | 18.1 | 9.73 | 3.05 | 3.1 | 55 | 0.08 | 11.2 | 0.23 | 110 | 0.71 | 0.007 | 17.8 | 0.061 | 9.24 | 0.08 | 0.26 | 2.4 | 0.5 | 17 | 0.02 | 3.8 | 60 | 0.07 | 0.6 | 36 | 0.05 | 47.1 | 15.6 | 0.5 | 250
116O:2000:1083:90 | 21:1124:000793 | 21:1124 |  |  |  | 78 |  |  | Control Reference | Unspecified | 42 | 0901:R__01 | 793 | 158 | 1.25 | 25.2 | 3.3 | 0.5 | 132.2 | 1.36 | 0.46 | 0.58 | 23.3 | 121.9 | 34.65 | 2.8 | 5.2 | 28 | 0.13 | 16 | 2.38 | 596 | 3.42 | 0.047 | 266.7 | 0.1 | 15.72 | 0.005 | 0.75 | 3.1 | 0.05 | 38.3 | 0.03 | 8.9 | 1750 | 0.3 | 9.4 | 57 | 4.6 | 90.8 | 3.5 | 1 | 280
116O:2000:1084:00:------:-- | 21:1124:000794 | 21:1124 | 21:0250 | 21:0250:000671 | 21:0250:000671:0001:0001:00 |  | 67.2373 | -138.8115 | NGR bulk stream sediment | <177 micron (NGR) | 42 | 0102:s__02 | 794 | 108 | 1.15 | 9.6 | 1.3 | 0.5 | 278 | 0.16 | 0.5 | 0.45 | 10.8 | 22.1 | 17.91 | 3.01 | 3.6 | 73 | 0.08 | 6.6 | 0.39 | 581 | 0.79 | 0.006 | 31.8 | 0.06 | 11.17 | 0.05 | 0.59 | 3.1 | 0.7 | 27.4 | 0.03 | 2.8 | 40 | 0.12 | 0.4 | 48 | 0.05 | 118.1 | 11.1 | 0.5 | 220
116O:2000:1085:00:------:-- | 21:1124:000795 | 21:1124 | 21:0250 | 21:0250:000672 | 21:0250:000672:0001:0001:00 |  | 67.2379 | -138.8055 | NGR bulk stream sediment | <177 micron (NGR) | 42 | 0103:s__03 | 795 | 93 | 1.08 | 15.9 | 0.3 | 0.5 | 350.8 | 0.12 | 0.3 | 0.38 | 24.2 | 21.5 | 20.66 | 3.63 | 3.4 | 40 | 0.07 | 5.5 | 0.34 | 1476 | 1.4 | 0.006 | 37 | 0.083 | 15.02 | 0.06 | 0.52 | 3.1 | 0.5 | 17.9 | 0.03 | 2.6 | 30 | 0.08 | 0.6 | 47 | 0.05 | 143.8 | 7 | 0.5 | 210
116O:2000:1086:10:------:-- | 21:1124:000796 | 21:1124 | 21:0250 | 21:0250:000673 | 21:0250:000673:0001:0001:01 |  | 67.2122 | -138.7705 | NGR bulk stream sediment | <177 micron (NGR) | 42 | 0012:bff_1 | 796 | 178 | 1.3 | 8.9 | 1.9 | 0.5 | 376.4 | 0.18 | 0.43 | 0.62 | 10.9 | 25.6 | 32.33 | 2.64 | 4.1 | 100 | 0.09 | 3.7 | 0.41 | 250 | 1.36 | 0.005 | 39.9 | 0.048 | 13.77 | 0.04 | 0.9 | 3.7 | 1.1 | 24 | 0.02 | 2.3 | 10 | 0.23 | 0.6 | 56 | 0.05 | 150.2 | 12.7 | 0.5 | 230
116O:2000:1087:20:1086:10 | 21:1124:000797 | 21:1124 | 21:0250 | 21:0250:000673 | 21:0250:000673:0002:0001:00 |  | 67.2122 | -138.7705 | NGR bulk stream sediment | <177 micron (NGR) | 42 | 0013:bff_1 | 797 | 181 | 1.3 | 8.7 | 0.9 | 1 | 373.6 | 0.18 | 0.41 | 0.51 | 10.3 | 25.4 | 30.16 | 2.6 | 4 | 110 | 0.1 | 3.5 | 0.41 | 211 | 1.42 | 0.005 | 38.4 | 0.045 | 13.34 | 0.04 | 0.83 | 3.7 | 1.1 | 23.3 | 0.06 | 2.2 | 5 | 0.22 | 0.6 | 57 | 0.05 | 147.6 | 11.7 | 0.5 | 180
116O:2000:1088:00:------:-- | 21:1124:000798 | 21:1124 | 21:0250 | 21:0250:000674 | 21:0250:000674:0001:0001:00 |  | 67.2121 | -138.7865 | NGR bulk stream sediment | <177 micron (NGR) | 42 | 0104:s__04 | 798 | 68 | 0.9 | 7.3 | 0.1 | 2 | 280.3 | 0.1 | 0.25 | 0.26 | 13.5 | 17.2 | 11.43 | 2.03 | 2.8 | 53 | 0.07 | 5.6 | 0.25 | 699 | 0.66 | 0.005 | 24.3 | 0.052 | 7.9 | 0.03 | 0.27 | 2.1 | 0.2 | 14.4 | 0.02 | 2.2 | 40 | 0.06 | 0.5 | 34 | 0.05 | 89.5 | 7 | 0.5 | 200
116O:2000:1089:00:------:-- | 21:1124:000799 | 21:1124 | 21:0250 | 21:0250:000675 | 21:0250:000675:0001:0001:00 |  | 67.172 | -138.7945 | NGR bulk stream sediment | <177 micron (NGR) | 42 | 0105:s__05 | 799 | 56 | 0.78 | 7.8 | 0.6 | 2 | 211.7 | 0.1 | 0.16 | 0.2 | 10.4 | 15.5 | 10.8 | 1.92 | 2.6 | 41 | 0.07 | 4.8 | 0.22 | 363 | 0.6 | 0.006 | 22.4 | 0.055 | 8.17 | 0.02 | 0.22 | 1.8 | 0.2 | 13.9 | 0.01 | 2.1 | 40 | 0.05 | 0.4 | 30 | 0.05 | 70.3 | 5.5 | 0.5 | 160
116O:2000:1090:00:------:-- | 21:1124:000800 | 21:1124 | 21:0250 | 21:0250:000676 | 21:0250:000676:0001:0001:00 |  | 67.1716 | -138.7985 | NGR bulk stream sediment | <177 micron (NGR) | 42 | 0106:s__06 | 800 | 69 | 0.89 | 9.2 | 0.6 | 3 | 252.2 | 0.12 | 0.22 | 0.2 | 12.8 | 17.5 | 12.01 | 2.29 | 2.9 | 46 | 0.08 | 5 | 0.26 | 580 | 0.68 | 0.006 | 25 | 0.063 | 9.69 | 0.02 | 0.26 | 2.3 | 0.1 | 15.7 | 0.04 | 2.3 | 20 | 0.05 | 0.5 | 35 | 0.05 | 83.2 | 6.9 | 0.5 | 170
116O:2000:1091:00:------:-- | 21:1124:000801 | 21:1124 | 21:0250 | 21:0250:000677 | 21:0250:000677:0001:0001:00 |  | 67.1168 | -138.7475 | NGR bulk stream sediment | <177 micron (NGR) | 42 | 0107:s__07 | 801 | 134 | 1.18 | 6.9 | 1.4 | 3 | 349.9 | 0.14 | 0.12 | 0.2 | 8.4 | 25.4 | 15.72 | 2.32 | 3.9 | 93 | 0.1 | 5.7 | 0.36 | 232 | 0.61 | 0.005 | 30.3 | 0.07 | 10.23 | 0.04 | 0.36 | 2.9 | 0.2 | 14.7 | 0.03 | 2.7 | 30 | 0.07 | 0.5 | 42 | 0.05 | 84.6 | 6.9 | 0.5 | 180
116O:2000:1092:00:------:-- | 21:1124:000802 | 21:1124 | 21:0250 | 21:0250:000678 | 21:0250:000678:0001:0001:00 |  | 67.119 | -138.7325 | NGR bulk stream sediment | <177 micron (NGR) | 42 | 0108:s__08 | 802 | 170 | 1.28 | 7.1 | 1.1 | 3 | 369.6 | 0.17 | 0.11 | 0.2 | 8.5 | 26.5 | 19.24 | 2.19 | 4.2 | 101 | 0.11 | 5.4 | 0.37 | 167 | 0.97 | 0.005 | 32.4 | 0.077 | 13.14 | 0.08 | 0.37 | 3 | 0.4 | 13.9 | 0.02 | 3 | 20 | 0.08 | 0.5 | 43 | 0.05 | 90.9 | 8.5 | 0.5 | 230
116O:2000:1093:00:------:-- | 21:1124:000803 | 21:1124 | 21:0250 | 21:0250:000679 | 21:0250:000679:0001:0001:00 |  | 67.0969 | -138.7535 | NGR bulk stream sediment | <177 micron (NGR) | 42 | 0109:s__09 | 803 | 157 | 1.27 | 10.1 | 0.1 | 3 | 304.4 | 0.19 | 0.18 | 0.22 | 26 | 29.7 | 19.51 | 3.33 | 4.1 | 94 | 0.11 | 5.2 | 0.47 | 1693 | 1.29 | 0.005 | 40.4 | 0.094 | 12.3 | 0.05 | 0.46 | 3 | 0.6 | 16.6 | 0.07 | 3.2 | 10 | 0.08 | 0.5 | 46 | 0.05 | 106 | 10.2 | 0.5 | 200
116O:2000:1094:00:------:-- | 21:1124:000804 | 21:1124 | 21:0250 | 21:0250:000680 | 21:0250:000680:0001:0001:00 |  | 67.0512 | -138.7085 | NGR bulk stream sediment | <177 micron (NGR) | 42 | 0110:s__10 | 804 | 118 | 0.99 | 22 | 0.9 | 4 | 407.4 | 0.16 | 0.15 | 0.2 | 11.6 | 22.5 | 19.23 | 3.91 | 3.4 | 76 | 0.09 | 5.4 | 0.29 | 403 | 1.31 | 0.005 | 37 | 0.151 | 14.06 | 0.04 | 0.59 | 3.1 | 0.8 | 18.9 | 0.04 | 3 | 10 | 0.07 | 0.7 | 46 | 0.05 | 99.1 | 9.9 | 0.5 | 190
116O:2000:1095:00:------:-- | 21:1124:000805 | 21:1124 | 21:0250 | 21:0250:000681 | 21:0250:000681:0001:0001:00 |  | 67.0219 | -138.6875 | NGR bulk stream sediment | <177 micron (NGR) | 42 | 0111:s__11 | 805 | 84 | 0.82 | 6.4 | 0.1 | 2 | 241.4 | 0.1 | 0.1 | 0.16 | 6.6 | 16.9 | 11.24 | 1.7 | 3 | 61 | 0.07 | 3.7 | 0.25 | 188 | 0.96 | 0.004 | 24.1 | 0.05 | 7.8 | 0.005 | 0.29 | 1.6 | 0.4 | 12.9 | 0.05 | 1.6 | 40 | 0.06 | 0.4 | 32 | 0.05 | 63.7 | 6.2 | 1 | 200
116O:2000:1096:00:------:-- | 21:1124:000806 | 21:1124 | 21:0250 | 21:0250:000682 | 21:0250:000682:0001:0001:00 |  | 67.0512 | -138.6825 | NGR bulk stream sediment | <177 micron (NGR) | 42 | 0112:s__12 | 806 | 76 | 1.06 | 7.2 | 1.4 | 2 | 256.8 | 0.07 | 0.17 | 0.04 | 10 | 21.4 | 12.93 | 2.1 | 3.7 | 68 | 0.09 | 3.6 | 0.34 | 433 | 0.74 | 0.004 | 26.7 | 0.06 | 9.63 | 0.04 | 0.1 | 2.1 | 0.5 | 17.5 | 0.05 | 1.8 | 5 | 0.06 | 0.3 | 41 | 0.05 | 73.9 | 7.9 | 0.5 | 190
116O:2000:1097:00:------:-- | 21:1124:000807 | 21:1124 | 21:0250 | 21:0250:000683 | 21:0250:000683:0001:0001:00 |  | 67.1388 | -138.6525 | NGR bulk stream sediment | <177 micron (NGR) | 42 | 0113:s__13 | 807 | 101 | 1.09 | 8.7 | 2 | 3 | 228.6 | 0.07 | 0.17 | 0.05 | 14.7 | 21.7 | 11.42 | 2.73 | 3.8 | 59 | 0.09 | 4.4 | 0.36 | 690 | 0.95 | 0.005 | 28.5 | 0.058 | 9.04 | 0.05 | 0.1 | 2.3 | 0.1 | 15.3 | 0.04 | 2.3 | 20 | 0.06 | 0.4 | 41 | 0.05 | 74.3 | 9.2 | 0.5 | 190
116O:2000:1098:00:------:-- | 21:1124:000808 | 21:1124 | 21:0250 | 21:0250:000684 | 21:0250:000684:0001:0001:00 |  | 67.1599 | -138.5915 | NGR bulk stream sediment | <177 micron (NGR) | 42 | 0114:s__14 | 808 | 81 | 1.07 | 10 | 1.8 | 2 | 242.2 | 0.09 | 0.12 | 0.07 | 7.9 | 21.3 | 14.39 | 2.66 | 3.5 | 52 | 0.07 | 5.4 | 0.28 | 173 | 1.01 | 0.006 | 22.2 | 0.069 | 10.56 | 0.08 | 0.19 | 2.5 | 0.1 | 13.9 | 0.04 | 2.5 | 30 | 0.07 | 0.5 | 40 | 0.05 | 67.2 | 10 | 0.5 | 170
116O:2000:1099:00:------:-- | 21:1124:000809 | 21:1124 | 21:0250 | 21:0250:000685 | 21:0250:000685:0001:0001:00 |  | 67.236 | -138.6675 | NGR bulk stream sediment | <177 micron (NGR) | 42 | 0115:s__15 | 809 | 132 | 1.31 | 8.8 | 1.5 | 3 | 342.1 | 0.12 | 0.44 | 0.29 | 10 | 23.7 | 21.53 | 2.43 | 4.2 | 62 | 0.09 | 7.5 | 0.37 | 268 | 0.57 | 0.005 | 28.7 | 0.052 | 13.62 | 0.07 | 0.45 | 3.2 | 0.7 | 17.5 | 0.06 | 3.2 | 40 | 0.13 | 0.6 | 50 | 0.05 | 112.4 | 10.9 | 0.5 | 220
116O:2000:1100:00:------:-- | 21:1124:000810 | 21:1124 | 21:0250 | 21:0250:000686 | 21:0250:000686:0001:0001:00 |  | 67.281 | -138.7435 | NGR bulk stream sediment | <177 micron (NGR) | 42 | 0116:s__16 | 810 | 103 | 1.14 | 5.6 | 1.7 | 2 | 304.7 | 0.08 | 0.4 | 0.22 | 8.2 | 19.8 | 15.79 | 1.8 | 3.5 | 68 | 0.1 | 5.6 | 0.31 | 143 | 0.45 | 0.004 | 23.2 | 0.037 | 10.4 | 0.14 | 0.31 | 2.7 | 0.05 | 14.6 | 0.01 | 2.5 | 20 | 0.11 | 0.5 | 39 | 0.05 | 96.1 | 12.2 | 0.5 | 240
116O:2000:1101:80:1105:10 | 21:1124:000811 | 21:1124 | 21:0250 | 21:0250:000690 | 21:0250:000690:0001:0001:02 |  | 67.3439 | -138.3005 | NGR bulk stream sediment | <177 micron (NGR) | 43 | 0011:bff_1 | 811 | 73 | 0.98 | 7.6 | 0.5 | 3 | 228.1 | 0.09 | 0.39 | 0.17 | 5.8 | 19.1 | 11.06 | 1.79 | 3.1 | 28 | 0.07 | 8.7 | 0.24 | 154 | 0.33 | 0.005 | 14.9 | 0.048 | 9.9 | 0.09 | 0.26 | 2.2 | 0.05 | 28.9 | 0.01 | 3.2 | 60 | 0.07 | 0.5 | 41 | 0.05 | 65.6 | 9.2 | 0.5 | 190
116O:2000:1102:00:------:-- | 21:1124:000812 | 21:1124 | 21:0250 | 21:0250:000687 | 21:0250:000687:0001:0001:00 |  | 67.2816 | -138.7515 | NGR bulk stream sediment | <177 micron (NGR) | 43 | 0101:s__01 | 812 | 72 | 0.99 | 6.3 | 0.4 | 3 | 227.6 | 0.07 | 0.23 | 0.09 | 7.3 | 18.6 | 15.45 | 1.7 | 3.4 | 45 | 0.07 | 6.9 | 0.29 | 114 | 0.58 | 0.005 | 22.3 | 0.042 | 9.96 | 0.07 | 0.36 | 2.3 | 0.5 | 14.4 | 0.05 | 2.8 | 40 | 0.11 | 0.5 | 41 | 0.05 | 81.1 | 7.6 | 0.5 | 190
116O:2000:1103:00:------:-- | 21:1124:000813 | 21:1124 | 21:0250 | 21:0250:000688 | 21:0250:000688:0001:0001:00 |  | 67.3147 | -138.6605 | NGR bulk stream sediment | <177 micron (NGR) | 43 | 0102:s__02 | 813 | 86 | 1.03 | 8.3 | 1 | 2 | 316.7 | 0.08 | 0.39 | 0.28 | 14.3 | 17.7 | 11.9 | 2.43 | 3.3 | 62 | 0.1 | 8.4 | 0.3 | 1076 | 0.45 | 0.007 | 22.1 | 0.045 | 9.93 | 0.03 | 0.27 | 2.3 | 0.3 | 16.6 | 0.04 | 3.3 | 50 | 0.11 | 0.5 | 37 | 0.05 | 86 | 9.1 | 0.5 | 170
116O:2000:1104:00:------:-- | 21:1124:000814 | 21:1124 | 21:0250 | 21:0250:000689 | 21:0250:000689:0001:0001:00 |  | 67.3282 | -138.7394 | NGR bulk stream sediment | <177 micron (NGR) | 43 | 0103:s__03 | 814 | 49 | 0.76 | 7.3 | 0.7 | 1 | 103.2 | 0.04 | 0.12 | 0.005 | 3.6 | 13.6 | 6.69 | 3.52 | 2.6 | 40 | 0.07 | 11.4 | 0.16 | 70 | 0.47 | 0.004 | 12.2 | 0.038 | 7.87 | 0.07 | 0.16 | 1.7 | 0.3 | 11.3 | 0.02 | 4 | 80 | 0.05 | 0.5 | 27 | 0.05 | 31.9 | 9 | 0.5 | 160
116O:2000:1105:10:------:-- | 21:1124:000815 | 21:1124 | 21:0250 | 21:0250:000690 | 21:0250:000690:0001:0001:01 |  | 67.3439 | -138.3005 | NGR bulk stream sediment | <177 micron (NGR) | 43 | 0012:bff_1 | 815 | 82 | 1 | 7.6 | 0.5 | 3 | 231.6 | 0.08 | 0.4 | 0.15 | 6.7 | 20.1 | 12.76 | 1.87 | 3.1 | 36 | 0.07 | 8.9 | 0.25 | 158 | 0.38 | 0.005 | 16.2 | 0.046 | 9.73 | 0.07 | 0.24 | 2.3 | 0.4 | 30.6 | 0.01 | 3.3 | 60 | 0.07 | 0.5 | 41 | 0.05 | 68.8 | 9.4 | 0.5 | 190
116O:2000:1106:20:1105:10 | 21:1124:000816 | 21:1124 | 21:0250 | 21:0250:000690 | 21:0250:000690:0002:0001:00 |  | 67.3439 | -138.3005 | NGR bulk stream sediment | <177 micron (NGR) | 43 | 0013:bff_1 | 816 | 66 | 0.97 | 6.5 | 0.7 | 3 | 222.5 | 0.07 | 0.35 | 0.13 | 5.6 | 19.2 | 10.21 | 1.6 | 3.1 | 33 | 0.07 | 8.8 | 0.24 | 127 | 0.35 | 0.005 | 15.5 | 0.041 | 9.09 | 0.06 | 0.23 | 2.3 | 0.3 | 27.3 | 0.03 | 3.1 | 50 | 0.07 | 0.5 | 39 | 0.05 | 65.8 | 8 | 0.5 | 170
116O:2000:1107:90 | 21:1124:000817 | 21:1124 |  |  |  | 93 |  |  | Control Reference | Unspecified | 43 | 0901:R__01 | 817 | 423 | 1.6 | 25.2 | 5.2 | 5 | 678.8 | 1.37 | 1.27 | 1.01 | 14.6 | 32.9 | 37.46 | 3.05 | 5.7 | 377 | 0.14 | 23.9 | 0.8 | 2586 | 6.27 | 0.03 | 27.5 | 0.133 | 45.16 | 0.15 | 3.28 | 2.6 | 1.9 | 68.3 | 0.09 | 1.3 | 350 | 0.22 | 8.1 | 55 | 1 | 187.3 | 21.8 | 2 | 850
116O:2000:1108:00:------:-- | 21:1124:000818 | 21:1124 | 21:0250 | 21:0250:000691 | 21:0250:000691:0001:0001:00 |  | 67.3368 | -138.2615 | NGR bulk stream sediment | <177 micron (NGR) | 43 | 0104:s__04 | 818 | 57 | 0.79 | 4.4 | 0.7 | 1 | 186.8 | 0.04 | 0.37 | 0.1 | 4.9 | 13.9 | 8.62 | 1.36 | 2.6 | 48 | 0.07 | 6.1 | 0.21 | 145 | 0.22 | 0.005 | 15.9 | 0.033 | 7.26 | 0.02 | 0.17 | 1.6 | 0.4 | 16.8 | 0.04 | 2.3 | 30 | 0.08 | 0.3 | 27 | 0.05 | 75.9 | 7.5 | 0.5 | 160
116O:2000:1109:00:------:-- | 21:1124:000819 | 21:1124 | 21:0250 | 21:0250:000692 | 21:0250:000692:0001:0001:00 |  | 67.4308 | -138.1935 | NGR bulk stream sediment | <177 micron (NGR) | 43 | 0105:s__05 | 819 | 92 | 1.04 | 6 | 14.7 | 4 | 239.3 | 0.07 | 0.36 | 0.14 | 7.9 | 20 | 13.43 | 1.69 | 3.4 | 32 | 0.08 | 9.6 | 0.34 | 174 | 0.46 | 0.008 | 19.9 | 0.048 | 8.99 | 0.08 | 0.31 | 2.5 | 0.6 | 23.2 | 0.01 | 3.6 | 90 | 0.07 | 0.6 | 37 | 0.05 | 71.3 | 6.7 | 0.5 | 160
116O:2000:1110:00:------:-- | 21:1124:000820 | 21:1124 | 21:0250 | 21:0250:000693 | 21:0250:000693:0001:0001:00 |  | 67.4307 | -138.1795 | NGR bulk stream sediment | <177 micron (NGR) | 43 | 0106:s__06 | 820 | 91 | 1.16 | 19.1 | 1.9 | 4 | 295.4 | 0.09 | 0.36 | 0.2 | 9 | 21.4 | 15.99 | 3.2 | 3.6 | 49 | 0.1 | 9.1 | 0.33 | 267 | 1.06 | 0.006 | 23.1 | 0.067 | 10.93 | 0.04 | 0.38 | 2.6 | 0.3 | 19.8 | 0.03 | 3.4 | 60 | 0.09 | 0.5 | 44 | 0.05 | 88.7 | 11.3 | 0.5 | 200
116O:2000:1111:00:------:-- | 21:1124:000821 | 21:1124 | 21:0250 | 21:0250:000694 | 21:0250:000694:0001:0001:00 |  | 67.4306 | -138.1335 | NGR bulk stream sediment | <177 micron (NGR) | 43 | 0107:s__07 | 821 | 51 | 1.15 | 6.5 | 1.2 | 3 | 241.7 | 0.14 | 0.41 | 0.18 | 6.2 | 19.4 | 9.73 | 1.97 | 3.2 | 30 | 0.08 | 9.2 | 0.3 | 213 | 0.5 | 0.005 | 17.1 | 0.046 | 9.22 | 0.04 | 0.29 | 2.2 | 0.4 | 19 | 0.02 | 2.9 | 70 | 0.08 | 0.5 | 41 | 0.05 | 73.4 | 10.2 | 0.5 | 200
116O:2000:1112:00:------:-- | 21:1124:000822 | 21:1124 | 21:0250 | 21:0250:000695 | 21:0250:000695:0001:0001:00 |  | 67.4357 | -138.1175 | NGR bulk stream sediment | <177 micron (NGR) | 43 | 0108:s__08 | 822 | 75 | 1.09 | 8.5 | 1 | 4 | 250 | 0.12 | 0.57 | 0.23 | 8.8 | 19.3 | 10.91 | 2.63 | 2.9 | 57 | 0.1 | 7.5 | 0.29 | 310 | 0.65 | 0.006 | 20.8 | 0.051 | 9.37 | 0.07 | 0.29 | 2.4 | 0.6 | 33.1 | 0.04 | 2.9 | 30 | 0.09 | 0.5 | 41 | 0.05 | 112.2 | 14.6 | 0.5 | 210
116O:2000:1113:00:------:-- | 21:1124:000823 | 21:1124 | 21:0250 | 21:0250:000696 | 21:0250:000696:0001:0001:00 |  | 67.4183 | -138.0405 | NGR bulk stream sediment | <177 micron (NGR) | 43 | 0109:s__09 | 823 | 25 | 0.39 | 2 | 2.3 | 4 | 126.9 | 0.04 | 0.2 | 0.05 | 2 | 7.6 | 6.36 | 0.63 | 1.1 | 11 | 0.07 | 3.5 | 0.1 | 33 | 0.23 | 0.007 | 6.4 | 0.021 | 3.75 | 0.04 | 0.06 | 0.9 | 0.2 | 19.2 | 0.02 | 1.6 | 10 | 0.05 | 0.3 | 18 | 0.05 | 29.3 | 5.5 | 0.5 | 70
116O:2000:1114:00:------:-- | 21:1124:000824 | 21:1124 | 21:0250 | 21:0250:000697 | 21:0250:000697:0001:0001:00 |  | 67.4032 | -138.0795 | NGR bulk stream sediment | <177 micron (NGR) | 43 | 0110:s__10 | 824 | 43 | 0.58 | 6.4 | 0.3 | 5 | 150.5 | 0.06 | 0.35 | 0.18 | 7.4 | 10.3 | 6.91 | 2.05 | 1.5 | 30 | 0.06 | 5.1 | 0.16 | 284 | 0.43 | 0.005 | 13.7 | 0.037 | 5.54 | 0.07 | 0.16 | 1.3 | 0.5 | 19.7 | 0.04 | 2 | 10 | 0.05 | 0.4 | 23 | 0.05 | 64.4 | 8.9 | 0.5 | 100
116O:2000:1115:00:------:-- | 21:1124:000825 | 21:1124 | 21:0250 | 21:0250:000698 | 21:0250:000698:0001:0001:00 |  | 67.4028 | -138.0755 | NGR bulk stream sediment | <177 micron (NGR) | 43 | 0111:s__11 | 825 | 17 | 0.32 | 3.3 | 0.2 | 3 | 117.1 | 0.04 | 0.18 | 0.05 | 2 | 6.5 | 2.18 | 0.94 | 0.9 | 9 | 0.04 | 3.9 | 0.06 | 49 | 0.17 | 0.003 | 5.6 | 0.029 | 3.71 | 0.06 | 0.04 | 0.7 | 0.1 | 14.4 | 0.02 | 1.5 | 10 | 0.03 | 0.2 | 15 | 0.05 | 30.9 | 3.8 | 0.5 | 90
116O:2000:1116:00:------:-- | 21:1124:000826 | 21:1124 | 21:0250 | 21:0250:000699 | 21:0250:000699:0001:0001:00 |  | 67.2781 | -138.2565 | NGR bulk stream sediment | <177 micron (NGR) | 43 | 0112:s__12 | 826 | 108 | 0.83 | 7.4 | 1.5 | 6 | 264.6 | 0.16 | 0.21 | 0.25 | 13.5 | 14.2 | 25.45 | 2.38 | 2.7 | 67 | 0.13 | 4.7 | 0.31 | 329 | 1 | 0.006 | 31.6 | 0.038 | 12.96 | 0.33 | 0.5 | 2.3 | 0.6 | 15.6 | 0.02 | 3.4 | 10 | 0.11 | 0.5 | 30 | 0.05 | 116.6 | 6.1 | 0.5 | 120
116O:2000:1117:00:------:-- | 21:1124:000827 | 21:1124 | 21:0250 | 21:0250:000700 | 21:0250:000700:0001:0001:00 |  | 67.2493 | -138.2665 | NGR bulk stream sediment | <177 micron (NGR) | 43 | 0113:s__13 | 827 | 120 | 0.79 | 5.9 | 1 | 4 | 184 | 0.11 | 0.18 | 0.17 | 4 | 14.9 | 15.23 | 2.43 | 2.8 | 19 | 0.07 | 9.6 | 0.21 | 126 | 0.62 | 0.005 | 13.4 | 0.042 | 9.97 | 0.04 | 0.6 | 2 | 0.4 | 16.1 | 0.02 | 2.7 | 90 | 0.09 | 0.5 | 41 | 0.05 | 55 | 5.4 | 1 | 70
116O:2000:1118:00:------:-- | 21:1124:000828 | 21:1124 | 21:0250 | 21:0250:000701 | 21:0250:000701:0001:0001:00 |  | 67.2215 | -138.1645 | NGR bulk stream sediment | <177 micron (NGR) | 43 | 0114:s__14 | 828 | 64 | 0.73 | 9 | 0.8 | 4 | 161.2 | 0.1 | 0.08 | 0.06 | 5.6 | 15.1 | 12.92 | 2.1 | 2.5 | 28 | 0.07 | 4.7 | 0.21 | 148 | 0.9 | 0.004 | 16.6 | 0.056 | 9.92 | 0.02 | 0.3 | 1.7 | 0.5 | 11.6 | 0.02 | 2.1 | 10 | 0.05 | 0.4 | 33 | 0.05 | 51.7 | 4.5 | 0.5 | 70
116O:2000:1119:00:------:-- | 21:1124:000829 | 21:1124 | 21:0250 | 21:0250:000702 | 21:0250:000702:0001:0001:00 |  | 67.2915 | -138.1725 | NGR bulk stream sediment | <177 micron (NGR) | 43 | 0115:s__15 | 829 | 91 | 1.09 | 8.7 | 1.1 | 3 | 286 | 0.18 | 0.43 | 0.35 | 12.9 | 18.4 | 14.7 | 2.64 | 3.3 | 59 | 0.1 | 7.2 | 0.32 | 685 | 0.87 | 0.005 | 23.4 | 0.049 | 11.78 | 0.05 | 0.46 | 2.4 | 0.7 | 17.3 | 0.06 | 3 | 20 | 0.13 | 0.6 | 42 | 0.05 | 95.4 | 12.1 | 0.5 | 110
116O:2000:1120:00:------:-- | 21:1124:000830 | 21:1124 | 21:0250 | 21:0250:000703 | 21:0250:000703:0001:0001:00 |  | 67.2935 | -138.1675 | NGR bulk stream sediment | <177 micron (NGR) | 43 | 0116:s__16 | 830 | 40 | 0.72 | 4.7 | 1.5 | 4 | 167.1 | 0.09 | 0.16 | 0.14 | 4.7 | 12.7 | 7.98 | 1.39 | 2.4 | 38 | 0.08 | 8.9 | 0.19 | 110 | 0.49 | 0.005 | 12.8 | 0.032 | 8.15 | 0.05 | 0.27 | 1.5 | 0.2 | 12.9 | 0.04 | 3.1 | 40 | 0.09 | 0.4 | 28 | 0.05 | 53 | 6.3 | 0.5 | 120
116O:2000:1122:00:------:-- | 21:1124:000831 | 21:1124 | 21:0250 | 21:0250:000704 | 21:0250:000704:0001:0001:00 |  | 67.3012 | -138.1625 | NGR bulk stream sediment | <177 micron (NGR) | 44 | 0101:s__01 | 831 | 30 | 0.55 | 2.6 | 0.7 | 3 | 148.3 | 0.06 | 0.09 | 0.08 | 2.6 | 9.3 | 5.56 | 0.88 | 1.5 | 23 | 0.06 | 6.2 | 0.12 | 61 | 0.29 | 0.002 | 8.1 | 0.024 | 5.62 | 0.02 | 0.16 | 1.2 | 0.1 | 9.4 | 0.01 | 1.9 | 40 | 0.05 | 0.3 | 21 | 0.05 | 29.2 | 4.1 | 0.5 | 120
116O:2000:1123:00:------:-- | 21:1124:000832 | 21:1124 | 21:0250 | 21:0250:000705 | 21:0250:000705:0001:0001:00 |  | 67.2343 | -138.0515 | NGR bulk stream sediment | <177 micron (NGR) | 44 | 0102:s__02 | 832 | 69 | 1.26 | 10.5 | 1.4 | 5 | 294 | 0.15 | 0.16 | 0.15 | 9.2 | 23.8 | 15.51 | 2.77 | 4 | 61 | 0.11 | 8.2 | 0.34 | 273 | 0.88 | 0.005 | 23.4 | 0.078 | 12.33 | 0.02 | 0.3 | 2.8 | 0.6 | 18.7 | 0.04 | 3.1 | 20 | 0.08 | 0.6 | 48 | 0.05 | 73.5 | 9.6 | 0.5 | 70
116O:2000:1124:90 | 21:1124:000833 | 21:1124 |  |  |  | 98 |  |  | Control Reference | Unspecified | 44 | 0901:R__01 | 833 | 152 | 1.84 | 106.6 | 4.2 | 1 | 78.2 | 49.66 | 0.13 | 0.16 | 5.9 | 24.5 | 235.58 | 3.15 | 6 | 68 | 0.32 | 30.8 | 0.52 | 311 | 14.65 | 0.027 | 14.3 | 0.08 | 43.91 | 0.07 | 0.75 | 3.6 | 0.7 | 9.5 | 0.15 | 13 | 1180 | 0.33 | 2.5 | 42 | 154.5 | 59.2 | 4.6 | 3 | 200
116P:2000:1001:80:1002:10 | 21:1124:000834 | 21:1124 | 21:0250 | 21:0250:000706 | 21:0250:000706:0001:0001:02 |  | 67.0241 | -137.7845 | NGR bulk stream sediment | <177 micron (NGR) | 45 | 0011:bff_1 | 834 | 87 | 1.02 | 6.1 | 4.7 | 4 | 330.3 | 0.15 | 0.22 | 0.2 | 6.7 | 20.6 | 12.48 | 1.76 | 3.1 | 65 | 0.09 | 11.8 | 0.31 | 215 | 0.61 | 0.005 | 22.7 | 0.066 | 9.17 | 0.04 | 0.4 | 2.3 | 0.5 | 18.9 | 0.03 | 3.3 | 80 | 0.06 | 0.6 | 40 | 0.2 | 72.8 | 7 | 0.5 | 170
116P:2000:1002:10:------:-- | 21:1124:000835 | 21:1124 | 21:0250 | 21:0250:000706 | 21:0250:000706:0001:0001:01 |  | 67.0241 | -137.7845 | NGR bulk stream sediment | <177 micron (NGR) | 45 | 0012:bff_1 | 835 | 83 | 1.03 | 6 | 0.8 | 2 | 336 | 0.13 | 0.23 | 0.24 | 7 | 19.8 | 13.26 | 1.78 | 3.2 | 53 | 0.09 | 11.7 | 0.31 | 217 | 0.63 | 0.005 | 22.3 | 0.066 | 9.25 | 0.03 | 0.4 | 2.4 | 0.3 | 19 | 0.04 | 3.2 | 80 | 0.06 | 0.6 | 40 | 0.05 | 72.3 | 6.9 | 0.5 | 220
116P:2000:1003:20:1002:10 | 21:1124:000836 | 21:1124 | 21:0250 | 21:0250:000706 | 21:0250:000706:0002:0001:00 |  | 67.0241 | -137.7845 | NGR bulk stream sediment | <177 micron (NGR) | 45 | 0013:bff_1 | 836 | 108 | 1.01 | 4.2 | 2.7 | 3 | 327.8 | 0.11 | 0.23 | 0.24 | 6.8 | 19.3 | 13.81 | 1.56 | 3.1 | 79 | 0.08 | 13.2 | 0.31 | 214 | 0.5 | 0.006 | 21.5 | 0.063 | 8.91 | 0.02 | 0.35 | 2.3 | 0.4 | 19.6 | 0.01 | 3.3 | 60 | 0.06 | 0.6 | 37 | 0.05 | 70.8 | 7.1 | 0.5 | 200
116P:2000:1004:00:------:-- | 21:1124:000837 | 21:1124 | 21:0250 | 21:0250:000707 | 21:0250:000707:0001:0001:00 |  | 67.022 | -137.7845 | NGR bulk stream sediment | <177 micron (NGR) | 45 | 0101:s__01 | 837 | 71 | 0.98 | 3.9 | 1.1 | 3 | 295.6 | 0.09 | 0.2 | 0.17 | 6.2 | 18.5 | 14.68 | 1.32 | 3 | 65 | 0.09 | 7.2 | 0.31 | 187 | 0.52 | 0.004 | 22.5 | 0.048 | 8.45 | 0.02 | 0.21 | 2.2 | 0.3 | 18.9 | 0.01 | 2.2 | 10 | 0.06 | 0.4 | 34 | 0.05 | 74.5 | 7 | 0.5 | 210
116P:2000:1005:00:------:-- | 21:1124:000838 | 21:1124 | 21:0250 | 21:0250:000708 | 21:0250:000708:0001:0001:00 |  | 67.0204 | -137.8445 | NGR bulk stream sediment | <177 micron (NGR) | 45 | 0102:s__02 | 838 | 64 | 0.95 | 8.1 | 1.7 | 3 | 295.6 | 0.1 | 0.19 | 0.19 | 11.6 | 18.7 | 12.28 | 1.93 | 3 | 57 | 0.09 | 7.5 | 0.31 | 661 | 0.7 | 0.005 | 23.9 | 0.063 | 8.96 | 0.005 | 0.28 | 2.2 | 0.5 | 20 | 0.02 | 2.3 | 30 | 0.06 | 0.4 | 38 | 0.05 | 71.7 | 7.1 | 0.5 | 220
116P:2000:1006:00:------:-- | 21:1124:000839 | 21:1124 | 21:0250 | 21:0250:000709 | 21:0250:000709:0001:0001:00 |  | 67.0656 | -137.9015 | NGR bulk stream sediment | <177 micron (NGR) | 45 | 0103:s__03 | 839 | 78 | 1.03 | 6.6 | 1.5 | 4 | 314.5 | 0.12 | 0.15 | 0.18 | 10.2 | 20.2 | 16.88 | 1.61 | 3.2 | 55 | 0.1 | 6.4 | 0.32 | 178 | 1.01 | 0.004 | 29 | 0.047 | 10.42 | 0.07 | 0.4 | 2.4 | 0.6 | 16.9 | 0.01 | 2.3 | 5 | 0.06 | 0.5 | 40 | 0.05 | 79.3 | 6.5 | 0.5 | 300
116P:2000:1007:90 | 21:1124:000840 | 21:1124 |  |  |  | 79 |  |  | Control Reference | Unspecified | 45 | 0901:R__01 | 840 | 139 | 1.93 | 13.2 | 9.2 | 1 | 304.9 | 0.75 | 0.49 | 1.18 | 25.2 | 113.1 | 82.19 | 3.11 | 7.3 | 60 | 0.48 | 16.2 | 1.91 | 1168 | 0.89 | 0.02 | 245.4 | 0.06 | 17.25 | 0.005 | 0.55 | 5.7 | 0.1 | 27 | 0.07 | 6.8 | 1450 | 0.46 | 1.6 | 74 | 1.6 | 111 | 3.2 | 2 | 350
116P:2000:1008:00:------:-- | 21:1124:000841 | 21:1124 | 21:0250 | 21:0250:000710 | 21:0250:000710:0001:0001:00 |  | 67.0887 | -137.9845 | NGR bulk stream sediment | <177 micron (NGR) | 45 | 0104:s__04 | 841 | 138 | 1.33 | 22 | 1.2 | 5 | 340.6 | 0.18 | 0.23 | 0.29 | 18.5 | 27.1 | 17.32 | 4.21 | 4.1 | 91 | 0.12 | 7.4 | 0.41 | 1117 | 1.75 | 0.005 | 32.8 | 0.093 | 13.1 | 0.02 | 0.31 | 3 | 0.7 | 23.5 | 0.03 | 2.9 | 10 | 0.08 | 0.5 | 63 | 0.05 | 85.3 | 14.1 | 1 | 360
116P:2000:1009:00:------:-- | 21:1124:000842 | 21:1124 | 21:0250 | 21:0250:000711 | 21:0250:000711:0001:0001:00 |  | 67.091 | -137.9845 | NGR bulk stream sediment | <177 micron (NGR) | 45 | 0105:s__05 | 842 | 50 | 1 | 16.2 | 0.9 | 3 | 239.3 | 0.11 | 0.17 | 0.14 | 17 | 21.1 | 13.78 | 2.97 | 3.4 | 47 | 0.09 | 4.8 | 0.38 | 861 | 1.23 | 0.005 | 33.6 | 0.086 | 12.16 | 0.005 | 0.35 | 2.4 | 0.7 | 18.8 | 0.05 | 2.2 | 10 | 0.04 | 0.4 | 45 | 0.05 | 88.4 | 6.5 | 0.5 | 240
116P:2000:1010:00:------:-- | 21:1124:000843 | 21:1124 | 21:0250 | 21:0250:000712 | 21:0250:000712:0001:0001:00 |  | 67.1417 | -137.9845 | NGR bulk stream sediment | <177 micron (NGR) | 45 | 0106:s__06 | 843 | 148 | 1.28 | 18.8 | 1.7 | 3 | 387.6 | 0.16 | 0.27 | 0.4 | 29.9 | 25.3 | 16.64 | 3.64 | 4 | 100 | 0.12 | 7.8 | 0.4 | 2483 | 1.8 | 0.005 | 36.2 | 0.081 | 12.87 | 0.04 | 0.33 | 3 | 0.8 | 28.9 | 0.03 | 3.1 | 10 | 0.07 | 0.6 | 57 | 0.05 | 97.7 | 11.4 | 0.5 | 210
116P:2000:1011:00:------:-- | 21:1124:000844 | 21:1124 | 21:0250 | 21:0250:000713 | 21:0250:000713:0001:0001:00 |  | 67.1757 | -137.9875 | NGR bulk stream sediment | <177 micron (NGR) | 45 | 0107:s__07 | 844 | 113 | 1.37 | 8.8 | 1.6 | 4 | 401.8 | 0.17 | 0.24 | 0.29 | 12.9 | 27.8 | 18.19 | 2.57 | 4.5 | 99 | 0.14 | 9 | 0.43 | 663 | 0.9 | 0.005 | 30.1 | 0.08 | 13.95 | 0.02 | 0.33 | 3.1 | 0.7 | 28.4 | 0.05 | 3.4 | 10 | 0.09 | 0.6 | 49 | 0.05 | 92.3 | 11.3 | 0.5 | 360
116P:2000:1012:00:------:-- | 21:1124:000845 | 21:1124 | 21:0250 | 21:0250:000714 | 21:0250:000714:0001:0001:00 |  | 67.3257 | -137.9555 | NGR bulk stream sediment | <177 micron (NGR) | 45 | 0108:s__08 | 845 | 32 | 0.79 | 4.2 | 0.4 | 4 | 112 | 0.07 | 0.14 | 0.06 | 7.8 | 13.4 | 5.42 | 1.43 | 2.8 | 28 | 0.07 | 10.8 | 0.21 | 159 | 0.28 | 0.005 | 11.5 | 0.035 | 6.76 | 0.03 | 0.13 | 1.7 | 0.3 | 12 | 0.02 | 3.1 | 60 | 0.06 | 0.4 | 27 | 0.05 | 41.5 | 6.3 | 1 | 280
116P:2000:1013:00:------:-- | 21:1124:000846 | 21:1124 | 21:0250 | 21:0250:000715 | 21:0250:000715:0001:0001:00 |  | 67.4298 | -137.9605 | NGR bulk stream sediment | <177 micron (NGR) | 45 | 0109:s__09 | 846 | 76 | 0.62 | 10.3 | 0.8 | 9 | 141.8 | 0.08 | 1.3 | 0.26 | 23.1 | 15.9 | 6.6 | 5.13 | 1.8 | 54 | 0.06 | 5.5 | 0.14 | 1843 | 0.45 | 0.008 | 26.7 | 0.062 | 6.29 | 0.12 | 0.19 | 1.5 | 1.7 | 132.1 | 0.05 | 2.1 | 5 | 0.05 | 0.6 | 28 | 0.05 | 124.3 | 21.1 | 0.5 | 260
116P:2000:1014:00:------:-- | 21:1124:000847 | 21:1124 | 21:0250 | 21:0250:000716 | 21:0250:000716:0001:0001:00 |  | 67.4426 | -137.8635 | NGR bulk stream sediment | <177 micron (NGR) | 45 | 0110:s__10 | 847 | 60 | 0.37 | 13.6 | 0.4 | 9 | 109.7 | 0.07 | 0.46 | 0.18 | 13.7 | 17.3 | 6.86 | 3.06 | 1.2 | 21 | 0.07 | 7.5 | 0.06 | 608 | 0.73 | 0.008 | 20.9 | 0.07 | 8.3 | 0.03 | 0.22 | 1 | 0.5 | 78.4 | 0.04 | 2.3 | 10 | 0.03 | 0.6 | 30 | 0.05 | 123.2 | 7.5 | 0.5 | 330
116P:2000:1015:00:------:-- | 21:1124:000848 | 21:1124 | 21:0250 | 21:0250:000717 | 21:0250:000717:0001:0001:00 |  | 67.4364 | -137.8325 | NGR bulk stream sediment | <177 micron (NGR) | 45 | 0111:s__11 | 848 | 47 | 0.89 | 27.8 | 0.8 | 13 | 114.3 | 0.18 | 0.45 | 0.18 | 18.5 | 32.2 | 7.08 | 4.54 | 2.3 | 40 | 0.12 | 10 | 0.16 | 639 | 0.96 | 0.009 | 31.5 | 0.134 | 14.92 | 0.07 | 0.19 | 2.2 | 0.5 | 47.1 | 0.16 | 6.9 | 10 | 0.05 | 0.8 | 63 | 0.05 | 187.4 | 5.8 | 0.5 | 340
116P:2000:1016:00:------:-- | 21:1124:000849 | 21:1124 | 21:0250 | 21:0250:000718 | 21:0250:000718:0001:0001:00 |  | 67.3703 | -137.8345 | NGR bulk stream sediment | <177 micron (NGR) | 45 | 0112:s__12 | 849 | 21 | 0.45 | 2.1 | 0.6 | 3 | 92.4 | 0.03 | 0.06 | 0.07 | 1.8 | 6.8 | 2.91 | 0.8 | 1.3 | 13 | 0.05 | 9 | 0.07 | 45 | 0.22 | 0.002 | 5.2 | 0.02 | 5.08 | 0.02 | 0.06 | 0.7 | 0.05 | 7.7 | 0.01 | 2.6 | 30 | 0.04 | 0.3 | 14 | 0.05 | 20.5 | 3.6 | 0.5 | 230
116P:2000:1017:00:------:-- | 21:1124:000850 | 21:1124 | 21:0250 | 21:0250:000719 | 21:0250:000719:0001:0001:00 |  | 67.1683 | -136.7235 | NGR bulk stream sediment | <177 micron (NGR) | 45 | 0113:s__13 | 850 | 59 | 1.6 | 6.8 | 1.3 | 3 | 290.8 | 0.1 | 0.24 | 0.11 | 13.9 | 33.6 | 11.57 | 3.11 | 4.7 | 55 | 0.08 | 5.4 | 0.63 | 365 | 0.36 | 0.005 | 34.8 | 0.072 | 8.8 | 0.03 | 0.18 | 3.2 | 0.5 | 15.6 | 0.03 | 2.5 | 40 | 0.06 | 0.3 | 57 | 0.05 | 92.6 | 8.4 | 0.5 | 220
116P:2000:1018:00:------:-- | 21:1124:000851 | 21:1124 | 21:0250 | 21:0250:000720 | 21:0250:000720:0001:0001:00 |  | 67.1426 | -136.6285 | NGR bulk stream sediment | <177 micron (NGR) | 45 | 0114:s__14 | 851 | 24 | 1.45 | 13 | 0.9 | 3 | 175.5 | 0.15 | 0.19 | 0.07 | 12.6 | 26.7 | 12.57 | 3.78 | 4.2 | 31 | 0.12 | 4.1 | 0.44 | 248 | 0.72 | 0.005 | 32.2 | 0.069 | 13.6 | 0.03 | 0.2 | 2.8 | 0.4 | 14.1 | 0.08 | 3.1 | 5 | 0.05 | 0.3 | 49 | 0.05 | 90.8 | 7.2 | 0.5 | 380
116P:2000:1019:00:------:-- | 21:1124:000852 | 21:1124 | 21:0250 | 21:0250:000721 | 21:0250:000721:0001:0001:00 |  | 67.1144 | -136.6415 | NGR bulk stream sediment | <177 micron (NGR) | 45 | 0115:s__15 | 852 | 57 | 1.22 | 7.9 | 0.8 | 3 | 215.2 | 0.13 | 0.2 | 0.16 | 9.8 | 21 | 8.04 | 2.93 | 3.5 | 33 | 0.07 | 12.9 | 0.31 | 391 | 1.16 | 0.005 | 16.3 | 0.048 | 9.97 | 0.04 | 0.31 | 2.2 | 0.3 | 13.8 | 0.01 | 3.7 | 90 | 0.07 | 0.5 | 54 | 0.05 | 57.5 | 11 | 0.5 | 250
116P:2000:1020:00:------:-- | 21:1124:000853 | 21:1124 | 21:0250 | 21:0250:000722 | 21:0250:000722:0001:0001:00 |  | 67.3538 | -137.9495 | NGR bulk stream sediment | <177 micron (NGR) | 45 | 0116:s__16 | 853 | 44 | 0.77 | 4.8 | 1.1 | 4 | 115 | 0.1 | 0.16 | 0.13 | 14.2 | 12.2 | 7.36 | 1.92 | 2.4 | 37 | 0.08 | 8.7 | 0.19 | 125 | 0.27 | 0.003 | 18.6 | 0.041 | 7.06 | 0.53 | 0.12 | 1.5 | 0.2 | 13.7 | 0.01 | 2.8 | 40 | 0.06 | 0.4 | 23 | 0.05 | 52.9 | 8.9 | 0.5 | 380
116P:2000:1021:80:1025:10 | 21:1124:000854 | 21:1124 | 21:0250 | 21:0250:000726 | 21:0250:000726:0001:0001:02 |  | 67.2948 | -137.9765 | NGR bulk stream sediment | <177 micron (NGR) | 46 | 0011:bff_1 | 854 | 78 | 0.67 | 8.8 | 1.2 | 5 | 223.4 | 0.1 | 0.3 | 0.27 | 24.7 | 10.6 | 6.26 | 2.54 | 2.1 | 59 | 0.07 | 7.8 | 0.12 | 561 | 0.42 | 0.005 | 23.5 | 0.085 | 7.95 | 0.17 | 0.13 | 1.4 | 0.4 | 35.3 | 0.02 | 2.2 | 10 | 0.12 | 0.5 | 25 | 0.05 | 80.9 | 12.7 | 1 | 330
116P:2000:1022:00:------:-- | 21:1124:000855 | 21:1124 | 21:0250 | 21:0250:000723 | 21:0250:000723:0001:0001:00 |  | 67.328 | -137.9635 | NGR bulk stream sediment | <177 micron (NGR) | 46 | 0101:s__01 | 855 | 63 | 1.09 | 5.6 | 1 | 4 | 118.1 | 0.11 | 0.19 | 0.22 | 25.8 | 16.7 | 10.33 | 1.86 | 3.1 | 41 | 0.09 | 10.8 | 0.27 | 162 | 0.39 | 0.005 | 39.7 | 0.052 | 8.88 | 0.81 | 0.18 | 2 | 0.2 | 14.8 | 0.01 | 3.3 | 60 | 0.07 | 0.5 | 33 | 0.05 | 89.5 | 11.4 | 0.5 | 310
116P:2000:1023:00:------:-- | 21:1124:000856 | 21:1124 | 21:0250 | 21:0250:000724 | 21:0250:000724:0001:0001:00 |  | 67.3238 | -137.9695 | NGR bulk stream sediment | <177 micron (NGR) | 46 | 0102:s__02 | 856 | 29 | 0.63 | 2.8 | 0.7 | 3 | 123.5 | 0.06 | 0.11 | 0.07 | 3.6 | 11.1 | 4.64 | 0.94 | 2 | 22 | 0.06 | 9.5 | 0.17 | 71 | 0.2 | 0.003 | 8.4 | 0.027 | 5.54 | 0.07 | 0.12 | 1.1 | 0.05 | 10.2 | 0.01 | 2.9 | 40 | 0.04 | 0.4 | 22 | 0.05 | 32.5 | 4.1 | 0.5 | 240
116P:2000:1024:00:------:-- | 21:1124:000857 | 21:1124 | 21:0250 | 21:0250:000725 | 21:0250:000725:0001:0001:00 |  | 67.3214 | -137.9685 | NGR bulk stream sediment | <177 micron (NGR) | 46 | 0103:s__03 | 857 | 31 | 0.55 | 2.8 | 1 | 4 | 97.5 | 0.08 | 0.07 | 0.04 | 2.7 | 10.1 | 4.58 | 0.91 | 2 | 22 | 0.06 | 8 | 0.13 | 45 | 0.25 | 0.003 | 7.1 | 0.025 | 5.98 | 0.02 | 0.1 | 1.1 | 0.2 | 10.3 | 0.02 | 2 | 30 | 0.05 | 0.3 | 21 | 0.05 | 26.9 | 4.8 | 1 | 280
116P:2000:1025:10:------:-- | 21:1124:000858 | 21:1124 | 21:0250 | 21:0250:000726 | 21:0250:000726:0001:0001:01 |  | 67.2948 | -137.9765 | NGR bulk stream sediment | <177 micron (NGR) | 46 | 0012:bff_1 | 858 | 70 | 0.68 | 8.5 | 1 | 4 | 223.8 | 0.09 | 0.3 | 0.23 | 23.4 | 11.5 | 5.89 | 2.55 | 2.1 | 45 | 0.07 | 7.4 | 0.12 | 561 | 0.41 | 0.005 | 23.6 | 0.083 | 7.85 | 0.16 | 0.13 | 1.5 | 0.4 | 33.8 | 0.03 | 2.1 | 30 | 0.12 | 0.5 | 25 | 0.05 | 80.9 | 12.4 | 0.5 | 340
116P:2000:1026:20:1025:10 | 21:1124:000859 | 21:1124 | 21:0250 | 21:0250:000726 | 21:0250:000726:0002:0001:00 |  | 67.2948 | -137.9765 | NGR bulk stream sediment | <177 micron (NGR) | 46 | 0013:bff_1 | 859 | 61 | 0.62 | 7.7 | 0.3 | 5 | 195.7 | 0.08 | 0.23 | 0.2 | 15.9 | 10.6 | 5.09 | 2.26 | 1.8 | 42 | 0.06 | 7.2 | 0.1 | 351 | 0.43 | 0.004 | 18.8 | 0.073 | 7.02 | 0.12 | 0.12 | 1.3 | 0.5 | 26.8 | 0.01 | 2.1 | 10 | 0.1 | 0.4 | 23 | 0.05 | 63.9 | 10 | 0.5 | 380
116P:2000:1027:00:------:-- | 21:1124:000860 | 21:1124 | 21:0250 | 21:0250:000727 | 21:0250:000727:0001:0001:00 |  | 67.2014 | -137.9965 | NGR bulk stream sediment | <177 micron (NGR) | 46 | 0104:s__04 | 860 | 85 | 1.09 | 5.2 | 1.5 | 4 | 316.8 | 0.13 | 0.18 | 0.21 | 8.4 | 21.9 | 16.26 | 1.87 | 3.6 | 83 | 0.11 | 8.2 | 0.37 | 320 | 0.54 | 0.005 | 25.4 | 0.068 | 9.9 | 0.02 | 0.29 | 2.3 | 0.5 | 21.8 | 0.04 | 3 | 30 | 0.07 | 0.6 | 40 | 0.05 | 80.4 | 7.8 | 0.5 | 350
116P:2000:1028:00:------:-- | 21:1124:000861 | 21:1124 | 21:0250 | 21:0250:000728 | 21:0250:000728:0001:0001:00 |  | 67.1759 | -137.9465 | NGR bulk stream sediment | <177 micron (NGR) | 46 | 0105:s__05 | 861 | 70 | 0.93 | 5.1 | 1.1 | 3 | 289.1 | 0.1 | 0.15 | 0.16 | 7 | 19.8 | 13.89 | 1.56 | 3 | 65 | 0.08 | 6.8 | 0.33 | 211 | 0.57 | 0.004 | 22.1 | 0.054 | 8.38 | 0.04 | 0.26 | 2.2 | 0.2 | 17.5 | 0.02 | 2.4 | 30 | 0.05 | 0.5 | 35 | 0.05 | 71.8 | 7.3 | 1 | 340
116P:2000:1029:00:------:-- | 21:1124:000862 | 21:1124 | 21:0250 | 21:0250:000729 | 21:0250:000729:0001:0001:00 |  | 67.2005 | -137.8085 | NGR bulk stream sediment | <177 micron (NGR) | 46 | 0106:s__06 | 862 | 61 | 0.86 | 5.2 | 0.9 | 2 | 197.2 | 0.09 | 0.14 | 0.15 | 7.1 | 21.3 | 9.46 | 1.59 | 2.8 | 62 | 0.06 | 10.8 | 0.3 | 145 | 0.39 | 0.004 | 21.4 | 0.054 | 8.24 | 0.03 | 0.33 | 1.8 | 0.2 | 14.7 | 0.01 | 2.9 | 50 | 0.05 | 0.5 | 32 | 0.05 | 67.1 | 5.3 | 0.5 | 340
116P:2000:1030:00:------:-- | 21:1124:000863 | 21:1124 | 21:0250 | 21:0250:000730 | 21:0250:000730:0001:0001:00 |  | 67.1405 | -137.8785 | NGR bulk stream sediment | <177 micron (NGR) | 46 | 0107:s__07 | 863 | 120 | 1.17 | 5.1 | 4.4 | 2 | 351.4 | 0.15 | 0.21 | 0.24 | 9.5 | 24.5 | 19.23 | 2.02 | 3.7 | 81 | 0.11 | 9.5 | 0.4 | 285 | 0.45 | 0.005 | 28.5 | 0.075 | 10.05 | 0.11 | 0.34 | 2.8 | 0.4 | 23.3 | 0.03 | 3.2 | 50 | 0.08 | 0.6 | 42 | 0.05 | 91.8 | 9.7 | 1 | 330
116P:2000:1031:90 | 21:1124:000864 | 21:1124 |  |  |  | 78 |  |  | Control Reference | Unspecified | 46 | 0901:R__01 | 864 | 183 | 1.22 | 26.1 | 23.4 | 1 | 130.7 | 1.37 | 0.47 | 0.55 | 24 | 118.3 | 35.18 | 2.84 | 4.9 | 28 | 0.14 | 15.9 | 2.38 | 601 | 3.35 | 0.033 | 246.6 | 0.097 | 16.23 | 0.02 | 0.76 | 2.9 | 0.1 | 35.7 | 0.04 | 8 | 1700 | 0.28 | 8.8 | 58 | 5.8 | 91.6 | 2.5 | 3 | 340
116P:2000:1032:00:------:-- | 21:1124:000865 | 21:1124 | 21:0250 | 21:0250:000731 | 21:0250:000731:0001:0001:00 |  | 67.1382 | -137.9045 | NGR bulk stream sediment | <177 micron (NGR) | 46 | 0108:s__08 | 865 | 106 | 1.09 | 4.9 | 1.5 | 1 | 345.1 | 0.13 | 0.18 | 0.2 | 9.5 | 23.3 | 16.67 | 1.88 | 3.6 | 82 | 0.1 | 7 | 0.37 | 270 | 0.51 | 0.005 | 27.1 | 0.068 | 9.3 | 0.04 | 0.32 | 2.4 | 0.5 | 18.9 | 0.03 | 2.5 | 40 | 0.07 | 0.5 | 41 | 0.05 | 85.9 | 8.9 | 0.5 | 330
116P:2000:1033:00:------:-- | 21:1124:000866 | 21:1124 | 21:0250 | 21:0250:000732 | 21:0250:000732:0001:0001:00 |  | 67.1226 | -137.8825 | NGR bulk stream sediment | <177 micron (NGR) | 46 | 0109:s__09 | 866 | 109 | 1.03 | 6.3 | 1.2 | 2 | 354.2 | 0.14 | 0.21 | 0.21 | 8.2 | 21.8 | 16.41 | 1.85 | 3.3 | 75 | 0.09 | 9.5 | 0.34 | 240 | 0.63 | 0.006 | 24.2 | 0.072 | 10.01 | 0.05 | 0.45 | 2.4 | 0.6 | 19.5 | 0.04 | 2.9 | 60 | 0.07 | 0.6 | 41 | 0.05 | 79.8 | 9.1 | 0.5 | 250
116P:2000:1034:00:------:-- | 21:1124:000867 | 21:1124 | 21:0250 | 21:0250:000733 | 21:0250:000733:0001:0001:00 |  | 67.1051 | -137.8555 | NGR bulk stream sediment | <177 micron (NGR) | 46 | 0110:s__10 | 867 | 103 | 0.97 | 6.5 | 1.8 | 3 | 312.8 | 0.12 | 0.17 | 0.18 | 8.9 | 21 | 13.67 | 1.98 | 3.3 | 73 | 0.1 | 7.3 | 0.33 | 260 | 0.56 | 0.005 | 24.8 | 0.073 | 8.62 | 0.06 | 0.34 | 2.3 | 0.4 | 19.3 | 0.04 | 2.6 | 20 | 0.06 | 0.5 | 37 | 0.05 | 79.6 | 6.7 | 1 | 300
116P:2000:1035:00:------:-- | 21:1124:000868 | 21:1124 | 21:0250 | 21:0250:000734 | 21:0250:000734:0001:0001:00 |  | 67.0948 | -137.7915 | NGR bulk stream sediment | <177 micron (NGR) | 46 | 0111:s__11 | 868 | 119 | 1.04 | 5.9 | 2.2 | 4 | 349.8 | 0.14 | 0.22 | 0.3 | 10.4 | 22.4 | 19.05 | 1.97 | 3.4 | 78 | 0.1 | 8.5 | 0.38 | 280 | 0.64 | 0.006 | 28.5 | 0.072 | 10.07 | 0.05 | 0.35 | 2.7 | 0.6 | 21.6 | 0.02 | 3 | 50 | 0.07 | 0.6 | 40 | 0.05 | 94.1 | 6.9 | 0.5 | 380
116P:2000:1036:00:------:-- | 21:1124:000869 | 21:1124 | 21:0250 | 21:0250:000735 | 21:0250:000735:0001:0001:00 |  | 67.0842 | -137.8025 | NGR bulk stream sediment | <177 micron (NGR) | 46 | 0112:s__12 | 869 | 77 | 0.81 | 6.1 | 1.1 | 3 | 278 | 0.1 | 0.16 | 0.15 | 7.9 | 16.9 | 11.9 | 1.69 | 2.8 | 53 | 0.07 | 6.3 | 0.3 | 207 | 0.66 | 0.004 | 22.1 | 0.057 | 7.53 | 0.02 | 0.33 | 1.9 | 0.4 | 16.7 | 0.01 | 2.2 | 40 | 0.05 | 0.4 | 33 | 0.05 | 72.1 | 5.4 | 0.5 | 280
116P:2000:1037:00:------:-- | 21:1124:000870 | 21:1124 | 21:0250 | 21:0250:000736 | 21:0250:000736:0001:0001:00 |  | 67.1066 | -137.7145 | NGR bulk stream sediment | <177 micron (NGR) | 46 | 0113:s__13 | 870 | 85 | 1 | 4.3 | 0.9 | 4 | 274.5 | 0.12 | 0.24 | 0.17 | 5.9 | 19 | 12.47 | 1.57 | 3.3 | 69 | 0.07 | 11.8 | 0.32 | 159 | 0.34 | 0.006 | 18.7 | 0.066 | 9.27 | 0.005 | 0.33 | 2 | 0.5 | 20.7 | 0.02 | 3.3 | 80 | 0.08 | 0.6 | 36 | 0.05 | 74.2 | 7.3 | 0.5 | 260
116P:2000:1038:00:------:-- | 21:1124:000871 | 21:1124 | 21:0250 | 21:0250:000737 | 21:0250:000737:0001:0001:00 |  | 67.0233 | -137.4665 | NGR bulk stream sediment | <177 micron (NGR) | 46 | 0114:s__14 | 871 | 111 | 1.14 | 3.8 | 2.9 | 4 | 291.2 | 0.14 | 0.28 | 0.18 | 6.8 | 24.7 | 15.96 | 1.82 | 3.9 | 108 | 0.08 | 12.7 | 0.37 | 207 | 0.54 | 0.005 | 21.9 | 0.076 | 10.85 | 0.06 | 0.38 | 2.6 | 0.5 | 27.6 | 0.02 | 3.6 | 50 | 0.08 | 0.8 | 37 | 0.05 | 80.3 | 11.1 | 0.5 | 230
116P:2000:1039:00:------:-- | 21:1124:000872 | 21:1124 | 21:0250 | 21:0250:000738 | 21:0250:000738:0001:0001:00 |  | 67.0621 | -137.4135 | NGR bulk stream sediment | <177 micron (NGR) | 46 | 0115:s__15 | 872 | 69 | 0.9 | 4.7 | 0.9 | 3 | 237 | 0.09 | 0.19 | 0.17 | 9.2 | 20 | 9.99 | 1.61 | 3.1 | 73 | 0.07 | 11 | 0.32 | 230 | 0.3 | 0.005 | 22.4 | 0.061 | 8.08 | 0.005 | 0.29 | 1.9 | 0.3 | 19.1 | 0.01 | 3.1 | 60 | 0.07 | 0.6 | 33 | 0.05 | 85 | 6.5 | 0.5 | 210
116P:2000:1040:00:------:-- | 21:1124:000873 | 21:1124 | 21:0250 | 21:0250:000739 | 21:0250:000739:0001:0001:00 |  | 67.0383 | -137.3565 | NGR bulk stream sediment | <177 micron (NGR) | 46 | 0116:s__16 | 873 | 68 | 0.9 | 3.1 | 1.3 | 3 | 226.8 | 0.08 | 0.2 | 0.19 | 6 | 21 | 11.44 | 1.32 | 2.9 | 66 | 0.06 | 11.1 | 0.32 | 119 | 0.21 | 0.004 | 19.6 | 0.061 | 7.61 | 0.005 | 0.29 | 1.9 | 0.2 | 17.4 | 0.02 | 2.9 | 70 | 0.06 | 0.6 | 31 | 0.05 | 73.1 | 4.7 | 0.5 | 240
116P:2000:1041:80:1043:10 | 21:1124:000874 | 21:1124 | 21:0250 | 21:0250:000741 | 21:0250:000741:0001:0001:02 |  | 67.0152 | -136.9675 | NGR bulk stream sediment | <177 micron (NGR) | 47 | 0011:bff_1 | 874 | 106 | 1.23 | 4.7 | 1.9 | 4 | 386.1 | 0.13 | 0.35 | 0.38 | 10.6 | 21.8 | 12.99 | 1.72 | 3.9 | 69 | 0.09 | 11.7 | 0.33 | 285 | 0.42 | 0.006 | 19.3 | 0.058 | 9.81 | 0.05 | 0.37 | 2.5 | 0.4 | 24.9 | 0.02 | 3.2 | 60 | 0.11 | 0.6 | 42 | 0.05 | 92.9 | 10.3 | 0.5 | 220
116P:2000:1042:00:------:-- | 21:1124:000875 | 21:1124 | 21:0250 | 21:0250:000740 | 21:0250:000740:0001:0001:00 |  | 67.0285 | -137.2685 | NGR bulk stream sediment | <177 micron (NGR) | 47 | 0101:s__01 | 875 | 127 | 1.22 | 7.8 | 1.9 | 4 | 388.6 | 0.14 | 0.33 | 0.28 | 8.8 | 25.6 | 19.7 | 2.33 | 4.1 | 88 | 0.1 | 14 | 0.41 | 344 | 0.69 | 0.006 | 26.7 | 0.085 | 12.5 | 0.06 | 0.48 | 2.9 | 0.6 | 30 | 0.02 | 4.2 | 90 | 0.1 | 1.1 | 42 | 0.05 | 93.2 | 9.4 | 0.5 | 260
116P:2000:1043:10:------:-- | 21:1124:000876 | 21:1124 | 21:0250 | 21:0250:000741 | 21:0250:000741:0001:0001:01 |  | 67.0152 | -136.9675 | NGR bulk stream sediment | <177 micron (NGR) | 47 | 0012:bff_1 | 876 | 103 | 1.18 | 4.3 | 0.9 | 4 | 383.1 | 0.12 | 0.34 | 0.36 | 9.9 | 21.2 | 12.12 | 1.69 | 3.8 | 70 | 0.09 | 11.2 | 0.32 | 264 | 0.39 | 0.005 | 17.9 | 0.054 | 9.47 | 0.02 | 0.36 | 2.3 | 0.5 | 25 | 0.01 | 3.1 | 60 | 0.1 | 0.6 | 41 | 0.05 | 91.5 | 10.5 | 0.5 | 270
116P:2000:1044:20:1043:10 | 21:1124:000877 | 21:1124 | 21:0250 | 21:0250:000741 | 21:0250:000741:0002:0001:00 |  | 67.0152 | -136.9675 | NGR bulk stream sediment | <177 micron (NGR) | 47 | 0013:bff_1 | 877 | 125 | 1.27 | 5.8 | 1.6 | 4 | 391.8 | 0.15 | 0.36 | 0.46 | 13.7 | 22.4 | 13.07 | 2.1 | 4 | 80 | 0.1 | 11.6 | 0.34 | 424 | 0.46 | 0.006 | 21.1 | 0.06 | 11.94 | 0.06 | 0.4 | 2.6 | 0.6 | 26.2 | 0.01 | 3.3 | 60 | 0.11 | 0.6 | 48 | 0.05 | 103.5 | 12.1 | 1 | 250
116P:2000:1045:00:------:-- | 21:1124:000878 | 21:1124 | 21:0250 | 21:0250:000742 | 21:0250:000742:0001:0001:00 |  | 67.0497 | -136.9445 | NGR bulk stream sediment | <177 micron (NGR) | 47 | 0102:s__02 | 878 | 129 | 1.55 | 4.7 | 1.4 | 3 | 406.2 | 0.19 | 0.34 | 0.48 | 11 | 27.1 | 19.41 | 2.07 | 4.7 | 72 | 0.1 | 12.6 | 0.38 | 288 | 0.4 | 0.006 | 21.2 | 0.065 | 12.05 | 0.06 | 0.47 | 3.1 | 0.4 | 23.2 | 0.03 | 3.7 | 80 | 0.13 | 0.7 | 50 | 0.05 | 90.8 | 13.1 | 0.5 | 220
116P:2000:1046:00:------:-- | 21:1124:000879 | 21:1124 | 21:0250 | 21:0250:000743 | 21:0250:000743:0001:0001:00 |  | 67.0488 | -136.8215 | NGR bulk stream sediment | <177 micron (NGR) | 47 | 0103:s__03 | 879 | 129 | 1.26 | 3.7 | 1.5 | 3 | 325.6 | 0.17 | 0.24 | 0.25 | 4.1 | 23.8 | 20.15 | 1.39 | 4 | 55 | 0.08 | 11.4 | 0.31 | 87 | 0.16 | 0.006 | 14.2 | 0.04 | 12.66 | 0.03 | 0.47 | 2.7 | 0.4 | 18.8 | 0.04 | 3.9 | 70 | 0.13 | 0.6 | 44 | 0.05 | 64.3 | 16.1 | 0.5 | 440
116P:2000:1047:00:------:-- | 21:1124:000880 | 21:1124 | 21:0250 | 21:0250:000744 | 21:0250:000744:0001:0001:00 |  | 67.0183 | -136.6805 | NGR bulk stream sediment | <177 micron (NGR) | 47 | 0104:s__04 | 880 | 78 | 1.33 | 4.5 | 1.2 | 3 | 345.8 | 0.1 | 0.21 | 0.09 | 9.1 | 27.1 | 13.28 | 2.28 | 4 | 61 | 0.08 | 5.1 | 0.47 | 191 | 0.3 | 0.005 | 26.6 | 0.064 | 7.96 | 0.07 | 0.22 | 2.8 | 0.3 | 15.1 | 0.03 | 2.5 | 20 | 0.06 | 0.4 | 47 | 0.05 | 72.8 | 9.3 | 1 | 310
116P:2000:1048:00:------:-- | 21:1124:000881 | 21:1124 | 21:0250 | 21:0250:000745 | 21:0250:000745:0001:0001:00 |  | 67.0442 | -136.7065 | NGR bulk stream sediment | <177 micron (NGR) | 47 | 0105:s__05 | 881 | 47 | 0.99 | 7.6 | 1.4 | 4 | 233.3 | 0.11 | 0.17 | 0.09 | 9.9 | 20.1 | 12.93 | 2.23 | 2.9 | 45 | 0.08 | 3.4 | 0.41 | 252 | 0.57 | 0.005 | 25 | 0.055 | 8.68 | 0.005 | 0.23 | 2.3 | 0.2 | 15.7 | 0.04 | 2.3 | 20 | 0.05 | 0.3 | 35 | 0.05 | 78.4 | 3.6 | 0.5 | 240
116P:2000:1049:00:------:-- | 21:1124:000882 | 21:1124 | 21:0250 | 21:0250:000746 | 21:0250:000746:0001:0001:00 |  | 67.0424 | -136.6765 | NGR bulk stream sediment | <177 micron (NGR) | 47 | 0106:s__06 | 882 | 60 | 1.21 | 10.6 | 1 | 4 | 285.3 | 0.16 | 0.19 | 0.16 | 13.2 | 25.8 | 20.8 | 2.92 | 3.6 | 57 | 0.1 | 3.5 | 0.52 | 383 | 1.03 | 0.006 | 36.2 | 0.062 | 12.29 | 0.12 | 0.42 | 2.9 | 0.4 | 18.7 | 0.06 | 2.6 | 20 | 0.08 | 0.3 | 44 | 0.05 | 116.2 | 4 | 1 | 200
116P:2000:1050:00:------:-- | 21:1124:000883 | 21:1124 | 21:0250 | 21:0250:000747 | 21:0250:000747:0001:0001:00 |  | 67.0488 | -136.6585 | NGR bulk stream sediment | <177 micron (NGR) | 47 | 0107:s__07 | 883 | 74 | 1.42 | 12.5 | 1.7 | 5 | 407.4 | 0.19 | 0.28 | 0.14 | 17 | 30.2 | 20.87 | 3.3 | 4.4 | 63 | 0.12 | 5.1 | 0.65 | 659 | 0.67 | 0.006 | 37.5 | 0.089 | 13.77 | 0.1 | 0.34 | 3.4 | 0.3 | 24.8 | 0.07 | 3.5 | 10 | 0.05 | 0.4 | 51 | 0.05 | 109 | 5.3 | 1 | 180
116P:2000:1051:00:------:-- | 21:1124:000884 | 21:1124 | 21:0250 | 21:0250:000748 | 21:0250:000748:0001:0001:00 |  | 67.0532 | -136.6645 | NGR bulk stream sediment | <177 micron (NGR) | 47 | 0108:s__08 | 884 | 65 | 1.36 | 5.8 | 0.9 | 4 | 295.3 | 0.15 | 0.22 | 0.14 | 8.1 | 24.7 | 13.8 | 1.9 | 4.4 | 49 | 0.09 | 9.7 | 0.43 | 186 | 0.44 | 0.005 | 21.7 | 0.058 | 10.88 | 0.04 | 0.29 | 2.7 | 0.2 | 16.1 | 0.04 | 3.1 | 70 | 0.08 | 0.5 | 47 | 0.05 | 72.8 | 8.8 | 0.5 | 220
116P:2000:1052:00:------:-- | 21:1124:000885 | 21:1124 | 21:0250 | 21:0250:000749 | 21:0250:000749:0001:0001:00 |  | 67.0835 | -136.7085 | NGR bulk stream sediment | <177 micron (NGR) | 47 | 0109:s__09 | 885 | 71 | 1.2 | 5 | 0.7 | 4 | 265.6 | 0.13 | 0.2 | 0.2 | 8.2 | 21.4 | 11.51 | 1.77 | 3.9 | 53 | 0.08 | 10.8 | 0.35 | 185 | 0.4 | 0.006 | 19.9 | 0.055 | 9.73 | 0.03 | 0.34 | 2.5 | 0.1 | 15.1 | 0.01 | 3.7 | 100 | 0.07 | 0.5 | 41 | 0.05 | 66.1 | 6.3 | 0.5 | 250
116P:2000:1053:00:------:-- | 21:1124:000886 | 21:1124 | 21:0250 | 21:0250:000750 | 21:0250:000750:0001:0001:00 |  | 67.1212 | -136.6435 | NGR bulk stream sediment | <177 micron (NGR) | 47 | 0110:s__10 | 886 | 38 | 1.21 | 7.8 | 1.5 | 3 | 192.1 | 0.13 | 0.18 | 0.08 | 8.3 | 20.6 | 8.83 | 2.36 | 3.5 | 47 | 0.1 | 5 | 0.31 | 180 | 0.5 | 0.005 | 19.9 | 0.049 | 11.32 | 0.04 | 0.14 | 2.2 | 0.3 | 16 | 0.05 | 2.7 | 10 | 0.06 | 0.3 | 39 | 0.05 | 63.9 | 8.9 | 0.5 | 260
116P:2000:1054:00:------:-- | 21:1124:000887 | 21:1124 | 21:0250 | 21:0250:000751 | 21:0250:000751:0001:0001:00 |  | 67.1086 | -136.6795 | NGR bulk stream sediment | <177 micron (NGR) | 47 | 0111:s__11 | 887 | 55 | 1.29 | 8 | 2.3 | 3 | 242.5 | 0.13 | 0.18 | 0.14 | 6.7 | 21.6 | 8.97 | 1.98 | 3.8 | 39 | 0.07 | 11.2 | 0.31 | 194 | 0.6 | 0.005 | 15.6 | 0.049 | 10.17 | 0.02 | 0.29 | 2.4 | 0.3 | 14.4 | 0.04 | 3.4 | 50 | 0.08 | 0.5 | 47 | 0.05 | 58.3 | 9.2 | 0.5 | 230
116P:2000:1055:00:------:-- | 21:1124:000888 | 21:1124 | 21:0250 | 21:0250:000752 | 21:0250:000752:0001:0001:00 |  | 67.0947 | -136.8025 | NGR bulk stream sediment | <177 micron (NGR) | 47 | 0112:s__12 | 888 | 67 | 1.26 | 4.3 | 2.2 | 2 | 266.6 | 0.12 | 0.22 | 0.19 | 5.7 | 20.5 | 10.25 | 1.54 | 3.8 | 39 | 0.07 | 11.9 | 0.31 | 154 | 0.28 | 0.006 | 14.6 | 0.046 | 9.84 | 0.03 | 0.31 | 2.3 | 0.3 | 17.1 | 0.02 | 3.3 | 90 | 0.09 | 0.5 | 39 | 0.05 | 60 | 9.8 | 0.5 | 200
116P:2000:1056:00:------:-- | 21:1124:000889 | 21:1124 | 21:0250 | 21:0250:000753 | 21:0250:000753:0001:0001:00 |  | 67.0822 | -136.7735 | NGR bulk stream sediment | <177 micron (NGR) | 47 | 0113:s__13 | 889 | 54 | 1.12 | 3.8 | 1.8 | 3 | 234.7 | 0.1 | 0.15 | 0.13 | 6.8 | 18.9 | 9.44 | 1.51 | 3.4 | 32 | 0.06 | 10 | 0.3 | 179 | 0.27 | 0.005 | 16.8 | 0.041 | 8.74 | 0.005 | 0.29 | 2.2 | 0.2 | 12 | 0.04 | 3 | 70 | 0.06 | 0.4 | 38 | 0.05 | 56.6 | 5.3 | 0.5 | 230
116P:2000:1057:00:------:-- | 21:1124:000890 | 21:1124 | 21:0250 | 21:0250:000754 | 21:0250:000754:0001:0001:00 |  | 67.0202 | -136.8125 | NGR bulk stream sediment | <177 micron (NGR) | 47 | 0114:s__14 | 890 | 89 | 1.19 | 6.3 | 2.8 | 3 | 391 | 0.14 | 0.34 | 0.26 | 7.9 | 20.7 | 17.18 | 1.89 | 3.4 | 38 | 0.08 | 12.1 | 0.37 | 204 | 0.72 | 0.006 | 21 | 0.059 | 10.17 | 0.02 | 0.53 | 2.7 | 0.4 | 21.5 | 0.06 | 3.7 | 110 | 0.09 | 0.7 | 46 | 0.05 | 69.8 | 7.4 | 1 | 180
116P:2000:1058:90 | 21:1124:000891 | 21:1124 |  |  |  | 91 |  |  | Control Reference | Unspecified | 47 | 0901:R__01 | 891 | 298 | 1.12 | 19.3 | 4.7 | 9 | 314.6 | 0.47 | 1.67 | 0.92 | 14.6 | 26.7 | 35.8 | 3.11 | 3.8 | 134 | 0.07 | 20.7 | 0.77 | 3810 | 1.02 | 0.021 | 20.6 | 0.149 | 37.5 | 0.18 | 2.67 | 2.9 | 1.7 | 29.9 | 0.06 | 0.8 | 300 | 0.19 | 6.3 | 48 | 0.2 | 158.5 | 30.2 | 2 | 1050
106B:2001:1001:80:1004:00 | 21:1130:000001 | 21:1130 | 21:0251 | 21:0251:000002 | 21:0251:000002:0001:0001:02 |  | 64.3201 | -131.9395 | NGR bulk stream sediment | <177 micron (NGR) | 1 | 0041:bs__1 | 1 | 66 | 1.65 | 17.7 | 1.4 | 1 | 60 | 0.44 | 1.87 | 0.15 | 23.9 | 27.2 | 43.35 | 4.07 | 5.5 | 48 | 0.03 | 11.4 | 1.68 | 869 | 0.48 | 0.003 | 37.8 | 0.042 | 39.65 | 0.02 | 1 | 1.9 | 0.1 | 21.9 | 0.03 | 8.5 | 110 | 0.05 | 0.9 | 13 | 0.05 | 123 | 2.6 | 4
106B:2001:1002:10:------:-- | 21:1130:000002 | 21:1130 | 21:0251 | 21:0251:000001 | 21:0251:000001:0001:0001:00 |  | 64.3278 | -131.9518 | NGR bulk stream sediment | <177 micron (NGR) | 1 | 0071:ff__1 | 2 | 82 | 1.43 | 114.3 | 1.4 | 1 | 188.3 | 0.34 | 0.63 | 0.37 | 14.8 | 24.2 | 29.48 | 3.42 | 5 | 46 | 0.04 | 6.3 | 0.68 | 594 | 0.98 | 0.003 | 33.1 | 0.065 | 27.21 | 0.04 | 0.97 | 1.9 | 0.4 | 32 | 0.02 | 4.6 | 30 | 0.06 | 1 | 21 | 0.05 | 118.3 | 8 | 3
106B:2001:1003:20:1002:10 | 21:1130:000003 | 21:1130 | 21:0251 | 21:0251:000001 | 21:0251:000001:0002:0001:00 |  | 64.3278 | -131.9518 | NGR bulk stream sediment | <177 micron (NGR) | 1 | 0072:ff__1 | 3 | 76 | 1.4 | 108.8 | 1.1 | 1 | 188 | 0.32 | 0.63 | 0.32 | 14.7 | 24.5 | 31.47 | 3.37 | 5 | 53 | 0.04 | 5.9 | 0.66 | 587 | 0.89 | 0.005 | 31.5 | 0.06 | 24.91 | 0.05 | 0.87 | 1.8 | 0.5 | 29.3 | 0.02 | 4.3 | 30 | 0.05 | 0.9 | 22 | 0.05 | 114.9 | 7.9 | 3
106B:2001:1004:00:------:-- | 21:1130:000004 | 21:1130 | 21:0251 | 21:0251:000002 | 21:0251:000002:0001:0001:01 |  | 64.3201 | -131.9395 | NGR bulk stream sediment | <177 micron (NGR) | 1 | 0042:bs__1 | 4 | 65 | 1.59 | 17.2 | 2 | 1 | 61.5 | 0.39 | 1.85 | 0.12 | 23.7 | 26.3 | 41.23 | 3.98 | 5.3 | 46 | 0.04 | 9.6 | 1.65 | 866 | 0.44 | 0.007 | 38 | 0.045 | 36.45 | 0.03 | 0.94 | 2 | 0.2 | 21.6 | 0.02 | 7.4 | 100 | 0.04 | 0.8 | 11 | 0.05 | 119.1 | 2.7 | 3
106B:2001:1005:00:------:-- | 21:1130:000005 | 21:1130 | 21:0251 | 21:0251:000003 | 21:0251:000003:0001:0001:00 |  | 64.3314 | -131.9059 | NGR bulk stream sediment | <177 micron (NGR) | 1 | 0101:s__01 | 5 | 41 | 1.76 | 6.5 | 1.1 | 1 | 112.6 | 0.36 | 1.82 | 0.13 | 19.2 | 29.2 | 32.51 | 3.85 | 6 | 12 | 0.03 | 6.5 | 1.2 | 676 | 0.55 | 0.004 | 36.2 | 0.039 | 24.23 | 0.02 | 0.36 | 1.8 | 0.2 | 47.2 | 0.02 | 6.7 | 90 | 0.03 | 0.7 | 15 | 0.05 | 93.1 | 1.8 | 4
106B:2001:1006:00:------:-- | 21:1130:000006 | 21:1130 | 21:0251 | 21:0251:000004 | 21:0251:000004:0001:0001:00 |  | 64.3157 | -131.812 | NGR bulk stream sediment | <177 micron (NGR) | 1 | 0102:s__02 | 6 | 34 | 2.31 | 6 | 1.3 | 0.5 | 34.6 | 0.45 | 0.09 | 0.04 | 22.2 | 38.7 | 40.82 | 4.64 | 8 | 9 | 0.04 | 4.6 | 0.86 | 778 | 0.41 | 0.006 | 43.1 | 0.023 | 29.79 | 0.005 | 0.24 | 2.1 | 0.1 | 9.6 | 0.01 | 6 | 130 | 0.02 | 1.1 | 17 | 0.05 | 108.4 | 2.1 | 4
106B:2001:1007:90 | 21:1130:000007 | 21:1130 |  |  |  | 263 |  |  | Control Reference | Unspecified | 1 | 0901:R__01 | 7 | 79 | 1.82 | 6.8 | 24 | 1 | 51.6 | 0.58 | 0.63 | 0.2 | 11.8 | 22.5 | 171.15 | 4.04 | 6.2 | 21 | 0.03 | 4.2 | 0.69 | 438 | 14.61 | 0.019 | 12.9 | 0.056 | 7.11 | 0.5 | 0.22 | 3.4 | 3.4 | 47.7 | 0.41 | 1.1 | 1300 | 0.02 | 0.3 | 94 | 0.05 | 50.8 | 3.9 | 3
106B:2001:1008:00:------:-- | 21:1130:000008 | 21:1130 | 21:0251 | 21:0251:000005 | 21:0251:000005:0001:0001:00 |  | 64.3517 | -131.7815 | NGR bulk stream sediment | <177 micron (NGR) | 1 | 0103:s__03 | 8 | 248 | 0.39 | 13.5 | 1.6 | 5 | 436.6 | 0.13 | 8.88 | 2.9 | 6.9 | 15.4 | 28.78 | 1.62 | 1.4 | 47 | 0.1 | 11.9 | 1.6 | 236 | 10.11 | 0.004 | 46.1 | 0.196 | 46.92 | 0.09 | 2.71 | 2.5 | 1.9 | 159.6 | 0.05 | 3.9 | 30 | 0.37 | 3.3 | 58 | 0.05 | 516.8 | 3.3 | 3
106B:2001:1009:00:------:-- | 21:1130:000009 | 21:1130 | 21:0251 | 21:0251:000006 | 21:0251:000006:0001:0001:00 |  | 64.3521 | -131.7816 | NGR bulk stream sediment | <177 micron (NGR) | 1 | 0104:s__04 | 9 | 172 | 0.7 | 9 | 1.4 | 2 | 148.7 | 0.22 | 6.17 | 1.27 | 11 | 14 | 25.88 | 2.31 | 2.4 | 30 | 0.08 | 8.3 | 1.03 | 316 | 3.55 | 0.004 | 36.5 | 0.099 | 29.55 | 0.13 | 1.03 | 2.8 | 0.9 | 125.2 | 0.03 | 4.8 | 30 | 0.15 | 1.3 | 25 | 0.05 | 220.3 | 3.5 | 2
106B:2001:1010:00:------:-- | 21:1130:000010 | 21:1130 | 21:0251 | 21:0251:000007 | 21:0251:000007:0001:0001:00 |  | 64.1457 | -131.4048 | NGR bulk stream sediment | <177 micron (NGR) | 1 | 0105:s__05 | 10 | 49 | 1.4 | 7.3 | 0.9 | 0.5 | 25.3 | 0.42 | 1.83 | 0.13 | 17.6 | 21.6 | 31.41 | 3.59 | 4.6 | 7 | 0.03 | 17.3 | 1.2 | 669 | 0.25 | 0.002 | 31.6 | 0.039 | 31.25 | 0.02 | 0.52 | 1.4 | 0.1 | 36.8 | 0.02 | 9.6 | 70 | 0.02 | 0.5 | 10 | 0.05 | 96.2 | 1.6 | 3
106B:2001:1011:00:------:-- | 21:1130:000011 | 21:1130 | 21:0251 | 21:0251:000008 | 21:0251:000008:0001:0001:00 |  | 64.0958 | -131.4112 | NGR bulk stream sediment | <177 micron (NGR) | 1 | 0106:s__06 | 11 | 66 | 2.33 | 4.8 | 1.4 | 0.5 | 41 | 0.51 | 0.15 | 0.06 | 23.7 | 37.9 | 39.22 | 4.53 | 7.7 | 14 | 0.06 | 5.5 | 0.88 | 675 | 0.37 | 0.004 | 41.1 | 0.036 | 38.28 | 0.01 | 0.23 | 1.7 | 0.3 | 19.8 | 0.01 | 11 | 60 | 0.02 | 2.4 | 16 | 0.05 | 108.7 | 5.4 | 6
106B:2001:1012:00:------:-- | 21:1130:000012 | 21:1130 | 21:0251 | 21:0251:000009 | 21:0251:000009:0001:0001:00 |  | 64.0962 | -131.4111 | NGR bulk stream sediment | <177 micron (NGR) | 1 | 0107:s__07 | 12 | 35 | 2.61 | 5.1 | 0.7 | 0.5 | 29.7 | 0.44 | 0.07 | 0.04 | 22.4 | 41.6 | 29.89 | 5.11 | 8.5 | 8 | 0.03 | 6 | 0.99 | 851 | 0.32 | 0.004 | 43.6 | 0.026 | 28.96 | 0.005 | 0.22 | 1.5 | 0.1 | 10 | 0.01 | 10.4 | 120 | 0.01 | 1 | 15 | 0.05 | 121.4 | 2 | 4
106B:2001:1013:00:------:-- | 21:1130:000013 | 21:1130 | 21:0251 | 21:0251:000010 | 21:0251:000010:0001:0001:00 |  | 64.0716 | -131.3732 | NGR bulk stream sediment | <177 micron (NGR) | 1 | 0108:s__08 | 13 | 75 | 2.03 | 6.3 | 1.6 | 0.5 | 53.7 | 0.56 | 0.12 | 0.08 | 29.1 | 33.9 | 56.27 | 4.4 | 6.3 | 19 | 0.05 | 15.1 | 0.78 | 1106 | 0.57 | 0.003 | 40.1 | 0.043 | 47.59 | 0.005 | 0.35 | 1.8 | 0.2 | 25.7 | 0.04 | 13.3 | 120 | 0.03 | 2.4 | 15 | 0.05 | 101 | 3.4 | 4
106B:2001:1014:00:------:-- | 21:1130:000014 | 21:1130 | 21:0251 | 21:0251:000011 | 21:0251:000011:0001:0001:00 |  | 64.0284 | -131.339 | NGR bulk stream sediment | <177 micron (NGR) | 1 | 0109:s__09 | 14 | 200 | 2.22 | 7.6 | 4 | 0.5 | 56.4 | 0.71 | 0.29 | 0.08 | 27.3 | 38.6 | 94.83 | 4.32 | 7.3 | 47 | 0.07 | 9.1 | 0.86 | 591 | 0.92 | 0.004 | 41.7 | 0.059 | 59.73 | 0.06 | 0.48 | 2.4 | 0.5 | 30.4 | 0.02 | 10.2 | 60 | 0.04 | 2.6 | 16 | 0.05 | 93.1 | 9.5 | 3
106B:2001:1015:00:------:-- | 21:1130:000015 | 21:1130 | 21:0251 | 21:0251:000012 | 21:0251:000012:0001:0001:00 |  | 64.0495 | -131.2888 | NGR bulk stream sediment | <177 micron (NGR) | 1 | 0110:s__10 | 15 | 66 | 1.12 | 10.1 | 1.3 | 7 | 43.3 | 0.57 | 0.17 | 0.07 | 26.4 | 16.4 | 50.61 | 4.36 | 3.4 | 34 | 0.04 | 9.2 | 0.43 | 888 | 0.41 | 0.001 | 38.9 | 0.032 | 38.57 | 0.16 | 0.84 | 1.8 | 0.2 | 22.9 | 0.02 | 8.9 | 70 | 0.05 | 1 | 9 | 0.05 | 104 | 3 | 3
106B:2001:1016:00:------:-- | 21:1130:000016 | 21:1130 | 21:0251 | 21:0251:000013 | 21:0251:000013:0001:0001:00 |  | 64.0309 | -131.2332 | NGR bulk stream sediment | <177 micron (NGR) | 1 | 0111:s__11 | 16 | 76 | 2.29 | 7.2 | 0.7 | 0.5 | 35.8 | 0.6 | 0.11 | 0.06 | 27.3 | 36.3 | 45.96 | 4.79 | 7.9 | 13 | 0.04 | 17.2 | 0.89 | 946 | 0.4 | 0.001 | 42.2 | 0.042 | 45.94 | 0.02 | 0.35 | 1.7 | 0.1 | 18.5 | 0.02 | 13.8 | 80 | 0.02 | 1.7 | 15 | 0.05 | 111.4 | 2.8 | 3
106B:2001:1017:00:------:-- | 21:1130:000017 | 21:1130 | 21:0251 | 21:0251:000014 | 21:0251:000014:0001:0001:00 |  | 64.029 | -131.2217 | NGR bulk stream sediment | <177 micron (NGR) | 1 | 0112:s__12 | 17 | 53 | 1.93 | 6 | 1.2 | 0.5 | 31 | 0.6 | 0.15 | 0.08 | 25.8 | 30 | 51.49 | 4.53 | 6.2 | 14 | 0.03 | 17.9 | 0.83 | 923 | 0.48 | 0.002 | 43 | 0.04 | 39.05 | 0.05 | 0.39 | 1.6 | 0.2 | 17.3 | 0.03 | 10 | 90 | 0.02 | 0.8 | 14 | 0.05 | 105.7 | 2.4 | 3
106B:2001:1018:00:------:-- | 21:1130:000018 | 21:1130 | 21:0251 | 21:0251:000015 | 21:0251:000015:0001:0001:00 |  | 64.0726 | -131.2381 | NGR bulk stream sediment | <177 micron (NGR) | 1 | 0113:s__13 | 18 | 78 | 0.55 | 7 | 0.4 | 0.5 | 13.4 | 0.28 | 10.31 | 0.06 | 10.9 | 9.9 | 24.1 | 2.87 | 1.5 | 36 | 0.02 | 6 | 0.59 | 345 | 0.28 | 0.002 | 21.7 | 0.053 | 25.14 | 0.13 | 0.68 | 1.7 | 0.2 | 513.6 | 0.04 | 7.4 | 30 | 0.01 | 0.6 | 6 | 0.05 | 58 | 1.4 | 1
106B:2001:1019:00:------:-- | 21:1130:000019 | 21:1130 | 21:0251 | 21:0251:000016 | 21:0251:000016:0001:0001:00 |  | 64.0796 | -131.2628 | NGR bulk stream sediment | <177 micron (NGR) | 1 | 0114:s__14 | 19 | 107 | 0.81 | 9.6 | 2.1 | 0.5 | 25.4 | 0.4 | 7.63 | 0.09 | 14.6 | 13.8 | 29.67 | 3.35 | 2.3 | 60 | 0.03 | 7.6 | 0.46 | 359 | 0.48 | 0.003 | 30.5 | 0.059 | 34.42 | 0.11 | 0.95 | 1.8 | 0.2 | 398.2 | 0.05 | 8.3 | 80 | 0.03 | 0.7 | 8 | 0.05 | 76.2 | 2.4 | 2
106B:2001:1020:00:------:-- | 21:1130:000020 | 21:1130 | 21:0251 | 21:0251:000017 | 21:0251:000017:0001:0001:00 |  | 64.0954 | -131.183 | NGR bulk stream sediment | <177 micron (NGR) | 1 | 0115:s__15 | 20 | 67 | 1.2 | 10.6 | 0.6 | 0.5 | 25.5 | 0.45 | 4.43 | 0.09 | 19.5 | 20.9 | 40.35 | 3.86 | 3.6 | 30 | 0.02 | 9.2 | 0.88 | 648 | 0.4 | 0.002 | 36.7 | 0.043 | 32.83 | 0.09 | 1.29 | 1.6 | 0.2 | 185.8 | 0.03 | 7.9 | 80 | 0.01 | 0.6 | 10 | 0.05 | 93.5 | 1.8 | 2
106B:2001:1021:80:1027:20 | 21:1130:000021 | 21:1130 | 21:0251 | 21:0251:000022 | 21:0251:000022:0002:0001:02 |  | 64.0196 | -131.0087 | NGR bulk stream sediment | <177 micron (NGR) | 2 | 0011:bff_1 | 21 | 39 | 2.06 | 2.7 | 1.1 | 0.5 | 29.8 | 0.45 | 0.11 | 0.06 | 27.7 | 39.3 | 48.23 | 4.39 | 7.3 | 11 | 0.03 | 19 | 1.02 | 895 | 0.36 | 0.003 | 50.3 | 0.038 | 28.13 | 0.02 | 0.22 | 1.5 | 0.2 | 10.8 | 0.02 | 12.8 | 110 | 0.01 | 0.8 | 16 | 0.05 | 116.9 | 2 | 4
106B:2001:1022:00:------:-- | 21:1130:000022 | 21:1130 | 21:0251 | 21:0251:000018 | 21:0251:000018:0001:0001:00 |  | 64.0825 | -131.1221 | NGR bulk stream sediment | <177 micron (NGR) | 2 | 0101:s__01 | 22 | 84 | 1.02 | 12.2 | 3.1 | 0.5 | 24.8 | 0.43 | 1.75 | 0.09 | 17.5 | 17.4 | 34.3 | 3.73 | 3.1 | 28 | 0.03 | 13.7 | 0.6 | 445 | 0.43 | 0.002 | 33.4 | 0.056 | 32.77 | 0.02 | 1.4 | 1.7 | 0.3 | 74.7 | 0.03 | 9.4 | 70 | 0.01 | 0.6 | 9 | 0.05 | 97.1 | 3.4 | 3
106B:2001:1023:00:------:-- | 21:1130:000023 | 21:1130 | 21:0251 | 21:0251:000019 | 21:0251:000019:0001:0001:00 |  | 64.0581 | -131.0692 | NGR bulk stream sediment | <177 micron (NGR) | 2 | 0102:s__02 | 23 | 99 | 0.98 | 11.4 | 3 | 1 | 33.7 | 0.42 | 4.15 | 0.11 | 18.1 | 15.9 | 33.22 | 3.44 | 2.7 | 43 | 0.05 | 9.3 | 0.48 | 480 | 0.35 | 0.003 | 31.5 | 0.063 | 35 | 0.04 | 1.4 | 1.8 | 0.5 | 155.8 | 0.04 | 8.1 | 30 | 0.02 | 0.6 | 9 | 0.05 | 105 | 5.7 | 2
106B:2001:1024:00:------:-- | 21:1130:000024 | 21:1130 | 21:0251 | 21:0251:000020 | 21:0251:000020:0001:0001:00 |  | 64.0374 | -131.0266 | NGR bulk stream sediment | <177 micron (NGR) | 2 | 0103:s__03 | 24 | 63 | 0.76 | 12.8 | 2.3 | 0.5 | 15.4 | 0.36 | 3.93 | 0.08 | 13.7 | 12.8 | 28.11 | 3 | 2.4 | 31 | 0.02 | 8 | 0.48 | 457 | 0.26 | 0.002 | 26.1 | 0.044 | 25.3 | 0.09 | 1.16 | 1.5 | 0.2 | 197.8 | 0.03 | 8 | 40 | 0.01 | 0.6 | 6 | 0.05 | 75.7 | 2.1 | 2
106B:2001:1025:00:------:-- | 21:1130:000025 | 21:1130 | 21:0251 | 21:0251:000021 | 21:0251:000021:0001:0001:00 |  | 64.0111 | -131.1063 | NGR bulk stream sediment | <177 micron (NGR) | 2 | 0104:s__04 | 25 | 89 | 0.56 | 16.8 | 2 | 0.5 | 14.7 | 0.38 | 5.84 | 0.07 | 14.2 | 9.4 | 36.29 | 3.19 | 1.5 | 60 | 0.02 | 4.9 | 0.41 | 430 | 0.32 | 0.003 | 28 | 0.053 | 29.59 | 0.17 | 1.52 | 1.9 | 0.2 | 294.9 | 0.02 | 8.3 | 40 | 0.02 | 0.7 | 4 | 0.05 | 79.2 | 2.2 | 2
106B:2001:1026:10:------:-- | 21:1130:000026 | 21:1130 | 21:0251 | 21:0251:000022 | 21:0251:000022:0001:0001:00 |  | 64.0196 | -131.0087 | NGR bulk stream sediment | <177 micron (NGR) | 2 | 0013:bff_1 | 26 | 31 | 2.03 | 2.5 | 1.4 | 0.5 | 33.1 | 0.4 | 0.1 | 0.05 | 27.2 | 40.3 | 46.72 | 4.36 | 6.6 | 7 | 0.02 | 17.1 | 1.01 | 972 | 0.42 | 0.003 | 48.9 | 0.037 | 24.71 | 0.005 | 0.21 | 1.4 | 0.05 | 10.3 | 0.03 | 11.9 | 110 | 0.01 | 0.7 | 17 | 0.05 | 112.3 | 1.9 | 3
106B:2001:1027:20:1026:10 | 21:1130:000027 | 21:1130 | 21:0251 | 21:0251:000022 | 21:0251:000022:0002:0001:01 |  | 64.0196 | -131.0087 | NGR bulk stream sediment | <177 micron (NGR) | 2 | 0012:bff_1 | 27 | 34 | 2 | 2.4 | 0.7 | 0.5 | 27.6 | 0.4 | 0.11 | 0.06 | 27.6 | 37.8 | 47.07 | 4.31 | 6.9 | 9 | 0.02 | 18.6 | 0.98 | 867 | 0.36 | 0.003 | 49.9 | 0.038 | 26.45 | 0.005 | 0.21 | 1.3 | 0.2 | 9.9 | 0.02 | 11.7 | 90 | 0.01 | 0.8 | 16 | 0.05 | 113 | 2 | 3
106B:2001:1028:00:------:-- | 21:1130:000028 | 21:1130 | 21:0251 | 21:0251:000023 | 21:0251:000023:0001:0001:00 |  | 64.0224 | -130.7904 | NGR bulk stream sediment | <177 micron (NGR) | 2 | 0105:s__05 | 28 | 38 | 1.52 | 5.1 | 0.3 | 1 | 37.5 | 0.22 | 9.23 | 0.14 | 13.1 | 24.8 | 18.82 | 3.33 | 4.7 | 33 | 0.05 | 4 | 0.96 | 361 | 0.72 | 0.004 | 30.3 | 0.065 | 21.26 | 0.04 | 0.2 | 3.9 | 0.5 | 314.4 | 0.03 | 5.3 | 30 | 0.04 | 0.4 | 12 | 0.05 | 78.5 | 3.6 | 3
106B:2001:1029:00:------:-- | 21:1130:000029 | 21:1130 | 21:0251 | 21:0251:000024 | 21:0251:000024:0001:0001:00 |  | 64.0062 | -130.8329 | NGR bulk stream sediment | <177 micron (NGR) | 2 | 0106:s__06 | 29 | 62 | 1.27 | 5.4 | 0.3 | 1 | 377.3 | 0.29 | 3.89 | 0.21 | 22.5 | 19.9 | 27.99 | 3.27 | 3.7 | 28 | 0.05 | 4.9 | 0.76 | 503 | 1.66 | 0.002 | 36.4 | 0.063 | 37.77 | 0.04 | 0.4 | 2.8 | 0.3 | 114.3 | 0.03 | 5.5 | 70 | 0.08 | 0.7 | 12 | 0.05 | 135.1 | 2.7 | 3
106B:2001:1030:00:------:-- | 21:1130:000030 | 21:1130 | 21:0251 | 21:0251:000025 | 21:0251:000025:0001:0001:00 |  | 64.0161 | -130.8846 | NGR bulk stream sediment | <177 micron (NGR) | 2 | 0107:s__07 | 30 | 57 | 1.37 | 6.4 | 0.4 | 0.5 | 74.7 | 0.25 | 6.75 | 0.23 | 16.4 | 20.7 | 24.73 | 3.13 | 4 | 15 | 0.03 | 4.7 | 0.84 | 435 | 2.35 | 0.001 | 33 | 0.058 | 23.76 | 0.02 | 0.49 | 3.3 | 0.2 | 183.3 | 0.03 | 5.5 | 60 | 0.07 | 0.6 | 13 | 0.05 | 96 | 2.7 | 2
106B:2001:1031:00:------:-- | 21:1130:000031 | 21:1130 | 21:0251 | 21:0251:000026 | 21:0251:000026:0001:0001:00 |  | 64.0332 | -130.9398 | NGR bulk stream sediment | <177 micron (NGR) | 2 | 0108:s__08 | 31 | 86 | 0.75 | 13.3 | 0.2 | 1 | 54.5 | 0.4 | 0.7 | 0.36 | 17.7 | 13.1 | 26.03 | 3.27 | 2.6 | 50 | 0.05 | 7.9 | 0.39 | 551 | 3.53 | 0.002 | 33.1 | 0.059 | 34.63 | 0.03 | 1.23 | 2.8 | 0.6 | 36.8 | 0.03 | 5.7 | 40 | 0.1 | 1 | 12 | 0.05 | 118.4 | 3.3 | 3
106B:2001:1032:00:------:-- | 21:1130:000032 | 21:1130 | 21:0251 | 21:0251:000027 | 21:0251:000027:0001:0001:00 |  | 64.0727 | -130.9546 | NGR bulk stream sediment | <177 micron (NGR) | 2 | 0109:s__09 | 32 | 52 | 1.79 | 4.3 | 0.3 | 0.5 | 30.8 | 0.23 | 9.18 | 0.21 | 15.7 | 25.8 | 22.26 | 3.51 | 5.2 | 25 | 0.02 | 2.6 | 1.18 | 385 | 2.4 | 0.003 | 35.8 | 0.058 | 20.5 | 0.04 | 0.3 | 3.3 | 0.2 | 300.8 | 0.03 | 6.3 | 70 | 0.1 | 0.8 | 21 | 0.05 | 84.3 | 2.5 | 2
106B:2001:1033:00:------:-- | 21:1130:000033 | 21:1130 | 21:0251 | 21:0251:000028 | 21:0251:000028:0001:0001:00 |  | 64.0798 | -131.0078 | NGR bulk stream sediment | <177 micron (NGR) | 2 | 0110:s__10 | 33 | 26 | 1.61 | 4 | 0.5 | 0.5 | 35.8 | 0.21 | 11.98 | 0.06 | 13.4 | 22.4 | 17.38 | 3.15 | 4.6 | 12 | 0.02 | 2.9 | 1.06 | 382 | 0.84 | 0.001 | 27.3 | 0.04 | 18.2 | 0.02 | 0.17 | 3.8 | 0.2 | 378.4 | 0.02 | 5.5 | 60 | 0.04 | 0.3 | 10 | 0.05 | 61.8 | 2 | 2
106B:2001:1034:00:------:-- | 21:1130:000034 | 21:1130 | 21:0251 | 21:0251:000029 | 21:0251:000029:0001:0001:00 |  | 64.1039 | -131.0894 | NGR bulk stream sediment | <177 micron (NGR) | 2 | 0111:s__11 | 34 | 91 | 1.15 | 16.7 | 1 | 0.5 | 67.2 | 0.31 | 3.88 | 0.52 | 17.6 | 18 | 32.07 | 3.74 | 3.2 | 59 | 0.04 | 3.5 | 0.67 | 385 | 5.49 | 0.003 | 45.4 | 0.048 | 30.67 | 0.11 | 1.33 | 4.8 | 0.6 | 100.1 | 0.03 | 6.1 | 110 | 0.17 | 1.2 | 24 | 0.05 | 134.2 | 4.6 | 3
106B:2001:1035:90 | 21:1130:000035 | 21:1130 |  |  |  | 79 |  |  | Control Reference | Unspecified | 2 | 0901:R__01 | 35 | 160 | 1.91 | 13.5 | 12.1 | 0.5 | 304.3 | 0.72 | 0.51 | 1.15 | 30 | 129.5 | 83.68 | 3.26 | 8.1 | 40 | 0.46 | 17.4 | 1.92 | 1239 | 1.04 | 0.016 | 251.6 | 0.064 | 17.78 | 0.005 | 0.54 | 4.9 | 0.4 | 29 | 0.07 | 7.6 | 1490 | 0.5 | 1.7 | 78 | 1.6 | 108.7 | 3.1 | 5
106B:2001:1036:00:------:-- | 21:1130:000036 | 21:1130 | 21:0251 | 21:0251:000030 | 21:0251:000030:0001:0001:00 |  | 64.1349 | -131.0904 | NGR bulk stream sediment | <177 micron (NGR) | 2 | 0112:s__12 | 36 | 23 | 1.54 | 3.9 | 0.3 | 0.5 | 25.3 | 0.2 | 12.98 | 0.08 | 13 | 23.2 | 17.37 | 3.03 | 4.7 | 5 | 0.02 | 3.4 | 1.1 | 315 | 1 | 0.003 | 29.9 | 0.048 | 16.83 | 0.06 | 0.18 | 4.1 | 0.1 | 405.1 | 0.03 | 5.6 | 180 | 0.04 | 0.4 | 16 | 0.05 | 68.3 | 1.6 | 2
106B:2001:1037:00:------:-- | 21:1130:000037 | 21:1130 | 21:0251 | 21:0251:000031 | 21:0251:000031:0001:0001:00 |  | 64.12 | -131.0592 | NGR bulk stream sediment | <177 micron (NGR) | 2 | 0113:s__13 | 37 | 31 | 1.45 | 4.2 | 0.1 | 0.5 | 22.6 | 0.21 | 10.86 | 0.13 | 13.6 | 22.1 | 17.92 | 3.12 | 4.3 | 23 | 0.03 | 3.6 | 1 | 360 | 1.03 | 0.003 | 30.7 | 0.058 | 21.29 | 0.07 | 0.24 | 3.5 | 0.1 | 346.9 | 0.02 | 5.7 | 20 | 0.04 | 0.5 | 15 | 0.05 | 75.1 | 2.1 | 0.5
106B:2001:1038:00:------:-- | 21:1130:000038 | 21:1130 | 21:0251 | 21:0251:000032 | 21:0251:000032:0001:0001:00 |  | 64.1543 | -131.0061 | NGR bulk stream sediment | <177 micron (NGR) | 2 | 0114:s__14 | 38 | 73 | 0.79 | 9.5 | 0.3 | 0.5 | 52.5 | 0.36 | 0.2 | 0.08 | 20.5 | 11.6 | 24.31 | 3.36 | 2.4 | 19 | 0.08 | 8.6 | 0.28 | 648 | 0.68 | 0.002 | 32.2 | 0.05 | 41.74 | 0.06 | 0.42 | 1.9 | 0.3 | 24.8 | 0.01 | 6.6 | 50 | 0.04 | 0.8 | 6 | 0.05 | 77.8 | 4.8 | 3
106B:2001:1039:00:------:-- | 21:1130:000039 | 21:1130 | 21:0251 | 21:0251:000033 | 21:0251:000033:0001:0001:00 |  | 64.1869 | -130.9093 | NGR bulk stream sediment | <177 micron (NGR) | 2 | 0115:s__15 | 39 | 265 | 0.53 | 11 | 0.5 | 5 | 537 | 0.14 | 8.89 | 0.96 | 8.6 | 10.8 | 23.78 | 2 | 1.9 | 53 | 0.13 | 15 | 1.09 | 318 | 5.09 | 0.004 | 24.6 | 0.103 | 32.52 | 0.08 | 1.36 | 2.5 | 0.9 | 193.3 | 0.03 | 3.1 | 20 | 0.23 | 0.8 | 30 | 0.05 | 169.8 | 5.9 | 0.5
106B:2001:1040:00:------:-- | 21:1130:000040 | 21:1130 | 21:0251 | 21:0251:000034 | 21:0251:000034:0001:0001:00 |  | 64.1874 | -130.9475 | NGR bulk stream sediment | <177 micron (NGR) | 2 | 0116:s__16 | 40 | 206 | 0.51 | 13.1 | 0.8 | 2 | 718 | 0.14 | 11.12 | 0.83 | 8.7 | 12.4 | 25.24 | 1.9 | 1.8 | 88 | 0.11 | 12.9 | 1.17 | 270 | 4.24 | 0.004 | 24.4 | 0.131 | 21.56 | 0.07 | 1.83 | 2.5 | 1.1 | 157.6 | 0.02 | 3.3 | 70 | 0.13 | 0.8 | 28 | 0.05 | 114.9 | 3.4 | 0.5
106B:2001:1041:80:1048:00 | 21:1130:000041 | 21:1130 | 21:0251 | 21:0251:000039 | 21:0251:000039:0001:0001:02 |  | 64.1832 | -131.4019 | NGR bulk stream sediment | <177 micron (NGR) | 3 | 0041:bs__1 | 41 | 70 | 1.65 | 7.2 | 1.4 | 0.5 | 100.6 | 0.39 | 0.52 | 0.23 | 20.7 | 29.4 | 31.8 | 3.87 | 5.5 | 36 | 0.04 | 13.9 | 0.7 | 615 | 0.53 | 0.003 | 37.4 | 0.066 | 31.32 | 0.005 | 0.57 | 1.8 | 0.5 | 20.1 | 0.02 | 7.7 | 70 | 0.03 | 0.7 | 21 | 0.05 | 130.6 | 6.8 | 4
106B:2001:1042:90 | 21:1130:000042 | 21:1130 |  |  |  | 93 |  |  | Control Reference | Unspecified | 3 | 0901:R__01 | 42 | 348 | 1.44 | 22.9 | 3.6 | 4 | 628.6 | 1.37 | 1.14 | 0.96 | 13.6 | 33.8 | 34.42 | 2.87 | 5.6 | 296 | 0.13 | 23.4 | 0.74 | 2449 | 5.95 | 0.027 | 28.8 | 0.134 | 43.36 | 0.13 | 2.83 | 2.5 | 1.6 | 60.1 | 0.05 | 1.7 | 360 | 0.22 | 7.5 | 54 | 1.3 | 166.4 | 21.8 | 3
106B:2001:1043:00:------:-- | 21:1130:000043 | 21:1130 | 21:0251 | 21:0251:000035 | 21:0251:000035:0001:0001:00 |  | 64.1128 | -131.2352 | NGR bulk stream sediment | <177 micron (NGR) | 3 | 0101:s__01 | 43 | 87 | 0.74 | 23.6 | 13.7 | 1 | 26.8 | 0.4 | 5.88 | 0.13 | 15.3 | 12.6 | 28.58 | 3.32 | 2.2 | 31 | 0.03 | 8.4 | 0.78 | 458 | 0.3 | 0.001 | 30.4 | 0.059 | 32.47 | 0.11 | 3.63 | 1.8 | 0.2 | 206.1 | 0.03 | 6.9 | 20 | 0.02 | 0.6 | 7 | 0.05 | 99.5 | 3 | 2
106B:2001:1044:10:------:-- | 21:1130:000044 | 21:1130 | 21:0251 | 21:0251:000036 | 21:0251:000036:0001:0001:00 |  | 64.1298 | -131.2696 | NGR bulk stream sediment | <177 micron (NGR) | 3 | 0071:ff__1 | 44 | 69 | 1.1 | 9.6 | 1.7 | 0.5 | 32.6 | 0.44 | 6.41 | 0.12 | 16 | 17 | 27.8 | 3.48 | 3.3 | 33 | 0.04 | 7.8 | 1.08 | 549 | 0.33 | 0.004 | 29.8 | 0.054 | 32.15 | 0.12 | 0.9 | 1.6 | 0.4 | 201 | 0.03 | 7.6 | 70 | 0.02 | 0.6 | 13 | 0.05 | 109.5 | 3 | 2
106B:2001:1045:20:1044:10 | 21:1130:000045 | 21:1130 | 21:0251 | 21:0251:000036 | 21:0251:000036:0002:0001:00 |  | 64.1298 | -131.2696 | NGR bulk stream sediment | <177 micron (NGR) | 3 | 0072:ff__1 | 45 | 90 | 0.93 | 9.8 | 1.6 | 0.5 | 25.7 | 0.44 | 7.78 | 0.12 | 14.7 | 14.4 | 27.51 | 3.27 | 2.6 | 46 | 0.04 | 8.3 | 1.14 | 452 | 0.3 | 0.003 | 27.9 | 0.056 | 30.81 | 0.1 | 0.96 | 1.6 | 0.1 | 253.9 | 0.03 | 7.7 | 60 | 0.02 | 0.7 | 8 | 0.05 | 110.4 | 3.5 | 1
106B:2001:1046:00:------:-- | 21:1130:000046 | 21:1130 | 21:0251 | 21:0251:000037 | 21:0251:000037:0001:0001:00 |  | 64.1505 | -131.3128 | NGR bulk stream sediment | <177 micron (NGR) | 3 | 0102:s__02 | 46 | 48 | 1.74 | 5.1 | 0.6 | 0.5 | 27.3 | 0.49 | 0.31 | 0.08 | 21.4 | 30.7 | 35.78 | 4.33 | 5.8 | 18 | 0.04 | 24.1 | 0.86 | 870 | 0.45 | 0.002 | 43 | 0.039 | 32.76 | 0.04 | 0.34 | 1.4 | 0.1 | 22.5 | 0.02 | 11.8 | 40 | 0.02 | 0.6 | 17 | 0.05 | 110.1 | 3.1 | 4
106B:2001:1047:00:------:-- | 21:1130:000047 | 21:1130 | 21:0251 | 21:0251:000038 | 21:0251:000038:0001:0001:00 |  | 64.1671 | -131.3424 | NGR bulk stream sediment | <177 micron (NGR) | 3 | 0103:s__03 | 47 | 45 | 1.36 | 6.2 | 0.5 | 0.5 | 24.4 | 0.35 | 1.19 | 0.12 | 16.6 | 21.8 | 24.03 | 3.49 | 4.5 | 25 | 0.03 | 23.1 | 0.97 | 504 | 0.21 | 0.003 | 32.3 | 0.042 | 27.16 | 0.03 | 0.38 | 1.3 | 0.3 | 33.3 | 0.02 | 9.3 | 80 | 0.01 | 0.5 | 14 | 0.05 | 123.9 | 3.6 | 3
106B:2001:1048:00:------:-- | 21:1130:000048 | 21:1130 | 21:0251 | 21:0251:000039 | 21:0251:000039:0001:0001:01 |  | 64.1832 | -131.4019 | NGR bulk stream sediment | <177 micron (NGR) | 3 | 0042:bs__1 | 48 | 70 | 1.69 | 7 | 0.6 | 0.5 | 104.3 | 0.4 | 0.54 | 0.23 | 20 | 27.6 | 31.64 | 4 | 5.4 | 31 | 0.04 | 12.9 | 0.73 | 643 | 0.57 | 0.004 | 36.2 | 0.068 | 32.4 | 0.01 | 0.53 | 1.6 | 0.3 | 20 | 0.02 | 7.8 | 100 | 0.03 | 0.7 | 22 | 0.05 | 133.8 | 6.9 | 2
106B:2001:1049:00:------:-- | 21:1130:000049 | 21:1130 | 21:0251 | 21:0251:000040 | 21:0251:000040:0001:0001:00 |  | 64.183 | -131.443 | NGR bulk stream sediment | <177 micron (NGR) | 3 | 0104:s__04 | 49 | 52 | 1.12 | 9.4 | 1 | 0.5 | 23.3 | 0.42 | 0.18 | 0.06 | 18.8 | 17.5 | 30.41 | 3.66 | 3.8 | 26 | 0.03 | 26.7 | 0.52 | 735 | 0.27 | 0.002 | 31.6 | 0.034 | 28.54 | 0.02 | 0.38 | 1.2 | 0.1 | 23.6 | 0.02 | 9.7 | 80 | 0.02 | 0.7 | 12 | 0.05 | 86.1 | 2.3 | 1
106B:2001:1050:00:------:-- | 21:1130:000050 | 21:1130 | 21:0251 | 21:0251:000041 | 21:0251:000041:0001:0001:00 |  | 64.1831 | -131.441 | NGR bulk stream sediment | <177 micron (NGR) | 3 | 0105:s__05 | 50 | 60 | 1.24 | 6.7 | 0.1 | 0.5 | 34 | 0.4 | 0.13 | 0.08 | 20.6 | 19.2 | 33.15 | 3.62 | 4 | 25 | 0.03 | 22.1 | 0.5 | 921 | 1.1 | 0.001 | 33.1 | 0.041 | 33.75 | 0.03 | 0.29 | 1.3 | 0.4 | 24 | 0.02 | 9.6 | 70 | 0.02 | 1 | 14 | 0.05 | 87.5 | 2.9 | 2
106B:2001:1051:00:------:-- | 21:1130:000051 | 21:1130 | 21:0251 | 21:0251:000042 | 21:0251:000042:0001:0001:00 |  | 64.1733 | -131.5205 | NGR bulk stream sediment | <177 micron (NGR) | 3 | 0106:s__06 | 51 | 50 | 1.78 | 5.3 | 0.3 | 0.5 | 39.6 | 0.46 | 0.11 | 0.07 | 25.7 | 27.6 | 40.22 | 4.24 | 5.9 | 14 | 0.03 | 21.3 | 0.8 | 895 | 0.35 | 0.003 | 42.4 | 0.036 | 32.96 | 0.04 | 0.27 | 1.4 | 0.05 | 17.1 | 0.02 | 10 | 70 | 0.02 | 1.2 | 17 | 0.05 | 97 | 2.7 | 2
106B:2001:1052:00:------:-- | 21:1130:000052 | 21:1130 | 21:0251 | 21:0251:000043 | 21:0251:000043:0001:0001:00 |  | 64.2197 | -131.5495 | NGR bulk stream sediment | <177 micron (NGR) | 3 | 0107:s__07 | 52 | 38 | 2.06 | 8.6 | 0.6 | 0.5 | 21.6 | 0.48 | 0.06 | 0.04 | 24.7 | 35.1 | 31.55 | 5.05 | 6.8 | 12 | 0.03 | 11.7 | 0.84 | 838 | 0.38 | 0.004 | 45.9 | 0.027 | 32.13 | 0.005 | 0.31 | 1.7 | 0.3 | 7 | 0.02 | 9.9 | 110 | 0.01 | 1.2 | 20 | 0.05 | 115.9 | 2.4 | 3
106B:2001:1053:00:------:-- | 21:1130:000053 | 21:1130 | 21:0251 | 21:0251:000044 | 21:0251:000044:0001:0001:00 |  | 64.2324 | -131.4966 | NGR bulk stream sediment | <177 micron (NGR) | 3 | 0108:s__08 | 53 | 40 | 1.88 | 10.3 | 0.2 | 1 | 49 | 0.56 | 0.23 | 0.03 | 29.9 | 25.7 | 32.91 | 4.76 | 6.5 | 11 | 0.03 | 6.7 | 0.75 | 1016 | 0.5 | 0.003 | 45 | 0.03 | 32.4 | 0.03 | 0.42 | 2.9 | 0.05 | 12.2 | 0.04 | 4.6 | 70 | 0.02 | 0.6 | 17 | 0.05 | 109.8 | 2.7 | 3
106B:2001:1054:00:------:-- | 21:1130:000054 | 21:1130 | 21:0251 | 21:0251:000045 | 21:0251:000045:0001:0001:00 |  | 64.236 | -131.4953 | NGR bulk stream sediment | <177 micron (NGR) | 3 | 0109:s__09 | 54 | 59 | 1.16 | 6.9 | 0.1 | 1 | 76.2 | 0.33 | 1.43 | 0.07 | 20.2 | 19.5 | 22.71 | 3.54 | 3.6 | 33 | 0.05 | 5.9 | 0.71 | 469 | 0.54 | 0.003 | 35.7 | 0.049 | 35.17 | 0.04 | 0.35 | 2.5 | 0.05 | 62.2 | 0.02 | 5.5 | 5 | 0.04 | 0.5 | 14 | 0.05 | 80.5 | 3.1 | 3
106B:2001:1055:00:------:-- | 21:1130:000055 | 21:1130 | 21:0251 | 21:0251:000046 | 21:0251:000046:0001:0001:00 |  | 64.3015 | -131.7506 | NGR bulk stream sediment | <177 micron (NGR) | 3 | 0110:s__10 | 55 | 47 | 2.07 | 18.2 | 2.2 | 0.5 | 31.9 | 0.46 | 0.33 | 0.09 | 25.4 | 35.5 | 39.53 | 4.79 | 7.3 | 30 | 0.03 | 14.5 | 1.02 | 891 | 0.42 | 0.005 | 45 | 0.032 | 36.43 | 0.02 | 1.44 | 1.8 | 0.2 | 12 | 0.02 | 11.2 | 150 | 0.03 | 1.1 | 21 | 0.05 | 119 | 2.4 | 3
106B:2001:1056:00:------:-- | 21:1130:000056 | 21:1130 | 21:0251 | 21:0251:000047 | 21:0251:000047:0001:0001:00 |  | 64.2785 | -131.7004 | NGR bulk stream sediment | <177 micron (NGR) | 3 | 0111:s__11 | 56 | 158 | 1.69 | 8.2 | 1.4 | 0.5 | 64.3 | 0.37 | 0.47 | 0.21 | 17.3 | 25 | 42.46 | 3.59 | 5 | 47 | 0.07 | 17.5 | 0.59 | 752 | 0.57 | 0.004 | 35.5 | 0.084 | 31.39 | 0.05 | 0.83 | 1.8 | 0.5 | 32.8 | 0.01 | 6.7 | 5 | 0.05 | 1.8 | 17 | 0.05 | 105.3 | 15.6 | 2
106B:2001:1057:00:------:-- | 21:1130:000057 | 21:1130 | 21:0251 | 21:0251:000048 | 21:0251:000048:0001:0001:00 |  | 64.2286 | -131.6976 | NGR bulk stream sediment | <177 micron (NGR) | 3 | 0112:s__12 | 57 | 66 | 1.31 | 8.1 | 0.8 | 0.5 | 41.2 | 0.44 | 0.99 | 0.08 | 20.6 | 22.1 | 38.39 | 3.92 | 4.3 | 30 | 0.03 | 22.1 | 0.94 | 722 | 0.37 | 0.003 | 35.4 | 0.041 | 34.23 | 0.03 | 0.59 | 1.7 | 0.4 | 35.4 | 0.02 | 9.5 | 5 | 0.02 | 0.8 | 13 | 0.05 | 101 | 3.2 | 3
106B:2001:1058:00:------:-- | 21:1130:000058 | 21:1130 | 21:0251 | 21:0251:000049 | 21:0251:000049:0001:0001:00 |  | 64.2271 | -131.7011 | NGR bulk stream sediment | <177 micron (NGR) | 3 | 0113:s__13 | 58 | 67 | 1.41 | 8.3 | 1.1 | 0.5 | 44.4 | 0.42 | 2.06 | 0.17 | 23.3 | 24.6 | 45.12 | 3.92 | 4.6 | 33 | 0.04 | 21.1 | 1.63 | 783 | 0.44 | 0.002 | 37.4 | 0.05 | 46.64 | 0.03 | 0.98 | 1.8 | 0.05 | 36.1 | 0.02 | 8.8 | 40 | 0.02 | 0.9 | 16 | 0.05 | 124.8 | 3.2 | 3
106B:2001:1059:00:------:-- | 21:1130:000059 | 21:1130 | 21:0251 | 21:0251:000050 | 21:0251:000050:0001:0001:00 |  | 64.2207 | -131.69 | NGR bulk stream sediment | <177 micron (NGR) | 3 | 0114:s__14 | 59 | 91 | 0.94 | 10.7 | 0.3 | 0.5 | 31.4 | 0.41 | 5.01 | 0.12 | 18.2 | 16.1 | 32.75 | 3.86 | 2.8 | 114 | 0.03 | 5.7 | 1.24 | 581 | 0.44 | 0.004 | 35.5 | 0.052 | 35.76 | 0.34 | 1.17 | 2 | 0.4 | 202.3 | 0.03 | 7.1 | 60 | 0.03 | 0.9 | 12 | 0.05 | 103.3 | 2.3 | 2
106B:2001:1060:00:------:-- | 21:1130:000060 | 21:1130 | 21:0251 | 21:0251:000051 | 21:0251:000051:0001:0001:00 |  | 64.1976 | -131.6017 | NGR bulk stream sediment | <177 micron (NGR) | 3 | 0115:s__15 | 60 | 101 | 0.8 | 22.6 | 3.3 | 0.5 | 36.9 | 0.44 | 2.32 | 0.27 | 19.6 | 12.3 | 34.69 | 3.52 | 2.4 | 236 | 0.05 | 12.8 | 1.17 | 683 | 0.37 | 0.003 | 33 | 0.058 | 84.8 | 0.11 | 8.22 | 1.8 | 0.3 | 61 | 0.04 | 7.4 | 5 | 0.03 | 0.8 | 8 | 0.05 | 320.4 | 3.3 | 2
106B:2001:1061:80:1067:00 | 21:1130:000061 | 21:1130 | 21:0251 | 21:0251:000056 | 21:0251:000056:0001:0001:02 |  | 64.1102 | -131.5127 | NGR bulk stream sediment | <177 micron (NGR) | 4 | 0041:bs__1 | 61 | 31 | 2.43 | 5.2 | 0.5 | 0.5 | 27.5 | 0.46 | 0.06 | 0.03 | 24.8 | 41.4 | 29.22 | 4.99 | 7.9 | 10 | 0.03 | 4.3 | 0.99 | 846 | 0.32 | 0.004 | 46.9 | 0.024 | 28.14 | 0.005 | 0.24 | 1.5 | 0.2 | 9.7 | 0.01 | 11 | 110 | 0.01 | 1.4 | 22 | 0.05 | 115.5 | 2.1 | 4
106B:2001:1062:00:------:-- | 21:1130:000062 | 21:1130 | 21:0251 | 21:0251:000052 | 21:0251:000052:0001:0001:00 |  | 64.1735 | -131.6062 | NGR bulk stream sediment | <177 micron (NGR) | 4 | 0101:s__01 | 62 | 33 | 2.48 | 4.5 | 0.5 | 0.5 | 39.8 | 0.42 | 0.07 | 0.05 | 38.4 | 44.1 | 46.48 | 5.03 | 9 | 13 | 0.04 | 16.7 | 1.06 | 1159 | 0.45 | 0.005 | 52.7 | 0.028 | 34.8 | 0.005 | 0.25 | 1.8 | 0.3 | 10.5 | 0.01 | 13.1 | 70 | 0.02 | 1.2 | 22 | 0.05 | 116.1 | 2.4 | 4
106B:2001:1063:00:------:-- | 21:1130:000063 | 21:1130 | 21:0251 | 21:0251:000053 | 21:0251:000053:0001:0001:00 |  | 64.1464 | -131.5975 | NGR bulk stream sediment | <177 micron (NGR) | 4 | 0102:s__02 | 63 | 29 | 2.25 | 3.8 | 0.3 | 0.5 | 47.1 | 0.39 | 0.08 | 0.05 | 22.8 | 35.9 | 29.09 | 4.71 | 7.3 | 8 | 0.03 | 10.1 | 0.99 | 887 | 0.38 | 0.003 | 46.5 | 0.024 | 24.95 | 0.005 | 0.22 | 1.4 | 0.05 | 12.8 | 0.02 | 11.5 | 60 | 0.01 | 1.4 | 20 | 0.05 | 116.8 | 2.2 | 4
106B:2001:1064:10:------:-- | 21:1130:000064 | 21:1130 | 21:0251 | 21:0251:000054 | 21:0251:000054:0001:0001:00 |  | 64.1298 | -131.6349 | NGR bulk stream sediment | <177 micron (NGR) | 4 | 0071:ff__1 | 64 | 28 | 2.07 | 12.7 | 0.7 | 0.5 | 36.3 | 0.32 | 0.77 | 0.1 | 20.8 | 37 | 26.32 | 4.34 | 7 | 28 | 0.03 | 10.2 | 1.26 | 729 | 0.28 | 0.003 | 44.2 | 0.036 | 23.72 | 0.02 | 2.31 | 1.5 | 0.1 | 19 | 0.01 | 9.2 | 20 | 0.02 | 0.8 | 19 | 0.05 | 155.8 | 2.6 | 3
106B:2001:1065:20:1064:10 | 21:1130:000065 | 21:1130 | 21:0251 | 21:0251:000054 | 21:0251:000054:0002:0001:00 |  | 64.1298 | -131.6349 | NGR bulk stream sediment | <177 micron (NGR) | 4 | 0072:ff__1 | 65 | 25 | 2.22 | 4.9 | 0.9 | 0.5 | 34 | 0.33 | 0.61 | 0.11 | 20.6 | 37.2 | 25.15 | 4.54 | 7.7 | 23 | 0.02 | 9.6 | 1.24 | 755 | 0.27 | 0.003 | 46.4 | 0.026 | 20.3 | 0.01 | 0.51 | 1.5 | 0.1 | 15.5 | 0.02 | 9.2 | 70 | 0.01 | 0.6 | 20 | 0.05 | 139.2 | 2.3 | 3
106B:2001:1066:00:------:-- | 21:1130:000066 | 21:1130 | 21:0251 | 21:0251:000055 | 21:0251:000055:0001:0001:00 |  | 64.1107 | -131.6029 | NGR bulk stream sediment | <177 micron (NGR) | 4 | 0103:s__03 | 66 | 52 | 1.96 | 28.3 | 1.7 | 0.5 | 50.3 | 0.42 | 0.19 | 0.1 | 22.1 | 31.8 | 36.61 | 4.52 | 6.5 | 22 | 0.04 | 12 | 0.84 | 869 | 0.49 | 0.003 | 41.9 | 0.038 | 30.19 | 0.005 | 0.71 | 1.9 | 0.2 | 23 | 0.02 | 10.3 | 20 | 0.02 | 1.3 | 20 | 0.05 | 103.9 | 4.6 | 3
106B:2001:1067:00:------:-- | 21:1130:000067 | 21:1130 | 21:0251 | 21:0251:000056 | 21:0251:000056:0001:0001:01 |  | 64.1102 | -131.5127 | NGR bulk stream sediment | <177 micron (NGR) | 4 | 0042:bs__1 | 67 | 33 | 2.54 | 5.5 | 1.1 | 0.5 | 28.5 | 0.45 | 0.05 | 0.05 | 25 | 40.2 | 29.13 | 5.08 | 8.1 | 6 | 0.03 | 4.2 | 1.03 | 877 | 0.32 | 0.002 | 47.2 | 0.026 | 31.2 | 0.005 | 0.26 | 1.6 | 0.1 | 9.6 | 0.01 | 10.8 | 90 | 0.02 | 1.3 | 17 | 0.05 | 119.7 | 1.6 | 4
106B:2001:1068:00:------:-- | 21:1130:000068 | 21:1130 | 21:0251 | 21:0251:000057 | 21:0251:000057:0001:0001:00 |  | 64.1002 | -131.567 | NGR bulk stream sediment | <177 micron (NGR) | 4 | 0104:s__04 | 68 | 32 | 2.43 | 7.1 | 1.9 | 0.5 | 25.5 | 0.44 | 0.16 | 0.05 | 20.1 | 39 | 23.5 | 4.94 | 8 | 5 | 0.03 | 5.3 | 1.03 | 784 | 0.27 | 0.004 | 44.5 | 0.028 | 26.04 | 0.01 | 0.3 | 1.6 | 0.2 | 12.8 | 0.02 | 10.2 | 70 | 0.01 | 0.9 | 15 | 0.05 | 117.5 | 1.4 | 3
106B:2001:1069:00:------:-- | 21:1130:000069 | 21:1130 | 21:0251 | 21:0251:000058 | 21:0251:000058:0001:0001:00 |  | 64.0754 | -131.4985 | NGR bulk stream sediment | <177 micron (NGR) | 4 | 0105:s__05 | 69 | 50 | 1.23 | 36.8 | 4.3 | 0.5 | 41.2 | 0.44 | 0.1 | 0.08 | 23.1 | 20.6 | 35.52 | 4.12 | 3.7 | 24 | 0.05 | 14.7 | 0.5 | 800 | 0.4 | 0.003 | 39.4 | 0.038 | 34.92 | 0.03 | 1.95 | 1.8 | 0.1 | 16 | 0.02 | 10 | 60 | 0.03 | 1.2 | 11 | 0.05 | 93.5 | 2.7 | 3
106B:2001:1070:00:------:-- | 21:1130:000070 | 21:1130 | 21:0251 | 21:0251:000059 | 21:0251:000059:0001:0001:00 |  | 64.0654 | -131.4966 | NGR bulk stream sediment | <177 micron (NGR) | 4 | 0106:s__06 | 70 | 122 | 2.35 | 11.7 | 1.2 | 0.5 | 102.9 | 0.38 | 0.87 | 0.41 | 21.7 | 37 | 35.53 | 4.81 | 7 | 20 | 0.04 | 4.7 | 1 | 955 | 2.25 | 0.006 | 45.4 | 0.062 | 28.46 | 0.03 | 0.95 | 2.4 | 0.4 | 36 | 0.04 | 6.2 | 80 | 0.05 | 0.9 | 18 | 0.05 | 139.3 | 2.8 | 2
106B:2001:1071:00:------:-- | 21:1130:000071 | 21:1130 | 21:0251 | 21:0251:000060 | 21:0251:000060:0001:0001:00 |  | 64.0505 | -131.4325 | NGR bulk stream sediment | <177 micron (NGR) | 4 | 0107:s__07 | 71 | 31 | 2.9 | 17 | 0.8 | 0.5 | 79.6 | 0.46 | 0.21 | 0.05 | 35.2 | 44.6 | 34.07 | 5.55 | 9.5 | 2.5 | 0.04 | 4.4 | 1.02 | 1095 | 0.69 | 0.005 | 49.7 | 0.054 | 35.79 | 0.02 | 0.37 | 2.2 | 0.1 | 22 | 0.02 | 6.9 | 70 | 0.02 | 1 | 16 | 0.05 | 128.5 | 2.3 | 4
106B:2001:1072:00:------:-- | 21:1130:000072 | 21:1130 | 21:0251 | 21:0251:000061 | 21:0251:000061:0001:0001:00 |  | 64.0221 | -131.4204 | NGR bulk stream sediment | <177 micron (NGR) | 4 | 0108:s__08 | 72 | 274 | 1.54 | 10.9 | 8.4 | 0.5 | 72 | 0.47 | 0.33 | 0.81 | 16.7 | 26 | 46.94 | 3.7 | 4.8 | 55 | 0.05 | 2.7 | 0.65 | 666 | 3.4 | 0.003 | 40.1 | 0.064 | 30.93 | 0.04 | 1.5 | 2.7 | 1.1 | 23.5 | 0.03 | 3.8 | 20 | 0.07 | 2.8 | 16 | 0.05 | 143.3 | 10.2 | 2
106B:2001:1073:00:------:-- | 21:1130:000073 | 21:1130 | 21:0251 | 21:0251:000062 | 21:0251:000062:0001:0001:00 |  | 64.01 | -131.4741 | NGR bulk stream sediment | <177 micron (NGR) | 4 | 0109:s__09 | 73 | 557 | 1.64 | 26.2 | 2.9 | 0.5 | 153.4 | 0.49 | 0.27 | 1.89 | 28.9 | 29.9 | 96.43 | 4.75 | 4.6 | 135 | 0.05 | 4.5 | 0.69 | 1538 | 8.34 | 0.003 | 66.4 | 0.084 | 47.92 | 0.15 | 3.7 | 3.8 | 2.2 | 32.5 | 0.09 | 4.4 | 80 | 0.15 | 3.2 | 24 | 0.05 | 252.3 | 3.7 | 4
106B:2001:1074:90 | 21:1130:000074 | 21:1130 |  |  |  | 78 |  |  | Control Reference | Unspecified | 4 | 0901:R__01 | 74 | 182 | 1.34 | 24.4 | 3.8 | 0.5 | 114.8 | 1.63 | 0.42 | 0.5 | 21.8 | 112.3 | 34.95 | 2.81 | 5.3 | 50 | 0.13 | 17.9 | 2.08 | 696 | 3.03 | 0.043 | 208.6 | 0.098 | 16.16 | 0.005 | 1.84 | 2.9 | 0.1 | 30.9 | 0.04 | 7.9 | 1450 | 0.28 | 7.9 | 52 | 4.4 | 81.1 | 3.4 | 6
106B:2001:1075:00:------:-- | 21:1130:000075 | 21:1130 | 21:0251 | 21:0251:000063 | 21:0251:000063:0001:0001:00 |  | 64.0157 | -131.5066 | NGR bulk stream sediment | <177 micron (NGR) | 4 | 0110:s__10 | 75 | 597 | 1.25 | 29.8 | 2.6 | 0.5 | 146.5 | 0.39 | 0.33 | 2.46 | 22.1 | 20.3 | 76.78 | 4.17 | 3.9 | 197 | 0.07 | 6.6 | 0.51 | 787 | 8.71 | 0.004 | 60.5 | 0.114 | 32.64 | 0.07 | 4.87 | 4.5 | 2.4 | 31.2 | 0.06 | 3.7 | 50 | 0.16 | 4.4 | 23 | 0.05 | 274.5 | 3.6 | 2
106B:2001:1076:00:------:-- | 21:1130:000076 | 21:1130 | 21:0251 | 21:0251:000064 | 21:0251:000064:0001:0001:00 |  | 64.0415 | -131.5725 | NGR bulk stream sediment | <177 micron (NGR) | 4 | 0111:s__11 | 76 | 257 | 2.39 | 10.2 | 3.1 | 0.5 | 187.9 | 0.32 | 0.81 | 0.63 | 29.7 | 112.5 | 69.94 | 5.24 | 9.8 | 75 | 0.13 | 25.2 | 2.05 | 1390 | 2.74 | 0.009 | 63.8 | 0.202 | 31.37 | 0.06 | 1.09 | 4.6 | 0.8 | 85 | 0.05 | 3.5 | 1500 | 0.1 | 5.3 | 89 | 0.05 | 150.1 | 8.9 | 2
106B:2001:1077:00:------:-- | 21:1130:000077 | 21:1130 | 21:0251 | 21:0251:000065 | 21:0251:000065:0001:0001:00 |  | 64.0504 | -131.6051 | NGR bulk stream sediment | <177 micron (NGR) | 4 | 0112:s__12 | 77 | 976 | 2.21 | 16.4 | 4.5 | 0.5 | 277.9 | 0.48 | 0.43 | 0.5 | 15.7 | 48.5 | 75.42 | 3.97 | 6 | 220 | 0.11 | 9.9 | 0.69 | 1688 | 4.17 | 0.008 | 39.3 | 0.111 | 30.34 | 0.04 | 0.77 | 5.2 | 1.7 | 51.1 | 0.04 | 3.7 | 40 | 0.12 | 7.4 | 30 | 0.05 | 154.3 | 15.5 | 2
106B:2001:1078:00:------:-- | 21:1130:000078 | 21:1130 | 21:0251 | 21:0251:000066 | 21:0251:000066:0001:0001:00 |  | 64.0457 | -131.6642 | NGR bulk stream sediment | <177 micron (NGR) | 4 | 0113:s__13 | 78 | 52 | 2.47 | 5.1 | 1 | 0.5 | 172.8 | 0.18 | 1.25 | 0.15 | 31.4 | 183.8 | 40.1 | 5.42 | 11.9 | 22 | 0.13 | 41.1 | 2.61 | 1176 | 0.96 | 0.02 | 81.1 | 0.306 | 17.04 | 0.005 | 0.21 | 3.4 | 0.1 | 147 | 0.02 | 5 | 1640 | 0.05 | 0.7 | 96 | 0.05 | 94 | 5.6 | 2
106B:2001:1079:00:------:-- | 21:1130:000079 | 21:1130 | 21:0251 | 21:0251:000067 | 21:0251:000067:0001:0001:00 |  | 64.0171 | -131.6012 | NGR bulk stream sediment | <177 micron (NGR) | 4 | 0114:s__14 | 79 | 25 | 2.95 | 2.1 | 0.4 | 0.5 | 255.5 | 0.05 | 1.66 | 0.1 | 37.4 | 249 | 40.77 | 6.55 | 15.4 | 11 | 0.32 | 59.1 | 3.48 | 1730 | 0.44 | 0.016 | 105.8 | 0.436 | 7.13 | 0.02 | 0.06 | 3 | 0.1 | 223.2 | 0.01 | 4.8 | 1750 | 0.07 | 0.7 | 154 | 0.05 | 84.9 | 4.8 | 2
106B:2001:1080:00:------:-- | 21:1130:000080 | 21:1130 | 21:0251 | 21:0251:000068 | 21:0251:000068:0001:0001:00 |  | 64.0511 | -131.6899 | NGR bulk stream sediment | <177 micron (NGR) | 4 | 0115:s__15 | 80 | 44 | 2.74 | 2.1 | 0.9 | 9 | 311.2 | 0.06 | 2.01 | 0.19 | 41.9 | 402 | 62.36 | 7.47 | 14 | 7 | 0.12 | 53 | 4.14 | 1252 | 0.77 | 0.024 | 137.4 | 0.36 | 8.83 | 0.03 | 0.14 | 2.8 | 0.05 | 202.4 | 0.02 | 4.3 | 1720 | 0.04 | 0.7 | 139 | 0.05 | 81.5 | 3.1 | 2
106B:2001:1081:80:1084:00 | 21:1130:000081 | 21:1130 | 21:0251 | 21:0251:000071 | 21:0251:000071:0001:0001:02 |  | 64.0747 | -131.6211 | NGR bulk stream sediment | <177 micron (NGR) | 5 | 0041:bs__1 | 81 | 71 | 2.43 | 8.1 | 0.6 | 0.5 | 120.6 | 0.43 | 0.2 | 0.26 | 23.4 | 38.7 | 32.88 | 4.9 | 7.6 | 15 | 0.06 | 7.3 | 0.86 | 980 | 1.29 | 0.004 | 44.3 | 0.04 | 30.62 | 0.005 | 0.48 | 3.3 | 0.3 | 25 | 0.02 | 5.4 | 70 | 0.04 | 0.7 | 16 | 0.05 | 120 | 4.2 | 3
106B:2001:1082:00:------:-- | 21:1130:000082 | 21:1130 | 21:0251 | 21:0251:000069 | 21:0251:000069:0001:0001:00 |  | 64.0695 | -131.7212 | NGR bulk stream sediment | <177 micron (NGR) | 5 | 0101:s__01 | 82 | 74 | 1.94 | 10.9 | 0.9 | 0.5 | 275 | 0.41 | 0.67 | 0.19 | 23 | 48.5 | 42.59 | 4.25 | 6.5 | 29 | 0.09 | 12.6 | 0.9 | 1322 | 1.56 | 0.004 | 42.6 | 0.084 | 34.77 | 0.05 | 0.55 | 3.5 | 0.3 | 58.8 | 0.03 | 5.3 | 850 | 0.06 | 0.8 | 37 | 0.05 | 99.6 | 4 | 4
106B:2001:1083:00:------:-- | 21:1130:000083 | 21:1130 | 21:0251 | 21:0251:000070 | 21:0251:000070:0001:0001:00 |  | 64.0776 | -131.645 | NGR bulk stream sediment | <177 micron (NGR) | 5 | 0102:s__02 | 83 | 68 | 2.1 | 5.8 | 0.7 | 0.5 | 110.2 | 0.53 | 0.32 | 0.14 | 21 | 37.3 | 36.18 | 4.65 | 6.5 | 9 | 0.05 | 5.6 | 0.87 | 795 | 1.34 | 0.004 | 43.3 | 0.03 | 38.91 | 0.005 | 0.2 | 3.8 | 1 | 37 | 0.04 | 3.8 | 20 | 0.02 | 0.6 | 14 | 0.05 | 111.1 | 7.1 | 2
106B:2001:1084:00:------:-- | 21:1130:000084 | 21:1130 | 21:0251 | 21:0251:000071 | 21:0251:000071:0001:0001:01 |  | 64.0747 | -131.6211 | NGR bulk stream sediment | <177 micron (NGR) | 5 | 0042:bs__1 | 84 | 76 | 2.42 | 7.5 | 0.5 | 0.5 | 117 | 0.43 | 0.21 | 0.27 | 23.9 | 37 | 32.37 | 4.91 | 7.3 | 17 | 0.05 | 6.9 | 0.86 | 996 | 1.2 | 0.004 | 45.1 | 0.041 | 32.93 | 0.01 | 0.5 | 3.2 | 0.2 | 24 | 0.03 | 5.3 | 60 | 0.04 | 0.7 | 17 | 0.05 | 120.6 | 3.6 | 2
106B:2001:1085:10:------:-- | 21:1130:000085 | 21:1130 | 21:0251 | 21:0251:000072 | 21:0251:000072:0001:0001:00 |  | 64.1354 | -131.7942 | NGR bulk stream sediment | <177 micron (NGR) | 5 | 0071:ff__1 | 85 | 74 | 0.82 | 13.6 | 0.4 | 0.5 | 34.6 | 0.28 | 5.08 | 0.14 | 14.6 | 13.7 | 23.37 | 3.09 | 2.3 | 41 | 0.04 | 7.4 | 2.16 | 671 | 0.34 | 0.003 | 26.4 | 0.053 | 27.91 | 0.11 | 0.32 | 1.9 | 0.3 | 124.4 | 0.04 | 5.8 | 20 | 0.05 | 1 | 8 | 0.05 | 112.4 | 2.6 | 1
106B:2001:1086:20:1085:10 | 21:1130:000086 | 21:1130 | 21:0251 | 21:0251:000072 | 21:0251:000072:0002:0001:00 |  | 64.1354 | -131.7942 | NGR bulk stream sediment | <177 micron (NGR) | 5 | 0072:ff__1 | 86 | 80 | 0.87 | 12.8 | 0.4 | 0.5 | 35.5 | 0.28 | 4.71 | 0.14 | 15 | 14.5 | 24.3 | 3.17 | 2.4 | 40 | 0.05 | 7.4 | 2.07 | 689 | 0.32 | 0.004 | 26.7 | 0.055 | 27.3 | 0.11 | 0.35 | 1.9 | 0.4 | 113.4 | 0.04 | 5.7 | 30 | 0.05 | 1 | 8 | 0.05 | 116.3 | 2.8 | 1
106B:2001:1087:00:------:-- | 21:1130:000087 | 21:1130 | 21:0251 | 21:0251:000073 | 21:0251:000073:0001:0001:00 |  | 64.1498 | -131.7337 | NGR bulk stream sediment | <177 micron (NGR) | 5 | 0103:s__03 | 87 | 52 | 0.75 | 8.3 | 0.8 | 1 | 24.8 | 0.22 | 11.36 | 0.14 | 10.6 | 12.4 | 18.19 | 2.85 | 2 | 88 | 0.03 | 4.1 | 2.86 | 500 | 0.26 | 0.003 | 22.3 | 0.045 | 21.8 | 0.24 | 0.79 | 1.5 | 0.2 | 366.7 | 0.03 | 4.5 | 30 | 0.02 | 0.7 | 7 | 0.05 | 77 | 1.5 | 1
106B:2001:1088:00:------:-- | 21:1130:000088 | 21:1130 | 21:0251 | 21:0251:000074 | 21:0251:000074:0001:0001:00 |  | 64.1873 | -131.7192 | NGR bulk stream sediment | <177 micron (NGR) | 5 | 0104:s__04 | 88 | 43 | 2.47 | 6.6 | 0.2 | 0.5 | 39.2 | 0.48 | 0.2 | 0.07 | 24.8 | 36.9 | 33 | 5.06 | 7.5 | 15 | 0.03 | 9.9 | 1 | 987 | 0.36 | 0.004 | 46.9 | 0.028 | 30.47 | 0.005 | 0.27 | 1.7 | 0.1 | 16.3 | 0.01 | 10.9 | 80 | 0.02 | 1.2 | 17 | 0.05 | 120.8 | 1.9 | 4
106B:2001:1089:00:------:-- | 21:1130:000089 | 21:1130 | 21:0251 | 21:0251:000075 | 21:0251:000075:0001:0001:00 |  | 64.2607 | -131.6235 | NGR bulk stream sediment | <177 micron (NGR) | 5 | 0105:s__05 | 89 | 56 | 2.09 | 8.1 | 1 | 0.5 | 34.5 | 0.48 | 0.12 | 0.08 | 29.2 | 32 | 37.64 | 4.74 | 6.9 | 27 | 0.04 | 22.7 | 0.82 | 983 | 0.53 | 0.004 | 46 | 0.043 | 39.21 | 0.02 | 0.66 | 1.7 | 0.1 | 19.6 | 0.02 | 13.3 | 50 | 0.02 | 1.2 | 15 | 0.05 | 120.3 | 3 | 3
106B:2001:1090:00:------:-- | 21:1130:000090 | 21:1130 | 21:0251 | 21:0251:000076 | 21:0251:000076:0001:0001:00 |  | 64.2721 | -131.5895 | NGR bulk stream sediment | <177 micron (NGR) | 5 | 0106:s__06 | 90 | 141 | 0.83 | 10.5 | 0.4 | 2 | 515 | 0.25 | 5.79 | 0.42 | 13 | 13.8 | 24.61 | 2.65 | 2.5 | 27 | 0.07 | 8.6 | 1.83 | 324 | 2.57 | 0.004 | 26.7 | 0.116 | 33.71 | 0.08 | 1.1 | 3.2 | 0.7 | 101.7 | 0.02 | 5 | 20 | 0.1 | 1 | 12 | 0.05 | 132 | 2.9 | 2
106B:2001:1091:00:------:-- | 21:1130:000091 | 21:1130 | 21:0251 | 21:0251:000077 | 21:0251:000077:0001:0001:00 |  | 64.2713 | -131.5839 | NGR bulk stream sediment | <177 micron (NGR) | 5 | 0107:s__07 | 91 | 41 | 1.86 | 9.4 | 0.2 | 0.5 | 63.6 | 0.48 | 0.81 | 0.04 | 25.7 | 25.1 | 31.7 | 4.33 | 5.7 | 12 | 0.03 | 5 | 1.06 | 1031 | 0.46 | 0.002 | 40.7 | 0.032 | 34.26 | 0.005 | 0.48 | 2.3 | 0.1 | 11.7 | 0.02 | 4 | 50 | 0.02 | 0.6 | 12 | 0.05 | 100.1 | 2.6 | 3
106B:2001:1092:00:------:-- | 21:1130:000092 | 21:1130 | 21:0251 | 21:0251:000078 | 21:0251:000078:0001:0001:00 |  | 64.1829 | -131.238 | NGR bulk stream sediment | <177 micron (NGR) | 5 | 0108:s__08 | 92 | 103 | 1.25 | 7.2 | 0.4 | 1 | 53.5 | 0.22 | 8.61 | 0.38 | 13.2 | 15.7 | 20.21 | 2.82 | 3.6 | 15 | 0.05 | 5.4 | 1.05 | 318 | 3.52 | 0.002 | 31.1 | 0.07 | 19.26 | 0.09 | 0.77 | 3.3 | 0.5 | 190.3 | 0.02 | 5.4 | 30 | 0.08 | 0.6 | 11 | 0.05 | 89.3 | 1.6 | 3
106B:2001:1093:00:------:-- | 21:1130:000093 | 21:1130 | 21:0251 | 21:0251:000079 | 21:0251:000079:0001:0001:00 |  | 64.1806 | -131.2286 | NGR bulk stream sediment | <177 micron (NGR) | 5 | 0109:s__09 | 93 | 100 | 1.18 | 7 | 0.1 | 1 | 38.7 | 0.24 | 6.98 | 0.3 | 13 | 15.9 | 21.51 | 2.87 | 3.3 | 23 | 0.05 | 4.8 | 0.97 | 334 | 2.75 | 0.002 | 29.7 | 0.079 | 19.19 | 0.13 | 0.61 | 3 | 0.5 | 166.5 | 0.03 | 5.5 | 30 | 0.09 | 0.8 | 11 | 0.05 | 84.6 | 1.6 | 1
106B:2001:1094:00:------:-- | 21:1130:000094 | 21:1130 | 21:0251 | 21:0251:000080 | 21:0251:000080:0001:0001:00 |  | 64.197 | -131.211 | NGR bulk stream sediment | <177 micron (NGR) | 5 | 0110:s__10 | 94 | 128 | 0.65 | 9.1 | 0.1 | 2 | 105.9 | 0.19 | 6.98 | 0.35 | 11 | 9.9 | 19.85 | 2.26 | 1.8 | 15 | 0.07 | 9.2 | 3.11 | 361 | 2.94 | 0.005 | 23.3 | 0.069 | 22.69 | 0.02 | 0.71 | 2.2 | 0.4 | 63 | 0.03 | 4.2 | 20 | 0.11 | 0.7 | 10 | 0.05 | 81.6 | 3.7 | 2
106B:2001:1095:00:------:-- | 21:1130:000095 | 21:1130 | 21:0251 | 21:0251:000081 | 21:0251:000081:0001:0001:00 |  | 64.1492 | -131.212 | NGR bulk stream sediment | <177 micron (NGR) | 5 | 0111:s__11 | 95 | 58 | 1.3 | 5.6 | 0.1 | 1 | 58.9 | 0.25 | 6.36 | 0.18 | 14.6 | 17.2 | 21.8 | 3.21 | 3.6 | 35 | 0.04 | 4.2 | 0.96 | 360 | 1.86 | 0.003 | 30.6 | 0.057 | 21.3 | 0.05 | 0.47 | 4.2 | 0.2 | 140.8 | 0.02 | 4.8 | 30 | 0.06 | 0.5 | 10 | 0.05 | 80.7 | 3.3 | 3
106B:2001:1096:90 | 21:1130:000096 | 21:1130 |  |  |  | 91 |  |  | Control Reference | Unspecified | 5 | 0901:R__01 | 96 | 301 | 1.15 | 19.9 | 2.7 | 8 | 291.9 | 0.49 | 1.62 | 0.92 | 14.8 | 29.7 | 33.53 | 3.19 | 3.8 | 92 | 0.08 | 23.7 | 0.78 | 3765 | 1.05 | 0.019 | 21.2 | 0.155 | 39.71 | 0.2 | 2.48 | 2.8 | 1.6 | 29.4 | 0.06 | 0.8 | 290 | 0.2 | 6.3 | 46 | 0.05 | 154.2 | 29.6 | 3
106B:2001:1097:00:------:-- | 21:1130:000097 | 21:1130 | 21:0251 | 21:0251:000082 | 21:0251:000082:0001:0001:00 |  | 64.1568 | -131.099 | NGR bulk stream sediment | <177 micron (NGR) | 5 | 0112:s__12 | 97 | 22 | 1.51 | 3.4 | 0.2 | 0.5 | 37.6 | 0.23 | 11.19 | 0.04 | 14.3 | 19 | 16.29 | 3.14 | 4.1 | 7 | 0.03 | 3.1 | 1.15 | 470 | 0.51 | 0.003 | 26.8 | 0.043 | 17.62 | 0.03 | 0.14 | 4 | 0.1 | 254.7 | 0.02 | 5.7 | 50 | 0.02 | 0.3 | 7 | 0.05 | 59.2 | 1.6 | 2
106B:2001:1098:00:------:-- | 21:1130:000098 | 21:1130 | 21:0251 | 21:0251:000083 | 21:0251:000083:0001:0001:00 |  | 64.1895 | -131.0677 | NGR bulk stream sediment | <177 micron (NGR) | 5 | 0113:s__13 | 98 | 63 | 0.6 | 6.4 | 0.1 | 2 | 428 | 0.2 | 5.75 | 0.07 | 11.6 | 8.7 | 14.47 | 2.22 | 1.6 | 5 | 0.05 | 6.1 | 3.07 | 371 | 0.56 | 0.005 | 20 | 0.049 | 29.49 | 0.05 | 0.25 | 1.7 | 0.2 | 54.9 | 0.02 | 4.5 | 20 | 0.05 | 0.5 | 6 | 0.05 | 51 | 3 | 2
106B:2001:1099:00:------:-- | 21:1130:000099 | 21:1130 | 21:0251 | 21:0251:000084 | 21:0251:000084:0001:0001:00 |  | 64.2018 | -131.017 | NGR bulk stream sediment | <177 micron (NGR) | 5 | 0114:s__14 | 99 | 880 | 0.95 | 27 | 2.4 | 7 | 319.1 | 0.16 | 10.35 | 1.91 | 10.8 | 25.6 | 122.1 | 2.57 | 3.2 | 131 | 0.26 | 19.6 | 1.5 | 247 | 9.63 | 0.006 | 48.2 | 0.335 | 32.1 | 0.09 | 4.29 | 3.4 | 2.8 | 274.9 | 0.08 | 3.8 | 20 | 0.22 | 2 | 87 | 0.05 | 399.3 | 4.4 | 2
106B:2001:1100:00:------:-- | 21:1130:000100 | 21:1130 | 21:0251 | 21:0251:000085 | 21:0251:000085:0001:0001:00 |  | 64.2187 | -131.0513 | NGR bulk stream sediment | <177 micron (NGR) | 5 | 0115:s__15 | 100 | 290 | 0.7 | 27.6 | 1.8 | 2 | 453.8 | 0.24 | 0.28 | 7.08 | 49.2 | 10 | 33.66 | 3.09 | 1.4 | 57 | 0.08 | 7.8 | 0.15 | 1085 | 6.17 | 0.002 | 188.8 | 0.075 | 33.42 | 0.09 | 2.47 | 2.4 | 2.9 | 43.4 | 0.05 | 3.8 | 5 | 0.45 | 2.1 | 41 | 0.05 | 1560 | 6.8 | 3
106B:2001:1101:80:1104:00 | 21:1130:000101 | 21:1130 | 21:0251 | 21:0251:000087 | 21:0251:000087:0001:0001:02 |  | 64.2463 | -131.0581 | NGR bulk stream sediment | <177 micron (NGR) | 6 | 0041:bs__1 | 101 | 405 | 0.72 | 10.1 | 0.9 | 6 | 464.2 | 0.11 | 11.99 | 1.28 | 10.5 | 29.1 | 57.01 | 2.1 | 2.9 | 62 | 0.14 | 18.4 | 1.36 | 253 | 4.15 | 0.007 | 28.7 | 0.212 | 27.91 | 0.15 | 1.77 | 2.9 | 1.5 | 318.3 | 0.03 | 3.4 | 5 | 0.1 | 1.3 | 50 | 0.05 | 172.1 | 3.1 | 2
106B:2001:1102:10:------:-- | 21:1130:000102 | 21:1130 | 21:0251 | 21:0251:000086 | 21:0251:000086:0001:0001:00 |  | 64.2343 | -130.9725 | NGR bulk stream sediment | <177 micron (NGR) | 6 | 0071:ff__1 | 102 | 359 | 0.4 | 13.8 | 0.1 | 7 | 411.8 | 0.1 | 11.13 | 4.62 | 6.9 | 30.7 | 41.53 | 1.5 | 1.7 | 89 | 0.11 | 14 | 1.13 | 196 | 10.17 | 0.005 | 65.7 | 0.183 | 10.44 | 0.1 | 3.5 | 2.7 | 3.1 | 364.1 | 0.06 | 3.2 | 5 | 0.33 | 2.5 | 124 | 0.05 | 427.2 | 3.9 | 2
106B:2001:1103:20:1102:10 | 21:1130:000103 | 21:1130 | 21:0251 | 21:0251:000086 | 21:0251:000086:0002:0001:00 |  | 64.2343 | -130.9725 | NGR bulk stream sediment | <177 micron (NGR) | 6 | 0072:ff__1 | 103 | 370 | 0.37 | 13.8 | 0.1 | 6 | 416.7 | 0.09 | 10.51 | 4.55 | 7 | 27.5 | 41.68 | 1.48 | 1.6 | 94 | 0.11 | 14.9 | 1.13 | 187 | 9.89 | 0.004 | 65.4 | 0.154 | 10.27 | 0.09 | 3.57 | 2.9 | 3.3 | 339.3 | 0.05 | 3 | 5 | 0.29 | 2.3 | 120 | 0.05 | 414.2 | 4.2 | 2
106B:2001:1104:00:------:-- | 21:1130:000104 | 21:1130 | 21:0251 | 21:0251:000087 | 21:0251:000087:0001:0001:01 |  | 64.2463 | -131.0581 | NGR bulk stream sediment | <177 micron (NGR) | 6 | 0042:bs__1 | 104 | 392 | 0.72 | 10.8 | 1.5 | 5 | 464.5 | 0.1 | 11.9 | 1.3 | 10.6 | 29.3 | 56.49 | 2.08 | 2.7 | 67 | 0.13 | 18.1 | 1.35 | 256 | 4.06 | 0.007 | 28.7 | 0.203 | 32.67 | 0.11 | 1.75 | 2.9 | 1.5 | 321.7 | 0.04 | 3.3 | 5 | 0.1 | 1.3 | 51 | 0.05 | 178.4 | 3.2 | 2
106B:2001:1105:00:------:-- | 21:1130:000105 | 21:1130 | 21:0251 | 21:0251:000088 | 21:0251:000088:0001:0001:00 |  | 64.2432 | -131.0978 | NGR bulk stream sediment | <177 micron (NGR) | 6 | 0101:s__01 | 105 | 101 | 0.78 | 12.6 | 0.8 | 2 | 446.5 | 0.35 | 0.35 | 2.58 | 27.8 | 13 | 30.22 | 3.43 | 2.4 | 26 | 0.07 | 5.3 | 0.38 | 770 | 3.39 | 0.002 | 60.3 | 0.039 | 32.38 | 0.15 | 1.07 | 1.9 | 1 | 27.2 | 0.03 | 6.3 | 5 | 0.23 | 1 | 20 | 0.05 | 546.9 | 3.5 | 3
106B:2001:1106:00:------:-- | 21:1130:000106 | 21:1130 | 21:0251 | 21:0251:000089 | 21:0251:000089:0001:0001:00 |  | 64.27 | -131.1432 | NGR bulk stream sediment | <177 micron (NGR) | 6 | 0102:s__02 | 106 | 44 | 0.84 | 6.1 | 0.1 | 1 | 92.1 | 0.32 | 2.54 | 0.03 | 15 | 12.1 | 18.89 | 2.62 | 2.6 | 17 | 0.06 | 7.2 | 1.45 | 523 | 0.36 | 0.002 | 22.7 | 0.036 | 26.6 | 0.07 | 0.28 | 1.4 | 0.05 | 39.8 | 0.02 | 5.2 | 5 | 0.03 | 0.4 | 6 | 0.05 | 50.9 | 2.1 | 4
106B:2001:1107:00:------:-- | 21:1130:000107 | 21:1130 | 21:0251 | 21:0251:000090 | 21:0251:000090:0001:0001:00 |  | 64.2848 | -131.1288 | NGR bulk stream sediment | <177 micron (NGR) | 6 | 0103:s__03 | 107 | 57 | 0.29 | 6.3 | 0.3 | 3 | 383.6 | 0.19 | 11.67 | 0.14 | 10.9 | 6.7 | 16.99 | 1.78 | 0.8 | 62 | 0.1 | 6.7 | 2.97 | 329 | 0.74 | 0.007 | 15.8 | 0.045 | 25.32 | 0.05 | 0.59 | 2.9 | 0.3 | 125.7 | 0.02 | 3.4 | 60 | 0.05 | 0.3 | 6 | 0.05 | 52 | 2.5 | 2
106B:2001:1108:00:------:-- | 21:1130:000108 | 21:1130 | 21:0251 | 21:0251:000091 | 21:0251:000091:0001:0001:00 |  | 64.2931 | -131.1189 | NGR bulk stream sediment | <177 micron (NGR) | 6 | 0104:s__04 | 108 | 79 | 0.33 | 9.2 | 0.2 | 2 | 396.2 | 0.3 | 10.02 | 0.25 | 13.4 | 7.7 | 24.18 | 2.09 | 1.1 | 112 | 0.1 | 5.3 | 2.78 | 433 | 1.19 | 0.005 | 21 | 0.062 | 33.15 | 0.15 | 1.06 | 3 | 0.3 | 125 | 0.03 | 3 | 5 | 0.06 | 0.5 | 12 | 0.05 | 92 | 2.2 | 3
106B:2001:1109:00:------:-- | 21:1130:000109 | 21:1130 | 21:0251 | 21:0251:000092 | 21:0251:000092:0001:0001:00 |  | 64.2956 | -131.1892 | NGR bulk stream sediment | <177 micron (NGR) | 6 | 0105:s__05 | 109 | 342 | 0.97 | 22.8 | 2.1 | 4 | 860 | 0.23 | 4.8 | 1.06 | 20.4 | 84.9 | 55.77 | 3.74 | 5.1 | 194 | 0.12 | 24.8 | 1.77 | 565 | 3.1 | 0.004 | 48 | 0.241 | 77.48 | 0.09 | 6.01 | 5 | 1.1 | 83.1 | 0.05 | 3.7 | 5 | 0.12 | 0.7 | 79 | 0.05 | 268.1 | 5.8 | 3
106B:2001:1110:00:------:-- | 21:1130:000110 | 21:1130 | 21:0251 | 21:0251:000093 | 21:0251:000093:0001:0001:00 |  | 64.2819 | -131.2466 | NGR bulk stream sediment | <177 micron (NGR) | 6 | 0106:s__06 | 110 | 68 | 1.3 | 6.6 | 0.3 | 0.5 | 64.1 | 0.42 | 1.94 | 0.11 | 22.3 | 18.9 | 31.76 | 3.34 | 4.2 | 28 | 0.07 | 9.5 | 1.46 | 1054 | 0.7 | 0.004 | 34.7 | 0.045 | 45.78 | 0.05 | 0.34 | 2.6 | 0.1 | 27.9 | 0.01 | 4.8 | 5 | 0.05 | 0.6 | 10 | 0.05 | 93 | 3.2 | 4
106B:2001:1111:00:------:-- | 21:1130:000111 | 21:1130 | 21:0251 | 21:0251:000094 | 21:0251:000094:0001:0001:00 |  | 64.2863 | -131.266 | NGR bulk stream sediment | <177 micron (NGR) | 6 | 0107:s__07 | 111 | 325 | 0.8 | 12.9 | 0.3 | 5 | 176.5 | 0.2 | 6.98 | 1.45 | 12.2 | 17.8 | 47.87 | 2.49 | 2.5 | 53 | 0.13 | 13 | 1.78 | 294 | 5.59 | 0.004 | 32.8 | 0.15 | 28.98 | 0.16 | 1.62 | 2.5 | 1.4 | 131.3 | 0.02 | 4 | 5 | 0.22 | 1.4 | 34 | 0.05 | 201.6 | 3.2 | 3
106B:2001:1112:90 | 21:1130:000112 | 21:1130 |  |  |  | 78 |  |  | Control Reference | Unspecified | 6 | 0901:R__01 | 112 | 155 | 1.33 | 21.7 | 4.5 | 2 | 113.3 | 1.54 | 0.44 | 0.46 | 22.1 | 116.5 | 37.82 | 2.87 | 5.2 | 39 | 0.11 | 16.9 | 2.05 | 708 | 2.9 | 0.032 | 207.8 | 0.093 | 15.55 | 0.005 | 1.57 | 2.7 | 0.05 | 30.1 | 0.05 | 6.9 | 1660 | 0.27 | 6.9 | 55 | 3.5 | 84.7 | 3.4 | 9
106B:2001:1113:00:------:-- | 21:1130:000113 | 21:1130 | 21:0251 | 21:0251:000095 | 21:0251:000095:0001:0001:00 |  | 64.329 | -131.2345 | NGR bulk stream sediment | <177 micron (NGR) | 6 | 0108:s__08 | 113 | 662 | 1.59 | 22.5 | 2.2 | 5 | 695.1 | 0.12 | 5.66 | 3.14 | 26 | 170.2 | 133.53 | 5.03 | 8.5 | 131 | 0.16 | 37.1 | 2.47 | 495 | 8.15 | 0.005 | 91.7 | 0.616 | 40.36 | 0.22 | 3.49 | 7.1 | 3.2 | 164.1 | 0.07 | 4.5 | 70 | 0.18 | 2 | 177 | 0.05 | 658.2 | 4.4 | 3
106B:2001:1114:00:------:-- | 21:1130:000114 | 21:1130 | 21:0251 | 21:0251:000096 | 21:0251:000096:0001:0001:00 |  | 64.3417 | -131.2055 | NGR bulk stream sediment | <177 micron (NGR) | 6 | 0109:s__09 | 114 | 118 | 0.24 | 9.2 | 0.1 | 3 | 314.5 | 0.11 | 14.96 | 1.31 | 7.4 | 8.3 | 10.74 | 1.47 | 0.8 | 233 | 0.07 | 5.9 | 3.6 | 377 | 0.65 | 0.01 | 11.9 | 0.042 | 378.36 | 0.08 | 0.85 | 2.2 | 0.3 | 155.5 | 0.02 | 3.5 | 5 | 0.06 | 0.2 | 5 | 0.05 | 1297.8 | 2.7 | 2
106B:2001:1115:00:------:-- | 21:1130:000115 | 21:1130 | 21:0251 | 21:0251:000097 | 21:0251:000097:0001:0001:00 |  | 64.3647 | -131.1486 | NGR bulk stream sediment | <177 micron (NGR) | 6 | 0110:s__10 | 115 | 250 | 1.14 | 4.6 | 0.1 | 13 | 318.5 | 0.05 | 9.71 | 0.94 | 13.7 | 58.5 | 53.96 | 2.46 | 6 | 36 | 0.1 | 25.4 | 2.36 | 401 | 2.06 | 0.023 | 31.9 | 0.208 | 7.76 | 0.19 | 1.21 | 3.1 | 0.8 | 273.8 | 0.03 | 2.8 | 1850 | 0.06 | 0.8 | 85 | 0.05 | 106.7 | 2 | 2
106B:2001:1116:00:------:-- | 21:1130:000116 | 21:1130 | 21:0251 | 21:0251:000098 | 21:0251:000098:0001:0001:00 |  | 64.4032 | -131.1824 | NGR bulk stream sediment | <177 micron (NGR) | 6 | 0111:s__11 | 116 | 261 | 1.36 | 7.2 | 0.1 | 9 | 337.5 | 0.07 | 10.28 | 0.72 | 15.6 | 89 | 57.99 | 2.74 | 6.5 | 52 | 0.13 | 23.2 | 2.03 | 324 | 2.55 | 0.007 | 43.1 | 0.237 | 7.37 | 0.14 | 0.96 | 3.9 | 1 | 498.3 | 0.02 | 3.1 | 1420 | 0.07 | 1.2 | 103 | 0.05 | 100.8 | 2.9 | 3
106B:2001:1117:00:------:-- | 21:1130:000117 | 21:1130 | 21:0251 | 21:0251:000099 | 21:0251:000099:0001:0001:00 |  | 64.3774 | -131.2298 | NGR bulk stream sediment | <177 micron (NGR) | 6 | 0112:s__12 | 117 | 745 | 1.2 | 12.8 | 0.9 | 8 | 310.5 | 0.12 | 8.5 | 2 | 8.6 | 27.8 | 64.72 | 2.25 | 4.4 | 84 | 0.2 | 16.5 | 1.71 | 178 | 5.81 | 0.005 | 29 | 0.231 | 14.38 | 0.19 | 3.92 | 2.7 | 3 | 270 | 0.04 | 4.6 | 5 | 0.18 | 1.5 | 93 | 0.05 | 226.3 | 2.5 | 1
106B:2001:1118:00:------:-- | 21:1130:000118 | 21:1130 | 21:0251 | 21:0251:000100 | 21:0251:000100:0001:0001:00 |  | 64.3824 | -131.2485 | NGR bulk stream sediment | <177 micron (NGR) | 6 | 0113:s__13 | 118 | 32 | 0.83 | 5.5 | 0.3 | 8 | 108.3 | 0.24 | 6.44 | 0.14 | 15 | 14.4 | 27.24 | 2.35 | 2.6 | 33 | 0.21 | 15.1 | 3.02 | 433 | 0.84 | 0.007 | 24.9 | 0.051 | 23.97 | 0.05 | 0.41 | 4.3 | 0.4 | 80.4 | 0.01 | 4.2 | 10 | 0.12 | 0.4 | 11 | 0.05 | 97.5 | 6.2 | 3
106B:2001:1119:00:------:-- | 21:1130:000119 | 21:1130 | 21:0251 | 21:0251:000101 | 21:0251:000101:0001:0001:00 |  | 64.3665 | -131.2818 | NGR bulk stream sediment | <177 micron (NGR) | 6 | 0114:s__14 | 119 | 305 | 0.6 | 16.6 | 0.2 | 4 | 340.2 | 0.11 | 10.63 | 1.08 | 15.1 | 49.3 | 41.73 | 2.92 | 2.3 | 57 | 0.14 | 20 | 1.93 | 345 | 3.61 | 0.005 | 52.8 | 0.227 | 14.07 | 0.32 | 1.5 | 4.7 | 1.4 | 224.4 | 0.04 | 4.3 | 10 | 0.14 | 1.1 | 50 | 0.05 | 159.1 | 2.9 | 2
106B:2001:1120:00:------:-- | 21:1130:000120 | 21:1130 | 21:0251 | 21:0251:000102 | 21:0251:000102:0001:0001:00 |  | 64.3489 | -131.2683 | NGR bulk stream sediment | <177 micron (NGR) | 6 | 0115:s__15 | 120 | 130 | 0.31 | 13 | 0.1 | 5 | 578.5 | 0.18 | 8.19 | 0.47 | 11.3 | 7.1 | 22.74 | 2.05 | 0.9 | 87 | 0.13 | 10.2 | 2.12 | 330 | 3.18 | 0.005 | 22.9 | 0.067 | 78.43 | 0.05 | 0.94 | 3.3 | 0.6 | 149.5 | 0.03 | 4.5 | 10 | 0.14 | 0.6 | 14 | 0.05 | 277.6 | 4 | 2
106B:2001:1121:80:1126:00 | 21:1130:000121 | 21:1130 | 21:0251 | 21:0251:000106 | 21:0251:000106:0001:0001:02 |  | 64.3177 | -131.3315 | NGR bulk stream sediment | <177 micron (NGR) | 7 | 0041:bs__1 | 121 | 767 | 0.7 | 17.8 | 0.5 | 12 | 398.8 | 0.14 | 5.69 | 4.42 | 10.8 | 41.4 | 81.6 | 2.2 | 2.8 | 120 | 0.24 | 20.1 | 1.52 | 236 | 13.47 | 0.005 | 88.3 | 0.276 | 21.91 | 0.09 | 5 | 3.7 | 4.1 | 136.3 | 0.07 | 3.6 | 5 | 0.5 | 3.3 | 161 | 0.05 | 541.3 | 6 | 2
106B:2001:1122:00:------:-- | 21:1130:000122 | 21:1130 | 21:0251 | 21:0251:000103 | 21:0251:000103:0001:0001:00 |  | 64.3573 | -131.3362 | NGR bulk stream sediment | <177 micron (NGR) | 7 | 0101:s__01 | 122 | 180 | 0.49 | 12.7 | 0.1 | 6 | 394.4 | 0.15 | 9.01 | 0.82 | 10.9 | 9.2 | 30.4 | 2.15 | 1.5 | 44 | 0.14 | 10.3 | 1.58 | 326 | 4.45 | 0.004 | 28.2 | 0.102 | 25.24 | 0.19 | 1.24 | 2.6 | 0.8 | 123.1 | 0.03 | 3.5 | 5 | 0.27 | 1 | 21 | 0.05 | 160.9 | 3.5 | 2
106B:2001:1123:10:------:-- | 21:1130:000123 | 21:1130 | 21:0251 | 21:0251:000104 | 21:0251:000104:0001:0001:00 |  | 64.3235 | -131.347 | NGR bulk stream sediment | <177 micron (NGR) | 7 | 0071:ff__1 | 123 | 450 | 1.1 | 26.8 | 0.1 | 6 | 420.5 | 0.1 | 4.66 | 38.65 | 20.8 | 30.2 | 209.97 | 4.5 | 1.8 | 81 | 0.08 | 10.9 | 0.45 | 269 | 28.96 | 0.003 | 372.8 | 0.152 | 8.59 | 0.22 | 12.63 | 4.6 | 7.2 | 227.1 | 0.1 | 2.9 | 5 | 1.02 | 15.3 | 237 | 0.05 | 3346.3 | 8.2 | 1
106B:2001:1124:20:1123:10 | 21:1130:000124 | 21:1130 | 21:0251 | 21:0251:000104 | 21:0251:000104:0002:0001:00 |  | 64.3235 | -131.347 | NGR bulk stream sediment | <177 micron (NGR) | 7 | 0072:ff__1 | 124 | 415 | 1 | 26.8 | 0.5 | 6 | 426 | 0.1 | 4.84 | 36.23 | 18.7 | 29.4 | 199.35 | 4.16 | 1.7 | 72 | 0.09 | 11.1 | 0.44 | 241 | 28.89 | 0.003 | 344.9 | 0.159 | 7.91 | 0.2 | 12.39 | 4.7 | 7.2 | 230.7 | 0.1 | 2.9 | 5 | 0.96 | 14 | 234 | 0.05 | 3130.7 | 7.4 | 1
106B:2001:1125:00:------:-- | 21:1130:000125 | 21:1130 | 21:0251 | 21:0251:000105 | 21:0251:000105:0001:0001:00 |  | 64.3226 | -131.336 | NGR bulk stream sediment | <177 micron (NGR) | 7 | 0102:s__02 | 125 | 811 | 0.86 | 12.6 | 1.3 | 10 | 419.8 | 0.16 | 3.51 | 3.13 | 18.7 | 47.2 | 108.39 | 3.8 | 3.6 | 143 | 0.23 | 27.7 | 1.17 | 364 | 7.39 | 0.003 | 87.1 | 0.298 | 22.22 | 0.13 | 3.4 | 5.1 | 2.8 | 62.8 | 0.05 | 3.9 | 10 | 0.26 | 1.9 | 74 | 0.05 | 559.4 | 8.1 | 2
106B:2001:1126:00:------:-- | 21:1130:000126 | 21:1130 | 21:0251 | 21:0251:000106 | 21:0251:000106:0001:0001:01 |  | 64.3177 | -131.3315 | NGR bulk stream sediment | <177 micron (NGR) | 7 | 0042:bs__1 | 126 | 787 | 0.7 | 18.1 | 0.1 | 13 | 399.6 | 0.14 | 5.77 | 4.62 | 11 | 40.9 | 83 | 2.23 | 2.7 | 130 | 0.24 | 20.5 | 1.54 | 237 | 13.37 | 0.004 | 87.9 | 0.284 | 22.53 | 0.12 | 5.07 | 3.9 | 4.2 | 142.9 | 0.06 | 3.7 | 40 | 0.5 | 3.4 | 162 | 0.05 | 544.9 | 5.9 | 2
106B:2001:1127:00:------:-- | 21:1130:000127 | 21:1130 | 21:0251 | 21:0251:000107 | 21:0251:000107:0001:0001:00 |  | 64.3376 | -131.4211 | NGR bulk stream sediment | <177 micron (NGR) | 7 | 0103:s__03 | 127 | 546 | 0.91 | 32.4 | 0.1 | 5 | 159.6 | 0.17 | 0.6 | 3.47 | 8.7 | 20.8 | 81.44 | 7.8 | 1.9 | 90 | 0.14 | 4.2 | 0.15 | 107 | 29.47 | 0.006 | 87.9 | 0.153 | 15 | 0.68 | 7.86 | 4.4 | 10.1 | 96.5 | 0.09 | 2.2 | 5 | 1.21 | 5.9 | 177 | 0.05 | 469.4 | 9.3 | 1
106B:2001:1128:90 | 21:1130:000128 | 21:1130 |  |  |  | 263 |  |  | Control Reference | Unspecified | 7 | 0901:R__01 | 128 | 63 | 1.92 | 6.4 | 198.5 | 0.5 | 53.3 | 0.5 | 0.72 | 0.2 | 12.7 | 24.5 | 173.86 | 4.17 | 5.9 | 22 | 0.03 | 4.6 | 0.74 | 466 | 14.31 | 0.02 | 13.7 | 0.059 | 6.89 | 0.52 | 0.25 | 3.6 | 3.2 | 49.4 | 0.45 | 1 | 1330 | 0.03 | 0.3 | 101 | 0.05 | 54.8 | 3.8 | 3
106B:2001:1129:00:------:-- | 21:1130:000129 | 21:1130 | 21:0251 | 21:0251:000108 | 21:0251:000108:0001:0001:00 |  | 64.3047 | -131.4341 | NGR bulk stream sediment | <177 micron (NGR) | 7 | 0104:s__04 | 129 | 374 | 1.07 | 19.9 | 0.2 | 4 | 566.7 | 0.09 | 7.65 | 20.28 | 14.1 | 20.8 | 110.04 | 4.65 | 1.5 | 66 | 0.1 | 15.8 | 0.64 | 190 | 20.75 | 0.004 | 196.7 | 0.223 | 15.45 | 0.23 | 6.8 | 4 | 4.9 | 279.9 | 0.07 | 3.4 | 70 | 0.57 | 20.3 | 140 | 0.05 | 2196.8 | 7.1 | 1
106B:2001:1130:00:------:-- | 21:1130:000130 | 21:1130 | 21:0251 | 21:0251:000109 | 21:0251:000109:0001:0001:00 |  | 64.3165 | -131.4835 | NGR bulk stream sediment | <177 micron (NGR) | 7 | 0105:s__05 | 130 | 477 | 0.46 | 52 | 1.8 | 4 | 93 | 0.15 | 0.14 | 0.66 | 2.6 | 19.9 | 42.5 | 11.6 | 1.9 | 62 | 0.11 | 1.7 | 0.04 | 38 | 30.85 | 0.004 | 39 | 0.183 | 11.73 | 1.07 | 7.23 | 2.3 | 9.8 | 55.7 | 0.11 | 1.3 | 5 | 1 | 3.3 | 338 | 0.05 | 180.9 | 11.3 | 0.5
106B:2001:1131:00:------:-- | 21:1130:000131 | 21:1130 | 21:0251 | 21:0251:000110 | 21:0251:000110:0001:0001:00 |  | 64.3024 | -131.5137 | NGR bulk stream sediment | <177 micron (NGR) | 7 | 0106:s__06 | 131 | 242 | 0.33 | 19 | 0.2 | 5 | 372.7 | 0.22 | 5.94 | 2.37 | 12 | 8.5 | 33.57 | 2.38 | 1 | 51 | 0.13 | 10.4 | 2.15 | 282 | 6.75 | 0.005 | 38.3 | 0.141 | 35.08 | 0.18 | 1.76 | 3.5 | 1.3 | 109 | 0.03 | 5.7 | 30 | 0.28 | 1.6 | 24 | 0.05 | 248 | 3.3 | 2
106B:2001:1132:00:------:-- | 21:1130:000132 | 21:1130 | 21:0251 | 21:0251:000111 | 21:0251:000111:0001:0001:00 |  | 64.3294 | -131.7464 | NGR bulk stream sediment | <177 micron (NGR) | 7 | 0107:s__07 | 132 | 131 | 0.71 | 11.6 | 0.1 | 3 | 86 | 0.18 | 9.68 | 1.3 | 10.3 | 13.2 | 24.09 | 2.17 | 2.2 | 33 | 0.08 | 8.2 | 1.17 | 252 | 7.22 | 0.003 | 39.6 | 0.083 | 23.15 | 0.09 | 1.57 | 3.8 | 1 | 182.6 | 0.02 | 4.2 | 5 | 0.25 | 1.2 | 27 | 0.05 | 203.9 | 2.9 | 2
106B:2001:1133:00:------:-- | 21:1130:000133 | 21:1130 | 21:0251 | 21:0251:000112 | 21:0251:000112:0001:0001:00 |  | 64.2871 | -131.7207 | NGR bulk stream sediment | <177 micron (NGR) | 7 | 0108:s__08 | 133 | 62 | 2.22 | 6.6 | 1.9 | 0.5 | 40.4 | 0.48 | 0.23 | 0.08 | 25.7 | 38.6 | 40.94 | 4.73 | 7.2 | 25 | 0.03 | 11.8 | 0.96 | 814 | 0.47 | 0.003 | 44.9 | 0.035 | 36.78 | 0.005 | 0.33 | 1.8 | 0.1 | 16.4 | 0.01 | 11.5 | 40 | 0.02 | 1.2 | 17 | 0.05 | 110.7 | 3 | 5
106B:2001:1134:00:------:-- | 21:1130:000134 | 21:1130 | 21:0251 | 21:0251:000113 | 21:0251:000113:0001:0001:00 |  | 64.3363 | -131.6216 | NGR bulk stream sediment | <177 micron (NGR) | 7 | 0109:s__09 | 134 | 272 | 0.52 | 11.4 | 0.9 | 3 | 241.1 | 0.18 | 8.65 | 4.77 | 9.9 | 15.6 | 31.31 | 1.93 | 1.8 | 73 | 0.08 | 4.8 | 0.81 | 203 | 21.48 | 0.004 | 83.5 | 0.066 | 14.53 | 0.17 | 3 | 4.1 | 2.9 | 299.3 | 0.04 | 4.4 | 10 | 0.47 | 2.2 | 93 | 0.05 | 422.1 | 5 | 2
106B:2001:1135:00:------:-- | 21:1130:000135 | 21:1130 | 21:0251 | 21:0251:000114 | 21:0251:000114:0001:0001:00 |  | 64.3631 | -131.6861 | NGR bulk stream sediment | <177 micron (NGR) | 7 | 0110:s__10 | 135 | 39 | 1.39 | 3.6 | 0.7 | 1 | 77.4 | 0.24 | 7.26 | 0.11 | 14.6 | 23.3 | 17.37 | 3.48 | 4.2 | 15 | 0.07 | 5.9 | 1.01 | 408 | 0.86 | 0.006 | 32.8 | 0.061 | 27.97 | 0.06 | 0.11 | 4.8 | 0.2 | 226.6 | 0.02 | 5.3 | 20 | 0.06 | 0.6 | 12 | 0.05 | 94.5 | 3.6 | 4
106B:2001:1136:00:------:-- | 21:1130:000136 | 21:1130 | 21:0251 | 21:0251:000115 | 21:0251:000115:0001:0001:00 |  | 64.3696 | -131.6459 | NGR bulk stream sediment | <177 micron (NGR) | 7 | 0111:s__11 | 136 | 317 | 1.03 | 17.5 | 1.2 | 3 | 885.2 | 0.24 | 0.27 | 3.66 | 96.2 | 16.5 | 41.37 | 3.88 | 2.4 | 57 | 0.11 | 4.1 | 0.19 | 2433 | 4.53 | 0.011 | 191.3 | 0.092 | 17.86 | 0.19 | 0.5 | 4 | 3 | 68.4 | 0.17 | 2.8 | 10 | 0.15 | 1.8 | 41 | 0.05 | 648.4 | 7.4 | 2
106B:2001:1137:00:------:-- | 21:1130:000137 | 21:1130 | 21:0251 | 21:0251:000116 | 21:0251:000116:0001:0001:00 |  | 64.3568 | -131.603 | NGR bulk stream sediment | <177 micron (NGR) | 7 | 0112:s__12 | 137 | 261 | 0.67 | 17.5 | 1.1 | 3 | 837.1 | 0.24 | 0.38 | 1.01 | 37.5 | 14.4 | 23.73 | 3.2 | 1.7 | 70 | 0.09 | 5 | 0.13 | 1398 | 1.62 | 0.006 | 228.9 | 0.082 | 23.26 | 0.07 | 0.33 | 3.7 | 1.4 | 51.3 | 0.08 | 2.5 | 10 | 0.06 | 0.6 | 36 | 0.05 | 403.6 | 9.6 | 3
106B:2001:1138:00:------:-- | 21:1130:000138 | 21:1130 | 21:0251 | 21:0251:000117 | 21:0251:000117:0001:0001:00 |  | 64.3566 | -131.544 | NGR bulk stream sediment | <177 micron (NGR) | 7 | 0113:s__13 | 138 | 450 | 2.16 | 27.8 | 1.4 | 4 | 381.8 | 0.18 | 0.15 | 4.76 | 19.5 | 18.8 | 76.39 | 4.88 | 1.7 | 76 | 0.12 | 3 | 0.07 | 271 | 25.83 | 0.005 | 112.7 | 0.094 | 14.49 | 0.42 | 3.32 | 4.6 | 5.8 | 55.1 | 0.07 | 1.9 | 10 | 0.71 | 6.9 | 102 | 0.05 | 481.4 | 11.8 | 1
106B:2001:1139:00:------:-- | 21:1130:000139 | 21:1130 | 21:0251 | 21:0251:000118 | 21:0251:000118:0001:0001:00 |  | 64.3764 | -131.4878 | NGR bulk stream sediment | <177 micron (NGR) | 7 | 0114:s__14 | 139 | 219 | 0.38 | 10.9 | 0.5 | 6 | 500.3 | 0.09 | 13.69 | 8.75 | 10.6 | 13.1 | 33.43 | 1.63 | 1.1 | 92 | 0.11 | 9.3 | 1 | 339 | 12.24 | 0.006 | 130.6 | 0.201 | 19.62 | 0.09 | 4.66 | 2.7 | 2.5 | 231.7 | 0.03 | 3.1 | 10 | 0.33 | 2.3 | 103 | 0.05 | 896.6 | 3.2 | 1
106B:2001:1140:00:------:-- | 21:1130:000140 | 21:1130 | 21:0251 | 21:0251:000119 | 21:0251:000119:0001:0001:00 |  | 64.393 | -131.4152 | NGR bulk stream sediment | <177 micron (NGR) | 7 | 0115:s__15 | 140 | 304 | 0.29 | 10.3 | 0.1 | 6 | 413.9 | 0.13 | 11.03 | 1.07 | 7.8 | 6.1 | 30.1 | 1.64 | 0.9 | 121 | 0.13 | 10.1 | 1.69 | 272 | 5.48 | 0.005 | 22.5 | 0.157 | 33.91 | 0.17 | 1.5 | 3.3 | 1.1 | 171.3 | 0.02 | 4.7 | 10 | 0.1 | 1.3 | 16 | 0.05 | 152.2 | 2.6 | 2
106B:2001:1141:80:1149:00 | 21:1130:000141 | 21:1130 | 21:0251 | 21:0251:000126 | 21:0251:000126:0001:0001:02 |  | 64.2459 | -131.2842 | NGR bulk stream sediment | <177 micron (NGR) | 8 | 0041:bs__1 | 141 | 128 | 0.44 | 7.1 | 0.3 | 4 | 348.6 | 0.19 | 10.38 | 0.48 | 8.4 | 7.1 | 17.35 | 1.94 | 1.1 | 29 | 0.09 | 7.4 | 4.17 | 313 | 3.21 | 0.006 | 19.3 | 0.064 | 64.47 | 0.11 | 0.67 | 2.2 | 0.4 | 91.5 | 0.02 | 3.7 | 10 | 0.13 | 0.8 | 10 | 0.05 | 131 | 1.8 | 3
106B:2001:1142:10:------:-- | 21:1130:000142 | 21:1130 | 21:0251 | 21:0251:000120 | 21:0251:000120:0001:0001:00 |  | 64.4195 | -131.3907 | NGR bulk stream sediment | <177 micron (NGR) | 8 | 0071:ff__1 | 142 | 127 | 0.58 | 8.8 | 0.1 | 4 | 125.7 | 0.2 | 8.16 | 0.41 | 12 | 11.3 | 26.06 | 2.17 | 1.8 | 25 | 0.12 | 8.8 | 1.36 | 463 | 2.23 | 0.005 | 23.6 | 0.1 | 16.29 | 0.08 | 0.45 | 3 | 0.5 | 153 | 0.01 | 4.7 | 10 | 0.07 | 0.8 | 15 | 0.05 | 71.3 | 2.8 | 3
106B:2001:1143:20:1142:10 | 21:1130:000143 | 21:1130 | 21:0251 | 21:0251:000120 | 21:0251:000120:0002:0001:00 |  | 64.4195 | -131.3907 | NGR bulk stream sediment | <177 micron (NGR) | 8 | 0072:ff__1 | 143 | 141 | 0.57 | 9.1 | 0.1 | 5 | 125.5 | 0.22 | 8.08 | 0.44 | 12.3 | 11.4 | 25.99 | 2.16 | 1.8 | 37 | 0.13 | 9 | 1.38 | 467 | 2.28 | 0.005 | 23.4 | 0.103 | 17.36 | 0.12 | 0.48 | 3.1 | 0.6 | 161.8 | 0.02 | 5.2 | 10 | 0.07 | 0.8 | 16 | 0.05 | 73.1 | 2.6 | 3
106B:2001:1144:00:------:-- | 21:1130:000144 | 21:1130 | 21:0251 | 21:0251:000121 | 21:0251:000121:0001:0001:00 |  | 64.4239 | -131.3814 | NGR bulk stream sediment | <177 micron (NGR) | 8 | 0101:s__01 | 144 | 353 | 1.03 | 6.1 | 0.1 | 6 | 238.8 | 0.12 | 12.71 | 1.13 | 8 | 24.8 | 37.44 | 1.94 | 3.6 | 53 | 0.15 | 15.2 | 1.54 | 286 | 2.98 | 0.008 | 23.1 | 0.187 | 10.71 | 0.17 | 1.05 | 3.4 | 1.4 | 497.5 | 0.03 | 4.7 | 30 | 0.06 | 1.6 | 55 | 0.05 | 101.8 | 2.2 | 2
106B:2001:1145:00:------:-- | 21:1130:000145 | 21:1130 | 21:0251 | 21:0251:000122 | 21:0251:000122:0001:0001:00 |  | 64.397 | -131.3724 | NGR bulk stream sediment | <177 micron (NGR) | 8 | 0102:s__02 | 145 | 143 | 0.37 | 10.3 | 0.4 | 3 | 298.7 | 0.21 | 7.51 | 0.39 | 11.7 | 8.2 | 23.79 | 2.05 | 1.2 | 46 | 0.11 | 9.3 | 1.24 | 435 | 1.44 | 0.003 | 19.6 | 0.084 | 30.2 | 0.07 | 0.45 | 2.8 | 0.7 | 150.5 | 0.02 | 4.6 | 10 | 0.06 | 0.6 | 11 | 0.05 | 94.6 | 2.6 | 2
106B:2001:1146:00:------:-- | 21:1130:000146 | 21:1130 | 21:0251 | 21:0251:000123 | 21:0251:000123:0001:0001:00 |  | 64.3893 | -131.3808 | NGR bulk stream sediment | <177 micron (NGR) | 8 | 0103:s__03 | 146 | 159 | 0.41 | 14.2 | 0.5 | 5 | 355.8 | 0.19 | 8.6 | 0.72 | 12.2 | 18.1 | 30.24 | 2.26 | 1.3 | 50 | 0.15 | 9.4 | 1.86 | 400 | 3.56 | 0.004 | 27.8 | 0.125 | 24.02 | 0.2 | 0.76 | 3.7 | 0.9 | 119.4 | 0.01 | 4.7 | 10 | 0.13 | 0.8 | 19 | 0.05 | 124 | 3.7 | 2
106B:2001:1147:00:------:-- | 21:1130:000147 | 21:1130 | 21:0251 | 21:0251:000124 | 21:0251:000124:0001:0001:00 |  | 64.3725 | -131.43 | NGR bulk stream sediment | <177 micron (NGR) | 8 | 0104:s__04 | 147 | 296 | 0.38 | 10.1 | 0.3 | 7 | 270.2 | 0.13 | 11.79 | 0.9 | 8.9 | 9 | 35.94 | 1.93 | 1.1 | 58 | 0.14 | 11.2 | 1.13 | 273 | 5.98 | 0.006 | 27.3 | 0.16 | 18.16 | 0.16 | 1.18 | 2.9 | 1.1 | 190.9 | 0.02 | 4.1 | 20 | 0.2 | 1.5 | 27 | 0.05 | 115.2 | 2.6 | 2
106B:2001:1148:00:------:-- | 21:1130:000148 | 21:1130 | 21:0251 | 21:0251:000125 | 21:0251:000125:0001:0001:00 |  | 64.2485 | -131.2518 | NGR bulk stream sediment | <177 micron (NGR) | 8 | 0105:s__05 | 148 | 107 | 0.22 | 4.7 | 0.3 | 4 | 355.1 | 0.09 | 14.19 | 0.32 | 4.8 | 4.7 | 12.3 | 1.31 | 0.6 | 26 | 0.06 | 6.6 | 7.03 | 251 | 2.21 | 0.008 | 10.8 | 0.049 | 33.98 | 0.03 | 0.47 | 1.6 | 0.5 | 69.8 | 0.01 | 2.7 | 20 | 0.08 | 0.6 | 7 | 0.05 | 99.9 | 1.9 | 2
106B:2001:1149:00:------:-- | 21:1130:000149 | 21:1130 | 21:0251 | 21:0251:000126 | 21:0251:000126:0001:0001:01 |  | 64.2459 | -131.2842 | NGR bulk stream sediment | <177 micron (NGR) | 8 | 0042:bs__1 | 149 | 120 | 0.42 | 6.8 | 0.1 | 4 | 308.9 | 0.16 | 9.93 | 0.49 | 8.1 | 6.5 | 17.37 | 1.87 | 1.1 | 31 | 0.09 | 6.7 | 4.01 | 300 | 3.16 | 0.005 | 17.8 | 0.06 | 65.69 | 0.09 | 0.74 | 2.1 | 0.5 | 90 | 0.01 | 3.4 | 10 | 0.14 | 0.8 | 10 | 0.05 | 126.7 | 2 | 2
106B:2001:1150:00:------:-- | 21:1130:000150 | 21:1130 | 21:0251 | 21:0251:000127 | 21:0251:000127:0001:0001:00 |  | 64.2325 | -131.2771 | NGR bulk stream sediment | <177 micron (NGR) | 8 | 0106:s__06 | 150 | 113 | 1.21 | 7.9 | 0.6 | 2 | 186.4 | 0.3 | 3.74 | 0.2 | 16.5 | 20.4 | 26.6 | 3.47 | 3.5 | 52 | 0.09 | 5.5 | 1.45 | 279 | 2.1 | 0.002 | 38.1 | 0.074 | 49.54 | 0.07 | 0.22 | 4.3 | 0.5 | 101.9 | 0.01 | 8 | 10 | 0.14 | 1 | 14 | 0.05 | 131.7 | 6 | 3
106B:2001:1151:00:------:-- | 21:1130:000151 | 21:1130 | 21:0251 | 21:0251:000128 | 21:0251:000128:0001:0001:00 |  | 64.2096 | -131.3128 | NGR bulk stream sediment | <177 micron (NGR) | 8 | 0107:s__07 | 151 | 92 | 1.47 | 5 | 0.6 | 0.5 | 27.8 | 0.24 | 10.21 | 0.3 | 13.8 | 19.9 | 22.24 | 3.09 | 4 | 30 | 0.03 | 4.1 | 1.11 | 339 | 3.32 | 0.002 | 32.5 | 0.059 | 21.06 | 0.03 | 0.54 | 4.6 | 0.3 | 243.8 | 0.01 | 6.1 | 30 | 0.1 | 0.5 | 10 | 0.05 | 83.1 | 2.1 | 2
106B:2001:1152:90 | 21:1130:000152 | 21:1130 |  |  |  | 79 |  |  | Control Reference | Unspecified | 8 | 0901:R__01 | 152 | 153 | 1.88 | 13.1 | 4.9 | 1 | 289.4 | 0.7 | 0.48 | 1.21 | 28.6 | 122.1 | 84.58 | 3.03 | 7.6 | 50 | 0.46 | 16 | 1.8 | 1187 | 1.04 | 0.014 | 225.5 | 0.063 | 16.66 | 0.005 | 0.39 | 5.3 | 0.2 | 27 | 0.06 | 7.1 | 1470 | 0.46 | 1.6 | 69 | 1.4 | 102.7 | 3.3 | 6
106B:2001:1153:00:------:-- | 21:1130:000153 | 21:1130 | 21:0251 | 21:0251:000129 | 21:0251:000129:0001:0001:00 |  | 64.2228 | -131.3917 | NGR bulk stream sediment | <177 micron (NGR) | 8 | 0108:s__08 | 153 | 57 | 0.27 | 4.1 | 0.4 | 2 | 599.8 | 0.11 | 15.18 | 0.38 | 5.3 | 5.8 | 10.33 | 1.28 | 0.7 | 30 | 0.08 | 6.3 | 4.49 | 261 | 1.32 | 0.008 | 11.1 | 0.065 | 27.69 | 0.05 | 0.43 | 1.8 | 0.4 | 163.1 | 0.01 | 3.2 | 20 | 0.07 | 0.7 | 6 | 0.05 | 101.7 | 1.5 | 1
106B:2001:1154:00:------:-- | 21:1130:000154 | 21:1130 | 21:0251 | 21:0251:000130 | 21:0251:000130:0001:0001:00 |  | 64.2574 | -131.3793 | NGR bulk stream sediment | <177 micron (NGR) | 8 | 0109:s__09 | 154 | 55 | 0.16 | 2.7 | 0.3 | 4 | 434.4 | 0.07 | 15.84 | 0.2 | 3.3 | 3.6 | 5.66 | 1.22 | 0.3 | 33 | 0.05 | 3.8 | 7.39 | 256 | 0.6 | 0.011 | 5.4 | 0.018 | 51.82 | 0.005 | 0.45 | 1.4 | 0.2 | 80.4 | 0.01 | 1.9 | 10 | 0.04 | 0.5 | 4 | 0.05 | 119.6 | 1.6 | 0.5
106B:2001:1155:00:------:-- | 21:1130:000155 | 21:1130 | 21:0251 | 21:0251:000131 | 21:0251:000131:0001:0001:00 |  | 64.2603 | -131.3861 | NGR bulk stream sediment | <177 micron (NGR) | 8 | 0110:s__10 | 155 | 53 | 0.21 | 4.1 | 0.1 | 5 | 685.9 | 0.1 | 15.68 | 0.34 | 5.2 | 5.2 | 9.54 | 1.15 | 0.6 | 29 | 0.07 | 5.7 | 4.9 | 260 | 1.02 | 0.008 | 10.4 | 0.054 | 52.37 | 0.07 | 0.45 | 1.8 | 0.3 | 141.2 | 0.01 | 2.8 | 10 | 0.06 | 0.7 | 6 | 0.05 | 97 | 1.6 | 0.5
106B:2001:1156:00:------:-- | 21:1130:000156 | 21:1130 | 21:0251 | 21:0251:000132 | 21:0251:000132:0001:0001:00 |  | 64.3627 | -131.8671 | NGR bulk stream sediment | <177 micron (NGR) | 8 | 0111:s__11 | 156 | 443 | 0.3 | 11.9 | 0.5 | 9 | 1074.4 | 0.1 | 10.27 | 4.82 | 4.9 | 21 | 40.99 | 1.1 | 1 | 71 | 0.12 | 13.9 | 3.13 | 138 | 12.85 | 0.006 | 71.8 | 0.188 | 27.22 | 0.05 | 3.51 | 2.1 | 2.8 | 170.7 | 0.04 | 3.3 | 20 | 0.63 | 4.2 | 114 | 0.05 | 549.7 | 4.1 | 1
106B:2001:1157:00:------:-- | 21:1130:000157 | 21:1130 | 21:0251 | 21:0251:000133 | 21:0251:000133:0001:0001:00 |  | 64.3817 | -131.9378 | NGR bulk stream sediment | <177 micron (NGR) | 8 | 0112:s__12 | 157 | 30 | 0.66 | 2 | 0.3 | 3 | 68.2 | 0.15 | 13.74 | 0.32 | 9.2 | 11 | 11.18 | 2.17 | 1.8 | 11 | 0.08 | 7 | 2.84 | 353 | 0.71 | 0.011 | 17 | 0.051 | 32.89 | 0.03 | 0.08 | 3.3 | 0.4 | 232.3 | 0.02 | 4.5 | 10 | 0.06 | 0.8 | 7 | 0.05 | 163.7 | 2.7 | 1
106B:2001:1158:00:------:-- | 21:1130:000158 | 21:1130 | 21:0251 | 21:0251:000134 | 21:0251:000134:0001:0001:00 |  | 64.3797 | -131.9357 | NGR bulk stream sediment | <177 micron (NGR) | 8 | 0113:s__13 | 158 | 40 | 0.65 | 3.8 | 0.1 | 2 | 159 | 0.16 | 10.46 | 0.4 | 8.9 | 12.1 | 11.68 | 1.93 | 1.8 | 11 | 0.08 | 6.4 | 2.77 | 364 | 1 | 0.006 | 19.2 | 0.084 | 34.57 | 0.05 | 0.18 | 3.3 | 0.3 | 153 | 0.01 | 5.5 | 10 | 0.19 | 0.9 | 9 | 0.05 | 210.3 | 2.4 | 1
106B:2001:1159:10:------:-- | 21:1130:000159 | 21:1130 | 21:0251 | 21:0251:000135 | 21:0251:000135:0001:0001:00 |  | 64.4088 | -131.9935 | NGR bulk stream sediment | <177 micron (NGR) | 8 | 0081:ff__2 | 159 | 282 | 0.28 | 10.5 | 0.4 | 8 | 433.5 | 0.07 | 13.22 | 4.65 | 2.9 | 19.8 | 35.27 | 0.72 | 1.1 | 86 | 0.12 | 13.9 | 4.14 | 125 | 13.58 | 0.009 | 55.3 | 0.169 | 17.82 | 0.02 | 4.51 | 1.8 | 2 | 237.1 | 0.03 | 3.1 | 20 | 0.64 | 5.9 | 197 | 0.05 | 352.7 | 3.8 | 0.5
106B:2001:1160:20:1159:10 | 21:1130:000160 | 21:1130 | 21:0251 | 21:0251:000135 | 21:0251:000135:0002:0001:00 |  | 64.4088 | -131.9935 | NGR bulk stream sediment | <177 micron (NGR) | 8 | 0082:ff__2 | 160 | 299 | 0.38 | 10.2 | 0.4 | 6 | 299 | 0.1 | 10.55 | 2.54 | 5 | 16.2 | 32.96 | 1.26 | 1.5 | 76 | 0.13 | 10.3 | 3.89 | 186 | 14.48 | 0.008 | 55.9 | 0.138 | 14.4 | 0.13 | 2.12 | 2.3 | 1.6 | 135 | 0.03 | 4.1 | 10 | 0.49 | 4.9 | 135 | 0.05 | 254.1 | 3.5 | 2
106B:2001:1161:80:1164:00 | 21:1130:000161 | 21:1130 | 21:0251 | 21:0251:000138 | 21:0251:000138:0001:0001:02 |  | 64.5711 | -131.9457 | NGR bulk stream sediment | <177 micron (NGR) | 9 | 0041:bs__1 | 161 | 53 | 0.81 | 7.9 | 0.4 | 0.5 | 75 | 0.32 | 0.67 | 0.09 | 19.7 | 13.5 | 33.07 | 3.23 | 2.4 | 111 | 0.07 | 8.2 | 0.77 | 821 | 0.41 | 0.001 | 28.7 | 0.048 | 24.78 | 0.04 | 0.18 | 2.3 | 0.3 | 17.2 | 0.01 | 4.4 | 30 | 0.04 | 0.6 | 9 | 0.05 | 61.2 | 2 | 3
106B:2001:1162:00:------:-- | 21:1130:000162 | 21:1130 | 21:0251 | 21:0251:000136 | 21:0251:000136:0001:0001:00 |  | 64.5168 | -131.9357 | NGR bulk stream sediment | <177 micron (NGR) | 9 | 0101:s__01 | 162 | 74 | 0.77 | 4.7 | 0.2 | 1 | 65.2 | 0.18 | 7.67 | 0.28 | 12.1 | 14.5 | 16.59 | 2.32 | 2.1 | 22 | 0.1 | 7.1 | 1.17 | 487 | 1.55 | 0.004 | 22.5 | 0.121 | 16.47 | 0.03 | 0.26 | 3.8 | 0.3 | 134.4 | 0.01 | 5.9 | 20 | 0.08 | 1 | 13 | 0.05 | 61.2 | 2.8 | 2
106B:2001:1163:00:------:-- | 21:1130:000163 | 21:1130 | 21:0251 | 21:0251:000137 | 21:0251:000137:0001:0001:00 |  | 64.5289 | -131.9218 | NGR bulk stream sediment | <177 micron (NGR) | 9 | 0102:s__02 | 163 | 25 | 0.35 | 3.6 | 0.5 | 1 | 135.3 | 0.18 | 4.08 | 0.12 | 7.6 | 6.2 | 11.38 | 1.5 | 1.1 | 71 | 0.08 | 6.7 | 0.98 | 381 | 0.37 | 0.002 | 12.1 | 0.039 | 13.38 | 0.03 | 0.15 | 1.9 | 0.1 | 85.2 | 0.02 | 3.8 | 20 | 0.03 | 0.3 | 6 | 0.05 | 40.1 | 2.4 | 1
106B:2001:1164:00:------:-- | 21:1130:000164 | 21:1130 | 21:0251 | 21:0251:000138 | 21:0251:000138:0001:0001:01 |  | 64.5711 | -131.9457 | NGR bulk stream sediment | <177 micron (NGR) | 9 | 0042:bs__1 | 164 | 48 | 0.8 | 7.5 | 0.7 | 2 | 73.5 | 0.28 | 0.66 | 0.08 | 20 | 13.7 | 33.12 | 3.2 | 2.4 | 92 | 0.07 | 7.8 | 0.76 | 809 | 0.38 | 0.002 | 28.6 | 0.046 | 21.93 | 0.03 | 0.2 | 2.2 | 0.3 | 17.3 | 0.01 | 4.1 | 30 | 0.03 | 0.5 | 9 | 0.05 | 61.3 | 2.3 | 3
106B:2001:1165:00:------:-- | 21:1130:000165 | 21:1130 | 21:0251 | 21:0251:000139 | 21:0251:000139:0001:0001:00 |  | 64.555 | -131.8918 | NGR bulk stream sediment | <177 micron (NGR) | 9 | 0103:s__03 | 165 | 57 | 0.28 | 10.7 | 0.3 | 0.5 | 65.9 | 0.25 | 1.53 | 0.09 | 11.2 | 5.8 | 16.52 | 1.78 | 0.9 | 16 | 0.1 | 10.9 | 0.76 | 490 | 0.48 | 0.001 | 16.5 | 0.034 | 17.53 | 0.005 | 0.15 | 1.7 | 0.3 | 24.5 | 0.01 | 4.6 | 20 | 0.04 | 0.7 | 5 | 0.05 | 35.6 | 2.8 | 2
106B:2001:1166:10:------:-- | 21:1130:000166 | 21:1130 | 21:0251 | 21:0251:000140 | 21:0251:000140:0001:0001:00 |  | 64.5424 | -131.8887 | NGR bulk stream sediment | <177 micron (NGR) | 9 | 0071:ff__1 | 166 | 35 | 0.28 | 10.8 | 1 | 1 | 150.6 | 0.23 | 4.2 | 0.07 | 11.5 | 5.8 | 18.48 | 1.88 | 0.8 | 69 | 0.08 | 5.7 | 1.65 | 536 | 0.38 | 0.006 | 14.3 | 0.047 | 14.35 | 0.03 | 0.61 | 2.1 | 0.1 | 69.6 | 0.01 | 3.7 | 10 | 0.05 | 0.6 | 7 | 0.05 | 28.4 | 2.1 | 2
106B:2001:1167:90 | 21:1130:000167 | 21:1130 |  |  |  | 263 |  |  | Control Reference | Unspecified | 9 | 0901:R__01 | 167 | 70 | 2.05 | 6.6 | 33.7 | 0.5 | 56 | 0.58 | 0.74 | 0.21 | 12.2 | 21.1 | 171.1 | 4.33 | 6.4 | 12 | 0.04 | 4.8 | 0.76 | 485 | 13.61 | 0.022 | 13.2 | 0.061 | 7.11 | 0.54 | 0.14 | 3.7 | 3.2 | 52.4 | 0.42 | 1.2 | 1390 | 0.02 | 0.4 | 105 | 0.05 | 50.2 | 3.9 | 3
106B:2001:1168:20:1166:10 | 21:1130:000168 | 21:1130 | 21:0251 | 21:0251:000140 | 21:0251:000140:0002:0001:00 |  | 64.5424 | -131.8887 | NGR bulk stream sediment | <177 micron (NGR) | 9 | 0072:ff__1 | 168 | 35 | 0.28 | 12.6 | 1.4 | 2 | 161.7 | 0.25 | 3.79 | 0.08 | 11.7 | 5.4 | 18.54 | 1.85 | 0.8 | 65 | 0.08 | 6.5 | 1.48 | 516 | 0.4 | 0.002 | 14.7 | 0.053 | 15.82 | 0.04 | 0.7 | 2.1 | 0.1 | 68.6 | 0.02 | 3.9 | 10 | 0.05 | 0.6 | 5 | 0.05 | 28.4 | 1.8 | 3
106B:2001:1169:00:------:-- | 21:1130:000169 | 21:1130 | 21:0251 | 21:0251:000141 | 21:0251:000141:0001:0001:00 |  | 64.4875 | -131.9571 | NGR bulk stream sediment | <177 micron (NGR) | 9 | 0104:s__04 | 169 | 363 | 0.35 | 11.7 | 0.1 | 9 | 659.6 | 0.09 | 11.78 | 4.57 | 4.6 | 21.8 | 34.38 | 1.13 | 1.3 | 86 | 0.15 | 16 | 2.68 | 155 | 13.72 | 0.006 | 63.9 | 0.196 | 8.91 | 0.04 | 3.89 | 2 | 2.7 | 263.6 | 0.03 | 4.3 | 20 | 0.44 | 4.6 | 171 | 0.05 | 343.7 | 3.3 | 0.5
106B:2001:1170:00:------:-- | 21:1130:000170 | 21:1130 | 21:0251 | 21:0251:000142 | 21:0251:000142:0001:0001:00 |  | 64.4946 | -131.9393 | NGR bulk stream sediment | <177 micron (NGR) | 9 | 0105:s__05 | 170 | 55 | 0.41 | 5.3 | 0.1 | 4 | 273.4 | 0.23 | 10.44 | 0.59 | 11.1 | 11.9 | 18.85 | 2.34 | 1.2 | 196 | 0.1 | 4.8 | 1.57 | 475 | 1.89 | 0.005 | 24.1 | 0.079 | 43.62 | 0.08 | 0.58 | 3.4 | 0.2 | 177.3 | 0.02 | 3.6 | 10 | 0.11 | 0.7 | 18 | 0.05 | 149.9 | 3 | 1
106B:2001:1171:00:------:-- | 21:1130:000171 | 21:1130 | 21:0251 | 21:0251:000143 | 21:0251:000143:0001:0001:00 |  | 64.4901 | -131.8434 | NGR bulk stream sediment | <177 micron (NGR) | 9 | 0106:s__06 | 171 | 136 | 0.39 | 8.8 | 0.1 | 3 | 577.2 | 0.17 | 6.45 | 2.38 | 10.8 | 10.4 | 22.52 | 1.84 | 1.1 | 78 | 0.11 | 7.6 | 1.33 | 541 | 5.12 | 0.002 | 40.6 | 0.091 | 17.32 | 0.08 | 1.49 | 2.5 | 1.4 | 130.5 | 0.01 | 3.7 | 10 | 0.16 | 1.7 | 73 | 5 | 240.3 | 3.7 | 2
106B:2001:1172:00:------:-- | 21:1130:000172 | 21:1130 | 21:0251 | 21:0251:000144 | 21:0251:000144:0001:0001:00 |  | 64.4926 | -131.7924 | NGR bulk stream sediment | <177 micron (NGR) | 9 | 0107:s__07 | 172 | 190 | 0.35 | 11.5 | 0.1 | 4 | 583.6 | 0.17 | 7.33 | 3.41 | 10.7 | 11.8 | 26.97 | 1.85 | 1.1 | 89 | 0.11 | 9 | 1.38 | 528 | 7.19 | 0.005 | 49.4 | 0.108 | 31.62 | 0.11 | 2.02 | 2.7 | 2.1 | 171.5 | 0.04 | 4 | 10 | 0.2 | 2.4 | 96 | 0.05 | 315.7 | 3.6 | 4
106B:2001:1173:00:------:-- | 21:1130:000173 | 21:1130 | 21:0251 | 21:0251:000145 | 21:0251:000145:0001:0001:00 |  | 64.4828 | -131.8462 | NGR bulk stream sediment | <177 micron (NGR) | 9 | 0108:s__08 | 173 | 290 | 0.77 | 40.5 | 1 | 3 | 290.5 | 0.16 | 0.36 | 6.1 | 22.7 | 15.3 | 122.09 | 6.35 | 2.1 | 89 | 0.14 | 3.7 | 0.09 | 256 | 29.28 | 0.017 | 119.1 | 0.095 | 14.52 | 0.47 | 5.67 | 3.8 | 7.2 | 91.4 | 0.14 | 2.1 | 10 | 1.24 | 8.9 | 154 | 0.05 | 579.6 | 8.3 | 0.5
106B:2001:1174:00:------:-- | 21:1130:000174 | 21:1130 | 21:0251 | 21:0251:000146 | 21:0251:000146:0001:0001:00 |  | 64.4446 | -131.885 | NGR bulk stream sediment | <177 micron (NGR) | 9 | 0109:s__09 | 174 | 208 | 0.29 | 12.8 | 0.1 | 8 | 399.6 | 0.09 | 8.58 | 9.8 | 5.9 | 14.8 | 32.29 | 1.04 | 1.3 | 90 | 0.13 | 11.8 | 3.51 | 225 | 23.21 | 0.008 | 98.4 | 0.143 | 14.18 | 0.04 | 4.43 | 1.8 | 1.8 | 115 | 0.03 | 3.3 | 20 | 0.72 | 5.9 | 181 | 0.05 | 765.1 | 4.6 | 0.5
106B:2001:1175:00:------:-- | 21:1130:000175 | 21:1130 | 21:0251 | 21:0251:000147 | 21:0251:000147:0001:0001:00 |  | 64.4711 | -131.9177 | NGR bulk stream sediment | <177 micron (NGR) | 9 | 0110:s__10 | 175 | 310 | 0.56 | 15.6 | 0.3 | 4 | 532.1 | 0.11 | 7.32 | 10.82 | 20.8 | 15.3 | 50.79 | 2.17 | 1.3 | 70 | 0.09 | 8.8 | 1.71 | 299 | 15.35 | 0.005 | 179 | 0.146 | 12.58 | 0.11 | 4.79 | 2.5 | 3.8 | 239.6 | 0.06 | 3.1 | 10 | 0.7 | 7.1 | 150 | 0.05 | 1180.6 | 5.5 | 0.5
106B:2001:1176:00:------:-- | 21:1130:000176 | 21:1130 | 21:0251 | 21:0251:000148 | 21:0251:000148:0001:0001:00 |  | 64.4521 | -131.941 | NGR bulk stream sediment | <177 micron (NGR) | 9 | 0111:s__11 | 176 | 373 | 0.71 | 21.2 | 0.3 | 4 | 604.2 | 0.1 | 7.07 | 17.98 | 26 | 16.3 | 82.16 | 3.52 | 1.3 | 85 | 0.08 | 6.1 | 1.85 | 303 | 23 | 0.004 | 233 | 0.124 | 14.48 | 0.2 | 7.05 | 3 | 5.3 | 243.3 | 0.06 | 2.5 | 10 | 0.91 | 10.6 | 183 | 0.05 | 1687.1 | 6.4 | 0.5
106B:2001:1177:00:------:-- | 21:1130:000177 | 21:1130 | 21:0251 | 21:0251:000149 | 21:0251:000149:0001:0001:00 |  | 64.4381 | -131.8939 | NGR bulk stream sediment | <177 micron (NGR) | 9 | 0112:s__12 | 177 | 230 | 0.34 | 13.7 | 0.2 | 8 | 463.2 | 0.08 | 8.9 | 5.77 | 6.9 | 15.3 | 34.54 | 1.09 | 1.4 | 89 | 0.14 | 12.4 | 3.67 | 250 | 24.98 | 0.007 | 105.7 | 0.146 | 15.85 | 0.04 | 4.84 | 1.9 | 2.1 | 130.6 | 0.03 | 3.4 | 30 | 0.85 | 6.1 | 197 | 0.05 | 659.4 | 4.5 | 0.5
106B:2001:1178:00:------:-- | 21:1130:000178 | 21:1130 | 21:0251 | 21:0251:000150 | 21:0251:000150:0001:0001:00 |  | 64.4312 | -131.8543 | NGR bulk stream sediment | <177 micron (NGR) | 9 | 0113:s__13 | 178 | 133 | 0.48 | 6.3 | 0.1 | 4 | 221 | 0.12 | 12.45 | 1.47 | 6.2 | 10.5 | 16.58 | 1.73 | 1.3 | 34 | 0.09 | 8.9 | 3.77 | 269 | 4.38 | 0.006 | 33.3 | 0.119 | 14.62 | 0.06 | 1 | 2.2 | 0.8 | 237.2 | 0.02 | 3.6 | 10 | 0.2 | 1.7 | 41 | 5.8 | 177.1 | 2.3 | 0.5
106B:2001:1179:00:------:-- | 21:1130:000179 | 21:1130 | 21:0251 | 21:0251:000151 | 21:0251:000151:0001:0001:00 |  | 64.2863 | -131.908 | NGR bulk stream sediment | <177 micron (NGR) | 9 | 0114:s__14 | 179 | 100 | 0.88 | 148.3 | 30.6 | 0.5 | 175.1 | 0.34 | 5.83 | 0.41 | 17.7 | 11.7 | 26.56 | 3.66 | 2.5 | 190 | 0.05 | 14.5 | 3.64 | 1272 | 0.43 | 0.008 | 29 | 0.091 | 74.79 | 0.01 | 7.07 | 1.7 | 0.2 | 43.7 | 0.03 | 4.8 | 20 | 0.52 | 1.3 | 10 | 0.3 | 375.3 | 5.9 | 2
106B:2001:1180:00:------:-- | 21:1130:000180 | 21:1130 | 21:0251 | 21:0251:000152 | 21:0251:000152:0001:0001:00 |  | 64.2528 | -131.9604 | NGR bulk stream sediment | <177 micron (NGR) | 9 | 0115:s__15 | 180 | 97 | 0.71 | 66.1 | 1.6 | 2 | 160 | 0.26 | 9.6 | 0.71 | 21.7 | 10.2 | 27.86 | 3.07 | 2 | 237 | 0.04 | 9.1 | 5.46 | 2120 | 0.8 | 0.008 | 35.4 | 0.12 | 126.36 | 0.01 | 4.67 | 1.4 | 0.4 | 52.7 | 0.01 | 4.9 | 40 | 0.32 | 1.1 | 10 | 0.05 | 784.5 | 3.2 | 3
106B:2001:1181:80:1186:00 | 21:1130:000181 | 21:1130 | 21:0251 | 21:0251:000157 | 21:0251:000157:0001:0001:02 |  | 64.2181 | -131.8499 | NGR bulk stream sediment | <177 micron (NGR) | 10 | 0041:bs__1 | 181 | 26 | 2.73 | 4.4 | 0.6 | 0.5 | 37.5 | 0.46 | 0.06 | 0.05 | 23.2 | 38.4 | 29.22 | 5.18 | 8.3 | 2.5 | 0.03 | 4.7 | 1.04 | 949 | 0.32 | 0.003 | 44.9 | 0.018 | 31.34 | 0.005 | 0.11 | 1.9 | 0.05 | 13.1 | 0.01 | 8.4 | 60 | 0.03 | 1.8 | 18 | 0.05 | 126 | 2.9 | 3
106B:2001:1182:00:------:-- | 21:1130:000182 | 21:1130 | 21:0251 | 21:0251:000153 | 21:0251:000153:0001:0001:00 |  | 64.2381 | -131.9106 | NGR bulk stream sediment | <177 micron (NGR) | 10 | 0101:s__01 | 182 | 119 | 2.15 | 2 | 1.1 | 0.5 | 125.4 | 0.35 | 0.41 | 0.14 | 11.3 | 29.6 | 22.73 | 3.34 | 6.9 | 43 | 0.05 | 7.8 | 0.67 | 249 | 0.23 | 0.003 | 33 | 0.051 | 22.65 | 0.09 | 0.06 | 2.1 | 0.4 | 25 | 0.01 | 6.4 | 10 | 0.06 | 3.1 | 15 | 0.05 | 96.4 | 13.8 | 3
106B:2001:1183:00:------:-- | 21:1130:000183 | 21:1130 | 21:0251 | 21:0251:000154 | 21:0251:000154:0001:0001:00 |  | 64.252 | -131.8823 | NGR bulk stream sediment | <177 micron (NGR) | 10 | 0102:s__02 | 183 | 94 | 1.1 | 23.5 | 5.5 | 2 | 59.4 | 0.29 | 0.98 | 0.26 | 10.8 | 26.5 | 15.49 | 3.22 | 3.5 | 97 | 0.05 | 13.1 | 0.64 | 347 | 0.38 | 0.006 | 22.8 | 0.091 | 28.07 | 0.13 | 1.44 | 1.9 | 1.1 | 43.8 | 0.01 | 4.9 | 20 | 0.05 | 1 | 13 | 0.05 | 187.6 | 13.6 | 3
106B:2001:1184:00:------:-- | 21:1130:000184 | 21:1130 | 21:0251 | 21:0251:000155 | 21:0251:000155:0001:0001:00 |  | 64.258 | -131.8305 | NGR bulk stream sediment | <177 micron (NGR) | 10 | 0103:s__03 | 184 | 83 | 0.58 | 24.2 | 0.5 | 1 | 26.8 | 0.36 | 6.47 | 0.19 | 15.2 | 8.4 | 26.15 | 3.32 | 1.5 | 102 | 0.04 | 10.6 | 2.18 | 582 | 0.36 | 0.003 | 27.1 | 0.059 | 34.58 | 0.1 | 1.27 | 1.6 | 0.2 | 188 | 0.01 | 6.7 | 10 | 0.05 | 0.7 | 6 | 0.5 | 133.6 | 2.6 | 2
106B:2001:1185:00:------:-- | 21:1130:000185 | 21:1130 | 21:0251 | 21:0251:000156 | 21:0251:000156:0001:0001:00 |  | 64.2407 | -131.7989 | NGR bulk stream sediment | <177 micron (NGR) | 10 | 0104:s__04 | 185 | 103 | 1.87 | 9 | 2.1 | 0.5 | 69.6 | 0.45 | 0.23 | 0.12 | 34.6 | 27.2 | 61.92 | 4.47 | 5.5 | 37 | 0.05 | 26.6 | 0.78 | 1188 | 0.66 | 0.004 | 42.7 | 0.059 | 50.64 | 0.03 | 0.46 | 1.9 | 0.2 | 28.6 | 0.03 | 10.7 | 60 | 0.05 | 2 | 18 | 0.05 | 117.3 | 4.8 | 3
106B:2001:1186:00:------:-- | 21:1130:000186 | 21:1130 | 21:0251 | 21:0251:000157 | 21:0251:000157:0001:0001:01 |  | 64.2181 | -131.8499 | NGR bulk stream sediment | <177 micron (NGR) | 10 | 0042:bs__1 | 186 | 29 | 2.73 | 4.5 | 0.4 | 0.5 | 36.3 | 0.47 | 0.06 | 0.04 | 25.7 | 40.1 | 29.18 | 5.14 | 8.9 | 11 | 0.03 | 5.1 | 1.05 | 972 | 0.33 | 0.003 | 49.9 | 0.017 | 31.14 | 0.005 | 0.11 | 2.1 | 0.05 | 12.5 | 0.01 | 8.6 | 70 | 0.02 | 1.9 | 18 | 4.4 | 128 | 2.5 | 3
106B:2001:1187:00:------:-- | 21:1130:000187 | 21:1130 | 21:0251 | 21:0251:000158 | 21:0251:000158:0001:0001:00 |  | 64.2211 | -131.7697 | NGR bulk stream sediment | <177 micron (NGR) | 10 | 0105:s__05 | 187 | 91 | 2.61 | 4 | 2.1 | 1 | 79.6 | 0.51 | 0.18 | 0.13 | 33.3 | 39 | 69.6 | 4.9 | 7.8 | 30 | 0.05 | 16.3 | 1.08 | 943 | 0.8 | 0.002 | 47.2 | 0.057 | 45.26 | 0.005 | 0.28 | 1.9 | 0.3 | 47 | 0.02 | 10.4 | 50 | 0.04 | 3 | 24 | 0.05 | 122.4 | 7.3 | 4
106B:2001:1188:00:------:-- | 21:1130:000188 | 21:1130 | 21:0251 | 21:0251:000159 | 21:0251:000159:0001:0001:00 |  | 64.1785 | -131.8158 | NGR bulk stream sediment | <177 micron (NGR) | 10 | 0106:s__06 | 188 | 49 | 2.49 | 5.4 | 1.2 | 0.5 | 45.4 | 0.51 | 0.17 | 0.07 | 29.3 | 37.6 | 49.11 | 5.06 | 8.3 | 30 | 0.05 | 4.3 | 1.06 | 706 | 0.34 | 0.003 | 45.4 | 0.034 | 33.65 | 0.02 | 0.16 | 2.1 | 0.1 | 20.1 | 0.01 | 8.8 | 20 | 0.03 | 2.9 | 19 | 0.05 | 115.5 | 5.9 | 3
106B:2001:1189:90 | 21:1130:000189 | 21:1130 |  |  |  | 79 |  |  | Control Reference | Unspecified | 10 | 0901:R__01 | 189 | 160 | 2.03 | 14.9 | 30.3 | 2 | 311.7 | 0.77 | 0.52 | 1.26 | 30.1 | 116.3 | 86.43 | 3.26 | 8.5 | 52 | 0.51 | 17.1 | 1.94 | 1282 | 1.02 | 0.017 | 246.7 | 0.066 | 18.33 | 0.005 | 0.48 | 5.2 | 0.1 | 31.4 | 0.08 | 7.7 | 1490 | 0.53 | 1.8 | 75 | 1.8 | 110.8 | 3 | 6
106B:2001:1190:10:------:-- | 21:1130:000190 | 21:1130 | 21:0251 | 21:0251:000160 | 21:0251:000160:0001:0001:00 |  | 64.1878 | -131.7924 | NGR bulk stream sediment | <177 micron (NGR) | 10 | 0071:ff__1 | 190 | 39 | 2.06 | 5.1 | 1 | 0.5 | 33.8 | 0.4 | 1.21 | 0.08 | 22.1 | 31.2 | 36.69 | 4.45 | 6.6 | 14 | 0.03 | 5.8 | 1.54 | 867 | 0.26 | 0.004 | 40.9 | 0.03 | 27.23 | 0.02 | 0.17 | 1.8 | 0.1 | 15.8 | 0.01 | 7.7 | 30 | 0.02 | 0.8 | 15 | 0.05 | 100.5 | 2.5 | 3
106B:2001:1191:20:1190:10 | 21:1130:000191 | 21:1130 | 21:0251 | 21:0251:000160 | 21:0251:000160:0002:0001:00 |  | 64.1878 | -131.7924 | NGR bulk stream sediment | <177 micron (NGR) | 10 | 0072:ff__1 | 191 | 32 | 2.06 | 5.3 | 0.7 | 1 | 31.8 | 0.4 | 1.27 | 0.07 | 20.8 | 31.8 | 34.21 | 4.45 | 6.6 | 16 | 0.03 | 5.7 | 1.58 | 829 | 0.26 | 0.002 | 40.3 | 0.03 | 26.43 | 0.01 | 0.16 | 1.8 | 0.1 | 16 | 0.01 | 7.4 | 30 | 0.02 | 0.8 | 15 | 0.05 | 100.9 | 2.2 | 3
106B:2001:1192:00:------:-- | 21:1130:000192 | 21:1130 | 21:0251 | 21:0251:000161 | 21:0251:000161:0001:0001:00 |  | 64.1196 | -131.8234 | NGR bulk stream sediment | <177 micron (NGR) | 10 | 0107:s__07 | 192 | 85 | 0.69 | 14.8 | 0.4 | 1 | 39.4 | 0.28 | 1.84 | 0.1 | 14.5 | 13 | 27.79 | 3.08 | 2 | 94 | 0.05 | 4.4 | 0.69 | 430 | 0.33 | 0.002 | 28.3 | 0.048 | 27.57 | 0.06 | 0.39 | 2.1 | 0.3 | 71 | 0.03 | 4.9 | 20 | 0.04 | 0.7 | 9 | 0.05 | 92.2 | 3.4 | 3
106B:2001:1193:00:------:-- | 21:1130:000193 | 21:1130 | 21:0251 | 21:0251:000162 | 21:0251:000162:0001:0001:00 |  | 64.1195 | -131.908 | NGR bulk stream sediment | <177 micron (NGR) | 10 | 0108:s__08 | 193 | 36 | 1.77 | 5 | 6.9 | 0.5 | 76.6 | 0.43 | 0.11 | 0.06 | 29.1 | 32.6 | 49.01 | 4.35 | 6.1 | 23 | 0.06 | 4.7 | 0.74 | 1006 | 0.61 | 0.004 | 44.3 | 0.026 | 34.26 | 0.02 | 0.24 | 2.6 | 0.05 | 24.6 | 0.03 | 6.5 | 150 | 0.04 | 1 | 22 | 0.05 | 99.1 | 2.8 | 3
106B:2001:1194:00:------:-- | 21:1130:000194 | 21:1130 | 21:0251 | 21:0251:000163 | 21:0251:000163:0001:0001:00 |  | 64.1043 | -131.9514 | NGR bulk stream sediment | <177 micron (NGR) | 10 | 0109:s__09 | 194 | 45 | 0.83 | 10.4 | 1.1 | 1 | 62.5 | 0.28 | 4.64 | 0.14 | 15.2 | 16.3 | 25.13 | 2.79 | 2.7 | 79 | 0.07 | 6.3 | 1.69 | 608 | 0.33 | 0.003 | 29.7 | 0.038 | 26.26 | 0.05 | 0.43 | 2.4 | 0.2 | 126.9 | 0.03 | 3.9 | 120 | 0.04 | 0.6 | 12 | 0.05 | 102.3 | 2.5 | 1
106B:2001:1195:00:------:-- | 21:1130:000195 | 21:1130 | 21:0251 | 21:0251:000164 | 21:0251:000164:0001:0001:00 |  | 64.0493 | -131.8258 | NGR bulk stream sediment | <177 micron (NGR) | 10 | 0110:s__10 | 195 | 47 | 3.02 | 2.1 | 1.2 | 24 | 385.1 | 0.09 | 2.82 | 0.2 | 50.9 | 346.2 | 68.79 | 7.54 | 16.4 | 13 | 0.17 | 58.1 | 4.36 | 1240 | 1.06 | 0.027 | 160.3 | 0.365 | 10.3 | 0.04 | 0.15 | 4.8 | 0.05 | 198.7 | 0.01 | 4.8 | 2090 | 0.05 | 0.8 | 159 | 0.05 | 102.2 | 5.3 | 3
106B:2001:1196:00:------:-- | 21:1130:000196 | 21:1130 | 21:0251 | 21:0251:000165 | 21:0251:000165:0001:0001:00 |  | 64.0298 | -131.8997 | NGR bulk stream sediment | <177 micron (NGR) | 10 | 0111:s__11 | 196 | 19 | 1.49 | 9.2 | 0.5 | 2 | 306.4 | 0.37 | 0.54 | 0.04 | 20.4 | 65.6 | 30.83 | 3.91 | 6.3 | 14 | 0.1 | 10.9 | 0.78 | 1109 | 0.59 | 0.007 | 39.6 | 0.076 | 25.28 | 0.02 | 0.18 | 3.5 | 0.1 | 41.6 | 0.02 | 5 | 910 | 0.05 | 0.7 | 47 | 0.05 | 68 | 4.3 | 2
106B:2001:1197:00:------:-- | 21:1130:000197 | 21:1130 | 21:0251 | 21:0251:000166 | 21:0251:000166:0001:0001:00 |  | 64.0091 | -131.9564 | NGR bulk stream sediment | <177 micron (NGR) | 10 | 0112:s__12 | 197 | 75 | 2.22 | 95.5 | 2.1 | 10 | 325.6 | 0.17 | 2.16 | 0.26 | 38.5 | 216.6 | 64.08 | 5.91 | 10.8 | 13902 | 0.15 | 51.4 | 2.84 | 1232 | 1.67 | 0.054 | 111.4 | 0.297 | 13.98 | 0.06 | 0.63 | 4.4 | 0.1 | 181.3 | 0.03 | 4.3 | 1730 | 0.13 | 0.8 | 113 | 0.05 | 114.9 | 5.2 | 2
106B:2001:1198:00:------:-- | 21:1130:000198 | 21:1130 | 21:0251 | 21:0251:000167 | 21:0251:000167:0001:0001:00 |  | 64.0178 | -131.8406 | NGR bulk stream sediment | <177 micron (NGR) | 10 | 0113:s__13 | 198 | 17 | 1.3 | 7.1 | 1 | 1 | 279.1 | 0.46 | 0.15 | 0.02 | 18.4 | 38.6 | 38.49 | 4.04 | 5 | 8 | 0.12 | 2.4 | 0.5 | 1497 | 0.77 | 0.007 | 29.4 | 0.029 | 33.12 | 0.01 | 0.27 | 3.1 | 0.05 | 21 | 0.03 | 6.9 | 120 | 0.06 | 1 | 31 | 0.2 | 61 | 4.3 | 2
106B:2001:1199:00:------:-- | 21:1130:000199 | 21:1130 | 21:0251 | 21:0251:000168 | 21:0251:000168:0001:0001:00 |  | 64.0561 | -131.8336 | NGR bulk stream sediment | <177 micron (NGR) | 10 | 0114:s__14 | 199 | 68 | 2.34 | 5 | 1.4 | 8 | 317.1 | 0.12 | 1.46 | 0.36 | 34.9 | 241.1 | 54.03 | 5.63 | 12.4 | 33 | 0.14 | 44.8 | 2.55 | 1150 | 1.63 | 0.013 | 98.8 | 0.274 | 13.95 | 0.05 | 0.54 | 4.1 | 0.3 | 132.7 | 0.01 | 3.9 | 2220 | 0.06 | 1.1 | 154 | 0.05 | 119.3 | 10 | 1
106B:2001:1200:00:------:-- | 21:1130:000200 | 21:1130 | 21:0251 | 21:0251:000169 | 21:0251:000169:0001:0001:00 |  | 64.0726 | -131.9646 | NGR bulk stream sediment | <177 micron (NGR) | 10 | 0115:s__15 | 200 | 133 | 0.99 | 10.2 | 2.1 | 4 | 118.5 | 0.3 | 0.86 | 0.25 | 14.5 | 20.8 | 31.36 | 2.71 | 3.5 | 112 | 0.12 | 5.3 | 0.53 | 650 | 0.53 | 0.004 | 30.2 | 0.078 | 24.6 | 0.11 | 0.46 | 2.9 | 0.7 | 106.8 | 0.04 | 2.6 | 70 | 0.07 | 0.5 | 18 | 0.05 | 97 | 18.6 | 0.5
106B:2001:2001:80:2002:10 | 21:1130:000201 | 21:1130 | 21:0251 | 21:0251:000170 | 21:0251:000170:0001:0001:02 |  | 64.1213 | -131.9512 | NGR bulk stream sediment | <177 micron (NGR) | 11 | 0011:bff_1 | 201 | 48 | 0.38 | 7.3 | 0.5 | 0.5 | 38.1 | 0.17 | 11.47 | 0.27 | 7.6 | 7.2 | 13.49 | 1.75 | 1.2 | 134 | 0.07 | 6 | 4.11 | 422 | 0.19 | 0.005 | 15.7 | 0.043 | 38.21 | 0.08 | 0.7 | 1.8 | 0.1 | 225.5 | 0.02 | 3.6 | 5 | 0.04 | 0.7 | 4 | 0.05 | 147.6 | 2 | 0.5
106B:2001:2002:10:------:-- | 21:1130:000202 | 21:1130 | 21:0251 | 21:0251:000170 | 21:0251:000170:0001:0001:01 |  | 64.1213 | -131.9512 | NGR bulk stream sediment | <177 micron (NGR) | 11 | 0012:bff_1 | 202 | 49 | 0.4 | 7.3 | 0.3 | 1 | 39.2 | 0.17 | 11.8 | 0.26 | 7.7 | 7.2 | 14.2 | 1.8 | 1.2 | 145 | 0.08 | 6.2 | 4.18 | 419 | 0.18 | 0.006 | 16 | 0.046 | 35.77 | 0.09 | 0.72 | 1.8 | 0.1 | 230.2 | 0.02 | 3.9 | 130 | 0.03 | 0.8 | 4 | 0.05 | 153.1 | 1.8 | 0.5
106B:2001:2003:20:2002:10 | 21:1130:000203 | 21:1130 | 21:0251 | 21:0251:000170 | 21:0251:000170:0002:0001:00 |  | 64.1213 | -131.9512 | NGR bulk stream sediment | <177 micron (NGR) | 11 | 0013:bff_1 | 203 | 53 | 0.42 | 8.2 | 0.6 | 2 | 45.8 | 0.2 | 11.56 | 0.29 | 8.5 | 7.4 | 15.37 | 1.88 | 1.3 | 146 | 0.08 | 6.5 | 3.7 | 427 | 0.19 | 0.003 | 16.4 | 0.046 | 41.42 | 0.1 | 0.75 | 1.8 | 0.05 | 237 | 0.03 | 4 | 5 | 0.04 | 0.8 | 4 | 0.05 | 167.4 | 1.6 | 0.5
106B:2001:2004:00:------:-- | 21:1130:000204 | 21:1130 | 21:0251 | 21:0251:000171 | 21:0251:000171:0001:0001:00 |  | 64.1374 | -131.8928 | NGR bulk stream sediment | <177 micron (NGR) | 11 | 0101:s__01 | 204 | 109 | 0.62 | 25.2 | 0.7 | 1 | 44.1 | 0.43 | 1.67 | 0.12 | 19.1 | 12.4 | 36.65 | 3.99 | 1.8 | 229 | 0.07 | 8.5 | 0.86 | 594 | 0.42 | 0.003 | 40.3 | 0.059 | 45.47 | 0.06 | 1.31 | 3 | 0.2 | 57.4 | 0.04 | 6.8 | 30 | 0.12 | 0.9 | 11 | 0.05 | 124.5 | 4.7 | 0.5
106B:2001:2005:00:------:-- | 21:1130:000205 | 21:1130 | 21:0251 | 21:0251:000172 | 21:0251:000172:0001:0001:00 |  | 64.1553 | -131.9135 | NGR bulk stream sediment | <177 micron (NGR) | 11 | 0102:s__02 | 205 | 105 | 0.97 | 26.6 | 1.1 | 2 | 39.3 | 0.5 | 0.34 | 0.12 | 25 | 18.7 | 55.58 | 4.45 | 2.9 | 73 | 0.08 | 11.3 | 0.56 | 822 | 0.61 | 0.003 | 46.6 | 0.062 | 38.21 | 0.05 | 0.79 | 2.8 | 0.3 | 36.4 | 0.06 | 7.2 | 70 | 0.07 | 1 | 14 | 0.05 | 108.3 | 6.1 | 0.5
106B:2001:2006:00:------:-- | 21:1130:000206 | 21:1130 | 21:0251 | 21:0251:000173 | 21:0251:000173:0001:0001:00 |  | 64.1561 | -131.9489 | NGR bulk stream sediment | <177 micron (NGR) | 11 | 0103:s__03 | 206 | 66 | 1.14 | 30.3 | 0.3 | 0.5 | 32.7 | 0.38 | 1.58 | 0.08 | 17.6 | 19.6 | 34.23 | 3.64 | 3.3 | 2764 | 0.05 | 8.5 | 0.79 | 547 | 0.37 | 0.004 | 34.9 | 0.078 | 29.31 | 0.03 | 0.7 | 2.1 | 0.1 | 69.6 | 0.04 | 8.5 | 60 | 0.02 | 0.8 | 14 | 0.05 | 92.6 | 2.3 | 0.5
106B:2001:2007:00:------:-- | 21:1130:000207 | 21:1130 | 21:0251 | 21:0251:000174 | 21:0251:000174:0001:0001:00 |  | 64.1913 | -131.9663 | NGR bulk stream sediment | <177 micron (NGR) | 11 | 0104:s__04 | 207 | 64 | 1.34 | 14.2 | 1 | 1 | 31.2 | 0.39 | 1.77 | 0.09 | 20.9 | 21.6 | 39.03 | 3.51 | 3.8 | 73 | 0.06 | 12.9 | 0.91 | 825 | 0.36 | 0.002 | 37.7 | 0.063 | 28.01 | 0.05 | 2.02 | 2.5 | 0.2 | 107.2 | 0.03 | 6.6 | 110 | 0.03 | 1.2 | 13 | 0.05 | 84.5 | 3.3 | 0.5
106B:2001:2008:00:------:-- | 21:1130:000208 | 21:1130 | 21:0251 | 21:0251:000175 | 21:0251:000175:0001:0001:00 |  | 64.19 | -131.922 | NGR bulk stream sediment | <177 micron (NGR) | 11 | 0105:s__05 | 208 | 111 | 0.85 | 13.8 | 0.4 | 2 | 33.5 | 0.4 | 1.94 | 0.14 | 19.8 | 17.2 | 35.81 | 3.84 | 2.4 | 76 | 0.05 | 11.7 | 0.92 | 523 | 0.47 | 0.002 | 38.6 | 0.064 | 38.68 | 0.07 | 0.68 | 2.3 | 0.2 | 63.1 | 0.03 | 8.2 | 130 | 0.05 | 1 | 14 | 0.05 | 108.8 | 6.2 | 0.5
106B:2001:2009:00:------:-- | 21:1130:000209 | 21:1130 | 21:0251 | 21:0251:000176 | 21:0251:000176:0001:0001:00 |  | 64.2149 | -131.9597 | NGR bulk stream sediment | <177 micron (NGR) | 11 | 0106:s__06 | 209 | 80 | 2.09 | 5.5 | 0.5 | 1 | 49.3 | 0.45 | 0.35 | 0.1 | 30.5 | 37.2 | 49.22 | 4.64 | 6.9 | 37 | 0.06 | 9.1 | 0.87 | 809 | 0.46 | 0.004 | 45.4 | 0.048 | 43.09 | 0.03 | 0.3 | 2.3 | 0.2 | 30.8 | 0.02 | 9.6 | 5 | 0.04 | 2.7 | 22 | 0.05 | 108.2 | 7.5 | 0.5
106B:2001:2010:90 | 21:1130:000210 | 21:1130 |  |  |  | 78 |  |  | Control Reference | Unspecified | 11 | 0901:R__01 | 210 | 179 | 1.38 | 23.5 | 10.4 | 1 | 124.4 | 1.52 | 0.45 | 0.52 | 23.7 | 112.4 | 36.06 | 2.92 | 5.7 | 53 | 0.13 | 17.8 | 2.11 | 717 | 2.93 | 0.037 | 215.4 | 0.097 | 15.95 | 0.01 | 1.61 | 2.7 | 0.05 | 30.6 | 0.04 | 7.5 | 1450 | 0.26 | 7.3 | 60 | 4.4 | 86.1 | 3.5 | 7
106C:2001:1001:80:1003:10 | 21:1130:000211 | 21:1130 | 21:0251 | 21:0251:000178 | 21:0251:000178:0001:0001:02 |  | 64.3607 | -132.1203 | NGR bulk stream sediment | <177 micron (NGR) | 12 | 0011:bff_1 | 211 | 62 | 0.93 | 46.8 | 2.9 | 2 | 37.6 | 0.36 | 2.25 | 0.07 | 17.8 | 15.5 | 31.77 | 3.62 | 2.9 | 78 | 0.03 | 9.1 | 1.01 | 585 | 0.39 | 0.005 | 33.9 | 0.041 | 30.47 | 0.04 | 0.92 | 2 | 0.2 | 52 | 0.03 | 7.1 | 130 | 0.06 | 0.7 | 11 | 0.05 | 86.3 | 2.4 | 1
106C:2001:1002:00:------:-- | 21:1130:000212 | 21:1130 | 21:0251 | 21:0251:000177 | 21:0251:000177:0001:0001:00 |  | 64.3644 | -132.0457 | NGR bulk stream sediment | <177 micron (NGR) | 12 | 0101:s__01 | 212 | 37 | 2.09 | 16.4 | 1.7 | 0.5 | 46 | 0.49 | 0.14 | 0.07 | 26.3 | 32.9 | 40.09 | 4.74 | 7 | 30 | 0.05 | 6.2 | 0.84 | 1029 | 0.48 | 0.004 | 45.6 | 0.026 | 35.21 | 0.01 | 0.42 | 2.5 | 0.1 | 13.6 | 0.02 | 6.3 | 5 | 0.03 | 1 | 19 | 0.05 | 107.7 | 2.9 | 3
106C:2001:1003:10:------:-- | 21:1130:000213 | 21:1130 | 21:0251 | 21:0251:000178 | 21:0251:000178:0001:0001:01 |  | 64.3607 | -132.1203 | NGR bulk stream sediment | <177 micron (NGR) | 12 | 0012:bff_1 | 213 | 60 | 0.92 | 47.8 | 2.8 | 2 | 35.3 | 0.38 | 2.23 | 0.07 | 17.5 | 15.7 | 32.76 | 3.65 | 3.1 | 84 | 0.03 | 9.1 | 1.01 | 584 | 0.42 | 0.003 | 34.5 | 0.044 | 27.19 | 0.04 | 1.03 | 2.1 | 0.1 | 51.2 | 0.03 | 7.2 | 5 | 0.06 | 0.7 | 11 | 0.05 | 89.2 | 2.3 | 4
106C:2001:1004:20:1003:10 | 21:1130:000214 | 21:1130 | 21:0251 | 21:0251:000178 | 21:0251:000178:0002:0001:00 |  | 64.3607 | -132.1203 | NGR bulk stream sediment | <177 micron (NGR) | 12 | 0013:bff_1 | 214 | 58 | 0.89 | 47.5 | 2.2 | 0.5 | 35.3 | 0.38 | 2.3 | 0.07 | 17.5 | 15.3 | 30.75 | 3.66 | 2.9 | 84 | 0.03 | 9.5 | 1.05 | 563 | 0.39 | 0.002 | 35 | 0.044 | 29.34 | 0.06 | 0.79 | 1.9 | 0.2 | 51.2 | 0.02 | 7.2 | 70 | 0.06 | 0.7 | 10 | 0.05 | 89.8 | 2 | 3
106C:2001:1005:00:------:-- | 21:1130:000215 | 21:1130 | 21:0251 | 21:0251:000179 | 21:0251:000179:0001:0001:00 |  | 64.3606 | -132.1712 | NGR bulk stream sediment | <177 micron (NGR) | 12 | 0102:s__02 | 215 | 94 | 0.65 | 10.1 | 1.1 | 1 | 31.1 | 0.37 | 5.66 | 0.12 | 18.4 | 10.2 | 31.67 | 3.62 | 1.7 | 114 | 0.04 | 5.4 | 1.47 | 645 | 0.46 | 0.005 | 38.1 | 0.06 | 33.02 | 0.09 | 0.59 | 2.5 | 0.3 | 115.5 | 0.02 | 6.6 | 5 | 0.04 | 0.7 | 8 | 0.05 | 99.4 | 3.4 | 3
106C:2001:1006:00:------:-- | 21:1130:000216 | 21:1130 | 21:0251 | 21:0251:000180 | 21:0251:000180:0001:0001:00 |  | 64.3799 | -132.2268 | NGR bulk stream sediment | <177 micron (NGR) | 12 | 0103:s__03 | 216 | 54 | 1.96 | 5.7 | 1 | 0.5 | 49.2 | 0.5 | 0.12 | 0.07 | 23 | 29 | 30.67 | 4.52 | 6.5 | 20 | 0.05 | 6.4 | 0.71 | 772 | 0.46 | 0.006 | 39.6 | 0.026 | 34.02 | 0.01 | 0.23 | 2 | 0.1 | 20.2 | 0.01 | 8 | 5 | 0.03 | 1.5 | 17 | 0.05 | 108.8 | 3.7 | 6
106C:2001:1007:00:------:-- | 21:1130:000217 | 21:1130 | 21:0251 | 21:0251:000181 | 21:0251:000181:0001:0001:00 |  | 64.3976 | -132.1102 | NGR bulk stream sediment | <177 micron (NGR) | 12 | 0104:s__04 | 217 | 37 | 1.49 | 5.5 | 0.3 | 0.5 | 70.4 | 0.3 | 5.94 | 0.07 | 18.4 | 22.5 | 20.05 | 3.53 | 5 | 33 | 0.07 | 6.1 | 1.13 | 424 | 0.69 | 0.005 | 37 | 0.065 | 23.46 | 0.11 | 0.61 | 5.3 | 0.3 | 126.3 | 0.03 | 5.7 | 110 | 0.05 | 0.5 | 18 | 0.05 | 89.8 | 4.5 | 3
106C:2001:1008:90 | 21:1130:000218 | 21:1130 |  |  |  | 94 |  |  | Control Reference | Unspecified | 12 | 0901:R__01 | 218 | 309 | 1.08 | 11.7 | 2.9 | 3 | 1015.7 | 0.21 | 1.14 | 0.37 | 11.3 | 31.7 | 63.69 | 2.54 | 4.1 | 954 | 0.11 | 14.1 | 0.7 | 1264 | 1.32 | 0.034 | 28.3 | 0.094 | 14.27 | 0.08 | 5.68 | 2.4 | 0.7 | 62 | 0.02 | 1.8 | 590 | 0.09 | 1.9 | 53 | 0.3 | 77.1 | 10.5 | 3
106C:2001:1009:00:------:-- | 21:1130:000219 | 21:1130 | 21:0251 | 21:0251:000182 | 21:0251:000182:0001:0001:00 |  | 64.4281 | -132.1466 | NGR bulk stream sediment | <177 micron (NGR) | 12 | 0105:s__05 | 219 | 284 | 0.38 | 11.3 | 0.4 | 2 | 193.7 | 0.09 | 13.03 | 3.84 | 5.3 | 20.2 | 27.01 | 1.06 | 1.5 | 69 | 0.11 | 13.4 | 4.96 | 266 | 11.22 | 0.008 | 65.4 | 0.246 | 17.99 | 0.03 | 4.14 | 1.7 | 2.3 | 196.6 | 0.02 | 2.5 | 5 | 0.5 | 4.8 | 176 | 0.05 | 484.5 | 2.9 | 4
106C:2001:1010:00:------:-- | 21:1130:000220 | 21:1130 | 21:0251 | 21:0251:000183 | 21:0251:000183:0001:0001:00 |  | 64.4483 | -132.0644 | NGR bulk stream sediment | <177 micron (NGR) | 12 | 0106:s__06 | 220 | 222 | 0.48 | 15.4 | 0.4 | 0.5 | 525.9 | 0.09 | 10.99 | 16.34 | 13.6 | 12.1 | 61.81 | 1.46 | 1 | 63 | 0.06 | 6.7 | 2.69 | 257 | 21.79 | 0.005 | 176.9 | 0.087 | 12.81 | 0.1 | 5.59 | 2.6 | 4.4 | 357 | 0.06 | 2.4 | 5 | 0.87 | 6.9 | 127 | 0.05 | 1413.3 | 4.8 | 0.5
106C:2001:1011:00:------:-- | 21:1130:000221 | 21:1130 | 21:0251 | 21:0251:000184 | 21:0251:000184:0001:0001:00 |  | 64.4566 | -132.0696 | NGR bulk stream sediment | <177 micron (NGR) | 12 | 0107:s__07 | 221 | 578 | 0.33 | 15.8 | 2.2 | 5 | 418.1 | 0.08 | 12.71 | 7 | 3.4 | 31 | 41.01 | 0.78 | 1.5 | 136 | 0.12 | 13.6 | 3.38 | 116 | 14.89 | 0.008 | 103 | 0.217 | 9.61 | 0.05 | 6.27 | 1.8 | 4.5 | 263 | 0.05 | 2.3 | 30 | 0.81 | 5 | 245 | 0.05 | 698.6 | 5.3 | 4
106C:2001:1012:00:------:-- | 21:1130:000222 | 21:1130 | 21:0251 | 21:0251:000185 | 21:0251:000185:0001:0001:00 |  | 64.4212 | -132.0567 | NGR bulk stream sediment | <177 micron (NGR) | 12 | 0108:s__08 | 222 | 18 | 0.15 | 6.3 | 0.4 | 0.5 | 48.5 | 0.07 | 15.22 | 0.15 | 2.7 | 5.2 | 6.87 | 0.79 | 0.4 | 14 | 0.04 | 3.5 | 8.23 | 236 | 0.68 | 0.008 | 5.2 | 0.123 | 15.66 | 0.03 | 0.4 | 1 | 0.05 | 64.2 | 0.01 | 1.6 | 70 | 0.16 | 1.6 | 11 | 0.05 | 27.5 | 1.3 | 0.5
106C:2001:1013:00:------:-- | 21:1130:000223 | 21:1130 | 21:0251 | 21:0251:000186 | 21:0251:000186:0001:0001:00 |  | 64.4572 | -132.2468 | NGR bulk stream sediment | <177 micron (NGR) | 12 | 0109:s__09 | 223 | 203 | 0.24 | 7.2 | 0.7 | 4 | 250.8 | 0.06 | 13.49 | 1.32 | 3 | 11.8 | 13.91 | 0.75 | 0.7 | 109 | 0.12 | 5.9 | 7.01 | 216 | 2.93 | 0.006 | 23.6 | 0.1 | 17.1 | 0.02 | 1.51 | 1.1 | 1.2 | 78.8 | 0.02 | 1.7 | 40 | 0.32 | 1.6 | 51 | 0.05 | 252.4 | 2.2 | 0.5
106C:2001:1014:00:------:-- | 21:1130:000224 | 21:1130 | 21:0251 | 21:0251:000187 | 21:0251:000187:0001:0001:00 |  | 64.448 | -132.195 | NGR bulk stream sediment | <177 micron (NGR) | 12 | 0110:s__10 | 224 | 681 | 0.37 | 15.3 | 0.7 | 9 | 279.2 | 0.07 | 12.03 | 9.14 | 3.8 | 39.6 | 52.03 | 0.78 | 1.8 | 203 | 0.16 | 16.3 | 4.48 | 112 | 16.86 | 0.007 | 92.5 | 0.207 | 36.34 | 0.08 | 6.89 | 2 | 4.7 | 230.2 | 0.06 | 3 | 5 | 0.91 | 5.8 | 336 | 0.05 | 768.1 | 4.3 | 1
106C:2001:1015:00:------:-- | 21:1130:000225 | 21:1130 | 21:0251 | 21:0251:000188 | 21:0251:000188:0001:0001:00 |  | 64.4699 | -132.1878 | NGR bulk stream sediment | <177 micron (NGR) | 12 | 0111:s__11 | 225 | 19 | 0.12 | 2.9 | 0.5 | 1 | 64.3 | 0.03 | 16.27 | 0.14 | 1.3 | 3.2 | 2.92 | 0.4 | 0.3 | 13 | 0.03 | 2.2 | 9.12 | 154 | 0.45 | 0.008 | 2.5 | 0.015 | 8.49 | 0.01 | 0.18 | 0.4 | 0.1 | 51.8 | 0.01 | 0.6 | 5 | 0.12 | 1.1 | 17 | 0.05 | 94.8 | 1.2 | 0.5
106C:2001:1016:00:------:-- | 21:1130:000226 | 21:1130 | 21:0251 | 21:0251:000189 | 21:0251:000189:0001:0001:00 |  | 64.469 | -132.1419 | NGR bulk stream sediment | <177 micron (NGR) | 12 | 0112:s__12 | 226 | 150 | 0.3 | 9.9 | 0.3 | 5 | 347.8 | 0.05 | 14.04 | 8.57 | 6.8 | 12 | 29.77 | 0.83 | 0.7 | 50 | 0.05 | 5.8 | 5.35 | 166 | 10.51 | 0.007 | 102.6 | 0.089 | 8.89 | 0.04 | 2.87 | 1.5 | 1.9 | 286 | 0.04 | 1.6 | 40 | 0.6 | 3.8 | 94 | 0.05 | 899.4 | 1.4 | 0.5
106C:2001:1017:00:------:-- | 21:1130:000227 | 21:1130 | 21:0251 | 21:0251:000190 | 21:0251:000190:0001:0001:00 |  | 64.4924 | -132.1589 | NGR bulk stream sediment | <177 micron (NGR) | 12 | 0113:s__13 | 227 | 23 | 0.21 | 6.3 | 0.3 | 3 | 77.1 | 0.09 | 13.84 | 0.19 | 4.2 | 5.3 | 7.65 | 1.03 | 0.5 | 10 | 0.06 | 3.5 | 6.89 | 254 | 0.62 | 0.006 | 7.7 | 0.033 | 20.5 | 0.03 | 0.31 | 1.3 | 0.1 | 76.5 | 0.01 | 2.6 | 10 | 0.13 | 0.6 | 14 | 0.05 | 109.7 | 3.5 | 1
106C:2001:1018:00:------:-- | 21:1130:000228 | 21:1130 | 21:0251 | 21:0251:000191 | 21:0251:000191:0001:0001:00 |  | 64.497 | -132.0558 | NGR bulk stream sediment | <177 micron (NGR) | 12 | 0114:s__14 | 228 | 31 | 0.12 | 5.6 | 0.5 | 2 | 373.3 | 0.05 | 17.01 | 0.33 | 2.2 | 4.3 | 5.51 | 0.6 | 0.3 | 13 | 0.03 | 2.5 | 8.88 | 180 | 1.46 | 0.005 | 6 | 0.029 | 12.54 | 0.03 | 0.49 | 0.7 | 0.2 | 63.3 | 0.02 | 1 | 5 | 0.11 | 1.1 | 17 | 0.05 | 100.9 | 1.2 | 0.5
106C:2001:1019:00:------:-- | 21:1130:000229 | 21:1130 | 21:0251 | 21:0251:000192 | 21:0251:000192:0001:0001:00 |  | 64.5188 | -132.0264 | NGR bulk stream sediment | <177 micron (NGR) | 12 | 0115:s__15 | 229 | 107 | 0.55 | 7.6 | 0.5 | 3 | 305.7 | 0.23 | 5.17 | 0.77 | 29.6 | 11.7 | 25.28 | 2.22 | 1.7 | 145 | 0.13 | 9.6 | 1.52 | 2593 | 4.31 | 0.004 | 81 | 0.073 | 23.08 | 0.08 | 1.12 | 2.4 | 0.4 | 85.5 | 0.03 | 4.8 | 5 | 0.15 | 1.8 | 32 | 0.05 | 140.7 | 2.6 | 2
106C:2001:1020:00:------:-- | 21:1130:000230 | 21:1130 | 21:0251 | 21:0251:000193 | 21:0251:000193:0001:0001:00 |  | 64.4944 | -132.0091 | NGR bulk stream sediment | <177 micron (NGR) | 12 | 0116:s__16 | 230 | 83 | 0.15 | 6.9 | 0.7 | 2 | 347.9 | 0.04 | 15.91 | 0.7 | 2.2 | 8.2 | 10.2 | 0.65 | 0.5 | 33 | 0.04 | 4.5 | 8 | 156 | 3.64 | 0.007 | 14.6 | 0.086 | 15.76 | 0.03 | 1.3 | 0.8 | 0.5 | 71.7 | 0.01 | 1.1 | 5 | 0.25 | 2.9 | 46 | 0.05 | 109.9 | 2 | 2
106C:2001:1021:80:1026:10 | 21:1130:000231 | 21:1130 | 21:0251 | 21:0251:000197 | 21:0251:000197:0001:0001:02 |  | 64.1899 | -132.1044 | NGR bulk stream sediment | <177 micron (NGR) | 13 | 0011:bff_1 | 231 | 70 | 1.48 | 13.9 | 0.8 | 3 | 36.9 | 0.4 | 0.45 | 0.09 | 22.7 | 23.6 | 40.48 | 3.73 | 4.4 | 63 | 0.05 | 8.9 | 0.83 | 894 | 0.49 | 0.003 | 40.5 | 0.056 | 30.64 | 0.06 | 0.55 | 2 | 0.3 | 39.1 | 0.04 | 6.4 | 40 | 0.03 | 1.1 | 15 | 0.05 | 86.8 | 2.2 | 3
106C:2001:1022:00:------:-- | 21:1130:000232 | 21:1130 | 21:0251 | 21:0251:000194 | 21:0251:000194:0001:0001:00 |  | 64.2359 | -132.0462 | NGR bulk stream sediment | <177 micron (NGR) | 13 | 0101:s__01 | 232 | 69 | 0.85 | 7.5 | 0.5 | 0.5 | 43.4 | 0.28 | 4.86 | 0.09 | 13.3 | 14.1 | 24.34 | 2.98 | 2.4 | 37 | 0.05 | 11.7 | 2.84 | 638 | 0.27 | 0.005 | 25.4 | 0.048 | 32.29 | 0.05 | 0.45 | 1.4 | 0.1 | 48.9 | 0.02 | 6.1 | 5 | 0.03 | 0.8 | 8 | 0.05 | 97.5 | 2.4 | 3
106C:2001:1023:00:------:-- | 21:1130:000233 | 21:1130 | 21:0251 | 21:0251:000195 | 21:0251:000195:0001:0001:00 |  | 64.2228 | -132.0644 | NGR bulk stream sediment | <177 micron (NGR) | 13 | 0102:s__02 | 233 | 53 | 1.76 | 5.8 | 0.6 | 0.5 | 42 | 0.38 | 0.84 | 0.08 | 22.4 | 31.1 | 34.6 | 4.17 | 6.1 | 15 | 0.05 | 11.2 | 1.14 | 841 | 0.37 | 0.002 | 40.2 | 0.038 | 31.87 | 0.02 | 0.3 | 2.2 | 0.05 | 23.4 | 0.02 | 9 | 5 | 0.03 | 1.1 | 19 | 0.05 | 104.8 | 2.6 | 4
106C:2001:1024:90 | 21:1130:000234 | 21:1130 |  |  |  | 78 |  |  | Control Reference | Unspecified | 13 | 0901:R__01 | 234 | 182 | 1.28 | 23.1 | 3.7 | 2 | 114.4 | 1.47 | 0.41 | 0.52 | 22.1 | 109.8 | 33.29 | 2.7 | 5.5 | 45 | 0.14 | 17.7 | 1.96 | 666 | 3.07 | 0.035 | 207.7 | 0.088 | 14.55 | 0.02 | 1.65 | 2.6 | 0.05 | 30.4 | 0.03 | 8.1 | 1500 | 0.27 | 7.8 | 56 | 4.1 | 83.2 | 3.2 | 11
106C:2001:1025:00:------:-- | 21:1130:000235 | 21:1130 | 21:0251 | 21:0251:000196 | 21:0251:000196:0001:0001:00 |  | 64.2196 | -132.1136 | NGR bulk stream sediment | <177 micron (NGR) | 13 | 0103:s__03 | 235 | 99 | 1.02 | 8.5 | 0.5 | 1 | 34.6 | 0.34 | 3.76 | 0.11 | 15.3 | 16.2 | 28.91 | 3.35 | 3 | 28 | 0.06 | 17.3 | 1.47 | 559 | 0.41 | 0.004 | 32.3 | 0.077 | 28.59 | 0.04 | 0.37 | 2.2 | 0.2 | 124.2 | 0.06 | 7 | 40 | 0.04 | 1.1 | 14 | 0.05 | 84.6 | 3.2 | 3
106C:2001:1026:10:------:-- | 21:1130:000236 | 21:1130 | 21:0251 | 21:0251:000197 | 21:0251:000197:0001:0001:01 |  | 64.1899 | -132.1044 | NGR bulk stream sediment | <177 micron (NGR) | 13 | 0012:bff_1 | 236 | 78 | 1.56 | 15.4 | 1.2 | 1 | 38.6 | 0.41 | 0.48 | 0.09 | 23.1 | 24.3 | 43.64 | 3.87 | 5.1 | 64 | 0.06 | 9.5 | 0.88 | 938 | 0.52 | 0.003 | 42.5 | 0.059 | 31.38 | 0.06 | 0.6 | 2.3 | 0.2 | 41.9 | 0.05 | 7 | 30 | 0.03 | 1.2 | 17 | 0.05 | 92.6 | 2.3 | 3
106C:2001:1027:20:1026:10 | 21:1130:000237 | 21:1130 | 21:0251 | 21:0251:000197 | 21:0251:000197:0002:0001:00 |  | 64.1899 | -132.1044 | NGR bulk stream sediment | <177 micron (NGR) | 13 | 0013:bff_1 | 237 | 84 | 1.56 | 15.9 | 1.1 | 0.5 | 40.6 | 0.42 | 0.45 | 0.09 | 23.6 | 25 | 43.55 | 3.88 | 5 | 74 | 0.06 | 9.9 | 0.87 | 930 | 0.56 | 0.003 | 40.8 | 0.059 | 32.35 | 0.07 | 0.61 | 2.4 | 0.3 | 41.8 | 0.05 | 6.9 | 60 | 0.03 | 1.2 | 17 | 0.05 | 93.4 | 2.5 | 3
106C:2001:1028:00:------:-- | 21:1130:000238 | 21:1130 | 21:0251 | 21:0251:000198 | 21:0251:000198:0001:0001:00 |  | 64.1806 | -132.0769 | NGR bulk stream sediment | <177 micron (NGR) | 13 | 0104:s__04 | 238 | 72 | 1.32 | 18.5 | 1.1 | 0.5 | 44.3 | 0.38 | 0.91 | 0.12 | 18.7 | 22.6 | 32.56 | 3.65 | 4 | 106 | 0.05 | 10.9 | 0.8 | 731 | 0.45 | 0.003 | 36.7 | 0.059 | 28.78 | 0.03 | 0.85 | 2.6 | 0.2 | 66 | 0.06 | 6.5 | 40 | 0.04 | 1 | 15 | 0.05 | 90.3 | 3.4 | 3
106C:2001:1029:00:------:-- | 21:1130:000239 | 21:1130 | 21:0251 | 21:0251:000199 | 21:0251:000199:0001:0001:00 |  | 64.1545 | -132.0288 | NGR bulk stream sediment | <177 micron (NGR) | 13 | 0105:s__05 | 239 | 106 | 1.44 | 14.2 | 2.5 | 0.5 | 60.3 | 0.37 | 1.08 | 0.16 | 21.6 | 24.7 | 37.2 | 3.68 | 4.6 | 49 | 0.07 | 16 | 0.85 | 826 | 0.55 | 0.002 | 38.1 | 0.065 | 30.37 | 0.03 | 0.61 | 3.2 | 0.2 | 91.4 | 0.07 | 6.5 | 5 | 0.04 | 1.4 | 18 | 0.05 | 99.4 | 4.3 | 3
106C:2001:1030:00:------:-- | 21:1130:000240 | 21:1130 | 21:0251 | 21:0251:000200 | 21:0251:000200:0001:0001:00 |  | 64.2478 | -132.1677 | NGR bulk stream sediment | <177 micron (NGR) | 13 | 0106:s__06 | 240 | 81 | 0.84 | 8.8 | 1.4 | 0.5 | 38.8 | 0.24 | 4.14 | 0.13 | 12.6 | 22 | 27.21 | 2.37 | 2.8 | 45 | 0.06 | 17.3 | 1.45 | 411 | 0.43 | 0.003 | 25.7 | 0.076 | 19.36 | 0.03 | 0.52 | 2.8 | 0.4 | 152.5 | 0.03 | 6.2 | 90 | 0.04 | 1.6 | 16 | 0.05 | 72.5 | 3.1 | 2
106C:2001:1031:00:------:-- | 21:1130:000241 | 21:1130 | 21:0251 | 21:0251:000201 | 21:0251:000201:0001:0001:00 |  | 64.0086 | -132.034 | NGR bulk stream sediment | <177 micron (NGR) | 13 | 0107:s__07 | 241 | 107 | 1.78 | 8.5 | 1.3 | 5 | 276.5 | 0.35 | 0.76 | 0.28 | 26.8 | 93.1 | 52.94 | 4.48 | 7 | 95 | 0.22 | 22.1 | 1.29 | 804 | 1.78 | 0.04 | 70.9 | 0.119 | 19.66 | 0.03 | 0.66 | 4.7 | 0.3 | 92.4 | 0.04 | 4 | 1290 | 0.1 | 0.6 | 70 | 0.05 | 121.4 | 7.6 | 3
106C:2001:1032:00:------:-- | 21:1130:000242 | 21:1130 | 21:0251 | 21:0251:000202 | 21:0251:000202:0001:0001:00 |  | 64.2678 | -132.1432 | NGR bulk stream sediment | <177 micron (NGR) | 13 | 0108:s__08 | 242 | 52 | 1.1 | 7.5 | 1.5 | 0.5 | 33.5 | 0.26 | 3.47 | 0.11 | 12.8 | 21 | 26.42 | 2.74 | 3.4 | 21 | 0.04 | 16.5 | 1.1 | 443 | 0.35 | 0.002 | 28.5 | 0.072 | 17.55 | 0.02 | 0.35 | 2.1 | 0.3 | 157.7 | 0.04 | 7.2 | 60 | 0.02 | 1.1 | 16 | 0.05 | 72.7 | 2 | 2
106C:2001:1033:00:------:-- | 21:1130:000243 | 21:1130 | 21:0251 | 21:0251:000203 | 21:0251:000203:0001:0001:00 |  | 64.2577 | -132.104 | NGR bulk stream sediment | <177 micron (NGR) | 13 | 0109:s__09 | 243 | 97 | 0.85 | 10 | 0.4 | 0.5 | 35 | 0.29 | 6.18 | 0.16 | 13.7 | 13.7 | 24.99 | 2.95 | 2.3 | 38 | 0.04 | 11.8 | 3.77 | 595 | 0.41 | 0.006 | 28.2 | 0.065 | 34.48 | 0.05 | 0.54 | 1.9 | 0.1 | 54.8 | 0.05 | 6.1 | 5 | 0.03 | 1 | 11 | 0.05 | 133.6 | 2.4 | 2
106C:2001:1034:00:------:-- | 21:1130:000244 | 21:1130 | 21:0251 | 21:0251:000204 | 21:0251:000204:0001:0001:00 |  | 64.3044 | -132.1221 | NGR bulk stream sediment | <177 micron (NGR) | 13 | 0110:s__10 | 244 | 61 | 0.66 | 14.8 | 1.2 | 0.5 | 53 | 0.35 | 1.24 | 0.16 | 16.4 | 12.2 | 36.34 | 3.01 | 2 | 62 | 0.05 | 25.9 | 0.87 | 619 | 0.49 | 0.002 | 31.6 | 0.066 | 22.93 | 0.02 | 0.71 | 2.8 | 0.2 | 55.8 | 0.04 | 9 | 5 | 0.03 | 0.8 | 9 | 0.05 | 76.5 | 2.8 | 3
106C:2001:1035:00:------:-- | 21:1130:000245 | 21:1130 | 21:0251 | 21:0251:000205 | 21:0251:000205:0001:0001:00 |  | 64.0414 | -132.2158 | NGR bulk stream sediment | <177 micron (NGR) | 13 | 0111:s__11 | 245 | 67 | 1.44 | 8.8 | 0.9 | 0.5 | 99.9 | 0.27 | 1.77 | 0.31 | 16.1 | 30.4 | 23.71 | 3.51 | 5.1 | 29 | 0.06 | 13.3 | 1.22 | 624 | 1.17 | 0.005 | 36.5 | 0.071 | 22.74 | 0.02 | 0.63 | 2.4 | 0.2 | 45.9 | 0.03 | 6.5 | 360 | 0.04 | 0.6 | 29 | 0.05 | 110.6 | 3.8 | 2
106C:2001:1036:00:------:-- | 21:1130:000246 | 21:1130 | 21:0251 | 21:0251:000206 | 21:0251:000206:0001:0001:00 |  | 64.0432 | -132.3232 | NGR bulk stream sediment | <177 micron (NGR) | 13 | 0112:s__12 | 246 | 57 | 1.18 | 12.5 | 0.7 | 0.5 | 274.4 | 0.34 | 0.46 | 0.2 | 18.4 | 39 | 34.34 | 3.98 | 4.8 | 44 | 0.1 | 9.6 | 0.64 | 993 | 1.32 | 0.008 | 37.3 | 0.076 | 23.78 | 0.06 | 0.6 | 3.5 | 0.2 | 36 | 0.02 | 4.6 | 340 | 0.05 | 0.7 | 36 | 0.05 | 94.7 | 3.6 | 3
106C:2001:1037:00:------:-- | 21:1130:000247 | 21:1130 | 21:0251 | 21:0251:000207 | 21:0251:000207:0001:0001:00 |  | 64.0351 | -132.3965 | NGR bulk stream sediment | <177 micron (NGR) | 13 | 0113:s__13 | 247 | 40 | 1.09 | 8.6 | 0.5 | 0.5 | 174.7 | 0.34 | 1.48 | 0.06 | 16.9 | 25.6 | 31.34 | 3.39 | 4.4 | 44 | 0.09 | 6.2 | 0.81 | 1116 | 0.5 | 0.007 | 28.4 | 0.039 | 23.67 | 0.06 | 0.28 | 3.1 | 0.1 | 44.5 | 0.03 | 4.7 | 170 | 0.05 | 0.7 | 23 | 0.05 | 81.2 | 3.5 | 2
106C:2001:1038:00:------:-- | 21:1130:000248 | 21:1130 | 21:0251 | 21:0251:000208 | 21:0251:000208:0001:0001:00 |  | 64.0241 | -132.4307 | NGR bulk stream sediment | <177 micron (NGR) | 13 | 0114:s__14 | 248 | 41 | 1.01 | 6.9 | 0.7 | 0.5 | 186.1 | 0.26 | 2.08 | 0.09 | 14 | 22.3 | 24.79 | 2.81 | 3.7 | 32 | 0.08 | 5.9 | 0.88 | 832 | 0.48 | 0.006 | 25 | 0.042 | 21.83 | 0.06 | 0.31 | 2.3 | 0.2 | 66.2 | 0.02 | 4.2 | 220 | 0.04 | 0.6 | 20 | 0.05 | 71.6 | 3.3 | 2
106C:2001:1039:00:------:-- | 21:1130:000249 | 21:1130 | 21:0251 | 21:0251:000209 | 21:0251:000209:0001:0001:00 |  | 64.0426 | -132.5599 | NGR bulk stream sediment | <177 micron (NGR) | 13 | 0115:s__15 | 249 | 65 | 1.46 | 10 | 0.4 | 0.5 | 160.9 | 0.4 | 0.67 | 0.17 | 19.3 | 27.9 | 43.52 | 3.71 | 4.8 | 23 | 0.11 | 7.1 | 0.71 | 1203 | 1.15 | 0.003 | 35.9 | 0.041 | 29.05 | 0.04 | 0.49 | 2.7 | 0.2 | 35.6 | 0.03 | 5.2 | 50 | 0.06 | 0.8 | 26 | 0.05 | 96 | 3.4 | 2
106C:2001:1040:00:------:-- | 21:1130:000250 | 21:1130 | 21:0251 | 21:0251:000210 | 21:0251:000210:0001:0001:00 |  | 64.0028 | -132.6502 | NGR bulk stream sediment | <177 micron (NGR) | 13 | 0116:s__16 | 250 | 110 | 1.36 | 9.6 | 1 | 0.5 | 132.7 | 0.36 | 0.27 | 0.13 | 19.1 | 35.6 | 53.81 | 3.86 | 5.1 | 49 | 0.09 | 12.7 | 0.63 | 871 | 1.51 | 0.003 | 37.7 | 0.051 | 23.39 | 0.02 | 0.49 | 3.3 | 0.2 | 23.3 | 0.05 | 4.5 | 140 | 0.05 | 1 | 44 | 0.05 | 91.3 | 5.5 | 3
106C:2001:1041:80:1046:10 | 21:1130:000251 | 21:1130 | 21:0251 | 21:0251:000215 | 21:0251:000215:0001:0001:02 |  | 64.0584 | -132.3178 | NGR bulk stream sediment | <177 micron (NGR) | 14 | 0011:bff_1 | 251 | 45 | 0.77 | 155.9 | 8.4 | 2 | 167.2 | 0.28 | 2.98 | 0.15 | 16.5 | 15.7 | 38.54 | 3.4 | 2.9 | 246 | 0.12 | 5.1 | 1.14 | 707 | 0.85 | 0.004 | 31.4 | 0.052 | 20.74 | 0.11 | 0.57 | 3.8 | 0.4 | 88.6 | 0.05 | 4.3 | 110 | 0.32 | 0.6 | 20 | 0.05 | 86.7 | 3.4 | 2
106C:2001:1042:00:------:-- | 21:1130:000252 | 21:1130 | 21:0251 | 21:0251:000211 | 21:0251:000211:0001:0001:00 |  | 63.9994 | -132.6783 | NGR bulk stream sediment | <177 micron (NGR) | 14 | 0101:s__01 | 252 | 45 | 1.44 | 9.3 | 1.3 | 0.5 | 125.2 | 0.48 | 0.3 | 0.09 | 24.8 | 37.9 | 82.35 | 4.93 | 5.8 | 11 | 0.07 | 6.7 | 0.66 | 1393 | 0.89 | 0.004 | 39.1 | 0.043 | 36.2 | 0.01 | 0.31 | 4.2 | 0.1 | 13.2 | 0.04 | 5.6 | 210 | 0.04 | 1 | 47 | 0.05 | 101.1 | 5.7 | 4
106C:2001:1043:00:------:-- | 21:1130:000253 | 21:1130 | 21:0251 | 21:0251:000212 | 21:0251:000212:0001:0001:00 |  | 64.1002 | -132.4792 | NGR bulk stream sediment | <177 micron (NGR) | 14 | 0102:s__02 | 253 | 851 | 0.51 | 12.1 | 0.9 | 4 | 715.3 | 0.18 | 2.37 | 1.18 | 7.4 | 20 | 42.62 | 2.05 | 1.6 | 174 | 0.14 | 3.9 | 0.14 | 157 | 4.45 | 0.006 | 75.8 | 0.109 | 10.58 | 0.19 | 1.09 | 2.7 | 4.2 | 68.8 | 0.1 | 3.3 | 5 | 0.15 | 2.9 | 36 | 0.05 | 231.9 | 4.8 | 1
106C:2001:1044:00:------:-- | 21:1130:000254 | 21:1130 | 21:0251 | 21:0251:000213 | 21:0251:000213:0001:0001:00 |  | 64.0835 | -132.3799 | NGR bulk stream sediment | <177 micron (NGR) | 14 | 0103:s__03 | 254 | 89 | 0.79 | 10.9 | 1.4 | 1 | 187.7 | 0.32 | 1 | 0.29 | 14.3 | 17.9 | 31.03 | 2.93 | 2.8 | 339 | 0.14 | 5.6 | 0.51 | 463 | 0.67 | 0.005 | 30.3 | 0.06 | 23.65 | 0.06 | 0.39 | 3.7 | 1.7 | 75.8 | 0.06 | 3.2 | 5 | 0.09 | 0.9 | 16 | 0.05 | 113.5 | 12 | 3
106C:2001:1045:00:------:-- | 21:1130:000255 | 21:1130 | 21:0251 | 21:0251:000214 | 21:0251:000214:0001:0001:00 |  | 64.0778 | -132.3585 | NGR bulk stream sediment | <177 micron (NGR) | 14 | 0104:s__04 | 255 | 89 | 0.77 | 10.3 | 2.7 | 2 | 141.4 | 0.26 | 3.99 | 0.19 | 13.7 | 19.8 | 32.23 | 2.45 | 2.9 | 108 | 0.16 | 10 | 1.64 | 403 | 0.74 | 0.008 | 29.9 | 0.086 | 19.47 | 0.03 | 0.67 | 3.8 | 0.8 | 165.3 | 0.03 | 4.8 | 50 | 0.09 | 1.9 | 17 | 0.05 | 83.5 | 6.7 | 2
106C:2001:1046:10:------:-- | 21:1130:000256 | 21:1130 | 21:0251 | 21:0251:000215 | 21:0251:000215:0001:0001:01 |  | 64.0584 | -132.3178 | NGR bulk stream sediment | <177 micron (NGR) | 14 | 0012:bff_1 | 256 | 44 | 0.72 | 143.3 | 9.6 | 3 | 153.5 | 0.29 | 2.86 | 0.15 | 15.1 | 17.6 | 38.51 | 3.27 | 2.6 | 238 | 0.1 | 4.4 | 1.09 | 681 | 0.63 | 0.002 | 28.3 | 0.053 | 22.82 | 0.08 | 0.61 | 3.6 | 0.3 | 86.9 | 0.05 | 3.8 | 200 | 0.33 | 0.6 | 23 | 0.05 | 88.4 | 3.4 | 2
106C:2001:1047:20:1046:10 | 21:1130:000257 | 21:1130 | 21:0251 | 21:0251:000215 | 21:0251:000215:0002:0001:00 |  | 64.0584 | -132.3178 | NGR bulk stream sediment | <177 micron (NGR) | 14 | 0013:bff_1 | 257 | 50 | 0.72 | 146.2 | 9.1 | 2 | 152.9 | 0.31 | 2.85 | 0.16 | 15 | 16.8 | 40.17 | 3.25 | 2.8 | 232 | 0.11 | 4.8 | 1.06 | 667 | 0.69 | 0.005 | 27.4 | 0.053 | 21.59 | 0.1 | 0.64 | 3.6 | 0.4 | 88.7 | 0.04 | 4.1 | 120 | 0.37 | 0.7 | 20 | 0.05 | 89.2 | 3.4 | 2
106C:2001:1048:00:------:-- | 21:1130:000258 | 21:1130 | 21:0251 | 21:0251:000216 | 21:0251:000216:0001:0001:00 |  | 64.0613 | -132.3086 | NGR bulk stream sediment | <177 micron (NGR) | 14 | 0105:s__05 | 258 | 55 | 0.72 | 171.8 | 10.7 | 2 | 175.8 | 0.33 | 2.23 | 0.17 | 16.3 | 17.2 | 43.31 | 3.42 | 2.7 | 279 | 0.11 | 4.7 | 1.04 | 743 | 0.75 | 0.005 | 30 | 0.052 | 26.22 | 0.06 | 0.69 | 3.8 | 0.3 | 58.7 | 0.04 | 4.2 | 5 | 0.44 | 0.6 | 19 | 0.05 | 95.7 | 3.8 | 2
106C:2001:1049:00:------:-- | 21:1130:000259 | 21:1130 | 21:0251 | 21:0251:000217 | 21:0251:000217:0001:0001:00 |  | 64.0536 | -132.2395 | NGR bulk stream sediment | <177 micron (NGR) | 14 | 0106:s__06 | 259 | 50 | 1.19 | 8.6 | 0.7 | 0.5 | 82 | 0.38 | 2.26 | 0.09 | 14.5 | 26.7 | 29.12 | 3.19 | 4.3 | 29 | 0.09 | 7.4 | 1.28 | 614 | 0.36 | 0.004 | 28.5 | 0.047 | 28.06 | 0.02 | 0.33 | 3.1 | 0.05 | 74.3 | 0.03 | 5 | 240 | 0.07 | 0.8 | 18 | 0.05 | 85.5 | 3.8 | 2
106C:2001:1050:00:------:-- | 21:1130:000260 | 21:1130 | 21:0251 | 21:0251:000218 | 21:0251:000218:0001:0001:00 |  | 64.0709 | -132.1974 | NGR bulk stream sediment | <177 micron (NGR) | 14 | 0107:s__07 | 260 | 58 | 1.03 | 11 | 1 | 0.5 | 78.3 | 0.3 | 2.83 | 0.15 | 11.7 | 23.7 | 31.2 | 2.87 | 3.7 | 57 | 0.1 | 9.6 | 1.37 | 540 | 0.5 | 0.008 | 25.9 | 0.073 | 22.75 | 0.06 | 0.41 | 2.7 | 0.5 | 112.6 | 0.04 | 5 | 140 | 0.07 | 1.5 | 18 | 0.05 | 84.1 | 3.9 | 2
106C:2001:1051:00:------:-- | 21:1130:000261 | 21:1130 | 21:0251 | 21:0251:000219 | 21:0251:000219:0001:0001:00 |  | 64.0671 | -132.1353 | NGR bulk stream sediment | <177 micron (NGR) | 14 | 0108:s__08 | 261 | 73 | 0.58 | 5.9 | 0.4 | 0.5 | 85.8 | 0.26 | 4.28 | 0.11 | 10.7 | 10.8 | 20.91 | 2.71 | 1.6 | 42 | 0.08 | 4.6 | 2.08 | 609 | 0.29 | 0.005 | 25.9 | 0.046 | 25.63 | 0.04 | 0.38 | 2 | 0.2 | 79.5 | 0.02 | 3.9 | 110 | 0.07 | 0.8 | 10 | 0.05 | 86.1 | 3.6 | 3
106C:2001:1052:00:------:-- | 21:1130:000262 | 21:1130 | 21:0251 | 21:0251:000220 | 21:0251:000220:0001:0001:00 |  | 64.073 | -132.1053 | NGR bulk stream sediment | <177 micron (NGR) | 14 | 0109:s__09 | 262 | 82 | 0.45 | 7 | 0.7 | 1 | 87.3 | 0.24 | 5.73 | 0.11 | 8.9 | 8.7 | 20.93 | 2.48 | 1.3 | 67 | 0.1 | 4.4 | 1.83 | 514 | 0.29 | 0.004 | 21.9 | 0.043 | 25.07 | 0.05 | 0.43 | 2.1 | 0.2 | 145.8 | 0.01 | 3.5 | 90 | 0.08 | 0.8 | 5 | 0.05 | 79.6 | 3.3 | 2
106C:2001:1053:00:------:-- | 21:1130:000263 | 21:1130 | 21:0251 | 21:0251:000221 | 21:0251:000221:0001:0001:00 |  | 64.0712 | -132.0742 | NGR bulk stream sediment | <177 micron (NGR) | 14 | 0110:s__10 | 263 | 47 | 1.03 | 15.4 | 0.6 | 2 | 45.5 | 0.33 | 2.81 | 0.09 | 15.2 | 20.5 | 35.87 | 3.29 | 3.4 | 122 | 0.06 | 4.7 | 1.25 | 796 | 0.43 | 0.003 | 30 | 0.04 | 22.98 | 0.09 | 0.99 | 2.4 | 0.2 | 101.1 | 0.04 | 4.1 | 90 | 0.04 | 0.8 | 14 | 0.05 | 86.3 | 2.9 | 3
106C:2001:1054:00:------:-- | 21:1130:000264 | 21:1130 | 21:0251 | 21:0251:000222 | 21:0251:000222:0001:0001:00 |  | 64.0504 | -132.1188 | NGR bulk stream sediment | <177 micron (NGR) | 14 | 0111:s__11 | 264 | 92 | 1.14 | 30.6 | 2.9 | 3 | 151.7 | 0.34 | 1.02 | 0.18 | 12.5 | 21.6 | 22.63 | 3.49 | 3.9 | 193 | 0.12 | 6 | 0.44 | 801 | 0.29 | 0.008 | 22.3 | 0.064 | 24.25 | 0.11 | 0.5 | 3.3 | 1.2 | 67.1 | 0.03 | 3.5 | 220 | 0.07 | 0.6 | 21 | 0.05 | 124.8 | 19 | 3
106C:2001:1055:00:------:-- | 21:1130:000265 | 21:1130 | 21:0251 | 21:0251:000223 | 21:0251:000223:0001:0001:00 |  | 64.0828 | -132.0792 | NGR bulk stream sediment | <177 micron (NGR) | 14 | 0112:s__12 | 265 | 99 | 0.86 | 15.4 | 2.6 | 3 | 99.8 | 0.3 | 2.71 | 0.21 | 11.7 | 23.3 | 32 | 2.62 | 2.9 | 289 | 0.1 | 8.7 | 0.86 | 314 | 0.52 | 0.004 | 27 | 0.079 | 21.31 | 0.05 | 1.15 | 3.2 | 1.6 | 148.2 | 0.03 | 4.1 | 180 | 0.07 | 1.4 | 19 | 0.05 | 85.8 | 10.6 | 2
106C:2001:1056:90 | 21:1130:000266 | 21:1130 |  |  |  | 263 |  |  | Control Reference | Unspecified | 14 | 0901:R__01 | 266 | 86 | 2.01 | 7 | 40.5 | 0.5 | 61.4 | 0.61 | 0.79 | 0.24 | 12.4 | 27.6 | 176.95 | 4.39 | 6.9 | 15 | 0.05 | 4.9 | 0.77 | 499 | 14.73 | 0.02 | 13.9 | 0.065 | 8.85 | 0.59 | 0.23 | 3.8 | 4 | 54.8 | 0.54 | 1.3 | 1550 | 0.03 | 0.5 | 111 | 0.05 | 54.2 | 3.9 | 3
106C:2001:1057:00:------:-- | 21:1130:000267 | 21:1130 | 21:0251 | 21:0251:000224 | 21:0251:000224:0001:0001:00 |  | 64.0886 | -132.0367 | NGR bulk stream sediment | <177 micron (NGR) | 14 | 0113:s__13 | 267 | 117 | 0.86 | 10.2 | 2.5 | 3 | 103.7 | 0.21 | 1.37 | 0.68 | 7.5 | 22 | 25.49 | 2.03 | 2.7 | 209 | 0.11 | 12.8 | 0.5 | 477 | 0.63 | 0.006 | 18.8 | 0.133 | 14.54 | 0.14 | 0.48 | 2.1 | 0.8 | 89.1 | 0.04 | 1.5 | 90 | 0.06 | 4.3 | 22 | 0.05 | 132.7 | 34.3 | 1
106C:2001:1058:00:------:-- | 21:1130:000268 | 21:1130 | 21:0251 | 21:0251:000225 | 21:0251:000225:0001:0001:00 |  | 64.0972 | -132.1216 | NGR bulk stream sediment | <177 micron (NGR) | 14 | 0114:s__14 | 268 | 67 | 0.4 | 4.5 | 1.3 | 2 | 35.2 | 0.14 | 12.03 | 0.13 | 5.9 | 7.2 | 12.54 | 2.12 | 1.1 | 49 | 0.04 | 3.9 | 6.38 | 733 | 0.23 | 0.007 | 11.7 | 0.049 | 17.57 | 0.08 | 0.24 | 1.5 | 0.2 | 94 | 0.01 | 1.8 | 50 | 0.03 | 1.2 | 5 | 0.05 | 105.5 | 2.4 | 1
106C:2001:1059:00:------:-- | 21:1130:000269 | 21:1130 | 21:0251 | 21:0251:000226 | 21:0251:000226:0001:0001:00 |  | 64.1223 | -132.0826 | NGR bulk stream sediment | <177 micron (NGR) | 14 | 0115:s__15 | 269 | 64 | 1.45 | 19.4 | 1.2 | 0.5 | 108.3 | 0.44 | 0.2 | 0.11 | 29.3 | 25.4 | 49.38 | 4.61 | 5.1 | 46 | 0.06 | 6.1 | 0.6 | 4322 | 0.82 | 0.004 | 57.9 | 0.054 | 38.42 | 0.03 | 0.52 | 3.8 | 0.3 | 30.3 | 0.06 | 4.8 | 5 | 0.12 | 2 | 16 | 0.05 | 108.7 | 4.9 | 3
106C:2001:1060:00:------:-- | 21:1130:000270 | 21:1130 | 21:0251 | 21:0251:000227 | 21:0251:000227:0001:0001:00 |  | 64.1262 | -132.0859 | NGR bulk stream sediment | <177 micron (NGR) | 14 | 0116:s__16 | 270 | 56 | 1.19 | 26.4 | 1.2 | 0.5 | 44.7 | 0.43 | 0.36 | 0.11 | 33 | 24.6 | 58.52 | 4.41 | 3.7 | 250 | 0.06 | 6.1 | 0.55 | 1515 | 0.53 | 0.004 | 57 | 0.04 | 33.09 | 0.09 | 1.27 | 2.9 | 0.4 | 35.4 | 0.06 | 4.9 | 140 | 0.07 | 1.2 | 17 | 0.05 | 136.5 | 4.2 | 2
106C:2001:1061:80:1068:00 | 21:1130:000271 | 21:1130 | 21:0251 | 21:0251:000233 | 21:0251:000233:0001:0001:02 |  | 64.2896 | -132.2649 | NGR bulk stream sediment | <177 micron (NGR) | 15 | 0041:bs__1 | 271 | 72 | 1.24 | 29.2 | 1.8 | 0.5 | 34.4 | 0.41 | 0.91 | 0.21 | 36.3 | 19.9 | 38.57 | 4.15 | 3.5 | 108 | 0.04 | 11 | 0.62 | 1404 | 0.56 | 0.002 | 55.8 | 0.072 | 27.7 | 0.05 | 1.77 | 2.3 | 0.2 | 53.8 | 0.03 | 8.3 | 90 | 0.03 | 1.2 | 13 | 0.05 | 121 | 3.2 | 2
106C:2001:1062:00:------:-- | 21:1130:000272 | 21:1130 | 21:0251 | 21:0251:000228 | 21:0251:000228:0001:0001:00 |  | 64.1516 | -132.17 | NGR bulk stream sediment | <177 micron (NGR) | 15 | 0101:s__01 | 272 | 71 | 0.96 | 44.2 | 1.4 | 1 | 43.5 | 0.37 | 0.47 | 0.21 | 19.7 | 19.5 | 43.43 | 4.24 | 3.1 | 7016 | 0.07 | 8.1 | 0.49 | 687 | 1.44 | 0.005 | 37.3 | 0.062 | 24.37 | 0.07 | 6.6 | 3 | 0.5 | 35.5 | 0.07 | 5.5 | 50 | 0.06 | 0.9 | 19 | 0.05 | 93.1 | 4.7 | 3
106C:2001:1063:00:------:-- | 21:1130:000273 | 21:1130 | 21:0251 | 21:0251:000229 | 21:0251:000229:0001:0001:00 |  | 64.1917 | -132.2089 | NGR bulk stream sediment | <177 micron (NGR) | 15 | 0102:s__02 | 273 | 151 | 1.31 | 15 | 1.5 | 1 | 39.2 | 0.5 | 0.4 | 0.09 | 19.8 | 23.2 | 39.78 | 4.23 | 3.8 | 109 | 0.07 | 3.9 | 0.6 | 432 | 0.49 | 0.001 | 37.4 | 0.062 | 38.39 | 0.04 | 0.81 | 3.3 | 0.3 | 42.2 | 0.04 | 7.7 | 80 | 0.04 | 0.9 | 14 | 0.05 | 96.8 | 8.8 | 4
106C:2001:1064:10:------:-- | 21:1130:000274 | 21:1130 | 21:0251 | 21:0251:000230 | 21:0251:000230:0001:0001:00 |  | 64.1895 | -132.1813 | NGR bulk stream sediment | <177 micron (NGR) | 15 | 0071:ff__1 | 274 | 81 | 1.21 | 43.3 | 1.9 | 1 | 38.5 | 0.44 | 0.25 | 0.24 | 26 | 22 | 50.74 | 4.55 | 3.6 | 353 | 0.06 | 12.6 | 0.65 | 891 | 1.31 | 0.002 | 46.5 | 0.061 | 28.19 | 0.06 | 4.8 | 3 | 0.3 | 24.6 | 0.06 | 6.9 | 210 | 0.07 | 1.1 | 21 | 0.05 | 108.8 | 3.5 | 2
106C:2001:1065:20:1064:10 | 21:1130:000275 | 21:1130 | 21:0251 | 21:0251:000230 | 21:0251:000230:0002:0001:00 |  | 64.1895 | -132.1813 | NGR bulk stream sediment | <177 micron (NGR) | 15 | 0072:ff__1 | 275 | 86 | 1.22 | 42.6 | 2.4 | 1 | 42.3 | 0.43 | 0.24 | 0.27 | 27.7 | 21 | 54.04 | 4.56 | 3.6 | 348 | 0.07 | 11.2 | 0.65 | 959 | 1.32 | 0.001 | 50.4 | 0.067 | 26.82 | 0.06 | 4.93 | 2.9 | 0.4 | 23 | 0.06 | 6.7 | 80 | 0.07 | 1.2 | 20 | 0.05 | 110.1 | 4 | 2
106C:2001:1066:00:------:-- | 21:1130:000276 | 21:1130 | 21:0251 | 21:0251:000231 | 21:0251:000231:0001:0001:00 |  | 64.2889 | -132.2064 | NGR bulk stream sediment | <177 micron (NGR) | 15 | 0103:s__03 | 276 | 95 | 1.41 | 12.2 | 1.6 | 2 | 45.7 | 0.37 | 0.44 | 0.1 | 16.2 | 27.5 | 37.29 | 3.49 | 4.4 | 60 | 0.08 | 14.3 | 0.86 | 525 | 0.43 | 0.005 | 34.8 | 0.084 | 26.55 | 0.04 | 0.41 | 2.8 | 0.5 | 48.3 | 0.03 | 6.7 | 5 | 0.03 | 1.7 | 17 | 0.05 | 99.1 | 8.5 | 3
106C:2001:1067:00:------:-- | 21:1130:000277 | 21:1130 | 21:0251 | 21:0251:000232 | 21:0251:000232:0001:0001:00 |  | 64.3066 | -132.2419 | NGR bulk stream sediment | <177 micron (NGR) | 15 | 0104:s__04 | 277 | 62 | 1.19 | 28.5 | 1.4 | 3 | 42.3 | 0.33 | 0.96 | 0.13 | 21.2 | 21.4 | 30.12 | 3.6 | 3.3 | 100 | 0.04 | 10.7 | 0.69 | 915 | 0.44 | 0.001 | 36.2 | 0.067 | 23.07 | 0.04 | 0.81 | 2.2 | 0.4 | 52.3 | 0.04 | 6.2 | 100 | 0.02 | 0.9 | 15 | 0.05 | 97.8 | 5.2 | 3
106C:2001:1068:00:------:-- | 21:1130:000278 | 21:1130 | 21:0251 | 21:0251:000233 | 21:0251:000233:0001:0001:01 |  | 64.2896 | -132.2649 | NGR bulk stream sediment | <177 micron (NGR) | 15 | 0042:bs__1 | 278 | 68 | 1.23 | 28.5 | 1.5 | 1 | 34.1 | 0.39 | 0.85 | 0.2 | 36.6 | 20 | 38.58 | 4.04 | 3.5 | 115 | 0.04 | 10.9 | 0.6 | 1363 | 0.54 | 0.001 | 56.4 | 0.069 | 28.01 | 0.03 | 1.53 | 2.4 | 0.1 | 55.2 | 0.03 | 8.1 | 5 | 0.03 | 1.1 | 13 | 0.05 | 117.1 | 3 | 2
106C:2001:1069:00:------:-- | 21:1130:000279 | 21:1130 | 21:0251 | 21:0251:000234 | 21:0251:000234:0001:0001:00 |  | 64.2435 | -132.2869 | NGR bulk stream sediment | <177 micron (NGR) | 15 | 0105:s__05 | 279 | 139 | 1.32 | 11.8 | 2.9 | 1 | 66 | 0.4 | 0.33 | 0.16 | 20.6 | 30.1 | 51.05 | 3.68 | 4.1 | 88 | 0.08 | 14.9 | 0.83 | 757 | 0.65 | 0.003 | 37.3 | 0.08 | 35.21 | 0.02 | 0.69 | 2.7 | 0.9 | 39.1 | 0.04 | 6.5 | 5 | 0.05 | 5.2 | 20 | 0.05 | 114.4 | 7.5 | 3
106C:2001:1070:00:------:-- | 21:1130:000280 | 21:1130 | 21:0251 | 21:0251:000235 | 21:0251:000235:0001:0001:00 |  | 64.2038 | -132.2306 | NGR bulk stream sediment | <177 micron (NGR) | 15 | 0106:s__06 | 280 | 77 | 1.24 | 12.3 | 0.6 | 2 | 37.3 | 0.38 | 0.51 | 0.1 | 18.1 | 22.1 | 34.38 | 3.94 | 3.6 | 92 | 0.05 | 9.1 | 0.7 | 770 | 0.44 | 0.003 | 35.8 | 0.07 | 27.66 | 0.04 | 2.18 | 2.6 | 0.3 | 36.7 | 0.04 | 6.3 | 170 | 0.03 | 1 | 14 | 0.05 | 98.7 | 4.6 | 3
106C:2001:1071:90 | 21:1130:000281 | 21:1130 |  |  |  | 79 |  |  | Control Reference | Unspecified | 15 | 0901:R__01 | 281 | 167 | 1.88 | 14.7 | 4.5 | 2 | 311 | 0.72 | 0.49 | 1.29 | 29.5 | 129.9 | 84.05 | 3.18 | 8.3 | 44 | 0.52 | 16.5 | 1.83 | 1229 | 1.01 | 0.016 | 243.8 | 0.065 | 17.26 | 0.005 | 0.54 | 5.2 | 0.05 | 28.6 | 0.09 | 7.1 | 1620 | 0.52 | 1.8 | 77 | 1.7 | 111.4 | 3.3 | 6
106C:2001:1072:00:------:-- | 21:1130:000282 | 21:1130 | 21:0251 | 21:0251:000236 | 21:0251:000236:0001:0001:00 |  | 64.1637 | -132.3132 | NGR bulk stream sediment | <177 micron (NGR) | 15 | 0107:s__07 | 282 | 69 | 1.61 | 13.5 | 1.9 | 1 | 63.9 | 0.35 | 0.44 | 0.12 | 21.2 | 27.5 | 39.53 | 3.86 | 5.1 | 31 | 0.06 | 12.3 | 1.08 | 1054 | 0.56 | 0.006 | 38.1 | 0.062 | 26.72 | 0.03 | 0.52 | 3.1 | 0.1 | 34.1 | 0.05 | 5.3 | 80 | 0.04 | 1.7 | 19 | 0.05 | 97.1 | 3.5 | 3
106C:2001:1073:00:------:-- | 21:1130:000283 | 21:1130 | 21:0251 | 21:0251:000237 | 21:0251:000237:0001:0001:00 |  | 64.128 | -132.2361 | NGR bulk stream sediment | <177 micron (NGR) | 15 | 0108:s__08 | 283 | 90 | 1.33 | 17.9 | 1.2 | 3 | 59.3 | 0.41 | 0.75 | 1.04 | 41 | 22.2 | 61.09 | 5.1 | 3.9 | 220 | 0.07 | 4.4 | 0.62 | 2375 | 2.53 | 0.005 | 130.4 | 0.068 | 26.65 | 0.14 | 1.06 | 4.4 | 0.7 | 63.2 | 0.07 | 5.3 | 20 | 0.1 | 0.9 | 23 | 0.05 | 199 | 4.8 | 3
106C:2001:1074:00:------:-- | 21:1130:000284 | 21:1130 | 21:0251 | 21:0251:000238 | 21:0251:000238:0001:0001:00 |  | 64.1414 | -132.2339 | NGR bulk stream sediment | <177 micron (NGR) | 15 | 0109:s__09 | 284 | 101 | 0.77 | 19.5 | 0.9 | 2 | 38.2 | 0.35 | 7.22 | 0.12 | 15.9 | 13.7 | 32.89 | 3.26 | 2.4 | 56 | 0.06 | 7 | 0.4 | 524 | 0.68 | 0.006 | 36.8 | 0.067 | 26.35 | 0.03 | 0.75 | 3.4 | 0.2 | 376.9 | 0.06 | 4.2 | 110 | 0.07 | 1.3 | 11 | 0.05 | 98.3 | 4.3 | 2
106C:2001:1075:00:------:-- | 21:1130:000285 | 21:1130 | 21:0251 | 21:0251:000239 | 21:0251:000239:0001:0001:00 |  | 64.1259 | -132.1944 | NGR bulk stream sediment | <177 micron (NGR) | 15 | 0110:s__10 | 285 | 54 | 0.82 | 12.8 | 0.5 | 2 | 44.1 | 0.3 | 3.67 | 0.12 | 15.1 | 14.3 | 31.73 | 3.2 | 2.7 | 76 | 0.07 | 4.2 | 0.42 | 617 | 0.55 | 0.004 | 31.1 | 0.072 | 25.55 | 0.12 | 0.32 | 3.6 | 0.2 | 157.5 | 0.04 | 4.7 | 5 | 0.05 | 0.6 | 10 | 0.05 | 91.3 | 4.2 | 2
106C:2001:1076:00:------:-- | 21:1130:000286 | 21:1130 | 21:0251 | 21:0251:000240 | 21:0251:000240:0001:0001:00 |  | 64.1084 | -132.1546 | NGR bulk stream sediment | <177 micron (NGR) | 15 | 0111:s__11 | 286 | 84 | 1.46 | 10.8 | 1 | 2 | 88 | 0.3 | 0.56 | 0.24 | 17.1 | 26.8 | 34.99 | 3.4 | 4.6 | 56 | 0.1 | 9.3 | 0.84 | 1700 | 0.52 | 0.005 | 56.5 | 0.084 | 21.45 | 0.07 | 0.36 | 3.3 | 1.2 | 43.1 | 0.04 | 4.2 | 70 | 0.05 | 1.5 | 17 | 0.05 | 156.5 | 10.4 | 2
106C:2001:1077:00:------:-- | 21:1130:000287 | 21:1130 | 21:0251 | 21:0251:000241 | 21:0251:000241:0001:0001:00 |  | 64.1345 | -132.3235 | NGR bulk stream sediment | <177 micron (NGR) | 15 | 0112:s__12 | 287 | 84 | 1.03 | 19.2 | 1.9 | 4 | 56.9 | 0.29 | 2.23 | 0.14 | 21.6 | 19.7 | 43.56 | 3.59 | 3.2 | 260 | 0.12 | 6.2 | 0.67 | 795 | 0.82 | 0.004 | 33.8 | 0.043 | 24.58 | 0.06 | 0.9 | 3.8 | 0.4 | 95.4 | 0.04 | 3.7 | 90 | 0.09 | 0.6 | 19 | 0.05 | 74.1 | 5.3 | 3
106C:2001:1078:00:------:-- | 21:1130:000288 | 21:1130 | 21:0251 | 21:0251:000242 | 21:0251:000242:0001:0001:00 |  | 64.1393 | -132.3742 | NGR bulk stream sediment | <177 micron (NGR) | 15 | 0113:s__13 | 288 | 251 | 0.7 | 137.9 | 7.5 | 3 | 464.7 | 0.25 | 2.21 | 1.61 | 14.3 | 17.6 | 44.7 | 2.8 | 2.8 | 567 | 0.13 | 6.9 | 1.34 | 666 | 2.69 | 0.005 | 47.2 | 0.087 | 23.87 | 0.08 | 1.33 | 3.1 | 1.4 | 44 | 0.06 | 4 | 50 | 0.3 | 1.2 | 45 | 0.05 | 254.6 | 5.2 | 2
106C:2001:1079:00:------:-- | 21:1130:000289 | 21:1130 | 21:0251 | 21:0251:000243 | 21:0251:000243:0001:0001:00 |  | 64.1195 | -132.3849 | NGR bulk stream sediment | <177 micron (NGR) | 15 | 0114:s__14 | 289 | 231 | 0.74 | 57.1 | 5.7 | 3 | 496.8 | 0.23 | 2.08 | 1.87 | 26.6 | 19.2 | 49.31 | 2.95 | 2.4 | 141 | 0.11 | 7 | 1.02 | 742 | 3.05 | 0.01 | 50.6 | 0.097 | 23.37 | 0.08 | 1.86 | 1.7 | 1.2 | 50.8 | 0.06 | 4.2 | 50 | 0.29 | 1.7 | 52 | 0.05 | 328.1 | 4.1 | 2
106C:2001:1080:00:------:-- | 21:1130:000290 | 21:1130 | 21:0251 | 21:0251:000244 | 21:0251:000244:0001:0001:00 |  | 64.1434 | -132.4146 | NGR bulk stream sediment | <177 micron (NGR) | 15 | 0115:s__15 | 290 | 104 | 2.01 | 11.1 | 5.6 | 3 | 152.5 | 0.26 | 0.96 | 0.36 | 42.3 | 40.4 | 146.26 | 5.79 | 7.4 | 117 | 0.09 | 10.7 | 1.58 | 1046 | 1.24 | 0.007 | 47.2 | 0.074 | 19.08 | 0.05 | 0.37 | 8.2 | 0.7 | 32.7 | 0.19 | 2.6 | 150 | 0.09 | 0.3 | 82 | 0.05 | 92.4 | 6.5 | 3
106C:2001:1081:80:1083:10 | 21:1130:000291 | 21:1130 | 21:0251 | 21:0251:000246 | 21:0251:000246:0001:0001:02 |  | 64.1048 | -132.6196 | NGR bulk stream sediment | <177 micron (NGR) | 16 | 0011:bff_1 | 291 | 146 | 0.74 | 20.9 | 1.2 | 1 | 432.6 | 0.19 | 3.49 | 2.23 | 28.4 | 17.2 | 34.32 | 2.83 | 2.5 | 97 | 0.1 | 7.4 | 1.44 | 825 | 4.22 | 0.009 | 50.2 | 0.085 | 25.75 | 0.08 | 1.68 | 1.4 | 1.1 | 68.2 | 0.05 | 3.9 | 120 | 0.17 | 1.4 | 54 | 0.05 | 260.5 | 4.8 | 5
106C:2001:1082:00:------:-- | 21:1130:000292 | 21:1130 | 21:0251 | 21:0251:000245 | 21:0251:000245:0001:0001:00 |  | 64.0902 | -132.5731 | NGR bulk stream sediment | <177 micron (NGR) | 16 | 0101:s__01 | 292 | 88 | 0.82 | 66.1 | 0.8 | 2 | 352.5 | 0.16 | 1.62 | 0.43 | 17.4 | 16.7 | 21.57 | 2.78 | 2.5 | 342 | 0.07 | 6.4 | 0.92 | 660 | 1.23 | 0.004 | 28.3 | 0.081 | 20.47 | 0.04 | 0.79 | 2 | 0.6 | 48.5 | 0.04 | 2.9 | 90 | 0.18 | 0.8 | 33 | 0.05 | 182.4 | 6.6 | 2
106C:2001:1083:10:------:-- | 21:1130:000293 | 21:1130 | 21:0251 | 21:0251:000246 | 21:0251:000246:0001:0001:01 |  | 64.1048 | -132.6196 | NGR bulk stream sediment | <177 micron (NGR) | 16 | 0012:bff_1 | 293 | 145 | 0.74 | 20.8 | 1 | 3 | 429.5 | 0.19 | 3.45 | 2.25 | 28.3 | 16.9 | 33.33 | 2.8 | 2.5 | 100 | 0.09 | 7.3 | 1.43 | 815 | 4.28 | 0.002 | 49.9 | 0.082 | 25.46 | 0.07 | 1.65 | 1.4 | 1.1 | 65.3 | 0.04 | 3.8 | 110 | 0.16 | 1.4 | 56 | 0.05 | 257.6 | 4.8 | 2
106C:2001:1084:20:1083:10 | 21:1130:000294 | 21:1130 | 21:0251 | 21:0251:000246 | 21:0251:000246:0002:0001:00 |  | 64.1048 | -132.6196 | NGR bulk stream sediment | <177 micron (NGR) | 16 | 0013:bff_1 | 294 | 94 | 0.79 | 67.3 | 1 | 3 | 314.7 | 0.16 | 1.48 | 0.46 | 17.1 | 16.7 | 22.23 | 2.6 | 2.4 | 4070 | 0.07 | 6 | 0.83 | 607 | 1.15 | 0.003 | 26.4 | 0.074 | 19.85 | 0.01 | 0.77 | 1.9 | 0.8 | 47.7 | 0.03 | 2.7 | 60 | 0.19 | 0.8 | 34 | 0.05 | 183.7 | 8.2 | 1
106C:2001:1085:00:------:-- | 21:1130:000295 | 21:1130 | 21:0251 | 21:0251:000247 | 21:0251:000247:0001:0001:00 |  | 64.1387 | -132.5592 | NGR bulk stream sediment | <177 micron (NGR) | 16 | 0102:s__02 | 295 | 165 | 0.83 | 271.7 | 0.9 | 2 | 171.9 | 0.21 | 3.22 | 1.28 | 19.4 | 16.5 | 25.15 | 2.82 | 2.7 | 279 | 0.1 | 8.2 | 1.81 | 613 | 1.23 | 0.012 | 23.8 | 0.076 | 32.97 | 0.08 | 0.76 | 1.4 | 1.3 | 44.6 | 0.02 | 3.1 | 80 | 1.28 | 1 | 28 | 0.05 | 378.5 | 12.8 | 1
106C:2001:1086:00:------:-- | 21:1130:000296 | 21:1130 | 21:0251 | 21:0251:000248 | 21:0251:000248:0001:0001:00 |  | 64.1139 | -132.6874 | NGR bulk stream sediment | <177 micron (NGR) | 16 | 0103:s__03 | 296 | 444 | 0.62 | 13.1 | 3.1 | 3 | 891.6 | 0.15 | 0.57 | 1.81 | 6.3 | 16.2 | 32.21 | 1.73 | 1.9 | 237 | 0.06 | 6.3 | 0.19 | 152 | 6.93 | 0.001 | 36.5 | 0.115 | 12.98 | 0.04 | 2.82 | 1.6 | 2.5 | 55 | 0.04 | 0.8 | 110 | 0.78 | 1.9 | 104 | 0.05 | 159 | 9.5 | 2
106C:2001:1087:00:------:-- | 21:1130:000297 | 21:1130 | 21:0251 | 21:0251:000249 | 21:0251:000249:0001:0001:00 |  | 64.087 | -132.7393 | NGR bulk stream sediment | <177 micron (NGR) | 16 | 0104:s__04 | 297 | 49 | 0.65 | 12.5 | 0.5 | 1 | 125.3 | 0.3 | 3.05 | 0.08 | 25 | 13 | 32.45 | 2.79 | 2.2 | 175 | 0.09 | 6.5 | 1.4 | 597 | 0.42 | 0.003 | 26.3 | 0.051 | 23.99 | 0.03 | 0.35 | 1.2 | 0.2 | 68.3 | 0.04 | 4.5 | 80 | 0.07 | 1 | 13 | 0.05 | 72.4 | 5.2 | 2
106C:2001:1088:00:------:-- | 21:1130:000298 | 21:1130 | 21:0251 | 21:0251:000250 | 21:0251:000250:0001:0001:00 |  | 64.0421 | -132.6984 | NGR bulk stream sediment | <177 micron (NGR) | 16 | 0105:s__05 | 298 | 47 | 1.4 | 11.3 | 0.3 | 1 | 149.1 | 0.32 | 2.5 | 0.1 | 33.9 | 27.5 | 34.4 | 3.77 | 5.6 | 124 | 0.06 | 7.2 | 1.4 | 778 | 0.44 | 0.01 | 35.6 | 0.045 | 28.81 | 0.05 | 0.35 | 1.4 | 0.1 | 68.6 | 0.04 | 4.6 | 110 | 0.06 | 0.8 | 22 | 0.05 | 99.2 | 3.4 | 3
106C:2001:1089:00:------:-- | 21:1130:000299 | 21:1130 | 21:0251 | 21:0251:000251 | 21:0251:000251:0001:0001:00 |  | 64.1338 | -132.7144 | NGR bulk stream sediment | <177 micron (NGR) | 16 | 0106:s__06 | 299 | 39 | 0.55 | 13.4 | 0.1 | 1 | 209.5 | 0.22 | 6.01 | 0.11 | 22.3 | 10.8 | 21.08 | 2.49 | 1.8 | 158 | 0.06 | 4.6 | 1.3 | 613 | 0.43 | 0.008 | 22.4 | 0.042 | 22.37 | 0.07 | 0.46 | 0.9 | 0.3 | 142.5 | 0.03 | 3.5 | 50 | 0.05 | 0.6 | 12 | 0.05 | 67.7 | 2.3 | 2
106C:2001:1090:00:------:-- | 21:1130:000300 | 21:1130 | 21:0251 | 21:0251:000252 | 21:0251:000252:0001:0001:00 |  | 64.0573 | -132.8254 | NGR bulk stream sediment | <177 micron (NGR) | 16 | 0107:s__07 | 300 | 63 | 1.24 | 14.4 | 0.7 | 1 | 152.6 | 0.3 | 0.53 | 0.21 | 20.5 | 21 | 39.48 | 3.93 | 3.5 | 51 | 0.06 | 8.8 | 0.64 | 962 | 0.77 | 0.007 | 35.7 | 0.057 | 26.62 | 0.01 | 0.38 | 2.4 | 0.2 | 46.9 | 0.06 | 3.9 | 60 | 0.05 | 0.9 | 22 | 0.05 | 99.2 | 5.1 | 3
106C:2001:1091:00:------:-- | 21:1130:000301 | 21:1130 | 21:0251 | 21:0251:000253 | 21:0251:000253:0001:0001:00 |  | 64.0607 | -132.8651 | NGR bulk stream sediment | <177 micron (NGR) | 16 | 0108:s__08 | 301 | 52 | 0.42 | 14.5 | 1 | 1 | 89.6 | 0.28 | 4.22 | 0.14 | 24.6 | 8.7 | 33.99 | 2.63 | 1.3 | 137 | 0.07 | 6.7 | 0.94 | 820 | 0.69 | 0.003 | 30.5 | 0.063 | 20.9 | 0.06 | 0.56 | 1.5 | 0.7 | 134.6 | 0.03 | 4.9 | 5 | 0.04 | 2.1 | 7 | 0.05 | 67.5 | 4.2 | 3
106C:2001:1092:90 | 21:1130:000302 | 21:1130 |  |  |  | 94 |  |  | Control Reference | Unspecified | 16 | 0901:R__01 | 302 | 313 | 1.16 | 12.6 | 2.2 | 3 | 1113.5 | 0.24 | 1.21 | 0.34 | 15.5 | 36.7 | 67.54 | 2.72 | 3.8 | 887 | 0.09 | 15.2 | 0.74 | 1333 | 1.25 | 0.05 | 26.5 | 0.1 | 14.48 | 0.04 | 6.88 | 2.3 | 0.7 | 74.5 | 0.03 | 1.5 | 660 | 0.11 | 2 | 57 | 0.2 | 84.4 | 10.3 | 1
106C:2001:1093:00:------:-- | 21:1130:000303 | 21:1130 | 21:0251 | 21:0251:000254 | 21:0251:000254:0001:0001:00 |  | 64.0638 | -132.9221 | NGR bulk stream sediment | <177 micron (NGR) | 16 | 0109:s__09 | 303 | 127 | 0.6 | 66.9 | 0.9 | 1 | 96.8 | 0.28 | 0.39 | 0.25 | 13.8 | 12.2 | 45.45 | 3.61 | 1.9 | 351 | 0.07 | 5.3 | 0.23 | 725 | 0.88 | 0.001 | 26.1 | 0.069 | 17.26 | 0.05 | 0.86 | 3.4 | 0.5 | 21.9 | 0.04 | 1.9 | 5 | 0.06 | 0.5 | 23 | 0.05 | 87.6 | 10.6 | 2
106C:2001:1094:00:------:-- | 21:1130:000304 | 21:1130 | 21:0251 | 21:0251:000255 | 21:0251:000255:0001:0001:00 |  | 64.078 | -132.9172 | NGR bulk stream sediment | <177 micron (NGR) | 16 | 0110:s__10 | 304 | 69 | 0.43 | 22.4 | 1.3 | 1 | 92 | 0.26 | 0.74 | 0.13 | 14.4 | 9.2 | 41.3 | 3.5 | 1.2 | 178 | 0.06 | 6.7 | 0.43 | 667 | 0.75 | 0.003 | 32.3 | 0.061 | 22.71 | 0.04 | 0.75 | 2.7 | 0.5 | 37.4 | 0.05 | 4.2 | 5 | 0.05 | 1 | 11 | 0.05 | 76.5 | 4.4 | 4
106C:2001:1095:00:------:-- | 21:1130:000305 | 21:1130 | 21:0251 | 21:0251:000256 | 21:0251:000256:0001:0001:00 |  | 64.1053 | -132.9585 | NGR bulk stream sediment | <177 micron (NGR) | 16 | 0111:s__11 | 305 | 63 | 0.42 | 18.6 | 1.2 | 2 | 72.8 | 0.3 | 7.52 | 0.15 | 27.4 | 7.9 | 37.84 | 2.86 | 1.3 | 183 | 0.07 | 9.1 | 1.41 | 468 | 0.95 | 0.001 | 29.1 | 0.074 | 29.04 | 0.05 | 0.55 | 1.7 | 0.7 | 222.6 | 0.06 | 6.1 | 50 | 0.06 | 2.9 | 7 | 0.05 | 94.5 | 3.2 | 1
106C:2001:1096:00:------:-- | 21:1130:000306 | 21:1130 | 21:0251 | 21:0251:000257 | 21:0251:000257:0001:0001:00 |  | 64.1173 | -132.8874 | NGR bulk stream sediment | <177 micron (NGR) | 16 | 0112:s__12 | 306 | 64 | 1.13 | 26.4 | 1 | 2 | 177.2 | 0.31 | 2.48 | 0.15 | 45.3 | 29.5 | 79.82 | 4.3 | 4 | 134 | 0.08 | 7.9 | 1.07 | 989 | 0.6 | 0.003 | 42.4 | 0.053 | 26.48 | 0.07 | 0.91 | 2.8 | 0.4 | 60.1 | 0.03 | 4.6 | 70 | 0.05 | 0.8 | 37 | 0.05 | 88.9 | 3.4 | 4
106C:2001:1097:00:------:-- | 21:1130:000307 | 21:1130 | 21:0251 | 21:0251:000258 | 21:0251:000258:0001:0001:00 |  | 64.1229 | -132.8424 | NGR bulk stream sediment | <177 micron (NGR) | 16 | 0113:s__13 | 307 | 196 | 0.56 | 16.2 | 0.8 | 2 | 475.4 | 0.23 | 3.12 | 1.44 | 19.4 | 13.9 | 34.46 | 2.73 | 1.9 | 347 | 0.07 | 8.2 | 1.35 | 643 | 2.93 | 0.007 | 29.3 | 0.086 | 36.92 | 0.04 | 1.65 | 1.3 | 1.2 | 62.6 | 0.03 | 3.9 | 40 | 0.11 | 1.4 | 27 | 0.05 | 356.2 | 3.5 | 2
106C:2001:1098:00:------:-- | 21:1130:000308 | 21:1130 | 21:0251 | 21:0251:000259 | 21:0251:000259:0001:0001:00 |  | 64.1151 | -132.8057 | NGR bulk stream sediment | <177 micron (NGR) | 16 | 0114:s__14 | 308 | 82 | 0.34 | 9 | 0.6 | 2 | 219.9 | 0.21 | 5.14 | 0.34 | 18.2 | 7.9 | 22.65 | 2.33 | 1.1 | 444 | 0.06 | 7.2 | 1.68 | 559 | 0.62 | 0.001 | 21.8 | 0.049 | 44.46 | 0.03 | 0.83 | 1.2 | 0.4 | 103.6 | 0.03 | 4.2 | 110 | 0.07 | 0.8 | 7 | 0.05 | 231.7 | 2.9 | 1
106C:2001:1099:00:------:-- | 21:1130:000309 | 21:1130 | 21:0251 | 21:0251:000260 | 21:0251:000260:0001:0001:00 |  | 64.1151 | -132.8052 | NGR bulk stream sediment | <177 micron (NGR) | 16 | 0115:s__15 | 309 | 78 | 0.82 | 18.6 | 0.2 | 0.5 | 247.4 | 0.4 | 2.99 | 1.14 | 30.8 | 15.7 | 34.26 | 3.38 | 3.2 | 805 | 0.08 | 7.3 | 1.74 | 930 | 0.85 | 0.003 | 29.1 | 0.04 | 74.45 | 0.06 | 1.31 | 1.5 | 0.5 | 41.3 | 0.04 | 5 | 60 | 0.08 | 0.9 | 17 | 0.05 | 790.6 | 4 | 3
106C:2001:1100:00:------:-- | 21:1130:000310 | 21:1130 | 21:0251 | 21:0251:000261 | 21:0251:000261:0001:0001:00 |  | 64.1079 | -132.7194 | NGR bulk stream sediment | <177 micron (NGR) | 16 | 0116:s__16 | 310 | 152 | 1.44 | 114 | 1.4 | 0.5 | 454.4 | 0.45 | 0.62 | 0.5 | 15.7 | 28.1 | 31.45 | 3.88 | 5.2 | 1028 | 0.08 | 9 | 0.59 | 829 | 1.78 | 0.005 | 28.9 | 0.074 | 48.64 | 0.03 | 0.81 | 3.2 | 0.6 | 30.4 | 0.02 | 4.3 | 110 | 0.34 | 1.6 | 35 | 0.05 | 289.3 | 7.8 | 5
106C:2001:1101:80:1106:00 | 21:1130:000311 | 21:1130 | 21:0251 | 21:0251:000265 | 21:0251:000265:0001:0001:02 |  | 64.2339 | -132.3969 | NGR bulk stream sediment | <177 micron (NGR) | 17 | 0041:bs__1 | 311 | 136 | 1.6 | 17.5 | 1.4 | 1 | 62.6 | 0.45 | 0.71 | 0.18 | 25.5 | 26.3 | 41.38 | 3.87 | 5.1 | 43 | 0.07 | 20.5 | 0.93 | 729 | 0.71 | 0.002 | 38.1 | 0.162 | 35.02 | 0.03 | 0.64 | 2.7 | 0.5 | 85.5 | 0.07 | 8.5 | 90 | 0.05 | 1.9 | 23 | 0.05 | 105.7 | 4 | 2
106C:2001:1102:00:------:-- | 21:1130:000312 | 21:1130 | 21:0251 | 21:0251:000262 | 21:0251:000262:0001:0001:00 |  | 64.2848 | -132.3778 | NGR bulk stream sediment | <177 micron (NGR) | 17 | 0101:s__01 | 312 | 242 | 1.52 | 12.6 | 1.5 | 1 | 60.5 | 0.45 | 0.61 | 0.16 | 25.8 | 24.6 | 47.67 | 4.28 | 4.5 | 62 | 0.07 | 16.4 | 0.77 | 773 | 0.78 | 0.001 | 40.5 | 0.12 | 43.77 | 0.03 | 0.53 | 3.2 | 0.8 | 66.3 | 0.05 | 7.5 | 50 | 0.05 | 1.8 | 18 | 0.05 | 112.3 | 7.7 | 3
106C:2001:1103:00:------:-- | 21:1130:000313 | 21:1130 | 21:0251 | 21:0251:000263 | 21:0251:000263:0001:0001:00 |  | 64.2706 | -132.3999 | NGR bulk stream sediment | <177 micron (NGR) | 17 | 0102:s__02 | 313 | 136 | 1.22 | 9.8 | 0.7 | 1 | 61.8 | 0.3 | 0.6 | 0.16 | 16.1 | 21.3 | 29.23 | 3.4 | 3.6 | 45 | 0.05 | 15.8 | 0.71 | 471 | 0.59 | 0.005 | 30.1 | 0.088 | 27.37 | 0.01 | 0.41 | 2.2 | 0.9 | 45.7 | 0.04 | 5.4 | 50 | 0.04 | 2.4 | 17 | 0.05 | 101.1 | 6 | 2
106C:2001:1104:10:------:-- | 21:1130:000314 | 21:1130 | 21:0251 | 21:0251:000264 | 21:0251:000264:0001:0001:00 |  | 64.2716 | -132.4298 | NGR bulk stream sediment | <177 micron (NGR) | 17 | 0071:ff__1 | 314 | 78 | 1.46 | 13.4 | 1.8 | 1 | 56.5 | 0.26 | 0.31 | 0.15 | 20.9 | 25 | 38.99 | 4.19 | 4.2 | 83 | 0.05 | 11.3 | 0.77 | 729 | 0.69 | 0.003 | 34.3 | 0.081 | 24.64 | 0.03 | 0.36 | 2.5 | 0.7 | 31.4 | 0.05 | 4.1 | 5 | 0.04 | 0.9 | 26 | 0.05 | 92 | 5.2 | 2
106C:2001:1105:20:1104:10 | 21:1130:000315 | 21:1130 | 21:0251 | 21:0251:000264 | 21:0251:000264:0002:0001:00 |  | 64.2716 | -132.4298 | NGR bulk stream sediment | <177 micron (NGR) | 17 | 0072:ff__1 | 315 | 88 | 1.5 | 15 | 1.1 | 1 | 70.4 | 0.31 | 0.4 | 0.19 | 23.1 | 25.8 | 44.54 | 4.34 | 4.7 | 108 | 0.06 | 11.5 | 0.78 | 840 | 0.79 | 0.005 | 35.3 | 0.091 | 27.39 | 0.03 | 0.36 | 2.9 | 0.8 | 37.3 | 0.05 | 4.5 | 80 | 0.05 | 1.1 | 25 | 0.05 | 97.6 | 6.7 | 3
106C:2001:1106:00:------:-- | 21:1130:000316 | 21:1130 | 21:0251 | 21:0251:000265 | 21:0251:000265:0001:0001:01 |  | 64.2339 | -132.3969 | NGR bulk stream sediment | <177 micron (NGR) | 17 | 0042:bs__1 | 316 | 134 | 1.59 | 16.9 | 1.3 | 3 | 63.2 | 0.44 | 0.7 | 0.17 | 24 | 25 | 37.57 | 3.83 | 4.9 | 37 | 0.07 | 20.2 | 0.91 | 703 | 0.64 | 0.005 | 35.6 | 0.15 | 33.73 | 0.01 | 0.63 | 2.8 | 0.7 | 81.7 | 0.07 | 8.5 | 130 | 0.05 | 2 | 24 | 0.05 | 103.6 | 3.8 | 3
106C:2001:1107:00:------:-- | 21:1130:000317 | 21:1130 | 21:0251 | 21:0251:000266 | 21:0251:000266:0001:0001:00 |  | 64.2242 | -132.3799 | NGR bulk stream sediment | <177 micron (NGR) | 17 | 0103:s__03 | 317 | 164 | 1.25 | 10.1 | 0.9 | 2 | 35.6 | 0.42 | 2.55 | 0.13 | 35.1 | 20.3 | 34.73 | 4.1 | 3.7 | 44 | 0.05 | 9.4 | 0.95 | 537 | 0.6 | 0.002 | 36.5 | 0.125 | 37.37 | 0.05 | 0.5 | 1.8 | 0.5 | 144.8 | 0.04 | 7.9 | 5 | 0.04 | 1.4 | 13 | 0.05 | 105.3 | 4.4 | 3
106C:2001:1108:00:------:-- | 21:1130:000318 | 21:1130 | 21:0251 | 21:0251:000267 | 21:0251:000267:0001:0001:00 |  | 64.2134 | -132.4713 | NGR bulk stream sediment | <177 micron (NGR) | 17 | 0104:s__04 | 318 | 78 | 1.11 | 19 | 0.7 | 1 | 56.5 | 0.39 | 1.28 | 0.19 | 30.7 | 17.3 | 40.17 | 4.19 | 3.4 | 127 | 0.06 | 6.7 | 0.53 | 2872 | 0.74 | 0.007 | 57.1 | 0.086 | 30.96 | 0.14 | 0.5 | 3.6 | 0.6 | 77.1 | 0.05 | 7 | 20 | 0.04 | 1 | 11 | 0.05 | 109.3 | 4.9 | 4
106C:2001:1109:00:------:-- | 21:1130:000319 | 21:1130 | 21:0251 | 21:0251:000268 | 21:0251:000268:0001:0001:00 |  | 64.2107 | -132.5021 | NGR bulk stream sediment | <177 micron (NGR) | 17 | 0105:s__05 | 319 | 71 | 1.53 | 16 | 1.3 | 3 | 45.2 | 0.3 | 0.43 | 0.22 | 29.9 | 28.1 | 82.53 | 5.02 | 5.2 | 312 | 0.07 | 17.6 | 0.91 | 749 | 2.01 | 0.002 | 41.9 | 0.059 | 21.45 | 0.02 | 0.61 | 4.5 | 0.8 | 34.2 | 0.07 | 5.2 | 120 | 0.07 | 0.6 | 43 | 0.05 | 87.6 | 3.6 | 3
106C:2001:1110:00:------:-- | 21:1130:000320 | 21:1130 | 21:0251 | 21:0251:000269 | 21:0251:000269:0001:0001:00 |  | 64.2132 | -132.5428 | NGR bulk stream sediment | <177 micron (NGR) | 17 | 0106:s__06 | 320 | 130 | 2.23 | 16.5 | 5 | 4 | 141.6 | 0.26 | 0.7 | 0.35 | 33.3 | 46 | 139.88 | 5.2 | 8.1 | 151 | 0.08 | 14.3 | 1.66 | 723 | 1.04 | 0.002 | 44.9 | 0.096 | 20.16 | 0.1 | 0.53 | 6.7 | 2.2 | 38.7 | 0.09 | 2.6 | 40 | 0.07 | 0.5 | 71 | 0.05 | 87.9 | 13.3 | 3
106C:2001:1111:00:------:-- | 21:1130:000321 | 21:1130 | 21:0251 | 21:0251:000270 | 21:0251:000270:0001:0001:00 |  | 64.1791 | -132.5198 | NGR bulk stream sediment | <177 micron (NGR) | 17 | 0107:s__07 | 321 | 88 | 1.28 | 14.9 | 1.7 | 2 | 59 | 0.32 | 0.47 | 0.17 | 19.8 | 23.7 | 43.18 | 4.07 | 3.9 | 161 | 0.07 | 10.5 | 0.61 | 387 | 0.86 | 0.005 | 33.9 | 0.074 | 24.74 | 0.04 | 0.54 | 3.9 | 1 | 45.8 | 0.04 | 5 | 80 | 0.05 | 0.9 | 22 | 0.05 | 92.4 | 10 | 3
106C:2001:1112:00:------:-- | 21:1130:000322 | 21:1130 | 21:0251 | 21:0251:000271 | 21:0251:000271:0001:0001:00 |  | 64.141 | -132.4755 | NGR bulk stream sediment | <177 micron (NGR) | 17 | 0108:s__08 | 322 | 946 | 0.44 | 21.9 | 2 | 5 | 818.2 | 0.18 | 2.08 | 1.85 | 8.1 | 18.3 | 46.36 | 2.13 | 1.6 | 429 | 0.12 | 5.6 | 0.81 | 275 | 3.46 | 0.004 | 73.4 | 0.147 | 40.51 | 0.11 | 1.08 | 2.8 | 3.9 | 74.2 | 0.07 | 2.6 | 5 | 0.17 | 2.5 | 40 | 0.05 | 295.8 | 8.5 | 0.5
106C:2001:1113:90 | 21:1130:000323 | 21:1130 |  |  |  | 79 |  |  | Control Reference | Unspecified | 17 | 0901:R__01 | 323 | 157 | 1.82 | 14.3 | 8.7 | 2 | 313.5 | 0.76 | 0.47 | 1.34 | 27.9 | 124.1 | 84.46 | 3.1 | 8.2 | 35 | 0.44 | 16.4 | 1.8 | 1168 | 0.92 | 0.022 | 225.3 | 0.067 | 18.13 | 0.005 | 0.41 | 5.3 | 0.05 | 30.1 | 0.1 | 7.3 | 1620 | 0.54 | 1.6 | 76 | 1.8 | 101 | 3.2 | 5
106C:2001:1114:00:------:-- | 21:1130:000324 | 21:1130 | 21:0251 | 21:0251:000272 | 21:0251:000272:0001:0001:00 |  | 64.188 | -132.616 | NGR bulk stream sediment | <177 micron (NGR) | 17 | 0109:s__09 | 324 | 88 | 1.96 | 16.4 | 3.7 | 2 | 122.7 | 0.28 | 0.4 | 0.53 | 28.2 | 41 | 100 | 4.71 | 7.4 | 82 | 0.09 | 17.2 | 1.47 | 923 | 0.9 | 0.008 | 40.9 | 0.075 | 19.94 | 0.05 | 0.51 | 6 | 0.7 | 18.7 | 0.12 | 3.4 | 5 | 0.07 | 0.3 | 71 | 0.05 | 82.9 | 7.5 | 2
106C:2001:1115:00:------:-- | 21:1130:000325 | 21:1130 | 21:0251 | 21:0251:000273 | 21:0251:000273:0001:0001:00 |  | 64.1899 | -132.6623 | NGR bulk stream sediment | <177 micron (NGR) | 17 | 0110:s__10 | 325 | 121 | 2.17 | 21.7 | 4 | 5 | 124.6 | 0.26 | 0.47 | 0.66 | 32.4 | 42.3 | 118.57 | 5.32 | 8.6 | 68 | 0.09 | 17.6 | 1.55 | 1016 | 1.51 | 0.011 | 47 | 0.081 | 21.24 | 0.05 | 0.54 | 8.2 | 1.1 | 23.4 | 0.13 | 2.9 | 5 | 0.08 | 0.4 | 91 | 0.05 | 96.5 | 9.9 | 2
106C:2001:1116:00:------:-- | 21:1130:000326 | 21:1130 | 21:0251 | 21:0251:000274 | 21:0251:000274:0001:0001:00 |  | 64.1282 | -132.6899 | NGR bulk stream sediment | <177 micron (NGR) | 17 | 0111:s__11 | 326 | 381 | 1.08 | 13.6 | 2.2 | 1 | 1039 | 0.27 | 1.01 | 1.74 | 11.3 | 27.7 | 32.11 | 2.59 | 3.8 | 95 | 0.07 | 8.9 | 0.35 | 318 | 4.44 | 0.003 | 47 | 0.167 | 14.83 | 0.09 | 1.47 | 2.5 | 1.4 | 33.1 | 0.04 | 1.8 | 5 | 0.21 | 2.1 | 68 | 0.05 | 209.8 | 15.3 | 2
106C:2001:1117:00:------:-- | 21:1130:000327 | 21:1130 | 21:0251 | 21:0251:000275 | 21:0251:000275:0001:0001:00 |  | 64.1311 | -132.7589 | NGR bulk stream sediment | <177 micron (NGR) | 17 | 0112:s__12 | 327 | 1154 | 1.2 | 8.2 | 1.8 | 2 | 563.7 | 0.24 | 0.63 | 0.8 | 11.3 | 28.9 | 33.62 | 3.13 | 3.5 | 262 | 0.08 | 3.1 | 0.45 | 756 | 1.31 | 0.004 | 58.5 | 0.088 | 17.18 | 0.09 | 0.54 | 3.3 | 4.8 | 32.5 | 0.07 | 1.8 | 5 | 0.09 | 1.3 | 32 | 0.05 | 192.2 | 18.3 | 2
106C:2001:1118:00:------:-- | 21:1130:000328 | 21:1130 | 21:0251 | 21:0251:000276 | 21:0251:000276:0001:0001:00 |  | 64.1388 | -132.7878 | NGR bulk stream sediment | <177 micron (NGR) | 17 | 0113:s__13 | 328 | 737 | 0.88 | 15.1 | 1.4 | 2 | 484.9 | 0.26 | 0.22 | 0.32 | 11 | 26.3 | 43.78 | 3.21 | 2.5 | 248 | 0.06 | 2.3 | 0.46 | 229 | 1.22 | 0.003 | 62.5 | 0.044 | 19.09 | 0.04 | 1.09 | 3.2 | 1.7 | 20.9 | 0.11 | 2.1 | 5 | 0.07 | 0.7 | 28 | 0.05 | 159.1 | 4.4 | 2
106C:2001:1119:00:------:-- | 21:1130:000329 | 21:1130 | 21:0251 | 21:0251:000277 | 21:0251:000277:0001:0001:00 |  | 64.1545 | -132.9372 | NGR bulk stream sediment | <177 micron (NGR) | 17 | 0114:s__14 | 329 | 399 | 0.86 | 11.1 | 1.5 | 4 | 561.7 | 0.19 | 1 | 0.63 | 9.1 | 28.1 | 29.67 | 2.61 | 2.7 | 339 | 0.07 | 5 | 0.37 | 671 | 1.12 | 0.006 | 40.4 | 0.065 | 12.34 | 0.06 | 0.4 | 2.2 | 3.5 | 38.3 | 0.04 | 1.8 | 5 | 0.07 | 0.8 | 30 | 0.05 | 121.7 | 15.7 | 1
106C:2001:1120:00:------:-- | 21:1130:000330 | 21:1130 | 21:0251 | 21:0251:000278 | 21:0251:000278:0001:0001:00 |  | 64.1628 | -132.9819 | NGR bulk stream sediment | <177 micron (NGR) | 17 | 0115:s__15 | 330 | 327 | 0.78 | 10.3 | 1.2 | 3 | 821.7 | 0.18 | 2.11 | 0.59 | 9.8 | 23 | 28.46 | 2.27 | 2.5 | 463 | 0.07 | 5.1 | 0.51 | 393 | 1.66 | 0.006 | 37.1 | 0.078 | 13.15 | 0.05 | 0.59 | 2.2 | 1.8 | 57.9 | 0.04 | 2.3 | 5 | 0.08 | 0.7 | 31 | 0.05 | 121.8 | 8.2 | 1
106C:2001:1121:80:1124:10 | 21:1130:000331 | 21:1130 | 21:0251 | 21:0251:000281 | 21:0251:000281:0001:0001:02 |  | 64.1658 | -132.839 | NGR bulk stream sediment | <177 micron (NGR) | 18 | 0011:bff_1 | 331 | 869 | 0.78 | 19.2 | 1.6 | 5 | 1052.2 | 0.17 | 0.74 | 4.44 | 13.5 | 23.1 | 94.54 | 2.49 | 1.9 | 213 | 0.11 | 5.8 | 0.19 | 520 | 7 | 0.007 | 139.2 | 0.155 | 12.08 | 0.14 | 1.96 | 3.5 | 5.6 | 125.3 | 0.08 | 2.8 | 20 | 0.35 | 3.6 | 75 | 0.05 | 642.5 | 10.7 | 2
106C:2001:1122:00:------:-- | 21:1130:000332 | 21:1130 | 21:0251 | 21:0251:000279 | 21:0251:000279:0001:0001:00 |  | 64.2087 | -132.9852 | NGR bulk stream sediment | <177 micron (NGR) | 18 | 0101:s__01 | 332 | 148 | 0.74 | 20.7 | 1.1 | 4 | 287 | 0.21 | 7.13 | 1.03 | 12.3 | 18.7 | 31.32 | 2.67 | 2.8 | 39 | 0.18 | 14.8 | 2.74 | 578 | 3.49 | 0.006 | 32.1 | 0.29 | 21.7 | 0.05 | 0.9 | 3.3 | 0.9 | 82.4 | 0.03 | 4 | 5 | 0.2 | 4.1 | 30 | 0.05 | 143.9 | 6.8 | 2
106C:2001:1123:00:------:-- | 21:1130:000333 | 21:1130 | 21:0251 | 21:0251:000280 | 21:0251:000280:0001:0001:00 |  | 64.1829 | -132.8937 | NGR bulk stream sediment | <177 micron (NGR) | 18 | 0102:s__02 | 333 | 563 | 0.63 | 11.4 | 5.2 | 4 | 1485.8 | 0.15 | 0.72 | 2.25 | 7.2 | 20 | 36.78 | 1.81 | 2.2 | 180 | 0.09 | 5.6 | 0.26 | 314 | 4.34 | 0.003 | 45.7 | 0.129 | 11.22 | 0.07 | 1.32 | 2.3 | 3.1 | 88.6 | 0.07 | 2.8 | 5 | 0.18 | 2.2 | 66 | 0.05 | 252.9 | 8.8 | 2
106C:2001:1124:10:------:-- | 21:1130:000334 | 21:1130 | 21:0251 | 21:0251:000281 | 21:0251:000281:0001:0001:01 |  | 64.1658 | -132.839 | NGR bulk stream sediment | <177 micron (NGR) | 18 | 0012:bff_1 | 334 | 882 | 0.79 | 18.3 | 1.7 | 5 | 1112.6 | 0.18 | 0.74 | 4.53 | 14.2 | 23.7 | 95.53 | 2.51 | 1.9 | 181 | 0.11 | 5.8 | 0.19 | 534 | 6.87 | 0.004 | 145.8 | 0.159 | 12.43 | 0.13 | 1.91 | 3.4 | 5.5 | 128.6 | 0.09 | 2.9 | 5 | 0.34 | 3.5 | 76 | 0.05 | 647.5 | 10.7 | 1
106C:2001:1125:20:1124:10 | 21:1130:000335 | 21:1130 | 21:0251 | 21:0251:000281 | 21:0251:000281:0002:0001:00 |  | 64.1658 | -132.839 | NGR bulk stream sediment | <177 micron (NGR) | 18 | 0013:bff_1 | 335 | 883 | 0.79 | 19.2 | 1.1 | 5 | 1105.5 | 0.17 | 0.73 | 4.64 | 13.1 | 22.2 | 96.52 | 2.51 | 1.9 | 161 | 0.11 | 5.9 | 0.2 | 465 | 7.05 | 0.007 | 146.5 | 0.159 | 11.84 | 0.15 | 1.96 | 3.5 | 6.1 | 130.7 | 0.09 | 3 | 5 | 0.37 | 3.7 | 76 | 0.05 | 664.6 | 10 | 1
106C:2001:1126:00:------:-- | 21:1130:000336 | 21:1130 | 21:0251 | 21:0251:000282 | 21:0251:000282:0001:0001:00 |  | 64.195 | -132.7637 | NGR bulk stream sediment | <177 micron (NGR) | 18 | 0103:s__03 | 336 | 100 | 1.24 | 12.6 | 4.9 | 1 | 223.7 | 0.3 | 0.75 | 0.46 | 24.6 | 26.4 | 93.21 | 4.55 | 4.6 | 68 | 0.07 | 7.3 | 1.01 | 831 | 1.39 | 0.004 | 36.5 | 0.068 | 22.44 | 0.05 | 0.66 | 5.6 | 0.5 | 22.6 | 0.12 | 2.8 | 5 | 0.07 | 0.4 | 50 | 0.05 | 84.9 | 6.7 | 2
106C:2001:1127:00:------:-- | 21:1130:000337 | 21:1130 | 21:0251 | 21:0251:000283 | 21:0251:000283:0001:0001:00 |  | 64.201 | -132.752 | NGR bulk stream sediment | <177 micron (NGR) | 18 | 0104:s__04 | 337 | 130 | 1.18 | 14 | 7.7 | 3 | 250.8 | 0.32 | 0.59 | 0.49 | 25.8 | 23.4 | 101.16 | 4.9 | 4.6 | 83 | 0.07 | 8 | 0.88 | 1021 | 1.64 | 0.004 | 39.3 | 0.072 | 24.01 | 0.06 | 0.82 | 6.2 | 0.3 | 17.6 | 0.17 | 2.8 | 5 | 0.09 | 0.4 | 49 | 0.05 | 84 | 7.3 | 3
106C:2001:1128:00:------:-- | 21:1130:000338 | 21:1130 | 21:0251 | 21:0251:000284 | 21:0251:000284:0001:0001:00 |  | 64.2064 | -132.7069 | NGR bulk stream sediment | <177 micron (NGR) | 18 | 0105:s__05 | 338 | 71 | 1.1 | 9.6 | 2.6 | 2 | 161.6 | 0.22 | 1.9 | 0.34 | 19 | 20.3 | 72.72 | 3.72 | 4.2 | 114 | 0.06 | 10.1 | 1.58 | 754 | 0.68 | 0.005 | 29.9 | 0.059 | 18.8 | 0.08 | 0.59 | 4.5 | 0.4 | 23.9 | 0.1 | 2.9 | 50 | 0.04 | 0.3 | 40 | 0.05 | 73 | 4.6 | 2
106C:2001:1129:00:------:-- | 21:1130:000339 | 21:1130 | 21:0251 | 21:0251:000285 | 21:0251:000285:0001:0001:00 |  | 64.2271 | -132.6435 | NGR bulk stream sediment | <177 micron (NGR) | 18 | 0106:s__06 | 339 | 194 | 2.06 | 54.7 | 13.7 | 5 | 231.8 | 0.34 | 0.95 | 0.69 | 37.1 | 36 | 216.21 | 5.36 | 7.2 | 268 | 0.1 | 11.7 | 1.4 | 1466 | 2.64 | 0.004 | 45.4 | 0.118 | 34.74 | 0.1 | 1.11 | 9.8 | 2.7 | 82.2 | 0.11 | 2.5 | 5 | 0.12 | 0.8 | 60 | 0.05 | 87.1 | 21.7 | 3
106C:2001:1130:00:------:-- | 21:1130:000340 | 21:1130 | 21:0251 | 21:0251:000286 | 21:0251:000286:0001:0001:00 |  | 64.2422 | -132.5784 | NGR bulk stream sediment | <177 micron (NGR) | 18 | 0107:s__07 | 340 | 107 | 2.74 | 8.2 | 6.6 | 2 | 154 | 0.25 | 0.33 | 0.45 | 38.8 | 50.1 | 186.87 | 5.75 | 10.3 | 75 | 0.07 | 14.6 | 2.24 | 998 | 0.85 | 0.003 | 54 | 0.073 | 18.14 | 0.03 | 0.25 | 7.3 | 0.4 | 24.7 | 0.13 | 2.7 | 5 | 0.05 | 0.3 | 91 | 0.05 | 91.4 | 5.8 | 3
106C:2001:1131:00:------:-- | 21:1130:000341 | 21:1130 | 21:0251 | 21:0251:000287 | 21:0251:000287:0001:0001:00 |  | 64.2528 | -132.5976 | NGR bulk stream sediment | <177 micron (NGR) | 18 | 0108:s__08 | 341 | 89 | 2.34 | 6.7 | 3.9 | 1 | 104.1 | 0.24 | 0.95 | 0.26 | 30.5 | 41.8 | 132.15 | 5.07 | 8.6 | 65 | 0.06 | 10.7 | 2.03 | 764 | 0.55 | 0.003 | 46.3 | 0.062 | 15.8 | 0.12 | 0.27 | 5.5 | 0.6 | 25.9 | 0.1 | 2.7 | 5 | 0.04 | 0.2 | 71 | 0.05 | 81.2 | 3.7 | 2
106C:2001:1132:00:------:-- | 21:1130:000342 | 21:1130 | 21:0251 | 21:0251:000288 | 21:0251:000288:0001:0001:00 |  | 64.2836 | -132.5653 | NGR bulk stream sediment | <177 micron (NGR) | 18 | 0109:s__09 | 342 | 69 | 1.69 | 10.4 | 1.2 | 1 | 36.7 | 0.3 | 0.46 | 0.17 | 34 | 32.1 | 99.57 | 5.07 | 6 | 173 | 0.05 | 14.3 | 1.11 | 899 | 0.88 | 0.003 | 46.9 | 0.046 | 20.78 | 0.03 | 0.64 | 4.1 | 0.4 | 21.9 | 0.07 | 5.2 | 5 | 0.04 | 0.5 | 48 | 0.05 | 86.3 | 3.5 | 3
106C:2001:1133:00:------:-- | 21:1130:000343 | 21:1130 | 21:0251 | 21:0251:000289 | 21:0251:000289:0001:0001:00 |  | 64.2926 | -132.5307 | NGR bulk stream sediment | <177 micron (NGR) | 18 | 0110:s__10 | 343 | 97 | 1.53 | 18 | 0.9 | 2 | 47.3 | 0.43 | 0.21 | 0.2 | 37.1 | 28.5 | 80.48 | 5.45 | 4.7 | 94 | 0.06 | 14.9 | 0.82 | 1072 | 0.84 | 0.002 | 50.5 | 0.055 | 31.96 | 0.03 | 0.53 | 4 | 0.1 | 32.2 | 0.05 | 6 | 70 | 0.05 | 0.7 | 30 | 0.05 | 98 | 4.3 | 3
106C:2001:1134:00:------:-- | 21:1130:000344 | 21:1130 | 21:0251 | 21:0251:000290 | 21:0251:000290:0001:0001:00 |  | 64.305 | -132.4447 | NGR bulk stream sediment | <177 micron (NGR) | 18 | 0111:s__11 | 344 | 84 | 1.4 | 10.5 | 1.5 | 2 | 38.1 | 0.32 | 0.17 | 0.18 | 22.2 | 27.1 | 58.55 | 4.57 | 4.8 | 121 | 0.08 | 23.7 | 0.78 | 590 | 0.53 | 0.006 | 39.7 | 0.056 | 22.11 | 0.02 | 0.54 | 3.2 | 0.1 | 29.8 | 0.04 | 6.2 | 120 | 0.04 | 0.5 | 32 | 0.05 | 83.3 | 3.9 | 2
106C:2001:1135:00:------:-- | 21:1130:000345 | 21:1130 | 21:0251 | 21:0251:000291 | 21:0251:000291:0001:0001:00 |  | 64.3266 | -132.4208 | NGR bulk stream sediment | <177 micron (NGR) | 18 | 0112:s__12 | 345 | 59 | 1.27 | 10.2 | 0.8 | 1 | 43.5 | 0.31 | 0.25 | 0.13 | 19 | 21.6 | 39.78 | 4.01 | 4.1 | 139 | 0.06 | 15.4 | 0.72 | 552 | 0.53 | 0.004 | 36.4 | 0.058 | 19.19 | 0.01 | 0.43 | 2.8 | 0.3 | 26.7 | 0.04 | 5.6 | 30 | 0.03 | 0.5 | 23 | 0.05 | 86.8 | 4.7 | 3
106C:2001:1136:00:------:-- | 21:1130:000346 | 21:1130 | 21:0251 | 21:0251:000292 | 21:0251:000292:0001:0001:00 |  | 64.3341 | -132.4843 | NGR bulk stream sediment | <177 micron (NGR) | 18 | 0113:s__13 | 346 | 51 | 1.35 | 14.4 | 0.9 | 1 | 30.7 | 0.28 | 0.22 | 0.13 | 22 | 24.7 | 48.45 | 4.41 | 4.6 | 153 | 0.06 | 15.9 | 0.74 | 659 | 0.36 | 0.001 | 38.1 | 0.046 | 18.74 | 0.05 | 1.58 | 2.9 | 0.1 | 30.6 | 0.02 | 5.7 | 5 | 0.03 | 0.3 | 25 | 0.05 | 79.4 | 3.2 | 2
106C:2001:1137:00:------:-- | 21:1130:000347 | 21:1130 | 21:0251 | 21:0251:000293 | 21:0251:000293:0001:0001:00 |  | 64.2653 | -132.6899 | NGR bulk stream sediment | <177 micron (NGR) | 18 | 0114:s__14 | 347 | 63 | 1.17 | 9 | 1.6 | 2 | 144.8 | 0.23 | 1.74 | 0.32 | 21.4 | 21.7 | 74.69 | 3.81 | 4.5 | 144 | 0.05 | 9.6 | 1.53 | 716 | 0.71 | 0.003 | 31.7 | 0.056 | 18.18 | 0.07 | 0.56 | 4 | 0.2 | 22.3 | 0.09 | 2.9 | 5 | 0.04 | 0.3 | 41 | 0.05 | 70.5 | 3 | 1
106C:2001:1138:90 | 21:1130:000348 | 21:1130 |  |  |  | 78 |  |  | Control Reference | Unspecified | 18 | 0901:R__01 | 348 | 169 | 1.29 | 22.7 | 2.6 | 2 | 122.5 | 1.46 | 0.4 | 0.51 | 22.2 | 107.1 | 35.44 | 2.78 | 5.7 | 34 | 0.12 | 16.4 | 2.02 | 682 | 2.92 | 0.038 | 211.9 | 0.095 | 15.4 | 0.01 | 1.29 | 2.6 | 0.05 | 29 | 0.03 | 8.3 | 1640 | 0.25 | 8.2 | 57 | 5.1 | 81.1 | 3.5 | 8
106C:2001:1139:00:------:-- | 21:1130:000349 | 21:1130 | 21:0251 | 21:0251:000294 | 21:0251:000294:0001:0001:00 |  | 64.2828 | -132.6294 | NGR bulk stream sediment | <177 micron (NGR) | 18 | 0115:s__15 | 349 | 88 | 1.5 | 12.6 | 4.1 | 1 | 115.2 | 0.27 | 1.37 | 0.32 | 27 | 25.4 | 93.9 | 4.62 | 5.7 | 140 | 0.05 | 12.1 | 1.59 | 975 | 1.26 | 0.002 | 41.1 | 0.067 | 19.88 | 0.09 | 0.56 | 4.5 | 0.5 | 24.8 | 0.12 | 3.2 | 80 | 0.06 | 0.4 | 44 | 0.05 | 86.4 | 4.5 | 1
106C:2001:1140:00:------:-- | 21:1130:000350 | 21:1130 | 21:0251 | 21:0251:000295 | 21:0251:000295:0001:0001:00 |  | 64.2901 | -132.6175 | NGR bulk stream sediment | <177 micron (NGR) | 18 | 0116:s__16 | 350 | 68 | 2.36 | 10.2 | 5.4 | 3 | 132.3 | 0.25 | 0.48 | 0.36 | 28.9 | 42.3 | 109.91 | 5.44 | 8.4 | 141 | 0.05 | 16.4 | 1.84 | 866 | 1.02 | 0.003 | 47.8 | 0.069 | 17.57 | 0.02 | 0.37 | 5.5 | 1 | 23.6 | 0.15 | 3.1 | 5 | 0.04 | 0.3 | 71 | 0.05 | 94.7 | 6.8 | 1
106C:2001:1141:80:1145:10 | 21:1130:000351 | 21:1130 | 21:0251 | 21:0251:000299 | 21:0251:000299:0001:0001:02 |  | 64.4023 | -132.6891 | NGR bulk stream sediment | <177 micron (NGR) | 19 | 0011:bff_1 | 351 | 92 | 0.45 | 11.3 | 1.3 | 2 | 88.6 | 0.11 | 11.58 | 1 | 5.4 | 9.7 | 8.4 | 2.12 | 1.4 | 338 | 0.04 | 3.7 | 6.16 | 504 | 0.91 | 0.005 | 9.1 | 0.073 | 27.82 | 0.06 | 0.96 | 0.9 | 0.3 | 74.5 | 0.01 | 1.4 | 5 | 0.1 | 0.9 | 16 | 0.05 | 300.1 | 9.2 | 0.5
106C:2001:1142:00:------:-- | 21:1130:000352 | 21:1130 | 21:0251 | 21:0251:000296 | 21:0251:000296:0001:0001:00 |  | 64.3392 | -132.7299 | NGR bulk stream sediment | <177 micron (NGR) | 19 | 0101:s__01 | 352 | 82 | 1.69 | 10.2 | 2.4 | 2 | 77.5 | 0.28 | 0.98 | 0.28 | 23.8 | 30.6 | 76.74 | 4.42 | 5.8 | 113 | 0.07 | 17.1 | 1.15 | 635 | 0.73 | 0.005 | 38.7 | 0.069 | 20.78 | 0.05 | 0.52 | 4 | 0.2 | 43.8 | 0.1 | 4.8 | 10 | 0.05 | 0.4 | 41 | 0.05 | 89.3 | 4.3 | 2
106C:2001:1143:00:------:-- | 21:1130:000353 | 21:1130 | 21:0251 | 21:0251:000297 | 21:0251:000297:0001:0001:00 |  | 64.3334 | -132.7718 | NGR bulk stream sediment | <177 micron (NGR) | 19 | 0102:s__02 | 353 | 83 | 1.32 | 7.8 | 1 | 1 | 96.2 | 0.25 | 0.51 | 0.31 | 16.2 | 23.5 | 29.96 | 3.5 | 4.3 | 57 | 0.09 | 12.9 | 0.69 | 490 | 0.58 | 0.002 | 30.8 | 0.062 | 20.29 | 0.06 | 0.33 | 2.9 | 0.4 | 33.4 | 0.02 | 3.9 | 60 | 0.06 | 0.6 | 27 | 0.05 | 103.5 | 9 | 2
106C:2001:1144:00:------:-- | 21:1130:000354 | 21:1130 | 21:0251 | 21:0251:000298 | 21:0251:000298:0001:0001:00 |  | 64.3248 | -132.7825 | NGR bulk stream sediment | <177 micron (NGR) | 19 | 0103:s__03 | 354 | 82 | 1.38 | 5.2 | 3 | 2 | 99.9 | 0.24 | 0.75 | 0.34 | 14.9 | 22 | 29.56 | 3.17 | 4.2 | 77 | 0.09 | 10.4 | 0.75 | 343 | 0.55 | 0.003 | 29.7 | 0.071 | 17.63 | 0.09 | 0.29 | 2.7 | 0.6 | 42.1 | 0.03 | 3.5 | 110 | 0.05 | 0.9 | 26 | 0.05 | 104.3 | 14.4 | 2
106C:2001:1145:10:------:-- | 21:1130:000355 | 21:1130 | 21:0251 | 21:0251:000299 | 21:0251:000299:0001:0001:01 |  | 64.4023 | -132.6891 | NGR bulk stream sediment | <177 micron (NGR) | 19 | 0012:bff_1 | 355 | 83 | 0.46 | 11.4 | 1.4 | 2 | 89.6 | 0.1 | 11.43 | 0.81 | 5 | 11.6 | 8.69 | 2.14 | 1.3 | 360 | 0.04 | 4 | 6.16 | 704 | 0.83 | 0.012 | 9.6 | 0.072 | 28.28 | 0.05 | 1.18 | 1.1 | 0.3 | 76.5 | 0.01 | 1.4 | 30 | 0.11 | 0.9 | 17 | 0.05 | 323.1 | 9.4 | 0.5
106C:2001:1146:20:1145:10 | 21:1130:000356 | 21:1130 | 21:0251 | 21:0251:000299 | 21:0251:000299:0002:0001:00 |  | 64.4023 | -132.6891 | NGR bulk stream sediment | <177 micron (NGR) | 19 | 0013:bff_1 | 356 | 84 | 0.43 | 10.9 | 1.4 | 2 | 82.7 | 0.09 | 10.56 | 0.79 | 4.5 | 10 | 7.8 | 1.98 | 1.3 | 332 | 0.04 | 3.8 | 5.78 | 670 | 0.8 | 0.008 | 8.1 | 0.067 | 26.64 | 0.05 | 1.04 | 1 | 0.4 | 67.1 | 0.01 | 1.2 | 30 | 0.1 | 0.8 | 16 | 0.05 | 299.3 | 9.3 | 2
106C:2001:1147:00:------:-- | 21:1130:000357 | 21:1130 | 21:0251 | 21:0251:000300 | 21:0251:000300:0001:0001:00 |  | 64.3988 | -132.6775 | NGR bulk stream sediment | <177 micron (NGR) | 19 | 0104:s__04 | 357 | 53 | 0.97 | 17.4 | 0.6 | 2 | 37 | 0.32 | 1.52 | 0.18 | 18.7 | 17.9 | 37.02 | 3.54 | 3 | 145 | 0.06 | 8.3 | 0.93 | 530 | 0.72 | 0.003 | 32.7 | 0.064 | 24.37 | 0.07 | 0.51 | 3 | 0.3 | 54.9 | 0.03 | 4.8 | 20 | 0.04 | 0.5 | 18 | 0.05 | 96.8 | 3.9 | 2
106C:2001:1148:00:------:-- | 21:1130:000358 | 21:1130 | 21:0251 | 21:0251:000301 | 21:0251:000301:0001:0001:00 |  | 64.3856 | -132.615 | NGR bulk stream sediment | <177 micron (NGR) | 19 | 0105:s__05 | 358 | 66 | 0.64 | 47.2 | 0.8 | 2 | 32.3 | 0.35 | 0.65 | 0.19 | 22.1 | 12.4 | 50.18 | 4.22 | 1.9 | 394 | 0.06 | 5.9 | 0.47 | 605 | 0.87 | 0.001 | 36 | 0.059 | 24.33 | 0.09 | 1.43 | 3.7 | 0.3 | 39.7 | 0.05 | 4.7 | 20 | 0.05 | 0.6 | 16 | 0.05 | 115.5 | 4 | 3
106C:2001:1149:90 | 21:1130:000359 | 21:1130 |  |  |  | 263 |  |  | Control Reference | Unspecified | 19 | 0901:R__01 | 359 | 70 | 1.93 | 6.1 | 22 | 1 | 55.6 | 0.49 | 0.71 | 0.21 | 12.3 | 23.8 | 168.87 | 4.1 | 6.4 | 17 | 0.04 | 4.6 | 0.69 | 479 | 14.13 | 0.024 | 12.7 | 0.059 | 6.97 | 0.62 | 0.19 | 3.6 | 3.8 | 48.9 | 0.45 | 1.1 | 1310 | 0.02 | 0.4 | 101 | 0.05 | 52 | 4 | 3
106C:2001:1150:00:------:-- | 21:1130:000360 | 21:1130 | 21:0251 | 21:0251:000302 | 21:0251:000302:0001:0001:00 |  | 64.4271 | -132.3044 | NGR bulk stream sediment | <177 micron (NGR) | 19 | 0106:s__06 | 360 | 67 | 0.46 | 14.6 | 0.9 | 2 | 74.8 | 0.2 | 11.13 | 0.28 | 13.3 | 8.6 | 14.88 | 2.51 | 1.4 | 99 | 0.04 | 5.6 | 6.51 | 1532 | 0.69 | 0.01 | 14 | 0.052 | 42.09 | 0.05 | 1.11 | 1.3 | 0.05 | 57.1 | 0.01 | 2.2 | 20 | 0.1 | 0.6 | 6 | 0.05 | 163.8 | 3.2 | 2
106C:2001:1151:00:------:-- | 21:1130:000361 | 21:1130 | 21:0251 | 21:0251:000303 | 21:0251:000303:0001:0001:00 |  | 64.3966 | -132.2894 | NGR bulk stream sediment | <177 micron (NGR) | 19 | 0107:s__07 | 361 | 41 | 2.02 | 5 | 0.9 | 0.5 | 56 | 0.51 | 0.13 | 0.05 | 25 | 33.7 | 35.65 | 4.53 | 7.2 | 9 | 0.05 | 10.3 | 0.71 | 724 | 0.39 | 0.008 | 40.5 | 0.027 | 39.2 | 0.005 | 0.19 | 2.5 | 0.05 | 23.8 | 0.01 | 6.8 | 20 | 0.04 | 1.2 | 18 | 0.05 | 109.7 | 3.9 | 5
106C:2001:1152:00:------:-- | 21:1130:000362 | 21:1130 | 21:0251 | 21:0251:000304 | 21:0251:000304:0001:0001:00 |  | 64.3086 | -132.0141 | NGR bulk stream sediment | <177 micron (NGR) | 19 | 0108:s__08 | 362 | 155 | 1.36 | 11.3 | 1.2 | 2 | 142.4 | 0.42 | 0.54 | 0.12 | 16.1 | 22.6 | 36.49 | 4 | 4 | 87 | 0.08 | 14.4 | 0.4 | 380 | 0.66 | 0.005 | 36.6 | 0.038 | 29.81 | 0.02 | 0.49 | 2.6 | 0.1 | 40.9 | 0.03 | 6.9 | 10 | 0.06 | 0.7 | 19 | 0.05 | 97.2 | 8.1 | 3
106C:2001:1153:00:------:-- | 21:1130:000363 | 21:1130 | 21:0251 | 21:0251:000305 | 21:0251:000305:0001:0001:00 |  | 64.2917 | -132.1164 | NGR bulk stream sediment | <177 micron (NGR) | 19 | 0109:s__09 | 363 | 92 | 1.16 | 11.6 | 8 | 2 | 50.1 | 0.36 | 0.74 | 0.16 | 15.9 | 20.9 | 30.94 | 3.49 | 3.6 | 53 | 0.05 | 17.6 | 0.75 | 356 | 0.45 | 0.005 | 32.3 | 0.069 | 27.04 | 0.01 | 0.46 | 2.2 | 0.4 | 35.5 | 0.02 | 7.7 | 20 | 0.03 | 0.7 | 16 | 0.05 | 93.3 | 5.7 | 4
106C:2001:1154:00:------:-- | 21:1130:000364 | 21:1130 | 21:0251 | 21:0251:000306 | 21:0251:000306:0001:0001:00 |  | 64.3186 | -132.0722 | NGR bulk stream sediment | <177 micron (NGR) | 19 | 0110:s__10 | 364 | 90 | 0.93 | 19.4 | 1.1 | 2 | 33.3 | 0.4 | 1.31 | 0.14 | 19.4 | 15.3 | 37.56 | 3.76 | 2.6 | 55 | 0.04 | 19.7 | 0.86 | 669 | 0.49 | 0.003 | 35.3 | 0.074 | 28.7 | 0.02 | 0.69 | 2.5 | 0.1 | 42.2 | 0.04 | 7.5 | 20 | 0.04 | 0.7 | 13 | 0.05 | 103.8 | 4 | 4
106C:2001:1155:00:------:-- | 21:1130:000365 | 21:1130 | 21:0251 | 21:0251:000307 | 21:0251:000307:0001:0001:00 |  | 64.3222 | -132.2063 | NGR bulk stream sediment | <177 micron (NGR) | 19 | 0111:s__11 | 365 | 93 | 0.9 | 8.7 | 1.5 | 3 | 94.7 | 0.33 | 2.1 | 0.19 | 14.9 | 18.8 | 27.62 | 3.1 | 2.6 | 76 | 0.05 | 13.2 | 1.33 | 452 | 0.52 | 0.007 | 29.8 | 0.083 | 28.03 | 0.01 | 0.47 | 2.2 | 0.4 | 51 | 0.02 | 6.1 | 20 | 0.04 | 0.5 | 14 | 0.05 | 93.7 | 7.3 | 3
106C:2001:1156:00:------:-- | 21:1130:000366 | 21:1130 | 21:0251 | 21:0251:000308 | 21:0251:000308:0001:0001:00 |  | 64.3575 | -132.2696 | NGR bulk stream sediment | <177 micron (NGR) | 19 | 0112:s__12 | 366 | 166 | 1.29 | 12.2 | 1.1 | 2 | 96.3 | 0.39 | 1.1 | 0.11 | 15.2 | 22.4 | 35.38 | 3.55 | 3.8 | 88 | 0.09 | 9.4 | 0.46 | 403 | 0.58 | 0.005 | 30.3 | 0.058 | 25.39 | 0.04 | 0.59 | 2.6 | 0.2 | 67.4 | 0.03 | 4.4 | 10 | 0.06 | 0.8 | 18 | 0.05 | 94.9 | 17.2 | 4
106C:2001:1157:00:------:-- | 21:1130:000367 | 21:1130 | 21:0251 | 21:0251:000309 | 21:0251:000309:0001:0001:00 |  | 64.3694 | -132.3109 | NGR bulk stream sediment | <177 micron (NGR) | 19 | 0113:s__13 | 367 | 94 | 0.52 | 9.3 | 0.4 | 2 | 38 | 0.31 | 5.48 | 0.12 | 14.8 | 10.2 | 27.33 | 3.13 | 1.4 | 130 | 0.04 | 5.9 | 1.82 | 709 | 0.48 | 0.004 | 26.4 | 0.075 | 41.6 | 0.01 | 0.5 | 2.2 | 0.05 | 94.2 | 0.04 | 5.2 | 10 | 0.05 | 0.7 | 9 | 0.05 | 111 | 3.3 | 3
106C:2001:1158:00:------:-- | 21:1130:000368 | 21:1130 | 21:0251 | 21:0251:000310 | 21:0251:000310:0001:0001:00 |  | 64.3686 | -132.3631 | NGR bulk stream sediment | <177 micron (NGR) | 19 | 0114:s__14 | 368 | 90 | 0.89 | 10.2 | 1.3 | 1 | 50 | 0.4 | 2.16 | 0.13 | 20.3 | 14.6 | 36.61 | 3.65 | 2.8 | 66 | 0.05 | 7.2 | 0.73 | 749 | 0.63 | 0.001 | 34.3 | 0.057 | 37.44 | 0.04 | 0.54 | 2.7 | 0.05 | 55.1 | 0.02 | 6.5 | 20 | 0.04 | 0.7 | 13 | 0.05 | 103.6 | 3.6 | 4
106C:2001:1159:00:------:-- | 21:1130:000369 | 21:1130 | 21:0251 | 21:0251:000311 | 21:0251:000311:0001:0001:00 |  | 64.3668 | -132.4339 | NGR bulk stream sediment | <177 micron (NGR) | 19 | 0115:s__15 | 369 | 136 | 1.24 | 7.7 | 1.1 | 1 | 43.4 | 0.39 | 1.04 | 0.11 | 17.2 | 19.8 | 33.73 | 3.53 | 3.5 | 84 | 0.06 | 7.8 | 0.52 | 375 | 0.57 | 0.004 | 31.7 | 0.105 | 28.77 | 0.03 | 0.47 | 2.7 | 0.1 | 87.5 | 0.02 | 6.2 | 10 | 0.04 | 0.9 | 14 | 0.05 | 97.9 | 7.7 | 4
106C:2001:1160:00:------:-- | 21:1130:000370 | 21:1130 | 21:0251 | 21:0251:000312 | 21:0251:000312:0001:0001:00 |  | 64.3618 | -132.5505 | NGR bulk stream sediment | <177 micron (NGR) | 19 | 0116:s__16 | 370 | 97 | 0.97 | 16.2 | 1.7 | 2 | 36.5 | 0.36 | 0.68 | 0.23 | 23.9 | 14.8 | 57.47 | 4.55 | 2.7 | 272 | 0.05 | 5.7 | 0.54 | 626 | 1.59 | 0.009 | 43.8 | 0.07 | 25.2 | 0.06 | 0.91 | 4.1 | 0.4 | 44.9 | 0.06 | 4.2 | 20 | 0.05 | 0.8 | 18 | 0.05 | 107.2 | 5 | 4
106C:2001:1161:80:1165:00 | 21:1130:000371 | 21:1130 | 21:0251 | 21:0251:000315 | 21:0251:000315:0001:0001:02 |  | 64.3199 | -132.6513 | NGR bulk stream sediment | <177 micron (NGR) | 20 | 0041:bs__1 | 371 | 118 | 1.26 | 33 | 1.1 | 2 | 55 | 0.3 | 0.29 | 0.2 | 25.6 | 22.1 | 110.71 | 4.02 | 3.8 | 834 | 0.07 | 17 | 0.65 | 810 | 2.89 | 0.004 | 36.4 | 0.053 | 23.22 | 0.05 | 1.08 | 3.8 | 1.6 | 28.9 | 0.09 | 4.3 | 20 | 0.08 | 0.7 | 24 | 0.05 | 77.5 | 7.8 | 3
106C:2001:1162:00:------:-- | 21:1130:000372 | 21:1130 | 21:0251 | 21:0251:000313 | 21:0251:000313:0001:0001:00 |  | 64.3657 | -132.5829 | NGR bulk stream sediment | <177 micron (NGR) | 20 | 0101:s__01 | 372 | 64 | 0.78 | 32.7 | 1.3 | 3 | 31.4 | 0.32 | 0.91 | 0.14 | 21.1 | 11.9 | 47.04 | 3.99 | 2.2 | 248 | 0.05 | 6.6 | 0.6 | 664 | 1.96 | 0.004 | 36.9 | 0.076 | 23.55 | 0.06 | 0.89 | 3.5 | 0.3 | 50.1 | 0.04 | 4 | 20 | 0.05 | 0.6 | 15 | 0.05 | 107.4 | 3.5 | 2
106C:2001:1163:10:------:-- | 21:1130:000373 | 21:1130 | 21:0251 | 21:0251:000314 | 21:0251:000314:0001:0001:00 |  | 64.3374 | -132.609 | NGR bulk stream sediment | <177 micron (NGR) | 20 | 0071:ff__1 | 373 | 62 | 1.3 | 15.8 | 1.3 | 3 | 78 | 0.23 | 0.55 | 0.16 | 18.4 | 22.6 | 44.64 | 3.54 | 4.1 | 139 | 0.06 | 17.6 | 0.8 | 495 | 0.85 | 0.006 | 32.5 | 0.059 | 16.36 | 0.01 | 0.55 | 2.8 | 0.3 | 29.2 | 0.06 | 4.4 | 20 | 0.04 | 0.4 | 28 | 0.05 | 79.1 | 5.3 | 3
106C:2001:1164:20:1163:10 | 21:1130:000374 | 21:1130 | 21:0251 | 21:0251:000314 | 21:0251:000314:0002:0001:00 |  | 64.3374 | -132.609 | NGR bulk stream sediment | <177 micron (NGR) | 20 | 0072:ff__1 | 374 | 59 | 1.35 | 17.2 | 1.6 | 1 | 76 | 0.23 | 0.54 | 0.17 | 20.2 | 23.1 | 46.17 | 3.71 | 4.6 | 147 | 0.06 | 19.5 | 0.84 | 517 | 1.02 | 0.001 | 34.5 | 0.066 | 16.25 | 0.01 | 0.54 | 3.1 | 0.2 | 29.7 | 0.03 | 4.7 | 20 | 0.05 | 0.4 | 29 | 0.05 | 82.9 | 5.2 | 2
106C:2001:1165:00:------:-- | 21:1130:000375 | 21:1130 | 21:0251 | 21:0251:000315 | 21:0251:000315:0001:0001:01 |  | 64.3199 | -132.6513 | NGR bulk stream sediment | <177 micron (NGR) | 20 | 0042:bs__1 | 375 | 123 | 1.25 | 34.3 | 1.1 | 2 | 52.8 | 0.31 | 0.28 | 0.23 | 25.4 | 22.4 | 107.44 | 3.93 | 4 | 882 | 0.07 | 16.6 | 0.64 | 778 | 2.83 | 0.006 | 38.6 | 0.055 | 23.1 | 0.04 | 1.1 | 4.1 | 1.5 | 29.2 | 0.1 | 4.5 | 10 | 0.09 | 0.7 | 24 | 0.05 | 76.4 | 7.6 | 3
106C:2001:1166:00:------:-- | 21:1130:000376 | 21:1130 | 21:0251 | 21:0251:000316 | 21:0251:000316:0001:0001:00 |  | 64.3387 | -132.8853 | NGR bulk stream sediment | <177 micron (NGR) | 20 | 0102:s__02 | 376 | 88 | 2.04 | 12.2 | 1.6 | 1 | 88.3 | 0.29 | 1.96 | 1.26 | 128.7 | 20.5 | 69.54 | 4.1 | 3.6 | 59 | 0.06 | 9.7 | 1.38 | 7387 | 1.47 | 0.007 | 208.4 | 0.075 | 25.63 | 0.06 | 0.58 | 3.6 | 0.05 | 56.9 | 0.03 | 5 | 10 | 0.08 | 2.3 | 20 | 0.05 | 308.3 | 8.2 | 0.5
106C:2001:1167:00:------:-- | 21:1130:000377 | 21:1130 | 21:0251 | 21:0251:000317 | 21:0251:000317:0001:0001:00 |  | 64.3258 | -132.8825 | NGR bulk stream sediment | <177 micron (NGR) | 20 | 0103:s__03 | 377 | 66 | 1.16 | 5.8 | 0.7 | 5 | 89.6 | 0.19 | 1.23 | 0.27 | 15 | 21.1 | 30.46 | 2.67 | 3.7 | 67 | 0.07 | 8 | 0.88 | 304 | 0.41 | 0.004 | 27.5 | 0.063 | 16.44 | 0.12 | 0.26 | 2.8 | 0.6 | 57.6 | 0.01 | 3.4 | 20 | 0.05 | 0.5 | 23 | 0.05 | 94.5 | 12.6 | 2
106C:2001:1168:00:------:-- | 21:1130:000378 | 21:1130 | 21:0251 | 21:0251:000318 | 21:0251:000318:0001:0001:00 |  | 64.3326 | -132.9351 | NGR bulk stream sediment | <177 micron (NGR) | 20 | 0104:s__04 | 378 | 50 | 0.68 | 7.3 | 0.7 | 0.5 | 45 | 0.21 | 2.94 | 0.2 | 23.7 | 17.1 | 35.73 | 3.04 | 2.2 | 29 | 0.05 | 7.9 | 1.5 | 674 | 0.59 | 0.003 | 32.2 | 0.048 | 19.08 | 0.02 | 0.4 | 2.6 | 0.1 | 47.3 | 0.03 | 3.2 | 30 | 0.04 | 0.4 | 21 | 0.05 | 74 | 12.8 | 2
106C:2001:1169:00:------:-- | 21:1130:000379 | 21:1130 | 21:0251 | 21:0251:000319 | 21:0251:000319:0001:0001:00 |  | 64.3389 | -132.991 | NGR bulk stream sediment | <177 micron (NGR) | 20 | 0105:s__05 | 379 | 66 | 1.72 | 8.5 | 3.1 | 3 | 54.5 | 0.27 | 1.51 | 0.87 | 43.7 | 41.3 | 40.2 | 2.83 | 6 | 48 | 0.07 | 21.2 | 2.15 | 2117 | 0.87 | 0.007 | 115.9 | 0.085 | 19.79 | 0.02 | 0.34 | 3.6 | 0.5 | 59.5 | 0.02 | 7.4 | 30 | 0.05 | 1.8 | 24 | 0.05 | 231.5 | 5 | 2
106C:2001:1170:00:------:-- | 21:1130:000380 | 21:1130 | 21:0251 | 21:0251:000320 | 21:0251:000320:0001:0001:00 |  | 64.3125 | -132.9836 | NGR bulk stream sediment | <177 micron (NGR) | 20 | 0106:s__06 | 380 | 64 | 0.72 | 13.7 | 0.6 | 3 | 73 | 0.19 | 6.12 | 0.42 | 12.1 | 14.5 | 24.75 | 2.42 | 2.5 | 49 | 0.08 | 6.8 | 2.9 | 732 | 0.66 | 0.008 | 20.7 | 0.073 | 32.74 | 0.04 | 0.87 | 2.4 | 0.2 | 83.5 | 0.01 | 3.1 | 20 | 0.12 | 0.7 | 16 | 0.05 | 166.6 | 4.1 | 1
106C:2001:1171:00:------:-- | 21:1130:000381 | 21:1130 | 21:0251 | 21:0251:000321 | 21:0251:000321:0001:0001:00 |  | 64.2915 | -132.9619 | NGR bulk stream sediment | <177 micron (NGR) | 20 | 0107:s__07 | 381 | 65 | 0.92 | 12.4 | 1.1 | 4 | 86 | 0.25 | 4.02 | 0.55 | 14.2 | 18.7 | 26.35 | 2.67 | 3 | 65 | 0.11 | 8 | 2.38 | 842 | 0.65 | 0.003 | 23.7 | 0.078 | 45.99 | 0.04 | 0.94 | 2.7 | 0.2 | 42.2 | 0.04 | 3.6 | 20 | 0.2 | 0.8 | 17 | 0.05 | 208.6 | 6.3 | 2
106C:2001:1172:00:------:-- | 21:1130:000382 | 21:1130 | 21:0251 | 21:0251:000322 | 21:0251:000322:0001:0001:00 |  | 64.3091 | -132.9167 | NGR bulk stream sediment | <177 micron (NGR) | 20 | 0108:s__08 | 382 | 71 | 0.47 | 3 | 0.3 | 3 | 86 | 0.06 | 16.86 | 0.3 | 3.6 | 7.8 | 8 | 1.03 | 1.3 | 44 | 0.04 | 2.9 | 1.29 | 166 | 0.25 | 0.007 | 7.6 | 0.04 | 5.71 | 0.04 | 0.17 | 1 | 0.3 | 234.9 | 0.01 | 1 | 20 | 0.22 | 0.4 | 10 | 0.05 | 224.2 | 6.3 | 0.5
106C:2001:1173:00:------:-- | 21:1130:000383 | 21:1130 | 21:0251 | 21:0251:000323 | 21:0251:000323:0001:0001:00 |  | 64.2784 | -132.8635 | NGR bulk stream sediment | <177 micron (NGR) | 20 | 0109:s__09 | 383 | 83 | 1 | 8.5 | 0.8 | 3 | 108.1 | 0.21 | 4.63 | 0.41 | 13.8 | 18.1 | 28.1 | 2.5 | 2.9 | 123 | 0.1 | 7.6 | 1.14 | 516 | 0.57 | 0.005 | 23.9 | 0.072 | 21.63 | 0.07 | 0.6 | 2.8 | 1.2 | 161.7 | 0.03 | 3 | 30 | 0.08 | 0.6 | 20 | 0.05 | 114.2 | 10.2 | 1
106C:2001:1174:00:------:-- | 21:1130:000384 | 21:1130 | 21:0251 | 21:0251:000324 | 21:0251:000324:0001:0001:00 |  | 64.2507 | -132.92 | NGR bulk stream sediment | <177 micron (NGR) | 20 | 0110:s__10 | 384 | 61 | 0.39 | 3.5 | 2.2 | 3 | 48.8 | 0.06 | 11.27 | 2.66 | 3.5 | 7.6 | 7.46 | 2.14 | 1 | 45 | 0.03 | 4.6 | 6.32 | 1858 | 0.62 | 0.008 | 6.1 | 0.087 | 87.31 | 0.04 | 0.19 | 0.9 | 0.5 | 48.3 | 0.03 | 0.9 | 50 | 0.49 | 1.2 | 12 | 0.05 | 629.5 | 9.5 | 0.5
106C:2001:1175:90 | 21:1130:000385 | 21:1130 |  |  |  | 94 |  |  | Control Reference | Unspecified | 20 | 0901:R__01 | 385 | 270 | 1.02 | 11.5 | 1.6 | 3 | 1012.4 | 0.19 | 1.02 | 0.36 | 10.4 | 29 | 61.53 | 2.34 | 3.7 | 747 | 0.1 | 12.9 | 0.64 | 1162 | 1.19 | 0.037 | 24.5 | 0.083 | 12.56 | 0.07 | 5.3 | 2.3 | 0.3 | 58.4 | 0.04 | 1.7 | 590 | 0.1 | 1.7 | 49 | 0.3 | 72.8 | 10.4 | 1
106C:2001:1176:00:------:-- | 21:1130:000386 | 21:1130 | 21:0251 | 21:0251:000325 | 21:0251:000325:0001:0001:00 |  | 64.2234 | -132.9075 | NGR bulk stream sediment | <177 micron (NGR) | 20 | 0111:s__11 | 386 | 44 | 0.73 | 5.5 | 0.5 | 1 | 157.3 | 0.22 | 8.78 | 0.51 | 11.5 | 15.2 | 21.07 | 2.32 | 2.5 | 20 | 0.1 | 7 | 3.07 | 971 | 1.01 | 0.01 | 20.9 | 0.066 | 71.09 | 0.04 | 0.28 | 2.2 | 0.1 | 151.1 | 0.03 | 3.8 | 30 | 0.15 | 1 | 16 | 0.05 | 226.1 | 2.6 | 2
106C:2001:1177:00:------:-- | 21:1130:000387 | 21:1130 | 21:0251 | 21:0251:000326 | 21:0251:000326:0001:0001:00 |  | 64.264 | -132.8019 | NGR bulk stream sediment | <177 micron (NGR) | 20 | 0112:s__12 | 387 | 71 | 1.23 | 9.4 | 0.5 | 1 | 56.8 | 0.29 | 3.09 | 0.33 | 36 | 21 | 65.69 | 4.17 | 3.7 | 71 | 0.08 | 8.7 | 0.69 | 1649 | 1 | 0.007 | 51.8 | 0.062 | 23.01 | 0.07 | 0.42 | 4.1 | 0.1 | 172.6 | 0.04 | 3.9 | 20 | 0.08 | 0.9 | 25 | 0.05 | 109.7 | 4.2 | 3
106C:2001:1178:00:------:-- | 21:1130:000388 | 21:1130 | 21:0251 | 21:0251:000327 | 21:0251:000327:0001:0001:00 |  | 64.2895 | -132.7855 | NGR bulk stream sediment | <177 micron (NGR) | 20 | 0113:s__13 | 388 | 92 | 1.29 | 8.9 | 2 | 3 | 68.8 | 0.35 | 0.57 | 0.32 | 21.9 | 23.3 | 48.16 | 4.05 | 4.3 | 76 | 0.08 | 12.4 | 0.74 | 748 | 1.48 | 0.001 | 40.6 | 0.064 | 24.22 | 0.11 | 0.42 | 4.1 | 0.9 | 28.5 | 0.04 | 4.3 | 20 | 0.09 | 1.2 | 25 | 0.05 | 113.2 | 8.4 | 2
106C:2001:1179:00:------:-- | 21:1130:000389 | 21:1130 | 21:0251 | 21:0251:000328 | 21:0251:000328:0001:0001:00 |  | 64.379 | -132.9249 | NGR bulk stream sediment | <177 micron (NGR) | 20 | 0114:s__14 | 389 | 135 | 1.1 | 6.1 | 2 | 3 | 108.6 | 0.29 | 1.7 | 0.52 | 12.4 | 24.3 | 29.65 | 2.62 | 3.9 | 161 | 0.09 | 8.4 | 0.92 | 475 | 1 | 0.004 | 27.7 | 0.109 | 19.67 | 0.15 | 0.46 | 2.7 | 1.5 | 62.5 | 0.01 | 3.7 | 5 | 0.06 | 1.2 | 19 | 0.05 | 133 | 22.9 | 1
106C:2001:1180:00:------:-- | 21:1130:000390 | 21:1130 | 21:0251 | 21:0251:000329 | 21:0251:000329:0001:0001:00 |  | 64.4127 | -132.9729 | NGR bulk stream sediment | <177 micron (NGR) | 20 | 0115:s__15 | 390 | 68 | 2.98 | 14.4 | 1.8 | 0.5 | 81.2 | 0.37 | 0.45 | 2.06 | 419.6 | 26.3 | 78.59 | 7.85 | 5.7 | 50 | 0.05 | 8.8 | 0.8 | 16463 | 1.96 | 0.002 | 372.5 | 0.057 | 25.18 | 0.28 | 0.43 | 3.3 | 0.9 | 52.5 | 0.05 | 6.5 | 5 | 0.08 | 7.1 | 14 | 0.05 | 643.5 | 10.8 | 2
106C:2001:1181:80:1185:20 | 21:1130:000391 | 21:1130 | 21:0251 | 21:0251:000332 | 21:0251:000332:0002:0001:02 |  | 64.4188 | -132.5448 | NGR bulk stream sediment | <177 micron (NGR) | 21 | 0011:bff_1 | 391 | 49 | 0.005 | 12.9 | 3.1 | 1 | 42 | 0.01 | 17.71 | 1.58 | 0.8 | 6.5 | 1.4 | 0.61 | 0.3 | 1811 | 0.005 | 0.9 | 9.67 | 454 | 0.21 | 0.008 | 0.6 | 0.01 | 59.84 | 0.05 | 3.74 | 0.05 | 0.1 | 59 | 0.01 | 0.2 | 5 | 0.21 | 0.4 | 3 | 0.05 | 733.7 | 0.6 | 0.5
106C:2001:1182:00:------:-- | 21:1130:000392 | 21:1130 | 21:0251 | 21:0251:000330 | 21:0251:000330:0001:0001:00 |  | 64.3888 | -132.9509 | NGR bulk stream sediment | <177 micron (NGR) | 21 | 0101:s__01 | 392 | 77 | 3.1 | 16.6 | 1.3 | 1 | 51.8 | 0.35 | 0.3 | 0.9 | 225.1 | 28.4 | 87.97 | 9.37 | 4.9 | 28 | 0.04 | 7.4 | 0.77 | 8088 | 1.94 | 0.003 | 189.9 | 0.067 | 28.06 | 0.53 | 0.53 | 3.5 | 0.9 | 39.5 | 0.05 | 6.2 | 5 | 0.08 | 5.6 | 17 | 0.05 | 418.2 | 10.5 | 2
106C:2001:1183:00:------:-- | 21:1130:000393 | 21:1130 | 21:0251 | 21:0251:000331 | 21:0251:000331:0001:0001:00 |  | 64.4399 | -132.9607 | NGR bulk stream sediment | <177 micron (NGR) | 21 | 0102:s__02 | 393 | 415 | 0.79 | 24.3 | 0.9 | 3 | 1057.2 | 0.13 | 8.61 | 8.25 | 24.9 | 20.8 | 53.46 | 3.4 | 2 | 95 | 0.07 | 7.7 | 3.71 | 388 | 23.3 | 0.004 | 215.1 | 0.114 | 10.75 | 0.16 | 5.45 | 1.2 | 5.2 | 88.7 | 0.09 | 1.9 | 5 | 1.01 | 8.3 | 174 | 0.05 | 1493.7 | 5.3 | 3
106C:2001:1184:10:------:-- | 21:1130:000394 | 21:1130 | 21:0251 | 21:0251:000332 | 21:0251:000332:0001:0001:00 |  | 64.4188 | -132.5448 | NGR bulk stream sediment | <177 micron (NGR) | 21 | 0013:bff_1 | 394 | 42 | 0.005 | 11.1 | 2.9 | 1 | 33.9 | 0.01 | 18.07 | 1.3 | 0.7 | 5.3 | 1.29 | 0.57 | 0.2 | 1280 | 0.005 | 0.8 | 9.95 | 444 | 0.14 | 0.004 | 0.05 | 0.008 | 52.39 | 0.08 | 3.2 | 0.05 | 0.2 | 53.1 | 0.01 | 0.1 | 5 | 0.15 | 0.4 | 3 | 0.05 | 671.9 | 0.6 | 0.5
106C:2001:1185:20:1184:10 | 21:1130:000395 | 21:1130 | 21:0251 | 21:0251:000332 | 21:0251:000332:0002:0001:01 |  | 64.4188 | -132.5448 | NGR bulk stream sediment | <177 micron (NGR) | 21 | 0012:bff_1 | 395 | 41 | 0.005 | 13 | 3.4 | 2 | 41.4 | 0.01 | 17.62 | 1.28 | 0.6 | 6.1 | 1.35 | 0.61 | 0.2 | 1401 | 0.005 | 0.9 | 9.63 | 463 | 0.17 | 0.005 | 0.3 | 0.009 | 53.26 | 0.08 | 3.62 | 0.05 | 0.1 | 55.1 | 0.01 | 0.1 | 5 | 0.18 | 0.4 | 3 | 0.05 | 681.7 | 0.8 | 0.5
106C:2001:1186:00:------:-- | 21:1130:000396 | 21:1130 | 21:0251 | 21:0251:000333 | 21:0251:000333:0001:0001:00 |  | 64.4244 | -132.6304 | NGR bulk stream sediment | <177 micron (NGR) | 21 | 0103:s__03 | 396 | 104 | 0.01 | 29.9 | 2.5 | 1 | 47.6 | 0.03 | 15.66 | 1.29 | 1.5 | 4.2 | 3.42 | 1.33 | 0.4 | 1107 | 0.01 | 1.2 | 8.71 | 531 | 0.54 | 0.003 | 4 | 0.025 | 50.86 | 0.07 | 2.45 | 0.1 | 0.2 | 49.9 | 0.01 | 0.4 | 20 | 0.19 | 0.4 | 2 | 0.05 | 822.2 | 1.6 | 3
106C:2001:1187:00:------:-- | 21:1130:000397 | 21:1130 | 21:0251 | 21:0251:000334 | 21:0251:000334:0001:0001:00 |  | 64.4265 | -132.6363 | NGR bulk stream sediment | <177 micron (NGR) | 21 | 0104:s__04 | 397 | 57 | 0.16 | 11.8 | 0.5 | 2 | 32.2 | 0.08 | 14.46 | 0.61 | 4 | 5 | 7.14 | 1.65 | 0.6 | 209 | 0.03 | 1.7 | 7.75 | 517 | 0.54 | 0.005 | 6.6 | 0.032 | 21.56 | 0.06 | 0.57 | 0.4 | 0.1 | 72.5 | 0.01 | 1.4 | 5 | 0.08 | 0.5 | 4 | 0.05 | 355.2 | 1.7 | 3
106C:2001:1188:00:------:-- | 21:1130:000398 | 21:1130 | 21:0251 | 21:0251:000335 | 21:0251:000335:0001:0001:00 |  | 64.4481 | -132.6451 | NGR bulk stream sediment | <177 micron (NGR) | 21 | 0105:s__05 | 398 | 84 | 0.01 | 11.9 | 1.2 | 2 | 29.9 | 0.04 | 15.95 | 1.09 | 2 | 3.7 | 3.42 | 1.35 | 0.5 | 396 | 0.03 | 1.8 | 8.88 | 528 | 0.72 | 0.006 | 2.7 | 0.032 | 25.73 | 0.05 | 0.61 | 0.2 | 0.2 | 43.4 | 0.02 | 0.7 | 5 | 0.14 | 0.6 | 3 | 0.05 | 525.4 | 1.6 | 1
106C:2001:1189:00:------:-- | 21:1130:000399 | 21:1130 | 21:0251 | 21:0251:000336 | 21:0251:000336:0001:0001:00 |  | 64.4245 | -132.746 | NGR bulk stream sediment | <177 micron (NGR) | 21 | 0106:s__06 | 399 | 91 | 0.52 | 6.1 | 0.8 | 2 | 36.1 | 0.31 | 7.39 | 0.14 | 13.3 | 11.9 | 25.03 | 3.29 | 1.5 | 49 | 0.04 | 3.1 | 2.72 | 553 | 0.6 | 0.003 | 23.5 | 0.051 | 30.42 | 0.1 | 0.43 | 1.4 | 0.3 | 134 | 0.02 | 4.2 | 5 | 0.05 | 0.6 | 12 | 0.05 | 98.3 | 5 | 4
106C:2001:1190:00:------:-- | 21:1130:000400 | 21:1130 | 21:0251 | 21:0251:000337 | 21:0251:000337:0001:0001:00 |  | 64.4062 | -132.8107 | NGR bulk stream sediment | <177 micron (NGR) | 21 | 0107:s__07 | 400 | 63 | 0.91 | 2.8 | 1.1 | 4 | 94.3 | 0.24 | 10.88 | 0.52 | 9.9 | 17.6 | 19.12 | 2.43 | 3.4 | 82 | 0.05 | 4.9 | 1.18 | 258 | 0.39 | 0.006 | 19.5 | 0.049 | 21.86 | 0.18 | 0.25 | 1.2 | 0.3 | 149 | 0.02 | 3.3 | 30 | 0.07 | 1.1 | 11 | 0.05 | 228.8 | 11.5 | 4
106C:2001:1191:00:------:-- | 21:1130:000401 | 21:1130 | 21:0251 | 21:0251:000338 | 21:0251:000338:0001:0001:00 |  | 64.4439 | -132.796 | NGR bulk stream sediment | <177 micron (NGR) | 21 | 0108:s__08 | 401 | 71 | 1.16 | 7.2 | 0.9 | 2 | 29 | 0.37 | 1.69 | 0.13 | 15.7 | 19.1 | 27.69 | 3.13 | 3.8 | 25 | 0.06 | 8.8 | 1.02 | 499 | 0.4 | 0.002 | 28.2 | 0.053 | 24.8 | 0.09 | 0.35 | 1.5 | 0.2 | 55.4 | 0.03 | 6.1 | 5 | 0.03 | 0.9 | 13 | 0.05 | 88.4 | 2.1 | 5
106C:2001:1192:90 | 21:1130:000402 | 21:1130 |  |  |  | 79 |  |  | Control Reference | Unspecified | 21 | 0901:R__01 | 402 | 151 | 1.86 | 14.2 | 4.8 | 2 | 309 | 0.79 | 0.49 | 1.26 | 29.1 | 127.4 | 84.51 | 3.18 | 8.7 | 57 | 0.5 | 17.3 | 1.83 | 1228 | 1.01 | 0.011 | 227.3 | 0.059 | 17.53 | 0.005 | 0.51 | 5.7 | 0.05 | 27.4 | 0.07 | 7.6 | 1390 | 0.5 | 1.8 | 73 | 1.8 | 113 | 3.2 | 7
106C:2001:1193:00:------:-- | 21:1130:000403 | 21:1130 | 21:0251 | 21:0251:000339 | 21:0251:000339:0001:0001:00 |  | 64.4698 | -132.8652 | NGR bulk stream sediment | <177 micron (NGR) | 21 | 0109:s__09 | 403 | 86 | 1.08 | 6.6 | 0.8 | 2 | 31.6 | 0.36 | 1.29 | 0.17 | 16.8 | 19.2 | 27.63 | 3.26 | 3.4 | 25 | 0.05 | 7.1 | 0.94 | 581 | 0.45 | 0.003 | 27.5 | 0.051 | 27.76 | 0.05 | 0.45 | 2.2 | 0.1 | 44.2 | 0.03 | 6 | 30 | 0.04 | 1 | 12 | 0.05 | 93.6 | 2 | 3
106C:2001:1194:00:------:-- | 21:1130:000404 | 21:1130 | 21:0251 | 21:0251:000340 | 21:0251:000340:0001:0001:00 |  | 64.4981 | -132.9909 | NGR bulk stream sediment | <177 micron (NGR) | 21 | 0110:s__10 | 404 | 141 | 0.49 | 9.8 | 0.4 | 2 | 29.2 | 0.2 | 7.04 | 0.48 | 12 | 9.5 | 20.09 | 2.32 | 1.7 | 37 | 0.05 | 5.6 | 4.42 | 576 | 0.69 | 0.006 | 18.1 | 0.08 | 32.99 | 0.05 | 0.33 | 1.1 | 0.3 | 56.6 | 0.02 | 3.4 | 5 | 0.05 | 1.9 | 12 | 0.05 | 150.9 | 2.7 | 0.5
106C:2001:1195:00:------:-- | 21:1130:000405 | 21:1130 | 21:0251 | 21:0251:000341 | 21:0251:000341:0001:0001:00 |  | 64.4585 | -132.786 | NGR bulk stream sediment | <177 micron (NGR) | 21 | 0111:s__11 | 405 | 107 | 0.55 | 8.5 | 0.5 | 2 | 38.1 | 0.46 | 4.67 | 0.15 | 19 | 12.9 | 26.75 | 3.37 | 1.8 | 39 | 0.06 | 4.3 | 2.03 | 780 | 0.64 | 0.002 | 28.4 | 0.049 | 32.98 | 0.04 | 0.51 | 1.5 | 0.1 | 95.6 | 0.04 | 5.7 | 5 | 0.05 | 0.8 | 13 | 0.05 | 91.3 | 3.3 | 2
106C:2001:1196:00:------:-- | 21:1130:000406 | 21:1130 | 21:0251 | 21:0251:000342 | 21:0251:000342:0001:0001:00 |  | 64.4601 | -132.7946 | NGR bulk stream sediment | <177 micron (NGR) | 21 | 0112:s__12 | 406 | 71 | 0.43 | 13.3 | 0.2 | 3 | 23.9 | 0.22 | 6.5 | 0.28 | 14.7 | 10.5 | 21.24 | 2.46 | 1.2 | 71 | 0.05 | 3.7 | 3.92 | 627 | 0.61 | 0.006 | 26.5 | 0.044 | 22.66 | 0.08 | 0.29 | 1.2 | 0.1 | 58.6 | 0.03 | 3.5 | 5 | 0.05 | 1.7 | 13 | 0.05 | 127.9 | 2.2 | 0.5
106C:2001:1197:00:------:-- | 21:1130:000407 | 21:1130 | 21:0251 | 21:0251:000343 | 21:0251:000343:0001:0001:00 |  | 64.4912 | -132.8385 | NGR bulk stream sediment | <177 micron (NGR) | 21 | 0113:s__13 | 407 | 78 | 0.4 | 21.6 | 0.5 | 1 | 27.6 | 0.23 | 6.17 | 0.35 | 16.4 | 10.5 | 21.71 | 2.46 | 1.2 | 85 | 0.06 | 3.7 | 3.61 | 651 | 0.62 | 0.002 | 26.8 | 0.044 | 23.29 | 0.08 | 0.3 | 1.2 | 0.1 | 61.1 | 0.02 | 3.4 | 110 | 0.05 | 1.6 | 10 | 0.05 | 131.1 | 2.2 | 1
106C:2001:1198:00:------:-- | 21:1130:000408 | 21:1130 | 21:0251 | 21:0251:000344 | 21:0251:000344:0001:0001:00 |  | 64.4801 | -132.7183 | NGR bulk stream sediment | <177 micron (NGR) | 21 | 0114:s__14 | 408 | 217 | 0.52 | 14.3 | 0.7 | 2 | 59 | 0.64 | 0.73 | 0.21 | 38 | 14.2 | 43.14 | 5.03 | 1.7 | 74 | 0.06 | 5.3 | 0.53 | 1167 | 0.98 | 0.002 | 55.1 | 0.037 | 50.71 | 0.1 | 0.74 | 2.8 | 0.2 | 24.9 | 0.06 | 4.9 | 50 | 0.1 | 1.7 | 14 | 0.05 | 148.5 | 4.3 | 2
106C:2001:1199:00:------:-- | 21:1130:000409 | 21:1130 | 21:0251 | 21:0251:000345 | 21:0251:000345:0001:0001:00 |  | 64.4855 | -132.709 | NGR bulk stream sediment | <177 micron (NGR) | 21 | 0115:s__15 | 409 | 94 | 0.41 | 9.6 | 0.6 | 3 | 57.7 | 0.15 | 11.24 | 1.08 | 28.3 | 7 | 13.11 | 2.1 | 0.7 | 376 | 0.04 | 6.6 | 6.31 | 1014 | 0.51 | 0.005 | 47.7 | 0.036 | 31.83 | 0.08 | 0.4 | 0.7 | 0.1 | 57.1 | 0.02 | 2 | 20 | 0.1 | 0.9 | 8 | 0.05 | 708 | 2.7 | 0.5
106C:2001:1200:00:------:-- | 21:1130:000410 | 21:1130 | 21:0251 | 21:0251:000346 | 21:0251:000346:0001:0001:00 |  | 64.5071 | -132.7404 | NGR bulk stream sediment | <177 micron (NGR) | 21 | 0116:s__16 | 410 | 85 | 0.66 | 23 | 0.4 | 3 | 29.1 | 0.4 | 0.75 | 0.13 | 16.9 | 15.9 | 36.04 | 3.72 | 2.1 | 255 | 0.05 | 7.9 | 0.34 | 568 | 0.51 | 0.001 | 31.3 | 0.055 | 30.29 | 0.06 | 0.67 | 2.7 | 0.1 | 45.6 | 0.03 | 6.9 | 40 | 0.04 | 0.6 | 12 | 0.05 | 97 | 2.2 | 2
106C:2001:1201:80:1202:10 | 21:1130:000411 | 21:1130 | 21:0251 | 21:0251:000347 | 21:0251:000347:0001:0001:02 |  | 64.5236 | -132.7175 | NGR bulk stream sediment | <177 micron (NGR) | 22 | 0011:bff_1 | 411 | 48 | 0.5 | 3.1 | 0.6 | 4 | 57.9 | 0.18 | 8.87 | 0.21 | 23.2 | 7 | 15.95 | 2.29 | 1 | 27 | 0.1 | 6 | 4.45 | 736 | 0.55 | 0.003 | 38 | 0.033 | 21.13 | 0.13 | 0.21 | 1 | 0.05 | 73.3 | 0.01 | 2.9 | 5 | 0.07 | 1.3 | 8 | 0.05 | 152.7 | 2.9 | 0.5
106C:2001:1202:10:------:-- | 21:1130:000412 | 21:1130 | 21:0251 | 21:0251:000347 | 21:0251:000347:0001:0001:01 |  | 64.5236 | -132.7175 | NGR bulk stream sediment | <177 micron (NGR) | 22 | 0012:bff_1 | 412 | 46 | 0.51 | 3.4 | 0.6 | 3 | 60.8 | 0.17 | 8.87 | 0.22 | 24.7 | 6.9 | 15.4 | 2.29 | 1 | 29 | 0.1 | 5.8 | 4.44 | 747 | 0.54 | 0.007 | 37.7 | 0.032 | 17.63 | 0.13 | 0.22 | 1 | 0.1 | 72.8 | 0.02 | 2.9 | 70 | 0.07 | 1.4 | 12 | 0.05 | 153.3 | 2.8 | 0.5
106C:2001:1203:20:1202:10 | 21:1130:000413 | 21:1130 | 21:0251 | 21:0251:000347 | 21:0251:000347:0002:0001:00 |  | 64.5236 | -132.7175 | NGR bulk stream sediment | <177 micron (NGR) | 22 | 0013:bff_1 | 413 | 53 | 0.49 | 3.7 | 0.4 | 4 | 59.6 | 0.18 | 8.78 | 0.23 | 25.5 | 6.9 | 16.11 | 2.34 | 1 | 29 | 0.1 | 5.8 | 4.47 | 720 | 0.56 | 0.002 | 38.4 | 0.031 | 20.35 | 0.12 | 0.25 | 0.9 | 0.1 | 72 | 0.02 | 3 | 5 | 0.07 | 1.4 | 10 | 0.05 | 146.7 | 2.5 | 0.5
106C:2001:1204:00:------:-- | 21:1130:000414 | 21:1130 | 21:0251 | 21:0251:000348 | 21:0251:000348:0001:0001:00 |  | 64.5193 | -132.7017 | NGR bulk stream sediment | <177 micron (NGR) | 22 | 0101:s__01 | 414 | 46 | 0.29 | 5.7 | 0.5 | 2 | 31.1 | 0.19 | 10.97 | 0.3 | 8.1 | 6 | 16.86 | 1.75 | 1 | 61 | 0.05 | 3.1 | 5.3 | 346 | 0.82 | 0.005 | 14.3 | 0.031 | 23.33 | 0.07 | 0.47 | 0.8 | 0.1 | 54.5 | 0.02 | 2.7 | 5 | 0.04 | 0.9 | 8 | 0.05 | 130.8 | 1.7 | 1
106C:2001:1205:10:------:-- | 21:1130:000415 | 21:1130 | 21:0251 | 21:0251:000349 | 21:0251:000349:0001:0001:00 |  | 64.5231 | -132.6682 | NGR bulk stream sediment | <177 micron (NGR) | 22 | 0081:ff__2 | 415 | 52 | 0.28 | 9 | 0.2 | 2 | 36.8 | 0.26 | 4.67 | 0.28 | 13.2 | 8.3 | 22.33 | 2.67 | 1 | 107 | 0.06 | 3 | 2.77 | 597 | 0.43 | 0.005 | 21.2 | 0.036 | 25.76 | 0.08 | 0.85 | 1.1 | 0.1 | 32.1 | 0.02 | 3.5 | 5 | 0.04 | 0.6 | 10 | 0.05 | 182.7 | 2 | 2
106C:2001:1206:20:1205:10 | 21:1130:000416 | 21:1130 | 21:0251 | 21:0251:000349 | 21:0251:000349:0002:0001:00 |  | 64.5231 | -132.6682 | NGR bulk stream sediment | <177 micron (NGR) | 22 | 0082:ff__2 | 416 | 46 | 0.27 | 5.3 | 0.6 | 2 | 34.6 | 0.18 | 12.54 | 0.3 | 7.4 | 5.7 | 15.65 | 1.54 | 1 | 50 | 0.06 | 3.5 | 5.79 | 296 | 0.99 | 0.003 | 13.4 | 0.031 | 27.08 | 0.06 | 0.45 | 0.6 | 0.1 | 61.5 | 0.02 | 2.4 | 70 | 0.04 | 1 | 10 | 0.05 | 127 | 2 | 0.5
106C:2001:1207:00:------:-- | 21:1130:000417 | 21:1130 | 21:0251 | 21:0251:000350 | 21:0251:000350:0001:0001:00 |  | 64.5343 | -132.768 | NGR bulk stream sediment | <177 micron (NGR) | 22 | 0102:s__02 | 417 | 116 | 0.22 | 59.1 | 0.5 | 2 | 34.3 | 0.57 | 0.48 | 0.14 | 23.7 | 5.9 | 44.49 | 3.98 | 0.8 | 191 | 0.05 | 4.9 | 0.13 | 647 | 0.75 | 0.003 | 37.4 | 0.043 | 46.83 | 0.09 | 6.15 | 3.7 | 0.2 | 33.3 | 0.04 | 5.7 | 140 | 0.06 | 0.6 | 10 | 0.05 | 108.4 | 2.4 | 4
106C:2001:1208:00:------:-- | 21:1130:000418 | 21:1130 | 21:0251 | 21:0251:000351 | 21:0251:000351:0001:0001:00 |  | 64.4675 | -132.7648 | NGR bulk stream sediment | <177 micron (NGR) | 22 | 0103:s__03 | 418 | 45 | 0.19 | 4.2 | 0.2 | 3 | 72.3 | 0.08 | 19.95 | 0.75 | 3.8 | 5.4 | 8.66 | 0.71 | 0.7 | 13 | 0.08 | 4.7 | 4.62 | 210 | 1.94 | 0.003 | 13.5 | 0.027 | 17.75 | 0.08 | 0.4 | 0.5 | 0.2 | 105.9 | 0.01 | 1.7 | 50 | 0.11 | 1.3 | 18 | 0.05 | 172.9 | 1.3 | 0.5
106C:2001:1209:00:------:-- | 21:1130:000419 | 21:1130 | 21:0251 | 21:0251:000352 | 21:0251:000352:0001:0001:00 |  | 64.5506 | -132.8133 | NGR bulk stream sediment | <177 micron (NGR) | 22 | 0104:s__04 | 419 | 115 | 1.04 | 15 | 1 | 3 | 32.8 | 0.42 | 1.43 | 0.24 | 23.4 | 15.4 | 40.63 | 3.66 | 2.1 | 98 | 0.07 | 5.7 | 0.91 | 784 | 0.81 | 0.001 | 37.5 | 0.052 | 36.5 | 0.13 | 0.58 | 4.2 | 0.1 | 39.5 | 0.03 | 5.7 | 60 | 0.06 | 2 | 12 | 0.05 | 101.4 | 4.1 | 2
106C:2001:1210:00:------:-- | 21:1130:000420 | 21:1130 | 21:0251 | 21:0251:000353 | 21:0251:000353:0001:0001:00 |  | 64.5594 | -132.854 | NGR bulk stream sediment | <177 micron (NGR) | 22 | 0105:s__05 | 420 | 92 | 0.61 | 7.5 | 0.4 | 2 | 45.3 | 0.28 | 2.82 | 0.32 | 22.3 | 10.8 | 33.07 | 3.31 | 1.5 | 47 | 0.09 | 5.3 | 1.69 | 1558 | 0.78 | 0.001 | 42.4 | 0.024 | 38.79 | 0.11 | 0.3 | 1.5 | 0.2 | 36.4 | 0.02 | 4.1 | 90 | 0.08 | 1.5 | 14 | 0.05 | 130.6 | 3.6 | 3
106C:2001:1211:90 | 21:1130:000421 | 21:1130 |  |  |  | 92 |  |  | Control Reference | Unspecified | 22 | 0901:R__01 | 421 | 515 | 3.04 | 37.1 | 2.9 | 1 | 115.2 | 4.28 | 1.17 | 0.81 | 19.3 | 62.4 | 42.28 | 4.07 | 10.7 | 69 | 0.2 | 34.5 | 1.35 | 850 | 12.86 | 0.044 | 51.7 | 0.141 | 79.92 | 0.04 | 2.65 | 4.6 | 0.4 | 140.3 | 0.07 | 9.7 | 880 | 0.24 | 14.1 | 56 | 1.7 | 211.1 | 8.5 | 4
106C:2001:1212:00:------:-- | 21:1130:000422 | 21:1130 | 21:0251 | 21:0251:000354 | 21:0251:000354:0001:0001:00 |  | 64.5731 | -132.8669 | NGR bulk stream sediment | <177 micron (NGR) | 22 | 0106:s__06 | 422 | 60 | 0.55 | 7.9 | 0.8 | 0.5 | 43.5 | 0.21 | 7.26 | 0.34 | 34.6 | 10.2 | 22.82 | 2.63 | 1.2 | 40 | 0.09 | 7.1 | 3.93 | 1702 | 0.92 | 0.004 | 57 | 0.026 | 24.88 | 0.1 | 0.22 | 2.1 | 0.2 | 58.3 | 0.01 | 4.4 | 5 | 0.09 | 1.8 | 8 | 0.05 | 165.8 | 2.7 | 1
106C:2001:1213:00:------:-- | 21:1130:000423 | 21:1130 | 21:0251 | 21:0251:000355 | 21:0251:000355:0001:0001:00 |  | 64.5583 | -132.9108 | NGR bulk stream sediment | <177 micron (NGR) | 22 | 0107:s__07 | 423 | 108 | 1.03 | 14.5 | 0.8 | 3 | 42.1 | 0.3 | 5.01 | 0.76 | 43.1 | 13.7 | 36.89 | 3.89 | 1.5 | 116 | 0.09 | 5.8 | 2.99 | 1545 | 0.91 | 0.001 | 67.2 | 0.025 | 39.88 | 0.16 | 0.27 | 3 | 0.2 | 49.7 | 0.02 | 4.1 | 5 | 0.1 | 3.7 | 11 | 0.05 | 302 | 4.4 | 3
106C:2001:1214:00:------:-- | 21:1130:000424 | 21:1130 | 21:0251 | 21:0251:000356 | 21:0251:000356:0001:0001:00 |  | 64.5928 | -132.892 | NGR bulk stream sediment | <177 micron (NGR) | 22 | 0108:s__08 | 424 | 85 | 0.41 | 12.8 | 1 | 1 | 41.6 | 0.23 | 7 | 0.28 | 12.7 | 10.7 | 14.16 | 2.36 | 1.6 | 17 | 0.16 | 10.5 | 4 | 869 | 0.76 | 0.009 | 16.1 | 0.057 | 57.21 | 0.19 | 0.23 | 1.7 | 0.2 | 49.1 | 0.01 | 6.3 | 5 | 0.21 | 0.9 | 11 | 0.05 | 139.9 | 2.7 | 2
106C:2001:1215:00:------:-- | 21:1130:000425 | 21:1130 | 21:0251 | 21:0251:000357 | 21:0251:000357:0001:0001:00 |  | 64.6065 | -132.9485 | NGR bulk stream sediment | <177 micron (NGR) | 22 | 0109:s__09 | 425 | 35 | 0.33 | 7.8 | 0.7 | 1 | 37.1 | 0.17 | 6.53 | 0.14 | 15.6 | 8.2 | 11.37 | 1.94 | 1.1 | 13 | 0.11 | 7.7 | 3.49 | 781 | 0.43 | 0.001 | 20.8 | 0.036 | 20.63 | 0.09 | 0.16 | 1.4 | 0.2 | 41.7 | 0.01 | 4.2 | 5 | 0.1 | 1.3 | 8 | 0.05 | 76.4 | 2.7 | 1
106C:2001:1216:00:------:-- | 21:1130:000426 | 21:1130 | 21:0251 | 21:0251:000358 | 21:0251:000358:0001:0001:00 |  | 64.6267 | -132.9768 | NGR bulk stream sediment | <177 micron (NGR) | 22 | 0110:s__10 | 426 | 43 | 0.27 | 6.4 | 0.6 | 1 | 34.4 | 0.15 | 9.21 | 0.41 | 8.5 | 7.4 | 14.06 | 1.57 | 0.9 | 14 | 0.09 | 6.7 | 5.22 | 434 | 0.83 | 0.008 | 12.6 | 0.033 | 24.7 | 0.08 | 0.22 | 1.3 | 0.2 | 53 | 0.01 | 3.8 | 5 | 0.09 | 1.1 | 9 | 0.05 | 148.1 | 2.1 | 2
106C:2001:1217:00:------:-- | 21:1130:000427 | 21:1130 | 21:0251 | 21:0251:000359 | 21:0251:000359:0001:0001:00 |  | 64.6289 | -132.9911 | NGR bulk stream sediment | <177 micron (NGR) | 22 | 0111:s__11 | 427 | 62 | 0.37 | 16.2 | 0.8 | 0.5 | 45.3 | 0.17 | 8.43 | 0.37 | 11.2 | 8.8 | 22.05 | 2.33 | 1.2 | 54 | 0.08 | 6.8 | 4.6 | 488 | 0.92 | 0.005 | 18.2 | 0.098 | 19.91 | 0.14 | 0.29 | 1.7 | 0.4 | 91.1 | 0.01 | 4.1 | 50 | 0.09 | 1.2 | 10 | 0.05 | 126.3 | 2.4 | 1
106C:2001:1218:00:------:-- | 21:1130:000428 | 21:1130 | 21:0251 | 21:0251:000360 | 21:0251:000360:0001:0001:00 |  | 64.6027 | -132.9978 | NGR bulk stream sediment | <177 micron (NGR) | 22 | 0112:s__12 | 428 | 50 | 0.46 | 5.9 | 0.9 | 2 | 46.5 | 0.2 | 4.79 | 0.12 | 11.3 | 10.3 | 14.78 | 1.73 | 1.8 | 7 | 0.16 | 10.2 | 2.52 | 558 | 0.78 | 0.004 | 14 | 0.038 | 20.94 | 0.12 | 0.16 | 1.6 | 0.1 | 41.9 | 0.01 | 6.2 | 5 | 0.11 | 0.8 | 9 | 0.05 | 69.3 | 2 | 2
106C:2001:1219:00:------:-- | 21:1130:000429 | 21:1130 | 21:0251 | 21:0251:000361 | 21:0251:000361:0001:0001:00 |  | 64.6785 | -132.9922 | NGR bulk stream sediment | <177 micron (NGR) | 22 | 0113:s__13 | 429 | 552 | 0.21 | 111.7 | 0.8 | 0.5 | 47.5 | 0.09 | 14.55 | 1.13 | 6.1 | 5.7 | 20.02 | 1.53 | 0.7 | 453 | 0.04 | 5.3 | 8.33 | 417 | 1.94 | 0.016 | 10.4 | 0.123 | 263.91 | 0.07 | 4.3 | 1.5 | 0.2 | 57.8 | 0.01 | 1.9 | 5 | 0.45 | 0.9 | 9 | 0.05 | 665.1 | 2.6 | 2
106C:2001:1220:00:------:-- | 21:1130:000430 | 21:1130 | 21:0251 | 21:0251:000362 | 21:0251:000362:0001:0001:00 |  | 64.6934 | -132.9965 | NGR bulk stream sediment | <177 micron (NGR) | 22 | 0114:s__14 | 430 | 227 | 0.94 | 47.7 | 0.7 | 2 | 65.7 | 0.19 | 7.96 | 0.94 | 27.1 | 11.6 | 35.32 | 3.09 | 1.7 | 257 | 0.09 | 7.6 | 4.68 | 888 | 1.48 | 0.006 | 44.6 | 0.179 | 101.67 | 0.14 | 1.82 | 3 | 0.4 | 72.6 | 0.02 | 4.8 | 20 | 0.34 | 1.8 | 12 | 0.05 | 585.5 | 4.2 | 2
106C:2001:1221:80:1224:10 | 21:1130:000431 | 21:1130 | 21:0251 | 21:0251:000365 | 21:0251:000365:0001:0001:02 |  | 64.7495 | -132.9028 | NGR bulk stream sediment | <177 micron (NGR) | 23 | 0011:bff_1 | 431 | 10 | 0.06 | 2.9 | 0.1 | 0.5 | 16.9 | 0.02 | 17.99 | 0.01 | 0.9 | 1.7 | 1.76 | 0.27 | 0.1 | 2.5 | 0.01 | 1.7 | 9.57 | 118 | 1.79 | 0.005 | 1.3 | 0.006 | 4.36 | 0.03 | 0.25 | 0.3 | 0.2 | 72.7 | 0.01 | 0.4 | 20 | 0.05 | 0.8 | 3 | 0.05 | 2.4 | 1 | 1
106C:2001:1222:00:------:-- | 21:1130:000432 | 21:1130 | 21:0251 | 21:0251:000363 | 21:0251:000363:0001:0001:00 |  | 64.7137 | -132.9823 | NGR bulk stream sediment | <177 micron (NGR) | 23 | 0101:s__01 | 432 | 133 | 1.01 | 26.8 | 0.7 | 3 | 123.3 | 0.27 | 4.99 | 0.56 | 18.4 | 17.3 | 33.34 | 3.76 | 2.9 | 114 | 0.14 | 17.2 | 2.12 | 601 | 1.7 | 0.006 | 34.3 | 0.427 | 56.3 | 0.17 | 1 | 3.1 | 0.5 | 106.1 | 0.02 | 8.3 | 5 | 0.24 | 2.1 | 19 | 0.05 | 374.5 | 4.2 | 2
106C:2001:1223:00:------:-- | 21:1130:000433 | 21:1130 | 21:0251 | 21:0251:000364 | 21:0251:000364:0001:0001:00 |  | 64.7405 | -132.9324 | NGR bulk stream sediment | <177 micron (NGR) | 23 | 0102:s__02 | 433 | 79 | 0.44 | 6.8 | 1 | 2 | 56.9 | 0.18 | 6.6 | 0.41 | 46.3 | 9.2 | 21.09 | 2.98 | 1.6 | 24 | 0.12 | 8 | 3.97 | 3637 | 1.08 | 0.005 | 47.5 | 0.037 | 21.98 | 0.14 | 0.19 | 1.6 | 0.05 | 55.6 | 0.01 | 4.7 | 5 | 0.12 | 2.2 | 9 | 0.05 | 193.9 | 3.1 | 2
106C:2001:1224:10:------:-- | 21:1130:000434 | 21:1130 | 21:0251 | 21:0251:000365 | 21:0251:000365:0001:0001:01 |  | 64.7495 | -132.9028 | NGR bulk stream sediment | <177 micron (NGR) | 23 | 0012:bff_1 | 434 | 8 | 0.06 | 3 | 0.1 | 0.5 | 19.2 | 0.02 | 17.85 | 0.02 | 1 | 2.1 | 1.45 | 0.26 | 0.2 | 11 | 0.01 | 1.6 | 9.5 | 119 | 1.74 | 0.004 | 1.1 | 0.006 | 4.03 | 0.01 | 0.22 | 0.3 | 0.1 | 69.1 | 0.01 | 0.4 | 5 | 0.04 | 0.8 | 3 | 0.05 | 3.2 | 1 | 0.5
106C:2001:1225:20:1224:10 | 21:1130:000435 | 21:1130 | 21:0251 | 21:0251:000365 | 21:0251:000365:0002:0001:00 |  | 64.7495 | -132.9028 | NGR bulk stream sediment | <177 micron (NGR) | 23 | 0013:bff_1 | 435 | 8 | 0.05 | 2.7 | 0.4 | 1 | 17.8 | 0.02 | 17.93 | 0.02 | 0.9 | 2.1 | 1.39 | 0.25 | 0.1 | 5 | 0.01 | 1.6 | 9.54 | 100 | 1.6 | 0.005 | 0.9 | 0.006 | 4.2 | 0.005 | 0.25 | 0.3 | 0.1 | 69.5 | 0.01 | 0.4 | 5 | 0.04 | 0.8 | 3 | 0.05 | 3 | 0.9 | 1
106C:2001:1226:00:------:-- | 21:1130:000436 | 21:1130 | 21:0251 | 21:0251:000366 | 21:0251:000366:0001:0001:00 |  | 64.7617 | -132.8863 | NGR bulk stream sediment | <177 micron (NGR) | 23 | 0103:s__03 | 436 | 29 | 0.22 | 5 | 0.4 | 2 | 39.6 | 0.07 | 15.73 | 0.13 | 3.1 | 6.3 | 5.53 | 0.82 | 0.5 | 18 | 0.05 | 3.9 | 7.21 | 245 | 2.19 | 0.005 | 7.8 | 0.028 | 11.29 | 0.04 | 0.25 | 0.8 | 0.3 | 52 | 0.01 | 1 | 5 | 0.11 | 0.9 | 10 | 0.05 | 31.6 | 5.2 | 1
106C:2001:1227:90 | 21:1130:000437 | 21:1130 |  |  |  | 78 |  |  | Control Reference | Unspecified | 23 | 0901:R__01 | 437 | 185 | 1.31 | 24.4 | 4.5 | 2 | 119 | 1.65 | 0.44 | 0.53 | 23.3 | 112.4 | 37.06 | 2.88 | 5.7 | 47 | 0.13 | 18 | 2.03 | 709 | 3.36 | 0.039 | 199.4 | 0.103 | 17 | 0.02 | 1.62 | 2.8 | 0.1 | 31.8 | 0.02 | 8.5 | 1480 | 0.29 | 7.9 | 55 | 4.5 | 84.4 | 3.6 | 8
106C:2001:1228:00:------:-- | 21:1130:000438 | 21:1130 | 21:0251 | 21:0251:000367 | 21:0251:000367:0001:0001:00 |  | 64.7588 | -132.9638 | NGR bulk stream sediment | <177 micron (NGR) | 23 | 0104:s__04 | 438 | 39 | 0.31 | 9.3 | 0.6 | 2 | 56.2 | 0.22 | 8.84 | 0.07 | 11.7 | 8.2 | 13.82 | 2.14 | 1.2 | 15 | 0.14 | 11.6 | 5.14 | 774 | 2.02 | 0.008 | 18.9 | 0.092 | 20.11 | 0.12 | 0.21 | 1.8 | 0.2 | 41.3 | 0.01 | 4.8 | 5 | 0.14 | 1.2 | 11 | 0.05 | 29 | 2.4 | 3
106C:2001:1229:00:------:-- | 21:1130:000439 | 21:1130 | 21:0251 | 21:0251:000368 | 21:0251:000368:0001:0001:00 |  | 64.7782 | -133.0035 | NGR bulk stream sediment | <177 micron (NGR) | 23 | 0105:s__05 | 439 | 165 | 0.21 | 12.9 | 1 | 2 | 28.8 | 0.09 | 13.03 | 0.24 | 5 | 4.8 | 8.85 | 1.16 | 0.7 | 173 | 0.06 | 3.2 | 7.39 | 406 | 0.96 | 0.005 | 6.9 | 0.035 | 55.77 | 0.05 | 0.75 | 1.6 | 0.2 | 38.9 | 0.01 | 1.9 | 5 | 0.14 | 0.6 | 8 | 0.05 | 121.1 | 2 | 1
106C:2001:1230:00:------:-- | 21:1130:000440 | 21:1130 | 21:0251 | 21:0251:000369 | 21:0251:000369:0001:0001:00 |  | 64.6486 | -132.927 | NGR bulk stream sediment | <177 micron (NGR) | 23 | 0106:s__06 | 440 | 67 | 0.52 | 9 | 0.7 | 2 | 53.7 | 0.24 | 5.44 | 0.21 | 14.3 | 11.1 | 24.95 | 2.31 | 1.8 | 22 | 0.16 | 10.3 | 3.15 | 725 | 0.82 | 0.004 | 19.7 | 0.059 | 25.43 | 0.09 | 0.21 | 1.8 | 0.2 | 54.1 | 0.01 | 4.8 | 30 | 0.08 | 1.2 | 11 | 0.05 | 89.1 | 3.9 | 2
106C:2001:1231:00:------:-- | 21:1130:000441 | 21:1130 | 21:0251 | 21:0251:000370 | 21:0251:000370:0001:0001:00 |  | 64.6735 | -132.9456 | NGR bulk stream sediment | <177 micron (NGR) | 23 | 0107:s__07 | 441 | 591 | 2.17 | 53.2 | 0.7 | 1 | 47.2 | 0.11 | 8.33 | 2.05 | 101.3 | 10.9 | 69.86 | 7.18 | 1.2 | 785 | 0.06 | 4.2 | 4.78 | 1752 | 1.03 | 0.01 | 107.8 | 0.087 | 373.96 | 0.38 | 2.65 | 3.6 | 0.1 | 60.4 | 0.01 | 4.2 | 5 | 0.39 | 5.7 | 8 | 0.05 | 1308.3 | 10.8 | 1
106C:2001:1232:00:------:-- | 21:1130:000442 | 21:1130 | 21:0251 | 21:0251:000371 | 21:0251:000371:0001:0001:00 |  | 64.6647 | -132.906 | NGR bulk stream sediment | <177 micron (NGR) | 23 | 0108:s__08 | 442 | 45 | 0.36 | 10.4 | 0.1 | 1 | 45.1 | 0.17 | 9.63 | 0.31 | 11.8 | 8 | 29.58 | 2 | 1.1 | 10 | 0.08 | 4.8 | 5.65 | 573 | 0.8 | 0.01 | 16.6 | 0.065 | 17.68 | 0.13 | 0.2 | 1.7 | 0.2 | 62.9 | 0.01 | 3.5 | 5 | 0.1 | 0.9 | 9 | 0.05 | 74.8 | 2.1 | 2
106C:2001:1233:00:------:-- | 21:1130:000443 | 21:1130 | 21:0251 | 21:0251:000372 | 21:0251:000372:0001:0001:00 |  | 64.6942 | -132.8865 | NGR bulk stream sediment | <177 micron (NGR) | 23 | 0109:s__09 | 443 | 39 | 0.2 | 4.2 | 0.1 | 1 | 27.2 | 0.09 | 14.73 | 0.15 | 5.1 | 6.1 | 8.61 | 1.24 | 0.6 | 11 | 0.06 | 4.5 | 7.52 | 502 | 1.73 | 0.011 | 7.2 | 0.022 | 20.59 | 0.05 | 0.16 | 1 | 0.1 | 71.6 | 0.01 | 2.1 | 5 | 0.07 | 0.9 | 6 | 0.05 | 58.9 | 1.3 | 1
106C:2001:1234:00:------:-- | 21:1130:000444 | 21:1130 | 21:0251 | 21:0251:000373 | 21:0251:000373:0001:0001:00 |  | 64.6667 | -132.8572 | NGR bulk stream sediment | <177 micron (NGR) | 23 | 0110:s__10 | 444 | 8 | 0.06 | 5.7 | 0.1 | 1 | 35.4 | 0.02 | 21.43 | 0.07 | 1.1 | 2.1 | 1.62 | 0.29 | 0.1 | 7 | 0.01 | 2.1 | 8.4 | 71 | 4.68 | 0.008 | 3.7 | 0.008 | 5.79 | 0.03 | 0.36 | 0.4 | 0.1 | 74.4 | 0.01 | 0.4 | 5 | 0.07 | 1 | 4 | 0.05 | 13.1 | 0.9 | 0.5
106C:2001:1235:00:------:-- | 21:1130:000445 | 21:1130 | 21:0251 | 21:0251:000374 | 21:0251:000374:0001:0001:00 |  | 64.6967 | -132.8032 | NGR bulk stream sediment | <177 micron (NGR) | 23 | 0111:s__11 | 445 | 10 | 0.08 | 7.3 | 0.1 | 2 | 73.5 | 0.03 | 22.12 | 0.18 | 1.4 | 2.5 | 2.43 | 0.38 | 0.1 | 10 | 0.02 | 2.3 | 7.47 | 63 | 5.43 | 0.007 | 5.4 | 0.015 | 10.25 | 0.02 | 0.56 | 0.4 | 0.2 | 79.2 | 0.01 | 0.5 | 5 | 0.12 | 1.3 | 5 | 0.05 | 50.4 | 1 | 0.5
106C:2001:1236:00:------:-- | 21:1130:000446 | 21:1130 | 21:0251 | 21:0251:000375 | 21:0251:000375:0001:0001:00 |  | 64.6069 | -132.7976 | NGR bulk stream sediment | <177 micron (NGR) | 23 | 0112:s__12 | 446 | 23 | 0.2 | 3.5 | 0.1 | 2 | 38.4 | 0.04 | 17.03 | 0.09 | 1.9 | 5 | 3.88 | 0.49 | 0.4 | 16 | 0.03 | 3.5 | 7.14 | 73 | 1.87 | 0.011 | 4 | 0.026 | 6.94 | 0.01 | 0.19 | 0.5 | 0.2 | 59 | 0.01 | 0.6 | 5 | 0.22 | 0.8 | 7 | 0.05 | 21 | 4.6 | 1
106C:2001:1237:00:------:-- | 21:1130:000447 | 21:1130 | 21:0251 | 21:0251:000376 | 21:0251:000376:0001:0001:00 |  | 64.6564 | -132.7649 | NGR bulk stream sediment | <177 micron (NGR) | 23 | 0113:s__13 | 447 | 15 | 0.19 | 5 | 0.1 | 0.5 | 59.2 | 0.03 | 16.34 | 0.84 | 4.4 | 5 | 7.21 | 0.45 | 0.3 | 29 | 0.02 | 3 | 7.88 | 114 | 1.77 | 0.009 | 35 | 0.018 | 13.61 | 0.005 | 0.83 | 0.6 | 0.2 | 50.4 | 0.01 | 0.6 | 5 | 0.16 | 1 | 23 | 0.05 | 224.5 | 2.3 | 1
106C:2001:1238:00:------:-- | 21:1130:000448 | 21:1130 | 21:0251 | 21:0251:000377 | 21:0251:000377:0001:0001:00 |  | 64.6518 | -132.8482 | NGR bulk stream sediment | <177 micron (NGR) | 23 | 0114:s__14 | 448 | 71 | 0.4 | 9 | 0.5 | 5 | 71.2 | 0.17 | 9.51 | 0.13 | 7.1 | 9.6 | 11.46 | 1.47 | 1.1 | 19 | 0.14 | 9.8 | 5.33 | 417 | 2.28 | 0.009 | 12.9 | 0.041 | 30.54 | 0.03 | 0.33 | 1.6 | 0.3 | 74.9 | 0.01 | 3.2 | 5 | 0.19 | 0.7 | 11 | 0.05 | 76 | 4.2 | 2
106C:2001:1239:00:------:-- | 21:1130:000449 | 21:1130 | 21:0251 | 21:0251:000378 | 21:0251:000378:0001:0001:00 |  | 64.6077 | -132.791 | NGR bulk stream sediment | <177 micron (NGR) | 23 | 0115:s__15 | 449 | 11 | 0.12 | 3.7 | 0.1 | 0.5 | 39.5 | 0.03 | 19.4 | 0.11 | 2 | 4.1 | 3.44 | 0.45 | 0.2 | 7 | 0.03 | 2.6 | 8.88 | 73 | 3.12 | 0.008 | 7.1 | 0.009 | 9.96 | 0.04 | 0.22 | 0.6 | 0.1 | 85.9 | 0.01 | 0.8 | 5 | 0.09 | 0.9 | 6 | 0.05 | 24.5 | 1.4 | 0.5
106C:2001:1240:00:------:-- | 21:1130:000450 | 21:1130 | 21:0251 | 21:0251:000379 | 21:0251:000379:0001:0001:00 |  | 64.6269 | -132.6988 | NGR bulk stream sediment | <177 micron (NGR) | 23 | 0116:s__16 | 450 | 90 | 0.35 | 7.5 | 0.1 | 1 | 120.9 | 0.05 | 23.69 | 2.42 | 5.4 | 10.4 | 9.6 | 0.65 | 0.7 | 35 | 0.03 | 6.1 | 2.95 | 196 | 3.1 | 0.006 | 57 | 0.044 | 44.94 | 0.01 | 1.46 | 0.7 | 0.6 | 67.1 | 0.02 | 0.5 | 80 | 0.28 | 1.9 | 83 | 0.05 | 580.8 | 3.9 | 1
106C:2001:1241:80:1242:10 | 21:1130:000451 | 21:1130 | 21:0251 | 21:0251:000380 | 21:0251:000380:0001:0001:02 |  | 64.5828 | -132.7761 | NGR bulk stream sediment | <177 micron (NGR) | 24 | 0011:bff_1 | 451 | 21 | 0.17 | 3 | 0.1 | 1 | 44.1 | 0.04 | 21.55 | 0.25 | 1.9 | 4 | 5.04 | 0.49 | 0.3 | 7 | 0.03 | 5.4 | 6.56 | 129 | 1.77 | 0.007 | 7.5 | 0.022 | 7.92 | 0.03 | 0.38 | 0.5 | 0.1 | 89.6 | 0.01 | 0.7 | 5 | 0.07 | 1.3 | 12 | 0.05 | 75.8 | 1.6 | 1
106C:2001:1242:10:------:-- | 21:1130:000452 | 21:1130 | 21:0251 | 21:0251:000380 | 21:0251:000380:0001:0001:01 |  | 64.5828 | -132.7761 | NGR bulk stream sediment | <177 micron (NGR) | 24 | 0012:bff_1 | 452 | 21 | 0.16 | 3.3 | 0.1 | 1 | 47.7 | 0.04 | 21.51 | 0.29 | 2 | 3.9 | 4.46 | 0.49 | 0.3 | 8 | 0.03 | 5.2 | 6.53 | 135 | 1.67 | 0.007 | 7.3 | 0.021 | 8.19 | 0.01 | 0.39 | 0.5 | 0.1 | 87.6 | 0.01 | 0.7 | 80 | 0.07 | 1.3 | 13 | 0.05 | 78.4 | 1.5 | 1
106C:2001:1243:20:1242:10 | 21:1130:000453 | 21:1130 | 21:0251 | 21:0251:000380 | 21:0251:000380:0002:0001:00 |  | 64.5828 | -132.7761 | NGR bulk stream sediment | <177 micron (NGR) | 24 | 0013:bff_1 | 453 | 22 | 0.16 | 3.1 | 0.1 | 1 | 44.7 | 0.04 | 21.47 | 0.36 | 1.7 | 4.2 | 4.17 | 0.49 | 0.3 | 9 | 0.03 | 5.2 | 6.44 | 126 | 1.64 | 0.006 | 6.5 | 0.02 | 7.28 | 0.005 | 0.36 | 0.5 | 0.2 | 84 | 0.01 | 0.6 | 5 | 0.07 | 1.3 | 10 | 0.05 | 74.3 | 1.5 | 0.5
106C:2001:1244:00:------:-- | 21:1130:000454 | 21:1130 | 21:0251 | 21:0251:000381 | 21:0251:000381:0001:0001:00 |  | 64.5811 | -132.7475 | NGR bulk stream sediment | <177 micron (NGR) | 24 | 0101:s__01 | 454 | 58 | 0.42 | 17.8 | 1.1 | 2 | 100.1 | 0.07 | 19.4 | 2.31 | 8.2 | 12.1 | 19.72 | 0.83 | 0.9 | 35 | 0.05 | 5.6 | 5.7 | 159 | 3.61 | 0.005 | 109.5 | 0.057 | 32.27 | 0.07 | 1.68 | 0.5 | 0.8 | 88.3 | 0.03 | 1.3 | 10 | 0.46 | 2.2 | 72 | 0.05 | 599 | 5 | 2
106C:2001:1245:00:------:-- | 21:1130:000455 | 21:1130 | 21:0251 | 21:0251:000382 | 21:0251:000382:0001:0001:00 |  | 64.5697 | -132.7007 | NGR bulk stream sediment | <177 micron (NGR) | 24 | 0102:s__02 | 455 | 159 | 0.22 | 14.4 | 1.1 | 1 | 133.2 | 0.03 | 27.29 | 2.4 | 3.2 | 12.1 | 15.17 | 0.53 | 0.7 | 20 | 0.03 | 4.1 | 0.55 | 106 | 6.36 | 0.004 | 63.1 | 0.049 | 25.88 | 0.01 | 2.44 | 0.2 | 1.9 | 80.6 | 0.02 | 0.6 | 5 | 0.37 | 2.7 | 104 | 0.05 | 484.2 | 2.4 | 1
106C:2001:1246:00:------:-- | 21:1130:000456 | 21:1130 | 21:0251 | 21:0251:000383 | 21:0251:000383:0001:0001:00 |  | 64.564 | -132.7429 | NGR bulk stream sediment | <177 micron (NGR) | 24 | 0103:s__03 | 456 | 88 | 0.16 | 7.9 | 1.1 | 0.5 | 95.8 | 0.03 | 27.85 | 1.6 | 1.9 | 7.9 | 9.73 | 0.4 | 0.5 | 17 | 0.02 | 3.4 | 1.5 | 88 | 4.1 | 0.003 | 36.7 | 0.036 | 16.54 | 0.06 | 1.37 | 0.2 | 1 | 104.8 | 0.03 | 0.5 | 5 | 0.24 | 2 | 57 | 0.05 | 273.5 | 2.1 | 1
106C:2001:1247:00:------:-- | 21:1130:000457 | 21:1130 | 21:0251 | 21:0251:000384 | 21:0251:000384:0001:0001:00 |  | 64.5491 | -132.7461 | NGR bulk stream sediment | <177 micron (NGR) | 24 | 0104:s__04 | 457 | 37 | 0.27 | 4.6 | 0.7 | 4 | 83.1 | 0.11 | 12.47 | 0.27 | 6 | 6 | 11.98 | 1.06 | 0.8 | 2.5 | 0.12 | 4.3 | 6.01 | 266 | 1.8 | 0.007 | 9.8 | 0.024 | 16.92 | 0.22 | 0.22 | 0.6 | 0.2 | 80.7 | 0.01 | 2.4 | 40 | 0.12 | 0.6 | 4 | 0.05 | 120.7 | 1.6 | 2
106C:2001:1248:00:------:-- | 21:1130:000458 | 21:1130 | 21:0251 | 21:0251:000385 | 21:0251:000385:0001:0001:00 |  | 64.4336 | -132.4424 | NGR bulk stream sediment | <177 micron (NGR) | 24 | 0105:s__05 | 458 | 54 | 0.12 | 10.8 | 0.9 | 0.5 | 89.5 | 0.06 | 14.95 | 0.4 | 3 | 4.1 | 5.7 | 1.64 | 0.5 | 229 | 0.02 | 1.7 | 8.44 | 598 | 0.57 | 0.007 | 5.9 | 0.035 | 38.28 | 0.13 | 1.18 | 0.1 | 0.1 | 62.1 | 0.01 | 0.7 | 5 | 0.1 | 0.5 | 2 | 0.05 | 274.6 | 1.5 | 2
106C:2001:1249:00:------:-- | 21:1130:000459 | 21:1130 | 21:0251 | 21:0251:000386 | 21:0251:000386:0001:0001:00 |  | 64.393 | -132.446 | NGR bulk stream sediment | <177 micron (NGR) | 24 | 0106:s__06 | 459 | 58 | 1.81 | 5.1 | 1.1 | 0.5 | 56.6 | 0.45 | 0.31 | 0.07 | 29.1 | 26.9 | 35.73 | 4.26 | 6.3 | 22 | 0.04 | 6 | 0.76 | 1173 | 0.54 | 0.007 | 42.1 | 0.034 | 38.65 | 0.05 | 0.34 | 1.8 | 0.1 | 23.8 | 0.01 | 7 | 5 | 0.04 | 1 | 16 | 0.05 | 110.6 | 3.3 | 6
106C:2001:1250:00:------:-- | 21:1130:000460 | 21:1130 | 21:0251 | 21:0251:000387 | 21:0251:000387:0001:0001:00 |  | 64.3894 | -132.4869 | NGR bulk stream sediment | <177 micron (NGR) | 24 | 0107:s__07 | 460 | 90 | 1.02 | 6.4 | 1.2 | 1 | 33.7 | 0.33 | 3.29 | 0.08 | 16.7 | 16.4 | 28.54 | 3.4 | 3 | 100 | 0.03 | 7.7 | 1.7 | 604 | 0.48 | 0.004 | 30.8 | 0.092 | 28.96 | 0.02 | 0.47 | 1.3 | 0.2 | 78 | 0.02 | 5.5 | 40 | 0.03 | 0.7 | 11 | 0.05 | 82 | 3 | 4
106C:2001:1251:00:------:-- | 21:1130:000461 | 21:1130 | 21:0251 | 21:0251:000388 | 21:0251:000388:0001:0001:00 |  | 64.4312 | -132.4832 | NGR bulk stream sediment | <177 micron (NGR) | 24 | 0108:s__08 | 461 | 69 | 0.005 | 20.1 | 0.6 | 0.5 | 25.3 | 0.02 | 16.03 | 0.97 | 1.1 | 2 | 3.14 | 1.26 | 0.2 | 943 | 0.01 | 0.7 | 9.17 | 484 | 0.64 | 0.006 | 0.8 | 0.02 | 73.78 | 0.09 | 1.5 | 0.05 | 0.3 | 47.2 | 0.01 | 0.2 | 5 | 0.09 | 0.4 | 1 | 0.05 | 589.2 | 1 | 2
106C:2001:1252:00:------:-- | 21:1130:000462 | 21:1130 | 21:0251 | 21:0251:000389 | 21:0251:000389:0001:0001:00 |  | 64.445 | -132.5286 | NGR bulk stream sediment | <177 micron (NGR) | 24 | 0109:s__09 | 462 | 62 | 0.005 | 17.4 | 1 | 0.5 | 22.8 | 0.01 | 16.69 | 0.56 | 1.3 | 2.1 | 2.95 | 1.34 | 0.2 | 354 | 0.01 | 0.7 | 9.47 | 492 | 0.67 | 0.005 | 3.7 | 0.021 | 21.95 | 0.05 | 1.19 | 0.05 | 0.2 | 44.2 | 0.01 | 0.2 | 5 | 0.1 | 0.3 | 1 | 0.05 | 386.1 | 1.1 | 1
106C:2001:1253:90 | 21:1130:000463 | 21:1130 |  |  |  | 263 |  |  | Control Reference | Unspecified | 24 | 0901:R__01 | 463 | 68 | 1.88 | 5.4 | 23.5 | 0.5 | 53.3 | 0.45 | 0.75 | 0.2 | 11.3 | 21.2 | 162.83 | 4.04 | 5.7 | 15 | 0.03 | 3.9 | 0.73 | 461 | 12.65 | 0.023 | 12.5 | 0.056 | 6.88 | 0.54 | 0.25 | 3.1 | 3.2 | 51.4 | 0.45 | 0.9 | 1270 | 0.02 | 0.3 | 98 | 0.05 | 51.9 | 3.5 | 4
106C:2001:1254:00:------:-- | 21:1130:000464 | 21:1130 | 21:0251 | 21:0251:000390 | 21:0251:000390:0001:0001:00 |  | 64.4525 | -132.4624 | NGR bulk stream sediment | <177 micron (NGR) | 24 | 0110:s__10 | 464 | 69 | 0.21 | 8.2 | 0.8 | 0.5 | 61.5 | 0.14 | 9.81 | 0.65 | 6.6 | 5.6 | 13.14 | 1.79 | 0.7 | 254 | 0.03 | 2 | 5.76 | 489 | 0.33 | 0.005 | 11.4 | 0.032 | 22.3 | 0.21 | 0.35 | 0.4 | 0.2 | 70.5 | 0.02 | 1.8 | 5 | 0.06 | 0.5 | 2 | 0.05 | 337.9 | 1.3 | 2
106C:2001:1255:10:------:-- | 21:1130:000465 | 21:1130 | 21:0251 | 21:0251:000391 | 21:0251:000391:0001:0001:00 |  | 64.4715 | -132.5221 | NGR bulk stream sediment | <177 micron (NGR) | 24 | 0081:ff__2 | 465 | 88 | 0.75 | 13.7 | 1 | 2 | 36 | 0.41 | 0.68 | 0.1 | 20.9 | 13.8 | 36.47 | 3.77 | 2.1 | 124 | 0.05 | 5.4 | 0.54 | 690 | 0.67 | 0.003 | 32.9 | 0.047 | 30.46 | 0.06 | 0.56 | 2.2 | 0.2 | 40.9 | 0.04 | 4.9 | 70 | 0.04 | 0.5 | 14 | 0.05 | 94.9 | 2.4 | 3
106C:2001:1256:20:1255:10 | 21:1130:000466 | 21:1130 | 21:0251 | 21:0251:000391 | 21:0251:000391:0002:0001:00 |  | 64.4715 | -132.5221 | NGR bulk stream sediment | <177 micron (NGR) | 24 | 0082:ff__2 | 466 | 71 | 0.1 | 7.1 | 0.2 | 1 | 71.5 | 0.08 | 11.18 | 0.82 | 4.6 | 4.3 | 7.91 | 1.5 | 0.4 | 355 | 0.03 | 1.7 | 6.39 | 442 | 0.28 | 0.003 | 6.8 | 0.027 | 21.12 | 0.22 | 0.3 | 0.2 | 0.1 | 68.9 | 0.01 | 1.2 | 5 | 0.07 | 0.5 | 1 | 0.05 | 455 | 1.5 | 1
106C:2001:1257:00:------:-- | 21:1130:000467 | 21:1130 | 21:0251 | 21:0251:000392 | 21:0251:000392:0001:0001:00 |  | 64.4991 | -132.3653 | NGR bulk stream sediment | <177 micron (NGR) | 24 | 0111:s__11 | 467 | 81 | 0.01 | 4.6 | 0.2 | 2 | 203.7 | 0.03 | 16.09 | 1 | 1.4 | 5.6 | 7.9 | 0.5 | 0.4 | 95 | 0.03 | 2.9 | 8.23 | 174 | 2.37 | 0.008 | 13 | 0.047 | 12.91 | 0.01 | 1.05 | 0.1 | 0.6 | 68.8 | 0.01 | 0.7 | 40 | 0.13 | 1.3 | 38 | 0.05 | 198.4 | 1.6 | 1
106C:2001:1258:00:------:-- | 21:1130:000468 | 21:1130 | 21:0251 | 21:0251:000393 | 21:0251:000393:0001:0001:00 |  | 64.4728 | -132.4107 | NGR bulk stream sediment | <177 micron (NGR) | 24 | 0112:s__12 | 468 | 88 | 0.43 | 4.4 | 0.2 | 1 | 80.6 | 0.32 | 3.66 | 0.09 | 18.8 | 8.5 | 23.79 | 2.96 | 1.3 | 84 | 0.06 | 2.9 | 2.35 | 901 | 0.55 | 0.005 | 25.3 | 0.026 | 31.2 | 0.05 | 0.42 | 0.9 | 0.1 | 27.2 | 0.03 | 3.8 | 120 | 0.04 | 0.6 | 4 | 0.05 | 80.8 | 2.3 | 3
106C:2001:1259:00:------:-- | 21:1130:000469 | 21:1130 | 21:0251 | 21:0251:000394 | 21:0251:000394:0001:0001:00 |  | 64.4854 | -132.4337 | NGR bulk stream sediment | <177 micron (NGR) | 24 | 0113:s__13 | 469 | 109 | 0.47 | 5.6 | 0.4 | 1 | 270.9 | 0.23 | 7.07 | 0.47 | 12.5 | 9.1 | 22.09 | 2.12 | 1.5 | 102 | 0.06 | 3.1 | 4.18 | 686 | 2.23 | 0.008 | 27.6 | 0.051 | 23.33 | 0.07 | 0.83 | 0.7 | 0.4 | 44.1 | 0.02 | 2.8 | 100 | 0.09 | 1.1 | 24 | 0.05 | 125.7 | 2 | 3
106C:2001:1260:00:------:-- | 21:1130:000470 | 21:1130 | 21:0251 | 21:0251:000395 | 21:0251:000395:0001:0001:00 |  | 64.5111 | -132.3867 | NGR bulk stream sediment | <177 micron (NGR) | 24 | 0114:s__14 | 470 | 27 | 0.13 | 4 | 0.1 | 2 | 73 | 0.04 | 16.4 | 0.32 | 2.1 | 3.8 | 6.15 | 0.53 | 0.4 | 12 | 0.04 | 3.1 | 7.83 | 196 | 1 | 0.007 | 10.6 | 0.022 | 13.38 | 0.005 | 0.42 | 0.2 | 0.1 | 78.6 | 0.02 | 1 | 20 | 0.07 | 0.6 | 11 | 0.05 | 73.8 | 1.5 | 0.5
106C:2001:1261:80:1262:10 | 21:1130:000471 | 21:1130 | 21:0251 | 21:0251:000396 | 21:0251:000396:0001:0001:02 |  | 64.5235 | -132.4272 | NGR bulk stream sediment | <177 micron (NGR) | 25 | 0011:bff_1 | 471 | 23 | 0.12 | 4.6 | 0.1 | 3 | 63.3 | 0.04 | 15.88 | 0.24 | 2.3 | 4.2 | 6.12 | 0.58 | 0.3 | 2.5 | 0.04 | 3.5 | 8.04 | 201 | 1.1 | 0.004 | 7.9 | 0.02 | 11.14 | 0.005 | 0.33 | 0.3 | 0.2 | 77.8 | 0.01 | 1.1 | 70 | 0.07 | 0.5 | 6 | 0.05 | 53.9 | 1.2 | 1
106C:2001:1262:10:------:-- | 21:1130:000472 | 21:1130 | 21:0251 | 21:0251:000396 | 21:0251:000396:0001:0001:01 |  | 64.5235 | -132.4272 | NGR bulk stream sediment | <177 micron (NGR) | 25 | 0012:bff_1 | 472 | 27 | 0.12 | 4.4 | 0.1 | 1 | 66.5 | 0.06 | 15.94 | 0.28 | 2.3 | 4.2 | 6.87 | 0.58 | 0.4 | 6 | 0.05 | 3.9 | 8.09 | 193 | 1.35 | 0.005 | 7.9 | 0.024 | 12.88 | 0.06 | 0.34 | 0.3 | 0.2 | 85.2 | 0.01 | 1.4 | 5 | 0.07 | 0.6 | 6 | 0.05 | 46.7 | 1.2 | 0.5
106C:2001:1263:20:1262:10 | 21:1130:000473 | 21:1130 | 21:0251 | 21:0251:000396 | 21:0251:000396:0002:0001:00 |  | 64.5235 | -132.4272 | NGR bulk stream sediment | <177 micron (NGR) | 25 | 0013:bff_1 | 473 | 26 | 0.13 | 4.6 | 0.1 | 1 | 70.3 | 0.07 | 15.78 | 0.23 | 2.7 | 4.4 | 6.73 | 0.62 | 0.4 | 7 | 0.05 | 4 | 7.96 | 208 | 1.22 | 0.006 | 6.5 | 0.022 | 12.74 | 0.06 | 0.31 | 0.3 | 0.2 | 84.1 | 0.02 | 1.4 | 10 | 0.06 | 0.6 | 5 | 0.05 | 42.7 | 1.3 | 2
106C:2001:1264:00:------:-- | 21:1130:000474 | 21:1130 | 21:0251 | 21:0251:000397 | 21:0251:000397:0001:0001:00 |  | 64.5311 | -132.4908 | NGR bulk stream sediment | <177 micron (NGR) | 25 | 0101:s__01 | 474 | 378 | 0.53 | 15.4 | 0.7 | 10 | 383.5 | 0.1 | 12.96 | 2.22 | 5.2 | 27.2 | 29.92 | 1.1 | 1.8 | 98 | 0.14 | 17.5 | 5.84 | 130 | 9.35 | 0.008 | 59.2 | 0.447 | 39.04 | 0.04 | 4.08 | 0.8 | 1.8 | 81.5 | 0.05 | 1.9 | 5 | 0.45 | 4 | 162 | 0.05 | 473.1 | 8.3 | 2
106C:2001:1265:10:------:-- | 21:1130:000475 | 21:1130 | 21:0251 | 21:0251:000398 | 21:0251:000398:0001:0001:00 |  | 64.5386 | -132.5258 | NGR bulk stream sediment | <177 micron (NGR) | 25 | 0081:ff__2 | 475 | 60 | 0.19 | 8.1 | 0.2 | 0.5 | 54.1 | 0.15 | 11.69 | 0.56 | 7.5 | 5.9 | 15.96 | 1.41 | 0.7 | 46 | 0.04 | 2.2 | 6.19 | 280 | 1.44 | 0.007 | 19.5 | 0.026 | 21.8 | 0.07 | 0.53 | 0.5 | 0.2 | 63.3 | 0.03 | 2 | 90 | 0.08 | 0.9 | 14 | 0.05 | 139.1 | 1.6 | 2
106C:2001:1266:20:1265:10 | 21:1130:000476 | 21:1130 | 21:0251 | 21:0251:000398 | 21:0251:000398:0002:0001:00 |  | 64.5386 | -132.5258 | NGR bulk stream sediment | <177 micron (NGR) | 25 | 0082:ff__2 | 476 | 291 | 0.14 | 12 | 0.1 | 3 | 57.1 | 0.03 | 16.43 | 3.3 | 2.3 | 13.8 | 23.65 | 0.36 | 0.6 | 51 | 0.04 | 4.8 | 5.11 | 87 | 10.35 | 0.006 | 55.6 | 0.054 | 9.34 | 0.01 | 3.41 | 0.2 | 1.9 | 74.2 | 0.05 | 0.7 | 60 | 0.47 | 2.3 | 175 | 0.05 | 428.2 | 2.3 | 1
106C:2001:1267:00:------:-- | 21:1130:000477 | 21:1130 | 21:0251 | 21:0251:000399 | 21:0251:000399:0001:0001:00 |  | 64.5586 | -132.5153 | NGR bulk stream sediment | <177 micron (NGR) | 25 | 0102:s__02 | 477 | 242 | 0.18 | 7.2 | 0.2 | 4 | 153.9 | 0.06 | 17.02 | 3.88 | 2.2 | 12.6 | 21.97 | 0.54 | 0.8 | 43 | 0.06 | 7.7 | 6.11 | 114 | 11.97 | 0.011 | 60.3 | 0.091 | 12.91 | 0.05 | 4.13 | 0.3 | 2 | 91.6 | 0.04 | 0.9 | 90 | 0.42 | 2.4 | 123 | 0.05 | 404.6 | 3.2 | 1
106C:2001:1268:00:------:-- | 21:1130:000478 | 21:1130 | 21:0251 | 21:0251:000400 | 21:0251:000400:0001:0001:00 |  | 64.5853 | -132.4965 | NGR bulk stream sediment | <177 micron (NGR) | 25 | 0103:s__03 | 478 | 194 | 0.01 | 5.4 | 0.3 | 2 | 96.6 | 0.03 | 17.49 | 1.54 | 1 | 9 | 13.17 | 0.31 | 0.4 | 32 | 0.03 | 4.3 | 8 | 106 | 4.37 | 0.011 | 28.6 | 0.05 | 20.33 | 0.01 | 1.65 | 0.1 | 1.5 | 61.7 | 0.03 | 0.5 | 5 | 0.18 | 1.4 | 60 | 0.05 | 261.2 | 1.5 | 1
106C:2001:1269:00:------:-- | 21:1130:000479 | 21:1130 | 21:0251 | 21:0251:000401 | 21:0251:000401:0001:0001:00 |  | 64.5842 | -132.5353 | NGR bulk stream sediment | <177 micron (NGR) | 25 | 0104:s__04 | 479 | 992 | 0.41 | 20.3 | 1.6 | 9 | 254.1 | 0.11 | 11.02 | 11.61 | 4.9 | 32.9 | 56.1 | 0.94 | 1.9 | 164 | 0.09 | 7.6 | 0.45 | 170 | 36.3 | 0.005 | 186.9 | 0.152 | 22.94 | 0.04 | 9.02 | 0.4 | 6.5 | 88.4 | 0.12 | 0.3 | 30 | 1.49 | 3.9 | 307 | 0.05 | 1444.2 | 21 | 4
106C:2001:1270:00:------:-- | 21:1130:000480 | 21:1130 | 21:0251 | 21:0251:000402 | 21:0251:000402:0001:0001:00 |  | 64.6244 | -132.4622 | NGR bulk stream sediment | <177 micron (NGR) | 25 | 0105:s__05 | 480 | 55 | 0.01 | 3.4 | 0.1 | 2 | 59 | 0.02 | 18.6 | 0.42 | 0.7 | 4.8 | 5.35 | 0.25 | 0.2 | 9 | 0.02 | 3.6 | 8.32 | 113 | 2.21 | 0.009 | 10.6 | 0.038 | 8.79 | 0.005 | 0.56 | 0.1 | 0.5 | 76.7 | 0.01 | 0.4 | 40 | 0.12 | 1.3 | 20 | 0.05 | 93.8 | 0.9 | 0.5
106C:2001:1271:00:------:-- | 21:1130:000481 | 21:1130 | 21:0251 | 21:0251:000403 | 21:0251:000403:0001:0001:00 |  | 64.6276 | -132.4853 | NGR bulk stream sediment | <177 micron (NGR) | 25 | 0106:s__06 | 481 | 483 | 0.37 | 9.7 | 0.4 | 7 | 264.9 | 0.1 | 12.49 | 9.96 | 5.5 | 14.5 | 30.85 | 0.91 | 1.2 | 114 | 0.09 | 5.7 | 1.16 | 163 | 9.92 | 0.003 | 141.5 | 0.103 | 18.13 | 0.04 | 4.13 | 0.4 | 6.5 | 80 | 0.03 | 0.8 | 230 | 0.67 | 2.2 | 124 | 0.05 | 965.6 | 19.2 | 2
106C:2001:1272:00:------:-- | 21:1130:000482 | 21:1130 | 21:0251 | 21:0251:000404 | 21:0251:000404:0001:0001:00 |  | 64.6239 | -132.5384 | NGR bulk stream sediment | <177 micron (NGR) | 25 | 0107:s__07 | 482 | 58 | 0.07 | 1.2 | 0.1 | 1 | 62.2 | 0.02 | 37.72 | 1.6 | 0.5 | 4.7 | 6.57 | 0.14 | 0.3 | 2.5 | 0.02 | 2 | 0.31 | 27 | 5.07 | 0.004 | 16.2 | 0.026 | 5.55 | 0.03 | 1.34 | 0.05 | 0.9 | 141.6 | 0.04 | 0.2 | 5 | 0.15 | 2 | 36 | 0.05 | 119.2 | 1.3 | 2
106C:2001:1273:00:------:-- | 21:1130:000483 | 21:1130 | 21:0251 | 21:0251:000405 | 21:0251:000405:0001:0001:00 |  | 64.6612 | -132.5562 | NGR bulk stream sediment | <177 micron (NGR) | 25 | 0108:s__08 | 483 | 59 | 0.36 | 6.6 | 0.1 | 2 | 106.3 | 0.22 | 6.12 | 0.44 | 13.7 | 7.3 | 20.85 | 1.86 | 1.2 | 29 | 0.09 | 8.5 | 1.49 | 546 | 1.97 | 0.002 | 24.9 | 0.055 | 20.01 | 0.12 | 0.64 | 0.5 | 0.4 | 52.7 | 0.01 | 5.7 | 80 | 0.09 | 1 | 18 | 0.05 | 65.9 | 1.9 | 3
106C:2001:1274:00:------:-- | 21:1130:000484 | 21:1130 | 21:0251 | 21:0251:000406 | 21:0251:000406:0001:0001:00 |  | 64.6833 | -132.5747 | NGR bulk stream sediment | <177 micron (NGR) | 25 | 0109:s__09 | 484 | 665 | 0.6 | 14 | 0.9 | 4 | 461.3 | 0.12 | 13.55 | 4.05 | 4.8 | 26 | 37.22 | 1.01 | 2.1 | 168 | 0.08 | 10.5 | 1.64 | 123 | 13.7 | 0.003 | 124 | 0.15 | 57.16 | 0.09 | 4.28 | 0.5 | 4.4 | 62.5 | 0.05 | 0.5 | 120 | 1.03 | 3.5 | 232 | 0.05 | 1398.9 | 18 | 2
106C:2001:1275:00:------:-- | 21:1130:000485 | 21:1130 | 21:0251 | 21:0251:000407 | 21:0251:000407:0001:0001:00 |  | 64.6513 | -132.5738 | NGR bulk stream sediment | <177 micron (NGR) | 25 | 0110:s__10 | 485 | 205 | 0.22 | 13.8 | 0.2 | 2 | 306.1 | 0.11 | 10.62 | 3.29 | 4.8 | 7.1 | 28.84 | 1.01 | 0.8 | 39 | 0.07 | 6.1 | 2.05 | 277 | 19.48 | 0.003 | 65.6 | 0.052 | 18.38 | 0.01 | 4.07 | 0.4 | 2.5 | 62 | 0.05 | 2.2 | 60 | 0.49 | 2.1 | 102 | 0.05 | 472.6 | 3.1 | 2
106C:2001:1276:00:------:-- | 21:1130:000486 | 21:1130 | 21:0251 | 21:0251:000408 | 21:0251:000408:0001:0001:00 |  | 64.6875 | -132.4324 | NGR bulk stream sediment | <177 micron (NGR) | 25 | 0111:s__11 | 486 | 46 | 0.84 | 4.3 | 0.1 | 2 | 97.4 | 0.25 | 3.71 | 0.08 | 37.1 | 8.5 | 22.95 | 2.09 | 1.7 | 23 | 0.09 | 7.3 | 1.27 | 1212 | 0.41 | 0.007 | 59.7 | 0.039 | 17.05 | 0.15 | 0.19 | 1.1 | 0.05 | 76.8 | 0.02 | 4.8 | 70 | 0.04 | 1.3 | 4 | 0.05 | 68.7 | 2.4 | 3
106C:2001:1277:90 | 21:1130:000487 | 21:1130 |  |  |  | 263 |  |  | Control Reference | Unspecified | 25 | 0901:R__01 | 487 | 65 | 1.9 | 6 | 27.2 | 0.5 | 53.4 | 0.51 | 0.72 | 0.22 | 11.9 | 25 | 156.95 | 4.09 | 6.3 | 23 | 0.04 | 4.7 | 0.71 | 458 | 13.76 | 0.021 | 12.9 | 0.059 | 7.08 | 0.56 | 0.19 | 3.7 | 3.4 | 52.1 | 0.47 | 1.1 | 1260 | 0.02 | 0.4 | 100 | 0.05 | 53 | 3.8 | 4
106C:2001:1278:00:------:-- | 21:1130:000488 | 21:1130 | 21:0251 | 21:0251:000409 | 21:0251:000409:0001:0001:00 |  | 64.6799 | -132.3499 | NGR bulk stream sediment | <177 micron (NGR) | 25 | 0112:s__12 | 488 | 32 | 0.61 | 3.4 | 0.9 | 1 | 83.6 | 0.25 | 4.45 | 0.04 | 11.1 | 9.8 | 16.76 | 2.02 | 1.8 | 25 | 0.09 | 8.2 | 1.22 | 397 | 0.31 | 0.003 | 16.2 | 0.036 | 14.72 | 0.08 | 0.16 | 1.8 | 0.1 | 73.7 | 0.03 | 5.2 | 40 | 0.03 | 0.5 | 5 | 0.05 | 37.8 | 2 | 3
106C:2001:1279:00:------:-- | 21:1130:000489 | 21:1130 | 21:0251 | 21:0251:000410 | 21:0251:000410:0001:0001:00 |  | 64.6466 | -132.2729 | NGR bulk stream sediment | <177 micron (NGR) | 25 | 0113:s__13 | 489 | 29 | 0.42 | 5 | 1 | 1 | 106.4 | 0.22 | 5.15 | 0.04 | 9.4 | 6.6 | 13.44 | 1.72 | 1.2 | 7 | 0.1 | 7.1 | 1.33 | 395 | 0.34 | 0.005 | 12.4 | 0.037 | 12.46 | 0.05 | 0.12 | 1.8 | 0.2 | 93.1 | 0.02 | 4.9 | 170 | 0.04 | 0.5 | 4 | 0.05 | 20.7 | 1.8 | 2
106C:2001:1280:00:------:-- | 21:1130:000490 | 21:1130 | 21:0251 | 21:0251:000411 | 21:0251:000411:0001:0001:00 |  | 64.6435 | -132.2557 | NGR bulk stream sediment | <177 micron (NGR) | 25 | 0114:s__14 | 490 | 41 | 0.73 | 5.2 | 0.1 | 0.5 | 61.6 | 0.25 | 2.92 | 0.07 | 21.5 | 14.4 | 32.64 | 2.73 | 2.2 | 33 | 0.09 | 5.8 | 2.06 | 801 | 0.4 | 0.003 | 26 | 0.043 | 16.93 | 0.06 | 0.22 | 1.9 | 0.3 | 30 | 0.01 | 4.4 | 5 | 0.05 | 1.1 | 11 | 0.05 | 44.3 | 1.9 | 2
106C:2001:1281:80:1283:20 | 21:1130:000491 | 21:1130 | 21:0251 | 21:0251:000412 | 21:0251:000412:0002:0001:02 |  | 64.6147 | -132.3765 | NGR bulk stream sediment | <177 micron (NGR) | 26 | 0011:bff_1 | 491 | 19 | 0.11 | 5 | 0.1 | 0.5 | 58.1 | 0.04 | 17.83 | 0.11 | 2.3 | 3.7 | 4.87 | 0.47 | 0.3 | 6 | 0.03 | 2.8 | 8.66 | 144 | 1.44 | 0.011 | 5.6 | 0.017 | 10.6 | 0.04 | 0.28 | 0.5 | 0.2 | 77.2 | 0.01 | 0.7 | 30 | 0.08 | 0.7 | 10 | 0.05 | 18.2 | 1.4 | 0.5
106C:2001:1282:10:------:-- | 21:1130:000492 | 21:1130 | 21:0251 | 21:0251:000412 | 21:0251:000412:0001:0001:00 |  | 64.6147 | -132.3765 | NGR bulk stream sediment | <177 micron (NGR) | 26 | 0013:bff_1 | 492 | 20 | 0.11 | 4.4 | 0.2 | 0.5 | 52.8 | 0.04 | 17.07 | 0.09 | 1.7 | 3.3 | 4.66 | 0.46 | 0.3 | 2.5 | 0.03 | 2.8 | 8.36 | 140 | 1.46 | 0.006 | 5 | 0.018 | 10.14 | 0.03 | 0.27 | 0.5 | 0.1 | 73.8 | 0.01 | 0.7 | 5 | 0.08 | 0.7 | 7 | 0.05 | 17.3 | 1.4 | 1
106C:2001:1283:20:1282:10 | 21:1130:000493 | 21:1130 | 21:0251 | 21:0251:000412 | 21:0251:000412:0002:0001:01 |  | 64.6147 | -132.3765 | NGR bulk stream sediment | <177 micron (NGR) | 26 | 0012:bff_1 | 493 | 16 | 0.11 | 4.8 | 0.1 | 0.5 | 51.5 | 0.04 | 17.09 | 0.12 | 1.9 | 3.5 | 4.59 | 0.46 | 0.3 | 2.5 | 0.03 | 2.8 | 8.39 | 140 | 1.49 | 0.011 | 4.3 | 0.017 | 10.42 | 0.03 | 0.28 | 0.5 | 0.2 | 74.4 | 0.01 | 0.8 | 90 | 0.08 | 0.7 | 7 | 0.05 | 15.6 | 1.5 | 3
106C:2001:1284:00:------:-- | 21:1130:000494 | 21:1130 | 21:0251 | 21:0251:000413 | 21:0251:000413:0001:0001:00 |  | 64.5879 | -132.2531 | NGR bulk stream sediment | <177 micron (NGR) | 26 | 0101:s__01 | 494 | 52 | 0.38 | 8.2 | 0.7 | 0.5 | 766.1 | 0.2 | 6.31 | 0.15 | 13.4 | 9.4 | 30.12 | 1.69 | 1.1 | 51 | 0.12 | 7.2 | 3.59 | 583 | 0.57 | 0.01 | 16.9 | 0.049 | 14.32 | 0.09 | 0.2 | 1.7 | 0.4 | 60.4 | 0.01 | 3.2 | 5 | 0.09 | 1.4 | 10 | 0.05 | 28.4 | 3.7 | 2
106C:2001:1285:00:------:-- | 21:1130:000495 | 21:1130 | 21:0251 | 21:0251:000414 | 21:0251:000414:0001:0001:00 |  | 64.5452 | -132.2967 | NGR bulk stream sediment | <177 micron (NGR) | 26 | 0102:s__02 | 495 | 27 | 0.12 | 7.6 | 0.1 | 0.5 | 613.3 | 0.07 | 15.18 | 0.19 | 3.1 | 4.6 | 6.31 | 0.74 | 0.4 | 6 | 0.06 | 4 | 7.49 | 234 | 0.77 | 0.007 | 5.3 | 0.031 | 13.79 | 0.06 | 0.21 | 1.1 | 0.2 | 91.4 | 0.01 | 2.2 | 5 | 0.06 | 0.7 | 12 | 0.05 | 66.1 | 0.9 | 0.5
106C:2001:1286:00:------:-- | 21:1130:000496 | 21:1130 | 21:0251 | 21:0251:000415 | 21:0251:000415:0001:0001:00 |  | 64.5418 | -132.3227 | NGR bulk stream sediment | <177 micron (NGR) | 26 | 0103:s__03 | 496 | 19 | 0.14 | 4.9 | 0.6 | 0.5 | 148.3 | 0.07 | 16.19 | 0.12 | 3.7 | 4.6 | 6.22 | 0.69 | 0.5 | 2.5 | 0.07 | 5.2 | 7.17 | 224 | 0.82 | 0.01 | 7.1 | 0.025 | 11.57 | 0.04 | 0.18 | 1.1 | 0.2 | 97.1 | 0.01 | 2.1 | 10 | 0.06 | 0.7 | 6 | 0.05 | 33.6 | 1.2 | 1
106C:2001:1287:00:------:-- | 21:1130:000497 | 21:1130 | 21:0251 | 21:0251:000416 | 21:0251:000416:0001:0001:00 |  | 64.5518 | -132.3421 | NGR bulk stream sediment | <177 micron (NGR) | 26 | 0104:s__04 | 497 | 25 | 0.21 | 4.4 | 0.4 | 1 | 153.6 | 0.09 | 14.48 | 0.16 | 5 | 5.7 | 9.09 | 0.86 | 0.7 | 5 | 0.11 | 8.7 | 6.2 | 256 | 0.88 | 0.01 | 9.2 | 0.028 | 12.68 | 0.05 | 0.2 | 1.6 | 0.1 | 97.5 | 0.01 | 2.9 | 50 | 0.09 | 0.6 | 8 | 0.05 | 37.2 | 1.6 | 2
106C:2001:1288:00:------:-- | 21:1130:000498 | 21:1130 | 21:0251 | 21:0251:000417 | 21:0251:000417:0001:0001:00 |  | 64.5568 | -132.3404 | NGR bulk stream sediment | <177 micron (NGR) | 26 | 0105:s__05 | 498 | 20 | 0.12 | 6.5 | 0.1 | 0.5 | 45.1 | 0.05 | 16.57 | 0.18 | 2.4 | 4.4 | 5.64 | 0.56 | 0.3 | 5 | 0.05 | 3.8 | 8.16 | 195 | 1.43 | 0.008 | 6.2 | 0.027 | 12.48 | 0.05 | 0.29 | 0.8 | 0.2 | 91.8 | 0.01 | 1.4 | 150 | 0.07 | 0.9 | 12 | 0.05 | 36.3 | 1.3 | 2
106C:2001:1289:00:------:-- | 21:1130:000499 | 21:1130 | 21:0251 | 21:0251:000418 | 21:0251:000418:0001:0001:00 |  | 64.5099 | -132.3314 | NGR bulk stream sediment | <177 micron (NGR) | 26 | 0106:s__06 | 499 | 27 | 0.13 | 7.2 | 0.6 | 0.5 | 79.2 | 0.06 | 13.22 | 0.25 | 3 | 4.8 | 5.45 | 0.77 | 0.5 | 30 | 0.06 | 3.9 | 7.34 | 248 | 1.14 | 0.012 | 5.8 | 0.03 | 18.88 | 0.06 | 0.32 | 0.9 | 0.1 | 66.8 | 0.01 | 2.4 | 10 | 0.1 | 1 | 11 | 0.05 | 108.1 | 1.5 | 1
106C:2001:1290:00:------:-- | 21:1130:000500 | 21:1130 | 21:0251 | 21:0251:000419 | 21:0251:000419:0001:0001:00 |  | 64.5345 | -132.1873 | NGR bulk stream sediment | <177 micron (NGR) | 26 | 0107:s__07 | 500 | 27 | 0.16 | 9 | 0.4 | 1 | 67.4 | 0.08 | 14.73 | 0.42 | 4.2 | 5.6 | 6.77 | 0.86 | 0.5 | 13 | 0.07 | 4.3 | 7.71 | 227 | 1.41 | 0.016 | 6.5 | 0.036 | 48.67 | 0.02 | 0.28 | 1.4 | 0.3 | 94.6 | 0.01 | 2.2 | 50 | 0.15 | 0.9 | 13 | 0.05 | 250.3 | 1.5 | 1
106C:2001:1291:00:------:-- | 21:1130:000501 | 21:1130 | 21:0251 | 21:0251:000420 | 21:0251:000420:0001:0001:00 |  | 64.5305 | -132.1217 | NGR bulk stream sediment | <177 micron (NGR) | 26 | 0108:s__08 | 501 | 52 | 0.61 | 7.3 | 0.4 | 2 | 134.9 | 0.13 | 8.11 | 0.27 | 7.2 | 10.2 | 10.88 | 1.72 | 1.8 | 16 | 0.11 | 5.5 | 2.23 | 327 | 1.77 | 0.004 | 14.5 | 0.108 | 29.98 | 0.07 | 0.3 | 2.1 | 0.2 | 113.1 | 0.01 | 3.7 | 100 | 0.09 | 1.3 | 16 | 0.05 | 189.7 | 2.1 | 3
106C:2001:1292:00:------:-- | 21:1130:000502 | 21:1130 | 21:0251 | 21:0251:000421 | 21:0251:000421:0001:0001:00 |  | 64.5327 | -132.0562 | NGR bulk stream sediment | <177 micron (NGR) | 26 | 0109:s__09 | 502 | 35 | 0.56 | 7.4 | 0.2 | 0.5 | 117.3 | 0.21 | 6.16 | 0.07 | 14.5 | 10.5 | 23.33 | 2.38 | 1.6 | 168 | 0.09 | 5.3 | 1.44 | 603 | 0.5 | 0.005 | 23.9 | 0.051 | 15.25 | 0.08 | 0.23 | 2.6 | 0.1 | 110.6 | 0.02 | 4 | 5 | 0.04 | 0.5 | 9 | 0.05 | 56.4 | 2.6 | 3
106C:2001:1293:00:------:-- | 21:1130:000503 | 21:1130 | 21:0251 | 21:0251:000422 | 21:0251:000422:0001:0001:00 |  | 64.5552 | -132.1426 | NGR bulk stream sediment | <177 micron (NGR) | 26 | 0110:s__10 | 503 | 73 | 0.37 | 9.2 | 0.2 | 2 | 191.6 | 0.15 | 4.82 | 0.23 | 7.1 | 6.4 | 12.87 | 1.26 | 1.2 | 58 | 0.11 | 5.5 | 1.66 | 275 | 1.23 | 0.002 | 12 | 0.042 | 17.23 | 0.11 | 0.35 | 1.5 | 0.3 | 77.8 | 0.01 | 3.4 | 20 | 0.12 | 0.7 | 11 | 0.05 | 37.7 | 2.3 | 2
106C:2001:1294:00:------:-- | 21:1130:000504 | 21:1130 | 21:0251 | 21:0251:000423 | 21:0251:000423:0001:0001:00 |  | 64.5868 | -132.1149 | NGR bulk stream sediment | <177 micron (NGR) | 26 | 0111:s__11 | 504 | 35 | 0.85 | 6.1 | 0.8 | 0.5 | 106.8 | 0.28 | 2.63 | 0.08 | 16.8 | 15 | 32.57 | 2.96 | 2.6 | 68 | 0.09 | 4.2 | 1.3 | 620 | 0.36 | 0.004 | 27.2 | 0.047 | 18.08 | 0.13 | 0.21 | 2.4 | 0.05 | 54.1 | 0.02 | 3.4 | 100 | 0.03 | 0.5 | 16 | 0.05 | 61.9 | 2.5 | 2
106C:2001:1295:00:------:-- | 21:1130:000505 | 21:1130 | 21:0251 | 21:0251:000424 | 21:0251:000424:0001:0001:00 |  | 64.5942 | -132.1312 | NGR bulk stream sediment | <177 micron (NGR) | 26 | 0112:s__12 | 505 | 46 | 0.45 | 10.7 | 0.2 | 1 | 631.1 | 0.27 | 3.28 | 0.11 | 16.5 | 10.1 | 31.48 | 2.24 | 1.3 | 64 | 0.11 | 6.9 | 1.89 | 623 | 0.49 | 0.006 | 22.1 | 0.047 | 16.63 | 0.05 | 0.23 | 1.9 | 0.2 | 40.8 | 0.01 | 4.6 | 160 | 0.06 | 1.1 | 12 | 0.05 | 33.8 | 2.1 | 2
106C:2001:1296:00:------:-- | 21:1130:000506 | 21:1130 | 21:0251 | 21:0251:000425 | 21:0251:000425:0001:0001:00 |  | 64.6061 | -132.0904 | NGR bulk stream sediment | <177 micron (NGR) | 26 | 0113:s__13 | 506 | 60 | 0.49 | 4.5 | 0.3 | 0.5 | 137.5 | 0.2 | 7.66 | 0.18 | 10.7 | 8.4 | 23.27 | 2.03 | 1.4 | 18 | 0.09 | 6.9 | 1.17 | 448 | 1.02 | 0.005 | 19.1 | 0.076 | 13.58 | 0.12 | 0.28 | 2.2 | 0.2 | 171.1 | 0.03 | 4.6 | 140 | 0.04 | 0.7 | 11 | 0.05 | 42.5 | 2.2 | 2
106C:2001:1297:00:------:-- | 21:1130:000507 | 21:1130 | 21:0251 | 21:0251:000426 | 21:0251:000426:0001:0001:00 |  | 64.6055 | -132.0305 | NGR bulk stream sediment | <177 micron (NGR) | 26 | 0114:s__14 | 507 | 110 | 0.57 | 4.9 | 0.2 | 0.5 | 180 | 0.2 | 10.29 | 0.38 | 10.9 | 9.8 | 26.09 | 2 | 1.6 | 19 | 0.08 | 8.1 | 1.39 | 329 | 1.64 | 0.003 | 19.4 | 0.124 | 13.63 | 0.08 | 0.49 | 3 | 0.3 | 266.3 | 0.03 | 4.9 | 30 | 0.04 | 1 | 15 | 0.05 | 62.2 | 2 | 1
106C:2001:1298:00:------:-- | 21:1130:000508 | 21:1130 | 21:0251 | 21:0251:000427 | 21:0251:000427:0001:0001:00 |  | 64.6376 | -132.1148 | NGR bulk stream sediment | <177 micron (NGR) | 26 | 0115:s__15 | 508 | 20 | 1.13 | 2.1 | 0.5 | 0.5 | 56.8 | 0.23 | 11.21 | 0.1 | 13.5 | 16 | 22.16 | 2.59 | 3 | 16 | 0.06 | 6.4 | 2.25 | 407 | 0.5 | 0.005 | 24.3 | 0.057 | 23.96 | 0.14 | 0.09 | 3.8 | 0.05 | 250.5 | 0.01 | 5.4 | 5 | 0.03 | 0.4 | 8 | 0.05 | 70.4 | 2.2 | 2
106C:2001:1299:90 | 21:1130:000509 | 21:1130 |  |  |  | 92 |  |  | Control Reference | Unspecified | 26 | 0901:R__01 | 509 | 480 | 2.97 | 35.3 | 1.4 | 1 | 109.8 | 4.08 | 1.14 | 0.81 | 18.2 | 54.6 | 42.38 | 3.84 | 10.9 | 59 | 0.22 | 33.8 | 1.31 | 815 | 12.39 | 0.06 | 54.5 | 0.134 | 72.83 | 0.08 | 2.95 | 4.7 | 0.4 | 143.5 | 0.07 | 10.9 | 1200 | 0.21 | 14.9 | 60 | 2.2 | 209.4 | 8.9 | 4
106C:2001:1300:00:------:-- | 21:1130:000510 | 21:1130 | 21:0251 | 21:0251:000428 | 21:0251:000428:0001:0001:00 |  | 64.6387 | -132.0956 | NGR bulk stream sediment | <177 micron (NGR) | 26 | 0116:s__16 | 510 | 25 | 0.86 | 3.6 | 0.1 | 0.5 | 47.7 | 0.2 | 9.31 | 0.08 | 10.1 | 13.3 | 20.66 | 2.36 | 2.4 | 10 | 0.06 | 6.6 | 1.27 | 393 | 1.03 | 0.004 | 19.5 | 0.05 | 16.1 | 0.1 | 0.15 | 2.7 | 0.05 | 197.9 | 0.01 | 6 | 140 | 0.05 | 0.5 | 11 | 0.05 | 64.1 | 2.2 | 1
106C:2001:1301:80:1305:00 | 21:1130:000511 | 21:1130 | 21:0251 | 21:0251:000431 | 21:0251:000431:0001:0001:02 |  | 64.6526 | -132.0941 | NGR bulk stream sediment | <177 micron (NGR) | 27 | 0041:bs__1 | 511 | 52 | 0.56 | 4.6 | 0.1 | 0.5 | 138.6 | 0.28 | 7.82 | 0.15 | 15.7 | 8.4 | 30.27 | 2.4 | 1.6 | 158 | 0.08 | 9.7 | 2.41 | 701 | 0.8 | 0.007 | 20.5 | 0.048 | 28.46 | 0.2 | 0.52 | 2.6 | 0.05 | 115 | 0.03 | 6.2 | 5 | 0.04 | 0.9 | 5 | 0.05 | 67.9 | 2.2 | 2
106C:2001:1302:00:------:-- | 21:1130:000512 | 21:1130 | 21:0251 | 21:0251:000429 | 21:0251:000429:0001:0001:00 |  | 64.6226 | -132.1346 | NGR bulk stream sediment | <177 micron (NGR) | 27 | 0101:s__01 | 512 | 28 | 0.38 | 5.3 | 0.6 | 0.5 | 66.6 | 0.22 | 1.5 | 0.06 | 12.4 | 7.3 | 14.74 | 2.08 | 1.2 | 11 | 0.12 | 8.7 | 0.58 | 517 | 0.32 | 0.001 | 14.4 | 0.036 | 14.56 | 0.07 | 0.13 | 1.5 | 0.05 | 24.7 | 0.03 | 5.8 | 20 | 0.04 | 0.5 | 5 | 0.05 | 32 | 1.9 | 2
106C:2001:1303:10:------:-- | 21:1130:000513 | 21:1130 | 21:0251 | 21:0251:000430 | 21:0251:000430:0001:0001:00 |  | 64.6226 | -132.0135 | NGR bulk stream sediment | <177 micron (NGR) | 27 | 0071:ff__1 | 513 | 27 | 1.19 | 4.3 | 0.1 | 0.5 | 32 | 0.17 | 6.69 | 0.17 | 10.5 | 17.4 | 15.04 | 2.52 | 3 | 15 | 0.05 | 4.2 | 1.28 | 393 | 1.86 | 0.004 | 23.8 | 0.049 | 14.89 | 0.08 | 0.19 | 3 | 0.1 | 147.5 | 0.01 | 5.9 | 100 | 0.08 | 0.6 | 14 | 0.05 | 70.9 | 2.2 | 2
106C:2001:1304:20:1303:10 | 21:1130:000514 | 21:1130 | 21:0251 | 21:0251:000430 | 21:0251:000430:0002:0001:00 |  | 64.6226 | -132.0135 | NGR bulk stream sediment | <177 micron (NGR) | 27 | 0072:ff__1 | 514 | 35 | 1.25 | 4.7 | 0.3 | 0.5 | 33.2 | 0.19 | 6.91 | 0.12 | 11.6 | 18.6 | 15.77 | 2.61 | 3.5 | 9 | 0.05 | 4.7 | 1.29 | 402 | 2.25 | 0.002 | 25.8 | 0.052 | 15.95 | 0.08 | 0.21 | 3.3 | 0.1 | 156.7 | 0.01 | 6.6 | 30 | 0.08 | 0.7 | 13 | 0.05 | 72.6 | 2.1 | 2
106C:2001:1305:00:------:-- | 21:1130:000515 | 21:1130 | 21:0251 | 21:0251:000431 | 21:0251:000431:0001:0001:01 |  | 64.6526 | -132.0941 | NGR bulk stream sediment | <177 micron (NGR) | 27 | 0042:bs__1 | 515 | 50 | 0.58 | 4.9 | 0.8 | 0.5 | 142.2 | 0.28 | 7.96 | 0.13 | 15.9 | 9 | 30.95 | 2.45 | 1.7 | 127 | 0.08 | 9.9 | 2.44 | 704 | 0.82 | 0.009 | 23.4 | 0.048 | 27.14 | 0.14 | 0.52 | 2.8 | 0.1 | 119.4 | 0.01 | 6.2 | 5 | 0.04 | 0.9 | 6 | 0.05 | 71 | 2 | 2
106C:2001:1306:00:------:-- | 21:1130:000516 | 21:1130 | 21:0251 | 21:0251:000432 | 21:0251:000432:0001:0001:00 |  | 64.6586 | -132.0728 | NGR bulk stream sediment | <177 micron (NGR) | 27 | 0102:s__02 | 516 | 114 | 0.38 | 14.9 | 0.7 | 1 | 170 | 0.34 | 2.27 | 0.24 | 25 | 7.4 | 33.83 | 2.62 | 1 | 110 | 0.13 | 12.8 | 1 | 1366 | 0.88 | 0.001 | 34.8 | 0.043 | 34.06 | 0.16 | 1.12 | 1.8 | 0.4 | 49.8 | 0.02 | 6.2 | 5 | 0.08 | 1.5 | 7 | 0.05 | 86.9 | 5.6 | 2
106C:2001:1307:00:------:-- | 21:1130:000517 | 21:1130 | 21:0251 | 21:0251:000433 | 21:0251:000433:0001:0001:00 |  | 64.6644 | -132.0824 | NGR bulk stream sediment | <177 micron (NGR) | 27 | 0103:s__03 | 517 | 44 | 0.47 | 3.3 | 0.2 | 0.5 | 71.5 | 0.27 | 0.55 | 0.07 | 15.4 | 10.2 | 20.33 | 2.91 | 1.4 | 21 | 0.1 | 12.9 | 0.33 | 609 | 0.44 | 0.002 | 23.8 | 0.025 | 27.52 | 0.09 | 0.27 | 1.2 | 0.1 | 25.2 | 0.01 | 9.5 | 80 | 0.03 | 1.2 | 7 | 0.05 | 43.4 | 2.1 | 2
106C:2001:1308:00:------:-- | 21:1130:000518 | 21:1130 | 21:0251 | 21:0251:000434 | 21:0251:000434:0001:0001:00 |  | 64.6821 | -132.0393 | NGR bulk stream sediment | <177 micron (NGR) | 27 | 0104:s__04 | 518 | 42 | 0.54 | 6.8 | 0.1 | 0.5 | 65.1 | 0.27 | 5.85 | 0.11 | 18.3 | 9.5 | 38.74 | 2.48 | 1.6 | 52 | 0.08 | 6.1 | 3.54 | 897 | 0.46 | 0.004 | 23.3 | 0.032 | 20.22 | 0.24 | 0.55 | 1.5 | 0.1 | 52.1 | 0.02 | 4.9 | 80 | 0.03 | 2 | 6 | 0.05 | 44.3 | 1.8 | 1
106C:2001:1309:00:------:-- | 21:1130:000519 | 21:1130 | 21:0251 | 21:0251:000435 | 21:0251:000435:0001:0001:00 |  | 64.6931 | -132.1051 | NGR bulk stream sediment | <177 micron (NGR) | 27 | 0105:s__05 | 519 | 57 | 0.36 | 9.2 | 0.4 | 0.5 | 61.9 | 0.36 | 4.85 | 0.11 | 21.9 | 7 | 63.89 | 2.87 | 1.1 | 78 | 0.09 | 4.6 | 2.63 | 747 | 0.59 | 0.005 | 28.3 | 0.029 | 23.24 | 0.73 | 0.71 | 1.6 | 0.1 | 46.2 | 0.02 | 5.1 | 80 | 0.04 | 3.1 | 6 | 0.05 | 46.6 | 2 | 3
106C:2001:1310:00:------:-- | 21:1130:000520 | 21:1130 | 21:0251 | 21:0251:000436 | 21:0251:000436:0001:0001:00 |  | 64.7223 | -132.2451 | NGR bulk stream sediment | <177 micron (NGR) | 27 | 0106:s__06 | 520 | 64 | 0.72 | 4.1 | 0.6 | 2 | 59.2 | 0.39 | 0.58 | 0.07 | 30 | 11.3 | 28.74 | 3.54 | 2 | 58 | 0.1 | 11.9 | 0.45 | 1045 | 0.4 | 0.004 | 45.1 | 0.029 | 35.98 | 0.14 | 0.27 | 1.7 | 0.2 | 25 | 0.02 | 11.3 | 90 | 0.07 | 2.4 | 3 | 0.05 | 63.5 | 3.3 | 3
106C:2001:1311:00:------:-- | 21:1130:000521 | 21:1130 | 21:0251 | 21:0251:000437 | 21:0251:000437:0001:0001:00 |  | 64.7348 | -132.2641 | NGR bulk stream sediment | <177 micron (NGR) | 27 | 0107:s__07 | 521 | 52 | 0.88 | 5.6 | 0.5 | 1 | 169.7 | 0.29 | 0.72 | 0.07 | 27.1 | 10.6 | 33.74 | 3.12 | 2.3 | 17 | 0.06 | 6.2 | 0.8 | 1095 | 0.32 | 0.003 | 30.6 | 0.032 | 28 | 0.11 | 0.23 | 1.3 | 0.1 | 18.2 | 0.02 | 7.1 | 90 | 0.04 | 1.2 | 2 | 0.05 | 53.9 | 1.9 | 2
106C:2001:1312:90 | 21:1130:000522 | 21:1130 |  |  |  | 79 |  |  | Control Reference | Unspecified | 27 | 0901:R__01 | 522 | 159 | 1.78 | 13.6 | 10.7 | 1 | 291.8 | 0.75 | 0.46 | 1.17 | 26.1 | 98 | 78.73 | 2.95 | 7.7 | 45 | 0.45 | 16.5 | 1.71 | 1129 | 1.06 | 0.016 | 213.3 | 0.061 | 18.37 | 0.005 | 0.44 | 5.1 | 0.1 | 30.2 | 0.06 | 7 | 1370 | 0.53 | 1.8 | 68 | 1.6 | 103.9 | 3.2 | 5
106C:2001:1313:00:------:-- | 21:1130:000523 | 21:1130 | 21:0251 | 21:0251:000438 | 21:0251:000438:0001:0001:00 |  | 64.7371 | -132.2589 | NGR bulk stream sediment | <177 micron (NGR) | 27 | 0108:s__08 | 523 | 46 | 0.5 | 10.4 | 0.7 | 2 | 38.8 | 0.18 | 7.54 | 0.18 | 13.3 | 7.6 | 23.39 | 2.08 | 1.2 | 30 | 0.04 | 6.8 | 3.58 | 483 | 0.55 | 0.004 | 19.3 | 0.095 | 18.71 | 0.09 | 0.16 | 1.5 | 0.3 | 162.5 | 0.03 | 2.8 | 80 | 0.06 | 1 | 2 | 0.05 | 64 | 4.3 | 1
106C:2001:1314:00:------:-- | 21:1130:000524 | 21:1130 | 21:0251 | 21:0251:000439 | 21:0251:000439:0001:0001:00 |  | 64.7281 | -132.3021 | NGR bulk stream sediment | <177 micron (NGR) | 27 | 0109:s__09 | 524 | 44 | 0.52 | 8.1 | 0.1 | 2 | 66 | 0.23 | 4.64 | 0.09 | 13.1 | 7.9 | 22.85 | 2.27 | 1.6 | 96 | 0.09 | 9.4 | 2.65 | 647 | 0.41 | 0.004 | 17.8 | 0.035 | 19.12 | 0.09 | 0.28 | 2.1 | 0.1 | 41 | 0.01 | 5.2 | 30 | 0.06 | 1 | 3 | 0.05 | 51.1 | 2.1 | 2
106C:2001:1315:00:------:-- | 21:1130:000525 | 21:1130 | 21:0251 | 21:0251:000440 | 21:0251:000440:0001:0001:00 |  | 64.7198 | -132.3077 | NGR bulk stream sediment | <177 micron (NGR) | 27 | 0110:s__10 | 525 | 47 | 0.5 | 8.7 | 0.2 | 3 | 65.1 | 0.24 | 4.54 | 0.09 | 13.4 | 7.9 | 23.89 | 2.32 | 1.7 | 103 | 0.09 | 10 | 2.77 | 686 | 0.43 | 0.004 | 18.7 | 0.037 | 20.37 | 0.09 | 0.32 | 2.1 | 0.1 | 35.9 | 0.01 | 5.3 | 30 | 0.06 | 1.1 | 3 | 0.05 | 52.4 | 2.3 | 2
106C:2001:1316:00:------:-- | 21:1130:000526 | 21:1130 | 21:0251 | 21:0251:000441 | 21:0251:000441:0001:0001:00 |  | 64.7541 | -132.3319 | NGR bulk stream sediment | <177 micron (NGR) | 27 | 0111:s__11 | 526 | 33 | 0.32 | 6.3 | 0.1 | 1 | 33.3 | 0.09 | 10.2 | 0.11 | 7.1 | 4.8 | 11.97 | 1.56 | 0.8 | 74 | 0.03 | 4.6 | 4.47 | 356 | 0.26 | 0.006 | 10.6 | 0.081 | 14.41 | 0.07 | 0.3 | 1.3 | 0.2 | 147.1 | 0.02 | 2.4 | 50 | 0.04 | 0.7 | 1 | 0.05 | 40.2 | 1.8 | 1
106C:2001:1317:00:------:-- | 21:1130:000527 | 21:1130 | 21:0251 | 21:0251:000442 | 21:0251:000442:0001:0001:00 |  | 64.7589 | -132.3829 | NGR bulk stream sediment | <177 micron (NGR) | 27 | 0112:s__12 | 527 | 41 | 0.45 | 6.9 | 0.1 | 1 | 33.2 | 0.14 | 7.79 | 0.16 | 11.7 | 6.9 | 26.44 | 1.86 | 1.1 | 176 | 0.05 | 4.1 | 4.7 | 648 | 0.4 | 0.007 | 16.8 | 0.058 | 20.66 | 0.09 | 0.46 | 1.3 | 0.2 | 44.7 | 0.01 | 2.1 | 50 | 0.04 | 0.7 | 2 | 0.05 | 90.7 | 3.1 | 1
106C:2001:1318:00:------:-- | 21:1130:000528 | 21:1130 | 21:0251 | 21:0251:000443 | 21:0251:000443:0001:0001:00 |  | 64.7792 | -132.4188 | NGR bulk stream sediment | <177 micron (NGR) | 27 | 0113:s__13 | 528 | 45 | 1.04 | 7.4 | 0.2 | 2 | 66.1 | 0.16 | 7.19 | 0.21 | 217.2 | 11.4 | 33.98 | 3.31 | 2 | 114 | 0.06 | 10.6 | 4.49 | 3087 | 0.7 | 0.008 | 134.4 | 0.183 | 13.98 | 0.14 | 0.29 | 1.9 | 0.05 | 75 | 0.02 | 4.5 | 110 | 0.06 | 3.5 | 5 | 0.05 | 227.3 | 3.6 | 3
106C:2001:1319:00:------:-- | 21:1130:000529 | 21:1130 | 21:0251 | 21:0251:000444 | 21:0251:000444:0001:0001:00 |  | 64.7197 | -132.412 | NGR bulk stream sediment | <177 micron (NGR) | 27 | 0114:s__14 | 529 | 49 | 0.32 | 4.6 | 0.1 | 2 | 53 | 0.15 | 7.78 | 0.13 | 9.6 | 5.8 | 16.33 | 1.66 | 0.9 | 54 | 0.06 | 7.1 | 4.52 | 854 | 0.51 | 0.005 | 14.1 | 0.036 | 10.8 | 0.04 | 0.15 | 1.3 | 0.1 | 34.3 | 0.02 | 2.5 | 20 | 0.03 | 0.7 | 4 | 0.05 | 30.7 | 2.1 | 1
106C:2001:1320:00:------:-- | 21:1130:000530 | 21:1130 | 21:0251 | 21:0251:000445 | 21:0251:000445:0001:0001:00 |  | 64.6863 | -132.3734 | NGR bulk stream sediment | <177 micron (NGR) | 27 | 0115:s__15 | 530 | 34 | 0.56 | 4.4 | 0.1 | 3 | 79.9 | 0.24 | 4.28 | 0.05 | 9.8 | 6.7 | 16.62 | 1.87 | 1.6 | 23 | 0.08 | 8.2 | 1.16 | 389 | 0.31 | 0.002 | 15.7 | 0.034 | 20.26 | 0.07 | 0.11 | 1.8 | 0.05 | 83.1 | 0.02 | 4.8 | 110 | 0.02 | 0.5 | 2 | 0.05 | 39.4 | 1.9 | 2
106C:2001:1321:80:1323:10 | 21:1130:000531 | 21:1130 | 21:0251 | 21:0251:000447 | 21:0251:000447:0001:0001:02 |  | 64.6772 | -132.4922 | NGR bulk stream sediment | <177 micron (NGR) | 28 | 0011:bff_1 | 531 | 69 | 0.45 | 9.3 | 0.2 | 1 | 131.2 | 0.19 | 7.32 | 0.89 | 15.5 | 6.8 | 22.91 | 1.9 | 1.2 | 28 | 0.07 | 7.5 | 1.59 | 640 | 2.67 | 0.003 | 28.7 | 0.05 | 17.19 | 0.08 | 0.72 | 1.2 | 0.5 | 69.9 | 0.02 | 4.9 | 30 | 0.12 | 1.2 | 27 | 0.05 | 152.6 | 2.2 | 3
106C:2001:1322:00:------:-- | 21:1130:000532 | 21:1130 | 21:0251 | 21:0251:000446 | 21:0251:000446:0001:0001:00 |  | 64.7248 | -132.408 | NGR bulk stream sediment | <177 micron (NGR) | 28 | 0101:s__01 | 532 | 61 | 0.56 | 6.4 | 0.2 | 1 | 40.4 | 0.17 | 7.76 | 0.09 | 11.3 | 9.6 | 23.08 | 2.23 | 1.6 | 23 | 0.05 | 6.7 | 4.75 | 774 | 0.79 | 0.006 | 17.4 | 0.037 | 16.32 | 0.06 | 0.19 | 1.4 | 0.1 | 41.1 | 0.02 | 2.9 | 5 | 0.06 | 0.7 | 3 | 0.05 | 34.8 | 2 | 2
106C:2001:1323:10:------:-- | 21:1130:000533 | 21:1130 | 21:0251 | 21:0251:000447 | 21:0251:000447:0001:0001:01 |  | 64.6772 | -132.4922 | NGR bulk stream sediment | <177 micron (NGR) | 28 | 0012:bff_1 | 533 | 74 | 0.43 | 9.1 | 0.1 | 1 | 129.8 | 0.19 | 7.15 | 0.92 | 15.6 | 6.7 | 21.75 | 1.85 | 1.2 | 28 | 0.07 | 7.7 | 1.55 | 625 | 2.77 | 0.002 | 28.7 | 0.05 | 17.9 | 0.1 | 0.9 | 1.3 | 0.6 | 72 | 0.01 | 4.9 | 10 | 0.13 | 1.2 | 28 | 0.05 | 150.1 | 2.3 | 2
106C:2001:1324:90 | 21:1130:000534 | 21:1130 |  |  |  | 78 |  |  | Control Reference | Unspecified | 28 | 0901:R__01 | 534 | 170 | 1.29 | 22 | 2.5 | 2 | 117.4 | 1.4 | 0.42 | 0.43 | 20.1 | 90.8 | 34.75 | 2.73 | 5 | 43 | 0.1 | 15.9 | 1.96 | 679 | 2.98 | 0.037 | 199.6 | 0.092 | 15.08 | 0.01 | 1.33 | 2.6 | 0.05 | 31.4 | 0.02 | 7 | 1430 | 0.28 | 7.3 | 54 | 4.1 | 79.7 | 3.5 | 8
106C:2001:1325:20:1323:10 | 21:1130:000535 | 21:1130 | 21:0251 | 21:0251:000447 | 21:0251:000447:0002:0001:00 |  | 64.6772 | -132.4922 | NGR bulk stream sediment | <177 micron (NGR) | 28 | 0013:bff_1 | 535 | 67 | 0.4 | 8.8 | 0.1 | 1 | 121.6 | 0.19 | 8.07 | 0.8 | 14.6 | 6.6 | 20.81 | 1.79 | 1.1 | 31 | 0.07 | 7.7 | 1.52 | 567 | 2.56 | 0.003 | 26.8 | 0.05 | 17.29 | 0.05 | 0.71 | 1.2 | 0.6 | 71.5 | 0.02 | 5 | 40 | 0.12 | 1.2 | 27 | 0.05 | 131.2 | 2 | 2
106C:2001:1326:00:------:-- | 21:1130:000536 | 21:1130 | 21:0251 | 21:0251:000448 | 21:0251:000448:0001:0001:00 |  | 64.7047 | -132.5502 | NGR bulk stream sediment | <177 micron (NGR) | 28 | 0102:s__02 | 536 | 215 | 1.89 | 23.5 | 1.4 | 1 | 117.3 | 0.43 | 0.71 | 0.91 | 55.7 | 26.1 | 98.24 | 6.3 | 4.2 | 144 | 0.07 | 14.8 | 0.81 | 1913 | 3.28 | 0.008 | 88.1 | 0.202 | 41.84 | 0.16 | 2.09 | 4 | 0.7 | 58.4 | 0.06 | 7.1 | 110 | 0.23 | 3.5 | 38 | 0.05 | 143.8 | 12.5 | 3
106C:2001:1327:00:------:-- | 21:1130:000537 | 21:1130 | 21:0251 | 21:0251:000449 | 21:0251:000449:0001:0001:00 |  | 64.7519 | -132.5127 | NGR bulk stream sediment | <177 micron (NGR) | 28 | 0103:s__03 | 537 | 55 | 1.53 | 8.7 | 0.1 | 2 | 46.7 | 0.35 | 1.8 | 0.16 | 17.6 | 22.6 | 37.46 | 3.54 | 4.6 | 85 | 0.06 | 14.2 | 1.24 | 814 | 1.17 | 0.005 | 34.3 | 0.295 | 19.71 | 0.07 | 0.53 | 2.7 | 0.1 | 124.3 | 0.03 | 8.4 | 60 | 0.07 | 0.8 | 20 | 0.05 | 85.5 | 4.6 | 4
106C:2001:1328:00:------:-- | 21:1130:000538 | 21:1130 | 21:0251 | 21:0251:000450 | 21:0251:000450:0001:0001:00 |  | 64.7664 | -132.5409 | NGR bulk stream sediment | <177 micron (NGR) | 28 | 0104:s__04 | 538 | 59 | 2.74 | 4.2 | 0.2 | 1 | 33.8 | 0.37 | 0.79 | 0.08 | 38.1 | 50.3 | 76.21 | 5.78 | 9.3 | 66 | 0.05 | 9.7 | 1.56 | 848 | 0.51 | 0.004 | 59.6 | 0.037 | 29.43 | 0.12 | 0.27 | 4.5 | 0.05 | 54.3 | 0.01 | 4.8 | 130 | 0.04 | 0.4 | 41 | 0.05 | 103.5 | 2.8 | 6
106C:2001:1329:00:------:-- | 21:1130:000539 | 21:1130 | 21:0251 | 21:0251:000451 | 21:0251:000451:0001:0001:00 |  | 64.7298 | -132.6751 | NGR bulk stream sediment | <177 micron (NGR) | 28 | 0105:s__05 | 539 | 37 | 0.21 | 2.9 | 0.1 | 0.5 | 181.3 | 0.05 | 31.44 | 1.06 | 3.8 | 4.2 | 8.13 | 0.62 | 0.6 | 13 | 0.02 | 2.7 | 0.69 | 179 | 1.32 | 0.004 | 11.6 | 0.037 | 17.03 | 0.01 | 0.54 | 0.6 | 0.5 | 148.5 | 0.02 | 0.8 | 40 | 0.06 | 1.7 | 16 | 0.05 | 142.9 | 1.2 | 0.5
106C:2001:1330:00:------:-- | 21:1130:000540 | 21:1130 | 21:0251 | 21:0251:000452 | 21:0251:000452:0001:0001:00 |  | 64.9066 | -132.6592 | NGR bulk stream sediment | <177 micron (NGR) | 28 | 0106:s__06 | 540 | 85 | 0.11 | 32.1 | 0.1 | 1 | 378.3 | 0.03 | 29.53 | 1.59 | 1.3 | 4.3 | 6.25 | 0.37 | 0.3 | 18 | 0.03 | 3.2 | 1.54 | 83 | 2.29 | 0.004 | 14.1 | 0.028 | 24.91 | 0.04 | 1.11 | 0.4 | 0.8 | 111.2 | 0.03 | 0.5 | 70 | 0.18 | 1.6 | 33 | 0.05 | 205 | 2.5 | 0.5
106C:2001:1331:00:------:-- | 21:1130:000541 | 21:1130 | 21:0251 | 21:0251:000453 | 21:0251:000453:0001:0001:00 |  | 64.7273 | -132.6747 | NGR bulk stream sediment | <177 micron (NGR) | 28 | 0107:s__07 | 541 | 606 | 0.55 | 27.2 | 0.6 | 4 | 326.4 | 0.14 | 8.14 | 10.33 | 8.7 | 14.1 | 57.46 | 1.52 | 1.8 | 108 | 0.08 | 5.7 | 0.48 | 286 | 27.37 | 0.004 | 107 | 0.079 | 28.04 | 0.09 | 17.09 | 1.8 | 7.5 | 86.5 | 0.08 | 2.6 | 70 | 0.99 | 4.6 | 222 | 0.05 | 1207.9 | 5.2 | 1
106C:2001:1332:00:------:-- | 21:1130:000542 | 21:1130 | 21:0251 | 21:0251:000454 | 21:0251:000454:0001:0001:00 |  | 64.7092 | -132.688 | NGR bulk stream sediment | <177 micron (NGR) | 28 | 0108:s__08 | 542 | 44 | 0.16 | 14.7 | 0.1 | 1 | 508.7 | 0.03 | 31.58 | 1.78 | 1.7 | 5.1 | 6.5 | 0.37 | 0.4 | 29 | 0.03 | 4.1 | 1.55 | 85 | 1.78 | 0.004 | 25.2 | 0.044 | 43.71 | 0.05 | 1.15 | 0.5 | 0.9 | 130.1 | 0.04 | 0.4 | 50 | 0.2 | 1.9 | 24 | 0.05 | 261.5 | 3.5 | 1
106C:2001:1333:00:------:-- | 21:1130:000543 | 21:1130 | 21:0251 | 21:0251:000455 | 21:0251:000455:0001:0001:00 |  | 64.6886 | -132.6853 | NGR bulk stream sediment | <177 micron (NGR) | 28 | 0109:s__09 | 543 | 31 | 0.11 | 5.9 | 0.1 | 1 | 356.7 | 0.03 | 34.59 | 1.74 | 1.9 | 4.1 | 5.05 | 0.29 | 0.3 | 20 | 0.02 | 3.7 | 0.63 | 107 | 1.5 | 0.004 | 23.2 | 0.036 | 27.2 | 0.02 | 1.2 | 0.5 | 0.6 | 117.2 | 0.04 | 0.3 | 100 | 0.12 | 1.7 | 20 | 0.05 | 222.1 | 3 | 0.5
106C:2001:1334:00:------:-- | 21:1130:000544 | 21:1130 | 21:0251 | 21:0251:000456 | 21:0251:000456:0001:0001:00 |  | 64.7841 | -132.6834 | NGR bulk stream sediment | <177 micron (NGR) | 28 | 0110:s__10 | 544 | 72 | 0.88 | 14.4 | 0.8 | 1 | 108.5 | 0.24 | 2.23 | 0.28 | 14.7 | 14 | 34.88 | 2.85 | 2.6 | 61 | 0.06 | 12.2 | 1.26 | 503 | 1.1 | 0.003 | 28.5 | 0.093 | 15.84 | 0.05 | 1.99 | 2.2 | 0.3 | 40.2 | 0.03 | 4.3 | 60 | 0.07 | 0.6 | 23 | 0.05 | 68.2 | 4.4 | 3
106C:2001:1335:00:------:-- | 21:1130:000545 | 21:1130 | 21:0251 | 21:0251:000457 | 21:0251:000457:0001:0001:00 |  | 64.7763 | -132.7566 | NGR bulk stream sediment | <177 micron (NGR) | 28 | 0111:s__11 | 545 | 78 | 1.03 | 6.9 | 0.4 | 2 | 93.8 | 0.24 | 6.72 | 0.28 | 86.5 | 7.4 | 23.21 | 2.26 | 1.5 | 20 | 0.11 | 7.9 | 3.57 | 3938 | 1.27 | 0.004 | 142.4 | 0.031 | 26.56 | 0.2 | 0.35 | 1.9 | 0.1 | 55.3 | 0.01 | 4.3 | 90 | 0.1 | 3.7 | 10 | 0.05 | 173.8 | 3.9 | 1
106C:2001:1336:00:------:-- | 21:1130:000546 | 21:1130 | 21:0251 | 21:0251:000458 | 21:0251:000458:0001:0001:00 |  | 64.7694 | -132.6754 | NGR bulk stream sediment | <177 micron (NGR) | 28 | 0112:s__12 | 546 | 22 | 0.14 | 2.9 | 0.1 | 1 | 48.5 | 0.03 | 21.02 | 0.32 | 1.2 | 4.1 | 4.01 | 0.27 | 0.4 | 20 | 0.03 | 2.6 | 7.02 | 81 | 1.77 | 0.007 | 10.7 | 0.031 | 7.69 | 0.04 | 0.39 | 0.5 | 0.5 | 82.6 | 0.03 | 0.3 | 30 | 0.13 | 1.6 | 11 | 0.05 | 91.1 | 3.6 | 1
106C:2001:1337:10:------:-- | 21:1130:000547 | 21:1130 | 21:0251 | 21:0251:000459 | 21:0251:000459:0001:0001:00 |  | 64.7576 | -132.748 | NGR bulk stream sediment | <177 micron (NGR) | 28 | 0081:ff__2 | 547 | 5 | 0.03 | 0.8 | 0.1 | 1 | 49.4 | 0.01 | 24.66 | 0.08 | 0.5 | 1.2 | 0.93 | 0.16 | 0.05 | 2.5 | 0.01 | 1.4 | 8.01 | 65 | 1.42 | 0.009 | 1 | 0.003 | 6.3 | 0.06 | 0.17 | 0.3 | 0.2 | 87 | 0.02 | 0.2 | 90 | 0.02 | 1 | 1 | 0.05 | 12.6 | 0.6 | 0.5
106C:2001:1338:20:1337:10 | 21:1130:000548 | 21:1130 | 21:0251 | 21:0251:000459 | 21:0251:000459:0002:0001:00 |  | 64.7576 | -132.748 | NGR bulk stream sediment | <177 micron (NGR) | 28 | 0082:ff__2 | 548 | 23 | 0.03 | 0.05 | 0.3 | 0.5 | 182.2 | 0.01 | 37.42 | 1.05 | 0.3 | 1.8 | 1.78 | 0.23 | 0.1 | 13 | 0.01 | 2 | 0.34 | 61 | 1.21 | 0.002 | 3.6 | 0.025 | 14.37 | 0.04 | 0.38 | 0.3 | 0.3 | 189.3 | 0.03 | 0.2 | 10 | 0.06 | 1.9 | 4 | 0.05 | 94.2 | 0.3 | 0.5
106C:2001:1339:00:------:-- | 21:1130:000549 | 21:1130 | 21:0251 | 21:0251:000460 | 21:0251:000460:0001:0001:00 |  | 64.8045 | -132.6446 | NGR bulk stream sediment | <177 micron (NGR) | 28 | 0113:s__13 | 549 | 30 | 0.56 | 3.6 | 0.1 | 1 | 32.9 | 0.15 | 10.2 | 0.07 | 12.4 | 10.8 | 33.07 | 2.27 | 1.7 | 40 | 0.05 | 5.9 | 3.1 | 489 | 0.4 | 0.004 | 17.2 | 0.048 | 9.02 | 0.06 | 0.24 | 1.8 | 0.3 | 272.7 | 0.02 | 2.3 | 140 | 0.02 | 0.6 | 16 | 0.05 | 38.1 | 1.7 | 1
106C:2001:1340:00:------:-- | 21:1130:000550 | 21:1130 | 21:0251 | 21:0251:000461 | 21:0251:000461:0001:0001:00 |  | 64.8388 | -132.6918 | NGR bulk stream sediment | <177 micron (NGR) | 28 | 0114:s__14 | 550 | 51 | 1.14 | 5.4 | 0.3 | 0.5 | 36.9 | 0.19 | 10.95 | 0.1 | 17.3 | 18.5 | 41.02 | 3.26 | 3.2 | 37 | 0.05 | 6.4 | 2.61 | 679 | 0.46 | 0.004 | 25.1 | 0.034 | 17.14 | 0.06 | 0.28 | 1.9 | 0.3 | 273.3 | 0.06 | 2.4 | 5 | 0.03 | 0.4 | 20 | 0.05 | 54.4 | 2.8 | 2
106C:2001:1341:80:1343:10 | 21:1130:000551 | 21:1130 | 21:0251 | 21:0251:000463 | 21:0251:000463:0001:0001:02 |  | 64.821 | -132.8532 | NGR bulk stream sediment | <177 micron (NGR) | 29 | 0011:bff_1 | 551 | 9 | 0.07 | 2 | 0.1 | 0.5 | 20.3 | 0.02 | 19.52 | 0.09 | 1 | 2.5 | 2.11 | 0.24 | 0.2 | 11 | 0.02 | 2.2 | 7.81 | 101 | 2.1 | 0.005 | 3.5 | 0.023 | 4.13 | 0.03 | 0.2 | 0.4 | 0.3 | 70.2 | 0.03 | 0.4 | 5 | 0.06 | 1.2 | 3 | 0.05 | 21 | 1.1 | 0.5
106C:2001:1342:00:------:-- | 21:1130:000552 | 21:1130 | 21:0251 | 21:0251:000462 | 21:0251:000462:0001:0001:00 |  | 64.8132 | -132.7715 | NGR bulk stream sediment | <177 micron (NGR) | 29 | 0101:s__01 | 552 | 57 | 1.08 | 7.7 | 0.5 | 3 | 117.8 | 0.28 | 2.06 | 0.36 | 333.3 | 16.3 | 31.69 | 5.28 | 3.3 | 61 | 0.12 | 11.5 | 1.29 | 5843 | 1.41 | 0.005 | 222.7 | 0.202 | 19.59 | 0.14 | 0.38 | 3.6 | 0.3 | 88.9 | 0.03 | 6.1 | 70 | 0.09 | 2.4 | 18 | 0.05 | 149.1 | 5.8 | 3
106C:2001:1343:10:------:-- | 21:1130:000553 | 21:1130 | 21:0251 | 21:0251:000463 | 21:0251:000463:0001:0001:01 |  | 64.821 | -132.8532 | NGR bulk stream sediment | <177 micron (NGR) | 29 | 0012:bff_1 | 553 | 9 | 0.06 | 2.8 | 0.1 | 0.5 | 21.7 | 0.02 | 20.77 | 0.1 | 1.1 | 2.4 | 1.93 | 0.24 | 0.2 | 8 | 0.02 | 2.2 | 8.29 | 94 | 1.77 | 0.006 | 3.7 | 0.021 | 3.94 | 0.03 | 0.18 | 0.3 | 0.1 | 68.1 | 0.02 | 0.3 | 5 | 0.04 | 1.1 | 2 | 0.05 | 16 | 1.4 | 0.5
106C:2001:1344:20:1343:10 | 21:1130:000554 | 21:1130 | 21:0251 | 21:0251:000463 | 21:0251:000463:0002:0001:00 |  | 64.821 | -132.8532 | NGR bulk stream sediment | <177 micron (NGR) | 29 | 0013:bff_1 | 554 | 10 | 0.07 | 3.2 | 0.1 | 1 | 21.3 | 0.02 | 20.63 | 0.1 | 1.3 | 2.8 | 2.27 | 0.25 | 0.2 | 8 | 0.02 | 2.5 | 8.29 | 87 | 2.52 | 0.006 | 4.7 | 0.026 | 4.65 | 0.04 | 0.24 | 0.4 | 0.2 | 77.6 | 0.01 | 0.4 | 50 | 0.06 | 1.3 | 3 | 0.05 | 21.9 | 1.2 | 0.5
106C:2001:1345:00:------:-- | 21:1130:000555 | 21:1130 | 21:0251 | 21:0251:000464 | 21:0251:000464:0001:0001:00 |  | 64.8087 | -132.8828 | NGR bulk stream sediment | <177 micron (NGR) | 29 | 0102:s__02 | 555 | 11 | 0.07 | 6.5 | 0.3 | 0.5 | 19.1 | 0.03 | 24.22 | 0.16 | 1.6 | 2.5 | 3.3 | 0.32 | 0.1 | 12 | 0.02 | 2.9 | 8.22 | 88 | 2.43 | 0.006 | 7.8 | 0.011 | 5.05 | 0.03 | 0.32 | 0.5 | 0.2 | 90.6 | 0.02 | 0.5 | 5 | 0.08 | 1.2 | 3 | 0.05 | 24.1 | 1.3 | 0.5
106C:2001:1346:00:------:-- | 21:1130:000556 | 21:1130 | 21:0251 | 21:0251:000465 | 21:0251:000465:0001:0001:00 |  | 64.8017 | -132.8872 | NGR bulk stream sediment | <177 micron (NGR) | 29 | 0103:s__03 | 556 | 11 | 0.05 | 6.7 | 0.1 | 1 | 24.8 | 0.03 | 22.61 | 0.03 | 1.3 | 1.8 | 2.21 | 0.41 | 0.1 | 16 | 0.01 | 2.7 | 10.27 | 125 | 2.42 | 0.006 | 5.6 | 0.017 | 4.26 | 0.03 | 0.3 | 0.4 | 0.1 | 78.2 | 0.02 | 0.4 | 30 | 0.07 | 0.8 | 2 | 0.05 | 8 | 1.2 | 0.5
106C:2001:1347:00:------:-- | 21:1130:000557 | 21:1130 | 21:0251 | 21:0251:000466 | 21:0251:000466:0001:0001:00 |  | 64.8067 | -132.9083 | NGR bulk stream sediment | <177 micron (NGR) | 29 | 0104:s__04 | 557 | 12 | 0.06 | 6.3 | 0.1 | 1 | 20.2 | 0.04 | 23.87 | 0.14 | 1.5 | 2.2 | 3.3 | 0.36 | 0.1 | 11 | 0.02 | 2.7 | 9.18 | 85 | 2.32 | 0.008 | 6.7 | 0.009 | 4.63 | 0.02 | 0.29 | 0.5 | 0.2 | 74.9 | 0.01 | 0.5 | 5 | 0.08 | 1.1 | 2 | 0.05 | 19.2 | 1.4 | 0.5
106C:2001:1348:00:------:-- | 21:1130:000558 | 21:1130 | 21:0251 | 21:0251:000467 | 21:0251:000467:0001:0001:00 |  | 64.847 | -132.8815 | NGR bulk stream sediment | <177 micron (NGR) | 29 | 0105:s__05 | 558 | 30 | 0.86 | 12.8 | 0.1 | 2 | 139.7 | 0.16 | 10.48 | 0.18 | 63 | 9.9 | 21.43 | 2.62 | 1.9 | 47 | 0.08 | 4 | 4.76 | 634 | 1.56 | 0.005 | 82.2 | 0.057 | 19.52 | 0.19 | 0.32 | 1.8 | 0.3 | 89.8 | 0.01 | 3.4 | 40 | 0.09 | 2.5 | 5 | 0.05 | 161.4 | 3.5 | 1
106C:2001:1349:00:------:-- | 21:1130:000559 | 21:1130 | 21:0251 | 21:0251:000468 | 21:0251:000468:0001:0001:00 |  | 64.8357 | -132.8906 | NGR bulk stream sediment | <177 micron (NGR) | 29 | 0106:s__06 | 559 | 87 | 0.68 | 10.6 | 0.4 | 5 | 99.6 | 0.12 | 11.67 | 0.41 | 5.6 | 14.5 | 16.9 | 1.12 | 1.6 | 66 | 0.08 | 7.4 | 5.33 | 242 | 3.07 | 0.008 | 41.1 | 0.127 | 17.1 | 0.08 | 0.9 | 0.9 | 1.2 | 41.8 | 0.02 | 0.5 | 30 | 0.32 | 3.6 | 26 | 0.05 | 248.8 | 22.1 | 0.5
106C:2001:1350:00:------:-- | 21:1130:000560 | 21:1130 | 21:0251 | 21:0251:000469 | 21:0251:000469:0001:0001:00 |  | 64.8366 | -132.9378 | NGR bulk stream sediment | <177 micron (NGR) | 29 | 0107:s__07 | 560 | 14 | 0.06 | 13.2 | 0.1 | 2 | 17 | 0.04 | 19.19 | 0.1 | 2.3 | 2.6 | 3.85 | 0.49 | 0.2 | 11 | 0.02 | 2.8 | 8.12 | 106 | 10.49 | 0.006 | 10.4 | 0.017 | 10.48 | 0.03 | 0.63 | 0.6 | 0.2 | 79.5 | 0.02 | 0.7 | 30 | 0.13 | 1.6 | 5 | 0.05 | 32.7 | 1.2 | 0.5
106C:2001:1351:90 | 21:1130:000561 | 21:1130 |  |  |  | 263 |  |  | Control Reference | Unspecified | 29 | 0901:R__01 | 561 | 68 | 1.95 | 6.8 | 31.1 | 1 | 55.7 | 0.55 | 0.7 | 0.23 | 12.7 | 20.1 | 166.01 | 4.18 | 6.2 | 28 | 0.04 | 4.7 | 0.73 | 472 | 13.75 | 0.018 | 13.8 | 0.056 | 8.08 | 0.53 | 0.26 | 3.8 | 3.2 | 50.2 | 0.49 | 1.1 | 1320 | 0.02 | 0.4 | 102 | 0.05 | 54.3 | 4 | 3
106C:2001:1352:00:------:-- | 21:1130:000562 | 21:1130 | 21:0251 | 21:0251:000470 | 21:0251:000470:0001:0001:00 |  | 64.8384 | -132.9358 | NGR bulk stream sediment | <177 micron (NGR) | 29 | 0108:s__08 | 562 | 27 | 0.29 | 6.7 | 0.4 | 2 | 28.8 | 0.1 | 13.38 | 0.05 | 8.4 | 5.4 | 8.02 | 1.1 | 0.9 | 11 | 0.08 | 4 | 6.99 | 358 | 3.43 | 0.004 | 18.4 | 0.012 | 12.11 | 0.05 | 0.25 | 0.9 | 0.1 | 65.8 | 0.02 | 2.1 | 70 | 0.09 | 1.2 | 4 | 0.05 | 22.4 | 1.7 | 1
106C:2001:1353:00:------:-- | 21:1130:000563 | 21:1130 | 21:0251 | 21:0251:000471 | 21:0251:000471:0001:0001:00 |  | 64.8609 | -132.7732 | NGR bulk stream sediment | <177 micron (NGR) | 29 | 0109:s__09 | 563 | 55 | 1.99 | 6 | 1.3 | 2 | 37.5 | 0.35 | 1.78 | 0.09 | 27.5 | 33.2 | 64.78 | 4.33 | 6 | 30 | 0.08 | 17 | 1.55 | 798 | 0.41 | 0.003 | 39.2 | 0.046 | 20.26 | 0.03 | 0.4 | 2.6 | 0.1 | 52 | 0.06 | 4.6 | 5 | 0.03 | 0.2 | 40 | 0.05 | 76.1 | 2.2 | 2
106C:2001:1354:00:------:-- | 21:1130:000564 | 21:1130 | 21:0251 | 21:0251:000472 | 21:0251:000472:0001:0001:00 |  | 64.8734 | -132.8714 | NGR bulk stream sediment | <177 micron (NGR) | 29 | 0110:s__10 | 564 | 69 | 0.79 | 16.1 | 0.5 | 6 | 115.4 | 0.31 | 4.33 | 0.15 | 17.8 | 11.5 | 30.21 | 3.04 | 2.2 | 30 | 0.2 | 7.2 | 2.38 | 590 | 0.65 | 0.008 | 27.8 | 0.066 | 33.53 | 0.31 | 0.43 | 2.6 | 0.3 | 129.6 | 0.02 | 4.7 | 20 | 0.12 | 1.3 | 5 | 0.05 | 84.5 | 5.8 | 2
106C:2001:1355:10:------:-- | 21:1130:000565 | 21:1130 | 21:0251 | 21:0251:000473 | 21:0251:000473:0001:0001:00 |  | 64.9005 | -132.9138 | NGR bulk stream sediment | <177 micron (NGR) | 29 | 0081:ff__2 | 565 | 22 | 0.29 | 3.7 | 0.2 | 2 | 48.1 | 0.08 | 15.64 | 0.12 | 4.6 | 5.2 | 7.43 | 1.09 | 0.8 | 14 | 0.05 | 3.4 | 6.61 | 270 | 0.77 | 0.005 | 9.7 | 0.036 | 10.22 | 0.04 | 0.18 | 0.8 | 0.2 | 67 | 0.01 | 1.4 | 40 | 0.04 | 1.1 | 3 | 0.05 | 39.8 | 1.7 | 1
106C:2001:1356:20:1355:10 | 21:1130:000566 | 21:1130 | 21:0251 | 21:0251:000473 | 21:0251:000473:0002:0001:00 |  | 64.9005 | -132.9138 | NGR bulk stream sediment | <177 micron (NGR) | 29 | 0082:ff__2 | 566 | 28 | 0.45 | 5.5 | 0.1 | 2 | 56.6 | 0.12 | 9.29 | 0.05 | 7.4 | 6.6 | 10.15 | 1.53 | 1.2 | 17 | 0.09 | 4 | 5.21 | 322 | 2.53 | 0.005 | 11.8 | 0.03 | 10.63 | 0.07 | 0.21 | 1.1 | 0.1 | 58.8 | 0.01 | 2.8 | 20 | 0.08 | 1.1 | 4 | 0.05 | 25.2 | 2 | 2
106C:2001:1357:00:------:-- | 21:1130:000567 | 21:1130 | 21:0251 | 21:0251:000474 | 21:0251:000474:0001:0001:00 |  | 64.8886 | -132.949 | NGR bulk stream sediment | <177 micron (NGR) | 29 | 0111:s__11 | 567 | 31 | 0.2 | 8.1 | 0.5 | 3 | 32.6 | 0.11 | 11.81 | 0.05 | 4.4 | 4.1 | 8.35 | 0.96 | 0.6 | 14 | 0.08 | 4.3 | 6.48 | 278 | 5.82 | 0.006 | 9.5 | 0.018 | 9.68 | 0.06 | 0.32 | 1 | 0.1 | 63.7 | 0.02 | 2.2 | 60 | 0.13 | 1.3 | 5 | 0.05 | 14.4 | 1.5 | 2
106C:2001:1358:00:------:-- | 21:1130:000568 | 21:1130 | 21:0251 | 21:0251:000475 | 21:0251:000475:0001:0001:00 |  | 64.8823 | -132.9588 | NGR bulk stream sediment | <177 micron (NGR) | 29 | 0112:s__12 | 568 | 30 | 0.24 | 10 | 0.3 | 2 | 35 | 0.08 | 13.81 | 0.09 | 3.9 | 4.2 | 6.45 | 0.86 | 0.6 | 15 | 0.06 | 4.2 | 7.07 | 185 | 5.73 | 0.005 | 15.1 | 0.028 | 9.52 | 0.02 | 0.48 | 0.8 | 0.2 | 40.7 | 0.02 | 1 | 50 | 0.24 | 1.6 | 13 | 0.05 | 28.9 | 2.8 | 2
106C:2001:1359:00:------:-- | 21:1130:000569 | 21:1130 | 21:0251 | 21:0251:000476 | 21:0251:000476:0001:0001:00 |  | 64.9932 | -132.9853 | NGR bulk stream sediment | <177 micron (NGR) | 29 | 0113:s__13 | 569 | 58 | 2.57 | 4.2 | 2.8 | 0.5 | 89.7 | 0.22 | 0.63 | 0.19 | 33.3 | 53 | 103.83 | 5.14 | 9.6 | 52 | 0.06 | 12.4 | 2.88 | 772 | 0.91 | 0.001 | 49.6 | 0.052 | 13.38 | 0.02 | 0.32 | 4.6 | 0.2 | 14.2 | 0.05 | 2.4 | 60 | 0.03 | 0.1 | 89 | 0.05 | 83.6 | 3 | 3
106C:2001:1360:00:------:-- | 21:1130:000570 | 21:1130 | 21:0251 | 21:0251:000477 | 21:0251:000477:0001:0001:00 |  | 64.9988 | -132.9546 | NGR bulk stream sediment | <177 micron (NGR) | 29 | 0114:s__14 | 570 | 97 | 2.79 | 3.3 | 5.6 | 2 | 175.9 | 0.21 | 0.46 | 0.24 | 37 | 59.1 | 102.95 | 5.45 | 10.8 | 95 | 0.08 | 14.1 | 2.83 | 814 | 0.5 | 0.003 | 55.5 | 0.069 | 15.9 | 0.06 | 0.19 | 6.8 | 0.6 | 14.7 | 0.04 | 2.7 | 80 | 0.06 | 0.1 | 94 | 0.05 | 99.5 | 8.7 | 1
106C:2001:1361:80:1367:00 | 21:1130:000571 | 21:1130 | 21:0251 | 21:0251:000481 | 21:0251:000481:0001:0001:02 |  | 64.9822 | -132.8073 | NGR bulk stream sediment | <177 micron (NGR) | 30 | 0041:bs__1 | 571 | 69 | 2.91 | 4.5 | 2.6 | 4 | 87 | 0.27 | 1.02 | 0.18 | 34 | 65.8 | 137.36 | 5.7 | 10.7 | 25 | 0.07 | 15.5 | 2.63 | 1089 | 0.51 | 0.003 | 51.9 | 0.051 | 20.42 | 0.04 | 0.31 | 7.2 | 0.3 | 21.8 | 0.04 | 2.9 | 1660 | 0.03 | 0.2 | 117 | 0.05 | 94.5 | 3.9 | 2
106C:2001:1362:00:------:-- | 21:1130:000572 | 21:1130 | 21:0251 | 21:0251:000478 | 21:0251:000478:0001:0001:00 |  | 64.995 | -132.9342 | NGR bulk stream sediment | <177 micron (NGR) | 30 | 0101:s__01 | 572 | 61 | 2.48 | 5.8 | 2.6 | 1 | 71.1 | 0.2 | 1.87 | 0.18 | 31.8 | 52.9 | 105.28 | 4.87 | 9.4 | 45 | 0.05 | 10.2 | 2.68 | 803 | 0.44 | 0.003 | 50.2 | 0.06 | 14.11 | 0.03 | 0.31 | 4.7 | 0.3 | 29.3 | 0.03 | 2.3 | 300 | 0.03 | 0.1 | 92 | 0.05 | 80 | 1.5 | 1
106C:2001:1363:10:------:-- | 21:1130:000573 | 21:1130 | 21:0251 | 21:0251:000479 | 21:0251:000479:0001:0001:00 |  | 64.9866 | -132.8737 | NGR bulk stream sediment | <177 micron (NGR) | 30 | 0071:ff__1 | 573 | 62 | 2.51 | 9.2 | 3.2 | 1 | 88.3 | 0.24 | 1.22 | 0.15 | 33.7 | 53.9 | 109.46 | 5.08 | 9 | 53 | 0.05 | 11.2 | 2.53 | 882 | 0.56 | 0.003 | 49.3 | 0.051 | 15.68 | 0.03 | 0.38 | 4.8 | 0.3 | 23.9 | 0.05 | 2.8 | 400 | 0.03 | 0.2 | 90 | 0.05 | 83 | 2 | 2
106C:2001:1364:20:1363:10 | 21:1130:000574 | 21:1130 | 21:0251 | 21:0251:000479 | 21:0251:000479:0002:0001:00 |  | 64.9866 | -132.8737 | NGR bulk stream sediment | <177 micron (NGR) | 30 | 0072:ff__1 | 574 | 63 | 2.39 | 9.4 | 2.6 | 1 | 93.1 | 0.24 | 1.16 | 0.16 | 32.8 | 53.3 | 103.01 | 4.87 | 9 | 53 | 0.06 | 11.2 | 2.42 | 865 | 0.52 | 0.001 | 48.1 | 0.049 | 17.49 | 0.04 | 0.38 | 4.7 | 0.3 | 23.1 | 0.03 | 2.8 | 440 | 0.03 | 0.2 | 87 | 0.05 | 80.7 | 2 | 1
106C:2001:1365:00:------:-- | 21:1130:000575 | 21:1130 | 21:0251 | 21:0251:000480 | 21:0251:000480:0001:0001:00 |  | 64.9781 | -132.8369 | NGR bulk stream sediment | <177 micron (NGR) | 30 | 0102:s__02 | 575 | 71 | 2.46 | 14.9 | 2.2 | 1 | 86.2 | 0.27 | 0.93 | 0.18 | 32.4 | 51.1 | 111.52 | 5.09 | 9 | 53 | 0.06 | 11.9 | 2.4 | 928 | 0.6 | 0.002 | 51.7 | 0.052 | 17.38 | 0.06 | 0.41 | 4.5 | 0.3 | 20.3 | 0.04 | 3.1 | 460 | 0.03 | 0.2 | 85 | 0.05 | 86.1 | 2.3 | 2
106C:2001:1366:90 | 21:1130:000576 | 21:1130 |  |  |  | 92 |  |  | Control Reference | Unspecified | 30 | 0901:R__01 | 576 | 484 | 2.97 | 36.3 | 2.3 | 2 | 113.3 | 4.13 | 1.13 | 0.87 | 19.3 | 52.8 | 41.93 | 3.91 | 10.8 | 63 | 0.2 | 34.8 | 1.32 | 814 | 12.27 | 0.049 | 54.3 | 0.126 | 89.33 | 0.02 | 3.2 | 4.5 | 0.5 | 157.7 | 0.05 | 10 | 1090 | 0.23 | 14.8 | 57 | 2 | 207.8 | 8.7 | 3
106C:2001:1367:00:------:-- | 21:1130:000577 | 21:1130 | 21:0251 | 21:0251:000481 | 21:0251:000481:0001:0001:01 |  | 64.9822 | -132.8073 | NGR bulk stream sediment | <177 micron (NGR) | 30 | 0042:bs__1 | 577 | 72 | 2.82 | 4.7 | 2.7 | 3 | 84.2 | 0.28 | 0.98 | 0.17 | 35.2 | 67.1 | 127.7 | 5.54 | 10.7 | 25 | 0.06 | 15.7 | 2.56 | 1052 | 0.48 | 0.002 | 53.4 | 0.05 | 21.03 | 0.03 | 0.34 | 7.1 | 0.3 | 22.8 | 0.03 | 2.9 | 1610 | 0.04 | 0.2 | 113 | 0.05 | 92.3 | 4 | 2
106C:2001:1368:00:------:-- | 21:1130:000578 | 21:1130 | 21:0251 | 21:0251:000482 | 21:0251:000482:0001:0001:00 |  | 64.9788 | -132.7311 | NGR bulk stream sediment | <177 micron (NGR) | 30 | 0103:s__03 | 578 | 149 | 2.09 | 9.4 | 4 | 3 | 139.4 | 0.41 | 0.31 | 0.19 | 34.3 | 34.9 | 98.5 | 4.4 | 6.5 | 43 | 0.13 | 22.8 | 1.19 | 1556 | 0.92 | 0.003 | 41 | 0.071 | 36.18 | 0.02 | 0.44 | 5 | 0.3 | 16.6 | 0.03 | 4.9 | 70 | 0.08 | 0.6 | 44 | 0.05 | 74.3 | 7.5 | 3
106C:2001:1369:10:------:-- | 21:1130:000579 | 21:1130 | 21:0251 | 21:0251:000483 | 21:0251:000483:0001:0001:00 |  | 64.9675 | -132.7376 | NGR bulk stream sediment | <177 micron (NGR) | 30 | 0081:ff__2 | 579 | 67 | 1.74 | 10.7 | 1.5 | 2 | 60.5 | 0.31 | 1.62 | 0.16 | 24.5 | 29 | 62.11 | 4.13 | 5.6 | 35 | 0.07 | 17.3 | 1.34 | 820 | 0.58 | 0.004 | 36.7 | 0.049 | 22.65 | 0.01 | 0.53 | 2.9 | 0.2 | 53.5 | 0.03 | 4.9 | 5 | 0.04 | 0.4 | 35 | 0.05 | 77.2 | 3.2 | 3
106C:2001:1370:20:1369:10 | 21:1130:000580 | 21:1130 | 21:0251 | 21:0251:000483 | 21:0251:000483:0002:0001:00 |  | 64.9675 | -132.7376 | NGR bulk stream sediment | <177 micron (NGR) | 30 | 0082:ff__2 | 580 | 73 | 1.79 | 10.9 | 1.6 | 1 | 78.1 | 0.32 | 1.28 | 0.17 | 26.1 | 29.6 | 65.76 | 4.21 | 5.7 | 32 | 0.08 | 18.4 | 1.37 | 882 | 0.61 | 0.004 | 39.8 | 0.054 | 23.2 | 0.04 | 0.53 | 2.8 | 0.2 | 43.1 | 0.04 | 5.1 | 110 | 0.04 | 0.4 | 37 | 0.05 | 77 | 2.6 | 2
106C:2001:1371:00:------:-- | 21:1130:000581 | 21:1130 | 21:0251 | 21:0251:000484 | 21:0251:000484:0001:0001:00 |  | 64.9242 | -132.7239 | NGR bulk stream sediment | <177 micron (NGR) | 30 | 0104:s__04 | 581 | 67 | 1.94 | 13.9 | 1.6 | 2 | 53 | 0.36 | 0.53 | 0.15 | 30 | 31.9 | 74.16 | 4.6 | 6 | 32 | 0.07 | 17.5 | 1.38 | 986 | 0.63 | 0.002 | 41.8 | 0.046 | 28.79 | 0.02 | 0.56 | 2.7 | 0.3 | 24.5 | 0.03 | 5.5 | 120 | 0.04 | 0.4 | 37 | 0.05 | 87.4 | 2 | 3
106C:2001:1372:00:------:-- | 21:1130:000582 | 21:1130 | 21:0251 | 21:0251:000485 | 21:0251:000485:0001:0001:00 |  | 64.9203 | -132.7195 | NGR bulk stream sediment | <177 micron (NGR) | 30 | 0105:s__05 | 582 | 45 | 1.22 | 6.4 | 1 | 1 | 48.8 | 0.25 | 8.36 | 0.15 | 22.6 | 19.9 | 36.61 | 3.4 | 3.8 | 41 | 0.08 | 9.1 | 1.48 | 830 | 0.51 | 0.005 | 31.8 | 0.079 | 20.09 | 0.1 | 0.31 | 2.4 | 0.3 | 261.4 | 0.05 | 4.7 | 90 | 0.07 | 0.6 | 23 | 0.05 | 72.9 | 2.3 | 2
106C:2001:1373:00:------:-- | 21:1130:000583 | 21:1130 | 21:0251 | 21:0251:000486 | 21:0251:000486:0001:0001:00 |  | 64.9013 | -132.7094 | NGR bulk stream sediment | <177 micron (NGR) | 30 | 0106:s__06 | 583 | 45 | 1.37 | 6.5 | 0.7 | 1 | 68.3 | 0.27 | 6.41 | 0.18 | 54.5 | 23.3 | 38.5 | 4.17 | 4.1 | 42 | 0.08 | 10.2 | 1.39 | 1693 | 0.6 | 0.005 | 53.2 | 0.108 | 21.35 | 0.12 | 0.33 | 2.7 | 0.2 | 226.1 | 0.02 | 5.6 | 130 | 0.09 | 0.7 | 23 | 0.05 | 97.6 | 3.2 | 2
106C:2001:1374:00:------:-- | 21:1130:000584 | 21:1130 | 21:0251 | 21:0251:000487 | 21:0251:000487:0001:0001:00 |  | 64.9606 | -132.6657 | NGR bulk stream sediment | <177 micron (NGR) | 30 | 0107:s__07 | 584 | 43 | 1.46 | 6.3 | 0.7 | 2 | 56.1 | 0.26 | 5.26 | 0.12 | 32 | 22.5 | 43.12 | 3.61 | 4.1 | 45 | 0.09 | 9.6 | 1.6 | 955 | 0.52 | 0.005 | 45.3 | 0.087 | 31.89 | 0.13 | 0.29 | 3.2 | 0.2 | 169.4 | 0.03 | 4.9 | 60 | 0.06 | 0.7 | 23 | 0.05 | 72.4 | 4 | 3
106C:2001:1375:00:------:-- | 21:1130:000585 | 21:1130 | 21:0251 | 21:0251:000488 | 21:0251:000488:0001:0001:00 |  | 64.9648 | -132.6296 | NGR bulk stream sediment | <177 micron (NGR) | 30 | 0108:s__08 | 585 | 49 | 1.18 | 5.7 | 1.4 | 3 | 91.5 | 0.24 | 7.44 | 0.15 | 21.7 | 22.6 | 36.5 | 2.95 | 3.9 | 26 | 0.13 | 7.5 | 1.16 | 688 | 0.68 | 0.005 | 35.2 | 0.052 | 15.66 | 0.1 | 0.31 | 3.6 | 0.2 | 296.2 | 0.06 | 4 | 140 | 0.07 | 0.7 | 30 | 0.05 | 59.4 | 3.7 | 2
106C:2001:1376:00:------:-- | 21:1130:000586 | 21:1130 | 21:0251 | 21:0251:000489 | 21:0251:000489:0001:0001:00 |  | 64.9577 | -132.6045 | NGR bulk stream sediment | <177 micron (NGR) | 30 | 0109:s__09 | 586 | 114 | 1.9 | 16.4 | 1.4 | 3 | 94.7 | 0.37 | 1.43 | 0.11 | 30.5 | 29.3 | 76.55 | 4.15 | 6.5 | 42 | 0.12 | 7.7 | 1.55 | 679 | 1.08 | 0.004 | 40.2 | 0.054 | 26.62 | 0.22 | 0.65 | 4.1 | 0.1 | 36.2 | 0.03 | 5.4 | 5 | 0.09 | 0.5 | 33 | 0.05 | 86.5 | 4.1 | 3
106C:2001:1377:10:------:-- | 21:1130:000587 | 21:1130 | 21:0251 | 21:0251:000490 | 21:0251:000490:0001:0001:00 |  | 64.9794 | -132.5127 | NGR bulk stream sediment | <177 micron (NGR) | 30 | 0083:ff__3 | 587 | 129 | 0.84 | 2.9 | 0.6 | 6 | 501.8 | 0.19 | 16.21 | 0.36 | 7.6 | 14.4 | 14.26 | 2.03 | 2.4 | 43 | 0.1 | 7.8 | 0.7 | 253 | 1.13 | 0.008 | 23.1 | 0.048 | 12.22 | 0.15 | 0.28 | 3.5 | 0.5 | 525.3 | 0.07 | 4.3 | 5 | 0.08 | 0.6 | 13 | 0.05 | 96.3 | 4 | 3
106C:2001:1378:20:1377:10 | 21:1130:000588 | 21:1130 | 21:0251 | 21:0251:000490 | 21:0251:000490:0002:0001:00 |  | 64.9794 | -132.5127 | NGR bulk stream sediment | <177 micron (NGR) | 30 | 0084:ff__3 | 588 | 119 | 0.43 | 11.1 | 0.6 | 5 | 294 | 0.11 | 9.1 | 0.82 | 8.4 | 7.6 | 17.8 | 1.68 | 1.4 | 20 | 0.12 | 5.8 | 5.11 | 459 | 8.47 | 0.008 | 16.4 | 0.136 | 36.58 | 0.11 | 1.03 | 2 | 0.4 | 78.1 | 0.02 | 3.1 | 20 | 0.25 | 2 | 24 | 0.05 | 280.8 | 2 | 2
106C:2001:1379:00:------:-- | 21:1130:000589 | 21:1130 | 21:0251 | 21:0251:000491 | 21:0251:000491:0001:0001:00 |  |  |  | NGR bulk stream sediment | <177 micron (NGR) | 30 | 0110:s__10 | 589 | 42 | 0.64 | 6.8 | 0.1 | 4 | 52.1 | 0.16 | 6.88 | 0.2 | 18.6 | 9.5 | 22.94 | 2.21 | 1.8 | 20 | 0.12 | 4.9 | 4.09 | 656 | 4.13 | 0.007 | 28.6 | 0.05 | 20.75 | 0.19 | 0.26 | 3 | 0.1 | 46.1 | 0.01 | 4.1 | 90 | 0.12 | 1.2 | 13 | 0.05 | 118.4 | 2.4 | 1
106C:2001:1380:00:------:-- | 21:1130:000590 | 21:1130 | 21:0251 | 21:0251:000492 | 21:0251:000492:0001:0001:00 |  |  |  | NGR bulk stream sediment | <177 micron (NGR) | 30 | 0111:s__11 | 590 | 28 | 0.12 | 3.2 | 0.3 | 2 | 64.7 | 0.03 | 18.4 | 0.08 | 1.7 | 3.2 | 4.21 | 0.5 | 0.3 | 5 | 0.05 | 4 | 7.79 | 85 | 1.68 | 0.009 | 5.1 | 0.049 | 4.49 | 0.04 | 0.22 | 0.8 | 0.05 | 141.8 | 0.02 | 0.9 | 20 | 0.06 | 0.7 | 5 | 0.05 | 11.5 | 1.2 | 1
106C:2001:1381:80:1383:20 | 21:1130:000591 | 21:1130 | 21:0251 | 21:0251:000493 | 21:0251:000493:0002:0001:02 |  |  |  | NGR bulk stream sediment | <177 micron (NGR) | 31 | 0011:bff_1 | 591 | 55 | 0.95 | 5.9 | 0.7 | 6 | 79.1 | 0.25 | 4.05 | 0.15 | 17.5 | 16.9 | 33.96 | 2.97 | 3.4 | 34 | 0.16 | 7.1 | 2.14 | 643 | 0.77 | 0.005 | 28.2 | 0.069 | 23.8 | 0.22 | 0.27 | 4 | 0.2 | 46.6 | 0.02 | 6.6 | 30 | 0.11 | 0.6 | 18 | 0.05 | 89.2 | 2.8 | 2
106C:2001:1382:10:------:-- | 21:1130:000592 | 21:1130 | 21:0251 | 21:0251:000493 | 21:0251:000493:0001:0001:00 |  |  |  | NGR bulk stream sediment | <177 micron (NGR) | 31 | 0013:bff_1 | 592 | 54 | 0.94 | 5.7 | 0.6 | 5 | 76.8 | 0.24 | 4.11 | 0.15 | 17.4 | 16.8 | 33.8 | 2.93 | 3.4 | 34 | 0.15 | 7 | 2.16 | 617 | 0.72 | 0.004 | 29.8 | 0.066 | 23.01 | 0.2 | 0.25 | 3.8 | 0.05 | 49.7 | 0.03 | 6.6 | 70 | 0.1 | 0.6 | 19 | 0.05 | 87.6 | 3 | 3
106C:2001:1383:20:1382:10 | 21:1130:000593 | 21:1130 | 21:0251 | 21:0251:000493 | 21:0251:000493:0002:0001:01 |  |  |  | NGR bulk stream sediment | <177 micron (NGR) | 31 | 0012:bff_1 | 593 | 51 | 0.93 | 5.4 | 0.4 | 6 | 77.5 | 0.25 | 3.98 | 0.15 | 17.4 | 16.2 | 34.22 | 2.9 | 3.3 | 30 | 0.15 | 6.7 | 2.11 | 616 | 0.74 | 0.004 | 28.3 | 0.065 | 21.72 | 0.22 | 0.24 | 3.8 | 0.1 | 45.5 | 0.02 | 6.5 | 120 | 0.1 | 0.6 | 20 | 0.05 | 89.6 | 3 | 2
106C:2001:1384:00:------:-- | 21:1130:000594 | 21:1130 | 21:0251 | 21:0251:000494 | 21:0251:000494:0001:0001:00 |  |  |  | NGR bulk stream sediment | <177 micron (NGR) | 31 | 0101:s__01 | 594 | 18 | 0.11 | 4 | 0.1 | 2 | 45.3 | 0.03 | 17.47 | 0.1 | 2 | 3 | 5.47 | 0.59 | 0.3 | 6 | 0.04 | 3.9 | 8.34 | 107 | 2.14 | 0.011 | 7.2 | 0.013 | 8.93 | 0.06 | 0.15 | 1 | 0.1 | 100 | 0.02 | 0.9 | 5 | 0.13 | 0.9 | 1 | 0.05 | 70.3 | 1.1 | 0.5
106C:2001:1385:00:------:-- | 21:1130:000595 | 21:1130 | 21:0251 | 21:0251:000495 | 21:0251:000495:0001:0001:00 |  |  |  | NGR bulk stream sediment | <177 micron (NGR) | 31 | 0102:s__02 | 595
106C:2001:1386:90 | 21:1130:000596 | 21:1130 |  |  |  | 78 |  |  | Control Reference | Unspecified | 31 | 0901:R__01 | 596
106E:2001:1001:80:1011:10 | 21:1130:000597 | 21:1130 | 21:0251 | 21:0251:000505 | 21:0251:000505:0001:0001:02 |  | 65.94 | -134.413 | NGR bulk stream sediment | <177 micron (NGR) | 32 | 0011:bff_1 | 597 | 141 | 0.55 | 12.9 | 0.7 | 2 | 181.8 | 0.11 | 1.55 | 1.26 | 9.4 | 10.9 | 24.76 | 2.07 | 1.8 | 63 | 0.08 | 4.1 | 0.67 | 311 | 3.76 | 0.004 | 32.4 | 0.08 | 10.09 | 0.59 | 0.93 | 1.2 | 1.5 | 41.3 | 0.05 | 2.9 | 60 | 0.18 | 0.9 | 28 | 0.05 | 157.7 | 3 | 0.5
106E:2001:1002:00:------:-- | 21:1130:000598 | 21:1130 | 21:0251 | 21:0251:000496 | 21:0251:000496:0001:0001:00 |  |  |  | NGR bulk stream sediment | <177 micron (NGR) | 32 | 0101:s__01 | 598 | 120 | 0.73 | 12.1 | 1.3 | 4 | 516.6 | 0.14 | 1.16 | 0.22 | 7.1 | 14 | 15.95 | 2.05 | 2.4 | 41 | 0.1 | 11.6 | 0.66 | 201 | 1.23 | 0.004 | 21.6 | 0.207 | 9.25 | 0.17 | 0.69 | 1.1 | 0.8 | 51.8 | 0.05 | 4.5 | 5 | 0.04 | 1 | 45 | 0.05 | 80.8 | 2.4 | 1
106E:2001:1003:00:------:-- | 21:1130:000599 | 21:1130 | 21:0251 | 21:0251:000497 | 21:0251:000497:0001:0001:00 |  | 65.9319 | -134.0976 | NGR bulk stream sediment | <177 micron (NGR) | 32 | 0102:s__02 | 599 | 134 | 0.75 | 8.1 | 0.7 | 5 | 437 | 0.13 | 1.36 | 0.27 | 7.6 | 15.7 | 20.04 | 1.55 | 2.3 | 47 | 0.12 | 8.3 | 0.72 | 158 | 1.21 | 0.004 | 22.8 | 0.197 | 10.04 | 0.17 | 0.72 | 1.3 | 0.9 | 61.5 | 0.04 | 4.6 | 5 | 0.06 | 1.1 | 48 | 0.05 | 81.5 | 3.3 | 0.5
106E:2001:1004:00:------:-- | 21:1130:000600 | 21:1130 | 21:0251 | 21:0251:000498 | 21:0251:000498:0001:0001:00 |  | 65.9626 | -134.0798 | NGR bulk stream sediment | <177 micron (NGR) | 32 | 0103:s__03 | 600 | 130 | 0.72 | 8.7 | 0.7 | 7 | 419.3 | 0.1 | 1.25 | 0.25 | 6.3 | 15.6 | 19.01 | 1.49 | 2.2 | 55 | 0.13 | 9 | 0.6 | 133 | 1.09 | 0.006 | 21.1 | 0.223 | 8.55 | 0.17 | 0.62 | 1.3 | 0.8 | 58.2 | 0.06 | 4.4 | 100 | 0.04 | 1.3 | 53 | 0.05 | 80.4 | 2.8 | 0.5
106E:2001:1005:00:------:-- | 21:1130:000601 | 21:1130 | 21:0251 | 21:0251:000499 | 21:0251:000499:0001:0001:00 |  | 65.9673 | -134.0305 | NGR bulk stream sediment | <177 micron (NGR) | 32 | 0104:s__04 | 601 | 129 | 0.68 | 10.7 | 0.6 | 7 | 404.1 | 0.1 | 0.84 | 0.25 | 5.5 | 16.7 | 16.78 | 1.55 | 2.1 | 40 | 0.13 | 9 | 0.43 | 120 | 1.15 | 0.005 | 20.4 | 0.224 | 8.24 | 0.14 | 0.72 | 1.6 | 0.8 | 47.2 | 0.05 | 4.3 | 60 | 0.05 | 1.3 | 56 | 0.05 | 77.2 | 2.6 | 0.5
106E:2001:1006:00:------:-- | 21:1130:000602 | 21:1130 | 21:0251 | 21:0251:000500 | 21:0251:000500:0001:0001:00 |  | 65.9642 | -134.1458 | NGR bulk stream sediment | <177 micron (NGR) | 32 | 0105:s__05 | 602 | 143 | 0.76 | 7.1 | 0.8 | 9 | 622.1 | 0.13 | 1.25 | 0.19 | 6.7 | 17.5 | 21.86 | 1.33 | 2.5 | 54 | 0.16 | 10.3 | 0.65 | 88 | 1.04 | 0.009 | 21.1 | 0.245 | 9.68 | 0.1 | 0.96 | 1.5 | 0.9 | 70.3 | 0.07 | 5.2 | 5 | 0.06 | 1.5 | 59 | 0.05 | 81.2 | 3.2 | 0.5
106E:2001:1007:00:------:-- | 21:1130:000603 | 21:1130 | 21:0251 | 21:0251:000501 | 21:0251:000501:0001:0001:00 |  | 65.9762 | -134.2669 | NGR bulk stream sediment | <177 micron (NGR) | 32 | 0106:s__06 | 603 | 115 | 0.73 | 12.7 | 1.1 | 3 | 407.8 | 0.17 | 1.4 | 0.45 | 11.5 | 16.2 | 23.31 | 2.39 | 2.4 | 54 | 0.1 | 6.3 | 0.95 | 385 | 2.2 | 0.003 | 35.5 | 0.096 | 12.15 | 0.23 | 0.68 | 1.4 | 1.2 | 36 | 0.07 | 3.6 | 5 | 0.11 | 0.8 | 34 | 0.05 | 117.9 | 4.9 | 2
106E:2001:1008:00:------:-- | 21:1130:000604 | 21:1130 | 21:0251 | 21:0251:000502 | 21:0251:000502:0001:0001:00 |  | 65.9471 | -134.2901 | NGR bulk stream sediment | <177 micron (NGR) | 32 | 0107:s__07 | 604 | 87 | 0.55 | 10 | 0.6 | 3 | 310.5 | 0.11 | 2.62 | 0.28 | 8 | 11.2 | 17.6 | 1.85 | 1.8 | 53 | 0.08 | 4.4 | 0.76 | 281 | 1.61 | 0.006 | 24.1 | 0.078 | 8.93 | 0.23 | 0.5 | 1.2 | 0.8 | 93.3 | 0.04 | 2.9 | 5 | 0.09 | 0.6 | 24 | 0.05 | 93 | 3 | 2
106E:2001:1009:00:------:-- | 21:1130:000605 | 21:1130 | 21:0251 | 21:0251:000503 | 21:0251:000503:0001:0001:00 |  | 65.9548 | -134.3858 | NGR bulk stream sediment | <177 micron (NGR) | 32 | 0108:s__08 | 605 | 104 | 0.57 | 13.1 | 1.2 | 3 | 387.6 | 0.13 | 0.33 | 0.5 | 7.7 | 11.6 | 23.18 | 2.15 | 1.9 | 52 | 0.09 | 3.8 | 0.3 | 399 | 2.69 | 0.005 | 28.7 | 0.076 | 11.12 | 0.34 | 0.78 | 1.7 | 1.4 | 26.9 | 0.05 | 3 | 5 | 0.18 | 0.7 | 26 | 0.05 | 112.1 | 4 | 1
106E:2001:1010:00:------:-- | 21:1130:000606 | 21:1130 | 21:0251 | 21:0251:000504 | 21:0251:000504:0001:0001:00 |  | 65.9737 | -134.4421 | NGR bulk stream sediment | <177 micron (NGR) | 32 | 0109:s__09 | 606 | 101 | 0.76 | 15.3 | 0.9 | 3 | 470.3 | 0.16 | 0.4 | 0.25 | 8.6 | 15.7 | 24.89 | 2.35 | 2.6 | 54 | 0.1 | 4.3 | 0.4 | 339 | 2.06 | 0.006 | 34.1 | 0.078 | 12.59 | 0.29 | 0.7 | 2 | 0.9 | 31.1 | 0.05 | 3.3 | 10 | 0.13 | 0.6 | 29 | 0.05 | 117.5 | 4.6 | 1
106E:2001:1011:10:------:-- | 21:1130:000607 | 21:1130 | 21:0251 | 21:0251:000505 | 21:0251:000505:0001:0001:01 |  | 65.94 | -134.413 | NGR bulk stream sediment | <177 micron (NGR) | 32 | 0012:bff_1 | 607 | 144 | 0.56 | 12.3 | 1.1 | 4 | 185.6 | 0.1 | 1.53 | 1.07 | 9.3 | 11.5 | 27.53 | 2.06 | 1.7 | 69 | 0.08 | 3.6 | 0.66 | 302 | 3.52 | 0.004 | 32.3 | 0.081 | 10.01 | 0.54 | 0.95 | 1.1 | 1.3 | 41.2 | 0.05 | 2.5 | 5 | 0.17 | 0.8 | 28 | 0.05 | 158.9 | 2.9 | 1
106E:2001:1012:20:1011:10 | 21:1130:000608 | 21:1130 | 21:0251 | 21:0251:000505 | 21:0251:000505:0002:0001:00 |  | 65.94 | -134.413 | NGR bulk stream sediment | <177 micron (NGR) | 32 | 0013:bff_1 | 608 | 153 | 0.54 | 12.6 | 1.1 | 4 | 174.9 | 0.1 | 1.51 | 1.19 | 8.6 | 11.6 | 23.44 | 2.02 | 1.7 | 75 | 0.08 | 4.3 | 0.66 | 301 | 3.54 | 0.004 | 31.7 | 0.081 | 10.22 | 0.55 | 0.95 | 1.2 | 1.3 | 42 | 0.05 | 2.7 | 5 | 0.18 | 0.9 | 27 | 0.05 | 164.5 | 3 | 0.5
106E:2001:1013:00:------:-- | 21:1130:000609 | 21:1130 | 21:0251 | 21:0251:000506 | 21:0251:000506:0001:0001:00 |  | 65.9092 | -134.4007 | NGR bulk stream sediment | <177 micron (NGR) | 32 | 0110:s__10 | 609 | 155 | 0.57 | 13.5 | 0.9 | 3 | 168.3 | 0.13 | 1.62 | 1.19 | 11 | 12.1 | 29.66 | 2.15 | 2 | 90 | 0.09 | 4.1 | 0.66 | 327 | 2.96 | 0.007 | 35.3 | 0.088 | 11.85 | 0.76 | 0.79 | 1.3 | 1.3 | 42.4 | 0.04 | 3.3 | 5 | 0.14 | 1.1 | 26 | 0.05 | 149 | 3.2 | 0.5
106E:2001:1014:00:------:-- | 21:1130:000610 | 21:1130 | 21:0251 | 21:0251:000507 | 21:0251:000507:0001:0001:00 |  | 65.9237 | -134.4793 | NGR bulk stream sediment | <177 micron (NGR) | 32 | 0111:s__11 | 610 | 109 | 0.61 | 12.9 | 1.5 | 3 | 410.4 | 0.14 | 0.64 | 0.78 | 6.6 | 12.9 | 21.9 | 2.05 | 2.3 | 74 | 0.1 | 4.3 | 0.47 | 313 | 2.54 | 0.005 | 26.1 | 0.071 | 11.49 | 0.26 | 1.24 | 1.8 | 1.6 | 39.2 | 0.04 | 3 | 50 | 0.14 | 0.7 | 29 | 0.05 | 119 | 4.1 | 0.5
106E:2001:1015:00:------:-- | 21:1130:000611 | 21:1130 | 21:0251 | 21:0251:000508 | 21:0251:000508:0001:0001:00 |  | 65.9025 | -134.4988 | NGR bulk stream sediment | <177 micron (NGR) | 32 | 0112:s__12 | 611 | 90 | 0.53 | 13.7 | 0.7 | 2 | 380 | 0.1 | 0.6 | 0.99 | 7 | 10.4 | 20.33 | 2.04 | 1.8 | 48 | 0.07 | 4.3 | 0.43 | 345 | 3.67 | 0.002 | 31.1 | 0.068 | 9.52 | 0.22 | 1.45 | 1.5 | 1.5 | 31.6 | 0.06 | 2.8 | 10 | 0.18 | 0.8 | 29 | 0.05 | 148.3 | 2.9 | 0.5
106E:2001:1016:90 | 21:1130:000612 | 21:1130 |  |  |  | 79 |  |  | Control Reference | Unspecified | 32 | 0901:R__01 | 612 | 146 | 1.87 | 14.3 | 7.1 | 1 | 308.6 | 0.69 | 0.46 | 1.13 | 31 | 115.2 | 83.92 | 3.18 | 8 | 42 | 0.49 | 15.5 | 1.84 | 1212 | 1.07 | 0.012 | 244.4 | 0.064 | 17.39 | 0.005 | 0.46 | 5.3 | 0.1 | 29.5 | 0.08 | 6.8 | 1380 | 0.44 | 1.5 | 75 | 1.5 | 105.3 | 3 | 5
106E:2001:1017:00:------:-- | 21:1130:000613 | 21:1130 | 21:0251 | 21:0251:000509 | 21:0251:000509:0001:0001:00 |  | 65.8935 | -134.4175 | NGR bulk stream sediment | <177 micron (NGR) | 32 | 0113:s__13 | 613 | 157 | 0.85 | 12.9 | 1.1 | 4 | 391.2 | 0.2 | 0.94 | 0.45 | 10.7 | 17.8 | 28.14 | 2.48 | 3 | 89 | 0.13 | 5.3 | 0.53 | 347 | 3.31 | 0.006 | 36.4 | 0.09 | 13.51 | 0.46 | 0.73 | 2.1 | 1.3 | 43.4 | 0.06 | 4.3 | 5 | 0.19 | 1 | 39 | 0.05 | 115.6 | 5.8 | 2
106E:2001:1018:00:------:-- | 21:1130:000614 | 21:1130 | 21:0251 | 21:0251:000510 | 21:0251:000510:0001:0001:00 |  | 65.9115 | -134.3149 | NGR bulk stream sediment | <177 micron (NGR) | 32 | 0114:s__14 | 614 | 91 | 0.64 | 10.6 | 0.5 | 3 | 275 | 0.13 | 3.95 | 0.24 | 11.7 | 13.1 | 19.02 | 2.12 | 2.2 | 53 | 0.09 | 5.9 | 0.66 | 373 | 1.74 | 0.01 | 27 | 0.091 | 11.13 | 0.34 | 0.47 | 1.7 | 0.7 | 204.9 | 0.05 | 3.5 | 5 | 0.08 | 0.6 | 26 | 0.05 | 84 | 2.8 | 0.5
106E:2001:1019:00:------:-- | 21:1130:000615 | 21:1130 | 21:0251 | 21:0251:000511 | 21:0251:000511:0001:0001:00 |  | 65.9049 | -134.2565 | NGR bulk stream sediment | <177 micron (NGR) | 32 | 0115:s__15 | 615 | 118 | 0.7 | 14.7 | 0.7 | 3 | 328.1 | 0.14 | 1.89 | 0.53 | 8.7 | 13.8 | 17.24 | 2.14 | 2.2 | 40 | 0.09 | 7.9 | 0.5 | 210 | 2.52 | 0.007 | 31.1 | 0.131 | 11.08 | 0.33 | 0.8 | 1.5 | 1.7 | 114 | 0.09 | 3.7 | 40 | 0.12 | 0.9 | 38 | 0.05 | 114 | 3.7 | 2
106E:2001:1020:00:------:-- | 21:1130:000616 | 21:1130 | 21:0251 | 21:0251:000512 | 21:0251:000512:0001:0001:00 |  | 65.8726 | -134.2211 | NGR bulk stream sediment | <177 micron (NGR) | 32 | 0116:s__16 | 616 | 89 | 0.78 | 14 | 0.6 | 4 | 547.3 | 0.12 | 0.69 | 0.24 | 6.9 | 16.2 | 16.94 | 2.33 | 2.7 | 41 | 0.1 | 12.5 | 0.49 | 256 | 1.44 | 0.004 | 24.5 | 0.178 | 11.8 | 0.15 | 0.62 | 1.9 | 0.7 | 45.7 | 0.08 | 4.5 | 5 | 0.06 | 0.8 | 43 | 0.05 | 96.6 | 3 | 0.5
106E:2001:1021:80:1022:00 | 21:1130:000617 | 21:1130 | 21:0251 | 21:0251:000513 | 21:0251:000513:0001:0001:02 |  | 65.8732 | -134.1932 | NGR bulk stream sediment | <177 micron (NGR) | 33 | 0041:bs__1 | 617 | 56 | 0.65 | 9.4 | 0.4 | 4 | 538.9 | 0.08 | 0.72 | 0.16 | 5.5 | 13 | 10.75 | 1.93 | 2.2 | 27 | 0.08 | 15.6 | 0.47 | 207 | 1.2 | 0.002 | 17.9 | 0.186 | 8.13 | 0.05 | 0.54 | 1.4 | 0.4 | 38.1 | 0.04 | 4.5 | 5 | 0.05 | 0.8 | 36 | 0.05 | 72 | 2 | 0.5
106E:2001:1022:00:------:-- | 21:1130:000618 | 21:1130 | 21:0251 | 21:0251:000513 | 21:0251:000513:0001:0001:01 |  | 65.8732 | -134.1932 | NGR bulk stream sediment | <177 micron (NGR) | 33 | 0042:bs__1 | 618 | 60 | 0.67 | 10.4 | 0.7 | 5 | 536.6 | 0.09 | 0.73 | 0.17 | 5.6 | 14.5 | 10.79 | 2 | 2.3 | 28 | 0.09 | 17.3 | 0.48 | 221 | 1.35 | 0.001 | 19.1 | 0.206 | 8.55 | 0.04 | 0.57 | 1.6 | 0.5 | 40.8 | 0.04 | 5 | 5 | 0.05 | 0.9 | 38 | 0.05 | 74 | 2 | 1
106E:2001:1023:10:------:-- | 21:1130:000619 | 21:1130 | 21:0251 | 21:0251:000514 | 21:0251:000514:0001:0001:00 |  | 65.8567 | -134.2103 | NGR bulk stream sediment | <177 micron (NGR) | 33 | 0071:ff__1 | 619 | 191 | 0.62 | 18.3 | 0.6 | 5 | 200.5 | 0.15 | 0.58 | 0.45 | 4.9 | 12.8 | 20.09 | 2.21 | 2 | 58 | 0.1 | 9 | 0.38 | 123 | 2.26 | 0.004 | 26.1 | 0.128 | 13.01 | 0.54 | 0.89 | 1.8 | 2.9 | 49.8 | 0.11 | 3.6 | 5 | 0.12 | 0.9 | 41 | 0.05 | 110.5 | 4.7 | 1
106E:2001:1024:20:1023:10 | 21:1130:000620 | 21:1130 | 21:0251 | 21:0251:000514 | 21:0251:000514:0002:0001:00 |  | 65.8567 | -134.2103 | NGR bulk stream sediment | <177 micron (NGR) | 33 | 0072:ff__1 | 620 | 193 | 0.62 | 18.1 | 0.6 | 5 | 196.7 | 0.16 | 0.58 | 0.39 | 4.8 | 12.8 | 20.03 | 2.21 | 2 | 57 | 0.1 | 7.9 | 0.38 | 123 | 2.26 | 0.006 | 26.3 | 0.128 | 12.47 | 0.56 | 0.88 | 1.7 | 2.8 | 47 | 0.1 | 3.6 | 50 | 0.12 | 0.9 | 40 | 0.05 | 111 | 4.7 | 0.5
106E:2001:1025:00:------:-- | 21:1130:000621 | 21:1130 | 21:0251 | 21:0251:000515 | 21:0251:000515:0001:0001:00 |  | 65.8388 | -134.244 | NGR bulk stream sediment | <177 micron (NGR) | 33 | 0101:s__01 | 621 | 118 | 0.76 | 13.2 | 0.9 | 4 | 366.1 | 0.14 | 2.25 | 0.48 | 10.4 | 16.8 | 21.53 | 2.26 | 2.5 | 55 | 0.11 | 8.1 | 1.33 | 347 | 2.7 | 0.007 | 29.5 | 0.134 | 10.57 | 0.21 | 0.69 | 1.4 | 1 | 48.3 | 0.06 | 4.2 | 5 | 0.12 | 1.1 | 39 | 0.05 | 99.8 | 4 | 0.5
106E:2001:1026:00:------:-- | 21:1130:000622 | 21:1130 | 21:0251 | 21:0251:000516 | 21:0251:000516:0001:0001:00 |  | 65.8576 | -134.2834 | NGR bulk stream sediment | <177 micron (NGR) | 33 | 0102:s__02 | 622 | 81 | 0.57 | 9.3 | 0.2 | 3 | 327.3 | 0.12 | 5.68 | 0.39 | 9.8 | 12.9 | 14.82 | 1.86 | 1.9 | 40 | 0.09 | 8 | 1.24 | 311 | 4.01 | 0.007 | 30.6 | 0.117 | 9.37 | 0.19 | 0.64 | 1.6 | 0.9 | 213.8 | 0.05 | 3.9 | 5 | 0.19 | 1.2 | 36 | 0.05 | 81.7 | 3 | 3
106E:2001:1027:90 | 21:1130:000623 | 21:1130 |  |  |  | 78 |  |  | Control Reference | Unspecified | 33 | 0901:R__01 | 623 | 184 | 1.34 | 24.8 | 2.2 | 4 | 118.4 | 1.43 | 0.42 | 0.44 | 23.5 | 113.1 | 38.48 | 2.88 | 5.4 | 46 | 0.12 | 16.8 | 2.06 | 708 | 3.08 | 0.023 | 217.6 | 0.096 | 16.23 | 0.005 | 1.69 | 2.8 | 0.1 | 32.2 | 0.05 | 8.2 | 1590 | 0.27 | 7.6 | 57 | 4.6 | 85.7 | 3.8 | 10
106E:2001:1028:00:------:-- | 21:1130:000624 | 21:1130 | 21:0251 | 21:0251:000517 | 21:0251:000517:0001:0001:00 |  | 65.8376 | -134.3239 | NGR bulk stream sediment | <177 micron (NGR) | 33 | 0103:s__03 | 624 | 33 | 1.21 | 5.4 | 0.4 | 2 | 211.7 | 0.2 | 6.31 | 0.28 | 14.4 | 21.9 | 14.15 | 2.76 | 3.6 | 14 | 0.08 | 7.5 | 0.84 | 536 | 1.61 | 0.014 | 38.4 | 0.046 | 12.63 | 0.17 | 0.27 | 2.9 | 0.3 | 289.6 | 0.03 | 4.4 | 60 | 0.12 | 0.4 | 23 | 0.05 | 103.2 | 3.8 | 2
106E:2001:1029:00:------:-- | 21:1130:000625 | 21:1130 | 21:0251 | 21:0251:000518 | 21:0251:000518:0001:0001:00 |  | 65.7485 | -134.0672 | NGR bulk stream sediment | <177 micron (NGR) | 33 | 0104:s__04 | 625 | 81 | 0.82 | 8.4 | 1 | 3 | 401.8 | 0.12 | 0.69 | 0.2 | 6.5 | 15.9 | 14.88 | 2.12 | 2.7 | 35 | 0.08 | 10.4 | 0.56 | 286 | 1.33 | 0.004 | 24.1 | 0.113 | 10.45 | 0.13 | 0.54 | 1.6 | 0.6 | 28.4 | 0.04 | 3.8 | 5 | 0.1 | 0.7 | 33 | 0.05 | 80.3 | 4.4 | 2
106E:2001:1030:00:------:-- | 21:1130:000626 | 21:1130 | 21:0251 | 21:0251:000519 | 21:0251:000519:0001:0001:00 |  | 65.7999 | -134.0147 | NGR bulk stream sediment | <177 micron (NGR) | 33 | 0105:s__05 | 626 | 78 | 0.71 | 8.2 | 0.7 | 4 | 440.7 | 0.1 | 0.84 | 0.12 | 5 | 14.5 | 14.1 | 1.79 | 2.3 | 29 | 0.08 | 12 | 0.55 | 182 | 1.02 | 0.005 | 19.1 | 0.198 | 9.67 | 0.09 | 0.68 | 1.5 | 0.5 | 42.3 | 0.04 | 4.3 | 5 | 0.05 | 0.8 | 39 | 0.05 | 74.3 | 2.1 | 4
106E:2001:1031:00:------:-- | 21:1130:000627 | 21:1130 | 21:0251 | 21:0251:000520 | 21:0251:000520:0001:0001:00 |  | 65.8009 | -134.0867 | NGR bulk stream sediment | <177 micron (NGR) | 33 | 0106:s__06 | 627 | 74 | 0.63 | 8.5 | 0.5 | 5 | 322.7 | 0.09 | 1.11 | 0.22 | 8.3 | 13.9 | 14.72 | 1.83 | 2 | 28 | 0.06 | 8.5 | 0.67 | 250 | 1.19 | 0.005 | 21.4 | 0.136 | 7.56 | 0.14 | 0.6 | 1 | 0.5 | 36 | 0.03 | 3.7 | 120 | 0.08 | 0.7 | 32 | 0.05 | 75.5 | 2.4 | 1
106E:2001:1032:00:------:-- | 21:1130:000628 | 21:1130 | 21:0251 | 21:0251:000521 | 21:0251:000521:0001:0001:00 |  | 65.8404 | -134.0527 | NGR bulk stream sediment | <177 micron (NGR) | 33 | 0107:s__07 | 628 | 81 | 0.61 | 8 | 0.6 | 3 | 348.5 | 0.09 | 0.99 | 0.21 | 6.8 | 13.8 | 15.98 | 1.74 | 2 | 41 | 0.07 | 8 | 0.63 | 238 | 1.12 | 0.003 | 20.5 | 0.118 | 8.45 | 0.18 | 0.54 | 1.2 | 0.5 | 34.9 | 0.03 | 3.7 | 100 | 0.08 | 0.7 | 29 | 0.05 | 76.1 | 2.6 | 1
106E:2001:1033:00:------:-- | 21:1130:000629 | 21:1130 | 21:0251 | 21:0251:000522 | 21:0251:000522:0001:0001:00 |  | 65.8385 | -134.0095 | NGR bulk stream sediment | <177 micron (NGR) | 33 | 0108:s__08 | 629 | 81 | 0.64 | 8.1 | 0.6 | 4 | 357.3 | 0.1 | 1.03 | 0.25 | 7 | 15.3 | 14.74 | 1.74 | 2.2 | 45 | 0.08 | 8 | 0.67 | 240 | 1.13 | 0.004 | 21.3 | 0.108 | 8.19 | 0.11 | 0.57 | 1.1 | 0.6 | 37.3 | 0.04 | 4 | 60 | 0.08 | 0.7 | 31 | 0.05 | 75.7 | 2.7 | 1
106E:2001:1034:00:------:-- | 21:1130:000630 | 21:1130 | 21:0251 | 21:0251:000523 | 21:0251:000523:0001:0001:00 |  | 65.7759 | -134.1809 | NGR bulk stream sediment | <177 micron (NGR) | 33 | 0109:s__09 | 630 | 74 | 0.65 | 10.6 | 1.1 | 4 | 320.8 | 0.11 | 1.06 | 0.27 | 7.9 | 13.6 | 12.93 | 2.1 | 2.2 | 37 | 0.07 | 12.4 | 0.66 | 291 | 1.82 | 0.004 | 23.6 | 0.108 | 9.12 | 0.14 | 0.62 | 1.3 | 0.6 | 31.6 | 0.04 | 4.3 | 5 | 0.11 | 0.8 | 34 | 0.05 | 89.8 | 3.2 | 0.5
106E:2001:1035:00:------:-- | 21:1130:000631 | 21:1130 | 21:0251 | 21:0251:000524 | 21:0251:000524:0001:0001:00 |  | 65.7822 | -134.2711 | NGR bulk stream sediment | <177 micron (NGR) | 33 | 0110:s__10 | 631 | 46 | 1.14 | 4.8 | 0.8 | 2 | 505 | 0.2 | 5.72 | 0.65 | 11.6 | 20.5 | 13.59 | 2.63 | 3.4 | 36 | 0.08 | 9.9 | 0.61 | 536 | 1.34 | 0.012 | 36.3 | 0.05 | 12.7 | 0.09 | 0.27 | 2.8 | 0.6 | 277.6 | 0.03 | 5.4 | 5 | 0.13 | 0.5 | 28 | 0.05 | 107.6 | 7.9 | 4
106E:2001:1036:00:------:-- | 21:1130:000632 | 21:1130 | 21:0251 | 21:0251:000525 | 21:0251:000525:0001:0001:00 |  | 65.7769 | -134.2746 | NGR bulk stream sediment | <177 micron (NGR) | 33 | 0111:s__11 | 632 | 28 | 1.23 | 5.9 | 0.4 | 0.5 | 659.3 | 0.25 | 9.22 | 0.65 | 18.3 | 20.6 | 13.3 | 3.11 | 3.7 | 13 | 0.08 | 12.6 | 0.64 | 874 | 1.78 | 0.009 | 43.9 | 0.039 | 19.85 | 0.11 | 0.28 | 3.3 | 0.4 | 422.7 | 0.04 | 5.9 | 100 | 0.1 | 0.4 | 25 | 0.05 | 117 | 5.5 | 2
106E:2001:1037:00:------:-- | 21:1130:000633 | 21:1130 | 21:0251 | 21:0251:000526 | 21:0251:000526:0001:0001:00 |  | 65.7662 | -134.3825 | NGR bulk stream sediment | <177 micron (NGR) | 33 | 0112:s__12 | 633 | 207 | 0.86 | 12 | 1.2 | 3 | 509 | 0.17 | 0.47 | 1.66 | 10.8 | 16.4 | 22.47 | 2.3 | 2.7 | 69 | 0.1 | 7.9 | 0.23 | 451 | 12.03 | 0.003 | 49.6 | 0.061 | 12.3 | 0.1 | 2.17 | 2.3 | 3.2 | 50 | 0.06 | 3.1 | 70 | 0.56 | 3.4 | 75 | 0.05 | 208.7 | 11.3 | 2
106E:2001:1038:00:------:-- | 21:1130:000634 | 21:1130 | 21:0251 | 21:0251:000527 | 21:0251:000527:0001:0001:00 |  | 65.7673 | -134.3965 | NGR bulk stream sediment | <177 micron (NGR) | 33 | 0113:s__13 | 634 | 103 | 0.88 | 8.6 | 1.4 | 1 | 564.1 | 0.16 | 0.59 | 1.33 | 14 | 16 | 18.81 | 2.22 | 2.8 | 53 | 0.08 | 9.8 | 0.35 | 498 | 6.05 | 0.004 | 41.2 | 0.061 | 10.51 | 0.07 | 1.07 | 2.3 | 1.6 | 39.7 | 0.04 | 3.7 | 5 | 0.28 | 1.4 | 51 | 0.05 | 178.2 | 8.7 | 2
106E:2001:1039:00:------:-- | 21:1130:000635 | 21:1130 | 21:0251 | 21:0251:000528 | 21:0251:000528:0001:0001:00 |  | 65.7735 | -134.468 | NGR bulk stream sediment | <177 micron (NGR) | 33 | 0114:s__14 | 635 | 117 | 0.78 | 10.5 | 1 | 2 | 609 | 0.14 | 0.96 | 0.97 | 12.8 | 15.3 | 19.73 | 2.27 | 2.5 | 52 | 0.08 | 8.9 | 0.5 | 455 | 3.51 | 0.004 | 55.6 | 0.09 | 10.41 | 0.04 | 0.92 | 2.1 | 1.3 | 35.1 | 0.05 | 3.3 | 5 | 0.22 | 1.2 | 49 | 0.05 | 158.3 | 6.8 | 6
106E:2001:1040:00:------:-- | 21:1130:000636 | 21:1130 | 21:0251 | 21:0251:000529 | 21:0251:000529:0001:0001:00 |  | 65.769 | -134.4747 | NGR bulk stream sediment | <177 micron (NGR) | 33 | 0115:s__15 | 636 | 107 | 0.54 | 6.9 | 1.1 | 3 | 371.9 | 0.29 | 5.52 | 0.54 | 6.9 | 11.5 | 16.95 | 1.88 | 1.8 | 41 | 0.07 | 6.9 | 2.58 | 312 | 2.21 | 0.007 | 25.1 | 0.082 | 10.12 | 0.15 | 0.81 | 1.2 | 0.9 | 87.3 | 0.04 | 2.7 | 10 | 0.18 | 0.8 | 37 | 0.05 | 94.9 | 4.6 | 0.5
106E:2001:1041:80:1042:10 | 21:1130:000637 | 21:1130 | 21:0251 | 21:0251:000530 | 21:0251:000530:0001:0001:02 |  | 65.7554 | -134.4491 | NGR bulk stream sediment | <177 micron (NGR) | 34 | 0011:bff_1 | 637 | 104 | 0.51 | 7.5 | 0.7 | 2 | 335.2 | 0.12 | 4.66 | 0.45 | 7 | 11.4 | 17.08 | 1.95 | 1.7 | 38 | 0.06 | 6.8 | 2.32 | 381 | 2.91 | 0.003 | 26.6 | 0.085 | 10.07 | 0.08 | 0.96 | 1 | 0.6 | 65.6 | 0.05 | 2.4 | 5 | 0.15 | 0.8 | 39 | 0.05 | 93.7 | 3.4 | 1
106E:2001:1042:10:------:-- | 21:1130:000638 | 21:1130 | 21:0251 | 21:0251:000530 | 21:0251:000530:0001:0001:01 |  | 65.7554 | -134.4491 | NGR bulk stream sediment | <177 micron (NGR) | 34 | 0012:bff_1 | 638 | 108 | 0.51 | 7.5 | 0.6 | 3 | 335.3 | 0.13 | 4.61 | 0.5 | 7.1 | 11.4 | 16.66 | 1.93 | 1.7 | 35 | 0.06 | 7 | 2.29 | 362 | 2.81 | 0.006 | 26 | 0.086 | 9.88 | 0.07 | 0.84 | 1 | 0.7 | 64.3 | 0.05 | 2.7 | 60 | 0.13 | 0.8 | 39 | 0.05 | 95 | 3.7 | 0.5
106E:2001:1043:20:1042:10 | 21:1130:000639 | 21:1130 | 21:0251 | 21:0251:000530 | 21:0251:000530:0002:0001:00 |  | 65.7554 | -134.4491 | NGR bulk stream sediment | <177 micron (NGR) | 34 | 0013:bff_1 | 639 | 109 | 0.5 | 7.8 | 0.6 | 3 | 334.9 | 0.11 | 4.73 | 0.55 | 6.7 | 11.6 | 15.55 | 1.85 | 1.7 | 31 | 0.07 | 7.6 | 2.36 | 362 | 2.87 | 0.005 | 24.6 | 0.082 | 8.77 | 0.06 | 0.99 | 1.1 | 0.7 | 66.3 | 0.03 | 2.6 | 120 | 0.13 | 0.9 | 39 | 0.05 | 90.4 | 3.3 | 2
106E:2001:1044:00:------:-- | 21:1130:000640 | 21:1130 | 21:0251 | 21:0251:000531 | 21:0251:000531:0001:0001:00 |  | 65.7459 | -134.4417 | NGR bulk stream sediment | <177 micron (NGR) | 34 | 0101:s__01 | 640 | 95 | 0.54 | 7.9 | 0.6 | 3 | 336.2 | 0.11 | 4.49 | 0.5 | 7.2 | 11.9 | 15.46 | 2.03 | 1.7 | 33 | 0.06 | 7.3 | 2.27 | 391 | 2.59 | 0.005 | 25.4 | 0.084 | 8.76 | 0.05 | 0.84 | 1 | 0.7 | 60.5 | 0.03 | 2.5 | 5 | 0.12 | 0.9 | 38 | 0.05 | 101.2 | 3.3 | 2
106E:2001:1045:00:------:-- | 21:1130:000641 | 21:1130 | 21:0251 | 21:0251:000532 | 21:0251:000532:0001:0001:00 |  | 65.7449 | -134.3842 | NGR bulk stream sediment | <177 micron (NGR) | 34 | 0102:s__02 | 641 | 89 | 0.97 | 5.8 | 1 | 3 | 412.2 | 0.12 | 0.4 | 0.54 | 9.1 | 19.2 | 16.51 | 2.05 | 2.7 | 110 | 0.05 | 6.9 | 0.21 | 316 | 1.16 | 0.003 | 17.1 | 0.056 | 7.01 | 0.13 | 0.36 | 1.8 | 0.7 | 19 | 0.03 | 2.1 | 5 | 0.18 | 1.7 | 35 | 0.05 | 87.1 | 29.5 | 0.5
106E:2001:1046:90 | 21:1130:000642 | 21:1130 |  |  |  | 263 |  |  | Control Reference | Unspecified | 34 | 0901:R__01 | 642 | 69 | 1.82 | 6.4 | 19 | 2 | 55.9 | 0.5 | 0.71 | 0.24 | 12.4 | 22.7 | 156.18 | 4.02 | 5.9 | 22 | 0.04 | 4.9 | 0.69 | 452 | 13.52 | 0.015 | 12.9 | 0.054 | 6.88 | 0.54 | 0.19 | 3.7 | 3.4 | 49.5 | 0.44 | 1.1 | 1250 | 0.02 | 0.4 | 101 | 0.05 | 51.7 | 3.5 | 3
106E:2001:1047:00:------:-- | 21:1130:000643 | 21:1130 | 21:0251 | 21:0251:000533 | 21:0251:000533:0001:0001:00 |  | 65.6858 | -134.4612 | NGR bulk stream sediment | <177 micron (NGR) | 34 | 0103:s__03 | 643 | 131 | 1.07 | 8.3 | 1.2 | 3 | 410.5 | 0.18 | 0.26 | 0.43 | 7.8 | 21.5 | 20.07 | 2.62 | 3.5 | 72 | 0.07 | 13.1 | 0.34 | 272 | 0.54 | 0.002 | 21.5 | 0.104 | 11.65 | 0.05 | 0.5 | 2.2 | 0.7 | 22 | 0.02 | 4.2 | 10 | 0.15 | 1.4 | 54 | 0.05 | 94.4 | 10.8 | 0.5
106E:2001:1048:00:------:-- | 21:1130:000644 | 21:1130 | 21:0251 | 21:0251:000534 | 21:0251:000534:0001:0001:00 |  | 65.6656 | -134.4066 | NGR bulk stream sediment | <177 micron (NGR) | 34 | 0104:s__04 | 644 | 146 | 0.75 | 7.4 | 1.6 | 5 | 348.7 | 0.12 | 0.47 | 0.52 | 10.2 | 17.4 | 19.62 | 2.07 | 2.8 | 38 | 0.08 | 16.5 | 0.4 | 454 | 1.59 | 0.001 | 24.4 | 0.125 | 10.17 | 0.01 | 0.74 | 2 | 0.5 | 27.7 | 0.04 | 3.6 | 5 | 0.11 | 1.1 | 51 | 0.05 | 96.4 | 4.1 | 0.5
106E:2001:1049:00:------:-- | 21:1130:000645 | 21:1130 | 21:0251 | 21:0251:000535 | 21:0251:000535:0001:0001:00 |  | 65.6341 | -134.3318 | NGR bulk stream sediment | <177 micron (NGR) | 34 | 0105:s__05 | 645 | 113 | 0.83 | 9 | 0.5 | 4 | 455.2 | 0.18 | 3.52 | 0.45 | 11.8 | 16.1 | 19.28 | 3.19 | 2.5 | 55 | 0.08 | 8.7 | 1.9 | 893 | 2.22 | 0.003 | 30.6 | 0.08 | 13.99 | 0.18 | 0.68 | 1.4 | 0.9 | 70 | 0.04 | 2.8 | 20 | 0.19 | 0.9 | 37 | 0.05 | 140.7 | 14.6 | 1
106E:2001:1050:00:------:-- | 21:1130:000646 | 21:1130 | 21:0251 | 21:0251:000536 | 21:0251:000536:0001:0001:00 |  | 65.5976 | -134.1604 | NGR bulk stream sediment | <177 micron (NGR) | 34 | 0106:s__06 | 646 | 74 | 0.74 | 12.2 | 0.4 | 3 | 312.2 | 0.11 | 0.5 | 0.18 | 10.1 | 19.9 | 9.68 | 2.47 | 2.6 | 51 | 0.09 | 8.5 | 0.21 | 552 | 1.15 | 0.003 | 17 | 0.173 | 9.9 | 0.05 | 0.4 | 1.7 | 0.5 | 29.2 | 0.03 | 3.5 | 5 | 0.1 | 1 | 44 | 0.05 | 75.2 | 10.2 | 0.5
106E:2001:1051:00:------:-- | 21:1130:000647 | 21:1130 | 21:0251 | 21:0251:000537 | 21:0251:000537:0001:0001:00 |  | 65.5586 | -134.1962 | NGR bulk stream sediment | <177 micron (NGR) | 34 | 0107:s__07 | 647 | 91 | 0.88 | 9.3 | 0.9 | 3 | 318.5 | 0.14 | 0.58 | 0.4 | 11.6 | 17.5 | 15.35 | 2.9 | 2.8 | 54 | 0.08 | 7.2 | 0.28 | 527 | 1.95 | 0.001 | 27.3 | 0.072 | 9.98 | 0.06 | 0.47 | 2.2 | 0.8 | 26.8 | 0.04 | 2.9 | 50 | 0.16 | 1 | 45 | 0.05 | 135.9 | 13.4 | 0.5
106E:2001:1052:00:------:-- | 21:1130:000648 | 21:1130 | 21:0251 | 21:0251:000538 | 21:0251:000538:0001:0001:00 |  | 65.4837 | -134.1893 | NGR bulk stream sediment | <177 micron (NGR) | 34 | 0108:s__08 | 648 | 64 | 0.75 | 7.8 | 0.5 | 3 | 241.4 | 0.11 | 1.56 | 0.24 | 7 | 15.7 | 11.9 | 1.84 | 2.4 | 41 | 0.07 | 7 | 0.94 | 281 | 1.05 | 0.005 | 19.6 | 0.057 | 8.95 | 0.03 | 0.35 | 1.3 | 0.5 | 25.1 | 0.04 | 2.8 | 5 | 0.1 | 0.5 | 34 | 0.05 | 73.2 | 7.6 | 0.5
106E:2001:1053:00:------:-- | 21:1130:000649 | 21:1130 | 21:0251 | 21:0251:000539 | 21:0251:000539:0001:0001:00 |  | 65.4957 | -134.302 | NGR bulk stream sediment | <177 micron (NGR) | 34 | 0109:s__09 | 649 | 203 | 0.95 | 4.5 | 0.9 | 5 | 462.4 | 0.17 | 3.46 | 0.66 | 9.7 | 20.1 | 19.89 | 2.08 | 3.1 | 59 | 0.12 | 17.1 | 1.06 | 478 | 1.59 | 0.004 | 35.2 | 0.101 | 12.87 | 0.12 | 0.7 | 2 | 1 | 122.3 | 0.03 | 4.6 | 60 | 0.12 | 1 | 43 | 0.05 | 133 | 15.1 | 2
106E:2001:1054:00:------:-- | 21:1130:000650 | 21:1130 | 21:0251 | 21:0251:000540 | 21:0251:000540:0001:0001:00 |  | 65.4977 | -134.3164 | NGR bulk stream sediment | <177 micron (NGR) | 34 | 0110:s__10 | 650 | 73 | 0.59 | 3.9 | 0.2 | 3 | 81.8 | 0.19 | 12.54 | 0.11 | 11.4 | 7 | 22.19 | 2.56 | 1.5 | 9 | 0.09 | 8.9 | 5.5 | 724 | 0.9 | 0.006 | 15.8 | 0.042 | 19.91 | 0.06 | 0.7 | 1.3 | 0.4 | 61.9 | 0.03 | 2.1 | 60 | 0.05 | 0.9 | 12 | 0.05 | 58.5 | 3.4 | 1
106E:2001:1055:00:------:-- | 21:1130:000651 | 21:1130 | 21:0251 | 21:0251:000541 | 21:0251:000541:0001:0001:00 |  | 65.5147 | -134.2904 | NGR bulk stream sediment | <177 micron (NGR) | 34 | 0111:s__11 | 651 | 115 | 0.63 | 7.9 | 0.1 | 4 | 207.8 | 0.24 | 7.78 | 0.43 | 8.2 | 13.8 | 14.44 | 3 | 1.8 | 32 | 0.09 | 13.9 | 2.37 | 1758 | 1.37 | 0.006 | 24.5 | 0.094 | 20.26 | 0.09 | 0.92 | 1.3 | 1.3 | 132.6 | 0.03 | 2.4 | 5 | 0.09 | 0.6 | 23 | 0.05 | 101.1 | 8.9 | 0.5
106E:2001:1056:00:------:-- | 21:1130:000652 | 21:1130 | 21:0251 | 21:0251:000542 | 21:0251:000542:0001:0001:00 |  | 65.4805 | -134.3511 | NGR bulk stream sediment | <177 micron (NGR) | 34 | 0112:s__12 | 652 | 54 | 0.58 | 2.9 | 0.1 | 2 | 60.8 | 0.16 | 12.1 | 0.05 | 14.3 | 4.6 | 20.55 | 2.43 | 1 | 2.5 | 0.07 | 4.9 | 6.22 | 679 | 0.79 | 0.006 | 18.1 | 0.029 | 11.82 | 0.07 | 0.66 | 1.2 | 0.3 | 41 | 0.03 | 1.6 | 5 | 0.03 | 1.1 | 12 | 0.05 | 21.8 | 2.9 | 0.5
106E:2001:1057:00:------:-- | 21:1130:000653 | 21:1130 | 21:0251 | 21:0251:000543 | 21:0251:000543:0001:0001:00 |  | 65.4935 | -134.3181 | NGR bulk stream sediment | <177 micron (NGR) | 34 | 0113:s__13 | 653 | 278 | 0.74 | 8.6 | 0.3 | 5 | 258.9 | 0.2 | 3.92 | 0.59 | 10.1 | 12 | 20.65 | 2.39 | 2.2 | 49 | 0.13 | 12.6 | 2.07 | 814 | 1.46 | 0.004 | 23.5 | 0.101 | 50.04 | 0.1 | 1.02 | 1.7 | 0.8 | 26.4 | 0.03 | 3 | 60 | 0.16 | 0.7 | 28 | 0.05 | 196.1 | 11.9 | 1
106E:2001:1058:00:------:-- | 21:1130:000654 | 21:1130 | 21:0251 | 21:0251:000544 | 21:0251:000544:0001:0001:00 |  | 65.5697 | -134.3478 | NGR bulk stream sediment | <177 micron (NGR) | 34 | 0114:s__14 | 654 | 55 | 0.52 | 6.2 | 0.2 | 1 | 178.4 | 0.13 | 2.03 | 0.19 | 7.2 | 10.2 | 11.8 | 1.65 | 1.9 | 21 | 0.05 | 9.3 | 1.32 | 449 | 0.84 | 0.004 | 16.9 | 0.059 | 9.9 | 0.06 | 0.47 | 0.8 | 0.3 | 21.2 | 0.03 | 2.9 | 10 | 0.06 | 0.5 | 22 | 0.05 | 60 | 2.5 | 0.5
106E:2001:1059:00:------:-- | 21:1130:000655 | 21:1130 | 21:0251 | 21:0251:000545 | 21:0251:000545:0001:0001:00 |  | 65.5836 | -134.4645 | NGR bulk stream sediment | <177 micron (NGR) | 34 | 0115:s__15 | 655 | 55 | 0.36 | 6.7 | 0.3 | 2 | 269 | 0.07 | 2.51 | 0.22 | 6.2 | 8.9 | 9.43 | 1.58 | 1.4 | 25 | 0.04 | 8.5 | 1.45 | 347 | 0.95 | 0.004 | 15.6 | 0.068 | 7.87 | 0.07 | 0.55 | 0.7 | 0.3 | 23.3 | 0.02 | 2.4 | 20 | 0.07 | 0.5 | 24 | 0.05 | 61 | 1.8 | 2
106E:2001:1060:00:------:-- | 21:1130:000656 | 21:1130 | 21:0251 | 21:0251:000546 | 21:0251:000546:0001:0001:00 |  | 65.6026 | -134.4677 | NGR bulk stream sediment | <177 micron (NGR) | 34 | 0116:s__16 | 656 | 57 | 0.37 | 4.8 | 0.5 | 1 | 204.8 | 0.1 | 1.73 | 0.14 | 8 | 8.6 | 9.89 | 1.62 | 1.6 | 43 | 0.05 | 11.3 | 1.06 | 555 | 0.78 | 0.003 | 17.7 | 0.056 | 9.63 | 0.07 | 0.46 | 0.8 | 0.3 | 20.2 | 0.02 | 3.5 | 10 | 0.06 | 0.6 | 19 | 0.05 | 54 | 2.9 | 0.5
106E:2001:1061:80:1067:10 | 21:1130:000657 | 21:1130 | 21:0251 | 21:0251:000552 | 21:0251:000552:0001:0001:02 |  | 65.7196 | -134.2948 | NGR bulk stream sediment | <177 micron (NGR) | 35 | 0011:bff_1 | 657 | 48 | 0.73 | 6.7 | 0.3 | 2 | 225.3 | 0.12 | 0.21 | 0.19 | 8.6 | 13.8 | 11.67 | 1.98 | 2.7 | 31 | 0.06 | 19.2 | 0.3 | 491 | 1.58 | 0.003 | 21.2 | 0.083 | 7.94 | 0.04 | 0.42 | 1.4 | 0.4 | 16.6 | 0.03 | 4.4 | 5 | 0.08 | 0.7 | 31 | 0.05 | 81.5 | 3.7 | 2
106E:2001:1062:00:------:-- | 21:1130:000658 | 21:1130 | 21:0251 | 21:0251:000547 | 21:0251:000547:0001:0001:00 |  | 65.5904 | -134.4282 | NGR bulk stream sediment | <177 micron (NGR) | 35 | 0101:s__01 | 658 | 146 | 0.67 | 26.6 | 1.6 | 2 | 325 | 0.15 | 0.6 | 0.39 | 11.8 | 14.5 | 9.65 | 7.27 | 2.9 | 119 | 0.05 | 10.7 | 0.19 | 574 | 2.49 | 0.004 | 18.3 | 0.048 | 9.93 | 0.07 | 0.6 | 1.7 | 0.8 | 28 | 0.02 | 2.8 | 5 | 0.18 | 0.7 | 33 | 0.05 | 93.7 | 22 | 1
106E:2001:1063:00:------:-- | 21:1130:000659 | 21:1130 | 21:0251 | 21:0251:000548 | 21:0251:000548:0001:0001:00 |  | 65.6288 | -134.2337 | NGR bulk stream sediment | <177 micron (NGR) | 35 | 0102:s__02 | 659 | 96 | 0.68 | 4.8 | 0.2 | 4 | 299.9 | 0.13 | 3.7 | 0.32 | 7.6 | 14.5 | 14.37 | 1.71 | 2.1 | 63 | 0.07 | 6 | 2.13 | 233 | 1.42 | 0.007 | 25.6 | 0.077 | 10.22 | 0.09 | 0.4 | 1.4 | 1.4 | 44 | 0.04 | 2.3 | 30 | 0.11 | 0.7 | 33 | 0.05 | 106.5 | 9.6 | 0.5
106E:2001:1064:00:------:-- | 21:1130:000660 | 21:1130 | 21:0251 | 21:0251:000549 | 21:0251:000549:0001:0001:00 |  | 65.6986 | -134.184 | NGR bulk stream sediment | <177 micron (NGR) | 35 | 0103:s__03 | 660 | 83 | 0.89 | 8.6 | 0.6 | 2 | 344.9 | 0.16 | 0.3 | 0.31 | 11.7 | 17.7 | 14.55 | 2.25 | 3.1 | 45 | 0.08 | 16 | 0.35 | 592 | 1.76 | 0.002 | 24.7 | 0.081 | 10.05 | 0.02 | 0.49 | 1.9 | 0.7 | 19.2 | 0.03 | 4.6 | 5 | 0.09 | 0.9 | 38 | 0.05 | 91.1 | 6.3 | 2
106E:2001:1065:00:------:-- | 21:1130:000661 | 21:1130 | 21:0251 | 21:0251:000550 | 21:0251:000550:0001:0001:00 |  | 65.7098 | -134.2497 | NGR bulk stream sediment | <177 micron (NGR) | 35 | 0104:s__04 | 661 | 49 | 0.74 | 6.5 | 0.2 | 4 | 247.3 | 0.1 | 0.29 | 0.16 | 8.2 | 13.6 | 9.06 | 1.82 | 2.5 | 31 | 0.06 | 17.5 | 0.33 | 285 | 1.37 | 0.002 | 20.3 | 0.091 | 6.8 | 0.005 | 0.41 | 1.4 | 0.4 | 18.1 | 0.03 | 4.1 | 5 | 0.07 | 0.7 | 31 | 0.05 | 80.8 | 3.3 | 0.5
106E:2001:1066:00:------:-- | 21:1130:000662 | 21:1130 | 21:0251 | 21:0251:000551 | 21:0251:000551:0001:0001:00 |  | 65.6773 | -134.2047 | NGR bulk stream sediment | <177 micron (NGR) | 35 | 0105:s__05 | 662 | 63 | 0.74 | 8.6 | 0.4 | 2 | 288.9 | 0.12 | 0.31 | 0.21 | 9.2 | 14.1 | 11.02 | 2.15 | 2.6 | 44 | 0.06 | 11.4 | 0.28 | 437 | 1.52 | 0.001 | 21.1 | 0.079 | 8.43 | 0.05 | 0.41 | 1.6 | 0.6 | 19.1 | 0.03 | 3.6 | 90 | 0.09 | 0.8 | 36 | 0.05 | 82.6 | 6.4 | 0.5
106E:2001:1067:10:------:-- | 21:1130:000663 | 21:1130 | 21:0251 | 21:0251:000552 | 21:0251:000552:0001:0001:01 |  | 65.7196 | -134.2948 | NGR bulk stream sediment | <177 micron (NGR) | 35 | 0012:bff_1 | 663 | 50 | 0.69 | 7 | 0.7 | 2 | 219.1 | 0.13 | 0.24 | 0.23 | 5.2 | 13.8 | 11.3 | 1.92 | 2.6 | 38 | 0.06 | 17.8 | 0.29 | 499 | 1.87 | 0.002 | 20.9 | 0.091 | 8.66 | 0.06 | 0.54 | 1.4 | 0.3 | 16.2 | 0.03 | 4.5 | 180 | 0.08 | 0.8 | 31 | 0.05 | 78.8 | 3.9 | 2
106E:2001:1068:20:1067:10 | 21:1130:000664 | 21:1130 | 21:0251 | 21:0251:000552 | 21:0251:000552:0002:0001:00 |  | 65.7196 | -134.2948 | NGR bulk stream sediment | <177 micron (NGR) | 35 | 0013:bff_1 | 664 | 48 | 0.71 | 6.2 | 0.5 | 1 | 223.4 | 0.13 | 0.24 | 0.22 | 4.7 | 13.5 | 10.85 | 2.03 | 2.4 | 32 | 0.05 | 16.1 | 0.3 | 573 | 1.73 | 0.002 | 20.2 | 0.084 | 8.54 | 0.04 | 0.46 | 1.3 | 0.3 | 16.4 | 0.03 | 4.5 | 50 | 0.07 | 0.7 | 33 | 0.05 | 82.1 | 3.5 | 1
106E:2001:1069:00:------:-- | 21:1130:000665 | 21:1130 | 21:0251 | 21:0251:000553 | 21:0251:000553:0001:0001:00 |  | 65.7177 | -134.0656 | NGR bulk stream sediment | <177 micron (NGR) | 35 | 0106:s__06 | 665 | 91 | 0.86 | 10.2 | 0.9 | 5 | 416.1 | 0.15 | 0.44 | 0.22 | 6.9 | 16.8 | 14.3 | 2.26 | 2.8 | 46 | 0.08 | 11.9 | 0.44 | 328 | 1.68 | 0.003 | 22.7 | 0.11 | 11.64 | 0.05 | 0.59 | 1.8 | 0.6 | 26.2 | 0.05 | 4.4 | 40 | 0.08 | 0.8 | 36 | 0.05 | 89.6 | 5.4 | 1
106E:2001:1070:00:------:-- | 21:1130:000666 | 21:1130 | 21:0251 | 21:0251:000554 | 21:0251:000554:0001:0001:00 |  | 65.681 | -134.0182 | NGR bulk stream sediment | <177 micron (NGR) | 35 | 0107:s__07 | 666 | 162 | 0.77 | 9.7 | 0.7 | 5 | 487.2 | 0.14 | 0.85 | 0.18 | 4.4 | 19 | 16.08 | 1.74 | 2.6 | 54 | 0.12 | 11.9 | 0.48 | 173 | 1.46 | 0.006 | 20.2 | 0.228 | 10.88 | 0.13 | 0.82 | 1.9 | 0.7 | 49.1 | 0.07 | 5.5 | 70 | 0.07 | 1.5 | 52 | 0.05 | 85.1 | 3.7 | 0.5
106E:2001:1071:00:------:-- | 21:1130:000667 | 21:1130 | 21:0251 | 21:0251:000555 | 21:0251:000555:0001:0001:00 |  | 65.673 | -134.0335 | NGR bulk stream sediment | <177 micron (NGR) | 35 | 0108:s__08 | 667 | 156 | 0.81 | 11.6 | 0.5 | 8 | 514.4 | 0.14 | 0.9 | 0.19 | 5.2 | 18.6 | 16.3 | 1.88 | 2.7 | 67 | 0.12 | 12.4 | 0.54 | 206 | 1.49 | 0.003 | 20.9 | 0.198 | 12.05 | 0.1 | 0.76 | 2.1 | 0.6 | 48 | 0.06 | 5.8 | 90 | 0.06 | 1.3 | 50 | 0.05 | 91.6 | 3 | 0.5
106E:2001:1072:90 | 21:1130:000668 | 21:1130 |  |  |  | 93 |  |  | Control Reference | Unspecified | 35 | 0901:R__01 | 668 | 411 | 1.54 | 25.5 | 1.8 | 6 | 668.9 | 1.78 | 1.24 | 1.17 | 14.3 | 35.9 | 36.68 | 3.14 | 5.9 | 340 | 0.14 | 26.9 | 0.8 | 2653 | 7.02 | 0.018 | 29.1 | 0.144 | 49.12 | 0.17 | 3.19 | 2 | 1.6 | 66.7 | 0.06 | 1.8 | 330 | 0.21 | 8.4 | 54 | 1.1 | 184.7 | 21.4 | 2
106E:2001:1073:00:------:-- | 21:1130:000669 | 21:1130 | 21:0251 | 21:0251:000556 | 21:0251:000556:0001:0001:00 |  | 65.651 | -134.0587 | NGR bulk stream sediment | <177 micron (NGR) | 35 | 0109:s__09 | 669 | 113 | 0.61 | 7.5 | 0.2 | 5 | 406.4 | 0.11 | 0.63 | 0.15 | 3.3 | 16.9 | 11.44 | 1.57 | 2 | 43 | 0.09 | 8.7 | 0.33 | 231 | 0.99 | 0.001 | 15.9 | 0.158 | 8.9 | 0.06 | 0.55 | 1.5 | 0.4 | 34.6 | 0.05 | 3.8 | 70 | 0.07 | 1 | 39 | 0.05 | 72.3 | 3.8 | 0.5
106E:2001:1074:00:------:-- | 21:1130:000670 | 21:1130 | 21:0251 | 21:0251:000557 | 21:0251:000557:0001:0001:00 |  | 65.6243 | -134.0154 | NGR bulk stream sediment | <177 micron (NGR) | 35 | 0110:s__10 | 670 | 92 | 0.63 | 8.2 | 0.7 | 3 | 392.8 | 0.11 | 0.83 | 0.21 | 5.5 | 15.9 | 14.55 | 1.86 | 2.1 | 43 | 0.08 | 7.2 | 0.48 | 301 | 1.14 | 0.003 | 20.2 | 0.116 | 10.34 | 0.09 | 0.5 | 1.7 | 0.5 | 34 | 0.06 | 3.3 | 70 | 0.09 | 0.7 | 34 | 0.05 | 73.5 | 4.1 | 1
106E:2001:1075:00:------:-- | 21:1130:000671 | 21:1130 | 21:0251 | 21:0251:000558 | 21:0251:000558:0001:0001:00 |  | 65.5818 | -134.0731 | NGR bulk stream sediment | <177 micron (NGR) | 35 | 0111:s__11 | 671 | 82 | 0.79 | 13.4 | 0.9 | 0.5 | 487.2 | 0.14 | 0.35 | 0.44 | 16.3 | 16.6 | 10.83 | 3.43 | 2.8 | 53 | 0.07 | 8.3 | 0.24 | 2309 | 1.42 | 0.001 | 23.9 | 0.106 | 9.51 | 0.05 | 0.34 | 1.7 | 0.6 | 23.7 | 0.04 | 3.2 | 70 | 0.09 | 0.7 | 37 | 0.05 | 107.1 | 9.9 | 0.5
106E:2001:1076:00:------:-- | 21:1130:000672 | 21:1130 | 21:0251 | 21:0251:000559 | 21:0251:000559:0001:0001:00 |  | 65.5874 | -134.119 | NGR bulk stream sediment | <177 micron (NGR) | 35 | 0112:s__12 | 672 | 81 | 0.56 | 8.3 | 0.1 | 2 | 321.9 | 0.1 | 0.88 | 0.28 | 4.7 | 13.3 | 11.1 | 1.65 | 1.9 | 44 | 0.08 | 8 | 0.49 | 319 | 1.58 | 0.004 | 18.8 | 0.11 | 8.14 | 0.06 | 0.58 | 1.5 | 0.6 | 33.9 | 0.03 | 3.4 | 60 | 0.1 | 0.8 | 30 | 0.05 | 71.3 | 3.7 | 0.5
106E:2001:1077:00:------:-- | 21:1130:000673 | 21:1130 | 21:0251 | 21:0251:000560 | 21:0251:000560:0001:0001:00 |  | 65.5651 | -134.1424 | NGR bulk stream sediment | <177 micron (NGR) | 35 | 0113:s__13 | 673 | 88 | 0.55 | 8.8 | 0.1 | 0.5 | 321.7 | 0.13 | 4.23 | 0.57 | 9.4 | 13 | 16.06 | 1.92 | 1.9 | 40 | 0.07 | 5.9 | 1.64 | 407 | 3.43 | 0.004 | 30.1 | 0.07 | 11.29 | 0.17 | 0.75 | 1.3 | 0.8 | 105.4 | 0.04 | 2.8 | 140 | 0.17 | 0.9 | 33 | 0.05 | 103 | 4.1 | 0.5
106E:2001:1078:00:------:-- | 21:1130:000674 | 21:1130 | 21:0251 | 21:0251:000561 | 21:0251:000561:0001:0001:00 |  | 65.5387 | -134.0703 | NGR bulk stream sediment | <177 micron (NGR) | 35 | 0114:s__14 | 674 | 81 | 0.52 | 9.6 | 0.1 | 0.5 | 425 | 0.14 | 4.31 | 0.54 | 9.2 | 11.9 | 14.85 | 1.88 | 1.7 | 39 | 0.07 | 5.9 | 2.42 | 288 | 2.73 | 0.005 | 33.2 | 0.07 | 10.79 | 0.04 | 0.63 | 1.2 | 0.6 | 56.9 | 0.06 | 2.7 | 40 | 0.13 | 0.8 | 29 | 0.05 | 118 | 4.6 | 0.5
106E:2001:1079:00:------:-- | 21:1130:000675 | 21:1130 | 21:0251 | 21:0251:000562 | 21:0251:000562:0001:0001:00 |  | 65.5095 | -134.0753 | NGR bulk stream sediment | <177 micron (NGR) | 35 | 0115:s__15 | 675 | 47 | 0.4 | 6.7 | 0.3 | 0.5 | 154.5 | 0.1 | 10.53 | 0.17 | 6.3 | 8.4 | 10.38 | 1.77 | 1.1 | 25 | 0.05 | 3.4 | 6.22 | 263 | 1.4 | 0.006 | 18.9 | 0.034 | 9.43 | 0.04 | 0.34 | 1.1 | 0.2 | 38.9 | 0.04 | 1.7 | 70 | 0.06 | 0.5 | 20 | 0.05 | 61.8 | 3.8 | 0.5
106F:2001:1001:80:1006:10 | 21:1130:000676 | 21:1130 | 21:0251 | 21:0251:000567 | 21:0251:000567:0001:0001:02 |  | 65.0739 | -132.8744 | NGR bulk stream sediment | <177 micron (NGR) | 36 | 0011:bff_1 | 676 | 89 | 0.74 | 6.4 | 0.2 | 7 | 242.7 | 0.16 | 9.48 | 0.5 | 10.5 | 14.5 | 25.23 | 1.93 | 2.6 | 32 | 0.15 | 8.1 | 3.73 | 434 | 4.25 | 0.008 | 21.7 | 0.164 | 29.51 | 0.2 | 0.61 | 2.8 | 0.3 | 189.6 | 0.02 | 4.3 | 40 | 0.12 | 1.4 | 30 | 0.05 | 122.6 | 2.2 | 2
106F:2001:1002:00:------:-- | 21:1130:000677 | 21:1130 | 21:0251 | 21:0251:000563 | 21:0251:000563:0001:0001:00 |  | 65.0055 | -132.9954 | NGR bulk stream sediment | <177 micron (NGR) | 36 | 0101:s__01 | 677 | 69 | 2.46 | 4.9 | 3.5 | 1 | 107 | 0.22 | 0.76 | 0.18 | 31 | 52.6 | 101.67 | 5 | 9.1 | 36 | 0.06 | 12 | 2.63 | 683 | 0.53 | 0.002 | 46.8 | 0.054 | 13.31 | 0.03 | 0.3 | 5.2 | 0.3 | 11.6 | 0.07 | 2.3 | 120 | 0.04 | 0.1 | 83 | 0.05 | 87.8 | 3.6 | 4
106F:2001:1003:00:------:-- | 21:1130:000678 | 21:1130 | 21:0251 | 21:0251:000564 | 21:0251:000564:0001:0001:00 |  | 65.0417 | -132.9534 | NGR bulk stream sediment | <177 micron (NGR) | 36 | 0102:s__02 | 678 | 32 | 0.29 | 10.5 | 0.2 | 2 | 62.3 | 0.09 | 13.21 | 0.16 | 6 | 6.1 | 14.73 | 1.3 | 0.9 | 29 | 0.07 | 2.9 | 6.37 | 280 | 1.8 | 0.01 | 9.4 | 0.022 | 20.45 | 0.17 | 0.19 | 2.2 | 0.1 | 102.8 | 0.01 | 1.8 | 30 | 0.11 | 0.4 | 11 | 0.05 | 66.4 | 1.1 | 1
106F:2001:1004:00:------:-- | 21:1130:000679 | 21:1130 | 21:0251 | 21:0251:000565 | 21:0251:000565:0001:0001:00 |  | 65.0711 | -132.9904 | NGR bulk stream sediment | <177 micron (NGR) | 36 | 0103:s__03 | 679 | 51 | 1.17 | 12 | 1 | 4 | 77.7 | 0.18 | 8.17 | 0.36 | 29.2 | 21.9 | 52.28 | 3.13 | 3.7 | 34 | 0.11 | 4.2 | 4.38 | 774 | 3.37 | 0.006 | 40.5 | 0.039 | 22.53 | 0.16 | 0.32 | 4.4 | 0.2 | 72.5 | 0.03 | 2 | 40 | 0.12 | 1 | 35 | 0.05 | 114 | 3.4 | 2
106F:2001:1005:00:------:-- | 21:1130:000680 | 21:1130 | 21:0251 | 21:0251:000566 | 21:0251:000566:0001:0001:00 |  | 65.0555 | -132.9125 | NGR bulk stream sediment | <177 micron (NGR) | 36 | 0104:s__04 | 680 | 42 | 1 | 6.1 | 0.7 | 5 | 84.9 | 0.24 | 5.03 | 0.14 | 18.3 | 14.4 | 23.89 | 2.52 | 3.3 | 32 | 0.18 | 8.4 | 2.62 | 682 | 1.54 | 0.006 | 27.6 | 0.135 | 23.01 | 0.21 | 0.19 | 3 | 0.2 | 63.6 | 0.02 | 5.8 | 120 | 0.13 | 0.6 | 20 | 0.05 | 103.7 | 4.7 | 2
106F:2001:1006:10:------:-- | 21:1130:000681 | 21:1130 | 21:0251 | 21:0251:000567 | 21:0251:000567:0001:0001:01 |  | 65.0739 | -132.8744 | NGR bulk stream sediment | <177 micron (NGR) | 36 | 0012:bff_1 | 681 | 95 | 0.73 | 6.3 | 0.6 | 7 | 238.9 | 0.15 | 9.51 | 0.41 | 10.8 | 14.1 | 27.08 | 1.94 | 2.4 | 31 | 0.15 | 7.9 | 3.75 | 422 | 3.64 | 0.007 | 21.4 | 0.157 | 33.91 | 0.19 | 0.6 | 2.9 | 0.3 | 177.6 | 0.04 | 4.2 | 50 | 0.12 | 1.4 | 27 | 0.05 | 119.9 | 2.2 | 1
106F:2001:1007:20:1006:10 | 21:1130:000682 | 21:1130 | 21:0251 | 21:0251:000567 | 21:0251:000567:0002:0001:00 |  | 65.0739 | -132.8744 | NGR bulk stream sediment | <177 micron (NGR) | 36 | 0013:bff_1 | 682 | 97 | 0.73 | 6.4 | 0.2 | 7 | 242.4 | 0.16 | 9.44 | 0.44 | 10.7 | 14.4 | 26.77 | 1.94 | 2.5 | 26 | 0.14 | 7.8 | 3.57 | 425 | 3.99 | 0.008 | 23 | 0.162 | 25.72 | 0.19 | 0.62 | 2.9 | 0.3 | 186.8 | 0.04 | 4.2 | 140 | 0.12 | 1.4 | 32 | 0.05 | 128.3 | 2.3 | 1
106F:2001:1008:00:------:-- | 21:1130:000683 | 21:1130 | 21:0251 | 21:0251:000568 | 21:0251:000568:0001:0001:00 |  | 65.4987 | -133.8315 | NGR bulk stream sediment | <177 micron (NGR) | 36 | 0105:s__05 | 683 | 275 | 0.73 | 14 | 0.6 | 2 | 467.4 | 0.17 | 0.74 | 1.2 | 21.3 | 8.3 | 26.59 | 4.42 | 1.5 | 65 | 0.08 | 3.1 | 0.37 | 261 | 8.45 | 0.006 | 81.1 | 0.083 | 14.12 | 0.13 | 2.03 | 2 | 3 | 111.5 | 0.09 | 1.5 | 10 | 0.44 | 1.1 | 33 | 0.05 | 471.6 | 10.6 | 1
106F:2001:1009:00:------:-- | 21:1130:000684 | 21:1130 | 21:0251 | 21:0251:000569 | 21:0251:000569:0001:0001:00 |  | 65.5257 | -133.9985 | NGR bulk stream sediment | <177 micron (NGR) | 36 | 0106:s__06 | 684 | 66 | 0.61 | 5.7 | 0.7 | 1 | 262.7 | 0.09 | 0.39 | 0.18 | 7.3 | 11.7 | 10.21 | 1.5 | 2 | 44 | 0.05 | 5.8 | 0.29 | 383 | 0.71 | 0.003 | 14.7 | 0.053 | 7.25 | 0.02 | 0.32 | 1.3 | 0.3 | 16 | 0.02 | 2.1 | 20 | 0.09 | 0.5 | 27 | 0.05 | 65.4 | 6.4 | 1
106F:2001:1010:00:------:-- | 21:1130:000685 | 21:1130 | 21:0251 | 21:0251:000570 | 21:0251:000570:0001:0001:00 |  | 65.5552 | -133.9169 | NGR bulk stream sediment | <177 micron (NGR) | 36 | 0107:s__07 | 685 | 96 | 0.49 | 13 | 0.7 | 1 | 114.6 | 0.18 | 0.05 | 0.07 | 12.7 | 7.9 | 22.18 | 7.85 | 1.5 | 68 | 0.08 | 2.5 | 0.07 | 403 | 0.97 | 0.002 | 20 | 0.034 | 13.33 | 0.44 | 0.46 | 2.3 | 0.5 | 9.8 | 0.04 | 2.7 | 5 | 0.09 | 0.6 | 26 | 0.05 | 103.2 | 11.6 | 2
106F:2001:1011:00:------:-- | 21:1130:000686 | 21:1130 | 21:0251 | 21:0251:000571 | 21:0251:000571:0001:0001:00 |  | 65.5747 | -133.9283 | NGR bulk stream sediment | <177 micron (NGR) | 36 | 0108:s__08 | 686 | 114 | 0.66 | 9.8 | 1.1 | 3 | 337.2 | 0.12 | 1.56 | 0.27 | 10 | 14.7 | 18.96 | 2.02 | 2.1 | 54 | 0.08 | 7 | 0.9 | 378 | 1.38 | 0.005 | 23.7 | 0.119 | 9.7 | 0.19 | 0.63 | 1.8 | 0.7 | 39 | 0.04 | 3.7 | 5 | 0.11 | 0.9 | 32 | 0.05 | 93.4 | 3.6 | 2
106F:2001:1012:00:------:-- | 21:1130:000687 | 21:1130 | 21:0251 | 21:0251:000572 | 21:0251:000572:0001:0001:00 |  | 65.5568 | -133.968 | NGR bulk stream sediment | <177 micron (NGR) | 36 | 0109:s__09 | 687 | 113 | 0.57 | 7.5 | 0.9 | 3 | 328.1 | 0.09 | 1.19 | 0.24 | 7.9 | 12 | 15.36 | 1.67 | 1.9 | 46 | 0.07 | 6.8 | 0.72 | 310 | 1.16 | 0.004 | 19.5 | 0.094 | 8.01 | 0.12 | 0.55 | 1.5 | 0.6 | 30.4 | 0.03 | 3.3 | 5 | 0.09 | 0.7 | 29 | 0.05 | 77.5 | 3 | 0.5
106F:2001:1013:90 | 21:1130:000688 | 21:1130 |  |  |  | 79 |  |  | Control Reference | Unspecified | 36 | 0901:R__01 | 688 | 166 | 1.82 | 13.1 | 6.8 | 1 | 313.8 | 0.69 | 0.47 | 1.14 | 27.5 | 105.9 | 85.04 | 3.08 | 7.6 | 43 | 0.49 | 16 | 1.78 | 1158 | 1.04 | 0.016 | 219 | 0.063 | 17.28 | 0.005 | 0.59 | 5.4 | 0.1 | 28.3 | 0.08 | 6.5 | 1470 | 0.54 | 1.6 | 74 | 1.6 | 111.8 | 3.2 | 5
106F:2001:1014:00:------:-- | 21:1130:000689 | 21:1130 | 21:0251 | 21:0251:000573 | 21:0251:000573:0001:0001:00 |  | 65.5893 | -133.9157 | NGR bulk stream sediment | <177 micron (NGR) | 36 | 0110:s__10 | 689 | 122 | 0.61 | 10.7 | 1.2 | 2 | 321.7 | 0.14 | 2.89 | 0.59 | 10.7 | 12.3 | 19.2 | 2.08 | 1.9 | 46 | 0.08 | 4.8 | 1.36 | 358 | 2.84 | 0.006 | 29.7 | 0.087 | 10.42 | 0.22 | 0.96 | 2 | 1.3 | 73.4 | 0.07 | 2.8 | 5 | 0.18 | 1 | 33 | 0.05 | 124.9 | 4.5 | 0.5
106F:2001:1015:00:------:-- | 21:1130:000690 | 21:1130 | 21:0251 | 21:0251:000574 | 21:0251:000574:0001:0001:00 |  | 65.5877 | -133.873 | NGR bulk stream sediment | <177 micron (NGR) | 36 | 0111:s__11 | 690 | 110 | 0.59 | 10.7 | 0.7 | 2 | 326.2 | 0.13 | 2.04 | 0.59 | 12.2 | 11.2 | 19.04 | 2.19 | 1.8 | 46 | 0.07 | 4.4 | 1.12 | 405 | 2.42 | 0.004 | 32 | 0.072 | 10.21 | 0.25 | 0.96 | 1.9 | 1.1 | 45.3 | 0.06 | 2.5 | 60 | 0.16 | 0.7 | 33 | 0.05 | 148.5 | 4.3 | 1
106F:2001:1016:00:------:-- | 21:1130:000691 | 21:1130 | 21:0251 | 21:0251:000575 | 21:0251:000575:0001:0001:00 |  | 65.6294 | -133.8092 | NGR bulk stream sediment | <177 micron (NGR) | 36 | 0112:s__12 | 691 | 113 | 0.83 | 10 | 1 | 5 | 561.1 | 0.12 | 0.81 | 0.13 | 6.8 | 15.8 | 16.23 | 1.72 | 2.5 | 46 | 0.1 | 7.5 | 0.59 | 198 | 1.16 | 0.004 | 19.9 | 0.132 | 9.6 | 0.05 | 0.81 | 1.7 | 0.5 | 34.6 | 0.06 | 3.6 | 5 | 0.09 | 0.9 | 49 | 0.05 | 91.2 | 4.7 | 1
106F:2001:1017:00:------:-- | 21:1130:000692 | 21:1130 | 21:0251 | 21:0251:000576 | 21:0251:000576:0001:0001:00 |  | 65.6372 | -133.7817 | NGR bulk stream sediment | <177 micron (NGR) | 36 | 0113:s__13 | 692 | 204 | 0.58 | 16.4 | 1.9 | 4 | 193.7 | 0.14 | 1.96 | 0.28 | 9.1 | 13.6 | 22.19 | 2.97 | 1.8 | 76 | 0.09 | 5.1 | 1.1 | 351 | 2.1 | 0.006 | 27.3 | 0.114 | 11.54 | 0.54 | 1.05 | 2.1 | 1.5 | 39.2 | 0.08 | 3.6 | 5 | 0.12 | 0.7 | 36 | 0.05 | 102.7 | 3.9 | 2
106F:2001:1018:00:------:-- | 21:1130:000693 | 21:1130 | 21:0251 | 21:0251:000577 | 21:0251:000577:0001:0001:00 |  | 65.7054 | -133.7984 | NGR bulk stream sediment | <177 micron (NGR) | 36 | 0114:s__14 | 693 | 119 | 0.71 | 12 | 1 | 5 | 397.8 | 0.14 | 2.14 | 0.3 | 10.7 | 13.8 | 20.69 | 2.24 | 2.3 | 50 | 0.08 | 5.9 | 1.2 | 404 | 1.9 | 0.006 | 27.3 | 0.09 | 11.29 | 0.2 | 0.81 | 2 | 0.8 | 46 | 0.04 | 3.3 | 20 | 0.13 | 0.7 | 36 | 0.05 | 99.2 | 4.9 | 1
106F:2001:1019:00:------:-- | 21:1130:000694 | 21:1130 | 21:0251 | 21:0251:000578 | 21:0251:000578:0001:0001:00 |  | 65.673 | -133.8305 | NGR bulk stream sediment | <177 micron (NGR) | 36 | 0115:s__15 | 694 | 100 | 0.56 | 8.7 | 0.9 | 3 | 389 | 0.11 | 1.54 | 0.25 | 8.8 | 11.9 | 16.95 | 1.82 | 1.8 | 45 | 0.07 | 6.6 | 0.98 | 357 | 1.34 | 0.004 | 20.1 | 0.087 | 9.04 | 0.14 | 0.59 | 1.6 | 0.6 | 31.1 | 0.04 | 3.5 | 100 | 0.09 | 0.7 | 29 | 0.05 | 79.5 | 3.1 | 0.5
106F:2001:1020:00:------:-- | 21:1130:000695 | 21:1130 | 21:0251 | 21:0251:000579 | 21:0251:000579:0001:0001:00 |  | 65.6748 | -133.8464 | NGR bulk stream sediment | <177 micron (NGR) | 36 | 0116:s__16 | 695 | 100 | 0.61 | 10.5 | 1.1 | 3 | 301.7 | 0.11 | 1.26 | 0.31 | 9.4 | 12.3 | 15.91 | 2.29 | 2 | 39 | 0.07 | 6.7 | 0.87 | 389 | 1.49 | 0.004 | 20.5 | 0.086 | 10.67 | 0.16 | 0.69 | 1.6 | 0.7 | 26.1 | 0.04 | 3.5 | 50 | 0.1 | 0.6 | 36 | 0.05 | 88.2 | 3.4 | 1
106F:2001:1021:80:1022:10 | 21:1130:000696 | 21:1130 | 21:0251 | 21:0251:000580 | 21:0251:000580:0001:0001:02 |  | 65.676 | -133.8871 | NGR bulk stream sediment | <177 micron (NGR) | 37 | 0011:bff_1 | 696 | 100 | 0.75 | 8.7 | 1.1 | 4 | 392 | 0.12 | 0.72 | 0.21 | 8.4 | 14.4 | 15.73 | 1.91 | 2.4 | 42 | 0.09 | 7.6 | 0.52 | 265 | 1.45 | 0.003 | 20.3 | 0.123 | 9.46 | 0.07 | 0.64 | 1.7 | 0.5 | 29.6 | 0.06 | 3.7 | 50 | 0.09 | 0.9 | 42 | 0.05 | 90.8 | 4.2 | 1
106F:2001:1022:10:------:-- | 21:1130:000697 | 21:1130 | 21:0251 | 21:0251:000580 | 21:0251:000580:0001:0001:01 |  | 65.676 | -133.8871 | NGR bulk stream sediment | <177 micron (NGR) | 37 | 0012:bff_1 | 697 | 99 | 0.75 | 8.6 | 1.1 | 3 | 391.8 | 0.12 | 0.72 | 0.18 | 8.6 | 14 | 16.02 | 1.93 | 2.3 | 43 | 0.09 | 7.4 | 0.53 | 271 | 1.35 | 0.004 | 21.2 | 0.115 | 9.37 | 0.07 | 0.67 | 1.6 | 0.6 | 30.1 | 0.04 | 3.6 | 30 | 0.09 | 0.9 | 39 | 0.05 | 86.1 | 4.3 | 2
106F:2001:1023:20:1022:10 | 21:1130:000698 | 21:1130 | 21:0251 | 21:0251:000580 | 21:0251:000580:0002:0001:00 |  | 65.676 | -133.8871 | NGR bulk stream sediment | <177 micron (NGR) | 37 | 0013:bff_1 | 698 | 85 | 0.68 | 7.3 | 0.8 | 3 | 377.4 | 0.1 | 0.75 | 0.2 | 7.1 | 13.1 | 14.83 | 1.71 | 2.1 | 41 | 0.08 | 7.7 | 0.54 | 221 | 1.19 | 0.004 | 18.4 | 0.114 | 8.23 | 0.04 | 0.62 | 1.4 | 0.5 | 29.1 | 0.03 | 3.6 | 40 | 0.09 | 0.9 | 37 | 0.05 | 83.9 | 4 | 2
106F:2001:1024:00:------:-- | 21:1130:000699 | 21:1130 | 21:0251 | 21:0251:000581 | 21:0251:000581:0001:0001:00 |  | 65.664 | -133.94 | NGR bulk stream sediment | <177 micron (NGR) | 37 | 0101:s__01 | 699 | 103 | 0.63 | 8 | 1 | 3 | 370.6 | 0.1 | 1.8 | 0.26 | 8.3 | 12.8 | 16.85 | 1.85 | 1.9 | 42 | 0.07 | 6.8 | 1.11 | 310 | 1.3 | 0.005 | 20.3 | 0.12 | 8.26 | 0.13 | 0.53 | 1.6 | 0.6 | 33.9 | 0.04 | 3.5 | 5 | 0.09 | 0.9 | 36 | 0.05 | 89.9 | 3.7 | 1
106F:2001:1025:00:------:-- | 21:1130:000700 | 21:1130 | 21:0251 | 21:0251:000582 | 21:0251:000582:0001:0001:00 |  | 65.6315 | -133.9691 | NGR bulk stream sediment | <177 micron (NGR) | 37 | 0102:s__02 | 700 | 101 | 0.52 | 7.6 | 7.7 | 1 | 332.6 | 0.1 | 1.23 | 0.23 | 6.5 | 11.8 | 14.64 | 1.62 | 1.6 | 44 | 0.06 | 6.8 | 0.72 | 255 | 1.04 | 0.005 | 16.5 | 0.108 | 7.37 | 0.15 | 0.46 | 1.4 | 0.5 | 32.3 | 0.02 | 3.4 | 130 | 0.09 | 0.7 | 28 | 0.05 | 77.3 | 2.9 | 0.5
106F:2001:1026:00:------:-- | 21:1130:000701 | 21:1130 | 21:0251 | 21:0251:000583 | 21:0251:000583:0001:0001:00 |  | 65.7104 | -133.7398 | NGR bulk stream sediment | <177 micron (NGR) | 37 | 0103:s__03 | 701 | 135 | 0.75 | 12 | 1.2 | 1 | 335.7 | 0.17 | 1.84 | 0.36 | 11.8 | 16.1 | 24.55 | 2.5 | 2.3 | 53 | 0.1 | 5.9 | 1.05 | 454 | 1.96 | 0.006 | 27.3 | 0.082 | 13.17 | 0.17 | 0.6 | 2.3 | 1 | 39.9 | 0.03 | 3.8 | 50 | 0.13 | 0.7 | 34 | 0.05 | 102.8 | 5.4 | 2
106F:2001:1027:00:------:-- | 21:1130:000702 | 21:1130 | 21:0251 | 21:0251:000584 | 21:0251:000584:0001:0001:00 |  | 65.6075 | -133.6833 | NGR bulk stream sediment | <177 micron (NGR) | 37 | 0104:s__04 | 702 | 115 | 0.77 | 9.7 | 1.3 | 2 | 335.2 | 0.16 | 1.21 | 0.33 | 11.5 | 16.7 | 23.12 | 2.28 | 2.5 | 52 | 0.09 | 6.4 | 0.84 | 450 | 1.47 | 0.005 | 25.4 | 0.075 | 11.97 | 0.03 | 0.52 | 2.2 | 0.8 | 26.9 | 0.01 | 3.7 | 5 | 0.1 | 0.6 | 32 | 0.05 | 88.2 | 6 | 2
106F:2001:1028:10:------:-- | 21:1130:000703 | 21:1130 | 21:0251 | 21:0251:000585 | 21:0251:000585:0001:0001:00 |  | 65.5776 | -133.7324 | NGR bulk stream sediment | <177 micron (NGR) | 37 | 0081:ff__2 | 703 | 89 | 0.51 | 9.6 | 0.8 | 1 | 282.6 | 0.1 | 2 | 0.51 | 7.8 | 10.6 | 15.73 | 1.82 | 1.6 | 38 | 0.06 | 4.3 | 1.01 | 326 | 2.38 | 0.005 | 22.4 | 0.062 | 8.43 | 0.18 | 0.76 | 1.6 | 1 | 51.9 | 0.02 | 2.3 | 30 | 0.16 | 0.6 | 26 | 0.05 | 102.6 | 3.4 | 2
106F:2001:1029:20:1028:10 | 21:1130:000704 | 21:1130 | 21:0251 | 21:0251:000585 | 21:0251:000585:0002:0001:00 |  | 65.5776 | -133.7324 | NGR bulk stream sediment | <177 micron (NGR) | 37 | 0082:ff__2 | 704 | 78 | 0.6 | 10.1 | 0.7 | 1 | 252.1 | 0.12 | 0.8 | 0.26 | 9.7 | 12.4 | 14.46 | 2.19 | 1.9 | 55 | 0.06 | 4.2 | 0.53 | 465 | 1.3 | 0.003 | 21.6 | 0.057 | 11.23 | 0.07 | 0.43 | 1.9 | 0.6 | 28.8 | 0.02 | 2.6 | 60 | 0.09 | 0.5 | 31 | 0.05 | 92.5 | 6.8 | 2
106F:2001:1030:00:------:-- | 21:1130:000705 | 21:1130 | 21:0251 | 21:0251:000586 | 21:0251:000586:0001:0001:00 |  | 65.5208 | -133.6492 | NGR bulk stream sediment | <177 micron (NGR) | 37 | 0105:s__05 | 705 | 106 | 0.73 | 11.4 | 0.9 | 1 | 382 | 0.13 | 2.59 | 3.38 | 27.9 | 12.2 | 21.19 | 2.41 | 1.7 | 44 | 0.06 | 4 | 1.57 | 649 | 3.36 | 0.007 | 90.8 | 0.062 | 9.88 | 0.08 | 0.74 | 2 | 1.4 | 92.5 | 0.02 | 2.1 | 5 | 0.19 | 1.1 | 30 | 0.05 | 585.4 | 7.9 | 2
106F:2001:1031:00:------:-- | 21:1130:000706 | 21:1130 | 21:0251 | 21:0251:000587 | 21:0251:000587:0001:0001:00 |  | 65.9409 | -133.9563 | NGR bulk stream sediment | <177 micron (NGR) | 37 | 0106:s__06 | 706 | 126 | 0.61 | 8.7 | 0.8 | 3 | 298.8 | 0.13 | 1.12 | 0.22 | 7.7 | 13.4 | 19.15 | 1.74 | 1.8 | 52 | 0.09 | 5.6 | 0.6 | 266 | 1.32 | 0.005 | 20.8 | 0.116 | 9.14 | 0.22 | 0.64 | 1.6 | 0.7 | 36 | 0.03 | 3.6 | 20 | 0.1 | 0.8 | 34 | 0.05 | 88.3 | 3.8 | 2
106F:2001:1032:00:------:-- | 21:1130:000707 | 21:1130 | 21:0251 | 21:0251:000588 | 21:0251:000588:0001:0001:00 |  | 65.9435 | -133.943 | NGR bulk stream sediment | <177 micron (NGR) | 37 | 0107:s__07 | 707 | 146 | 0.73 | 11.6 | 1.2 | 4 | 333.6 | 0.15 | 0.74 | 0.18 | 8 | 16.3 | 20.15 | 1.88 | 2.1 | 61 | 0.11 | 6.7 | 0.44 | 251 | 1.52 | 0.007 | 22.2 | 0.152 | 10.52 | 0.19 | 0.81 | 1.8 | 0.9 | 36.7 | 0.04 | 4.2 | 70 | 0.1 | 1.1 | 42 | 0.05 | 91.2 | 3.9 | 0.5
106F:2001:1033:00:------:-- | 21:1130:000708 | 21:1130 | 21:0251 | 21:0251:000589 | 21:0251:000589:0001:0001:00 |  | 65.9669 | -133.8879 | NGR bulk stream sediment | <177 micron (NGR) | 37 | 0108:s__08 | 708 | 104 | 0.51 | 5.9 | 0.8 | 5 | 274.4 | 0.11 | 0.43 | 0.1 | 4 | 14.4 | 10.87 | 1.23 | 1.2 | 37 | 0.11 | 6.4 | 0.18 | 61 | 0.68 | 0.005 | 12.4 | 0.155 | 6.94 | 0.11 | 0.5 | 1.3 | 0.8 | 30.3 | 0.03 | 4.3 | 70 | 0.06 | 1 | 32 | 0.05 | 64.4 | 3.6 | 0.5
106F:2001:1034:90 | 21:1130:000709 | 21:1130 |  |  |  | 91 |  |  | Control Reference | Unspecified | 37 | 0901:R__01 | 709 | 301 | 1 | 18 | 117.1 | 5 | 288.2 | 0.43 | 1.44 | 0.8 | 12.6 | 26.1 | 35.02 | 2.88 | 3.4 | 96 | 0.07 | 19.9 | 0.68 | 3485 | 0.93 | 0.016 | 17.9 | 0.133 | 33.53 | 0.18 | 2.12 | 2.4 | 1.6 | 26.8 | 0.04 | 0.7 | 250 | 0.2 | 5.9 | 45 | 0.05 | 147.9 | 29.5 | 2
106F:2001:1035:00:------:-- | 21:1130:000710 | 21:1130 | 21:0251 | 21:0251:000590 | 21:0251:000590:0001:0001:00 |  | 65.9024 | -133.7291 | NGR bulk stream sediment | <177 micron (NGR) | 37 | 0109:s__09 | 710 | 160 | 0.68 | 12.7 | 0.4 | 4 | 245.9 | 0.19 | 0.93 | 0.16 | 8.3 | 15.9 | 22.56 | 1.76 | 2 | 72 | 0.11 | 5.7 | 0.57 | 218 | 1.45 | 0.005 | 23.8 | 0.135 | 11.53 | 0.28 | 0.84 | 1.7 | 0.9 | 40.5 | 0.12 | 4.4 | 5 | 0.09 | 1 | 37 | 0.05 | 90.9 | 3.4 | 0.5
106F:2001:1036:00:------:-- | 21:1130:000711 | 21:1130 | 21:0251 | 21:0251:000591 | 21:0251:000591:0001:0001:00 |  | 65.9205 | -133.7953 | NGR bulk stream sediment | <177 micron (NGR) | 37 | 0110:s__10 | 711 | 149 | 0.67 | 13.3 | 1.4 | 3 | 281.8 | 0.16 | 0.71 | 0.28 | 10.1 | 14 | 24.15 | 2.14 | 2 | 65 | 0.09 | 4.1 | 0.48 | 331 | 1.72 | 0.004 | 25.2 | 0.086 | 11.76 | 0.22 | 0.69 | 1.9 | 1 | 28.4 | 0.03 | 3.3 | 10 | 0.11 | 0.7 | 30 | 0.05 | 109 | 5.3 | 0.5
106F:2001:1037:00:------:-- | 21:1130:000712 | 21:1130 | 21:0251 | 21:0251:000592 | 21:0251:000592:0001:0001:00 |  | 65.9111 | -133.829 | NGR bulk stream sediment | <177 micron (NGR) | 37 | 0111:s__11 | 712 | 152 | 0.83 | 12.5 | 1.9 | 4 | 432.4 | 0.19 | 0.68 | 0.16 | 8.5 | 18.5 | 22.94 | 1.99 | 2.4 | 72 | 0.11 | 6.1 | 0.51 | 209 | 1.47 | 0.007 | 25.1 | 0.138 | 12.1 | 0.14 | 0.82 | 2 | 0.9 | 37.9 | 0.06 | 4.6 | 5 | 0.1 | 1 | 43 | 0.05 | 99.1 | 4.8 | 0.5
106F:2001:1038:00:------:-- | 21:1130:000713 | 21:1130 | 21:0251 | 21:0251:000593 | 21:0251:000593:0001:0001:00 |  | 65.9057 | -133.8256 | NGR bulk stream sediment | <177 micron (NGR) | 37 | 0112:s__12 | 713 | 137 | 0.74 | 13.6 | 1.2 | 3 | 330 | 0.16 | 0.88 | 0.19 | 9.4 | 16.1 | 20.87 | 2.13 | 2.1 | 61 | 0.1 | 5.8 | 0.55 | 303 | 1.55 | 0.006 | 24.5 | 0.123 | 11.47 | 0.23 | 0.75 | 1.8 | 0.8 | 34.2 | 0.05 | 4 | 20 | 0.1 | 0.8 | 39 | 0.05 | 95.4 | 4.4 | 1
106F:2001:1039:00:------:-- | 21:1130:000714 | 21:1130 | 21:0251 | 21:0251:000594 | 21:0251:000594:0001:0001:00 |  | 65.879 | -133.8547 | NGR bulk stream sediment | <177 micron (NGR) | 37 | 0113:s__13 | 714 | 122 | 0.71 | 11.4 | 1 | 5 | 323.6 | 0.14 | 0.97 | 0.23 | 8.7 | 16.4 | 20.34 | 1.99 | 2.1 | 61 | 0.09 | 5.2 | 0.59 | 270 | 1.39 | 0.007 | 23 | 0.117 | 10.12 | 0.19 | 0.63 | 1.7 | 0.8 | 36.2 | 0.03 | 3.8 | 10 | 0.1 | 0.8 | 36 | 0.05 | 98.9 | 3.7 | 0.5
106F:2001:1040:00:------:-- | 21:1130:000715 | 21:1130 | 21:0251 | 21:0251:000595 | 21:0251:000595:0001:0001:00 |  | 65.8709 | -133.8382 | NGR bulk stream sediment | <177 micron (NGR) | 37 | 0114:s__14 | 715 | 131 | 0.61 | 12.5 | 1.3 | 3 | 228.3 | 0.14 | 1.29 | 0.33 | 9.5 | 13.1 | 24.85 | 2.08 | 1.9 | 66 | 0.08 | 4 | 0.64 | 305 | 1.52 | 0.004 | 24 | 0.081 | 10.53 | 0.32 | 0.59 | 1.6 | 0.9 | 33.4 | 0.03 | 3.2 | 5 | 0.11 | 0.6 | 26 | 0.05 | 126 | 3.6 | 0.5
106F:2001:1041:80:1042:10 | 21:1130:000716 | 21:1130 | 21:0251 | 21:0251:000596 | 21:0251:000596:0001:0001:02 |  | 65.849 | -133.8434 | NGR bulk stream sediment | <177 micron (NGR) | 38 | 0011:bff_1 | 716 | 131 | 0.74 | 10 | 0.9 | 4 | 346 | 0.15 | 1.03 | 0.34 | 11.9 | 14.9 | 25.29 | 2.22 | 2.3 | 69 | 0.11 | 4.5 | 0.58 | 429 | 1.6 | 0.004 | 27.7 | 0.079 | 12.25 | 0.21 | 0.51 | 2.1 | 0.9 | 34.2 | 0.03 | 3.5 | 30 | 0.12 | 0.7 | 31 | 0.05 | 94.4 | 5.8 | 0.5
106F:2001:1042:10:------:-- | 21:1130:000717 | 21:1130 | 21:0251 | 21:0251:000596 | 21:0251:000596:0001:0001:01 |  | 65.849 | -133.8434 | NGR bulk stream sediment | <177 micron (NGR) | 38 | 0012:bff_1 | 717 | 135 | 0.76 | 10.6 | 1.2 | 4 | 345.6 | 0.16 | 1.05 | 0.33 | 12.3 | 16.3 | 25.53 | 2.27 | 2.3 | 75 | 0.1 | 4.7 | 0.59 | 454 | 1.63 | 0.006 | 28.2 | 0.08 | 12.82 | 0.2 | 0.56 | 2.2 | 1 | 35.9 | 0.03 | 3.6 | 30 | 0.12 | 0.8 | 32 | 0.05 | 101.7 | 6 | 0.5
106F:2001:1043:20:1042:10 | 21:1130:000718 | 21:1130 | 21:0251 | 21:0251:000596 | 21:0251:000596:0002:0001:00 |  | 65.849 | -133.8434 | NGR bulk stream sediment | <177 micron (NGR) | 38 | 0013:bff_1 | 718 | 121 | 0.67 | 10.6 | 1.7 | 3 | 291.1 | 0.15 | 1.01 | 0.34 | 11.7 | 14.2 | 21.8 | 2.16 | 2.1 | 60 | 0.09 | 4.1 | 0.57 | 442 | 1.7 | 0.006 | 25.3 | 0.078 | 12.37 | 0.26 | 0.56 | 1.9 | 0.9 | 32.2 | 0.03 | 3.2 | 40 | 0.12 | 0.7 | 30 | 0.05 | 97.6 | 5.4 | 0.5
106F:2001:1044:00:------:-- | 21:1130:000719 | 21:1130 | 21:0251 | 21:0251:000597 | 21:0251:000597:0001:0001:00 |  | 65.8194 | -133.7217 | NGR bulk stream sediment | <177 micron (NGR) | 38 | 0101:s__01 | 719 | 83 | 0.85 | 6.2 | 1.1 | 2 | 354.7 | 0.14 | 0.29 | 0.18 | 7.8 | 15.3 | 14.26 | 1.8 | 2.6 | 52 | 0.08 | 7.5 | 0.3 | 182 | 0.68 | 0.002 | 18 | 0.073 | 10.21 | 0.04 | 0.36 | 1.8 | 0.4 | 16.9 | 0.01 | 3.5 | 80 | 0.09 | 0.7 | 37 | 0.05 | 78.7 | 10.5 | 1
106F:2001:1045:00:------:-- | 21:1130:000720 | 21:1130 | 21:0251 | 21:0251:000598 | 21:0251:000598:0001:0001:00 |  | 65.875 | -133.9219 | NGR bulk stream sediment | <177 micron (NGR) | 38 | 0102:s__02 | 720 | 139 | 0.82 | 10.5 | 0.7 | 6 | 474.2 | 0.13 | 1.14 | 0.12 | 6.4 | 18.2 | 17.51 | 1.69 | 2.2 | 49 | 0.11 | 9.7 | 0.67 | 146 | 1.07 | 0.006 | 19.8 | 0.218 | 9.22 | 0.1 | 0.78 | 1.7 | 0.7 | 56.7 | 0.04 | 5 | 70 | 0.07 | 1.2 | 53 | 0.05 | 81.1 | 2.6 | 0.5
106F:2001:1046:00:------:-- | 21:1130:000721 | 21:1130 | 21:0251 | 21:0251:000599 | 21:0251:000599:0001:0001:00 |  | 65.8015 | -133.905 | NGR bulk stream sediment | <177 micron (NGR) | 38 | 0103:s__03 | 721 | 122 | 0.7 | 8.7 | 1.3 | 5 | 385.4 | 0.14 | 1.49 | 0.26 | 10.5 | 14.6 | 21.7 | 2.02 | 2.2 | 52 | 0.09 | 5.1 | 0.71 | 360 | 1.38 | 0.007 | 25.8 | 0.096 | 11.27 | 0.21 | 0.52 | 2 | 0.8 | 44.2 | 0.02 | 3.6 | 70 | 0.1 | 0.7 | 29 | 0.05 | 96.8 | 3.9 | 0.5
106F:2001:1047:90 | 21:1130:000722 | 21:1130 |  |  |  | 79 |  |  | Control Reference | Unspecified | 38 | 0901:R__01 | 722 | 167 | 1.8 | 13.6 | 5.3 | 0.5 | 308.5 | 0.73 | 0.47 | 1.17 | 26.8 | 115.2 | 84.31 | 3.06 | 7.6 | 45 | 0.47 | 15.3 | 1.74 | 1158 | 1 | 0.015 | 221.7 | 0.061 | 17.41 | 0.02 | 0.52 | 5 | 0.2 | 28.3 | 0.05 | 6.6 | 1430 | 0.54 | 1.7 | 71 | 1.4 | 110.2 | 3.1 | 5
106F:2001:1048:00:------:-- | 21:1130:000723 | 21:1130 | 21:0251 | 21:0251:000600 | 21:0251:000600:0001:0001:00 |  | 65.8367 | -133.9441 | NGR bulk stream sediment | <177 micron (NGR) | 38 | 0104:s__04 | 723 | 79 | 0.56 | 7.6 | 0.4 | 4 | 323 | 0.09 | 0.95 | 0.19 | 6.5 | 11.8 | 12.48 | 1.53 | 1.7 | 27 | 0.06 | 8.7 | 0.59 | 202 | 0.99 | 0.003 | 17 | 0.124 | 7.32 | 0.11 | 0.57 | 1.3 | 0.5 | 34.6 | 0.02 | 3.9 | 60 | 0.08 | 0.7 | 30 | 0.05 | 71 | 2 | 0.5
106F:2001:1049:00:------:-- | 21:1130:000724 | 21:1130 | 21:0251 | 21:0251:000601 | 21:0251:000601:0001:0001:00 |  | 65.8227 | -133.9441 | NGR bulk stream sediment | <177 micron (NGR) | 38 | 0105:s__05 | 724 | 132 | 0.75 | 11.3 | 0.9 | 5 | 498.3 | 0.13 | 1.06 | 0.17 | 7.2 | 15.3 | 16.63 | 1.94 | 2.2 | 45 | 0.1 | 12.1 | 0.62 | 210 | 1.31 | 0.007 | 19.9 | 0.206 | 10.41 | 0.12 | 0.82 | 1.7 | 0.6 | 48.3 | 0.04 | 5.1 | 120 | 0.07 | 1.1 | 42 | 0.05 | 86.1 | 2.5 | 0.5
106F:2001:1050:00:------:-- | 21:1130:000725 | 21:1130 | 21:0251 | 21:0251:000602 | 21:0251:000602:0001:0001:00 |  | 65.7876 | -133.9152 | NGR bulk stream sediment | <177 micron (NGR) | 38 | 0106:s__06 | 725 | 111 | 0.74 | 8.9 | 1.3 | 4 | 504 | 0.13 | 0.75 | 0.18 | 7.9 | 16.1 | 18.85 | 1.86 | 2.1 | 54 | 0.1 | 6.3 | 0.52 | 224 | 1.13 | 0.005 | 22.2 | 0.127 | 9.74 | 0.11 | 0.65 | 1.7 | 0.6 | 36.4 | 0.01 | 3.9 | 50 | 0.08 | 1 | 38 | 0.05 | 91.3 | 4.2 | 1
106F:2001:1051:00:------:-- | 21:1130:000726 | 21:1130 | 21:0251 | 21:0251:000603 | 21:0251:000603:0001:0001:00 |  | 65.7459 | -133.8105 | NGR bulk stream sediment | <177 micron (NGR) | 38 | 0107:s__07 | 726 | 83 | 0.91 | 6.4 | 0.4 | 3 | 381.5 | 0.1 | 0.47 | 0.12 | 9 | 15.8 | 10.52 | 2.16 | 2.7 | 42 | 0.07 | 9.1 | 0.39 | 158 | 0.7 | 0.002 | 16.7 | 0.077 | 8.62 | 0.08 | 0.33 | 1.3 | 0.4 | 20.8 | 0.01 | 2.8 | 20 | 0.08 | 0.6 | 36 | 0.05 | 72.4 | 17.7 | 1
106F:2001:1052:00:------:-- | 21:1130:000727 | 21:1130 | 21:0251 | 21:0251:000604 | 21:0251:000604:0001:0001:00 |  | 65.7424 | -133.8972 | NGR bulk stream sediment | <177 micron (NGR) | 38 | 0108:s__08 | 727 | 140 | 0.83 | 10.1 | 0.8 | 5 | 463.1 | 0.14 | 0.88 | 0.14 | 7 | 17.9 | 18.25 | 1.78 | 2.4 | 59 | 0.11 | 9.1 | 0.63 | 157 | 1.05 | 0.006 | 20.7 | 0.176 | 9.56 | 0.14 | 0.74 | 1.7 | 0.6 | 44.5 | 0.04 | 5.4 | 30 | 0.08 | 1.1 | 47 | 0.05 | 90.5 | 2.8 | 1
106F:2001:1053:00:------:-- | 21:1130:000728 | 21:1130 | 21:0251 | 21:0251:000605 | 21:0251:000605:0001:0001:00 |  | 65.7505 | -133.9401 | NGR bulk stream sediment | <177 micron (NGR) | 38 | 0109:s__09 | 728 | 124 | 0.81 | 10 | 1.3 | 5 | 406.2 | 0.14 | 1.02 | 0.29 | 10.1 | 17.7 | 20.24 | 2.18 | 2.4 | 55 | 0.1 | 8.1 | 0.65 | 349 | 1.63 | 0.005 | 24.5 | 0.13 | 10.97 | 0.16 | 0.64 | 2 | 0.9 | 37 | 0.03 | 4.1 | 5 | 0.11 | 1.1 | 40 | 0.05 | 91.2 | 2.5 | 1
106F:2001:1054:00:------:-- | 21:1130:000729 | 21:1130 | 21:0251 | 21:0251:000606 | 21:0251:000606:0001:0001:00 |  | 65.7373 | -133.9529 | NGR bulk stream sediment | <177 micron (NGR) | 38 | 0110:s__10 | 729 | 80 | 0.67 | 8.5 | 0.6 | 4 | 382.7 | 0.11 | 0.92 | 0.18 | 8.5 | 13.4 | 13.5 | 1.95 | 2 | 37 | 0.08 | 9.4 | 0.62 | 284 | 1.26 | 0.004 | 19.7 | 0.135 | 8.83 | 0.12 | 0.53 | 1.6 | 0.6 | 31.7 | 0.01 | 4 | 30 | 0.08 | 0.8 | 33 | 0.05 | 81.2 | 3 | 1
106F:2001:1055:00:------:-- | 21:1130:000730 | 21:1130 | 21:0251 | 21:0251:000607 | 21:0251:000607:0001:0001:00 |  | 65.7203 | -133.9603 | NGR bulk stream sediment | <177 micron (NGR) | 38 | 0111:s__11 | 730 | 80 | 0.7 | 6.3 | 0.3 | 4 | 397.2 | 0.09 | 0.51 | 0.13 | 6.5 | 14.6 | 10.9 | 1.62 | 2.2 | 41 | 0.08 | 10.5 | 0.36 | 165 | 0.88 | 0.004 | 16.9 | 0.153 | 7.64 | 0.05 | 0.44 | 1.3 | 0.3 | 31.7 | 0.01 | 4 | 5 | 0.07 | 1 | 39 | 0.05 | 77.4 | 3.4 | 2
106F:2001:1056:00:------:-- | 21:1130:000731 | 21:1130 | 21:0251 | 21:0251:000608 | 21:0251:000608:0001:0001:00 |  | 65.7407 | -133.9221 | NGR bulk stream sediment | <177 micron (NGR) | 38 | 0112:s__12 | 731 | 107 | 0.7 | 8.6 | 1 | 4 | 388.5 | 0.12 | 1 | 0.25 | 8.4 | 15.7 | 17.93 | 1.87 | 2.2 | 48 | 0.09 | 8.6 | 0.63 | 281 | 1.39 | 0.005 | 22.2 | 0.131 | 9.6 | 0.15 | 0.56 | 1.7 | 0.7 | 36 | 0.01 | 4.2 | 40 | 0.09 | 1 | 35 | 0.05 | 84.7 | 3.9 | 2
106F:2001:1057:00:------:-- | 21:1130:000732 | 21:1130 | 21:0251 | 21:0251:000609 | 21:0251:000609:0001:0001:00 |  | 65.7349 | -133.8926 | NGR bulk stream sediment | <177 micron (NGR) | 38 | 0113:s__13 | 732 | 123 | 0.79 | 11.9 | 1 | 4 | 486.3 | 0.14 | 0.55 | 0.21 | 8.2 | 18 | 15.36 | 2.07 | 2.3 | 59 | 0.11 | 8.2 | 0.38 | 289 | 1.52 | 0.005 | 22.1 | 0.155 | 9.79 | 0.06 | 0.73 | 1.8 | 0.7 | 35 | 0.02 | 4.2 | 5 | 0.1 | 1.1 | 46 | 0.05 | 93.6 | 5.1 | 2
106F:2001:1058:00:------:-- | 21:1130:000733 | 21:1130 | 21:0251 | 21:0251:000610 | 21:0251:000610:0001:0001:00 |  | 65.7125 | -133.885 | NGR bulk stream sediment | <177 micron (NGR) | 38 | 0114:s__14 | 733 | 118 | 0.83 | 8.2 | 0.8 | 4 | 469.9 | 0.15 | 1.02 | 0.22 | 9.4 | 16.5 | 20.21 | 1.97 | 2.7 | 53 | 0.1 | 8.8 | 0.69 | 274 | 1.22 | 0.007 | 25.2 | 0.134 | 11.09 | 0.12 | 0.61 | 2 | 0.5 | 40.5 | 0.03 | 4.7 | 140 | 0.09 | 1 | 43 | 0.05 | 91.5 | 4 | 1
106F:2001:1059:00:------:-- | 21:1130:000734 | 21:1130 | 21:0251 | 21:0251:000611 | 21:0251:000611:0001:0001:00 |  | 65.9562 | -132.4655 | NGR bulk stream sediment | <177 micron (NGR) | 38 | 0115:s__15 | 734 | 151 | 0.71 | 11 | 1.6 | 3 | 372.2 | 0.16 | 0.21 | 0.18 | 7.5 | 14.7 | 20.4 | 2.46 | 2.5 | 70 | 0.11 | 3.4 | 0.24 | 197 | 2.11 | 0.01 | 20.1 | 0.076 | 12.34 | 0.2 | 0.6 | 1.9 | 1.2 | 28.6 | 0.03 | 3.3 | 90 | 0.1 | 0.6 | 31 | 0.05 | 81.9 | 6.3 | 2
106F:2001:1060:00:------:-- | 21:1130:000735 | 21:1130 | 21:0251 | 21:0251:000612 | 21:0251:000612:0001:0001:00 |  | 65.947 | -132.641 | NGR bulk stream sediment | <177 micron (NGR) | 38 | 0116:s__16 | 735 | 87 | 0.62 | 8 | 0.9 | 3 | 310.5 | 0.11 | 0.24 | 0.15 | 8.1 | 11.9 | 13.12 | 1.88 | 2.1 | 53 | 0.08 | 4.2 | 0.23 | 174 | 1.22 | 0.005 | 20.3 | 0.067 | 9.37 | 0.07 | 0.36 | 1.7 | 0.6 | 18.4 | 0.01 | 3 | 60 | 0.08 | 0.6 | 28 | 0.05 | 83.5 | 5.3 | 2
106F:2001:1061:80:1065:00 | 21:1130:000736 | 21:1130 | 21:0251 | 21:0251:000615 | 21:0251:000615:0001:0001:02 |  | 65.895 | -132.6966 | NGR bulk stream sediment | <177 micron (NGR) | 39 | 0041:bs__1 | 736 | 71 | 0.51 | 4.2 | 0.6 | 2 | 255.9 | 0.07 | 0.38 | 0.12 | 5.5 | 8.5 | 9.79 | 1.16 | 1.7 | 48 | 0.05 | 3.5 | 0.28 | 115 | 0.51 | 0.002 | 15.6 | 0.057 | 6.24 | 0.07 | 0.21 | 1.1 | 0.4 | 15.4 | 0.01 | 2 | 70 | 0.07 | 0.5 | 23 | 0.05 | 65.7 | 4.4 | 1
106F:2001:1062:00:------:-- | 21:1130:000737 | 21:1130 | 21:0251 | 21:0251:000613 | 21:0251:000613:0001:0001:00 |  | 65.9176 | -132.6883 | NGR bulk stream sediment | <177 micron (NGR) | 39 | 0101:s__01 | 737 | 141 | 0.62 | 9.6 | 0.6 | 4 | 239.9 | 0.14 | 0.74 | 0.31 | 9.7 | 12 | 18.35 | 2.32 | 2 | 67 | 0.09 | 3.4 | 0.51 | 306 | 1.5 | 0.006 | 25.4 | 0.079 | 10.07 | 0.28 | 0.47 | 1.8 | 1 | 24.9 | 0.02 | 3.1 | 20 | 0.08 | 0.6 | 28 | 0.05 | 109.6 | 5 | 2
106F:2001:1063:10:------:-- | 21:1130:000738 | 21:1130 | 21:0251 | 21:0251:000614 | 21:0251:000614:0001:0001:00 |  | 65.9059 | -132.651 | NGR bulk stream sediment | <177 micron (NGR) | 39 | 0071:ff__1 | 738 | 115 | 0.66 | 11.9 | 1.2 | 2 | 239.8 | 0.13 | 0.59 | 0.36 | 11.2 | 13.1 | 18.31 | 2.74 | 2.1 | 70 | 0.08 | 3.5 | 0.42 | 336 | 1.76 | 0.003 | 26.3 | 0.08 | 10.61 | 0.26 | 0.53 | 1.8 | 1.1 | 20.8 | 0.01 | 3 | 80 | 0.09 | 0.6 | 31 | 0.05 | 112.3 | 5.5 | 1
106F:2001:1064:20:1063:10 | 21:1130:000739 | 21:1130 | 21:0251 | 21:0251:000614 | 21:0251:000614:0002:0001:00 |  | 65.9059 | -132.651 | NGR bulk stream sediment | <177 micron (NGR) | 39 | 0072:ff__1 | 739 | 111 | 0.67 | 12.6 | 1 | 3 | 242 | 0.12 | 0.59 | 0.34 | 11 | 13.4 | 18.83 | 2.75 | 2.1 | 69 | 0.08 | 3.6 | 0.42 | 342 | 1.7 | 0.005 | 25.6 | 0.077 | 10.7 | 0.28 | 0.58 | 2 | 1.1 | 20.5 | 0.02 | 3 | 10 | 0.1 | 0.6 | 31 | 0.05 | 112.2 | 5.2 | 1
106F:2001:1065:00:------:-- | 21:1130:000740 | 21:1130 | 21:0251 | 21:0251:000615 | 21:0251:000615:0001:0001:01 |  | 65.895 | -132.6966 | NGR bulk stream sediment | <177 micron (NGR) | 39 | 0042:bs__1 | 740 | 71 | 0.51 | 4.2 | 0.5 | 2 | 250.7 | 0.07 | 0.36 | 0.14 | 5.4 | 9.4 | 9.96 | 1.11 | 1.7 | 51 | 0.06 | 3.7 | 0.26 | 108 | 0.5 | 0.003 | 16.4 | 0.057 | 6.41 | 0.06 | 0.21 | 1.2 | 0.5 | 16.1 | 0.01 | 2 | 5 | 0.07 | 0.5 | 22 | 0.05 | 63.9 | 4.3 | 1
106F:2001:1066:00:------:-- | 21:1130:000741 | 21:1130 | 21:0251 | 21:0251:000616 | 21:0251:000616:0001:0001:00 |  | 65.8811 | -132.6767 | NGR bulk stream sediment | <177 micron (NGR) | 39 | 0102:s__02 | 741 | 123 | 0.68 | 7.1 | 0.8 | 3 | 415.6 | 0.13 | 0.24 | 0.16 | 7.7 | 12.8 | 14.56 | 2.06 | 2.4 | 49 | 0.09 | 3.4 | 0.23 | 147 | 1.37 | 0.008 | 19 | 0.068 | 10.49 | 0.06 | 0.39 | 1.7 | 0.7 | 24.7 | 0.02 | 2.8 | 5 | 0.08 | 0.5 | 31 | 0.05 | 77.1 | 6.1 | 2
106F:2001:1067:00:------:-- | 21:1130:000742 | 21:1130 | 21:0251 | 21:0251:000617 | 21:0251:000617:0001:0001:00 |  | 65.8708 | -132.6985 | NGR bulk stream sediment | <177 micron (NGR) | 39 | 0103:s__03 | 742 | 320 | 0.8 | 11.1 | 2.1 | 4 | 464.5 | 0.22 | 0.08 | 0.15 | 6.3 | 17.3 | 30.16 | 2.72 | 2.8 | 108 | 0.15 | 4.3 | 0.23 | 129 | 2.41 | 0.014 | 19.9 | 0.087 | 16.32 | 0.2 | 0.63 | 2.7 | 1.6 | 36.7 | 0.05 | 4.4 | 30 | 0.14 | 0.8 | 35 | 0.05 | 76 | 10.6 | 2
106F:2001:1068:00:------:-- | 21:1130:000743 | 21:1130 | 21:0251 | 21:0251:000618 | 21:0251:000618:0001:0001:00 |  | 65.8704 | -132.6649 | NGR bulk stream sediment | <177 micron (NGR) | 39 | 0104:s__04 | 743 | 235 | 0.74 | 10.6 | 1.3 | 4 | 426.3 | 0.19 | 0.19 | 0.24 | 11.6 | 15.6 | 24.87 | 2.51 | 2.6 | 88 | 0.11 | 4.2 | 0.25 | 382 | 2.05 | 0.013 | 23.1 | 0.085 | 13.9 | 0.17 | 0.56 | 2.4 | 1.5 | 37 | 0.04 | 3.9 | 20 | 0.12 | 0.8 | 33 | 0.05 | 81.6 | 8.5 | 2
106F:2001:1069:00:------:-- | 21:1130:000744 | 21:1130 | 21:0251 | 21:0251:000619 | 21:0251:000619:0001:0001:00 |  | 65.8349 | -132.7323 | NGR bulk stream sediment | <177 micron (NGR) | 39 | 0105:s__05 | 744 | 179 | 0.88 | 10.3 | 1.3 | 3 | 574.6 | 0.2 | 0.24 | 0.25 | 10.6 | 17.9 | 27.31 | 2.62 | 3.1 | 85 | 0.13 | 4.9 | 0.32 | 314 | 1.88 | 0.015 | 27.2 | 0.088 | 14.87 | 0.12 | 0.55 | 2.6 | 1.4 | 38.3 | 0.02 | 4.4 | 90 | 0.1 | 0.7 | 37 | 0.05 | 97.1 | 8.3 | 2
106F:2001:1070:00:------:-- | 21:1130:000745 | 21:1130 | 21:0251 | 21:0251:000620 | 21:0251:000620:0001:0001:00 |  | 65.8412 | -132.7213 | NGR bulk stream sediment | <177 micron (NGR) | 39 | 0106:s__06 | 745 | 192 | 0.73 | 9.3 | 1.2 | 4 | 529.2 | 0.19 | 0.28 | 0.37 | 10.6 | 14.2 | 23.35 | 2.54 | 2.5 | 85 | 0.12 | 4.4 | 0.26 | 356 | 2.04 | 0.007 | 26.5 | 0.089 | 13.71 | 0.13 | 0.63 | 2.3 | 1.6 | 35.8 | 0.02 | 3.9 | 50 | 0.11 | 0.8 | 34 | 0.05 | 108.2 | 7.6 | 2
106F:2001:1071:00:------:-- | 21:1130:000746 | 21:1130 | 21:0251 | 21:0251:000621 | 21:0251:000621:0001:0001:00 |  | 65.7919 | -132.6823 | NGR bulk stream sediment | <177 micron (NGR) | 39 | 0107:s__07 | 746 | 145 | 0.55 | 8.6 | 1 | 3 | 662.6 | 0.13 | 0.22 | 0.4 | 8.8 | 11.1 | 20.84 | 1.86 | 1.8 | 60 | 0.09 | 4.4 | 0.19 | 291 | 1.66 | 0.004 | 26.7 | 0.088 | 9.68 | 0.06 | 0.7 | 1.7 | 1.4 | 33 | 0.01 | 3 | 5 | 0.07 | 0.8 | 35 | 0.05 | 100.4 | 4.7 | 1
106F:2001:1072:90 | 21:1130:000747 | 21:1130 |  |  |  | 263 |  |  | Control Reference | Unspecified | 39 | 0901:R__01 | 747 | 80 | 1.84 | 6.3 | 49.9 | 1 | 52.5 | 0.58 | 0.67 | 0.21 | 12.6 | 20 | 158.37 | 4.04 | 6 | 20 | 0.03 | 4.4 | 0.7 | 459 | 13.33 | 0.019 | 13.2 | 0.06 | 7.72 | 0.56 | 0.16 | 3.6 | 3.3 | 48.4 | 0.45 | 1.1 | 1080 | 0.02 | 0.4 | 96 | 0.05 | 49.6 | 3.7 | 4
106F:2001:1073:00:------:-- | 21:1130:000748 | 21:1130 | 21:0251 | 21:0251:000622 | 21:0251:000622:0001:0001:00 |  | 65.8082 | -132.6222 | NGR bulk stream sediment | <177 micron (NGR) | 39 | 0108:s__08 | 748 | 92 | 0.8 | 5.3 | 1.7 | 1 | 425.5 | 0.12 | 0.24 | 0.23 | 4.3 | 14.4 | 16.42 | 1.64 | 2.6 | 75 | 0.06 | 4.8 | 0.18 | 63 | 0.68 | 0.002 | 17.1 | 0.059 | 9.26 | 0.11 | 0.21 | 1.8 | 0.6 | 16.8 | 0.01 | 2 | 40 | 0.09 | 0.7 | 33 | 0.05 | 43.1 | 24.6 | 1
106F:2001:1074:00:------:-- | 21:1130:000749 | 21:1130 | 21:0251 | 21:0251:000623 | 21:0251:000623:0001:0001:00 |  | 65.7728 | -132.5461 | NGR bulk stream sediment | <177 micron (NGR) | 39 | 0109:s__09 | 749 | 163 | 0.71 | 9.3 | 1 | 3 | 617.1 | 0.14 | 0.34 | 0.42 | 12.7 | 14 | 20.11 | 2.3 | 2.4 | 60 | 0.09 | 5.4 | 0.28 | 649 | 1.59 | 0.004 | 31.1 | 0.096 | 10.55 | 0.06 | 0.52 | 2.1 | 1 | 29.4 | 0.02 | 3.6 | 20 | 0.08 | 0.8 | 37 | 0.05 | 117 | 6.5 | 1
106F:2001:1075:00:------:-- | 21:1130:000750 | 21:1130 | 21:0251 | 21:0251:000624 | 21:0251:000624:0001:0001:00 |  | 65.7322 | -132.462 | NGR bulk stream sediment | <177 micron (NGR) | 39 | 0110:s__10 | 750 | 142 | 0.61 | 10.1 | 1.1 | 3 | 702.4 | 0.12 | 1.02 | 0.48 | 9.6 | 11.6 | 17.93 | 1.78 | 2 | 55 | 0.09 | 5.7 | 0.63 | 353 | 1.29 | 0.003 | 25.3 | 0.083 | 9.77 | 0.07 | 0.56 | 1.7 | 0.9 | 26.9 | 0.03 | 3.1 | 10 | 0.08 | 0.8 | 35 | 0.05 | 90.1 | 5.2 | 1
106F:2001:1076:00:------:-- | 21:1130:000751 | 21:1130 | 21:0251 | 21:0251:000625 | 21:0251:000625:0001:0001:00 |  | 65.7514 | -132.5021 | NGR bulk stream sediment | <177 micron (NGR) | 39 | 0111:s__11 | 751 | 307 | 0.71 | 9.4 | 1.8 | 4 | 623.2 | 0.18 | 0.55 | 0.73 | 11 | 14.3 | 29.93 | 2.2 | 2.3 | 95 | 0.12 | 6.2 | 0.37 | 384 | 2.26 | 0.005 | 37.5 | 0.111 | 11.75 | 0.13 | 0.88 | 2.2 | 1.7 | 34.7 | 0.05 | 4.1 | 100 | 0.1 | 1.2 | 45 | 0.05 | 149.8 | 5.7 | 1
106F:2001:1077:00:------:-- | 21:1130:000752 | 21:1130 | 21:0251 | 21:0251:000626 | 21:0251:000626:0001:0001:00 |  | 65.7571 | -132.4648 | NGR bulk stream sediment | <177 micron (NGR) | 39 | 0112:s__12 | 752 | 138 | 0.67 | 9.1 | 0.8 | 3 | 576.4 | 0.13 | 0.54 | 0.41 | 10.5 | 12.3 | 18.03 | 2.04 | 2.2 | 54 | 0.08 | 6.1 | 0.37 | 461 | 1.32 | 0.004 | 26 | 0.077 | 10.88 | 0.06 | 0.53 | 1.7 | 0.9 | 27.5 | 0.03 | 3.4 | 80 | 0.08 | 0.7 | 33 | 0.05 | 96.1 | 6 | 2
106F:2001:1078:00:------:-- | 21:1130:000753 | 21:1130 | 21:0251 | 21:0251:000627 | 21:0251:000627:0001:0001:00 |  | 65.7688 | -132.5143 | NGR bulk stream sediment | <177 micron (NGR) | 39 | 0113:s__13 | 753 | 267 | 0.68 | 10.3 | 1.6 | 4 | 646.1 | 0.16 | 0.31 | 0.73 | 11.2 | 13.2 | 27.08 | 2.14 | 2.3 | 91 | 0.12 | 5.9 | 0.24 | 416 | 2.13 | 0.005 | 37 | 0.105 | 11.62 | 0.1 | 0.92 | 2.2 | 1.7 | 33.9 | 0.04 | 3.9 | 30 | 0.09 | 1.2 | 44 | 0.05 | 141.3 | 5.4 | 2
106F:2001:1079:00:------:-- | 21:1130:000754 | 21:1130 | 21:0251 | 21:0251:000628 | 21:0251:000628:0001:0001:00 |  | 65.7589 | -132.5692 | NGR bulk stream sediment | <177 micron (NGR) | 39 | 0114:s__14 | 754 | 93 | 0.69 | 6.5 | 0.6 | 2 | 336.1 | 0.11 | 0.2 | 0.22 | 6.9 | 11.4 | 10.17 | 1.65 | 2.4 | 60 | 0.07 | 5.6 | 0.19 | 198 | 0.82 | 0.002 | 16.1 | 0.056 | 8.74 | 0.02 | 0.28 | 1.5 | 0.5 | 15 | 0.02 | 2.4 | 10 | 0.07 | 0.5 | 33 | 0.05 | 65.6 | 7.2 | 1
106F:2001:1080:00:------:-- | 21:1130:000755 | 21:1130 | 21:0251 | 21:0251:000629 | 21:0251:000629:0001:0001:00 |  | 65.747 | -132.4909 | NGR bulk stream sediment | <177 micron (NGR) | 39 | 0115:s__15 | 755 | 366 | 0.83 | 11.3 | 2 | 4 | 605.4 | 0.21 | 0.44 | 1.07 | 12.8 | 17 | 33.94 | 2.56 | 2.8 | 94 | 0.13 | 7.7 | 0.32 | 496 | 3 | 0.004 | 43.7 | 0.126 | 13.3 | 0.13 | 1.06 | 2.6 | 2.4 | 37.5 | 0.05 | 4.9 | 5 | 0.12 | 1.6 | 53 | 0.05 | 187.5 | 6.8 | 2
106F:2001:1081:80:1088:00 | 21:1130:000756 | 21:1130 | 21:0251 | 21:0251:000634 | 21:0251:000634:0001:0001:02 |  | 65.7036 | -132.6624 | NGR bulk stream sediment | <177 micron (NGR) | 40 | 0041:bs__1 | 756 | 166 | 0.67 | 8.5 | 0.9 | 2 | 572.4 | 0.15 | 0.29 | 0.5 | 11.1 | 12.6 | 20.24 | 1.88 | 2.3 | 62 | 0.1 | 6 | 0.24 | 377 | 1.41 | 0.003 | 29 | 0.084 | 10.74 | 0.04 | 0.58 | 2 | 1 | 26.3 | 0.03 | 3.3 | 5 | 0.08 | 0.8 | 37 | 0.05 | 111.4 | 4.7 | 2
106F:2001:1082:00:------:-- | 21:1130:000757 | 21:1130 | 21:0251 | 21:0251:000630 | 21:0251:000630:0001:0001:00 |  | 65.716 | -132.4427 | NGR bulk stream sediment | <177 micron (NGR) | 40 | 0101:s__01 | 757 | 137 | 0.8 | 8.6 | 1 | 4 | 438.8 | 0.15 | 0.45 | 0.33 | 9.5 | 15.7 | 18.02 | 1.94 | 2.7 | 77 | 0.09 | 7.7 | 0.31 | 268 | 1.29 | 0.003 | 25.9 | 0.076 | 11.76 | 0.04 | 0.46 | 2.2 | 0.7 | 21.3 | 0.03 | 3.7 | 40 | 0.09 | 0.8 | 36 | 0.05 | 88.4 | 8.9 | 2
106F:2001:1083:90 | 21:1130:000758 | 21:1130 |  |  |  | 78 |  |  | Control Reference | Unspecified | 40 | 0901:R__01 | 758 | 188 | 1.31 | 24.5 | 2.8 | 2 | 118.6 | 1.62 | 0.41 | 0.49 | 24.7 | 97 | 36.31 | 2.81 | 5.2 | 48 | 0.11 | 17.8 | 2.04 | 698 | 3.06 | 0.035 | 208.9 | 0.094 | 16.75 | 0.01 | 1.52 | 2.7 | 0.1 | 30.8 | 0.02 | 8.2 | 1340 | 0.28 | 8.2 | 57 | 5.3 | 84.3 | 3.5 | 8
106F:2001:1084:00:------:-- | 21:1130:000759 | 21:1130 | 21:0251 | 21:0251:000631 | 21:0251:000631:0001:0001:00 |  | 65.6646 | -132.7578 | NGR bulk stream sediment | <177 micron (NGR) | 40 | 0102:s__02 | 759 | 144 | 0.85 | 5.7 | 0.9 | 3 | 395.2 | 0.15 | 0.25 | 0.29 | 8.7 | 16.5 | 17.68 | 1.65 | 2.8 | 78 | 0.09 | 5.3 | 0.25 | 238 | 0.93 | 0.002 | 22.6 | 0.077 | 10.31 | 0.04 | 0.35 | 2.2 | 0.7 | 17.5 | 0.02 | 3.4 | 5 | 0.09 | 0.7 | 36 | 0.05 | 94.5 | 10.8 | 2
106F:2001:1085:10:------:-- | 21:1130:000760 | 21:1130 | 21:0251 | 21:0251:000632 | 21:0251:000632:0001:0001:00 |  | 65.6495 | -132.6849 | NGR bulk stream sediment | <177 micron (NGR) | 40 | 0071:ff__1 | 760 | 114 | 0.53 | 13.6 | 1 | 4 | 318.1 | 0.13 | 1.05 | 0.35 | 10.2 | 10.1 | 17.25 | 2.12 | 1.8 | 47 | 0.08 | 4.5 | 0.67 | 477 | 2.66 | 0.008 | 22.6 | 0.08 | 10.3 | 0.2 | 0.65 | 1.7 | 1 | 27.3 | 0.02 | 2.8 | 5 | 0.14 | 0.7 | 29 | 0.05 | 85.5 | 3.9 | 2
106F:2001:1086:20:1085:10 | 21:1130:000761 | 21:1130 | 21:0251 | 21:0251:000632 | 21:0251:000632:0002:0001:00 |  | 65.6495 | -132.6849 | NGR bulk stream sediment | <177 micron (NGR) | 40 | 0072:ff__1 | 761 | 116 | 0.51 | 14 | 0.4 | 3 | 319.8 | 0.13 | 1.13 | 0.47 | 9.7 | 10.4 | 16.9 | 2.23 | 1.7 | 50 | 0.07 | 4.1 | 0.7 | 442 | 2.55 | 0.007 | 21.9 | 0.081 | 10.06 | 0.24 | 0.68 | 1.5 | 1 | 27.2 | 0.03 | 2.6 | 50 | 0.14 | 0.6 | 31 | 0.05 | 101.3 | 3.8 | 2
106F:2001:1087:00:------:-- | 21:1130:000762 | 21:1130 | 21:0251 | 21:0251:000633 | 21:0251:000633:0001:0001:00 |  | 65.6711 | -132.6713 | NGR bulk stream sediment | <177 micron (NGR) | 40 | 0103:s__03 | 762 | 153 | 0.61 | 13.1 | 0.7 | 4 | 373.5 | 0.15 | 0.84 | 0.36 | 11.1 | 12.8 | 20.45 | 2.29 | 2.1 | 55 | 0.09 | 4.4 | 0.57 | 447 | 2.3 | 0.006 | 26.5 | 0.09 | 11.1 | 0.21 | 0.69 | 1.8 | 1.1 | 28.8 | 0.05 | 3.2 | 70 | 0.11 | 0.7 | 33 | 0.05 | 97.8 | 3.8 | 1
106F:2001:1088:00:------:-- | 21:1130:000763 | 21:1130 | 21:0251 | 21:0251:000634 | 21:0251:000634:0001:0001:01 |  | 65.7036 | -132.6624 | NGR bulk stream sediment | <177 micron (NGR) | 40 | 0042:bs__1 | 763 | 168 | 0.64 | 8.1 | 0.8 | 2 | 544.3 | 0.14 | 0.27 | 0.53 | 11 | 12 | 19.54 | 1.78 | 2.2 | 56 | 0.1 | 5.8 | 0.23 | 366 | 1.41 | 0.003 | 29.5 | 0.082 | 10.22 | 0.05 | 0.58 | 1.9 | 1 | 26.2 | 0.04 | 3.1 | 40 | 0.09 | 0.8 | 38 | 0.05 | 108.1 | 4.6 | 2
106F:2001:1089:00:------:-- | 21:1130:000764 | 21:1130 | 21:0251 | 21:0251:000635 | 21:0251:000635:0001:0001:00 |  | 65.6994 | -132.6752 | NGR bulk stream sediment | <177 micron (NGR) | 40 | 0104:s__04 | 764 | 159 | 0.63 | 7.3 | 1 | 3 | 527.4 | 0.12 | 0.3 | 0.38 | 9.6 | 12.3 | 18.43 | 1.85 | 2.2 | 49 | 0.1 | 5.4 | 0.26 | 346 | 1.33 | 0.003 | 27.1 | 0.082 | 9.53 | 0.06 | 0.5 | 1.8 | 0.8 | 23.5 | 0.05 | 2.9 | 5 | 0.07 | 0.7 | 36 | 0.05 | 100.1 | 4.4 | 2
106F:2001:1090:00:------:-- | 21:1130:000765 | 21:1130 | 21:0251 | 21:0251:000636 | 21:0251:000636:0001:0001:00 |  | 65.7242 | -132.7059 | NGR bulk stream sediment | <177 micron (NGR) | 40 | 0105:s__05 | 765 | 184 | 0.68 | 8.9 | 2.3 | 3 | 644.6 | 0.15 | 0.28 | 0.6 | 10.6 | 12.8 | 22.1 | 1.96 | 2.4 | 67 | 0.11 | 6.1 | 0.23 | 356 | 1.7 | 0.003 | 32.1 | 0.091 | 10.95 | 0.06 | 0.71 | 1.9 | 1.2 | 32.9 | 0.04 | 3.3 | 5 | 0.09 | 1 | 40 | 0.05 | 121.5 | 5.5 | 2
106F:2001:1091:00:------:-- | 21:1130:000766 | 21:1130 | 21:0251 | 21:0251:000637 | 21:0251:000637:0001:0001:00 |  | 65.7223 | -132.6632 | NGR bulk stream sediment | <177 micron (NGR) | 40 | 0106:s__06 | 766 | 187 | 0.63 | 9.3 | 1.3 | 2 | 714.1 | 0.14 | 0.26 | 0.69 | 10.6 | 13.7 | 19.73 | 1.89 | 2.2 | 69 | 0.1 | 4.9 | 0.22 | 369 | 1.55 | 0.003 | 33.1 | 0.095 | 9.61 | 0.03 | 0.5 | 2 | 1.2 | 33.9 | 0.04 | 3.1 | 5 | 0.06 | 0.8 | 38 | 0.05 | 118.9 | 4.6 | 0.5
106F:2001:1092:00:------:-- | 21:1130:000767 | 21:1130 | 21:0251 | 21:0251:000638 | 21:0251:000638:0001:0001:00 |  | 65.7154 | -132.6439 | NGR bulk stream sediment | <177 micron (NGR) | 40 | 0107:s__07 | 767 | 163 | 0.69 | 7.8 | 0.9 | 2 | 555.9 | 0.13 | 0.31 | 0.43 | 10.5 | 13.9 | 17.11 | 1.87 | 2.4 | 59 | 0.1 | 4.4 | 0.29 | 357 | 1.04 | 0.003 | 30.8 | 0.086 | 8.51 | 0.05 | 0.31 | 2 | 0.9 | 31.5 | 0.03 | 3 | 70 | 0.05 | 0.7 | 36 | 0.05 | 110.4 | 4.8 | 0.5
106F:2001:1093:00:------:-- | 21:1130:000768 | 21:1130 | 21:0251 | 21:0251:000639 | 21:0251:000639:0001:0001:00 |  | 65.694 | -132.5908 | NGR bulk stream sediment | <177 micron (NGR) | 40 | 0108:s__08 | 768 | 142 | 0.59 | 7.9 | 2.5 | 2 | 603.6 | 0.12 | 0.4 | 0.42 | 8.8 | 13 | 17.38 | 1.73 | 2.2 | 65 | 0.09 | 4.5 | 0.28 | 321 | 1.24 | 0.002 | 26.7 | 0.078 | 9.29 | 0.05 | 0.35 | 1.9 | 1 | 26.3 | 0.03 | 2.7 | 140 | 0.07 | 0.7 | 34 | 0.05 | 98 | 5.6 | 0.5
106F:2001:1094:00:------:-- | 21:1130:000769 | 21:1130 | 21:0251 | 21:0251:000640 | 21:0251:000640:0001:0001:00 |  | 65.7219 | -132.4962 | NGR bulk stream sediment | <177 micron (NGR) | 40 | 0109:s__09 | 769 | 84 | 0.74 | 6.8 | 0.8 | 2 | 374.7 | 0.1 | 0.19 | 0.21 | 7.5 | 13.7 | 9.12 | 1.85 | 2.6 | 54 | 0.06 | 4.2 | 0.18 | 243 | 0.85 | 0.002 | 17.7 | 0.064 | 8.27 | 0.01 | 0.2 | 1.7 | 0.4 | 15.5 | 0.02 | 2.2 | 130 | 0.08 | 0.5 | 36 | 0.05 | 70 | 7.7 | 0.5
106F:2001:1095:00:------:-- | 21:1130:000770 | 21:1130 | 21:0251 | 21:0251:000641 | 21:0251:000641:0001:0001:00 |  | 65.726 | -132.4579 | NGR bulk stream sediment | <177 micron (NGR) | 40 | 0110:s__10 | 770 | 218 | 0.7 | 9.9 | 0.8 | 4 | 526.6 | 0.15 | 0.3 | 0.55 | 11.1 | 15.7 | 20.02 | 2.06 | 2.3 | 58 | 0.11 | 5.3 | 0.22 | 448 | 1.86 | 0.004 | 31.2 | 0.107 | 10.87 | 0.04 | 0.52 | 2.2 | 1.3 | 29.8 | 0.04 | 3.6 | 50 | 0.07 | 1 | 45 | 0.05 | 117.1 | 6 | 2
106F:2001:1096:00:------:-- | 21:1130:000771 | 21:1130 | 21:0251 | 21:0251:000642 | 21:0251:000642:0001:0001:00 |  | 65.7013 | -132.4516 | NGR bulk stream sediment | <177 micron (NGR) | 40 | 0111:s__11 | 771 | 165 | 0.78 | 7.9 | 1 | 3 | 1032.5 | 0.17 | 0.32 | 0.38 | 13.5 | 16.6 | 25.48 | 2.35 | 2.8 | 69 | 0.11 | 5.8 | 0.31 | 443 | 1.37 | 0.003 | 32.3 | 0.088 | 11.95 | 0.05 | 0.39 | 2.4 | 0.8 | 28.4 | 0.05 | 3.8 | 210 | 0.06 | 0.7 | 37 | 0.05 | 107.6 | 6.5 | 1
106F:2001:1097:00:------:-- | 21:1130:000772 | 21:1130 | 21:0251 | 21:0251:000643 | 21:0251:000643:0001:0001:00 |  | 65.6933 | -132.3303 | NGR bulk stream sediment | <177 micron (NGR) | 40 | 0112:s__12 | 772 | 116 | 0.94 | 11.4 | 1.2 | 3 | 501.7 | 0.15 | 0.4 | 0.39 | 12.7 | 17.1 | 13.79 | 3.17 | 3 | 77 | 0.08 | 5.8 | 0.24 | 758 | 0.76 | 0.003 | 21.9 | 0.085 | 10 | 0.04 | 0.23 | 2.3 | 0.6 | 18.2 | 0.02 | 3.2 | 90 | 0.09 | 0.7 | 38 | 0.05 | 103.5 | 14.7 | 1
106F:2001:1098:00:------:-- | 21:1130:000773 | 21:1130 | 21:0251 | 21:0251:000644 | 21:0251:000644:0001:0001:00 |  | 65.6504 | -132.2709 | NGR bulk stream sediment | <177 micron (NGR) | 40 | 0113:s__13 | 773 | 150 | 1.02 | 7.2 | 1.2 | 3 | 450.7 | 0.16 | 0.31 | 0.33 | 9 | 17.9 | 17.22 | 2.39 | 3.1 | 80 | 0.08 | 5.8 | 0.23 | 335 | 0.75 | 0.002 | 21.2 | 0.076 | 9.88 | 0.04 | 0.25 | 2.5 | 0.7 | 17.2 | 0.03 | 3.2 | 80 | 0.1 | 0.8 | 42 | 0.05 | 94.5 | 12 | 1
106F:2001:1099:00:------:-- | 21:1130:000774 | 21:1130 | 21:0251 | 21:0251:000645 | 21:0251:000645:0001:0001:00 |  | 65.6372 | -132.3047 | NGR bulk stream sediment | <177 micron (NGR) | 40 | 0114:s__14 | 774 | 119 | 1.08 | 5.9 | 1.2 | 3 | 332.1 | 0.19 | 0.26 | 0.25 | 7.6 | 20.8 | 19.98 | 2.28 | 3.5 | 68 | 0.11 | 6.8 | 0.27 | 169 | 0.56 | 0.004 | 22.5 | 0.078 | 12.32 | 0.05 | 0.18 | 3 | 0.4 | 18.2 | 0.02 | 3.9 | 20 | 0.1 | 0.7 | 41 | 0.05 | 76 | 12.6 | 2
106F:2001:1100:00:------:-- | 21:1130:000775 | 21:1130 | 21:0251 | 21:0251:000646 | 21:0251:000646:0001:0001:00 |  | 65.653 | -132.3729 | NGR bulk stream sediment | <177 micron (NGR) | 40 | 0115:s__15 | 775 | 82 | 0.73 | 8.7 | 0.4 | 3 | 293.2 | 0.12 | 0.86 | 0.22 | 9.4 | 14.9 | 13.88 | 2.17 | 2.4 | 43 | 0.08 | 5.6 | 0.54 | 399 | 0.89 | 0.003 | 24 | 0.085 | 9.76 | 0.04 | 0.23 | 2.1 | 0.4 | 22.4 | 0.03 | 3 | 110 | 0.07 | 0.6 | 33 | 0.05 | 87.2 | 5.4 | 0.5
106F:2001:1101:80:1109:10 | 21:1130:000776 | 21:1130 | 21:0251 | 21:0251:000653 | 21:0251:000653:0001:0001:02 |  | 65.5119 | -133.4247 | NGR bulk stream sediment | <177 micron (NGR) | 41 | 0011:bff_1 | 776 | 62 | 0.68 | 8.2 | 0.5 | 3 | 233.8 | 0.11 | 4.56 | 0.29 | 8.3 | 13.8 | 14.43 | 2.14 | 2.1 | 36 | 0.06 | 4.9 | 2.55 | 440 | 1.93 | 0.005 | 23.4 | 0.074 | 9.63 | 0.06 | 0.36 | 2.1 | 0.4 | 69.6 | 0.03 | 2.3 | 70 | 0.1 | 0.6 | 34 | 0.05 | 82.5 | 5.3 | 2
106F:2001:1102:00:------:-- | 21:1130:000777 | 21:1130 | 21:0251 | 21:0251:000647 | 21:0251:000647:0001:0001:00 |  | 65.6332 | -132.3844 | NGR bulk stream sediment | <177 micron (NGR) | 41 | 0101:s__01 | 777 | 65 | 0.66 | 6.4 | 0.4 | 2 | 200.9 | 0.1 | 0.3 | 0.13 | 8.4 | 12.6 | 9.1 | 1.85 | 2.2 | 45 | 0.06 | 4.7 | 0.21 | 555 | 0.65 | 0.003 | 16.3 | 0.061 | 7.53 | 0.03 | 0.16 | 1.6 | 0.2 | 16.5 | 0.02 | 2.4 | 140 | 0.06 | 0.4 | 28 | 0.05 | 72.4 | 6.9 | 0.5
106F:2001:1103:00:------:-- | 21:1130:000778 | 21:1130 | 21:0251 | 21:0251:000648 | 21:0251:000648:0001:0001:00 |  | 65.6801 | -132.3135 | NGR bulk stream sediment | <177 micron (NGR) | 41 | 0102:s__02 | 778 | 79 | 0.51 | 3 | 0.9 | 2 | 294.1 | 0.06 | 0.45 | 0.27 | 3.8 | 10.3 | 15.87 | 0.93 | 1.7 | 78 | 0.05 | 3.4 | 0.17 | 156 | 0.45 | 0.002 | 15 | 0.069 | 4.93 | 0.11 | 0.19 | 1.2 | 0.7 | 14.3 | 0.01 | 1 | 5 | 0.06 | 0.6 | 21 | 0.05 | 36.2 | 23.9 | 0.5
106F:2001:1104:00:------:-- | 21:1130:000779 | 21:1130 | 21:0251 | 21:0251:000649 | 21:0251:000649:0001:0001:00 |  | 65.6283 | -132.2612 | NGR bulk stream sediment | <177 micron (NGR) | 41 | 0103:s__03 | 779 | 61 | 0.67 | 8.3 | 0.5 | 3 | 263.1 | 0.11 | 1.1 | 0.17 | 10.4 | 11.6 | 10.83 | 2.28 | 2 | 39 | 0.07 | 4.5 | 0.69 | 748 | 0.84 | 0.003 | 19.6 | 0.076 | 8.67 | 0.05 | 0.23 | 1.6 | 0.3 | 20.9 | 0.02 | 2.3 | 70 | 0.06 | 0.4 | 30 | 0.05 | 95.3 | 6.7 | 0.5
106F:2001:1105:00:------:-- | 21:1130:000780 | 21:1130 | 21:0251 | 21:0251:000650 | 21:0251:000650:0001:0001:00 |  | 65.5892 | -132.189 | NGR bulk stream sediment | <177 micron (NGR) | 41 | 0104:s__04 | 780 | 93 | 0.57 | 4 | 1.6 | 3 | 360 | 0.08 | 1.07 | 0.42 | 5.5 | 10.2 | 30.58 | 1.58 | 1.2 | 110 | 0.02 | 3.3 | 0.14 | 316 | 0.7 | 0.005 | 13.7 | 0.15 | 5.97 | 0.33 | 0.3 | 1 | 1 | 24.5 | 0.03 | 0.6 | 30 | 0.04 | 0.8 | 22 | 0.05 | 46.1 | 84.3 | 0.5
106F:2001:1106:00:------:-- | 21:1130:000781 | 21:1130 | 21:0251 | 21:0251:000651 | 21:0251:000651:0001:0001:00 |  | 65.4998 | -133.5622 | NGR bulk stream sediment | <177 micron (NGR) | 41 | 0105:s__05 | 781 | 95 | 0.96 | 7.5 | 0.7 | 4 | 218.9 | 0.16 | 1.37 | 0.28 | 9.4 | 17.5 | 18.25 | 2.24 | 3.1 | 51 | 0.08 | 6.8 | 0.68 | 374 | 0.94 | 0.005 | 25.1 | 0.066 | 11.22 | 0.05 | 0.23 | 2.7 | 0.6 | 154.1 | 0.04 | 3.5 | 100 | 0.09 | 0.5 | 36 | 0.05 | 90.1 | 13.3 | 1
106F:2001:1107:00:------:-- | 21:1130:000782 | 21:1130 | 21:0251 | 21:0251:000652 | 21:0251:000652:0001:0001:00 |  | 65.5233 | -133.4457 | NGR bulk stream sediment | <177 micron (NGR) | 41 | 0106:s__06 | 782 | 71 | 1.01 | 14.4 | 0.4 | 4 | 275.3 | 0.17 | 1.07 | 0.33 | 14.2 | 19.6 | 21.04 | 3.64 | 3.1 | 47 | 0.09 | 6 | 0.85 | 1165 | 2.54 | 0.004 | 30.3 | 0.086 | 13.4 | 0.07 | 0.4 | 2.6 | 0.4 | 34.4 | 0.03 | 2.4 | 5 | 0.14 | 0.9 | 44 | 0.05 | 144.9 | 12.4 | 0.5
106F:2001:1108:90 | 21:1130:000783 | 21:1130 |  |  |  | 91 |  |  | Control Reference | Unspecified | 41 | 0901:R__01 | 783 | 301 | 1.12 | 20.4 | 2.8 | 8 | 305.9 | 0.51 | 1.61 | 0.87 | 15.1 | 27.4 | 35.39 | 3.21 | 4 | 108 | 0.08 | 19.7 | 0.78 | 3840 | 1.07 | 0.023 | 22.6 | 0.15 | 36.18 | 0.21 | 2.37 | 2.8 | 1.8 | 32.5 | 0.05 | 0.8 | 220 | 0.2 | 6 | 47 | 0.05 | 158.8 | 29.2 | 2
106F:2001:1109:10:------:-- | 21:1130:000784 | 21:1130 | 21:0251 | 21:0251:000653 | 21:0251:000653:0001:0001:01 |  | 65.5119 | -133.4247 | NGR bulk stream sediment | <177 micron (NGR) | 41 | 0012:bff_1 | 784 | 62 | 0.65 | 7.6 | 0.6 | 3 | 228.3 | 0.1 | 4.42 | 0.3 | 8.1 | 13.2 | 14.92 | 2.09 | 2 | 33 | 0.06 | 4.5 | 2.45 | 468 | 1.86 | 0.006 | 23.6 | 0.072 | 8.92 | 0.06 | 0.32 | 2 | 0.4 | 66.9 | 0.03 | 2 | 60 | 0.1 | 0.6 | 34 | 0.05 | 78.4 | 5 | 0.5
106F:2001:1110:20:1109:10 | 21:1130:000785 | 21:1130 | 21:0251 | 21:0251:000653 | 21:0251:000653:0002:0001:00 |  | 65.5119 | -133.4247 | NGR bulk stream sediment | <177 micron (NGR) | 41 | 0013:bff_1 | 785 | 59 | 0.64 | 8 | 0.4 | 2 | 217.2 | 0.1 | 4.76 | 0.3 | 8.2 | 14 | 14.75 | 2.11 | 2.1 | 32 | 0.06 | 4.8 | 2.63 | 408 | 1.92 | 0.005 | 22.9 | 0.076 | 8.82 | 0.07 | 0.33 | 2.1 | 0.3 | 70.3 | 0.03 | 2.2 | 10 | 0.09 | 0.6 | 34 | 0.05 | 75.5 | 4.5 | 2
106F:2001:1111:00:------:-- | 21:1130:000786 | 21:1130 | 21:0251 | 21:0251:000654 | 21:0251:000654:0001:0001:00 |  | 65.539 | -133.4344 | NGR bulk stream sediment | <177 micron (NGR) | 41 | 0107:s__07 | 786 | 120 | 0.74 | 11.4 | 0.9 | 4 | 260.2 | 0.17 | 3.78 | 0.79 | 11.8 | 16 | 24.77 | 2.85 | 2.6 | 46 | 0.08 | 5.3 | 2.16 | 517 | 1.68 | 0.006 | 27.7 | 0.106 | 11.42 | 0.24 | 0.48 | 2.5 | 1.1 | 68.3 | 0.04 | 3.1 | 70 | 0.07 | 0.7 | 39 | 0.05 | 99.7 | 3.6 | 0.5
106F:2001:1112:00:------:-- | 21:1130:000787 | 21:1130 | 21:0251 | 21:0251:000655 | 21:0251:000655:0001:0001:00 |  | 65.5836 | -133.4421 | NGR bulk stream sediment | <177 micron (NGR) | 41 | 0108:s__08 | 787 | 108 | 0.7 | 12.7 | 0.2 | 3 | 303.6 | 0.16 | 1.9 | 1.97 | 13.8 | 13.6 | 20.41 | 2.3 | 2.3 | 56 | 0.08 | 4 | 1.3 | 369 | 2.65 | 0.007 | 37.1 | 0.08 | 12.61 | 0.17 | 0.84 | 2.4 | 2.2 | 50.9 | 0.05 | 2.4 | 90 | 0.36 | 0.7 | 40 | 0.05 | 200.6 | 5.8 | 0.5
106F:2001:1113:00:------:-- | 21:1130:000788 | 21:1130 | 21:0251 | 21:0251:000656 | 21:0251:000656:0001:0001:00 |  | 65.5856 | -133.4653 | NGR bulk stream sediment | <177 micron (NGR) | 41 | 0109:s__09 | 788 | 86 | 0.66 | 8.9 | 0.3 | 3 | 250.1 | 0.12 | 5.46 | 0.78 | 12.8 | 13.8 | 19.9 | 2.1 | 2.1 | 38 | 0.06 | 4.2 | 3.03 | 497 | 1.63 | 0.006 | 32.4 | 0.063 | 9.58 | 0.13 | 0.36 | 2.2 | 0.6 | 86 | 0.1 | 2.2 | 60 | 0.07 | 0.5 | 30 | 0.05 | 140.9 | 3.8 | 0.5
106F:2001:1114:00:------:-- | 21:1130:000789 | 21:1130 | 21:0251 | 21:0251:000657 | 21:0251:000657:0001:0001:00 |  | 65.5447 | -133.5094 | NGR bulk stream sediment | <177 micron (NGR) | 41 | 0110:s__10 | 789 | 90 | 1.16 | 13.7 | 0.8 | 3 | 283.8 | 0.18 | 0.51 | 0.39 | 17.9 | 20.2 | 13.87 | 4.59 | 3.3 | 61 | 0.07 | 7 | 0.42 | 787 | 3.61 | 0.003 | 23.6 | 0.086 | 11.23 | 0.06 | 0.28 | 2.6 | 0.5 | 21.4 | 0.04 | 3.1 | 30 | 0.11 | 0.7 | 48 | 0.05 | 151.6 | 16.3 | 0.5
106F:2001:1115:00:------:-- | 21:1130:000790 | 21:1130 | 21:0251 | 21:0251:000658 | 21:0251:000658:0001:0001:00 |  | 65.5371 | -133.5902 | NGR bulk stream sediment | <177 micron (NGR) | 41 | 0111:s__11 | 790 | 103 | 0.62 | 10.5 | 0.5 | 3 | 316.6 | 0.11 | 2.85 | 1.38 | 17.2 | 11.5 | 17.17 | 2.22 | 1.8 | 37 | 0.07 | 4.1 | 1.77 | 449 | 2.36 | 0.005 | 55.3 | 0.075 | 8.91 | 0.16 | 0.47 | 1.8 | 0.8 | 76.3 | 0.03 | 2.4 | 40 | 0.1 | 0.6 | 29 | 0.05 | 293.9 | 4.3 | 0.5
106F:2001:1116:00:------:-- | 21:1130:000791 | 21:1130 | 21:0251 | 21:0251:000659 | 21:0251:000659:0001:0001:00 |  | 65.5616 | -133.5611 | NGR bulk stream sediment | <177 micron (NGR) | 41 | 0112:s__12 | 791 | 122 | 1.04 | 11.6 | 1.4 | 4 | 382.6 | 0.16 | 0.72 | 0.31 | 10.9 | 18.9 | 21.03 | 2.97 | 3.3 | 65 | 0.09 | 6.7 | 0.47 | 382 | 0.92 | 0.004 | 26.6 | 0.077 | 11.1 | 0.07 | 0.28 | 2.8 | 0.7 | 23.7 | 0.02 | 3.6 | 30 | 0.09 | 0.5 | 43 | 0.05 | 92.4 | 16.9 | 0.5
106F:2001:1117:00:------:-- | 21:1130:000792 | 21:1130 | 21:0251 | 21:0251:000660 | 21:0251:000660:0001:0001:00 |  | 65.5733 | -133.5444 | NGR bulk stream sediment | <177 micron (NGR) | 41 | 0113:s__13 | 792 | 103 | 0.88 | 14.5 | 0.5 | 4 | 357.8 | 0.18 | 1.21 | 0.24 | 13 | 17.1 | 19.75 | 3.03 | 2.7 | 62 | 0.1 | 5.5 | 0.68 | 636 | 1.54 | 0.008 | 28.3 | 0.076 | 13.28 | 0.12 | 0.31 | 2.7 | 0.7 | 38.3 | 0.03 | 3.8 | 110 | 0.1 | 0.5 | 39 | 0.05 | 105.1 | 7.4 | 2
106F:2001:1118:00:------:-- | 21:1130:000793 | 21:1130 | 21:0251 | 21:0251:000661 | 21:0251:000661:0001:0001:00 |  | 65.5977 | -133.5064 | NGR bulk stream sediment | <177 micron (NGR) | 41 | 0114:s__14 | 793 | 90 | 0.76 | 10.2 | 0.4 | 4 | 270.6 | 0.13 | 2.11 | 0.34 | 10.8 | 15.7 | 19.27 | 2.51 | 2.4 | 45 | 0.08 | 5.2 | 1.27 | 542 | 1.53 | 0.005 | 26.1 | 0.076 | 10.32 | 0.12 | 0.32 | 2.3 | 0.5 | 34.5 | 0.04 | 3.2 | 50 | 0.09 | 0.5 | 37 | 0.05 | 97.1 | 5.3 | 0.5
106F:2001:1119:00:------:-- | 21:1130:000794 | 21:1130 | 21:0251 | 21:0251:000662 | 21:0251:000662:0001:0001:00 |  | 65.6104 | -133.4823 | NGR bulk stream sediment | <177 micron (NGR) | 41 | 0115:s__15 | 794 | 64 | 0.61 | 7.5 | 0.7 | 3 | 207.8 | 0.1 | 4.76 | 0.23 | 8.7 | 13 | 17.34 | 2.48 | 2 | 29 | 0.06 | 5.6 | 2.69 | 416 | 1.13 | 0.006 | 19.6 | 0.074 | 9.26 | 0.07 | 0.32 | 1.8 | 0.3 | 45.8 | 0.02 | 3.1 | 40 | 0.06 | 0.5 | 34 | 0.05 | 60.9 | 3.3 | 0.5
106F:2001:1120:00:------:-- | 21:1130:000795 | 21:1130 | 21:0251 | 21:0251:000663 | 21:0251:000663:0001:0001:00 |  | 65.6175 | -133.4057 | NGR bulk stream sediment | <177 micron (NGR) | 41 | 0116:s__16 | 795 | 67 | 0.83 | 8.4 | 0.7 | 3 | 261.1 | 0.13 | 1 | 0.21 | 11.7 | 16.1 | 13.95 | 2.23 | 2.7 | 48 | 0.07 | 5.4 | 0.72 | 533 | 1.1 | 0.003 | 22.9 | 0.067 | 10.19 | 0.05 | 0.22 | 2.1 | 0.5 | 24.6 | 0.03 | 2.7 | 5 | 0.07 | 0.4 | 37 | 0.05 | 85.8 | 6.4 | 0.5
106F:2001:1121:80:1125:00 | 21:1130:000796 | 21:1130 | 21:0251 | 21:0251:000666 | 21:0251:000666:0001:0001:02 |  | 65.6391 | -133.5271 | NGR bulk stream sediment | <177 micron (NGR) | 42 | 0041:bs__1 | 796 | 95 | 0.77 | 15.2 | 0.7 | 4 | 413 | 0.14 | 4.18 | 0.23 | 10.5 | 15.6 | 18.86 | 2.26 | 2.4 | 50 | 0.08 | 5 | 2.07 | 493 | 1.2 | 0.007 | 23.9 | 0.094 | 12.27 | 0.12 | 0.44 | 2.4 | 0.6 | 72.6 | 0.06 | 3.1 | 30 | 0.06 | 0.6 | 37 | 0.05 | 77.8 | 4.3 | 1
106F:2001:1122:00:------:-- | 21:1130:000797 | 21:1130 | 21:0251 | 21:0251:000664 | 21:0251:000664:0001:0001:00 |  | 65.647 | -133.3648 | NGR bulk stream sediment | <177 micron (NGR) | 42 | 0101:s__01 | 797 | 163 | 0.81 | 17.5 | 0.8 | 3 | 248.9 | 0.16 | 3.36 | 0.36 | 12.3 | 16.4 | 22.43 | 3.03 | 2.6 | 62 | 0.08 | 4 | 1.98 | 522 | 1.46 | 0.007 | 28.8 | 0.096 | 13.73 | 0.29 | 0.6 | 2.5 | 1.1 | 48.3 | 0.05 | 2.7 | 90 | 0.08 | 0.5 | 42 | 0.05 | 106.3 | 4.8 | 1
106F:2001:1123:10:------:-- | 21:1130:000798 | 21:1130 | 21:0251 | 21:0251:000665 | 21:0251:000665:0001:0001:00 |  | 65.6229 | -133.5285 | NGR bulk stream sediment | <177 micron (NGR) | 42 | 0071:ff__1 | 798 | 84 | 0.84 | 10.5 | 0.4 | 3 | 289.7 | 0.16 | 2.27 | 0.29 | 12.7 | 17.2 | 20.6 | 2.55 | 2.8 | 46 | 0.09 | 5.6 | 1.4 | 542 | 1.45 | 0.004 | 27.8 | 0.074 | 12.5 | 0.09 | 0.33 | 2.5 | 0.5 | 37.4 | 0.06 | 3.3 | 5 | 0.08 | 0.5 | 37 | 0.05 | 87.9 | 6 | 0.5
106F:2001:1124:20:1123:10 | 21:1130:000799 | 21:1130 | 21:0251 | 21:0251:000665 | 21:0251:000665:0002:0001:00 |  | 65.6229 | -133.5285 | NGR bulk stream sediment | <177 micron (NGR) | 42 | 0072:ff__1 | 799 | 80 | 0.76 | 10.4 | 0.9 | 3 | 287.2 | 0.15 | 2.07 | 0.31 | 11.7 | 14.7 | 19.97 | 2.53 | 2.7 | 46 | 0.08 | 5.5 | 1.27 | 488 | 1.39 | 0.005 | 24.9 | 0.071 | 12.55 | 0.1 | 0.52 | 2.1 | 0.6 | 30 | 0.03 | 3.3 | 5 | 0.08 | 0.6 | 35 | 0.05 | 95.4 | 6.3 | 2
106F:2001:1125:00:------:-- | 21:1130:000800 | 21:1130 | 21:0251 | 21:0251:000666 | 21:0251:000666:0001:0001:01 |  | 65.6391 | -133.5271 | NGR bulk stream sediment | <177 micron (NGR) | 42 | 0042:bs__1 | 800 | 88 | 0.73 | 15.1 | 1 | 3 | 427.7 | 0.14 | 4.17 | 0.17 | 10.8 | 14.4 | 19.58 | 2.16 | 2.4 | 51 | 0.07 | 5 | 1.99 | 426 | 1.26 | 0.006 | 22 | 0.092 | 12.48 | 0.09 | 0.6 | 2.1 | 0.6 | 64.3 | 0.06 | 3.1 | 80 | 0.08 | 0.7 | 35 | 0.05 | 73.3 | 4.8 | 1
106F:2001:1126:00:------:-- | 21:1130:000801 | 21:1130 | 21:0251 | 21:0251:000667 | 21:0251:000667:0001:0001:00 |  | 65.6464 | -133.5651 | NGR bulk stream sediment | <177 micron (NGR) | 42 | 0102:s__02 | 801 | 100 | 0.88 | 11.1 | 1.1 | 3 | 421.2 | 0.15 | 1.7 | 0.25 | 11 | 16.2 | 19.8 | 2.29 | 2.9 | 57 | 0.08 | 5.8 | 1.07 | 489 | 1.07 | 0.004 | 23.2 | 0.08 | 11.74 | 0.06 | 0.34 | 2.4 | 0.6 | 27.1 | 0.03 | 3.5 | 5 | 0.09 | 0.7 | 39 | 0.05 | 81 | 7.6 | 1
106F:2001:1127:00:------:-- | 21:1130:000802 | 21:1130 | 21:0251 | 21:0251:000668 | 21:0251:000668:0001:0001:00 |  | 65.6816 | -133.6087 | NGR bulk stream sediment | <177 micron (NGR) | 42 | 0103:s__03 | 802 | 84 | 0.73 | 11.3 | 0.7 | 3 | 282.1 | 0.14 | 2.6 | 0.22 | 10.8 | 14.7 | 20.62 | 2.37 | 2.5 | 41 | 0.07 | 4.9 | 1.57 | 530 | 1.18 | 0.005 | 24.6 | 0.09 | 11.41 | 0.05 | 0.38 | 2.2 | 0.5 | 29 | 0.05 | 3.2 | 5 | 0.06 | 0.6 | 35 | 0.05 | 83.7 | 5.4 | 2
106F:2001:1128:00:------:-- | 21:1130:000803 | 21:1130 | 21:0251 | 21:0251:000669 | 21:0251:000669:0001:0001:00 |  | 65.6881 | -133.6253 | NGR bulk stream sediment | <177 micron (NGR) | 42 | 0104:s__04 | 803 | 138 | 0.83 | 10.6 | 0.8 | 4 | 386.3 | 0.19 | 1.4 | 0.36 | 12.2 | 15.4 | 26.5 | 2.42 | 2.8 | 64 | 0.11 | 6.1 | 0.92 | 392 | 1.81 | 0.007 | 29.4 | 0.083 | 13.05 | 0.22 | 0.36 | 2.5 | 0.9 | 36.6 | 0.05 | 4.7 | 5 | 0.08 | 0.9 | 33 | 0.05 | 99.5 | 5.8 | 2
106F:2001:1129:00:------:-- | 21:1130:000804 | 21:1130 | 21:0251 | 21:0251:000670 | 21:0251:000670:0001:0001:00 |  | 65.6865 | -133.7063 | NGR bulk stream sediment | <177 micron (NGR) | 42 | 0105:s__05 | 804 | 89 | 0.64 | 10.8 | 1.1 | 3 | 267 | 0.11 | 1.39 | 0.25 | 9.4 | 12.4 | 16.14 | 2.11 | 2.2 | 43 | 0.08 | 5.9 | 0.91 | 335 | 1.41 | 0.005 | 21.9 | 0.094 | 9.31 | 0.14 | 0.49 | 1.7 | 0.5 | 25.5 | 0.02 | 3.4 | 5 | 0.09 | 0.7 | 33 | 0.05 | 77.4 | 3.9 | 2
106F:2001:1130:00:------:-- | 21:1130:000805 | 21:1130 | 21:0251 | 21:0251:000671 | 21:0251:000671:0001:0001:00 |  | 65.6981 | -133.6933 | NGR bulk stream sediment | <177 micron (NGR) | 42 | 0106:s__06 | 805 | 98 | 0.62 | 10.4 | 0.7 | 3 | 308.3 | 0.13 | 1.35 | 0.3 | 9.9 | 12.5 | 18.19 | 2.05 | 2.1 | 49 | 0.08 | 5.5 | 0.84 | 358 | 1.75 | 0.005 | 23.4 | 0.08 | 9.86 | 0.15 | 0.44 | 1.8 | 0.8 | 29.8 | 0.05 | 3.6 | 90 | 0.1 | 0.8 | 28 | 0.05 | 82.5 | 4.8 | 2
106F:2001:1131:00:------:-- | 21:1130:000806 | 21:1130 | 21:0251 | 21:0251:000672 | 21:0251:000672:0001:0001:00 |  | 65.7121 | -133.7737 | NGR bulk stream sediment | <177 micron (NGR) | 42 | 0107:s__07 | 806 | 113 | 0.81 | 11 | 1.4 | 3 | 406.3 | 0.17 | 0.74 | 0.31 | 12.3 | 14.5 | 21.72 | 2.49 | 2.8 | 54 | 0.1 | 7.5 | 0.53 | 388 | 1.93 | 0.005 | 26.8 | 0.087 | 13.58 | 0.07 | 0.49 | 2.2 | 0.8 | 27.7 | 0.04 | 4.2 | 80 | 0.1 | 0.9 | 34 | 0.05 | 91.8 | 6.7 | 2
106F:2001:1132:00:------:-- | 21:1130:000807 | 21:1130 | 21:0251 | 21:0251:000673 | 21:0251:000673:0001:0001:00 |  | 65.7475 | -133.6288 | NGR bulk stream sediment | <177 micron (NGR) | 42 | 0108:s__08 | 807 | 118 | 0.85 | 10.6 | 1 | 3 | 340.9 | 0.2 | 0.75 | 0.19 | 11 | 16.4 | 22.23 | 2.16 | 2.9 | 50 | 0.11 | 5.8 | 0.64 | 312 | 1.18 | 0.005 | 27.3 | 0.102 | 13.1 | 0.18 | 0.57 | 2.1 | 0.7 | 24.2 | 0.07 | 4.8 | 5 | 0.07 | 0.8 | 38 | 0.05 | 96.7 | 4.7 | 3
106F:2001:1133:90 | 21:1130:000808 | 21:1130 |  |  |  | 78 |  |  | Control Reference | Unspecified | 42 | 0901:R__01 | 808 | 177 | 1.27 | 22.6 | 4 | 2 | 114.3 | 1.45 | 0.43 | 0.43 | 22.1 | 92.3 | 35.69 | 2.76 | 5.4 | 49 | 0.11 | 14.6 | 2 | 661 | 2.91 | 0.035 | 196.9 | 0.094 | 15.08 | 0.005 | 1.19 | 2.5 | 0.2 | 29.2 | 0.03 | 7.2 | 1470 | 0.26 | 7.4 | 56 | 4.9 | 79.5 | 3.5 | 9
106F:2001:1134:00:------:-- | 21:1130:000809 | 21:1130 | 21:0251 | 21:0251:000674 | 21:0251:000674:0001:0001:00 |  | 65.777 | -133.3756 | NGR bulk stream sediment | <177 micron (NGR) | 42 | 0109:s__09 | 809 | 128 | 0.96 | 10.2 | 0.9 | 3 | 282.4 | 0.16 | 2.94 | 0.3 | 15.7 | 19.4 | 20.01 | 3.06 | 3.5 | 66 | 0.09 | 4.8 | 1.93 | 857 | 1.24 | 0.006 | 30.9 | 0.09 | 12.86 | 0.27 | 0.29 | 2.6 | 0.7 | 29.6 | 0.04 | 3.9 | 80 | 0.08 | 0.7 | 41 | 0.05 | 112 | 7.7 | 3
106F:2001:1135:00:------:-- | 21:1130:000810 | 21:1130 | 21:0251 | 21:0251:000675 | 21:0251:000675:0001:0001:00 |  | 65.7443 | -133.5832 | NGR bulk stream sediment | <177 micron (NGR) | 42 | 0110:s__10 | 810 | 127 | 0.77 | 12.2 | 0.8 | 4 | 265.5 | 0.19 | 1.18 | 0.2 | 10.5 | 15.6 | 26.71 | 2.23 | 2.6 | 59 | 0.1 | 5.4 | 0.84 | 290 | 1.38 | 0.006 | 26.2 | 0.1 | 14.74 | 0.28 | 0.51 | 2.2 | 0.8 | 30.6 | 0.08 | 4.7 | 50 | 0.06 | 0.9 | 36 | 0.05 | 97.7 | 3.8 | 1
106F:2001:1136:00:------:-- | 21:1130:000811 | 21:1130 | 21:0251 | 21:0251:000676 | 21:0251:000676:0001:0001:00 |  | 65.7337 | -133.5566 | NGR bulk stream sediment | <177 micron (NGR) | 42 | 0111:s__11 | 811 | 114 | 0.84 | 10 | 1 | 3 | 420.4 | 0.18 | 1.4 | 0.3 | 11.3 | 14.7 | 22.4 | 2.21 | 2.8 | 59 | 0.1 | 6.2 | 0.91 | 371 | 1.57 | 0.007 | 25.6 | 0.088 | 12.21 | 0.12 | 0.45 | 2.2 | 0.8 | 32.5 | 0.05 | 4.5 | 5 | 0.09 | 0.8 | 33 | 0.05 | 88.4 | 6.8 | 2
106F:2001:1137:00:------:-- | 21:1130:000812 | 21:1130 | 21:0251 | 21:0251:000677 | 21:0251:000677:0001:0001:00 |  | 65.71 | -133.0904 | NGR bulk stream sediment | <177 micron (NGR) | 42 | 0112:s__12 | 812 | 99 | 0.79 | 12.6 | 0.9 | 3 | 364.8 | 0.15 | 2.07 | 0.3 | 12.1 | 15.1 | 22.48 | 2.55 | 2.7 | 59 | 0.08 | 5.5 | 1.23 | 488 | 1.68 | 0.007 | 25 | 0.09 | 12.46 | 0.12 | 0.43 | 2.3 | 0.7 | 33.5 | 0.03 | 3.4 | 5 | 0.08 | 0.7 | 38 | 0.05 | 98.8 | 7 | 2
106F:2001:1138:00:------:-- | 21:1130:000813 | 21:1130 | 21:0251 | 21:0251:000678 | 21:0251:000678:0001:0001:00 |  | 65.7326 | -133.4213 | NGR bulk stream sediment | <177 micron (NGR) | 42 | 0113:s__13 | 813 | 161 | 0.83 | 8.7 | 0.7 | 2 | 272.7 | 0.15 | 0.97 | 0.23 | 11 | 15.7 | 16.25 | 2.37 | 2.8 | 42 | 0.08 | 5.5 | 0.78 | 343 | 0.97 | 0.004 | 23.1 | 0.084 | 19.73 | 0.08 | 9.35 | 1.8 | 0.4 | 18.4 | 0.05 | 3.5 | 20 | 0.07 | 0.6 | 40 | 0.05 | 86.8 | 5.7 | 2
106F:2001:1139:00:------:-- | 21:1130:000814 | 21:1130 | 21:0251 | 21:0251:000679 | 21:0251:000679:0001:0001:00 |  | 65.6699 | -133.4397 | NGR bulk stream sediment | <177 micron (NGR) | 42 | 0114:s__14 | 814 | 228 | 1.1 | 61 | 1 | 5 | 278.6 | 0.24 | 1.22 | 0.15 | 21.6 | 19.8 | 31.81 | 3.06 | 3.1 | 103 | 0.12 | 4.6 | 0.82 | 431 | 3.87 | 0.016 | 35.8 | 0.133 | 19.59 | 0.38 | 2.09 | 2.4 | 1.7 | 64.5 | 0.1 | 4.6 | 5 | 0.14 | 1 | 49 | 0.05 | 116.3 | 5.1 | 3
106F:2001:1140:00:------:-- | 21:1130:000815 | 21:1130 | 21:0251 | 21:0251:000680 | 21:0251:000680:0001:0001:00 |  | 65.7935 | -133.3761 | NGR bulk stream sediment | <177 micron (NGR) | 42 | 0115:s__15 | 815 | 148 | 0.79 | 9.4 | 0.9 | 5 | 324.2 | 0.2 | 0.96 | 0.14 | 8.4 | 16.2 | 20.64 | 2.06 | 2.6 | 64 | 0.12 | 5.2 | 0.69 | 225 | 1.24 | 0.007 | 26.4 | 0.115 | 12.51 | 0.33 | 0.51 | 2.2 | 0.8 | 28.2 | 0.1 | 4.7 | 60 | 0.09 | 1 | 38 | 0.05 | 96.3 | 5 | 1
106F:2001:1141:80:1143:10 | 21:1130:000816 | 21:1130 | 21:0251 | 21:0251:000682 | 21:0251:000682:0001:0001:02 |  | 65.7937 | -133.5578 | NGR bulk stream sediment | <177 micron (NGR) | 43 | 0011:bff_1 | 816 | 129 | 0.83 | 10.6 | 0.5 | 5 | 407.9 | 0.21 | 0.51 | 0.13 | 11.3 | 15.9 | 23.75 | 1.98 | 2.8 | 63 | 0.12 | 4.9 | 0.48 | 229 | 1.06 | 0.008 | 27.8 | 0.109 | 13.38 | 0.25 | 0.58 | 2.2 | 0.8 | 30.6 | 0.07 | 5 | 50 | 0.09 | 1 | 38 | 0.05 | 102 | 5 | 1
106F:2001:1142:00:------:-- | 21:1130:000817 | 21:1130 | 21:0251 | 21:0251:000681 | 21:0251:000681:0001:0001:00 |  | 65.7515 | -133.4954 | NGR bulk stream sediment | <177 micron (NGR) | 43 | 0101:s__01 | 817 | 68 | 0.88 | 6.5 | 0.4 | 3 | 265 | 0.12 | 0.39 | 0.15 | 9.4 | 14.4 | 12.96 | 1.92 | 2.9 | 44 | 0.08 | 7.1 | 0.43 | 313 | 0.74 | 0.003 | 20.3 | 0.071 | 9.2 | 0.005 | 0.28 | 1.8 | 0.4 | 15.6 | 0.04 | 3.3 | 30 | 0.06 | 0.6 | 33 | 0.05 | 81.5 | 6.8 | 0.5
106F:2001:1143:10:------:-- | 21:1130:000818 | 21:1130 | 21:0251 | 21:0251:000682 | 21:0251:000682:0001:0001:01 |  | 65.7937 | -133.5578 | NGR bulk stream sediment | <177 micron (NGR) | 43 | 0012:bff_1 | 818 | 129 | 0.82 | 10.6 | 0.9 | 5 | 383.5 | 0.22 | 0.52 | 0.13 | 12 | 16.6 | 22.9 | 1.97 | 2.6 | 62 | 0.12 | 4.8 | 0.48 | 230 | 1.1 | 0.008 | 28.1 | 0.115 | 13.78 | 0.26 | 0.57 | 2.1 | 0.9 | 30.7 | 0.09 | 4.9 | 30 | 0.08 | 1 | 38 | 1 | 99.3 | 5.2 | 0.5
106F:2001:1144:20:1143:10 | 21:1130:000819 | 21:1130 | 21:0251 | 21:0251:000682 | 21:0251:000682:0002:0001:00 |  | 65.7937 | -133.5578 | NGR bulk stream sediment | <177 micron (NGR) | 43 | 0013:bff_1 | 819 | 135 | 0.8 | 11 | 1 | 5 | 361.2 | 0.23 | 0.6 | 0.12 | 11.2 | 16.9 | 23.24 | 1.96 | 2.7 | 64 | 0.12 | 5.3 | 0.52 | 214 | 1.09 | 0.009 | 27.6 | 0.121 | 13.02 | 0.3 | 0.58 | 2.1 | 0.8 | 32.5 | 0.06 | 5.2 | 140 | 0.07 | 1 | 37 | 0.05 | 97.8 | 4.5 | 1
106F:2001:1145:00:------:-- | 21:1130:000820 | 21:1130 | 21:0251 | 21:0251:000683 | 21:0251:000683:0001:0001:00 |  | 65.7863 | -133.5185 | NGR bulk stream sediment | <177 micron (NGR) | 43 | 0102:s__02 | 820 | 139 | 0.8 | 11 | 0.6 | 5 | 304.5 | 0.21 | 1.15 | 0.13 | 10.7 | 16.4 | 21.05 | 2.15 | 2.8 | 61 | 0.12 | 5 | 0.83 | 277 | 1.11 | 0.006 | 28.3 | 0.111 | 13.15 | 0.26 | 0.55 | 2.1 | 0.7 | 30.3 | 0.07 | 4.9 | 20 | 0.07 | 0.9 | 37 | 0.05 | 97.1 | 4.3 | 0.5
106F:2001:1146:10:------:-- | 21:1130:000821 | 21:1130 | 21:0251 | 21:0251:000684 | 21:0251:000684:0001:0001:00 |  | 65.8221 | -133.5556 | NGR bulk stream sediment | <177 micron (NGR) | 43 | 0081:ff__2 | 821 | 156 | 0.81 | 11.8 | 0.8 | 5 | 284.7 | 0.23 | 0.56 | 0.16 | 11.7 | 16 | 24.99 | 2.1 | 2.7 | 74 | 0.13 | 5.1 | 0.51 | 279 | 1.17 | 0.006 | 29 | 0.112 | 14.02 | 0.36 | 0.6 | 2.2 | 0.9 | 28.6 | 0.11 | 5.3 | 50 | 0.07 | 1 | 36 | 0.05 | 103.5 | 4.3 | 1
106F:2001:1147:20:1146:10 | 21:1130:000822 | 21:1130 | 21:0251 | 21:0251:000684 | 21:0251:000684:0002:0001:00 |  | 65.8221 | -133.5556 | NGR bulk stream sediment | <177 micron (NGR) | 43 | 0082:ff__2 | 822 | 167 | 0.84 | 12.1 | 0.6 | 5 | 315.5 | 0.23 | 0.59 | 0.16 | 11.6 | 16.8 | 25.35 | 2.22 | 2.8 | 69 | 0.13 | 5.2 | 0.53 | 265 | 1.43 | 0.007 | 29.8 | 0.117 | 14.27 | 0.38 | 0.65 | 2.3 | 0.9 | 29.2 | 0.1 | 5.3 | 30 | 0.08 | 1 | 39 | 0.05 | 106.9 | 4.5 | 1
106F:2001:1148:00:------:-- | 21:1130:000823 | 21:1130 | 21:0251 | 21:0251:000685 | 21:0251:000685:0001:0001:00 |  | 65.8083 | -133.576 | NGR bulk stream sediment | <177 micron (NGR) | 43 | 0103:s__03 | 823 | 154 | 0.83 | 12.1 | 0.9 | 5 | 306 | 0.21 | 0.53 | 0.16 | 10.8 | 16.6 | 23.08 | 2.18 | 2.7 | 67 | 0.12 | 5.2 | 0.51 | 268 | 1.3 | 0.008 | 28.3 | 0.112 | 13.14 | 0.36 | 0.61 | 2.2 | 0.9 | 26.9 | 0.08 | 5.2 | 60 | 0.07 | 1 | 37 | 0.05 | 102.7 | 4.5 | 0.5
106F:2001:1149:00:------:-- | 21:1130:000824 | 21:1130 | 21:0251 | 21:0251:000686 | 21:0251:000686:0001:0001:00 |  | 65.8564 | -133.5845 | NGR bulk stream sediment | <177 micron (NGR) | 43 | 0104:s__04 | 824 | 135 | 0.75 | 11.8 | 0.8 | 5 | 363.1 | 0.21 | 0.55 | 0.13 | 9.7 | 15.3 | 20.26 | 1.88 | 2.6 | 59 | 0.13 | 5.4 | 0.45 | 194 | 1.24 | 0.006 | 27 | 0.123 | 12.93 | 0.28 | 0.7 | 2 | 0.9 | 32.2 | 0.09 | 5.3 | 80 | 0.07 | 1 | 35 | 0.05 | 96.9 | 4.1 | 0.5
106F:2001:1150:00:------:-- | 21:1130:000825 | 21:1130 | 21:0251 | 21:0251:000687 | 21:0251:000687:0001:0001:00 |  | 65.881 | -133.5559 | NGR bulk stream sediment | <177 micron (NGR) | 43 | 0105:s__05 | 825 | 180 | 0.83 | 13.6 | 1 | 6 | 288.4 | 0.22 | 1.01 | 0.16 | 9.7 | 16.5 | 25.33 | 2.48 | 2.7 | 84 | 0.13 | 5.5 | 0.73 | 257 | 1.52 | 0.009 | 28.3 | 0.13 | 13.78 | 0.38 | 0.74 | 2.3 | 0.9 | 35.6 | 0.08 | 5.1 | 60 | 0.08 | 1 | 40 | 0.05 | 110.2 | 4.4 | 1
106F:2001:1151:00:------:-- | 21:1130:000826 | 21:1130 | 21:0251 | 21:0251:000688 | 21:0251:000688:0001:0001:00 |  | 65.8744 | -133.558 | NGR bulk stream sediment | <177 micron (NGR) | 43 | 0106:s__06 | 826 | 133 | 0.71 | 9.3 | 0.8 | 5 | 356.2 | 0.18 | 0.93 | 0.19 | 9.1 | 14.6 | 20.19 | 2.01 | 2.5 | 68 | 0.11 | 5 | 0.62 | 265 | 1.33 | 0.006 | 25.3 | 0.111 | 11.46 | 0.22 | 0.52 | 2.1 | 0.8 | 33.1 | 0.07 | 4.4 | 5 | 0.09 | 0.9 | 34 | 0.05 | 91.2 | 4.8 | 0.5
106F:2001:1152:90 | 21:1130:000827 | 21:1130 |  |  |  | 79 |  |  | Control Reference | Unspecified | 43 | 0901:R__01 | 827 | 168 | 1.94 | 14.5 | 10.2 | 1 | 321.1 | 0.79 | 0.5 | 1.32 | 30.7 | 108.7 | 84.98 | 3.27 | 9.1 | 49 | 0.59 | 15.6 | 1.89 | 1228 | 1.1 | 0.015 | 235.5 | 0.068 | 18.54 | 0.005 | 0.44 | 5.8 | 0.2 | 29.3 | 0.06 | 7.8 | 1420 | 0.51 | 1.8 | 76 | 2 | 108 | 2.9 | 5
106F:2001:1153:00:------:-- | 21:1130:000828 | 21:1130 | 21:0251 | 21:0251:000689 | 21:0251:000689:0001:0001:00 |  | 65.873 | -133.5521 | NGR bulk stream sediment | <177 micron (NGR) | 43 | 0107:s__07 | 828 | 123 | 0.68 | 9.9 | 0.8 | 4 | 305.4 | 0.17 | 0.97 | 0.16 | 9 | 13.5 | 20.58 | 1.99 | 2.3 | 55 | 0.1 | 4.3 | 0.66 | 244 | 1.43 | 0.005 | 26.1 | 0.104 | 11.11 | 0.22 | 0.5 | 1.9 | 0.8 | 31.5 | 0.05 | 4 | 60 | 0.07 | 0.8 | 33 | 0.05 | 95.3 | 3.8 | 0.5
106F:2001:1154:00:------:-- | 21:1130:000829 | 21:1130 | 21:0251 | 21:0251:000690 | 21:0251:000690:0001:0001:00 |  | 65.8974 | -133.5627 | NGR bulk stream sediment | <177 micron (NGR) | 43 | 0108:s__08 | 829 | 147 | 0.7 | 10.2 | 0.8 | 6 | 279.7 | 0.2 | 0.75 | 0.13 | 8.5 | 15.1 | 22.25 | 1.75 | 2.3 | 65 | 0.12 | 5.3 | 0.51 | 170 | 1.31 | 0.006 | 25.6 | 0.131 | 11.95 | 0.25 | 0.66 | 1.8 | 1 | 37 | 0.08 | 5 | 5 | 0.07 | 1 | 38 | 0.05 | 89.6 | 3.9 | 1
106F:2001:1155:00:------:-- | 21:1130:000830 | 21:1130 | 21:0251 | 21:0251:000691 | 21:0251:000691:0001:0001:00 |  | 65.9087 | -133.4676 | NGR bulk stream sediment | <177 micron (NGR) | 43 | 0109:s__09 | 830 | 151 | 0.68 | 10.3 | 0.9 | 4 | 286.2 | 0.21 | 0.86 | 0.2 | 9.3 | 13.8 | 24.85 | 1.99 | 2.3 | 67 | 0.11 | 4.1 | 0.57 | 247 | 1.61 | 0.006 | 27.6 | 0.102 | 13.6 | 0.29 | 0.64 | 2.2 | 1 | 30.2 | 0.09 | 4.3 | 5 | 0.09 | 0.9 | 32 | 0.05 | 101.8 | 4.5 | 1
106F:2001:1156:00:------:-- | 21:1130:000831 | 21:1130 | 21:0251 | 21:0251:000692 | 21:0251:000692:0001:0001:00 |  | 65.9261 | -133.4101 | NGR bulk stream sediment | <177 micron (NGR) | 43 | 0110:s__10 | 831 | 136 | 0.8 | 15.9 | 1.1 | 5 | 449.3 | 0.24 | 0.52 | 0.35 | 15.2 | 16 | 29.56 | 2.58 | 2.6 | 76 | 0.12 | 4.3 | 0.45 | 669 | 2.98 | 0.008 | 34.2 | 0.116 | 15.45 | 0.2 | 0.74 | 2.6 | 1.3 | 33.6 | 0.08 | 4.6 | 10 | 0.12 | 0.9 | 38 | 0.05 | 127.9 | 6 | 2
106F:2001:1157:00:------:-- | 21:1130:000832 | 21:1130 | 21:0251 | 21:0251:000693 | 21:0251:000693:0001:0001:00 |  | 65.9395 | -133.2776 | NGR bulk stream sediment | <177 micron (NGR) | 43 | 0111:s__11 | 832 | 140 | 0.66 | 18.7 | 1.4 | 4 | 238.3 | 0.19 | 1.04 | 0.32 | 11.9 | 15.4 | 23.49 | 2.73 | 2.1 | 92 | 0.1 | 4.4 | 0.75 | 381 | 2.29 | 0.007 | 26.5 | 0.088 | 12.86 | 0.33 | 0.51 | 2.3 | 1.1 | 29.3 | 0.06 | 3.6 | 40 | 0.08 | 0.7 | 35 | 0.05 | 115.2 | 5 | 1
106F:2001:1158:00:------:-- | 21:1130:000833 | 21:1130 | 21:0251 | 21:0251:000694 | 21:0251:000694:0001:0001:00 |  | 65.91 | -133.1911 | NGR bulk stream sediment | <177 micron (NGR) | 43 | 0112:s__12 | 833 | 147 | 0.87 | 13 | 1.7 | 4 | 441.1 | 0.2 | 0.48 | 0.36 | 12.3 | 19.9 | 24.79 | 2.62 | 2.8 | 91 | 0.11 | 5.8 | 0.35 | 387 | 1.99 | 0.005 | 29.5 | 0.092 | 14.71 | 0.06 | 0.46 | 3.1 | 1.1 | 28.8 | 0.03 | 4.5 | 5 | 0.12 | 0.9 | 36 | 0.05 | 107.4 | 9.8 | 2
106F:2001:1159:00:------:-- | 21:1130:000834 | 21:1130 | 21:0251 | 21:0251:000695 | 21:0251:000695:0001:0001:00 |  | 65.9041 | -133.2421 | NGR bulk stream sediment | <177 micron (NGR) | 43 | 0113:s__13 | 834 | 116 | 0.7 | 15.3 | 0.8 | 4 | 238.7 | 0.16 | 0.74 | 0.29 | 11.5 | 15.5 | 20.59 | 2.71 | 2.1 | 86 | 0.1 | 4 | 0.52 | 446 | 2.17 | 0.005 | 25.1 | 0.087 | 13.11 | 0.22 | 0.43 | 2.1 | 1 | 23.7 | 0.04 | 3.5 | 30 | 0.08 | 0.7 | 30 | 0.05 | 109.6 | 5.3 | 0.5
106F:2001:1160:00:------:-- | 21:1130:000835 | 21:1130 | 21:0251 | 21:0251:000696 | 21:0251:000696:0001:0001:00 |  | 65.8757 | -133.0865 | NGR bulk stream sediment | <177 micron (NGR) | 43 | 0114:s__14 | 835 | 192 | 0.78 | 15.3 | 0.6 | 6 | 343.1 | 0.2 | 1.16 | 0.59 | 12.8 | 16.8 | 28.79 | 3.08 | 2.4 | 84 | 0.13 | 4 | 0.87 | 393 | 3.61 | 0.009 | 31.1 | 0.102 | 12.99 | 0.26 | 0.53 | 2.5 | 1.7 | 32.6 | 0.01 | 4.3 | 30 | 0.09 | 0.9 | 36 | 0.05 | 127.5 | 5.9 | 2
106F:2001:1161:80:1166:00 | 21:1130:000836 | 21:1130 | 21:0251 | 21:0251:000699 | 21:0251:000699:0001:0001:02 |  | 65.838 | -133.1306 | NGR bulk stream sediment | <177 micron (NGR) | 44 | 0041:bs__1 | 836 | 96 | 0.69 | 10.1 | 0.6 | 4 | 236.1 | 0.13 | 4.53 | 0.28 | 10.2 | 15.7 | 22.39 | 2.54 | 2 | 53 | 0.08 | 4 | 2.88 | 535 | 1.66 | 0.008 | 22.2 | 0.082 | 9.75 | 0.11 | 0.37 | 2.2 | 0.6 | 34.6 | 0.02 | 2.6 | 40 | 0.08 | 0.7 | 34 | 0.05 | 83 | 5 | 2
106F:2001:1162:10:------:-- | 21:1130:000837 | 21:1130 | 21:0251 | 21:0251:000697 | 21:0251:000697:0001:0001:00 |  | 65.8616 | -133.0435 | NGR bulk stream sediment | <177 micron (NGR) | 44 | 0071:ff__1 | 837 | 202 | 0.8 | 12.4 | 0.8 | 6 | 394.7 | 0.19 | 1.04 | 0.33 | 12.4 | 19.6 | 29.39 | 2.76 | 2.6 | 80 | 0.13 | 4.2 | 0.81 | 428 | 1.67 | 0.008 | 31.4 | 0.1 | 13.12 | 0.21 | 0.48 | 2.8 | 1.3 | 30.1 | 0.03 | 4.2 | 5 | 0.05 | 0.8 | 35 | 0.05 | 114.9 | 5.8 | 2
106F:2001:1163:20:1162:10 | 21:1130:000838 | 21:1130 | 21:0251 | 21:0251:000697 | 21:0251:000697:0002:0001:00 |  | 65.8616 | -133.0435 | NGR bulk stream sediment | <177 micron (NGR) | 44 | 0072:ff__1 | 838 | 195 | 0.77 | 11.7 | 0.4 | 5 | 362 | 0.17 | 1.06 | 0.3 | 11.8 | 18 | 27.29 | 2.79 | 2.4 | 90 | 0.11 | 4.1 | 0.82 | 414 | 1.62 | 0.008 | 29.9 | 0.099 | 12.61 | 0.26 | 0.51 | 2.5 | 1.2 | 29 | 0.03 | 4.2 | 20 | 0.06 | 0.7 | 34 | 0.05 | 109.5 | 5.3 | 2
106F:2001:1164:90 | 21:1130:000839 | 21:1130 |  |  |  | 263 |  |  | Control Reference | Unspecified | 44 | 0901:R__01 | 839 | 79 | 1.94 | 6.7 | 42.7 | 1 | 56.8 | 0.56 | 0.72 | 0.19 | 11.7 | 22.1 | 161.2 | 4.2 | 6 | 27 | 0.04 | 4.5 | 0.73 | 487 | 13.53 | 0.021 | 13.5 | 0.062 | 7.17 | 0.55 | 0.18 | 4.4 | 3.5 | 52.5 | 0.44 | 1.3 | 1210 | 0.02 | 0.5 | 98 | 0.05 | 54.3 | 4.1 | 3
106F:2001:1165:00:------:-- | 21:1130:000840 | 21:1130 | 21:0251 | 21:0251:000698 | 21:0251:000698:0001:0001:00 |  | 65.8461 | -133.107 | NGR bulk stream sediment | <177 micron (NGR) | 44 | 0101:s__01 | 840 | 117 | 1.01 | 8.5 | 1.5 | 3 | 461.5 | 0.16 | 0.27 | 0.32 | 11.2 | 19.9 | 17.02 | 2.68 | 3.1 | 94 | 0.1 | 4.7 | 0.27 | 245 | 1.19 | 0.003 | 22.6 | 0.088 | 11.66 | 0.03 | 0.24 | 2.3 | 0.7 | 17.1 | 0.02 | 3.4 | 110 | 0.11 | 0.7 | 37 | 0.05 | 102.2 | 10.3 | 1
106F:2001:1166:00:------:-- | 21:1130:000841 | 21:1130 | 21:0251 | 21:0251:000699 | 21:0251:000699:0001:0001:01 |  | 65.838 | -133.1306 | NGR bulk stream sediment | <177 micron (NGR) | 44 | 0042:bs__1 | 841 | 96 | 0.73 | 10.7 | 1 | 3 | 242 | 0.12 | 4.58 | 0.31 | 10.6 | 16.1 | 22.21 | 2.6 | 2.1 | 45 | 0.08 | 4.3 | 2.9 | 553 | 1.71 | 0.009 | 22.4 | 0.082 | 10.04 | 0.1 | 0.46 | 2.3 | 0.7 | 33.2 | 0.02 | 2.7 | 70 | 0.08 | 0.7 | 33 | 0.05 | 83.9 | 5 | 1
106F:2001:1167:00:------:-- | 21:1130:000842 | 21:1130 | 21:0251 | 21:0251:000700 | 21:0251:000700:0001:0001:00 |  | 65.8308 | -133.3174 | NGR bulk stream sediment | <177 micron (NGR) | 44 | 0102:s__02 | 842 | 117 | 0.71 | 9.9 | 0.8 | 5 | 308.3 | 0.14 | 2.07 | 0.24 | 10.2 | 15.9 | 20.16 | 2.22 | 2.2 | 64 | 0.09 | 4.5 | 1.21 | 375 | 1.27 | 0.004 | 24.5 | 0.073 | 11.25 | 0.15 | 0.42 | 2.2 | 0.7 | 33.5 | 0.03 | 3.1 | 80 | 0.07 | 0.6 | 33 | 0.05 | 95.7 | 5.2 | 0.5
106F:2001:1168:00:------:-- | 21:1130:000843 | 21:1130 | 21:0251 | 21:0251:000701 | 21:0251:000701:0001:0001:00 |  | 65.7867 | -133.2802 | NGR bulk stream sediment | <177 micron (NGR) | 44 | 0103:s__03 | 843 | 170 | 0.92 | 14.6 | 0.6 | 5 | 187.4 | 0.22 | 2.91 | 0.2 | 13.2 | 21.7 | 31.18 | 3.28 | 2.7 | 76 | 0.11 | 4.7 | 1.68 | 509 | 1.73 | 0.009 | 32.1 | 0.105 | 16.74 | 0.62 | 0.66 | 2.8 | 1.1 | 48 | 0.06 | 3.8 | 10 | 0.06 | 0.7 | 43 | 0.05 | 116.1 | 4.4 | 0.5
106F:2001:1169:00:------:-- | 21:1130:000844 | 21:1130 | 21:0251 | 21:0251:000702 | 21:0251:000702:0001:0001:00 |  | 65.7957 | -133.2532 | NGR bulk stream sediment | <177 micron (NGR) | 44 | 0104:s__04 | 844 | 135 | 0.93 | 15.2 | 0.3 | 5 | 206.7 | 0.19 | 3.89 | 0.2 | 12.8 | 22.1 | 26.11 | 3.4 | 2.8 | 65 | 0.1 | 4.9 | 2.13 | 579 | 1.94 | 0.01 | 28.3 | 0.107 | 13.92 | 0.49 | 0.59 | 2.8 | 0.9 | 51.6 | 0.06 | 3.5 | 130 | 0.06 | 0.7 | 45 | 0.05 | 95.8 | 4.2 | 1
106F:2001:1170:10:------:-- | 21:1130:000845 | 21:1130 | 21:0251 | 21:0251:000703 | 21:0251:000703:0001:0001:00 |  | 65.8424 | -133.4312 | NGR bulk stream sediment | <177 micron (NGR) | 44 | 0081:ff__2 | 845 | 122 | 1 | 10.6 | 1.1 | 4 | 380.3 | 0.22 | 0.84 | 0.16 | 14.1 | 21 | 21.46 | 2.53 | 3 | 63 | 0.12 | 6.6 | 0.71 | 484 | 1.13 | 0.006 | 29.1 | 0.095 | 14.82 | 0.12 | 0.54 | 2.5 | 0.6 | 27.3 | 0.06 | 4.8 | 20 | 0.07 | 0.8 | 43 | 0.05 | 114.6 | 6.2 | 1
106F:2001:1171:20:1170:10 | 21:1130:000846 | 21:1130 | 21:0251 | 21:0251:000703 | 21:0251:000703:0002:0001:00 |  | 65.8424 | -133.4312 | NGR bulk stream sediment | <177 micron (NGR) | 44 | 0082:ff__2 | 846 | 111 | 0.84 | 9.5 | 0.2 | 4 | 305 | 0.16 | 1.89 | 0.14 | 10.4 | 18.9 | 16.07 | 2.68 | 2.4 | 56 | 0.09 | 6 | 1.3 | 384 | 0.92 | 0.006 | 22.6 | 0.088 | 11.38 | 0.16 | 0.46 | 2.1 | 0.3 | 26.1 | 0.04 | 3.7 | 70 | 0.07 | 0.7 | 39 | 0.05 | 88.8 | 5.4 | 0.5
106F:2001:1172:00:------:-- | 21:1130:000847 | 21:1130 | 21:0251 | 21:0251:000704 | 21:0251:000704:0001:0001:00 |  | 65.8574 | -133.4138 | NGR bulk stream sediment | <177 micron (NGR) | 44 | 0105:s__05 | 847 | 152 | 0.85 | 10.6 | 0.8 | 5 | 304.3 | 0.22 | 1.09 | 0.14 | 12.7 | 18.9 | 24.4 | 2.39 | 2.5 | 67 | 0.11 | 4.8 | 0.82 | 434 | 1.08 | 0.007 | 28.6 | 0.093 | 14.93 | 0.27 | 0.74 | 2.2 | 0.8 | 26.2 | 0.09 | 4.4 | 130 | 0.07 | 0.8 | 38 | 0.05 | 112.1 | 4.9 | 0.5
106F:2001:1173:00:------:-- | 21:1130:000848 | 21:1130 | 21:0251 | 21:0251:000705 | 21:0251:000705:0001:0001:00 |  | 65.8548 | -133.3802 | NGR bulk stream sediment | <177 micron (NGR) | 44 | 0106:s__06 | 848 | 184 | 0.85 | 11.5 | 1.1 | 6 | 276.7 | 0.26 | 0.99 | 0.2 | 13.1 | 20.9 | 28.09 | 2.55 | 2.5 | 77 | 0.13 | 4.9 | 0.8 | 418 | 1.37 | 0.007 | 33.6 | 0.095 | 17.73 | 0.35 | 0.78 | 2.6 | 1.1 | 27.1 | 0.1 | 4.8 | 10 | 0.08 | 0.9 | 37 | 0.05 | 124.9 | 5 | 1
106F:2001:1174:00:------:-- | 21:1130:000849 | 21:1130 | 21:0251 | 21:0251:000706 | 21:0251:000706:0001:0001:00 |  | 65.8657 | -133.3305 | NGR bulk stream sediment | <177 micron (NGR) | 44 | 0107:s__07 | 849 | 115 | 0.78 | 11 | 0.4 | 5 | 471.9 | 0.18 | 2.25 | 0.17 | 11.3 | 17.4 | 23.11 | 2.6 | 2.4 | 62 | 0.1 | 4.7 | 1.53 | 393 | 1.36 | 0.006 | 26.6 | 0.093 | 13.86 | 0.14 | 0.55 | 2.3 | 0.8 | 35.9 | 0.05 | 3.7 | 120 | 0.07 | 0.7 | 37 | 0.05 | 101.5 | 5.1 | 1
106F:2001:1175:00:------:-- | 21:1130:000850 | 21:1130 | 21:0251 | 21:0251:000707 | 21:0251:000707:0001:0001:00 |  | 65.8473 | -132.9545 | NGR bulk stream sediment | <177 micron (NGR) | 44 | 0108:s__08 | 850 | 231 | 0.88 | 12.7 | 0.3 | 6 | 381.6 | 0.2 | 0.3 | 0.33 | 13.2 | 20.7 | 31.83 | 2.9 | 2.9 | 106 | 0.15 | 4.5 | 0.39 | 443 | 1.92 | 0.011 | 34.8 | 0.11 | 14.56 | 0.24 | 0.48 | 2.9 | 1.8 | 41.5 | 0.03 | 4.8 | 80 | 0.05 | 0.9 | 37 | 0.05 | 118 | 5.8 | 1
106F:2001:1176:00:------:-- | 21:1130:000851 | 21:1130 | 21:0251 | 21:0251:000708 | 21:0251:000708:0001:0001:00 |  | 65.8473 | -132.9361 | NGR bulk stream sediment | <177 micron (NGR) | 44 | 0109:s__09 | 851 | 273 | 0.85 | 10.7 | 0.3 | 6 | 486.8 | 0.21 | 0.37 | 0.39 | 12.7 | 19.8 | 32.04 | 2.75 | 2.7 | 104 | 0.14 | 4.4 | 0.4 | 360 | 1.8 | 0.014 | 31.9 | 0.106 | 15.25 | 0.24 | 0.44 | 2.9 | 1.8 | 43 | 0.03 | 4.8 | 5 | 0.05 | 0.9 | 32 | 0.05 | 125.1 | 6.3 | 2
106F:2001:1177:00:------:-- | 21:1130:000852 | 21:1130 | 21:0251 | 21:0251:000709 | 21:0251:000709:0001:0001:00 |  | 65.8151 | -132.8586 | NGR bulk stream sediment | <177 micron (NGR) | 44 | 0110:s__10 | 852 | 167 | 0.79 | 8.7 | 0.3 | 6 | 505.7 | 0.16 | 0.31 | 0.24 | 10.2 | 18.3 | 24.23 | 2.38 | 2.6 | 82 | 0.12 | 4.5 | 0.35 | 322 | 1.38 | 0.01 | 28.3 | 0.107 | 11.17 | 0.1 | 0.36 | 2.6 | 1.2 | 34.2 | 0.02 | 4.1 | 80 | 0.05 | 0.8 | 35 | 0.05 | 104.3 | 5.4 | 1
106F:2001:1178:00:------:-- | 21:1130:000853 | 21:1130 | 21:0251 | 21:0251:000710 | 21:0251:000710:0001:0001:00 |  | 65.7984 | -132.8572 | NGR bulk stream sediment | <177 micron (NGR) | 44 | 0111:s__11 | 853 | 157 | 0.81 | 8.4 | 0.7 | 5 | 493.2 | 0.18 | 0.42 | 0.27 | 11.9 | 18 | 21.41 | 2.5 | 2.6 | 71 | 0.12 | 4.4 | 0.35 | 423 | 1.48 | 0.009 | 28.9 | 0.088 | 13.23 | 0.08 | 0.32 | 2.3 | 1.1 | 32.7 | 0.01 | 3.7 | 50 | 0.07 | 0.7 | 33 | 0.05 | 107.9 | 7.9 | 3
106F:2001:1179:00:------:-- | 21:1130:000854 | 21:1130 | 21:0251 | 21:0251:000711 | 21:0251:000711:0001:0001:00 |  | 65.7984 | -132.8572 | NGR bulk stream sediment | <177 micron (NGR) | 44 | 0112:s__12 | 854 | 211 | 0.79 | 10.4 | 0.7 | 5 | 555.3 | 0.19 | 0.3 | 0.28 | 11.3 | 19 | 25.71 | 2.56 | 2.7 | 101 | 0.14 | 5.2 | 0.33 | 394 | 1.52 | 0.013 | 29 | 0.108 | 13.3 | 0.11 | 0.4 | 2.7 | 1.5 | 41.9 | 0.02 | 4.4 | 70 | 0.06 | 0.8 | 36 | 0.05 | 109.1 | 5.9 | 1
106F:2001:1180:00:------:-- | 21:1130:000855 | 21:1130 | 21:0251 | 21:0251:000712 | 21:0251:000712:0001:0001:00 |  | 65.7853 | -132.8717 | NGR bulk stream sediment | <177 micron (NGR) | 44 | 0113:s__13 | 855 | 156 | 0.73 | 10.1 | 0.7 | 5 | 509.6 | 0.16 | 0.28 | 0.24 | 10.2 | 17 | 21.49 | 2.44 | 2.5 | 78 | 0.12 | 4.9 | 0.3 | 359 | 1.4 | 0.008 | 27 | 0.105 | 11.01 | 0.15 | 0.46 | 2.2 | 1.2 | 33.9 | 0.02 | 3.8 | 5 | 0.05 | 0.8 | 37 | 0.05 | 97.8 | 4.7 | 1
106F:2001:1181:80:1182:10 | 21:1130:000856 | 21:1130 | 21:0251 | 21:0251:000713 | 21:0251:000713:0001:0001:02 |  | 65.7691 | -132.8381 | NGR bulk stream sediment | <177 micron (NGR) | 45 | 0011:bff_1 | 856 | 159 | 0.82 | 9.1 | 0.8 | 4 | 750.6 | 0.19 | 0.28 | 0.3 | 10.6 | 18.8 | 21.74 | 2.29 | 2.8 | 70 | 0.11 | 5.3 | 0.33 | 360 | 1.23 | 0.005 | 29.4 | 0.107 | 12.3 | 0.04 | 17.76 | 2.4 | 1 | 36.7 | 0.02 | 3.7 | 100 | 0.05 | 0.8 | 39 | 0.05 | 101.9 | 5.5 | 1
106F:2001:1182:10:------:-- | 21:1130:000857 | 21:1130 | 21:0251 | 21:0251:000713 | 21:0251:000713:0001:0001:01 |  | 65.7691 | -132.8381 | NGR bulk stream sediment | <177 micron (NGR) | 45 | 0012:bff_1 | 857 | 151 | 0.78 | 8.3 | 0.7 | 4 | 686.1 | 0.16 | 0.27 | 0.3 | 9.8 | 18.6 | 20.66 | 2.24 | 2.7 | 77 | 0.11 | 5.2 | 0.32 | 355 | 1.24 | 0.004 | 27.5 | 0.109 | 10 | 0.04 | 0.4 | 2.5 | 1 | 34.4 | 0.04 | 3.5 | 60 | 0.05 | 0.8 | 35 | 0.05 | 98.4 | 5.4 | 1
106F:2001:1183:20:1182:10 | 21:1130:000858 | 21:1130 | 21:0251 | 21:0251:000713 | 21:0251:000713:0002:0001:00 |  | 65.7691 | -132.8381 | NGR bulk stream sediment | <177 micron (NGR) | 45 | 0013:bff_1 | 858 | 161 | 0.78 | 8.3 | 0.8 | 4 | 665.2 | 0.16 | 0.27 | 0.33 | 10.2 | 18.6 | 21.35 | 2.23 | 2.7 | 71 | 0.11 | 5.5 | 0.32 | 340 | 1.23 | 0.004 | 28.9 | 0.108 | 10.54 | 0.02 | 0.38 | 2.5 | 1 | 35.5 | 0.03 | 3.7 | 10 | 0.05 | 0.8 | 38 | 0.05 | 99 | 5.5 | 1
106F:2001:1184:00:------:-- | 21:1130:000859 | 21:1130 | 21:0251 | 21:0251:000714 | 21:0251:000714:0001:0001:00 |  | 65.7769 | -132.8043 | NGR bulk stream sediment | <177 micron (NGR) | 45 | 0101:s__01 | 859 | 188 | 0.68 | 6.2 | 0.8 | 2 | 557.6 | 0.11 | 0.18 | 0.33 | 6.3 | 13.3 | 13.32 | 1.42 | 2.4 | 74 | 0.08 | 4.2 | 0.18 | 192 | 1.03 | 0.003 | 19.9 | 0.072 | 7.83 | 0.03 | 0.3 | 1.6 | 0.7 | 19.9 | 0.01 | 1.8 | 70 | 0.08 | 0.7 | 37 | 0.05 | 66 | 8.1 | 0.5
106F:2001:1185:00:------:-- | 21:1130:000860 | 21:1130 | 21:0251 | 21:0251:000715 | 21:0251:000715:0001:0001:00 |  | 65.7852 | -132.9029 | NGR bulk stream sediment | <177 micron (NGR) | 45 | 0102:s__02 | 860 | 188 | 0.93 | 10.1 | 0.6 | 5 | 325.5 | 0.19 | 0.36 | 0.22 | 11.8 | 22.2 | 26.74 | 3.12 | 3.2 | 89 | 0.14 | 4.4 | 0.46 | 350 | 1.82 | 0.011 | 32.6 | 0.109 | 13.24 | 0.41 | 0.47 | 2.8 | 1.4 | 32.4 | 0.02 | 4.5 | 80 | 0.06 | 0.8 | 36 | 0.05 | 114.4 | 6.2 | 2
106F:2001:1186:00:------:-- | 21:1130:000861 | 21:1130 | 21:0251 | 21:0251:000716 | 21:0251:000716:0001:0001:00 |  | 65.73 | -132.8538 | NGR bulk stream sediment | <177 micron (NGR) | 45 | 0103:s__03 | 861 | 146 | 0.59 | 8.4 | 2.7 | 3 | 528.7 | 0.11 | 0.44 | 0.41 | 8.3 | 13.3 | 15.99 | 1.8 | 2 | 58 | 0.09 | 5.1 | 0.33 | 273 | 1.1 | 0.004 | 24.6 | 0.087 | 8.58 | 0.08 | 0.4 | 2 | 0.9 | 26.7 | 0.02 | 2.7 | 5 | 0.06 | 0.8 | 32 | 0.05 | 92.5 | 4.3 | 1
106F:2001:1187:00:------:-- | 21:1130:000862 | 21:1130 | 21:0251 | 21:0251:000717 | 21:0251:000717:0001:0001:00 |  | 65.7257 | -132.9155 | NGR bulk stream sediment | <177 micron (NGR) | 45 | 0104:s__04 | 862 | 212 | 0.81 | 12.2 | 0.6 | 7 | 681.9 | 0.2 | 1.21 | 0.35 | 15.7 | 18 | 26.78 | 2.63 | 2.6 | 90 | 0.14 | 5.9 | 0.84 | 801 | 1.43 | 0.007 | 33.8 | 0.131 | 14.02 | 0.15 | 0.38 | 2.9 | 1.2 | 40.4 | 0.04 | 5.2 | 90 | 0.04 | 0.9 | 33 | 0.05 | 108.3 | 5.7 | 2
106F:2001:1188:00:------:-- | 21:1130:000863 | 21:1130 | 21:0251 | 21:0251:000718 | 21:0251:000718:0001:0001:00 |  | 65.7517 | -132.9889 | NGR bulk stream sediment | <177 micron (NGR) | 45 | 0105:s__05 | 863 | 173 | 0.81 | 10.6 | 0.8 | 4 | 396.7 | 0.19 | 3.14 | 0.28 | 12.2 | 18.2 | 28.76 | 2.57 | 2.7 | 76 | 0.12 | 5.1 | 1.98 | 483 | 1.59 | 0.007 | 32.1 | 0.114 | 13.2 | 0.14 | 0.43 | 2.7 | 1.1 | 39.6 | 0.04 | 4.5 | 60 | 0.04 | 0.8 | 35 | 0.05 | 104.2 | 6.1 | 2
106F:2001:1189:90 | 21:1130:000864 | 21:1130 |  |  |  | 79 |  |  | Control Reference | Unspecified | 45 | 0901:R__01 | 864 | 158 | 1.85 | 13.6 | 8.1 | 1 | 303.1 | 0.72 | 0.47 | 1.14 | 27.8 | 119.2 | 82.39 | 3.1 | 7.4 | 48 | 0.52 | 15.9 | 1.8 | 1177 | 0.94 | 0.015 | 214.6 | 0.061 | 17.34 | 0.005 | 0.46 | 5.6 | 0.1 | 28.7 | 0.06 | 7.2 | 1260 | 0.49 | 1.7 | 72 | 1.6 | 105.4 | 3.2 | 5
106F:2001:1190:00:------:-- | 21:1130:000865 | 21:1130 | 21:0251 | 21:0251:000719 | 21:0251:000719:0001:0001:00 |  | 65.7431 | -133.0511 | NGR bulk stream sediment | <177 micron (NGR) | 45 | 0106:s__06 | 865 | 213 | 0.78 | 9.8 | 0.8 | 1 | 620 | 0.2 | 1.35 | 0.42 | 11 | 15.1 | 27.16 | 2.45 | 2.6 | 108 | 0.14 | 6.1 | 0.92 | 393 | 1.71 | 0.009 | 29.7 | 0.12 | 13.38 | 0.17 | 0.53 | 2.7 | 1.4 | 32.8 | 0.04 | 5 | 10 | 0.05 | 1.1 | 33 | 0.05 | 115 | 5.6 | 1
106F:2001:1191:00:------:-- | 21:1130:000866 | 21:1130 | 21:0251 | 21:0251:000720 | 21:0251:000720:0001:0001:00 |  | 65.7748 | -133.1017 | NGR bulk stream sediment | <177 micron (NGR) | 45 | 0107:s__07 | 866 | 602 | 0.95 | 20.8 | 1.9 | 2 | 375 | 0.26 | 0.2 | 0.24 | 12.3 | 20.7 | 37.8 | 3.62 | 3.5 | 179 | 0.18 | 6.5 | 0.34 | 271 | 3.21 | 0.025 | 26.8 | 0.128 | 21.23 | 0.37 | 0.91 | 3.3 | 2.7 | 32.4 | 0.06 | 6.8 | 10 | 0.13 | 1.3 | 35 | 0.05 | 96.7 | 8.5 | 2
106F:2001:1192:00:------:-- | 21:1130:000867 | 21:1130 | 21:0251 | 21:0251:000721 | 21:0251:000721:0001:0001:00 |  | 65.7116 | -133.0721 | NGR bulk stream sediment | <177 micron (NGR) | 45 | 0108:s__08 | 867 | 114 | 0.81 | 15.8 | 0.5 | 0.5 | 216.3 | 0.22 | 4.89 | 0.32 | 12.4 | 17 | 28.4 | 3.07 | 2.6 | 58 | 0.11 | 5.4 | 2.87 | 485 | 2.77 | 0.014 | 29.9 | 0.119 | 14.55 | 0.55 | 0.72 | 2.3 | 1.3 | 37.6 | 0.06 | 4 | 10 | 0.09 | 0.8 | 34 | 0.05 | 97.8 | 4.6 | 1
106F:2001:1193:00:------:-- | 21:1130:000868 | 21:1130 | 21:0251 | 21:0251:000722 | 21:0251:000722:0001:0001:00 |  | 65.759 | -133.1309 | NGR bulk stream sediment | <177 micron (NGR) | 45 | 0109:s__09 | 868 | 144 | 0.82 | 10.2 | 1.2 | 0.5 | 459.2 | 0.2 | 0.9 | 0.29 | 10.7 | 17.8 | 24.44 | 2.45 | 2.9 | 79 | 0.13 | 6 | 0.6 | 353 | 1.6 | 0.007 | 27.4 | 0.104 | 12.96 | 0.04 | 0.5 | 2.5 | 1 | 27.1 | 0.03 | 4.2 | 10 | 0.07 | 0.8 | 34 | 0.05 | 99.2 | 9.7 | 2
106F:2001:1194:00:------:-- | 21:1130:000869 | 21:1130 | 21:0251 | 21:0251:000723 | 21:0251:000723:0001:0001:00 |  | 65.7433 | -133.1071 | NGR bulk stream sediment | <177 micron (NGR) | 45 | 0110:s__10 | 869 | 71 | 0.61 | 2.5 | 1.2 | 0.5 | 276.8 | 0.07 | 0.4 | 0.35 | 2.7 | 14.9 | 13.66 | 0.86 | 2.5 | 100 | 0.06 | 5.6 | 0.19 | 60 | 0.47 | 0.007 | 11.9 | 0.072 | 7.96 | 0.07 | 0.15 | 1.2 | 0.5 | 19.2 | 0.01 | 1 | 10 | 0.12 | 0.6 | 21 | 0.05 | 34.8 | 28.5 | 3
106F:2001:1195:00:------:-- | 21:1130:000870 | 21:1130 | 21:0251 | 21:0251:000724 | 21:0251:000724:0001:0001:00 |  | 65.7153 | -133.3288 | NGR bulk stream sediment | <177 micron (NGR) | 45 | 0111:s__11 | 870 | 64 | 0.76 | 11.5 | 0.2 | 0.5 | 270.9 | 0.13 | 8.27 | 0.32 | 10.6 | 15.3 | 24.01 | 2.38 | 2.3 | 43 | 0.07 | 4.6 | 3.65 | 468 | 1.78 | 0.011 | 23.5 | 0.072 | 12.5 | 0.06 | 0.59 | 2.5 | 0.7 | 108.5 | 0.05 | 2.4 | 10 | 0.08 | 0.7 | 30 | 0.05 | 81.9 | 3.6 | 0.5
106F:2001:1196:00:------:-- | 21:1130:000871 | 21:1130 | 21:0251 | 21:0251:000725 | 21:0251:000725:0001:0001:00 |  | 65.6807 | -133.2745 | NGR bulk stream sediment | <177 micron (NGR) | 45 | 0112:s__12 | 871 | 73 | 0.62 | 9.3 | 0.1 | 0.5 | 264.8 | 0.1 | 3.73 | 0.22 | 9.1 | 13.6 | 16.14 | 2.38 | 2.2 | 35 | 0.06 | 4.9 | 2.24 | 373 | 0.95 | 0.008 | 19.9 | 0.084 | 8.42 | 0.1 | 0.42 | 1.8 | 0.6 | 30.9 | 0.02 | 2.3 | 30 | 0.06 | 0.6 | 30 | 0.05 | 66.7 | 3.7 | 1
106F:2001:1197:00:------:-- | 21:1130:000872 | 21:1130 | 21:0251 | 21:0251:000726 | 21:0251:000726:0001:0001:00 |  | 65.5471 | -133.3103 | NGR bulk stream sediment | <177 micron (NGR) | 45 | 0113:s__13 | 872 | 97 | 0.8 | 3.2 | 1.8 | 0.5 | 371.4 | 0.13 | 0.34 | 0.24 | 4.1 | 17.5 | 16.72 | 0.86 | 3 | 132 | 0.08 | 5.5 | 0.24 | 125 | 1.01 | 0.007 | 13.7 | 0.04 | 10.23 | 0.09 | 0.26 | 1.9 | 0.8 | 17.7 | 0.01 | 1.6 | 10 | 0.21 | 0.7 | 30 | 0.05 | 50.4 | 20.3 | 3
106F:2001:1198:00:------:-- | 21:1130:000873 | 21:1130 | 21:0251 | 21:0251:000727 | 21:0251:000727:0001:0001:00 |  | 65.5604 | -133.2938 | NGR bulk stream sediment | <177 micron (NGR) | 45 | 0114:s__14 | 873 | 62 | 0.71 | 9.3 | 0.3 | 0.5 | 223.9 | 0.14 | 0.86 | 0.18 | 9.8 | 15.1 | 14.62 | 2.25 | 2.5 | 53 | 0.07 | 5.3 | 0.58 | 278 | 0.83 | 0.007 | 24.6 | 0.065 | 11.35 | 0.01 | 0.28 | 2.5 | 0.6 | 16.2 | 0.06 | 3 | 10 | 0.07 | 0.6 | 36 | 0.05 | 93.1 | 8 | 2
106F:2001:1199:00:------:-- | 21:1130:000874 | 21:1130 | 21:0251 | 21:0251:000728 | 21:0251:000728:0001:0001:00 |  | 65.5803 | -133.2906 | NGR bulk stream sediment | <177 micron (NGR) | 45 | 0115:s__15 | 874 | 54 | 0.6 | 9.7 | 0.1 | 0.5 | 271.8 | 0.11 | 4.79 | 0.23 | 9.4 | 11.9 | 16.22 | 2.46 | 2 | 46 | 0.06 | 4 | 2.81 | 327 | 1.07 | 0.009 | 21 | 0.069 | 10.36 | 0.03 | 0.36 | 2.1 | 0.5 | 30.2 | 0.04 | 2.1 | 10 | 0.06 | 0.5 | 26 | 0.05 | 79.6 | 4.7 | 2
106F:2001:1200:00:------:-- | 21:1130:000875 | 21:1130 | 21:0251 | 21:0251:000729 | 21:0251:000729:0001:0001:00 |  | 65.6045 | -133.2136 | NGR bulk stream sediment | <177 micron (NGR) | 45 | 0116:s__16 | 875 | 115 | 0.83 | 9.7 | 0.7 | 0.5 | 420.2 | 0.15 | 2.78 | 0.34 | 12 | 16.7 | 23.24 | 2.54 | 2.7 | 63 | 0.1 | 6.3 | 1.67 | 489 | 1.39 | 0.01 | 27.5 | 0.089 | 12.49 | 0.14 | 0.43 | 2.4 | 0.9 | 33.9 | 0.03 | 3.7 | 20 | 0.08 | 0.7 | 34 | 0.05 | 89.8 | 5.6 | 2
106F:2001:1201:80:1202:10 | 21:1130:000876 | 21:1130 | 21:0251 | 21:0251:000730 | 21:0251:000730:0001:0001:02 |  | 65.6322 | -133.2533 | NGR bulk stream sediment | <177 micron (NGR) | 46 | 0011:bff_1 | 876 | 115 | 0.85 | 14.4 | 0.8 | 0.5 | 443.4 | 0.17 | 2.47 | 0.36 | 12.7 | 17.2 | 23.15 | 2.45 | 2.7 | 71 | 0.1 | 6.3 | 1.55 | 598 | 1.48 | 0.008 | 27.7 | 0.085 | 13.11 | 0.13 | 0.52 | 2.7 | 1 | 33 | 0.04 | 3.6 | 10 | 0.1 | 0.8 | 36 | 0.05 | 97.1 | 7 | 2
106F:2001:1202:10:------:-- | 21:1130:000877 | 21:1130 | 21:0251 | 21:0251:000730 | 21:0251:000730:0001:0001:01 |  | 65.6322 | -133.2533 | NGR bulk stream sediment | <177 micron (NGR) | 46 | 0012:bff_1 | 877 | 112 | 0.86 | 13.7 | 0.9 | 0.5 | 444.6 | 0.15 | 2.45 | 0.32 | 12.6 | 17.8 | 22.71 | 2.44 | 2.7 | 69 | 0.09 | 5.6 | 1.54 | 599 | 1.44 | 0.008 | 26.1 | 0.082 | 12.49 | 0.13 | 0.53 | 2.4 | 1 | 32.3 | 0.05 | 3.4 | 10 | 0.09 | 0.7 | 36 | 0.05 | 99.1 | 6.8 | 2
106F:2001:1203:20:1202:10 | 21:1130:000878 | 21:1130 | 21:0251 | 21:0251:000730 | 21:0251:000730:0002:0001:00 |  | 65.6322 | -133.2533 | NGR bulk stream sediment | <177 micron (NGR) | 46 | 0013:bff_1 | 878 | 110 | 0.82 | 15.3 | 0.5 | 0.5 | 434.5 | 0.16 | 2.51 | 0.32 | 13.1 | 17.6 | 21.46 | 2.44 | 2.8 | 64 | 0.1 | 5.7 | 1.59 | 611 | 1.53 | 0.009 | 29.1 | 0.092 | 12.84 | 0.15 | 0.54 | 2.4 | 1 | 32.3 | 0.04 | 3.5 | 10 | 0.09 | 0.7 | 35 | 0.05 | 96.6 | 6.3 | 0.5
106F:2001:1204:10:------:-- | 21:1130:000879 | 21:1130 | 21:0251 | 21:0251:000731 | 21:0251:000731:0001:0001:00 |  | 65.6608 | -133.199 | NGR bulk stream sediment | <177 micron (NGR) | 46 | 0081:ff__2 | 879 | 64 | 0.86 | 8.7 | 0.5 | 0.5 | 238 | 0.12 | 2.66 | 0.27 | 9.9 | 17.6 | 16.72 | 2.64 | 3 | 44 | 0.08 | 6.6 | 1.73 | 492 | 0.98 | 0.008 | 22.4 | 0.086 | 10.42 | 0.05 | 0.35 | 2.3 | 0.5 | 24.6 | 0.04 | 2.9 | 20 | 0.07 | 0.6 | 39 | 0.05 | 76.8 | 6.7 | 1
106F:2001:1205:20:1204:10 | 21:1130:000880 | 21:1130 | 21:0251 | 21:0251:000731 | 21:0251:000731:0002:0001:00 |  | 65.6608 | -133.199 | NGR bulk stream sediment | <177 micron (NGR) | 46 | 0082:ff__2 | 880 | 78 | 0.78 | 7.7 | 0.7 | 0.5 | 328.2 | 0.11 | 3.42 | 0.29 | 9.4 | 16.3 | 19.41 | 2.16 | 2.6 | 44 | 0.08 | 6.1 | 1.99 | 446 | 1.12 | 0.008 | 21.1 | 0.085 | 9.31 | 0.08 | 0.38 | 2.3 | 0.6 | 33.4 | 0.05 | 2.8 | 20 | 0.07 | 0.7 | 33 | 0.05 | 77.1 | 5.7 | 0.5
106F:2001:1206:00:------:-- | 21:1130:000881 | 21:1130 | 21:0251 | 21:0251:000732 | 21:0251:000732:0001:0001:00 |  | 65.6818 | -133.1502 | NGR bulk stream sediment | <177 micron (NGR) | 46 | 0101:s__01 | 881 | 148 | 1.04 | 8.2 | 1.2 | 0.5 | 454 | 0.16 | 1.52 | 0.53 | 9.7 | 22.1 | 35.09 | 2.34 | 3.3 | 174 | 0.08 | 6.6 | 0.49 | 548 | 0.98 | 0.012 | 25.7 | 0.121 | 17.97 | 0.16 | 0.39 | 2.2 | 1.1 | 28.8 | 0.04 | 1.8 | 10 | 0.09 | 1.1 | 38 | 0.2 | 108.3 | 49.3 | 2
106F:2001:1207:00:------:-- | 21:1130:000882 | 21:1130 | 21:0251 | 21:0251:000733 | 21:0251:000733:0001:0001:00 |  | 65.6602 | -133.0766 | NGR bulk stream sediment | <177 micron (NGR) | 46 | 0102:s__02 | 882
106F:2001:1208:00:------:-- | 21:1130:000883 | 21:1130 | 21:0251 | 21:0251:000734 | 21:0251:000734:0001:0001:00 |  | 65.6494 | -132.9734 | NGR bulk stream sediment | <177 micron (NGR) | 46 | 0103:s__03 | 883 | 107 | 0.92 | 12.9 | 0.5 | 0.5 | 415.7 | 0.19 | 2.06 | 0.44 | 11.4 | 19 | 21.9 | 2.28 | 2.9 | 67 | 0.1 | 6 | 1.28 | 472 | 2.84 | 0.007 | 24.7 | 0.081 | 13.86 | 0.09 | 0.46 | 2.6 | 1 | 24.3 | 0.05 | 3.5 | 10 | 0.17 | 1 | 34 | 0.05 | 100.8 | 11.4 | 0.5
106F:2001:1209:00:------:-- | 21:1130:000884 | 21:1130 | 21:0251 | 21:0251:000735 | 21:0251:000735:0001:0001:00 |  | 65.6368 | -132.9993 | NGR bulk stream sediment | <177 micron (NGR) | 46 | 0104:s__04 | 884 | 57 | 0.63 | 7.3 | 0.2 | 0.5 | 168.4 | 0.1 | 6.15 | 0.27 | 8 | 12.9 | 14.16 | 2.06 | 2 | 37 | 0.07 | 5.3 | 3.56 | 461 | 0.97 | 0.007 | 18.1 | 0.075 | 8.45 | 0.07 | 0.32 | 1.8 | 0.4 | 32.6 | 0.03 | 2.2 | 20 | 0.06 | 0.6 | 27 | 0.05 | 62.1 | 4.8 | 0.5
106F:2001:1210:00:------:-- | 21:1130:000885 | 21:1130 | 21:0251 | 21:0251:000736 | 21:0251:000736:0001:0001:00 |  | 65.6196 | -133.0279 | NGR bulk stream sediment | <177 micron (NGR) | 46 | 0105:s__05 | 885 | 104 | 0.9 | 13.5 | 0.5 | 0.5 | 386.2 | 0.18 | 6.84 | 0.16 | 19.7 | 16.5 | 24.22 | 2.52 | 2.7 | 56 | 0.1 | 4.6 | 3.98 | 1441 | 1.01 | 0.01 | 37.3 | 0.084 | 13.81 | 0.2 | 0.59 | 2.6 | 1.1 | 44.3 | 0.08 | 2.9 | 10 | 0.06 | 0.6 | 31 | 0.05 | 84.5 | 4.5 | 0.5
106F:2001:1211:00:------:-- | 21:1130:000886 | 21:1130 | 21:0251 | 21:0251:000737 | 21:0251:000737:0001:0001:00 |  | 65.6504 | -132.8527 | NGR bulk stream sediment | <177 micron (NGR) | 46 | 0106:s__06 | 886 | 104 | 0.94 | 14 | 1 | 0.5 | 367.8 | 0.22 | 1.65 | 0.34 | 12.8 | 17.3 | 23.31 | 2.81 | 2.9 | 57 | 0.14 | 7.8 | 0.97 | 811 | 1.98 | 0.007 | 31 | 0.11 | 14.59 | 0.05 | 0.36 | 2.7 | 0.9 | 31.6 | 0.07 | 4.2 | 5 | 0.12 | 0.8 | 34 | 0.05 | 102.4 | 9.7 | 1
106F:2001:1212:00:------:-- | 21:1130:000887 | 21:1130 | 21:0251 | 21:0251:000738 | 21:0251:000738:0001:0001:00 |  | 65.6323 | -132.8279 | NGR bulk stream sediment | <177 micron (NGR) | 46 | 0107:s__07 | 887 | 99 | 1 | 8.6 | 1.1 | 0.5 | 369 | 0.15 | 1.19 | 0.35 | 8.3 | 19 | 20.8 | 2.39 | 3.2 | 63 | 0.09 | 7.1 | 0.57 | 603 | 0.97 | 0.004 | 21.5 | 0.092 | 10.92 | 0.04 | 0.34 | 2.5 | 0.8 | 18.6 | 0.03 | 3 | 10 | 0.09 | 1.2 | 42 | 0.05 | 68.9 | 17.4 | 1
106F:2001:1213:00:------:-- | 21:1130:000888 | 21:1130 | 21:0251 | 21:0251:000739 | 21:0251:000739:0001:0001:00 |  | 65.5743 | -132.8392 | NGR bulk stream sediment | <177 micron (NGR) | 46 | 0108:s__08 | 888 | 72 | 0.74 | 10.1 | 0.8 | 0.5 | 262.5 | 0.18 | 2.68 | 0.24 | 16.6 | 13.9 | 16.1 | 2.47 | 2.4 | 67 | 0.1 | 4.6 | 1.55 | 1196 | 1.12 | 0.007 | 31.1 | 0.079 | 14.65 | 0.12 | 0.29 | 2.4 | 0.6 | 27.6 | 0.04 | 3.2 | 10 | 0.09 | 0.6 | 27 | 0.05 | 112.8 | 9.3 | 3
106F:2001:1214:00:------:-- | 21:1130:000889 | 21:1130 | 21:0251 | 21:0251:000740 | 21:0251:000740:0001:0001:00 |  | 65.6017 | -132.9141 | NGR bulk stream sediment | <177 micron (NGR) | 46 | 0109:s__09 | 889 | 74 | 0.68 | 10.8 | 0.6 | 0.5 | 260.3 | 0.16 | 4.81 | 0.21 | 9.6 | 13.2 | 17.96 | 1.91 | 2.1 | 44 | 0.11 | 4.6 | 2.42 | 542 | 1.68 | 0.008 | 22.5 | 0.095 | 13.29 | 0.16 | 0.43 | 1.9 | 0.6 | 46.2 | 0.04 | 3 | 10 | 0.09 | 0.7 | 24 | 0.05 | 73.9 | 5.3 | 1
106F:2001:1215:00:------:-- | 21:1130:000890 | 21:1130 | 21:0251 | 21:0251:000741 | 21:0251:000741:0001:0001:00 |  | 65.5841 | -133.0105 | NGR bulk stream sediment | <177 micron (NGR) | 46 | 0110:s__10 | 890 | 75 | 0.92 | 8 | 1 | 0.5 | 298.3 | 0.13 | 1.14 | 0.28 | 10.1 | 17.4 | 18.13 | 2.06 | 3 | 63 | 0.08 | 6 | 0.73 | 854 | 0.8 | 0.005 | 22.2 | 0.089 | 10.33 | 0.08 | 0.32 | 2.1 | 0.6 | 19.4 | 0.03 | 2.6 | 10 | 0.08 | 0.7 | 37 | 0.05 | 88.4 | 11.3 | 2
106F:2001:1216:00:------:-- | 21:1130:000891 | 21:1130 | 21:0251 | 21:0251:000742 | 21:0251:000742:0001:0001:00 |  | 65.5902 | -133.0876 | NGR bulk stream sediment | <177 micron (NGR) | 46 | 0111:s__11 | 891 | 48 | 0.57 | 8.8 | 0.8 | 0.5 | 231 | 0.09 | 4.58 | 0.31 | 9.1 | 11.6 | 12.86 | 2.23 | 1.8 | 35 | 0.06 | 4.7 | 2.71 | 631 | 1.32 | 0.007 | 19.5 | 0.075 | 8.83 | 0.05 | 0.4 | 1.6 | 0.4 | 29.5 | 0.03 | 2 | 20 | 0.07 | 0.6 | 26 | 0.05 | 72.7 | 4.8 | 0.5
106F:2001:1217:00:------:-- | 21:1130:000892 | 21:1130 | 21:0251 | 21:0251:000743 | 21:0251:000743:0001:0001:00 |  | 65.59 | -133.0987 | NGR bulk stream sediment | <177 micron (NGR) | 46 | 0112:s__12 | 892 | 80 | 0.86 | 7.9 | 0.6 | 0.5 | 264.3 | 0.14 | 0.34 | 0.29 | 9.5 | 18 | 15.5 | 2.17 | 3.3 | 54 | 0.08 | 7.6 | 0.32 | 369 | 0.89 | 0.004 | 20.9 | 0.072 | 11.08 | 0.03 | 0.28 | 2.2 | 0.5 | 15 | 0.03 | 3.2 | 10 | 0.09 | 0.7 | 42 | 0.05 | 82.2 | 8.8 | 2
106F:2001:1218:90 | 21:1130:000893 | 21:1130 |  |  |  | 92 |  |  | Control Reference | Unspecified | 46 | 0901:R__01 | 893 | 441 | 2.97 | 35.7 | 1.6 | 0.5 | 113.1 | 4.05 | 1.12 | 0.79 | 18.2 | 51 | 43.06 | 3.79 | 10.7 | 61 | 0.2 | 36.1 | 1.31 | 805 | 12.02 | 0.057 | 49 | 0.125 | 79 | 0.01 | 2.7 | 4.6 | 0.5 | 141.5 | 0.06 | 10.6 | 1090 | 0.21 | 15.5 | 54 | 2.8 | 201.3 | 8.7 | 5
106F:2001:1219:00:------:-- | 21:1130:000894 | 21:1130 | 21:0251 | 21:0251:000744 | 21:0251:000744:0001:0001:00 |  | 65.5593 | -133.1372 | NGR bulk stream sediment | <177 micron (NGR) | 46 | 0113:s__13 | 894 | 67 | 0.48 | 11.1 | 0.4 | 0.5 | 246.6 | 0.1 | 7.2 | 0.47 | 8.9 | 10.7 | 15.98 | 2.19 | 1.5 | 41 | 0.06 | 4.2 | 3.29 | 434 | 4.06 | 0.007 | 26.3 | 0.077 | 8.89 | 0.17 | 0.75 | 1.7 | 0.9 | 115.8 | 0.05 | 2 | 20 | 0.23 | 1.2 | 25 | 0.05 | 77.2 | 3.5 | 0.5
106F:2001:1220:00:------:-- | 21:1130:000895 | 21:1130 | 21:0251 | 21:0251:000745 | 21:0251:000745:0001:0001:00 |  | 65.5522 | -133.1352 | NGR bulk stream sediment | <177 micron (NGR) | 46 | 0114:s__14 | 895 | 116 | 0.66 | 12.9 | 0.9 | 0.5 | 341.9 | 0.14 | 2.68 | 1.5 | 11.6 | 13.8 | 18.82 | 2.09 | 2.2 | 59 | 0.08 | 5.2 | 1.63 | 389 | 1.72 | 0.007 | 28.7 | 0.079 | 12.68 | 0.15 | 0.72 | 2.1 | 1.8 | 32 | 0.05 | 2.8 | 10 | 0.14 | 0.7 | 29 | 0.05 | 132.1 | 5.3 | 2
106F:2001:1221:80:1225:20 | 21:1130:000896 | 21:1130 | 21:0251 | 21:0251:000748 | 21:0251:000748:0002:0001:02 |  | 65.5056 | -133.0945 | NGR bulk stream sediment | <177 micron (NGR) | 47 | 0011:bff_1 | 896 | 17 | 0.13 | 2.4 | 0.2 | 0.5 | 26.7 | 0.03 | 18.66 | 0.03 | 1.5 | 2.5 | 4.11 | 0.47 | 0.2 | 9 | 0.03 | 3 | 9.9 | 146 | 1.33 | 0.011 | 4.3 | 0.009 | 4.65 | 0.02 | 0.11 | 0.6 | 0.2 | 65.3 | 0.01 | 0.7 | 10 | 0.04 | 0.6 | 1 | 0.05 | 6.2 | 1.1 | 0.5
106F:2001:1222:00:------:-- | 21:1130:000897 | 21:1130 | 21:0251 | 21:0251:000746 | 21:0251:000746:0001:0001:00 |  | 65.5041 | -133.2359 | NGR bulk stream sediment | <177 micron (NGR) | 47 | 0101:s__01 | 897 | 54 | 0.26 | 5.3 | 0.7 | 0.5 | 71.3 | 0.06 | 15.16 | 0.59 | 3.6 | 7.2 | 11.81 | 0.87 | 0.7 | 40 | 0.07 | 6.9 | 5.97 | 164 | 5.56 | 0.008 | 27 | 0.04 | 7.04 | 0.06 | 0.64 | 1 | 0.6 | 136.8 | 0.04 | 1.1 | 10 | 0.19 | 1.3 | 25 | 0.05 | 66 | 3.1 | 1
106F:2001:1223:00:------:-- | 21:1130:000898 | 21:1130 | 21:0251 | 21:0251:000747 | 21:0251:000747:0001:0001:00 |  | 65.5139 | -133.173 | NGR bulk stream sediment | <177 micron (NGR) | 47 | 0102:s__02 | 898 | 14 | 0.21 | 3.2 | 0.4 | 0.5 | 32.9 | 0.06 | 17.75 | 0.1 | 3.2 | 4.4 | 4.76 | 0.76 | 0.4 | 21 | 0.03 | 2.8 | 7.97 | 132 | 0.81 | 0.008 | 13 | 0.014 | 5.07 | 0.1 | 0.07 | 1.3 | 0.3 | 195.6 | 0.04 | 1.1 | 5 | 0.1 | 0.7 | 2 | 0.05 | 20.8 | 1.9 | 2
106F:2001:1224:10:------:-- | 21:1130:000899 | 21:1130 | 21:0251 | 21:0251:000748 | 21:0251:000748:0001:0001:00 |  | 65.5056 | -133.0945 | NGR bulk stream sediment | <177 micron (NGR) | 47 | 0013:bff_1 | 899 | 18 | 0.12 | 2.9 | 0.2 | 0.5 | 25.2 | 0.03 | 17.62 | 0.04 | 1.8 | 2.8 | 3.75 | 0.42 | 0.2 | 12 | 0.03 | 3.4 | 9.48 | 142 | 1.4 | 0.009 | 4.8 | 0.009 | 5.07 | 0.04 | 0.1 | 0.6 | 0.2 | 72 | 0.03 | 0.7 | 5 | 0.05 | 0.6 | 1 | 0.05 | 6.2 | 0.9 | 1
106F:2001:1225:20:1224:10 | 21:1130:000900 | 21:1130 | 21:0251 | 21:0251:000748 | 21:0251:000748:0002:0001:01 |  | 65.5056 | -133.0945 | NGR bulk stream sediment | <177 micron (NGR) | 47 | 0012:bff_1 | 900 | 18 | 0.11 | 2.3 | 0.5 | 0.5 | 23.1 | 0.03 | 17.62 | 0.04 | 1.7 | 2.8 | 3.76 | 0.4 | 0.2 | 11 | 0.03 | 3.4 | 9.49 | 122 | 1.45 | 0.01 | 4 | 0.009 | 4.96 | 0.04 | 0.1 | 0.7 | 0.2 | 69.2 | 0.02 | 0.7 | 5 | 0.04 | 0.7 | 1 | 0.05 | 6.4 | 1.3 | 1
106F:2001:1226:00:------:-- | 21:1130:000901 | 21:1130 | 21:0251 | 21:0251:000749 | 21:0251:000749:0001:0001:00 |  | 65.5438 | -132.9944 | NGR bulk stream sediment | <177 micron (NGR) | 47 | 0103:s__03 | 901 | 127 | 0.9 | 11.9 | 1.2 | 0.5 | 347.1 | 0.17 | 2.96 | 1.2 | 12.7 | 17.4 | 19.64 | 2.38 | 2.6 | 87 | 0.09 | 7.5 | 1.75 | 561 | 2.19 | 0.006 | 40.5 | 0.085 | 15.15 | 0.14 | 0.79 | 2.6 | 2.7 | 45.9 | 0.07 | 2.7 | 20 | 0.22 | 1 | 50 | 0.05 | 154.8 | 18.8 | 2
106F:2001:1227:00:------:-- | 21:1130:000902 | 21:1130 | 21:0251 | 21:0251:000750 | 21:0251:000750:0001:0001:00 |  | 65.5237 | -132.9737 | NGR bulk stream sediment | <177 micron (NGR) | 47 | 0104:s__04 | 902 | 16 | 0.15 | 2.6 | 0.2 | 0.5 | 36.2 | 0.03 | 17.93 | 0.06 | 1.6 | 3 | 3.27 | 0.45 | 0.3 | 10 | 0.03 | 3 | 8.83 | 158 | 1.23 | 0.011 | 5.6 | 0.014 | 4.75 | 0.02 | 0.1 | 0.7 | 0.2 | 101.7 | 0.03 | 0.6 | 5 | 0.04 | 0.7 | 3 | 0.05 | 12.1 | 1.4 | 2
106F:2001:1228:00:------:-- | 21:1130:000903 | 21:1130 | 21:0251 | 21:0251:000751 | 21:0251:000751:0001:0001:00 |  | 65.5373 | -132.8788 | NGR bulk stream sediment | <177 micron (NGR) | 47 | 0105:s__05 | 903 | 22 | 0.34 | 5.2 | 0.3 | 0.5 | 110.2 | 0.06 | 15.04 | 0.08 | 4 | 5.4 | 6.96 | 1.07 | 0.9 | 13 | 0.07 | 4.8 | 6.29 | 247 | 0.99 | 0.008 | 8.4 | 0.097 | 7.57 | 0.03 | 0.2 | 1 | 0.3 | 127.8 | 0.02 | 1.3 | 5 | 0.05 | 0.7 | 15 | 0.05 | 17.7 | 2 | 1
106F:2001:1229:00:------:-- | 21:1130:000904 | 21:1130 | 21:0251 | 21:0251:000752 | 21:0251:000752:0001:0001:00 |  | 65.5143 | -132.8417 | NGR bulk stream sediment | <177 micron (NGR) | 47 | 0106:s__06 | 904 | 55 | 0.61 | 7.1 | 0.6 | 0.5 | 209 | 0.12 | 4.98 | 0.18 | 7.5 | 9.5 | 11.55 | 1.55 | 2 | 34 | 0.13 | 5.1 | 3.06 | 661 | 1.04 | 0.004 | 12.8 | 0.074 | 11.77 | 0.02 | 0.28 | 1.7 | 0.5 | 29 | 0.01 | 1.8 | 30 | 0.09 | 0.7 | 20 | 0.05 | 33.9 | 6.8 | 2
106F:2001:1230:00:------:-- | 21:1130:000905 | 21:1130 | 21:0251 | 21:0251:000753 | 21:0251:000753:0001:0001:00 |  | 65.5098 | -132.7725 | NGR bulk stream sediment | <177 micron (NGR) | 47 | 0107:s__07 | 905 | 14 | 0.13 | 2.9 | 0.1 | 0.5 | 26.9 | 0.04 | 16.94 | 0.04 | 1.9 | 2.4 | 4.2 | 0.4 | 0.3 | 11 | 0.03 | 2.8 | 9.1 | 119 | 1.36 | 0.01 | 4.9 | 0.008 | 4.1 | 0.02 | 0.13 | 0.6 | 0.1 | 62.5 | 0.02 | 0.7 | 5 | 0.05 | 0.7 | 1 | 0.05 | 4.2 | 1.3 | 1
106F:2001:1231:00:------:-- | 21:1130:000906 | 21:1130 | 21:0251 | 21:0251:000754 | 21:0251:000754:0001:0001:00 |  | 65.5364 | -132.7365 | NGR bulk stream sediment | <177 micron (NGR) | 47 | 0108:s__08 | 906 | 100 | 0.51 | 12.9 | 0.9 | 0.5 | 444.4 | 0.19 | 2.12 | 0.59 | 11.1 | 9.6 | 24.7 | 2.16 | 1.4 | 57 | 0.08 | 5.6 | 0.79 | 469 | 6.18 | 0.004 | 40.1 | 0.058 | 17.89 | 0.03 | 0.98 | 2.5 | 1 | 39.6 | 0.04 | 2.9 | 5 | 0.31 | 1.1 | 33 | 0.05 | 108.4 | 7.5 | 3
106F:2001:1232:00:------:-- | 21:1130:000907 | 21:1130 | 21:0251 | 21:0251:000755 | 21:0251:000755:0001:0001:00 |  | 65.5723 | -132.7061 | NGR bulk stream sediment | <177 micron (NGR) | 47 | 0109:s__09 | 907 | 107 | 0.52 | 11.3 | 0.6 | 0.5 | 312.2 | 0.13 | 1 | 0.89 | 9.1 | 10.5 | 16 | 2 | 1.6 | 48 | 0.07 | 4.3 | 0.51 | 449 | 3.18 | 0.005 | 26.5 | 0.077 | 12.99 | 0.05 | 1.41 | 1.5 | 2.1 | 27.4 | 0.08 | 2 | 5 | 0.19 | 0.8 | 54 | 0.05 | 100 | 6.7 | 2
106F:2001:1233:00:------:-- | 21:1130:000908 | 21:1130 | 21:0251 | 21:0251:000756 | 21:0251:000756:0001:0001:00 |  | 65.5827 | -132.6851 | NGR bulk stream sediment | <177 micron (NGR) | 47 | 0110:s__10 | 908 | 73 | 0.67 | 8.5 | 0.5 | 0.5 | 290.6 | 0.1 | 1.03 | 0.28 | 9.5 | 12.3 | 11.66 | 1.98 | 2.2 | 55 | 0.07 | 5.3 | 0.62 | 470 | 0.96 | 0.004 | 20.4 | 0.063 | 9.07 | 0.03 | 0.34 | 1.7 | 0.4 | 19.7 | 0.03 | 2.4 | 5 | 0.08 | 0.6 | 32 | 0.05 | 82.7 | 6 | 2
106F:2001:1234:90 | 21:1130:000909 | 21:1130 |  |  |  | 78 |  |  | Control Reference | Unspecified | 47 | 0901:R__01 | 909 | 165 | 1.32 | 23.4 | 3.4 | 0.5 | 120 | 1.47 | 0.43 | 0.44 | 24.3 | 110.2 | 35.48 | 2.86 | 5.3 | 46 | 0.11 | 17 | 2.03 | 704 | 2.94 | 0.037 | 210.4 | 0.091 | 15.91 | 0.005 | 1.39 | 2.6 | 0.05 | 32.3 | 0.02 | 7.5 | 1480 | 0.27 | 7.5 | 57 | 4.5 | 82.4 | 3.4 | 9
106F:2001:1235:00:------:-- | 21:1130:000910 | 21:1130 | 21:0251 | 21:0251:000757 | 21:0251:000757:0001:0001:00 |  | 65.5614 | -132.5363 | NGR bulk stream sediment | <177 micron (NGR) | 47 | 0111:s__11 | 910 | 59 | 0.47 | 14.8 | 0.4 | 0.5 | 358 | 0.1 | 8.21 | 0.91 | 14.8 | 7.3 | 15.07 | 2.29 | 1.1 | 48 | 0.06 | 2.2 | 5.05 | 298 | 5.15 | 0.009 | 41.3 | 0.04 | 15.67 | 0.18 | 0.69 | 1.5 | 1.2 | 50.7 | 0.05 | 1.5 | 20 | 0.37 | 1.1 | 23 | 0.05 | 222.1 | 4.6 | 2
106F:2001:1236:00:------:-- | 21:1130:000911 | 21:1130 | 21:0251 | 21:0251:000758 | 21:0251:000758:0001:0001:00 |  | 65.6034 | -132.5573 | NGR bulk stream sediment | <177 micron (NGR) | 47 | 0112:s__12 | 911 | 116 | 0.62 | 14.8 | 0.4 | 0.5 | 316.7 | 0.16 | 1.16 | 0.39 | 14.7 | 13.1 | 20.69 | 2.33 | 1.9 | 52 | 0.1 | 4.2 | 0.81 | 372 | 2.92 | 0.005 | 31.2 | 0.069 | 13.18 | 0.29 | 0.64 | 1.8 | 1 | 24.9 | 0.06 | 3.3 | 5 | 0.14 | 0.7 | 30 | 0.05 | 121.4 | 5.1 | 2
106F:2001:1237:00:------:-- | 21:1130:000912 | 21:1130 | 21:0251 | 21:0251:000759 | 21:0251:000759:0001:0001:00 |  | 65.6204 | -132.5416 | NGR bulk stream sediment | <177 micron (NGR) | 47 | 0113:s__13 | 912 | 138 | 1.16 | 12.3 | 1 | 0.5 | 448.5 | 0.19 | 0.32 | 0.37 | 9.6 | 21.4 | 24.02 | 4.35 | 3.7 | 99 | 0.11 | 7.7 | 0.3 | 165 | 2.03 | 0.004 | 26.7 | 0.087 | 13.66 | 0.03 | 0.36 | 2.8 | 0.7 | 18.9 | 0.04 | 3.9 | 5 | 0.13 | 0.9 | 49 | 0.05 | 93.6 | 19.7 | 2
106F:2001:1238:00:------:-- | 21:1130:000913 | 21:1130 | 21:0251 | 21:0251:000760 | 21:0251:000760:0001:0001:00 |  | 65.6509 | -132.6212 | NGR bulk stream sediment | <177 micron (NGR) | 47 | 0114:s__14 | 913 | 158 | 0.64 | 10.7 | 0.7 | 0.5 | 475.4 | 0.14 | 2.42 | 0.39 | 10 | 12.8 | 21.74 | 2.13 | 2.1 | 77 | 0.1 | 4.6 | 1.51 | 416 | 1.54 | 0.007 | 26.8 | 0.081 | 11.47 | 0.2 | 0.53 | 1.9 | 0.9 | 34.1 | 0.04 | 3.6 | 20 | 0.08 | 0.8 | 31 | 0.05 | 98.2 | 5.1 | 2
106F:2001:1239:00:------:-- | 21:1130:000914 | 21:1130 | 21:0251 | 21:0251:000761 | 21:0251:000761:0001:0001:00 |  | 65.5333 | -132.4082 | NGR bulk stream sediment | <177 micron (NGR) | 47 | 0115:s__15 | 914 | 71 | 0.57 | 9.5 | 0.6 | 0.5 | 304.5 | 0.11 | 3.25 | 0.27 | 12.1 | 11.7 | 14.55 | 1.97 | 1.9 | 41 | 0.07 | 5.1 | 1.96 | 759 | 1.02 | 0.004 | 25 | 0.071 | 10.81 | 0.05 | 0.37 | 1.6 | 0.4 | 29.1 | 0.03 | 2.6 | 80 | 0.06 | 0.6 | 30 | 0.05 | 79.3 | 4.9 | 2
106F:2001:1240:00:------:-- | 21:1130:000915 | 21:1130 | 21:0251 | 21:0251:000762 | 21:0251:000762:0001:0001:00 |  | 65.6174 | -132.3734 | NGR bulk stream sediment | <177 micron (NGR) | 47 | 0116:s__16 | 915 | 57 | 0.62 | 7.7 | 0.5 | 0.5 | 210.3 | 0.1 | 0.35 | 0.18 | 8.4 | 11 | 9.96 | 2.1 | 1.9 | 45 | 0.06 | 5.1 | 0.23 | 560 | 0.71 | 0.003 | 17.6 | 0.063 | 8.32 | 0.04 | 0.27 | 1.5 | 0.3 | 14.4 | 0.01 | 2.2 | 80 | 0.06 | 0.6 | 30 | 0.05 | 74.9 | 8.3 | 1
106F:2001:1241:80:1243:10 | 21:1130:000916 | 21:1130 | 21:0251 | 21:0251:000764 | 21:0251:000764:0001:0001:02 |  | 65.5199 | -132.3541 | NGR bulk stream sediment | <177 micron (NGR) | 48 | 0011:bff_1 | 916 | 20 | 0.24 | 3.2 | 0.4 | 0.5 | 130.3 | 0.05 | 13.51 | 0.06 | 3.1 | 4.3 | 4.5 | 0.7 | 0.6 | 21 | 0.04 | 3.2 | 7.38 | 198 | 0.7 | 0.007 | 6.7 | 0.018 | 6.23 | 0.03 | 0.11 | 0.8 | 0.2 | 44.6 | 0.01 | 0.9 | 5 | 0.04 | 0.7 | 11 | 0.05 | 19.6 | 2.8 | 0.5
106F:2001:1242:00:------:-- | 21:1130:000917 | 21:1130 | 21:0251 | 21:0251:000763 | 21:0251:000763:0001:0001:00 |  | 65.5312 | -132.3415 | NGR bulk stream sediment | <177 micron (NGR) | 48 | 0101:s__01 | 917 | 75 | 0.81 | 3.8 | 0.7 | 0.5 | 254.2 | 0.11 | 1.69 | 0.22 | 7.3 | 14.5 | 13.79 | 1.25 | 2.5 | 57 | 0.07 | 5.9 | 0.77 | 236 | 0.3 | 0.005 | 17.8 | 0.052 | 9.35 | 0.17 | 0.13 | 1.9 | 0.3 | 28.7 | 0.02 | 2.6 | 60 | 0.09 | 0.6 | 27 | 0.05 | 69.7 | 12.7 | 2
106F:2001:1243:10:------:-- | 21:1130:000918 | 21:1130 | 21:0251 | 21:0251:000764 | 21:0251:000764:0001:0001:01 |  | 65.5199 | -132.3541 | NGR bulk stream sediment | <177 micron (NGR) | 48 | 0012:bff_1 | 918 | 20 | 0.24 | 3.2 | 0.1 | 0.5 | 126 | 0.04 | 12.98 | 0.05 | 2.8 | 4.2 | 4.16 | 0.66 | 0.5 | 14 | 0.03 | 2.9 | 7.17 | 179 | 0.65 | 0.008 | 6.3 | 0.018 | 5.69 | 0.02 | 0.12 | 0.7 | 0.2 | 41.7 | 0.02 | 0.8 | 5 | 0.04 | 0.6 | 5 | 0.05 | 17.5 | 2.9 | 1
106F:2001:1244:20:1243:10 | 21:1130:000919 | 21:1130 | 21:0251 | 21:0251:000764 | 21:0251:000764:0002:0001:00 |  | 65.5199 | -132.3541 | NGR bulk stream sediment | <177 micron (NGR) | 48 | 0013:bff_1 | 919 | 18 | 0.23 | 3.1 | 0.1 | 0.5 | 125 | 0.04 | 13.99 | 0.06 | 2.6 | 3.8 | 3.63 | 0.65 | 0.5 | 15 | 0.03 | 3 | 7.62 | 173 | 0.62 | 0.007 | 5.5 | 0.018 | 5.32 | 0.02 | 0.11 | 0.8 | 0.3 | 45.2 | 0.02 | 0.9 | 5 | 0.04 | 0.6 | 6 | 0.05 | 16.2 | 2.6 | 0.5
106F:2001:1245:00:------:-- | 21:1130:000920 | 21:1130 | 21:0251 | 21:0251:000765 | 21:0251:000765:0001:0001:00 |  | 65.5122 | -132.333 | NGR bulk stream sediment | <177 micron (NGR) | 48 | 0102:s__02 | 920 | 19 | 0.17 | 3.5 | 0.2 | 0.5 | 216.7 | 0.04 | 15.85 | 0.05 | 2.6 | 3.3 | 5.07 | 0.6 | 0.4 | 19 | 0.04 | 3 | 8.41 | 130 | 1.1 | 0.009 | 7.4 | 0.013 | 6.79 | 0.05 | 0.21 | 0.8 | 0.2 | 53.7 | 0.02 | 0.7 | 30 | 0.05 | 0.7 | 10 | 0.05 | 12 | 1.9 | 1
106F:2001:1246:00:------:-- | 21:1130:000921 | 21:1130 | 21:0251 | 21:0251:000766 | 21:0251:000766:0001:0001:00 |  | 65.494 | -132.3872 | NGR bulk stream sediment | <177 micron (NGR) | 48 | 0103:s__03 | 921 | 21 | 0.12 | 3.2 | 0.2 | 0.5 | 21.6 | 0.03 | 17.61 | 0.04 | 1.9 | 2.4 | 3.97 | 0.35 | 0.2 | 17 | 0.03 | 2.2 | 9.47 | 123 | 1.58 | 0.01 | 4.8 | 0.007 | 4.25 | 0.02 | 0.15 | 0.6 | 0.1 | 53.7 | 0.03 | 0.5 | 30 | 0.05 | 0.8 | 2 | 0.05 | 8.1 | 1.3 | 1
106F:2001:1247:00:------:-- | 21:1130:000922 | 21:1130 | 21:0251 | 21:0251:000767 | 21:0251:000767:0001:0001:00 |  | 65.4659 | -132.3514 | NGR bulk stream sediment | <177 micron (NGR) | 48 | 0104:s__04 | 922 | 15 | 0.07 | 3 | 0.1 | 0.5 | 14.6 | 0.02 | 18.05 | 0.03 | 1.5 | 2.1 | 3.9 | 0.29 | 0.2 | 15 | 0.02 | 1.6 | 9.82 | 126 | 1.55 | 0.01 | 4.1 | 0.005 | 4.45 | 0.05 | 0.15 | 0.5 | 0.2 | 49.4 | 0.02 | 0.4 | 5 | 0.04 | 0.7 | 1 | 0.05 | 5.1 | 1.2 | 0.5
106F:2001:1248:00:------:-- | 21:1130:000923 | 21:1130 | 21:0251 | 21:0251:000768 | 21:0251:000768:0001:0001:00 |  | 65.4562 | -132.4279 | NGR bulk stream sediment | <177 micron (NGR) | 48 | 0105:s__05 | 923 | 18 | 0.11 | 2.7 | 0.1 | 0.5 | 20.9 | 0.02 | 17.8 | 0.02 | 1.2 | 2.3 | 3.49 | 0.25 | 0.2 | 9 | 0.02 | 2.3 | 9.71 | 147 | 1.34 | 0.01 | 3.3 | 0.01 | 3.73 | 0.04 | 0.13 | 0.5 | 0.2 | 51.5 | 0.02 | 0.4 | 10 | 0.06 | 0.7 | 1 | 0.05 | 4.5 | 1.4 | 0.5
106F:2001:1249:00:------:-- | 21:1130:000924 | 21:1130 | 21:0251 | 21:0251:000769 | 21:0251:000769:0001:0001:00 |  | 65.4529 | -132.4598 | NGR bulk stream sediment | <177 micron (NGR) | 48 | 0106:s__06 | 924 | 48 | 0.33 | 6.6 | 0.1 | 0.5 | 94.7 | 0.11 | 11.29 | 0.07 | 4.7 | 4.6 | 10.37 | 1.32 | 0.8 | 44 | 0.07 | 2.5 | 6.54 | 404 | 0.92 | 0.007 | 5.5 | 0.053 | 24.13 | 0.04 | 0.23 | 1.3 | 0.1 | 50.9 | 0.03 | 1.3 | 50 | 0.06 | 0.3 | 2 | 0.05 | 27.3 | 2.3 | 2
106F:2001:1250:10:------:-- | 21:1130:000925 | 21:1130 | 21:0251 | 21:0251:000770 | 21:0251:000770:0001:0001:00 |  | 65.4276 | -132.4358 | NGR bulk stream sediment | <177 micron (NGR) | 48 | 0081:ff__2 | 925 | 34 | 0.15 | 6.3 | 0.1 | 0.5 | 38.2 | 0.03 | 15.59 | 0.1 | 2.2 | 2.8 | 3.97 | 0.56 | 0.4 | 68 | 0.04 | 3.3 | 8.84 | 223 | 1.04 | 0.009 | 2.8 | 0.086 | 21.77 | 0.03 | 0.18 | 0.9 | 0.1 | 73.5 | 0.03 | 0.6 | 40 | 0.03 | 0.3 | 1 | 0.05 | 36.4 | 1.5 | 1
106F:2001:1251:20:1250:10 | 21:1130:000926 | 21:1130 | 21:0251 | 21:0251:000770 | 21:0251:000770:0002:0001:00 |  | 65.4276 | -132.4358 | NGR bulk stream sediment | <177 micron (NGR) | 48 | 0082:ff__2 | 926 | 34 | 0.19 | 6.3 | 0.1 | 0.5 | 56.6 | 0.06 | 15 | 0.06 | 2.5 | 3.1 | 5.64 | 0.74 | 0.5 | 30 | 0.05 | 2.6 | 8.57 | 312 | 0.89 | 0.01 | 3.2 | 0.052 | 24.04 | 0.05 | 0.27 | 1 | 0.2 | 71.4 | 0.03 | 0.8 | 10 | 0.04 | 0.3 | 1 | 0.05 | 25.7 | 1.6 | 1
106F:2001:1252:00:------:-- | 21:1130:000927 | 21:1130 | 21:0251 | 21:0251:000771 | 21:0251:000771:0001:0001:00 |  | 65.461 | -132.5499 | NGR bulk stream sediment | <177 micron (NGR) | 48 | 0107:s__07 | 927 | 52 | 0.36 | 8.8 | 0.1 | 0.5 | 180.6 | 0.15 | 5.21 | 0.14 | 6.4 | 5 | 14.6 | 1.42 | 1.2 | 17 | 0.16 | 2.1 | 3.11 | 331 | 0.82 | 0.004 | 7.7 | 0.036 | 10.13 | 0.11 | 0.45 | 1.5 | 0.3 | 27.4 | 0.02 | 1.5 | 80 | 0.08 | 0.5 | 11 | 0.05 | 12.3 | 3 | 2
106F:2001:1253:00:------:-- | 21:1130:000928 | 21:1130 | 21:0251 | 21:0251:000772 | 21:0251:000772:0001:0001:00 |  | 65.4437 | -132.4992 | NGR bulk stream sediment | <177 micron (NGR) | 48 | 0108:s__08 | 928 | 28 | 0.12 | 6.9 | 0.1 | 0.5 | 42.8 | 0.02 | 16.12 | 0.06 | 1.8 | 2.3 | 4.79 | 0.46 | 0.3 | 39 | 0.03 | 3.1 | 9.09 | 193 | 0.95 | 0.011 | 2.1 | 0.072 | 17.33 | 0.04 | 0.23 | 0.6 | 0.2 | 77.4 | 0.03 | 0.5 | 5 | 0.03 | 0.3 | 1 | 0.05 | 22.8 | 1.4 | 2
106F:2001:1254:00:------:-- | 21:1130:000929 | 21:1130 | 21:0251 | 21:0251:000773 | 21:0251:000773:0001:0001:00 |  | 65.4357 | -132.6203 | NGR bulk stream sediment | <177 micron (NGR) | 48 | 0109:s__09 | 929 | 32 | 0.13 | 8.5 | 0.3 | 0.5 | 21.5 | 0.03 | 17.63 | 0.06 | 1.7 | 3.7 | 4.14 | 0.44 | 0.4 | 36 | 0.04 | 4.1 | 9.67 | 217 | 1.11 | 0.013 | 2.1 | 0.079 | 21.88 | 0.04 | 0.29 | 1 | 0.2 | 105.6 | 0.04 | 0.7 | 70 | 0.04 | 0.3 | 1 | 0.05 | 27.6 | 1.3 | 1
106F:2001:1255:90 | 21:1130:000930 | 21:1130 |  |  |  | 263 |  |  | Control Reference | Unspecified | 48 | 0901:R__01 | 930 | 68 | 1.9 | 6.7 | 23 | 0.5 | 55.8 | 0.56 | 0.75 | 0.21 | 12.3 | 21 | 161.84 | 4.06 | 6.1 | 22 | 0.04 | 5.1 | 0.74 | 466 | 13.23 | 0.023 | 13 | 0.058 | 7.7 | 0.54 | 0.18 | 3.9 | 3.2 | 51.9 | 0.44 | 1 | 1400 | 0.02 | 0.3 | 99 | 0.05 | 53.3 | 3.9 | 4
106F:2001:1256:00:------:-- | 21:1130:000931 | 21:1130 | 21:0251 | 21:0251:000774 | 21:0251:000774:0001:0001:00 |  | 65.5022 | -132.5049 | NGR bulk stream sediment | <177 micron (NGR) | 48 | 0110:s__10 | 931 | 17 | 0.11 | 4 | 0.6 | 0.5 | 23.9 | 0.02 | 17.5 | 0.03 | 1.1 | 2.5 | 2.67 | 0.35 | 0.2 | 15 | 0.03 | 2.7 | 9.49 | 157 | 0.92 | 0.01 | 1.8 | 0.043 | 4.83 | 0.04 | 0.11 | 0.6 | 0.2 | 55.5 | 0.02 | 0.5 | 5 | 0.05 | 0.4 | 1 | 0.05 | 6.3 | 1.2 | 0.5
106F:2001:1257:00:------:-- | 21:1130:000932 | 21:1130 | 21:0251 | 21:0251:000775 | 21:0251:000775:0001:0001:00 |  | 65.5221 | -132.4733 | NGR bulk stream sediment | <177 micron (NGR) | 48 | 0111:s__11 | 932 | 25 | 0.06 | 3 | 0.5 | 0.5 | 14 | 0.02 | 18.38 | 0.03 | 0.9 | 1.9 | 2.86 | 0.24 | 0.2 | 19 | 0.02 | 1.8 | 9.86 | 119 | 1.38 | 0.008 | 2.4 | 0.008 | 6.47 | 0.05 | 0.13 | 0.4 | 0.2 | 45.6 | 0.02 | 0.3 | 30 | 0.05 | 0.7 | 1 | 0.05 | 9.4 | 1.2 | 1
106F:2001:1258:00:------:-- | 21:1130:000933 | 21:1130 | 21:0251 | 21:0251:000776 | 21:0251:000776:0001:0001:00 |  | 65.546 | -132.4302 | NGR bulk stream sediment | <177 micron (NGR) | 48 | 0112:s__12 | 933 | 40 | 0.27 | 5.9 | 0.4 | 0.5 | 211.3 | 0.05 | 11.23 | 0.12 | 3.7 | 5.2 | 7.51 | 0.96 | 0.8 | 28 | 0.04 | 3.2 | 6.27 | 208 | 1.02 | 0.006 | 9.5 | 0.042 | 7.1 | 0.07 | 0.21 | 1 | 0.3 | 46.9 | 0.01 | 1.2 | 60 | 0.05 | 0.6 | 16 | 0.05 | 29.6 | 1.9 | 1
106F:2001:1259:00:------:-- | 21:1130:000934 | 21:1130 | 21:0251 | 21:0251:000777 | 21:0251:000777:0001:0001:00 |  | 65.5277 | -132.4115 | NGR bulk stream sediment | <177 micron (NGR) | 48 | 0113:s__13 | 934 | 25 | 0.11 | 2.6 | 0.1 | 0.5 | 33.5 | 0.03 | 18.69 | 0.08 | 1.3 | 2.1 | 3.1 | 0.35 | 0.2 | 23 | 0.03 | 2 | 8.94 | 90 | 1.12 | 0.007 | 4.5 | 0.009 | 6.55 | 0.04 | 0.11 | 0.5 | 0.2 | 53.9 | 0.02 | 0.5 | 10 | 0.05 | 0.7 | 1 | 0.05 | 15.5 | 1.3 | 3
106F:2001:1260:00:------:-- | 21:1130:000935 | 21:1130 | 21:0251 | 21:0251:000778 | 21:0251:000778:0001:0001:00 |  | 65.5121 | -132.5425 | NGR bulk stream sediment | <177 micron (NGR) | 48 | 0114:s__14 | 935 | 22 | 0.07 | 4.1 | 0.1 | 0.5 | 20.3 | 0.02 | 18.04 | 0.03 | 1.5 | 2.3 | 2.15 | 0.39 | 0.2 | 22 | 0.02 | 2.1 | 9.69 | 178 | 0.99 | 0.008 | 2.6 | 0.037 | 6.11 | 0.03 | 0.15 | 0.5 | 0.1 | 65.8 | 0.02 | 0.4 | 5 | 0.05 | 0.3 | 1 | 0.05 | 10 | 1.3 | 0.5
106F:2001:1261:80:1272:00 | 21:1130:000936 | 21:1130 | 21:0251 | 21:0251:000787 | 21:0251:000787:0001:0001:02 |  | 65.4691 | -132.6838 | NGR bulk stream sediment | <177 micron (NGR) | 49 | 0041:bs__1 | 936 | 26 | 0.1 | 6.6 | 0.4 | 0.5 | 30.9 | 0.02 | 17.9 | 0.05 | 1 | 2.6 | 2.62 | 0.42 | 0.3 | 12 | 0.03 | 3 | 9.81 | 202 | 0.92 | 0.01 | 1.6 | 0.077 | 7.42 | 0.03 | 0.24 | 0.7 | 0.1 | 80.2 | 0.02 | 0.5 | 80 | 0.03 | 0.2 | 1 | 0.05 | 9.1 | 1.3 | 0.5
106F:2001:1262:00:------:-- | 21:1130:000937 | 21:1130 | 21:0251 | 21:0251:000779 | 21:0251:000779:0001:0001:00 |  | 65.5081 | -132.5701 | NGR bulk stream sediment | <177 micron (NGR) | 49 | 0101:s__01 | 937 | 48 | 0.19 | 6.6 | 0.6 | 0.5 | 66.7 | 0.06 | 9.7 | 0.06 | 4.4 | 3 | 8.01 | 0.93 | 0.5 | 18 | 0.06 | 3.2 | 5.76 | 274 | 0.66 | 0.007 | 4.6 | 0.041 | 8.53 | 0.03 | 0.25 | 1 | 0.1 | 38 | 0.01 | 0.9 | 5 | 0.06 | 0.4 | 1 | 0.05 | 12.6 | 2.3 | 2
106F:2001:1263:00:------:-- | 21:1130:000938 | 21:1130 | 21:0251 | 21:0251:000780 | 21:0251:000780:0001:0001:00 |  | 65.5177 | -132.6749 | NGR bulk stream sediment | <177 micron (NGR) | 49 | 0102:s__02 | 938 | 41 | 0.25 | 6.8 | 0.3 | 0.5 | 86.4 | 0.07 | 11.56 | 0.06 | 3.6 | 4.1 | 7.5 | 1.03 | 0.7 | 17 | 0.06 | 3.5 | 6.56 | 279 | 0.92 | 0.007 | 5.6 | 0.067 | 8.07 | 0.01 | 0.29 | 1.2 | 0.1 | 54.4 | 0.02 | 1 | 5 | 0.06 | 0.3 | 3 | 0.05 | 13.9 | 2.3 | 2
106F:2001:1264:00:------:-- | 21:1130:000939 | 21:1130 | 21:0251 | 21:0251:000781 | 21:0251:000781:0001:0001:00 |  | 65.5132 | -132.8441 | NGR bulk stream sediment | <177 micron (NGR) | 49 | 0103:s__03 | 939 | 24 | 0.26 | 5.1 | 0.1 | 0.5 | 105.2 | 0.07 | 11.06 | 0.04 | 3.8 | 4.6 | 8.18 | 0.91 | 0.8 | 8 | 0.08 | 3.6 | 6.03 | 187 | 0.77 | 0.007 | 6.1 | 0.063 | 6.11 | 0.005 | 0.19 | 1.1 | 0.1 | 55.6 | 0.02 | 1.1 | 10 | 0.04 | 0.4 | 4 | 0.05 | 10.8 | 2 | 1
106F:2001:1265:10:------:-- | 21:1130:000940 | 21:1130 | 21:0251 | 21:0251:000782 | 21:0251:000782:0001:0001:00 |  | 65.4873 | -132.8021 | NGR bulk stream sediment | <177 micron (NGR) | 49 | 0071:ff__1 | 940 | 31 | 0.29 | 7.2 | 0.2 | 0.5 | 119.3 | 0.1 | 8.91 | 0.04 | 5.2 | 4.8 | 12.11 | 1.15 | 0.9 | 12 | 0.1 | 3 | 5.44 | 299 | 0.74 | 0.007 | 6.6 | 0.069 | 9.13 | 0.03 | 0.26 | 1.3 | 0.1 | 42 | 0.01 | 1.3 | 60 | 0.05 | 0.3 | 3 | 0.05 | 13 | 1.9 | 3
106F:2001:1266:20:1265:10 | 21:1130:000941 | 21:1130 | 21:0251 | 21:0251:000782 | 21:0251:000782:0002:0001:00 |  | 65.4873 | -132.8021 | NGR bulk stream sediment | <177 micron (NGR) | 49 | 0072:ff__1 | 941 | 29 | 0.27 | 7.1 | 0.4 | 0.5 | 110.9 | 0.09 | 9.05 | 0.04 | 4.8 | 4.7 | 10.71 | 1.11 | 0.9 | 13 | 0.09 | 2.9 | 5.51 | 293 | 0.69 | 0.006 | 6 | 0.059 | 8.62 | 0.005 | 0.24 | 1.2 | 0.05 | 43.1 | 0.01 | 1.2 | 5 | 0.04 | 0.3 | 3 | 0.05 | 12.8 | 2 | 2
106F:2001:1267:00:------:-- | 21:1130:000942 | 21:1130 | 21:0251 | 21:0251:000783 | 21:0251:000783:0001:0001:00 |  | 65.4421 | -132.7451 | NGR bulk stream sediment | <177 micron (NGR) | 49 | 0104:s__04 | 942 | 30 | 0.21 | 7.1 | 0.2 | 0.5 | 86.2 | 0.05 | 14.44 | 0.06 | 2.8 | 4.6 | 6.78 | 0.66 | 0.7 | 16 | 0.06 | 3.7 | 8.13 | 209 | 0.85 | 0.008 | 4 | 0.075 | 15.31 | 0.02 | 0.19 | 0.9 | 0.1 | 74.4 | 0.03 | 0.8 | 60 | 0.04 | 0.3 | 2 | 0.05 | 22.7 | 2.1 | 0.5
106F:2001:1268:90 | 21:1130:000943 | 21:1130 |  |  |  | 91 |  |  | Control Reference | Unspecified | 49 | 0901:R__01 | 943 | 261 | 1.06 | 21.1 | 3.8 | 4 | 323 | 0.47 | 1.58 | 0.88 | 14.9 | 28 | 32.9 | 3.06 | 3.8 | 109 | 0.08 | 23.7 | 0.76 | 3707 | 0.99 | 0.02 | 20.5 | 0.159 | 35.81 | 0.15 | 2.48 | 2.9 | 1.6 | 29.6 | 0.05 | 0.8 | 280 | 0.2 | 6.6 | 46 | 0.05 | 151.2 | 29.8 | 3
106F:2001:1269:00:------:-- | 21:1130:000944 | 21:1130 | 21:0251 | 21:0251:000784 | 21:0251:000784:0001:0001:00 |  | 65.4451 | -132.824 | NGR bulk stream sediment | <177 micron (NGR) | 49 | 0105:s__05 | 944 | 46 | 0.37 | 6.7 | 0.3 | 0.5 | 125.9 | 0.06 | 13.96 | 0.07 | 3.3 | 7.7 | 9 | 0.77 | 1.2 | 28 | 0.12 | 5.6 | 6.9 | 215 | 1.05 | 0.009 | 5.9 | 0.157 | 14.39 | 0.02 | 0.21 | 1.2 | 0.2 | 135.9 | 0.02 | 1.2 | 120 | 0.07 | 0.6 | 18 | 0.05 | 23.9 | 3.3 | 0.5
106F:2001:1270:00:------:-- | 21:1130:000945 | 21:1130 | 21:0251 | 21:0251:000785 | 21:0251:000785:0001:0001:00 |  | 65.432 | -132.8076 | NGR bulk stream sediment | <177 micron (NGR) | 49 | 0106:s__06 | 945 | 65 | 0.48 | 7.1 | 0.2 | 1 | 93.4 | 0.07 | 14.39 | 0.1 | 3.9 | 8.9 | 9.36 | 0.91 | 1.6 | 33 | 0.14 | 6.7 | 6.35 | 246 | 0.9 | 0.008 | 6.3 | 0.187 | 16.3 | 0.005 | 0.19 | 1.4 | 0.2 | 173.2 | 0.04 | 1.4 | 20 | 0.08 | 0.7 | 21 | 0.05 | 33.6 | 3.4 | 1
106F:2001:1271:00:------:-- | 21:1130:000946 | 21:1130 | 21:0251 | 21:0251:000786 | 21:0251:000786:0001:0001:00 |  | 65.479 | -132.7087 | NGR bulk stream sediment | <177 micron (NGR) | 49 | 0107:s__07 | 946 | 28 | 0.15 | 6.5 | 0.1 | 0.5 | 35.5 | 0.02 | 15.94 | 0.06 | 1.6 | 3.8 | 2.65 | 0.5 | 0.5 | 10 | 0.04 | 4.3 | 8.91 | 239 | 0.62 | 0.009 | 2.8 | 0.082 | 5.44 | 0.02 | 0.16 | 0.9 | 0.2 | 78.4 | 0.02 | 0.6 | 50 | 0.04 | 0.2 | 2 | 0.05 | 10.1 | 2 | 0.5
106F:2001:1272:00:------:-- | 21:1130:000947 | 21:1130 | 21:0251 | 21:0251:000787 | 21:0251:000787:0001:0001:01 |  | 65.4691 | -132.6838 | NGR bulk stream sediment | <177 micron (NGR) | 49 | 0042:bs__1 | 947 | 27 | 0.07 | 6.8 | 0.1 | 0.5 | 25.2 | 0.01 | 18.22 | 0.04 | 1.1 | 2.5 | 2.65 | 0.44 | 0.2 | 13 | 0.02 | 2.9 | 9.9 | 207 | 0.89 | 0.01 | 1.5 | 0.074 | 7.31 | 0.005 | 0.25 | 0.6 | 0.1 | 82.5 | 0.04 | 0.4 | 5 | 0.03 | 0.2 | 1 | 0.05 | 8.2 | 1.1 | 0.5
106F:2001:1273:00:------:-- | 21:1130:000948 | 21:1130 | 21:0251 | 21:0251:000788 | 21:0251:000788:0001:0001:00 |  | 65.4991 | -132.6847 | NGR bulk stream sediment | <177 micron (NGR) | 49 | 0108:s__08 | 948 | 35 | 0.14 | 6.4 | 0.3 | 0.5 | 34.1 | 0.03 | 15.2 | 0.05 | 1.8 | 3.1 | 4.46 | 0.54 | 0.4 | 13 | 0.04 | 3.1 | 8.64 | 212 | 0.81 | 0.007 | 2.6 | 0.07 | 6.97 | 0.02 | 0.24 | 0.8 | 0.1 | 75.6 | 0.01 | 0.6 | 5 | 0.03 | 0.2 | 1 | 0.05 | 9.8 | 1.6 | 6
106F:2001:1274:00:------:-- | 21:1130:000949 | 21:1130 | 21:0251 | 21:0251:000789 | 21:0251:000789:0001:0001:00 |  | 65.5128 | -132.6954 | NGR bulk stream sediment | <177 micron (NGR) | 49 | 0109:s__09 | 949 | 84 | 0.38 | 9.4 | 0.3 | 0.5 | 259.7 | 0.16 | 5.39 | 0.39 | 8.7 | 6.6 | 16.75 | 1.9 | 1.2 | 46 | 0.09 | 5.6 | 1.21 | 450 | 6.17 | 0.005 | 24.4 | 0.047 | 11.96 | 0.04 | 0.76 | 2.3 | 1.2 | 112.6 | 0.04 | 2.6 | 5 | 0.5 | 0.9 | 20 | 0.05 | 48.3 | 5.7 | 2
106F:2001:1275:00:------:-- | 21:1130:000950 | 21:1130 | 21:0251 | 21:0251:000790 | 21:0251:000790:0001:0001:00 |  | 65.5083 | -132.6445 | NGR bulk stream sediment | <177 micron (NGR) | 49 | 0110:s__10 | 950 | 16 | 0.06 | 2.9 | 0.2 | 0.5 | 15.8 | 0.02 | 18.39 | 0.05 | 1 | 1.8 | 2.56 | 0.29 | 0.2 | 21 | 0.02 | 2.4 | 9.74 | 133 | 1.31 | 0.007 | 2.2 | 0.008 | 4.66 | 0.01 | 0.1 | 0.4 | 0.1 | 50.4 | 0.02 | 0.4 | 140 | 0.04 | 0.6 | 1 | 0.05 | 8.1 | 1.2 | 0.5
106F:2001:1276:00:------:-- | 21:1130:000951 | 21:1130 | 21:0251 | 21:0251:000791 | 21:0251:000791:0001:0001:00 |  | 65.5007 | -132.6146 | NGR bulk stream sediment | <177 micron (NGR) | 49 | 0111:s__11 | 951 | 49 | 0.3 | 7.3 | 0.5 | 1 | 125.2 | 0.09 | 5.11 | 0.07 | 5.7 | 4 | 12.21 | 1.43 | 0.9 | 12 | 0.11 | 4.2 | 2.62 | 407 | 0.57 | 0.004 | 6.3 | 0.054 | 7.07 | 0.03 | 0.33 | 1.5 | 0.1 | 39.1 | 0.02 | 1.5 | 70 | 0.05 | 0.4 | 11 | 0.05 | 11.1 | 2.7 | 2
106F:2001:1277:00:------:-- | 21:1130:000952 | 21:1130 | 21:0251 | 21:0251:000792 | 21:0251:000792:0001:0001:00 |  | 65.4756 | -132.6196 | NGR bulk stream sediment | <177 micron (NGR) | 49 | 0112:s__12 | 952 | 77 | 0.26 | 8.9 | 0.4 | 0.5 | 120.2 | 0.11 | 7.19 | 0.08 | 7.8 | 3.9 | 17.55 | 1.24 | 0.9 | 22 | 0.09 | 3.4 | 4.45 | 411 | 0.8 | 0.005 | 8.4 | 0.053 | 12.69 | 0.05 | 0.42 | 1.4 | 0.1 | 35.3 | 0.02 | 1.3 | 70 | 0.06 | 0.4 | 3 | 0.05 | 15.7 | 2.8 | 2
106F:2001:1278:10:------:-- | 21:1130:000953 | 21:1130 | 21:0251 | 21:0251:000793 | 21:0251:000793:0001:0001:00 |  | 65.4927 | -132.9077 | NGR bulk stream sediment | <177 micron (NGR) | 49 | 0081:ff__2 | 953 | 32 | 0.24 | 4.5 | 0.4 | 0.5 | 38.3 | 0.03 | 17.68 | 0.05 | 1.9 | 4.4 | 5.46 | 0.49 | 0.7 | 24 | 0.06 | 5.1 | 8.75 | 236 | 0.98 | 0.009 | 4.8 | 0.07 | 7.31 | 0.005 | 0.18 | 0.7 | 0.2 | 110.4 | 0.03 | 0.7 | 120 | 0.07 | 0.7 | 13 | 0.05 | 13.6 | 2.1 | 0.5
106F:2001:1279:20:1278:10 | 21:1130:000954 | 21:1130 | 21:0251 | 21:0251:000793 | 21:0251:000793:0002:0001:00 |  | 65.4927 | -132.9077 | NGR bulk stream sediment | <177 micron (NGR) | 49 | 0082:ff__2 | 954 | 34 | 0.24 | 5.9 | 0.4 | 0.5 | 75.8 | 0.04 | 16.37 | 0.05 | 3.2 | 4.5 | 6.74 | 0.65 | 0.7 | 18 | 0.07 | 4.5 | 8.69 | 241 | 1.14 | 0.008 | 4.7 | 0.087 | 7.92 | 0.01 | 0.23 | 0.9 | 0.3 | 92 | 0.02 | 0.8 | 5 | 0.06 | 0.6 | 13 | 0.05 | 12.5 | 2 | 0.5
106F:2001:1280:00:------:-- | 21:1130:000955 | 21:1130 | 21:0251 | 21:0251:000794 | 21:0251:000794:0001:0001:00 |  | 65.4709 | -132.9161 | NGR bulk stream sediment | <177 micron (NGR) | 49 | 0113:s__13 | 955 | 29 | 0.15 | 4.9 | 0.1 | 0.5 | 25.9 | 0.02 | 18.18 | 0.04 | 3.6 | 3.2 | 4.35 | 0.49 | 0.4 | 15 | 0.04 | 3.9 | 9.42 | 247 | 1.28 | 0.007 | 5.2 | 0.066 | 5.43 | 0.02 | 0.17 | 0.7 | 0.2 | 89.1 | 0.01 | 0.6 | 70 | 0.05 | 0.6 | 10 | 0.05 | 7.7 | 1.6 | 0.5
106F:2001:1281:80:1284:10 | 21:1130:000956 | 21:1130 | 21:0251 | 21:0251:000797 | 21:0251:000797:0001:0001:02 |  | 65.4398 | -133.0065 | NGR bulk stream sediment | <177 micron (NGR) | 50 | 0011:bff_1 | 956 | 17 | 0.12 | 2.7 | 0.5 | 0.5 | 38.6 | 0.03 | 18.75 | 0.04 | 1.3 | 2.8 | 3.43 | 0.39 | 0.3 | 9 | 0.04 | 3.4 | 9.25 | 110 | 1.42 | 0.009 | 3.9 | 0.045 | 3.77 | 0.02 | 0.09 | 0.6 | 0.2 | 92.9 | 0.03 | 0.6 | 5 | 0.03 | 0.6 | 1 | 0.05 | 7 | 1.3 | 0.5
106F:2001:1282:00:------:-- | 21:1130:000957 | 21:1130 | 21:0251 | 21:0251:000795 | 21:0251:000795:0001:0001:00 |  | 65.4506 | -132.8944 | NGR bulk stream sediment | <177 micron (NGR) | 50 | 0101:s__01 | 957 | 70 | 0.47 | 8.3 | 0.8 | 5 | 148.9 | 0.06 | 16.48 | 0.11 | 3.8 | 12.1 | 11.17 | 0.85 | 1.9 | 29 | 0.18 | 11.6 | 5.91 | 235 | 1.56 | 0.015 | 7.4 | 0.476 | 12.41 | 0.01 | 0.38 | 1.5 | 0.6 | 330.2 | 0.04 | 1.7 | 5 | 0.08 | 1.2 | 33 | 0.05 | 28.2 | 3.6 | 0.5
106F:2001:1283:00:------:-- | 21:1130:000958 | 21:1130 | 21:0251 | 21:0251:000796 | 21:0251:000796:0001:0001:00 |  | 65.4573 | -132.9977 | NGR bulk stream sediment | <177 micron (NGR) | 50 | 0102:s__02 | 958 | 19 | 0.05 | 2.8 | 0.3 | 0.5 | 18.5 | 0.03 | 18.21 | 0.04 | 1.1 | 1.8 | 3.33 | 0.3 | 0.1 | 11 | 0.02 | 2.9 | 9.73 | 120 | 1.4 | 0.008 | 3 | 0.014 | 4.08 | 0.03 | 0.08 | 0.5 | 0.3 | 50.1 | 0.02 | 0.5 | 80 | 0.04 | 0.7 | 1 | 0.05 | 7.2 | 1 | 0.5
106F:2001:1284:10:------:-- | 21:1130:000959 | 21:1130 | 21:0251 | 21:0251:000797 | 21:0251:000797:0001:0001:01 |  | 65.4398 | -133.0065 | NGR bulk stream sediment | <177 micron (NGR) | 50 | 0012:bff_1 | 959 | 15 | 0.12 | 2.9 | 0.2 | 0.5 | 40.4 | 0.03 | 18.36 | 0.04 | 1.3 | 2.6 | 3.09 | 0.39 | 0.3 | 8 | 0.04 | 3.4 | 9.13 | 120 | 1.33 | 0.009 | 3 | 0.041 | 3.81 | 0.03 | 0.09 | 0.6 | 0.2 | 89.4 | 0.02 | 0.7 | 5 | 0.03 | 0.7 | 1 | 0.05 | 7.3 | 1.4 | 1
106F:2001:1285:20:1284:10 | 21:1130:000960 | 21:1130 | 21:0251 | 21:0251:000797 | 21:0251:000797:0002:0001:00 |  | 65.4398 | -133.0065 | NGR bulk stream sediment | <177 micron (NGR) | 50 | 0013:bff_1 | 960 | 16 | 0.12 | 3 | 0.4 | 0.5 | 33.7 | 0.03 | 18.04 | 0.04 | 1.3 | 2.7 | 3.26 | 0.38 | 0.3 | 6 | 0.04 | 3.2 | 8.99 | 109 | 1.36 | 0.008 | 4.1 | 0.04 | 3.73 | 0.02 | 0.09 | 0.6 | 0.2 | 89.9 | 0.03 | 0.6 | 60 | 0.03 | 0.6 | 2 | 0.05 | 7.3 | 1.3 | 0.5
106F:2001:1286:90 | 21:1130:000961 | 21:1130 |  |  |  | 78 |  |  | Control Reference | Unspecified | 50 | 0901:R__01 | 961 | 176 | 1.28 | 24.9 | 2.6 | 0.5 | 128.6 | 1.58 | 0.42 | 0.48 | 23 | 101.7 | 36.46 | 2.8 | 5.4 | 43 | 0.12 | 18.3 | 2.03 | 709 | 3.07 | 0.035 | 203.9 | 0.099 | 16.08 | 0.01 | 1.39 | 2.7 | 0.2 | 32.6 | 0.04 | 7.3 | 1470 | 0.27 | 7.7 | 55 | 5.1 | 80.7 | 3.4 | 8
106F:2001:1287:00:------:-- | 21:1130:000962 | 21:1130 | 21:0251 | 21:0251:000798 | 21:0251:000798:0001:0001:00 |  | 65.4118 | -132.9768 | NGR bulk stream sediment | <177 micron (NGR) | 50 | 0103:s__03 | 962 | 16 | 0.12 | 3 | 0.6 | 0.5 | 32.2 | 0.06 | 17.26 | 0.04 | 2.3 | 2.5 | 4.89 | 0.62 | 0.3 | 13 | 0.04 | 4.4 | 8.88 | 108 | 1.07 | 0.008 | 5.5 | 0.01 | 5.98 | 0.03 | 0.12 | 0.9 | 0.2 | 79 | 0.02 | 1 | 5 | 0.04 | 0.6 | 1 | 0.05 | 6 | 1.4 | 0.5
106F:2001:1288:00:------:-- | 21:1130:000963 | 21:1130 | 21:0251 | 21:0251:000799 | 21:0251:000799:0001:0001:00 |  | 65.3963 | -132.9362 | NGR bulk stream sediment | <177 micron (NGR) | 50 | 0104:s__04 | 963 | 35 | 0.34 | 4.3 | 0.7 | 1 | 120.8 | 0.03 | 18.69 | 0.08 | 1.7 | 6.5 | 4.13 | 0.49 | 0.9 | 18 | 0.12 | 5.9 | 7.21 | 142 | 1.17 | 0.01 | 4.6 | 0.135 | 6.85 | 0.01 | 0.17 | 0.8 | 0.3 | 214.9 | 0.05 | 1 | 100 | 0.07 | 0.8 | 22 | 0.05 | 17.6 | 2.2 | 0.5
106F:2001:1289:00:------:-- | 21:1130:000964 | 21:1130 | 21:0251 | 21:0251:000800 | 21:0251:000800:0001:0001:00 |  | 65.4009 | -132.8827 | NGR bulk stream sediment | <177 micron (NGR) | 50 | 0105:s__05 | 964 | 36 | 0.25 | 8.7 | 0.8 | 0.5 | 75.2 | 0.02 | 16.42 | 0.09 | 1.9 | 6.6 | 4.15 | 0.47 | 1 | 31 | 0.09 | 5.3 | 8.23 | 137 | 1.05 | 0.011 | 3.4 | 0.122 | 10.25 | 0.04 | 0.14 | 1 | 0.1 | 149.8 | 0.02 | 0.9 | 5 | 0.07 | 0.6 | 14 | 0.05 | 20.8 | 2.5 | 0.5
106F:2001:1290:00:------:-- | 21:1130:000965 | 21:1130 | 21:0251 | 21:0251:000801 | 21:0251:000801:0001:0001:00 |  | 65.3788 | -132.8296 | NGR bulk stream sediment | <177 micron (NGR) | 50 | 0106:s__06 | 965 | 25 | 0.15 | 8.4 | 0.5 | 0.5 | 68 | 0.02 | 16.33 | 0.04 | 1.6 | 3.3 | 3.27 | 0.45 | 0.4 | 27 | 0.05 | 3.4 | 8.93 | 146 | 1 | 0.01 | 2 | 0.088 | 8.71 | 0.03 | 0.1 | 0.8 | 0.1 | 86.4 | 0.01 | 0.6 | 5 | 0.04 | 0.3 | 2 | 0.05 | 13.3 | 1.4 | 3
106F:2001:1291:00:------:-- | 21:1130:000966 | 21:1130 | 21:0251 | 21:0251:000802 | 21:0251:000802:0001:0001:00 |  | 65.3607 | -132.7999 | NGR bulk stream sediment | <177 micron (NGR) | 50 | 0107:s__07 | 966 | 68 | 0.44 | 9.1 | 0.5 | 2 | 189.3 | 0.08 | 13.7 | 0.17 | 6.7 | 10 | 16.13 | 1.44 | 1.5 | 47 | 0.09 | 4.1 | 7.78 | 376 | 1.01 | 0.009 | 9.4 | 0.088 | 32.64 | 0.07 | 0.53 | 2.3 | 0.2 | 79.9 | 0.02 | 1.2 | 5 | 0.08 | 0.4 | 22 | 0.05 | 85.4 | 2.4 | 0.5
106F:2001:1292:00:------:-- | 21:1130:000967 | 21:1130 | 21:0251 | 21:0251:000803 | 21:0251:000803:0001:0001:00 |  | 65.3545 | -132.7606 | NGR bulk stream sediment | <177 micron (NGR) | 50 | 0108:s__08 | 967 | 46 | 1.44 | 4 | 2.2 | 7 | 145.5 | 0.18 | 5.21 | 0.17 | 18.1 | 31.2 | 63.72 | 3.66 | 5.3 | 42 | 0.16 | 9.8 | 4.13 | 671 | 0.55 | 0.006 | 27.5 | 0.041 | 19.97 | 0.01 | 0.23 | 5.8 | 0.1 | 32.3 | 0.07 | 2.3 | 190 | 0.05 | 0.4 | 72 | 0.05 | 79.7 | 2.8 | 2
106F:2001:1293:00:------:-- | 21:1130:000968 | 21:1130 | 21:0251 | 21:0251:000804 | 21:0251:000804:0001:0001:00 |  | 65.3541 | -132.9252 | NGR bulk stream sediment | <177 micron (NGR) | 50 | 0109:s__09 | 968 | 30 | 0.15 | 5.6 | 0.4 | 0.5 | 37.5 | 0.03 | 17.35 | 0.08 | 1.4 | 4.2 | 3.69 | 0.34 | 0.4 | 14 | 0.05 | 3.7 | 9.08 | 103 | 2.36 | 0.01 | 4.9 | 0.042 | 5.54 | 0.03 | 0.19 | 0.6 | 0.1 | 81.6 | 0.03 | 0.6 | 5 | 0.07 | 0.8 | 11 | 0.05 | 11.9 | 1.3 | 0.5
106F:2001:1294:00:------:-- | 21:1130:000969 | 21:1130 | 21:0251 | 21:0251:000805 | 21:0251:000805:0001:0001:00 |  | 65.3703 | -132.9946 | NGR bulk stream sediment | <177 micron (NGR) | 50 | 0110:s__10 | 969 | 21 | 0.18 | 4.9 | 0.3 | 0.5 | 51.3 | 0.03 | 16.82 | 0.05 | 2.2 | 4.6 | 6.07 | 0.66 | 0.5 | 7 | 0.03 | 2.9 | 9.2 | 127 | 2.29 | 0.009 | 4.7 | 0.021 | 5.62 | 0.02 | 0.14 | 0.8 | 0.2 | 48.1 | 0.02 | 0.6 | 5 | 0.04 | 0.6 | 11 | 0.05 | 12.7 | 1.3 | 0.5
106F:2001:1295:00:------:-- | 21:1130:000970 | 21:1130 | 21:0251 | 21:0251:000806 | 21:0251:000806:0001:0001:00 |  | 65.3365 | -132.9969 | NGR bulk stream sediment | <177 micron (NGR) | 50 | 0111:s__11 | 970 | 43 | 0.31 | 5.4 | 0.3 | 0.5 | 104.1 | 0.05 | 15.93 | 0.13 | 3.3 | 7.3 | 11.06 | 1.12 | 0.9 | 29 | 0.07 | 5.3 | 8.9 | 180 | 0.64 | 0.01 | 6.4 | 0.036 | 10.13 | 0.02 | 0.32 | 1.4 | 0.3 | 48.4 | 0.01 | 0.9 | 60 | 0.03 | 0.3 | 17 | 0.05 | 31.3 | 3.2 | 2
106F:2001:1296:00:------:-- | 21:1130:000971 | 21:1130 | 21:0251 | 21:0251:000807 | 21:0251:000807:0001:0001:00 |  | 65.3192 | -132.9782 | NGR bulk stream sediment | <177 micron (NGR) | 50 | 0112:s__12 | 971 | 33 | 0.07 | 6.4 | 0.2 | 0.5 | 38.9 | 0.02 | 15.98 | 0.06 | 1.3 | 3.2 | 4.16 | 0.26 | 0.2 | 15 | 0.03 | 2.7 | 8.59 | 90 | 3.23 | 0.01 | 4.1 | 0.027 | 6.85 | 0.01 | 0.2 | 0.5 | 0.1 | 56.4 | 0.04 | 0.4 | 5 | 0.06 | 0.7 | 3 | 0.05 | 14.1 | 1.2 | 1
106F:2001:1297:00:------:-- | 21:1130:000972 | 21:1130 | 21:0251 | 21:0251:000808 | 21:0251:000808:0001:0001:00 |  | 65.3086 | -132.9681 | NGR bulk stream sediment | <177 micron (NGR) | 50 | 0113:s__13 | 972 | 59 | 1.71 | 3.3 | 1.4 | 6 | 752.1 | 0.14 | 5.76 | 0.16 | 18.4 | 49.6 | 67.93 | 5.13 | 6.5 | 27 | 0.13 | 11.9 | 4.7 | 666 | 1.05 | 0.005 | 29.6 | 0.125 | 13.31 | 0.03 | 0.67 | 6.8 | 0.4 | 43.5 | 0.07 | 2 | 250 | 0.07 | 0.6 | 96 | 0.05 | 60.9 | 4.4 | 1
106F:2001:1298:00:------:-- | 21:1130:000973 | 21:1130 | 21:0251 | 21:0251:000809 | 21:0251:000809:0001:0001:00 |  | 65.2855 | -132.9467 | NGR bulk stream sediment | <177 micron (NGR) | 50 | 0114:s__14 | 973 | 50 | 2.26 | 2.9 | 1.9 | 5 | 150.8 | 0.13 | 4.73 | 0.13 | 25.3 | 64.9 | 84.2 | 4.79 | 8 | 18 | 0.11 | 10.2 | 4.81 | 825 | 1 | 0.006 | 38.1 | 0.114 | 13.21 | 0.03 | 0.15 | 8.8 | 0.3 | 28.1 | 0.07 | 1.5 | 200 | 0.05 | 0.4 | 114 | 0.05 | 67.3 | 4.8 | 4
106F:2001:1299:00:------:-- | 21:1130:000974 | 21:1130 | 21:0251 | 21:0251:000810 | 21:0251:000810:0001:0001:00 |  | 65.2869 | -132.8847 | NGR bulk stream sediment | <177 micron (NGR) | 50 | 0115:s__15 | 974 | 21 | 0.1 | 0.6 | 0.1 | 1 | 18.2 | 0.02 | 18.24 | 0.04 | 1.1 | 4.5 | 3.16 | 0.32 | 0.2 | 2.5 | 0.03 | 3.4 | 9.87 | 87 | 1.47 | 0.012 | 5.8 | 0.014 | 4.22 | 0.02 | 0.1 | 0.7 | 0.3 | 49.8 | 0.05 | 0.5 | 20 | 0.05 | 0.7 | 2 | 0.05 | 5.9 | 0.8 | 0.5
106F:2001:1300:00:------:-- | 21:1130:000975 | 21:1130 | 21:0251 | 21:0251:000811 | 21:0251:000811:0001:0001:00 |  | 65.325 | -132.8656 | NGR bulk stream sediment | <177 micron (NGR) | 50 | 0116:s__16 | 975 | 40 | 0.14 | 1.9 | 0.1 | 1 | 88.3 | 0.02 | 18.15 | 0.16 | 1.6 | 6.3 | 5.43 | 0.4 | 0.5 | 12 | 0.04 | 4.3 | 9.4 | 114 | 1.94 | 0.01 | 7.1 | 0.059 | 4.52 | 0.01 | 0.22 | 0.8 | 0.4 | 68.1 | 0.06 | 0.6 | 80 | 0.05 | 0.8 | 17 | 0.05 | 14.9 | 1.1 | 0.5
106F:2001:1301:80:1306:00 | 21:1130:000976 | 21:1130 | 21:0251 | 21:0251:000815 | 21:0251:000815:0001:0001:02 |  | 65.2673 | -132.8329 | NGR bulk stream sediment | <177 micron (NGR) | 51 | 0041:bs__1 | 976 | 21 | 0.08 | 2.1 | 0.3 | 1 | 25.3 | 0.02 | 18.69 | 0.09 | 1.3 | 4.1 | 3.61 | 0.32 | 0.3 | 6 | 0.03 | 2.4 | 10.04 | 95 | 2.59 | 0.011 | 6.2 | 0.017 | 3.78 | 0.01 | 0.11 | 0.6 | 0.3 | 56.8 | 0.06 | 0.5 | 150 | 0.06 | 0.6 | 5 | 0.05 | 13.4 | 0.9 | 0.5
106F:2001:1302:00:------:-- | 21:1130:000977 | 21:1130 | 21:0251 | 21:0251:000812 | 21:0251:000812:0001:0001:00 |  | 65.3449 | -132.8437 | NGR bulk stream sediment | <177 micron (NGR) | 51 | 0101:s__01 | 977 | 49 | 0.22 | 5.3 | 0.1 | 3 | 347.3 | 0.04 | 16.26 | 0.12 | 4.1 | 7.4 | 11.46 | 0.92 | 0.9 | 21 | 0.07 | 4 | 8.75 | 244 | 1.05 | 0.009 | 8.3 | 0.12 | 24.02 | 0.07 | 0.27 | 1.7 | 0.4 | 84.7 | 0.07 | 0.8 | 40 | 0.04 | 0.5 | 15 | 0.05 | 36.1 | 1.4 | 0.5
106F:2001:1303:10:------:-- | 21:1130:000978 | 21:1130 | 21:0251 | 21:0251:000813 | 21:0251:000813:0001:0001:00 |  | 65.3055 | -132.7977 | NGR bulk stream sediment | <177 micron (NGR) | 51 | 0071:ff__1 | 978 | 71 | 1 | 6 | 0.8 | 5 | 174.9 | 0.09 | 10.52 | 0.22 | 12.4 | 28.8 | 40.61 | 3.19 | 3.9 | 32 | 0.12 | 7.2 | 5.73 | 544 | 2.85 | 0.007 | 20.1 | 0.119 | 30.38 | 0.05 | 0.37 | 4.5 | 0.3 | 79.7 | 0.07 | 1.5 | 330 | 0.06 | 0.8 | 68 | 0.05 | 60.5 | 1.9 | 3
106F:2001:1304:20:1303:10 | 21:1130:000979 | 21:1130 | 21:0251 | 21:0251:000813 | 21:0251:000813:0002:0001:00 |  | 65.3055 | -132.7977 | NGR bulk stream sediment | <177 micron (NGR) | 51 | 0072:ff__1 | 979 | 75 | 1.02 | 5.8 | 0.7 | 5 | 203.3 | 0.09 | 10.84 | 0.18 | 12.7 | 30.3 | 44.07 | 3.48 | 4 | 29 | 0.12 | 7.5 | 5.85 | 538 | 3.33 | 0.008 | 21 | 0.13 | 37.43 | 0.05 | 0.4 | 4.5 | 0.3 | 86.2 | 0.07 | 1.5 | 160 | 0.06 | 0.8 | 71 | 0.05 | 55.2 | 1.8 | 3
106F:2001:1305:00:------:-- | 21:1130:000980 | 21:1130 | 21:0251 | 21:0251:000814 | 21:0251:000814:0001:0001:00 |  | 65.3244 | -132.8057 | NGR bulk stream sediment | <177 micron (NGR) | 51 | 0102:s__02 | 980 | 83 | 1.48 | 4.9 | 0.9 | 7 | 292.7 | 0.24 | 7.85 | 0.54 | 19.9 | 36.2 | 65.46 | 4.14 | 5.8 | 72 | 0.17 | 8.7 | 2.98 | 790 | 0.77 | 0.006 | 31.6 | 0.043 | 48.4 | 0.07 | 0.92 | 6 | 0.2 | 150.8 | 0.1 | 2.6 | 210 | 0.11 | 0.6 | 76 | 0.05 | 287.7 | 2.9 | 3
106F:2001:1306:00:------:-- | 21:1130:000981 | 21:1130 | 21:0251 | 21:0251:000815 | 21:0251:000815:0001:0001:01 |  | 65.2673 | -132.8329 | NGR bulk stream sediment | <177 micron (NGR) | 51 | 0042:bs__1 | 981 | 22 | 0.08 | 2.2 | 0.1 | 1 | 22.8 | 0.02 | 18.75 | 0.08 | 1.3 | 4.1 | 3.61 | 0.32 | 0.3 | 2.5 | 0.03 | 2.3 | 10.07 | 106 | 2.49 | 0.011 | 6.8 | 0.018 | 3.76 | 0.03 | 0.11 | 0.6 | 0.4 | 57.1 | 0.04 | 0.4 | 5 | 0.06 | 0.6 | 6 | 0.05 | 13.4 | 0.8 | 2
106F:2001:1307:00:------:-- | 21:1130:000982 | 21:1130 | 21:0251 | 21:0251:000816 | 21:0251:000816:0001:0001:00 |  | 65.2599 | -132.7765 | NGR bulk stream sediment | <177 micron (NGR) | 51 | 0103:s__03 | 982 | 68 | 0.19 | 6.3 | 0.8 | 4 | 110.9 | 0.03 | 18.24 | 0.15 | 2.5 | 7.6 | 8.39 | 0.49 | 0.8 | 17 | 0.09 | 5.7 | 9 | 120 | 3.33 | 0.012 | 11.1 | 0.144 | 9.38 | 0.05 | 0.34 | 0.8 | 0.5 | 114 | 0.05 | 0.9 | 30 | 0.09 | 1 | 25 | 0.05 | 28.7 | 1.4 | 2
106F:2001:1308:00:------:-- | 21:1130:000983 | 21:1130 | 21:0251 | 21:0251:000817 | 21:0251:000817:0001:0001:00 |  | 65.2565 | -132.8108 | NGR bulk stream sediment | <177 micron (NGR) | 51 | 0104:s__04 | 983 | 21 | 0.08 | 2.4 | 0.1 | 1 | 15.3 | 0.02 | 18.64 | 0.08 | 1.4 | 4.2 | 3.51 | 0.31 | 0.3 | 2.5 | 0.03 | 2.6 | 9.99 | 104 | 2.23 | 0.011 | 8.4 | 0.01 | 3.84 | 0.04 | 0.11 | 0.6 | 0.5 | 59.4 | 0.04 | 0.4 | 70 | 0.05 | 0.5 | 7 | 0.05 | 13.6 | 1.1 | 1
106F:2001:1309:10:------:-- | 21:1130:000984 | 21:1130 | 21:0251 | 21:0251:000818 | 21:0251:000818:0001:0001:00 |  | 65.2875 | -132.7456 | NGR bulk stream sediment | <177 micron (NGR) | 51 | 0081:ff__2 | 984 | 87 | 0.5 | 6.1 | 0.6 | 5 | 107.4 | 0.04 | 16.21 | 0.15 | 5.7 | 17 | 22.33 | 1.25 | 2.1 | 13 | 0.13 | 8.2 | 7.15 | 292 | 3.66 | 0.012 | 13.8 | 0.191 | 8.71 | 0.06 | 0.49 | 2.2 | 0.5 | 150.8 | 0.07 | 1.4 | 170 | 0.07 | 1.1 | 55 | 0.05 | 30.1 | 1.5 | 1
106F:2001:1310:20:1309:10 | 21:1130:000985 | 21:1130 | 21:0251 | 21:0251:000818 | 21:0251:000818:0002:0001:00 |  | 65.2875 | -132.7456 | NGR bulk stream sediment | <177 micron (NGR) | 51 | 0082:ff__2 | 985 | 71 | 0.63 | 9.9 | 0.3 | 4 | 107.4 | 0.06 | 11.88 | 0.11 | 9.4 | 19.1 | 30.42 | 2.04 | 2.3 | 14 | 0.12 | 5.7 | 6.23 | 389 | 6.4 | 0.007 | 16.5 | 0.154 | 18.68 | 0.07 | 0.34 | 3 | 0.4 | 94.4 | 0.05 | 1.3 | 90 | 0.09 | 0.9 | 47 | 0.05 | 38.6 | 1.7 | 3
106F:2001:1311:00:------:-- | 21:1130:000986 | 21:1130 | 21:0251 | 21:0251:000819 | 21:0251:000819:0001:0001:00 |  | 65.275 | -132.6898 | NGR bulk stream sediment | <177 micron (NGR) | 51 | 0105:s__05 | 986 | 88 | 0.48 | 9.7 | 0.4 | 4 | 56 | 0.05 | 14.43 | 0.13 | 7.1 | 15 | 24.15 | 1.19 | 1.9 | 16 | 0.13 | 6.1 | 7.29 | 336 | 6.36 | 0.011 | 14.1 | 0.186 | 16.92 | 0.05 | 0.39 | 2.4 | 0.5 | 106.1 | 0.06 | 1.2 | 100 | 0.09 | 1 | 41 | 0.05 | 43.3 | 1.9 | 2
106F:2001:1312:00:------:-- | 21:1130:000987 | 21:1130 | 21:0251 | 21:0251:000820 | 21:0251:000820:0001:0001:00 |  | 65.3132 | -132.5898 | NGR bulk stream sediment | <177 micron (NGR) | 51 | 0106:s__06 | 987 | 60 | 1.16 | 6.2 | 1.2 | 6 | 110.3 | 0.12 | 8.96 | 0.18 | 15.3 | 35.1 | 50.86 | 4.47 | 4.6 | 16 | 0.11 | 8.2 | 5.16 | 602 | 2.92 | 0.008 | 24.5 | 0.114 | 22.74 | 0.02 | 0.27 | 5 | 0.2 | 74.2 | 0.07 | 1.4 | 210 | 0.06 | 0.7 | 72 | 0.05 | 67.3 | 2.3 | 2
106F:2001:1313:00:------:-- | 21:1130:000988 | 21:1130 | 21:0251 | 21:0251:000821 | 21:0251:000821:0001:0001:00 |  | 65.3046 | -132.5778 | NGR bulk stream sediment | <177 micron (NGR) | 51 | 0107:s__07 | 988 | 73 | 0.37 | 8 | 0.3 | 5 | 113.7 | 0.05 | 14.2 | 0.42 | 5.7 | 10.1 | 20.94 | 1.17 | 1.4 | 27 | 0.11 | 4.9 | 7.05 | 282 | 1.95 | 0.01 | 10.1 | 0.086 | 36 | 0.03 | 0.71 | 2 | 0.4 | 96.9 | 0.06 | 1 | 60 | 0.2 | 0.7 | 23 | 0.05 | 223.4 | 2.1 | 2
106F:2001:1314:90 | 21:1130:000989 | 21:1130 |  |  |  | 79 |  |  | Control Reference | Unspecified | 51 | 0901:R__01 | 989 | 166 | 1.92 | 14.7 | 6.1 | 1 | 297.2 | 0.73 | 0.57 | 1.24 | 31.2 | 133.3 | 85.76 | 3.26 | 8.6 | 42 | 0.49 | 17.4 | 1.91 | 1237 | 1.07 | 0.015 | 248 | 0.063 | 19.11 | 0.005 | 0.54 | 5.7 | 0.2 | 32.3 | 0.07 | 7.2 | 1540 | 0.51 | 1.8 | 77 | 1.6 | 108.9 | 3 | 7
106F:2001:1315:00:------:-- | 21:1130:000990 | 21:1130 | 21:0251 | 21:0251:000822 | 21:0251:000822:0001:0001:00 |  | 65.3256 | -132.5992 | NGR bulk stream sediment | <177 micron (NGR) | 51 | 0108:s__08 | 990 | 46 | 1.38 | 3.6 | 1.4 | 8 | 170.6 | 0.14 | 7.35 | 0.17 | 19.3 | 41.2 | 64.56 | 5.15 | 5.6 | 47 | 0.12 | 9.4 | 4.83 | 798 | 1.29 | 0.008 | 29.8 | 0.09 | 22.28 | 0.03 | 0.19 | 5.7 | 0.2 | 59.1 | 0.09 | 1.8 | 560 | 0.05 | 0.5 | 90 | 0.05 | 78.5 | 1.7 | 1
106F:2001:1316:00:------:-- | 21:1130:000991 | 21:1130 | 21:0251 | 21:0251:000823 | 21:0251:000823:0001:0001:00 |  | 65.3175 | -132.6324 | NGR bulk stream sediment | <177 micron (NGR) | 51 | 0109:s__09 | 991 | 58 | 1.4 | 4.9 | 1 | 8 | 120.2 | 0.14 | 8.18 | 0.18 | 18.1 | 38.7 | 63.44 | 4.11 | 5.5 | 31 | 0.14 | 9.8 | 5.37 | 654 | 1.79 | 0.007 | 28.4 | 0.085 | 35.81 | 0.01 | 0.21 | 5.5 | 0.2 | 66.7 | 0.1 | 1.7 | 250 | 0.06 | 0.6 | 79 | 0.05 | 83.3 | 2.5 | 1
106F:2001:1317:00:------:-- | 21:1130:000992 | 21:1130 | 21:0251 | 21:0251:000824 | 21:0251:000824:0001:0001:00 |  | 65.3434 | -132.5589 | NGR bulk stream sediment | <177 micron (NGR) | 51 | 0110:s__10 | 992 | 61 | 0.71 | 6 | 0.1 | 7 | 139.6 | 0.32 | 7.92 | 0.09 | 13.2 | 13.1 | 26.47 | 2.5 | 2.4 | 30 | 0.19 | 3.8 | 2.48 | 757 | 0.73 | 0.008 | 19 | 0.034 | 32.56 | 0.08 | 0.67 | 3.1 | 0.2 | 101.2 | 0.04 | 3.6 | 5 | 0.14 | 0.6 | 16 | 0.05 | 52.4 | 3.9 | 2
106F:2001:1318:00:------:-- | 21:1130:000993 | 21:1130 | 21:0251 | 21:0251:000825 | 21:0251:000825:0001:0001:00 |  | 65.3572 | -132.596 | NGR bulk stream sediment | <177 micron (NGR) | 51 | 0111:s__11 | 993 | 56 | 1.7 | 2.8 | 1.3 | 6 | 270.2 | 0.16 | 7.63 | 0.29 | 20.1 | 43.1 | 66.65 | 3.98 | 6.8 | 38 | 0.16 | 11.1 | 4.76 | 593 | 0.62 | 0.008 | 31.1 | 0.134 | 57 | 0.02 | 0.32 | 6.3 | 0.1 | 82.3 | 0.1 | 2.1 | 250 | 0.06 | 0.5 | 89 | 0.05 | 142.6 | 2.3 | 0.5
106F:2001:1319:00:------:-- | 21:1130:000994 | 21:1130 | 21:0251 | 21:0251:000826 | 21:0251:000826:0001:0001:00 |  | 65.3494 | -132.6241 | NGR bulk stream sediment | <177 micron (NGR) | 51 | 0112:s__12 | 994 | 57 | 1.73 | 2.6 | 1.6 | 8 | 192.4 | 0.16 | 6.88 | 0.27 | 20.3 | 43.1 | 67.96 | 3.95 | 6.8 | 33 | 0.16 | 10.9 | 4.51 | 608 | 0.56 | 0.007 | 31.6 | 0.109 | 64.03 | 0.02 | 0.28 | 6.3 | 0.1 | 72.9 | 0.11 | 2 | 100 | 0.06 | 0.5 | 89 | 0.05 | 144.1 | 3 | 2
106F:2001:1320:00:------:-- | 21:1130:000995 | 21:1130 | 21:0251 | 21:0251:000827 | 21:0251:000827:0001:0001:00 |  | 65.3885 | -132.5389 | NGR bulk stream sediment | <177 micron (NGR) | 51 | 0113:s__13 | 995 | 27 | 0.28 | 4.9 | 0.1 | 3 | 72.9 | 0.09 | 15.18 | 0.07 | 5.3 | 6 | 11.49 | 1.01 | 0.9 | 7 | 0.06 | 2.8 | 8.54 | 328 | 1.26 | 0.01 | 8.6 | 0.045 | 15.82 | 0.01 | 0.19 | 1.4 | 0.2 | 68.2 | 0.03 | 1.2 | 100 | 0.04 | 0.4 | 6 | 0.05 | 26.3 | 1.5 | 0.5
106F:2001:1321:80:1322:00 | 21:1130:000996 | 21:1130 | 21:0251 | 21:0251:000828 | 21:0251:000828:0001:0001:02 |  | 65.408 | -132.5356 | NGR bulk stream sediment | <177 micron (NGR) | 52 | 0041:bs__1 | 996 | 76 | 0.25 | 7.9 | 0.1 | 1 | 24.1 | 0.02 | 17.37 | 0.24 | 5.2 | 5.1 | 13.21 | 0.91 | 0.5 | 195 | 0.03 | 3.4 | 9.47 | 232 | 1.12 | 0.012 | 10.6 | 0.07 | 82.34 | 0.04 | 0.76 | 1.1 | 0.4 | 83.5 | 0.04 | 0.6 | 160 | 0.03 | 0.5 | 7 | 0.05 | 123.6 | 1.9 | 0.5
106F:2001:1322:00:------:-- | 21:1130:000997 | 21:1130 | 21:0251 | 21:0251:000828 | 21:0251:000828:0001:0001:01 |  | 65.408 | -132.5356 | NGR bulk stream sediment | <177 micron (NGR) | 52 | 0042:bs__1 | 997 | 72 | 0.24 | 7.9 | 0.1 | 1 | 24.4 | 0.02 | 17.42 | 0.24 | 5.1 | 4.9 | 12.78 | 0.9 | 0.5 | 173 | 0.03 | 3.4 | 9.49 | 240 | 1.09 | 0.011 | 9 | 0.069 | 81.81 | 0.03 | 0.78 | 1.2 | 0.4 | 84.8 | 0.05 | 0.6 | 30 | 0.03 | 0.5 | 7 | 0.05 | 119 | 1.7 | 0.5
106F:2001:1323:00:------:-- | 21:1130:000998 | 21:1130 | 21:0251 | 21:0251:000829 | 21:0251:000829:0001:0001:00 |  | 65.4288 | -132.5962 | NGR bulk stream sediment | <177 micron (NGR) | 52 | 0101:s__01 | 998 | 32 | 0.1 | 6.3 | 0.1 | 1 | 25.3 | 0.03 | 17.08 | 0.06 | 1.8 | 4.6 | 4.73 | 0.42 | 0.5 | 22 | 0.04 | 3.6 | 9.37 | 185 | 0.96 | 0.012 | 6.5 | 0.069 | 18.58 | 0.02 | 0.25 | 0.8 | 0.4 | 87.8 | 0.06 | 0.5 | 5 | 0.03 | 0.3 | 6 | 0.05 | 26.3 | 1 | 0.5
106F:2001:1324:00:------:-- | 21:1130:000999 | 21:1130 | 21:0251 | 21:0251:000830 | 21:0251:000830:0001:0001:00 |  | 65.4238 | -132.6388 | NGR bulk stream sediment | <177 micron (NGR) | 52 | 0102:s__02 | 999 | 31 | 0.16 | 6.4 | 0.4 | 3 | 27.4 | 0.03 | 15.2 | 0.08 | 2.7 | 5.5 | 7.21 | 0.51 | 0.7 | 21 | 0.05 | 4 | 8.64 | 191 | 1.18 | 0.012 | 7.1 | 0.075 | 20.08 | 0.04 | 0.17 | 0.9 | 0.4 | 75.9 | 0.03 | 0.7 | 5 | 0.04 | 0.3 | 8 | 0.05 | 32 | 1.2 | 0.5
106F:2001:1325:00:------:-- | 21:1130:001000 | 21:1130 | 21:0251 | 21:0251:000831 | 21:0251:000831:0001:0001:00 |  | 65.4046 | -132.6291 | NGR bulk stream sediment | <177 micron (NGR) | 52 | 0103:s__03 | 1000 | 29 | 0.13 | 7.6 | 0.1 | 2 | 43.1 | 0.03 | 15.68 | 0.07 | 3.2 | 4.5 | 9.27 | 0.59 | 0.5 | 15 | 0.04 | 3.1 | 8.84 | 202 | 1.44 | 0.01 | 7.6 | 0.058 | 11.69 | 0.005 | 0.1 | 0.9 | 0.5 | 73.6 | 0.04 | 0.6 | 120 | 0.04 | 0.3 | 8 | 0.05 | 18 | 1.4 | 0.5
106F:2001:1326:10:------:-- | 21:1130:001001 | 21:1130 | 21:0251 | 21:0251:000832 | 21:0251:000832:0001:0001:00 |  | 65.406 | -132.6519 | NGR bulk stream sediment | <177 micron (NGR) | 52 | 0071:ff__1 | 1001 | 35 | 0.37 | 4.9 | 0.1 | 5 | 114 | 0.04 | 15.68 | 0.08 | 3.7 | 9.7 | 8.23 | 0.73 | 1.5 | 32 | 0.13 | 7.1 | 6.33 | 193 | 1.03 | 0.01 | 9.4 | 0.231 | 10.95 | 0.005 | 0.18 | 1.1 | 0.4 | 181.7 | 0.04 | 1.2 | 10 | 0.05 | 0.7 | 14 | 0.05 | 24.4 | 1.5 | 0.5
106F:2001:1327:20:1326:10 | 21:1130:001002 | 21:1130 | 21:0251 | 21:0251:000832 | 21:0251:000832:0002:0001:00 |  | 65.406 | -132.6519 | NGR bulk stream sediment | <177 micron (NGR) | 52 | 0072:ff__1 | 1002 | 33 | 0.37 | 5.1 | 0.1 | 5 | 110.4 | 0.04 | 15.74 | 0.07 | 3.6 | 9.1 | 8.25 | 0.74 | 1.5 | 9 | 0.12 | 6.8 | 6.31 | 199 | 1 | 0.01 | 9.6 | 0.223 | 11.52 | 0.02 | 0.18 | 1.1 | 0.4 | 178.5 | 0.04 | 1.2 | 50 | 0.05 | 0.7 | 17 | 0.05 | 23.6 | 1.5 | 0.5
106F:2001:1328:00:------:-- | 21:1130:001003 | 21:1130 | 21:0251 | 21:0251:000833 | 21:0251:000833:0001:0001:00 |  | 65.4044 | -132.7114 | NGR bulk stream sediment | <177 micron (NGR) | 52 | 0104:s__04 | 1003 | 47 | 0.39 | 5.7 | 0.4 | 4 | 138.9 | 0.03 | 16.85 | 0.09 | 3.4 | 11 | 8.76 | 0.67 | 1.6 | 25 | 0.13 | 6.6 | 6.72 | 179 | 1.32 | 0.012 | 10.4 | 0.177 | 16.52 | 0.05 | 0.19 | 1.2 | 0.5 | 204.2 | 0.05 | 1.2 | 200 | 0.07 | 0.7 | 19 | 0.05 | 31.6 | 1.9 | 0.5
106F:2001:1329:00:------:-- | 21:1130:001004 | 21:1130 | 21:0251 | 21:0251:000834 | 21:0251:000834:0001:0001:00 |  | 65.3815 | -132.6654 | NGR bulk stream sediment | <177 micron (NGR) | 52 | 0105:s__05 | 1004 | 44 | 0.49 | 4.3 | 0.1 | 4 | 125.9 | 0.04 | 17.45 | 0.1 | 3.9 | 12.2 | 9.17 | 0.82 | 2 | 12 | 0.16 | 8.8 | 5.51 | 189 | 1.15 | 0.012 | 10.8 | 0.221 | 9.97 | 0.03 | 0.23 | 1.3 | 0.4 | 289.8 | 0.05 | 1.3 | 100 | 0.06 | 0.9 | 26 | 0.05 | 25.3 | 2.3 | 0.5
106F:2001:1330:00:------:-- | 21:1130:001005 | 21:1130 | 21:0251 | 21:0251:000835 | 21:0251:000835:0001:0001:00 |  | 65.3729 | -132.6545 | NGR bulk stream sediment | <177 micron (NGR) | 52 | 0106:s__06 | 1005 | 26 | 0.18 | 5.6 | 0.5 | 1 | 53.2 | 0.04 | 15.38 | 0.08 | 2.8 | 4.7 | 6.56 | 0.62 | 0.7 | 23 | 0.06 | 3.6 | 8.35 | 214 | 1.31 | 0.012 | 4.2 | 0.093 | 17.57 | 0.03 | 0.1 | 1.1 | 0.1 | 97.9 | 0.1 | 0.8 | 5 | 0.05 | 0.4 | 7 | 0.05 | 29.1 | 1.8 | 0.5
106F:2001:1331:00:------:-- | 21:1130:001006 | 21:1130 | 21:0251 | 21:0251:000836 | 21:0251:000836:0001:0001:00 |  | 65.2433 | -132.9924 | NGR bulk stream sediment | <177 micron (NGR) | 52 | 0107:s__07 | 1006 | 107 | 1.11 | 9.4 | 1.1 | 5 | 274 | 0.09 | 10.91 | 0.28 | 13.9 | 31.3 | 50.63 | 2.39 | 4.2 | 25 | 0.1 | 7.7 | 6.45 | 409 | 5.86 | 0.01 | 24.6 | 0.252 | 17.09 | 0.08 | 0.43 | 4.7 | 0.4 | 79.9 | 0.05 | 1.4 | 320 | 0.1 | 1.3 | 65 | 0.05 | 67.5 | 3.2 | 0.5
106F:2001:1332:00:------:-- | 21:1130:001007 | 21:1130 | 21:0251 | 21:0251:000837 | 21:0251:000837:0001:0001:00 |  | 65.2426 | -132.9829 | NGR bulk stream sediment | <177 micron (NGR) | 52 | 0108:s__08 | 1007 | 52 | 1.01 | 3.8 | 0.9 | 3 | 199.1 | 0.08 | 12.19 | 0.23 | 11.6 | 28.1 | 41.33 | 2.31 | 3.8 | 14 | 0.08 | 6.6 | 6.43 | 352 | 2.36 | 0.01 | 20.7 | 0.15 | 11 | 0.05 | 0.2 | 4.2 | 0.3 | 105.8 | 0.08 | 1.2 | 260 | 0.06 | 0.7 | 60 | 0.05 | 65.1 | 2.5 | 0.5
106F:2001:1333:00:------:-- | 21:1130:001008 | 21:1130 | 21:0251 | 21:0251:000838 | 21:0251:000838:0001:0001:00 |  | 65.2386 | -132.9466 | NGR bulk stream sediment | <177 micron (NGR) | 52 | 0109:s__09 | 1008 | 104 | 0.66 | 7.3 | 0.8 | 3 | 209.6 | 0.06 | 14.9 | 0.33 | 7.8 | 19.3 | 30.5 | 1.44 | 2.7 | 18 | 0.11 | 7.5 | 6.87 | 309 | 4.24 | 0.011 | 17.7 | 0.303 | 10.9 | 0.06 | 0.47 | 3 | 0.5 | 155.8 | 0.08 | 1.4 | 240 | 0.09 | 1.4 | 47 | 0.05 | 43.4 | 2.5 | 0.5
106F:2001:1334:00:------:-- | 21:1130:001009 | 21:1130 | 21:0251 | 21:0251:000839 | 21:0251:000839:0001:0001:00 |  | 65.2154 | -132.9562 | NGR bulk stream sediment | <177 micron (NGR) | 52 | 0110:s__10 | 1009 | 126 | 0.42 | 7.6 | 0.3 | 4 | 193.4 | 0.05 | 15.78 | 0.36 | 4.4 | 11.8 | 20.15 | 0.92 | 1.4 | 22 | 0.12 | 7.3 | 7.1 | 256 | 4.11 | 0.011 | 13.1 | 0.265 | 9.44 | 0.06 | 0.55 | 1.9 | 0.6 | 170 | 0.08 | 1.3 | 170 | 0.1 | 1.4 | 41 | 0.05 | 52.6 | 3.1 | 0.5
106F:2001:1335:00:------:-- | 21:1130:001010 | 21:1130 | 21:0251 | 21:0251:000840 | 21:0251:000840:0001:0001:00 |  | 65.2388 | -132.904 | NGR bulk stream sediment | <177 micron (NGR) | 52 | 0111:s__11 | 1010 | 62 | 1.97 | 5 | 1.2 | 5 | 226.6 | 0.11 | 7.01 | 0.13 | 21.4 | 48.8 | 80.28 | 4.23 | 7.1 | 20 | 0.1 | 9.2 | 4.97 | 606 | 2.07 | 0.007 | 34.6 | 0.159 | 11.9 | 0.03 | 0.21 | 7.4 | 0.3 | 57.8 | 0.05 | 1.4 | 330 | 0.06 | 0.7 | 112 | 0.05 | 62.4 | 2.9 | 1
106F:2001:1336:00:------:-- | 21:1130:001011 | 21:1130 | 21:0251 | 21:0251:000841 | 21:0251:000841:0001:0001:00 |  | 65.221 | -132.875 | NGR bulk stream sediment | <177 micron (NGR) | 52 | 0112:s__12 | 1011 | 58 | 2.68 | 2 | 2.7 | 6 | 65.3 | 0.15 | 1.73 | 0.14 | 35.3 | 71.4 | 113.43 | 5.42 | 10.4 | 20 | 0.1 | 12 | 3.26 | 788 | 0.49 | 0.004 | 51.8 | 0.048 | 8.91 | 0.02 | 0.13 | 10.6 | 0.3 | 31.5 | 0.07 | 1.6 | 700 | 0.07 | 0.3 | 152 | 0.05 | 75.5 | 4.7 | 2
106F:2001:1337:90 | 21:1130:001012 | 21:1130 |  |  |  | 263 |  |  | Control Reference | Unspecified | 52 | 0901:R__01 | 1012 | 74 | 1.87 | 6.3 | 25.5 | 1 | 53 | 0.5 | 0.68 | 0.21 | 11.2 | 20.8 | 159.08 | 4.05 | 6.1 | 25 | 0.03 | 4.3 | 0.71 | 443 | 12.78 | 0.021 | 13 | 0.06 | 6.6 | 0.52 | 0.17 | 3.6 | 3.2 | 50.6 | 0.41 | 1 | 1380 | 0.02 | 0.3 | 99 | 0.05 | 48 | 3.8 | 3
106F:2001:1338:00:------:-- | 21:1130:001013 | 21:1130 | 21:0251 | 21:0251:000842 | 21:0251:000842:0001:0001:00 |  | 65.2169 | -132.8846 | NGR bulk stream sediment | <177 micron (NGR) | 52 | 0113:s__13 | 1013 | 63 | 0.65 | 4.5 | 1 | 3 | 112.3 | 0.06 | 14.99 | 0.19 | 8.2 | 18.4 | 28.04 | 1.53 | 2.4 | 16 | 0.06 | 5.6 | 7.53 | 286 | 3.3 | 0.011 | 16.7 | 0.121 | 10.35 | 0.04 | 0.27 | 2.9 | 0.5 | 127.9 | 0.07 | 1.1 | 300 | 0.08 | 0.8 | 36 | 0.05 | 34.6 | 1.5 | 0.5
106F:2001:1339:10:------:-- | 21:1130:001014 | 21:1130 | 21:0251 | 21:0251:000843 | 21:0251:000843:0001:0001:00 |  | 65.2116 | -132.8564 | NGR bulk stream sediment | <177 micron (NGR) | 52 | 0081:ff__2 | 1014 | 48 | 0.33 | 2.7 | 0.1 | 3 | 140.9 | 0.03 | 18.43 | 0.17 | 3.1 | 8.5 | 10.05 | 0.82 | 1 | 10 | 0.07 | 5.6 | 7.24 | 198 | 2.05 | 0.01 | 8.4 | 0.135 | 5.35 | 0.01 | 0.24 | 1.5 | 0.4 | 200 | 0.08 | 1 | 100 | 0.04 | 0.8 | 24 | 0.05 | 20.5 | 1.2 | 0.5
106F:2001:1340:20:1339:10 | 21:1130:001015 | 21:1130 | 21:0251 | 21:0251:000843 | 21:0251:000843:0002:0001:00 |  | 65.2116 | -132.8564 | NGR bulk stream sediment | <177 micron (NGR) | 52 | 0082:ff__2 | 1015 | 58 | 0.71 | 8 | 0.4 | 5 | 143.9 | 0.07 | 14.46 | 0.25 | 9.9 | 21.1 | 32.14 | 1.92 | 2.9 | 17 | 0.07 | 5.5 | 7.61 | 310 | 4.18 | 0.012 | 18 | 0.138 | 15.24 | 0.13 | 0.22 | 3.4 | 0.3 | 97.7 | 0.05 | 1.2 | 250 | 0.09 | 0.9 | 41 | 0.05 | 84.3 | 1.5 | 0.5
106F:2001:1341:80:1345:10 | 21:1130:001016 | 21:1130 | 21:0251 | 21:0251:000847 | 21:0251:000847:0001:0001:02 |  | 65.1508 | -132.79 | NGR bulk stream sediment | <177 micron (NGR) | 53 | 0011:bff_1 | 1016 | 32 | 0.13 | 1.4 | 0.1 | 2 | 48.1 | 0.03 | 18.11 | 0.1 | 1.3 | 4 | 3.33 | 0.41 | 0.3 | 12 | 0.04 | 3.7 | 8.92 | 110 | 1.74 | 0.01 | 5.1 | 0.036 | 3.16 | 0.01 | 0.16 | 0.7 | 0.3 | 114.8 | 0.06 | 0.7 | 5 | 0.05 | 0.6 | 6 | 0.05 | 14.8 | 1.2 | 0.5
106F:2001:1342:00:------:-- | 21:1130:001017 | 21:1130 | 21:0251 | 21:0251:000844 | 21:0251:000844:0001:0001:00 |  | 65.21 | -132.7855 | NGR bulk stream sediment | <177 micron (NGR) | 53 | 0101:s__01 | 1017 | 70 | 0.51 | 12 | 0.6 | 3 | 80.6 | 0.05 | 14.64 | 0.59 | 7.4 | 14.7 | 25.33 | 1.64 | 1.9 | 21 | 0.06 | 4.5 | 7.95 | 246 | 7.88 | 0.01 | 14.9 | 0.097 | 20.32 | 0.12 | 0.3 | 2.4 | 0.4 | 76.2 | 0.06 | 1.2 | 120 | 0.14 | 0.9 | 30 | 0.05 | 188.5 | 1.6 | 1
106F:2001:1343:00:------:-- | 21:1130:001018 | 21:1130 | 21:0251 | 21:0251:000845 | 21:0251:000845:0001:0001:00 |  | 65.2087 | -132.7577 | NGR bulk stream sediment | <177 micron (NGR) | 53 | 0102:s__02 | 1018 | 34 | 0.23 | 3.6 | 0.2 | 2 | 73.9 | 0.04 | 16.9 | 0.19 | 4 | 5.9 | 9.74 | 0.74 | 0.7 | 18 | 0.05 | 3.7 | 8.91 | 165 | 2.86 | 0.011 | 8.6 | 0.048 | 7.01 | 0.04 | 0.16 | 1.3 | 0.2 | 87.6 | 0.06 | 1 | 50 | 0.08 | 0.7 | 11 | 0.05 | 64.4 | 1.2 | 0.5
106F:2001:1344:00:------:-- | 21:1130:001019 | 21:1130 | 21:0251 | 21:0251:000846 | 21:0251:000846:0001:0001:00 |  | 65.1873 | -132.8686 | NGR bulk stream sediment | <177 micron (NGR) | 53 | 0103:s__03 | 1019 | 61 | 0.17 | 3.7 | 0.1 | 2 | 115.4 | 0.03 | 19.05 | 0.22 | 1.8 | 5 | 6.28 | 0.55 | 0.5 | 15 | 0.08 | 6 | 7.95 | 162 | 2.78 | 0.011 | 9.2 | 0.143 | 6.02 | 0.03 | 0.33 | 1 | 0.2 | 202.5 | 0.07 | 1.1 | 100 | 0.06 | 1 | 18 | 0.05 | 21.6 | 1.3 | 0.5
106F:2001:1345:10:------:-- | 21:1130:001020 | 21:1130 | 21:0251 | 21:0251:000847 | 21:0251:000847:0001:0001:01 |  | 65.1508 | -132.79 | NGR bulk stream sediment | <177 micron (NGR) | 53 | 0012:bff_1 | 1020 | 40 | 0.14 | 1.7 | 0.1 | 1 | 43 | 0.03 | 18.45 | 0.13 | 1.5 | 4.5 | 4.01 | 0.43 | 0.4 | 13 | 0.04 | 4.2 | 9.05 | 133 | 2.15 | 0.011 | 6.5 | 0.04 | 3.81 | 0.03 | 0.18 | 0.7 | 0.3 | 136.9 | 0.06 | 0.8 | 140 | 0.07 | 0.7 | 7 | 0.05 | 16.5 | 1.4 | 0.5
106F:2001:1346:90 | 21:1130:001021 | 21:1130 |  |  |  | 78 |  |  | Control Reference | Unspecified | 53 | 0901:R__01 | 1021 | 187 | 1.31 | 25.2 | 3.4 | 0.5 | 116.7 | 1.69 | 0.48 | 0.47 | 23.1 | 111.3 | 37.55 | 2.79 | 5.8 | 55 | 0.12 | 17.9 | 2.07 | 677 | 3.08 | 0.039 | 223.5 | 0.098 | 16.43 | 0.005 | 1.54 | 2.8 | 0.2 | 34.2 | 0.03 | 9 | 1440 | 0.3 | 7.5 | 58 | 4.5 | 82.3 | 3.6 | 9
106F:2001:1347:20:1345:10 | 21:1130:001022 | 21:1130 | 21:0251 | 21:0251:000847 | 21:0251:000847:0002:0001:00 |  | 65.1508 | -132.79 | NGR bulk stream sediment | <177 micron (NGR) | 53 | 0013:bff_1 | 1022 | 34 | 0.14 | 1.4 | 0.1 | 2 | 46.9 | 0.03 | 18.13 | 0.11 | 1.2 | 4.1 | 3.42 | 0.42 | 0.4 | 10 | 0.04 | 3.8 | 8.89 | 110 | 1.81 | 0.01 | 6.3 | 0.043 | 3.2 | 0.02 | 0.16 | 0.7 | 0.2 | 116.8 | 0.07 | 0.7 | 70 | 0.06 | 0.6 | 11 | 0.05 | 13.9 | 1.4 | 0.5
106F:2001:1348:00:------:-- | 21:1130:001023 | 21:1130 | 21:0251 | 21:0251:000848 | 21:0251:000848:0001:0001:00 |  | 65.1408 | -132.7551 | NGR bulk stream sediment | <177 micron (NGR) | 53 | 0104:s__04 | 1023 | 11 | 0.13 | 2.7 | 0.1 | 3 | 17.6 | 0.06 | 17.29 | 0.05 | 2.9 | 3.2 | 4.83 | 0.71 | 0.3 | 5 | 0.05 | 4.4 | 8.98 | 114 | 1.35 | 0.012 | 8.6 | 0.014 | 5.39 | 0.05 | 0.09 | 1.1 | 0.2 | 88.2 | 0.05 | 1.3 | 50 | 0.05 | 0.4 | 2 | 0.05 | 7 | 1.2 | 0.5
106F:2001:1349:10:------:-- | 21:1130:001024 | 21:1130 | 21:0251 | 21:0251:000849 | 21:0251:000849:0001:0001:00 |  | 65.1212 | -132.7073 | NGR bulk stream sediment | <177 micron (NGR) | 53 | 0081:ff__2 | 1024 | 28 | 0.14 | 2.1 | 0.1 | 2 | 42.5 | 0.05 | 18.53 | 0.12 | 1.9 | 3.8 | 4.47 | 0.54 | 0.3 | 11 | 0.05 | 4.5 | 8.69 | 123 | 1.8 | 0.01 | 7.8 | 0.043 | 4.88 | 0.05 | 0.16 | 0.8 | 0.2 | 142.1 | 0.07 | 1 | 120 | 0.08 | 0.6 | 5 | 0.05 | 13.3 | 1.4 | 0.5
106F:2001:1350:20:1349:10 | 21:1130:001025 | 21:1130 | 21:0251 | 21:0251:000849 | 21:0251:000849:0002:0001:00 |  | 65.1212 | -132.7073 | NGR bulk stream sediment | <177 micron (NGR) | 53 | 0082:ff__2 | 1025 | 29 | 0.12 | 2.4 | 0.1 | 1 | 46.2 | 0.04 | 18.56 | 0.11 | 1.9 | 3.5 | 4.21 | 0.52 | 0.3 | 10 | 0.05 | 4.3 | 8.67 | 107 | 2.03 | 0.01 | 6.5 | 0.045 | 4.57 | 0.05 | 0.16 | 0.8 | 0.1 | 140.2 | 0.06 | 1 | 5 | 0.07 | 0.7 | 5 | 0.05 | 10.7 | 1.1 | 0.5
106F:2001:1351:00:------:-- | 21:1130:001026 | 21:1130 | 21:0251 | 21:0251:000850 | 21:0251:000850:0001:0001:00 |  | 65.1125 | -132.6975 | NGR bulk stream sediment | <177 micron (NGR) | 53 | 0105:s__05 | 1026 | 57 | 1.39 | 7 | 0.5 | 2 | 130.7 | 0.21 | 7.42 | 0.23 | 21 | 29.5 | 61.68 | 3.68 | 4.7 | 42 | 0.12 | 9.7 | 2.9 | 639 | 1.8 | 0.006 | 33.1 | 0.048 | 25.11 | 0.07 | 0.27 | 5 | 0.1 | 152.4 | 0.03 | 3.6 | 130 | 0.06 | 0.7 | 39 | 0.05 | 97 | 2.7 | 2
106F:2001:1352:00:------:-- | 21:1130:001027 | 21:1130 | 21:0251 | 21:0251:000851 | 21:0251:000851:0001:0001:00 |  | 65.1176 | -132.6884 | NGR bulk stream sediment | <177 micron (NGR) | 53 | 0106:s__06 | 1027 | 9 | 0.16 | 1.4 | 0.1 | 1 | 26.1 | 0.04 | 17.4 | 0.04 | 2.3 | 3.2 | 4.15 | 0.56 | 0.4 | 7 | 0.04 | 3.5 | 9.14 | 79 | 0.84 | 0.01 | 7.1 | 0.011 | 4.1 | 0.02 | 0.09 | 0.7 | 0.2 | 69.9 | 0.04 | 1 | 40 | 0.04 | 0.8 | 2 | 0.05 | 5.1 | 1.1 | 1
106F:2001:1353:00:------:-- | 21:1130:001028 | 21:1130 | 21:0251 | 21:0251:000852 | 21:0251:000852:0001:0001:00 |  | 65.1241 | -132.6592 | NGR bulk stream sediment | <177 micron (NGR) | 53 | 0107:s__07 | 1028 | 46 | 1.02 | 5.4 | 0.6 | 5 | 80.5 | 0.23 | 4.47 | 0.17 | 18.9 | 18.6 | 33.57 | 2.99 | 3.8 | 38 | 0.19 | 7.3 | 2.33 | 641 | 0.62 | 0.006 | 31.9 | 0.065 | 21.03 | 0.18 | 0.19 | 3.9 | 0.2 | 55.4 | 0.03 | 7.1 | 80 | 0.09 | 0.6 | 20 | 0.05 | 82.4 | 2.5 | 2
106F:2001:1354:00:------:-- | 21:1130:001029 | 21:1130 | 21:0251 | 21:0251:000853 | 21:0251:000853:0001:0001:00 |  | 65.1409 | -132.6674 | NGR bulk stream sediment | <177 micron (NGR) | 53 | 0108:s__08 | 1029 | 21 | 0.15 | 1.8 | 0.1 | 0.5 | 33.9 | 0.03 | 18.55 | 0.06 | 1.8 | 3 | 4.33 | 0.5 | 0.3 | 5 | 0.04 | 3.3 | 9.2 | 122 | 1.37 | 0.01 | 5.9 | 0.019 | 4.35 | 0.03 | 0.12 | 0.7 | 0.05 | 92.2 | 0.06 | 0.8 | 140 | 0.04 | 0.7 | 4 | 0.05 | 9.1 | 1.2 | 0.5
106F:2001:1355:00:------:-- | 21:1130:001030 | 21:1130 | 21:0251 | 21:0251:000854 | 21:0251:000854:0001:0001:00 |  | 65.149 | -132.6486 | NGR bulk stream sediment | <177 micron (NGR) | 53 | 0109:s__09 | 1030 | 21 | 0.12 | 2.5 | 0.1 | 0.5 | 41.8 | 0.04 | 18.47 | 0.08 | 2 | 3.1 | 4.23 | 0.46 | 0.3 | 6 | 0.04 | 3.6 | 9.33 | 100 | 1.74 | 0.011 | 6.7 | 0.022 | 5.03 | 0.06 | 0.13 | 0.7 | 0.05 | 105.9 | 0.07 | 0.9 | 40 | 0.05 | 0.8 | 3 | 0.05 | 10.5 | 1.1 | 0.5
106F:2001:1356:00:------:-- | 21:1130:001031 | 21:1130 | 21:0251 | 21:0251:000855 | 21:0251:000855:0001:0001:00 |  | 65.1618 | -132.6576 | NGR bulk stream sediment | <177 micron (NGR) | 53 | 0110:s__10 | 1031 | 9 | 0.12 | 1.1 | 0.1 | 1 | 16.5 | 0.04 | 17.99 | 0.04 | 1.9 | 2.4 | 3.17 | 0.52 | 0.2 | 2.5 | 0.03 | 3.1 | 9.62 | 106 | 0.67 | 0.009 | 5.6 | 0.009 | 3.81 | 0.05 | 0.05 | 0.6 | 0.1 | 67.5 | 0.04 | 0.8 | 5 | 0.03 | 0.4 | 1 | 0.05 | 5.4 | 1 | 0.5
106F:2001:1357:00:------:-- | 21:1130:001032 | 21:1130 | 21:0251 | 21:0251:000856 | 21:0251:000856:0001:0001:00 |  | 65.1323 | -132.5918 | NGR bulk stream sediment | <177 micron (NGR) | 53 | 0111:s__11 | 1032 | 25 | 0.13 | 2.4 | 0.1 | 0.5 | 75.3 | 0.03 | 18.83 | 0.1 | 1.9 | 3.4 | 5.45 | 0.48 | 0.3 | 8 | 0.05 | 4.1 | 8.51 | 86 | 1.57 | 0.01 | 6.5 | 0.039 | 4.72 | 0.04 | 0.17 | 0.8 | 0.05 | 145.7 | 0.05 | 1 | 120 | 0.04 | 0.8 | 6 | 0.05 | 13.6 | 1 | 1
106F:2001:1358:00:------:-- | 21:1130:001033 | 21:1130 | 21:0251 | 21:0251:000857 | 21:0251:000857:0001:0001:00 |  | 65.1209 | -132.5865 | NGR bulk stream sediment | <177 micron (NGR) | 53 | 0112:s__12 | 1033 | 42 | 0.69 | 7.8 | 0.1 | 3 | 58.5 | 0.16 | 6.98 | 0.2 | 18.8 | 10.2 | 24.59 | 2.26 | 2.1 | 23 | 0.14 | 5.4 | 4.14 | 648 | 6.85 | 0.007 | 31.6 | 0.049 | 21.59 | 0.21 | 0.21 | 3 | 0.05 | 53.1 | 0.02 | 4.5 | 120 | 0.13 | 1.3 | 14 | 0.05 | 111.4 | 2 | 2
106F:2001:1359:00:------:-- | 21:1130:001034 | 21:1130 | 21:0251 | 21:0251:000858 | 21:0251:000858:0001:0001:00 |  | 65.0939 | -132.571 | NGR bulk stream sediment | <177 micron (NGR) | 53 | 0113:s__13 | 1034 | 35 | 0.48 | 6 | 0.1 | 2 | 47.8 | 0.17 | 7.39 | 0.18 | 12.1 | 8.1 | 16.47 | 1.95 | 1.7 | 15 | 0.14 | 5.5 | 4.47 | 557 | 2.14 | 0.007 | 17.7 | 0.052 | 19.34 | 0.22 | 0.15 | 2.5 | 0.1 | 45.3 | 0.03 | 4.6 | 120 | 0.1 | 1 | 11 | 0.05 | 100.2 | 1.8 | 2
106F:2001:1360:00:------:-- | 21:1130:001035 | 21:1130 | 21:0251 | 21:0251:000859 | 21:0251:000859:0001:0001:00 |  | 65.13 | -132.5386 | NGR bulk stream sediment | <177 micron (NGR) | 53 | 0114:s__14 | 1035 | 65 | 0.93 | 12.5 | 0.2 | 3 | 96.4 | 0.19 | 6.45 | 0.37 | 31.1 | 16.8 | 40.92 | 3.3 | 2.9 | 46 | 0.15 | 6.3 | 3.05 | 674 | 6.03 | 0.007 | 54.4 | 0.055 | 29.14 | 0.14 | 0.36 | 3.6 | 0.1 | 92.1 | 0.05 | 3.8 | 150 | 0.19 | 1.5 | 28 | 0.05 | 130.4 | 3.7 | 3
106F:2001:1361:80:1362:00 | 21:1130:001036 | 21:1130 | 21:0251 | 21:0251:000860 | 21:0251:000860:0001:0001:02 |  | 65.1313 | -132.567 | NGR bulk stream sediment | <177 micron (NGR) | 54 | 0041:bs__1 | 1036 | 12 | 0.13 | 0.8 | 0.1 | 1 | 25.7 | 0.03 | 18.28 | 0.05 | 1.7 | 2.8 | 3.33 | 0.41 | 0.3 | 6 | 0.03 | 2.9 | 9.45 | 93 | 1.01 | 0.011 | 5.2 | 0.009 | 3.97 | 0.03 | 0.08 | 0.6 | 0.05 | 69.7 | 0.04 | 0.8 | 60 | 0.04 | 0.7 | 3 | 0.05 | 8.2 | 1 | 2
106F:2001:1362:00:------:-- | 21:1130:001037 | 21:1130 | 21:0251 | 21:0251:000860 | 21:0251:000860:0001:0001:01 |  | 65.1313 | -132.567 | NGR bulk stream sediment | <177 micron (NGR) | 54 | 0042:bs__1 | 1037 | 13 | 0.12 | 1.1 | 0.1 | 0.5 | 28.6 | 0.03 | 18.02 | 0.06 | 1.9 | 2.8 | 3.18 | 0.39 | 0.3 | 7 | 0.03 | 3 | 9.34 | 96 | 1.05 | 0.01 | 5.3 | 0.009 | 4.17 | 0.05 | 0.08 | 0.6 | 0.1 | 71.7 | 0.07 | 0.8 | 120 | 0.04 | 0.8 | 2 | 0.05 | 7.9 | 1 | 1
106F:2001:1363:00:------:-- | 21:1130:001038 | 21:1130 | 21:0251 | 21:0251:000861 | 21:0251:000861:0001:0001:00 |  | 65.128 | -132.9533 | NGR bulk stream sediment | <177 micron (NGR) | 54 | 0101:s__01 | 1038 | 51 | 0.84 | 6.9 | 0.7 | 5 | 139.1 | 0.11 | 9.01 | 0.11 | 9.8 | 18.1 | 33.78 | 1.79 | 2.5 | 13 | 0.1 | 6.4 | 6.35 | 335 | 3.12 | 0.008 | 17 | 0.121 | 15.88 | 0.07 | 0.22 | 2.9 | 0.3 | 75.5 | 0.02 | 1.8 | 5 | 0.09 | 1.1 | 24 | 0.05 | 34.9 | 2.2 | 0.5
106F:2001:1364:00:------:-- | 21:1130:001039 | 21:1130 | 21:0251 | 21:0251:000862 | 21:0251:000862:0001:0001:00 |  | 65.125 | -132.8878 | NGR bulk stream sediment | <177 micron (NGR) | 54 | 0102:s__02 | 1039 | 46 | 1.23 | 5.4 | 0.7 | 8 | 73.9 | 0.22 | 5.88 | 0.09 | 20.6 | 28.3 | 45.29 | 3.7 | 4.3 | 15 | 0.19 | 7.6 | 3.75 | 838 | 0.92 | 0.006 | 29.8 | 0.037 | 23.36 | 0.14 | 0.17 | 5.4 | 0.3 | 47 | 0.04 | 3.5 | 5 | 0.13 | 0.6 | 31 | 0.05 | 60.5 | 3.4 | 2
106F:2001:1365:00:------:-- | 21:1130:001040 | 21:1130 | 21:0251 | 21:0251:000863 | 21:0251:000863:0001:0001:00 |  | 65.1314 | -132.9528 | NGR bulk stream sediment | <177 micron (NGR) | 54 | 0103:s__03 | 1040 | 49 | 1.32 | 4 | 1.2 | 5 | 112.6 | 0.12 | 11.15 | 0.17 | 17.7 | 33.8 | 60.45 | 2.91 | 4.4 | 13 | 0.07 | 5.7 | 5.83 | 448 | 1.78 | 0.007 | 24.5 | 0.105 | 14.35 | 0.13 | 0.16 | 4.4 | 0.4 | 70.4 | 0.03 | 1.1 | 100 | 0.06 | 0.6 | 62 | 0.05 | 36.2 | 2 | 0.5
106F:2001:1366:11:------:-- | 21:1130:001041 | 21:1130 | 21:0251 | 21:0251:000864 | 21:0251:000864:0001:0001:00 |  | 65.1609 | -132.9503 | NGR bulk stream sediment | <177 micron (NGR) | 54 | 0061:fff_1 | 1041 | 41 | 0.95 | 3.6 | 0.4 | 5 | 78 | 0.07 | 13.71 | 0.29 | 10.7 | 24.8 | 30.39 | 2 | 3.1 | 12 | 0.07 | 5.4 | 6.74 | 360 | 2.02 | 0.009 | 18.3 | 0.087 | 9.51 | 0.07 | 0.17 | 3.4 | 0.3 | 92.7 | 0.02 | 1 | 10 | 0.06 | 0.7 | 43 | 0.05 | 34.3 | 1.8 | 0.5
106F:2001:1367:21:1366:11 | 21:1130:001042 | 21:1130 | 21:0251 | 21:0251:000864 | 21:0251:000864:0002:0001:00 |  | 65.1609 | -132.9503 | NGR bulk stream sediment | <177 micron (NGR) | 54 | 0062:fff_1 | 1042 | 41 | 0.97 | 3.4 | 0.5 | 4 | 72.7 | 0.07 | 13.69 | 0.19 | 11 | 24.4 | 28.48 | 2.06 | 3.2 | 10 | 0.07 | 5.6 | 6.72 | 375 | 1.86 | 0.007 | 18.9 | 0.085 | 9.49 | 0.09 | 0.17 | 3.3 | 0.3 | 95.1 | 0.03 | 1.1 | 5 | 0.06 | 0.7 | 42 | 0.05 | 29.9 | 2 | 0.5
106F:2001:1368:22:1366:11 | 21:1130:001043 | 21:1130 | 21:0251 | 21:0251:000864 | 21:0251:000864:0005:0001:00 |  | 65.1609 | -132.9503 | NGR bulk stream sediment | <177 micron (NGR) | 54 | 0063:fff_1 | 1043 | 45 | 2.14 | 2.2 | 1.9 | 6 | 67.9 | 0.15 | 6.23 | 0.28 | 26.6 | 55.3 | 61.14 | 4.17 | 7.5 | 12 | 0.09 | 8.8 | 4.01 | 737 | 0.84 | 0.003 | 38.3 | 0.047 | 12.87 | 0.11 | 0.13 | 6.8 | 0.2 | 44.8 | 0.04 | 1.4 | 100 | 0.06 | 0.3 | 93 | 0.05 | 60.5 | 2.7 | 0.5
106F:2001:1369:00:------:-- | 21:1130:001044 | 21:1130 | 21:0251 | 21:0251:000865 | 21:0251:000865:0001:0001:00 |  | 65.1102 | -132.9697 | NGR bulk stream sediment | <177 micron (NGR) | 54 | 0104:s__04 | 1044 | 64 | 1.18 | 8.8 | 0.8 | 6 | 66.5 | 0.27 | 2.63 | 0.22 | 25.2 | 26.5 | 46.48 | 4.34 | 4.4 | 33 | 0.2 | 5.8 | 1.97 | 739 | 2.34 | 0.004 | 33.2 | 0.036 | 38.35 | 0.07 | 0.23 | 5.1 | 0.3 | 18.6 | 0.04 | 3 | 5 | 0.12 | 0.4 | 32 | 0.05 | 84.7 | 7.7 | 2
106F:2001:1370:00:------:-- | 21:1130:001045 | 21:1130 | 21:0251 | 21:0251:000866 | 21:0251:000866:0001:0001:00 |  | 65.1086 | -132.9255 | NGR bulk stream sediment | <177 micron (NGR) | 54 | 0105:s__05 | 1045 | 48 | 1.51 | 6.6 | 0.9 | 7 | 183.9 | 0.23 | 4.82 | 0.26 | 20.9 | 31.1 | 53.63 | 4.06 | 5 | 16 | 0.15 | 10.3 | 3.33 | 1042 | 1.56 | 0.005 | 29.3 | 0.042 | 31 | 0.08 | 0.23 | 5.3 | 0.2 | 35.4 | 0.01 | 3.2 | 40 | 0.11 | 0.4 | 39 | 0.05 | 110.6 | 3.2 | 2
106F:2001:1371:00:------:-- | 21:1130:001046 | 21:1130 | 21:0251 | 21:0251:000867 | 21:0251:000867:0001:0001:00 |  | 65.0871 | -132.8739 | NGR bulk stream sediment | <177 micron (NGR) | 54 | 0106:s__06 | 1046 | 46 | 1.55 | 5.1 | 0.6 | 6 | 132.1 | 0.26 | 2.86 | 0.7 | 19.9 | 30.9 | 45.08 | 3.88 | 5.4 | 37 | 0.17 | 9.8 | 1.81 | 780 | 0.73 | 0.006 | 31.5 | 0.114 | 34.61 | 0.12 | 0.17 | 4 | 0.2 | 53.6 | 0.02 | 5.6 | 100 | 0.09 | 0.6 | 32 | 0.05 | 110.6 | 4.3 | 2
106F:2001:1372:00:------:-- | 21:1130:001047 | 21:1130 | 21:0251 | 21:0251:000868 | 21:0251:000868:0001:0001:00 |  | 65.0938 | -132.8509 | NGR bulk stream sediment | <177 micron (NGR) | 54 | 0107:s__07 | 1047 | 51 | 1.51 | 6.8 | 0.5 | 5 | 146.8 | 0.32 | 4.2 | 0.61 | 29.5 | 26.7 | 37.29 | 4.03 | 4.9 | 77 | 0.16 | 9.2 | 1.57 | 1011 | 0.68 | 0.008 | 44.9 | 0.129 | 37.79 | 0.27 | 0.2 | 4.6 | 0.3 | 82.5 | 0.02 | 7.2 | 5 | 0.1 | 0.7 | 24 | 0.05 | 133.9 | 3.6 | 1
106F:2001:1373:00:------:-- | 21:1130:001048 | 21:1130 | 21:0251 | 21:0251:000869 | 21:0251:000869:0001:0001:00 |  | 65.0859 | -132.8244 | NGR bulk stream sediment | <177 micron (NGR) | 54 | 0108:s__08 | 1048 | 54 | 1.5 | 7.5 | 0.6 | 7 | 138.7 | 0.32 | 4.35 | 0.43 | 32 | 26.4 | 35.88 | 3.98 | 5.1 | 74 | 0.18 | 10.3 | 1.57 | 1096 | 0.78 | 0.008 | 47 | 0.141 | 41.45 | 0.26 | 0.22 | 4.9 | 0.3 | 84.8 | 0.01 | 7.7 | 30 | 0.1 | 0.9 | 26 | 0.05 | 135.1 | 3.8 | 2
106F:2001:1374:00:------:-- | 21:1130:001049 | 21:1130 | 21:0251 | 21:0251:000870 | 21:0251:000870:0001:0001:00 |  | 65.1174 | -132.7828 | NGR bulk stream sediment | <177 micron (NGR) | 54 | 0109:s__09 | 1049 | 17 | 0.11 | 2.7 | 0.1 | 3 | 52.8 | 0.03 | 18.46 | 0.1 | 1.9 | 3.4 | 5.27 | 0.63 | 0.3 | 2.5 | 0.05 | 3.8 | 8.98 | 123 | 1.8 | 0.012 | 8.8 | 0.012 | 9.07 | 0.08 | 0.13 | 0.9 | 0.2 | 87 | 0.01 | 0.9 | 5 | 0.13 | 0.8 | 4 | 0.05 | 66.2 | 0.9 | 0.5
106F:2001:1375:90 | 21:1130:001050 | 21:1130 |  |  |  | 263 |  |  | Control Reference | Unspecified | 54 | 0901:R__01 | 1050 | 71 | 1.87 | 5.9 | 22.6 | 2 | 55.2 | 0.53 | 0.71 | 0.2 | 11.3 | 22.7 | 156.94 | 4.12 | 6.1 | 24 | 0.04 | 4.7 | 0.71 | 470 | 13.21 | 0.018 | 12.5 | 0.052 | 7.1 | 0.5 | 0.17 | 3.6 | 3.2 | 49.1 | 0.44 | 1.2 | 1360 | 0.02 | 0.4 | 100 | 0.05 | 46.5 | 4 | 2
106F:2001:1376:00:------:-- | 21:1130:001051 | 21:1130 | 21:0251 | 21:0251:000871 | 21:0251:000871:0001:0001:00 |  | 65.1088 | -132.7735 | NGR bulk stream sediment | <177 micron (NGR) | 54 | 0110:s__10 | 1051 | 43 | 1.37 | 5.6 | 0.7 | 6 | 111.9 | 0.23 | 4.37 | 0.73 | 71.1 | 21.3 | 38.02 | 4.33 | 3.8 | 47 | 0.17 | 7 | 2.24 | 1682 | 0.82 | 0.006 | 87.7 | 0.104 | 27.26 | 0.19 | 0.17 | 3.9 | 0.3 | 64.9 | 0.02 | 5.1 | 60 | 0.08 | 1.2 | 21 | 0.05 | 177.5 | 3.8 | 2
106F:2001:1377:00:------:-- | 21:1130:001052 | 21:1130 | 21:0251 | 21:0251:000872 | 21:0251:000872:0001:0001:00 |  | 65.082 | -132.7282 | NGR bulk stream sediment | <177 micron (NGR) | 54 | 0111:s__11 | 1052 | 44 | 1.15 | 6.2 | 1 | 7 | 109 | 0.24 | 4.21 | 0.22 | 39.9 | 19.9 | 33.03 | 3.75 | 3.6 | 49 | 0.17 | 7.4 | 2.31 | 1092 | 0.9 | 0.006 | 50.1 | 0.124 | 35.26 | 0.25 | 0.19 | 3.6 | 0.3 | 52.6 | 0.03 | 5.4 | 5 | 0.1 | 0.9 | 21 | 0.05 | 138.4 | 3.2 | 1
106F:2001:1378:00:------:-- | 21:1130:001053 | 21:1130 | 21:0251 | 21:0251:000873 | 21:0251:000873:0001:0001:00 |  | 65.0202 | -132.6204 | NGR bulk stream sediment | <177 micron (NGR) | 54 | 0112:s__12 | 1053 | 36 | 0.57 | 4.1 | 0.4 | 8 | 60.3 | 0.18 | 5.77 | 0.2 | 12 | 11.8 | 20.49 | 2.06 | 2 | 7 | 0.16 | 4.7 | 2.91 | 577 | 1.16 | 0.006 | 17.3 | 0.054 | 29.64 | 0.11 | 0.13 | 2.5 | 0.1 | 49.8 | 0.01 | 3.9 | 50 | 0.1 | 0.6 | 14 | 0.05 | 86.1 | 2.1 | 1
106F:2001:1379:00:------:-- | 21:1130:001054 | 21:1130 | 21:0251 | 21:0251:000874 | 21:0251:000874:0001:0001:00 |  | 65.0259 | -132.6031 | NGR bulk stream sediment | <177 micron (NGR) | 54 | 0113:s__13 | 1054 | 35 | 0.45 | 4.1 | 0.1 | 6 | 52.3 | 0.15 | 5.86 | 0.3 | 10.5 | 10 | 17.37 | 1.81 | 1.5 | 7 | 0.15 | 4.8 | 3.06 | 597 | 1.27 | 0.006 | 13.8 | 0.063 | 29.05 | 0.08 | 0.13 | 2.2 | 0.1 | 47.1 | 0.01 | 3.8 | 5 | 0.11 | 0.6 | 12 | 0.05 | 70.2 | 2.1 | 1
106F:2001:1380:00:------:-- | 21:1130:001055 | 21:1130 | 21:0251 | 21:0251:000875 | 21:0251:000875:0001:0001:00 |  | 64.9986 | -132.6533 | NGR bulk stream sediment | <177 micron (NGR) | 54 | 0114:s__14 | 1055 | 83 | 0.58 | 4.4 | 0.4 | 7 | 247.8 | 0.1 | 12.87 | 0.59 | 8 | 15.7 | 22.63 | 1.62 | 1.9 | 20 | 0.11 | 7.7 | 3.97 | 335 | 3.73 | 0.009 | 26.8 | 0.067 | 23.23 | 0.07 | 0.51 | 2.5 | 0.4 | 277.7 | 0.02 | 2.4 | 5 | 0.15 | 1.3 | 36 | 0.05 | 200.3 | 2 | 0.5
106F:2001:1381:80:1386:00 | 21:1130:001056 | 21:1130 | 21:0251 | 21:0251:000879 | 21:0251:000879:0001:0001:02 |  | 65.0476 | -132.3789 | NGR bulk stream sediment | <177 micron (NGR) | 55 | 0041:bs__1 | 1056 | 92 | 0.26 | 7.5 | 0.3 | 4 | 264.8 | 0.07 | 12.22 | 0.33 | 4.8 | 6.7 | 11.92 | 1.01 | 0.8 | 10 | 0.1 | 4.5 | 6.18 | 265 | 4.81 | 0.007 | 10.2 | 0.125 | 32.67 | 0.05 | 0.39 | 1.4 | 0.4 | 65.6 | 0.02 | 1.3 | 80 | 0.14 | 1.7 | 20 | 0.05 | 132.6 | 1.8 | 0.5
106F:2001:1382:00:------:-- | 21:1130:001057 | 21:1130 | 21:0251 | 21:0251:000876 | 21:0251:000876:0001:0001:00 |  | 65.0089 | -132.5528 | NGR bulk stream sediment | <177 micron (NGR) | 55 | 0101:s__01 | 1057 | 50 | 0.87 | 5 | 0.1 | 4 | 81.4 | 0.22 | 3.81 | 0.34 | 26 | 19.1 | 22.46 | 2.89 | 3 | 13 | 0.15 | 3.6 | 2.27 | 1286 | 5.39 | 0.005 | 47.7 | 0.046 | 42.62 | 0.1 | 0.25 | 2.3 | 0.2 | 34.6 | 0.01 | 4.6 | 70 | 0.18 | 0.9 | 17 | 0.05 | 180 | 3.2 | 2
106F:2001:1383:00:------:-- | 21:1130:001058 | 21:1130 | 21:0251 | 21:0251:000877 | 21:0251:000877:0001:0001:00 |  | 65.0035 | -132.4619 | NGR bulk stream sediment | <177 micron (NGR) | 55 | 0102:s__02 | 1058 | 34 | 0.39 | 4.2 | 0.2 | 8 | 125.4 | 0.17 | 9.05 | 0.53 | 9.2 | 6.7 | 14.58 | 1.6 | 1.3 | 2.5 | 0.19 | 7.6 | 3.79 | 465 | 1.01 | 0.006 | 12.4 | 0.033 | 43.92 | 0.08 | 0.12 | 2.2 | 0.2 | 79 | 0.02 | 4.6 | 5 | 0.18 | 0.4 | 5 | 0.05 | 105.9 | 1.7 | 2
106F:2001:1384:10:------:-- | 21:1130:001059 | 21:1130 | 21:0251 | 21:0251:000878 | 21:0251:000878:0001:0001:00 |  | 65.0371 | -132.4094 | NGR bulk stream sediment | <177 micron (NGR) | 55 | 0071:ff__1 | 1059 | 249 | 0.32 | 9.4 | 0.1 | 7 | 411.2 | 0.05 | 11.59 | 1.31 | 4.1 | 9.5 | 21.11 | 0.98 | 1.3 | 24 | 0.15 | 8.4 | 5.91 | 199 | 7.03 | 0.011 | 15 | 0.261 | 31.4 | 0.06 | 2.08 | 1.5 | 1.3 | 90.7 | 0.02 | 2 | 60 | 0.15 | 3.4 | 66 | 0.05 | 270.1 | 1.9 | 0.5
106F:2001:1385:20:1384:10 | 21:1130:001060 | 21:1130 | 21:0251 | 21:0251:000878 | 21:0251:000878:0002:0001:00 |  | 65.0371 | -132.4094 | NGR bulk stream sediment | <177 micron (NGR) | 55 | 0072:ff__1 | 1060 | 256 | 0.33 | 9.4 | 0.3 | 7 | 409.6 | 0.05 | 11.72 | 1.34 | 4.1 | 9.3 | 20.53 | 1 | 1.3 | 27 | 0.15 | 7.7 | 5.95 | 225 | 6.73 | 0.012 | 14.4 | 0.262 | 30.67 | 0.09 | 2.05 | 1.4 | 1.2 | 91.3 | 0.02 | 2 | 5 | 0.16 | 3.2 | 67 | 0.05 | 275.2 | 2.1 | 0.5
106F:2001:1386:00:------:-- | 21:1130:001061 | 21:1130 | 21:0251 | 21:0251:000879 | 21:0251:000879:0001:0001:01 |  | 65.0476 | -132.3789 | NGR bulk stream sediment | <177 micron (NGR) | 55 | 0042:bs__1 | 1061 | 87 | 0.26 | 8 | 0.1 | 5 | 249.3 | 0.07 | 12.05 | 0.34 | 4.5 | 6.6 | 11.45 | 0.98 | 0.8 | 11 | 0.09 | 4.7 | 6.13 | 271 | 4.8 | 0.008 | 9.5 | 0.117 | 30.82 | 0.05 | 0.36 | 1.4 | 0.4 | 63.8 | 0.02 | 1.3 | 5 | 0.13 | 1.7 | 21 | 0.05 | 128.7 | 1.9 | 0.5
106F:2001:1387:00:------:-- | 21:1130:001062 | 21:1130 | 21:0251 | 21:0251:000880 | 21:0251:000880:0001:0001:00 |  | 65.048 | -132.4691 | NGR bulk stream sediment | <177 micron (NGR) | 55 | 0103:s__03 | 1062 | 140 | 0.23 | 21.8 | 0.2 | 5 | 315.5 | 0.07 | 10.32 | 1.2 | 6.6 | 5.9 | 16.51 | 1.58 | 0.8 | 17 | 0.1 | 3.4 | 5.96 | 331 | 24.17 | 0.008 | 15.2 | 0.097 | 74.45 | 0.14 | 1.06 | 1.4 | 0.8 | 62.4 | 0.02 | 1.2 | 20 | 0.47 | 3.2 | 28 | 0.05 | 546.8 | 1.8 | 0.5
106F:2001:1388:00:------:-- | 21:1130:001063 | 21:1130 | 21:0251 | 21:0251:000881 | 21:0251:000881:0001:0001:00 |  | 65.0468 | -132.484 | NGR bulk stream sediment | <177 micron (NGR) | 55 | 0104:s__04 | 1063 | 35 | 0.21 | 15.5 | 0.1 | 3 | 76.9 | 0.06 | 10.89 | 0.4 | 4.8 | 4.6 | 7.84 | 1.4 | 0.7 | 7 | 0.07 | 4.4 | 6.25 | 476 | 9.26 | 0.008 | 8.1 | 0.064 | 44.42 | 0.06 | 0.23 | 1.2 | 0.3 | 56.5 | 0.01 | 1.8 | 5 | 0.38 | 1.4 | 11 | 0.05 | 285.9 | 1 | 0.5
106F:2001:1389:00:------:-- | 21:1130:001064 | 21:1130 | 21:0251 | 21:0251:000882 | 21:0251:000882:0001:0001:00 |  | 65.0742 | -132.4881 | NGR bulk stream sediment | <177 micron (NGR) | 55 | 0105:s__05 | 1064 | 53 | 0.85 | 11.9 | 0.3 | 6 | 158.7 | 0.2 | 5.93 | 0.39 | 15.3 | 15.2 | 21.63 | 2.63 | 2.9 | 30 | 0.16 | 8.9 | 3.52 | 608 | 12.4 | 0.009 | 25.6 | 0.22 | 44.58 | 0.24 | 0.44 | 2.6 | 0.3 | 54.4 | 0.02 | 5.5 | 5 | 0.2 | 2.6 | 18 | 0.05 | 259 | 2.1 | 1
106F:2001:1390:00:------:-- | 21:1130:001065 | 21:1130 | 21:0251 | 21:0251:000883 | 21:0251:000883:0001:0001:00 |  | 65.0614 | -132.4878 | NGR bulk stream sediment | <177 micron (NGR) | 55 | 0106:s__06 | 1065 | 43 | 0.28 | 16.9 | 0.1 | 4 | 60.2 | 0.08 | 10.72 | 0.41 | 6.6 | 5.6 | 9.91 | 1.75 | 1 | 16 | 0.1 | 5.1 | 6.17 | 564 | 10.08 | 0.01 | 11 | 0.082 | 48.64 | 0.11 | 0.26 | 1.5 | 0.3 | 57.8 | 0.01 | 2.4 | 5 | 0.44 | 1.5 | 10 | 0.05 | 309 | 1.5 | 1
106F:2001:1391:90 | 21:1130:001066 | 21:1130 |  |  |  | 93 |  |  | Control Reference | Unspecified | 55 | 0901:R__01 | 1066 | 352 | 1.53 | 23.1 | 2.1 | 5 | 673.7 | 1.29 | 1.19 | 1 | 14.4 | 35.1 | 34.74 | 3 | 5.6 | 314 | 0.12 | 22.9 | 0.79 | 2491 | 5.81 | 0.025 | 29.4 | 0.13 | 40.27 | 0.14 | 2.92 | 2.5 | 1.6 | 62.5 | 0.07 | 1.7 | 360 | 0.23 | 7.3 | 55 | 1.1 | 180.7 | 21.6 | 4
106F:2001:1392:00:------:-- | 21:1130:001067 | 21:1130 | 21:0251 | 21:0251:000884 | 21:0251:000884:0001:0001:00 |  | 65.0284 | -132.789 | NGR bulk stream sediment | <177 micron (NGR) | 55 | 0107:s__07 | 1067 | 55 | 0.58 | 4.3 | 0.1 | 4 | 133.1 | 0.09 | 12.61 | 0.32 | 8.3 | 14 | 21.95 | 1.56 | 1.9 | 13 | 0.08 | 5.1 | 5.51 | 329 | 2.75 | 0.009 | 20.4 | 0.049 | 21.51 | 0.08 | 0.33 | 2.4 | 0.3 | 176.6 | 0.03 | 1.9 | 60 | 0.11 | 1.1 | 29 | 0.05 | 119.4 | 1.8 | 0.5
106F:2001:1393:10:------:-- | 21:1130:001068 | 21:1130 | 21:0251 | 21:0251:000885 | 21:0251:000885:0001:0001:00 |  | 65.0409 | -132.8222 | NGR bulk stream sediment | <177 micron (NGR) | 55 | 0081:ff__2 | 1068 | 37 | 0.72 | 4.7 | 0.1 | 6 | 72.8 | 0.19 | 7.53 | 0.19 | 11.7 | 13.7 | 19.87 | 1.99 | 2.7 | 18 | 0.19 | 7 | 4.35 | 505 | 1.25 | 0.006 | 18.4 | 0.111 | 24.52 | 0.2 | 0.13 | 2.7 | 0.2 | 65.2 | 0.01 | 5.5 | 30 | 0.1 | 0.7 | 14 | 0.05 | 88.3 | 2.2 | 1
106F:2001:1394:20:1393:10 | 21:1130:001069 | 21:1130 | 21:0251 | 21:0251:000885 | 21:0251:000885:0002:0001:00 |  | 65.0409 | -132.8222 | NGR bulk stream sediment | <177 micron (NGR) | 55 | 0082:ff__2 | 1069 | 32 | 0.7 | 4.3 | 0.1 | 7 | 69 | 0.17 | 7.23 | 0.16 | 10.6 | 13 | 17.67 | 1.94 | 2.5 | 17 | 0.18 | 6.9 | 4.14 | 503 | 1.13 | 0.008 | 17.1 | 0.102 | 22.72 | 0.16 | 0.13 | 2.7 | 0.2 | 60.9 | 0.02 | 5.1 | 5 | 0.1 | 0.7 | 14 | 0.05 | 82.1 | 2.1 | 1
106K:2001:1001:80:1006:20 | 21:1130:001070 | 21:1130 | 21:0251 | 21:0251:000889 | 21:0251:000889:0002:0001:02 |  | 66.4473 | -133.9663 | NGR bulk stream sediment | <177 micron (NGR) | 56 | 0011:bff_1 | 1070 | 147 | 0.75 | 14.5 | 0.7 | 9 | 325.1 | 0.26 | 0.3 | 0.26 | 13.7 | 21.9 | 34.58 | 2.62 | 2.7 | 62 | 0.14 | 7.1 | 0.35 | 232 | 2.38 | 0.02 | 39.2 | 0.107 | 16.3 | 0.45 | 0.74 | 2.6 | 1.6 | 39.1 | 0.09 | 5.1 | 10 | 0.08 | 1.2 | 40 | 0.05 | 141.9 | 5.6 | 2
106K:2001:1002:00:------:-- | 21:1130:001071 | 21:1130 | 21:0251 | 21:0251:000886 | 21:0251:000886:0001:0001:00 |  | 66.2946 | -133.9849 | NGR bulk stream sediment | <177 micron (NGR) | 56 | 0101:s__01 | 1071 | 162 | 0.78 | 12.7 | 0.2 | 6 | 239.1 | 0.25 | 0.65 | 0.31 | 13.2 | 19.6 | 32.14 | 2.4 | 2.9 | 63 | 0.12 | 6.1 | 0.54 | 267 | 2.79 | 0.01 | 39.6 | 0.104 | 17.08 | 0.38 | 0.3 | 2.5 | 1.4 | 37.9 | 0.1 | 5.3 | 10 | 0.08 | 1.2 | 37 | 0.05 | 127.3 | 5.8 | 3
106K:2001:1003:00:------:-- | 21:1130:001072 | 21:1130 | 21:0251 | 21:0251:000887 | 21:0251:000887:0001:0001:00 |  | 66.3216 | -133.9437 | NGR bulk stream sediment | <177 micron (NGR) | 56 | 0102:s__02 | 1072 | 128 | 0.59 | 7.5 | 0.4 | 6 | 416.2 | 0.18 | 0.42 | 0.25 | 9.2 | 15.1 | 24.27 | 1.76 | 2.2 | 57 | 0.11 | 5.9 | 0.33 | 165 | 1.82 | 0.009 | 29.2 | 0.098 | 11.87 | 0.21 | 0.56 | 1.9 | 0.9 | 32.8 | 0.06 | 4.7 | 10 | 0.12 | 1.2 | 32 | 0.05 | 101.3 | 6.2 | 4
106K:2001:1004:00:------:-- | 21:1130:001073 | 21:1130 | 21:0251 | 21:0251:000888 | 21:0251:000888:0001:0001:00 |  | 66.3889 | -133.9179 | NGR bulk stream sediment | <177 micron (NGR) | 56 | 0103:s__03 | 1073 | 155 | 0.76 | 14.9 | 0.6 | 9 | 463.3 | 0.25 | 0.25 | 0.35 | 12.5 | 20.8 | 32.89 | 2.42 | 2.7 | 55 | 0.14 | 5.6 | 0.32 | 220 | 3.96 | 0.022 | 36.7 | 0.092 | 15.12 | 0.23 | 0.61 | 2.5 | 1.5 | 34.6 | 0.08 | 4.7 | 10 | 0.14 | 1.1 | 38 | 0.05 | 126.8 | 6.2 | 2
106K:2001:1005:10:------:-- | 21:1130:001074 | 21:1130 | 21:0251 | 21:0251:000889 | 21:0251:000889:0001:0001:00 |  | 66.4473 | -133.9663 | NGR bulk stream sediment | <177 micron (NGR) | 56 | 0013:bff_1 | 1074 | 153 | 0.76 | 13.6 | 0.1 | 10 | 321 | 0.26 | 0.29 | 0.27 | 12.4 | 20.7 | 34.2 | 2.55 | 2.8 | 65 | 0.14 | 6.8 | 0.36 | 218 | 2.2 | 0.021 | 35.8 | 0.107 | 15.39 | 0.44 | 0.66 | 2.5 | 1.6 | 36.4 | 0.11 | 5 | 10 | 0.07 | 1.1 | 40 | 0.05 | 139.4 | 5.4 | 2
106K:2001:1006:20:1005:10 | 21:1130:001075 | 21:1130 | 21:0251 | 21:0251:000889 | 21:0251:000889:0002:0001:01 |  | 66.4473 | -133.9663 | NGR bulk stream sediment | <177 micron (NGR) | 56 | 0012:bff_1 | 1075 | 136 | 0.72 | 14.1 | 0.7 | 10 | 315.4 | 0.24 | 0.29 | 0.22 | 13.1 | 20.3 | 33.92 | 2.55 | 2.5 | 74 | 0.13 | 6.7 | 0.34 | 227 | 2.38 | 0.018 | 37.7 | 0.102 | 14.59 | 0.4 | 0.75 | 2.5 | 1.7 | 35.6 | 0.1 | 4.7 | 10 | 0.09 | 1.1 | 39 | 0.05 | 139.2 | 5.6 | 1
106K:2001:1007:90 | 21:1130:001076 | 21:1130 |  |  |  | 79 |  |  | Control Reference | Unspecified | 56 | 0901:R__01 | 1076 | 153 | 1.89 | 12.6 | 3.6 | 2 | 306.2 | 0.7 | 0.48 | 1.09 | 28.8 | 120.5 | 84.54 | 3.14 | 7.7 | 43 | 0.47 | 15.2 | 1.79 | 1264 | 1.03 | 0.013 | 229.6 | 0.062 | 17.34 | 0.01 | 0.4 | 5.1 | 0.2 | 27.9 | 0.06 | 6.7 | 1380 | 0.49 | 1.7 | 71 | 1.5 | 104.9 | 3.1 | 6
106L:2001:1001:80:1004:00 | 21:1130:001077 | 21:1130 | 21:0251 | 21:0251:000892 | 21:0251:000892:0001:0001:02 |  | 66.0276 | -135.4759 | NGR bulk stream sediment | <177 micron (NGR) | 57 | 0041:bs__1 | 1077 | 199 | 0.65 | 11.1 | 0.1 | 6 | 90 | 0.25 | 0.17 | 0.64 | 9.8 | 11.8 | 21.53 | 1.8 | 2.4 | 24 | 0.11 | 31.8 | 0.33 | 271 | 3.88 | 0.005 | 20.8 | 0.033 | 19.44 | 0.01 | 1.31 | 1.5 | 0.8 | 8.9 | 0.03 | 8.6 | 90 | 0.12 | 1.2 | 16 | 0.05 | 82.5 | 2.8 | 3
106L:2001:1002:00:------:-- | 21:1130:001078 | 21:1130 | 21:0251 | 21:0251:000890 | 21:0251:000890:0001:0001:00 |  | 66.0222 | -135.5137 | NGR bulk stream sediment | <177 micron (NGR) | 57 | 0101:s__01 | 1078 | 194 | 0.7 | 9.2 | 0.7 | 4 | 133.6 | 0.24 | 0.26 | 0.51 | 9 | 11.8 | 19.52 | 1.81 | 2.2 | 36 | 0.09 | 25.8 | 0.31 | 245 | 3.37 | 0.004 | 17.5 | 0.034 | 18.1 | 0.06 | 1.05 | 1.2 | 0.8 | 8.6 | 0.01 | 6.1 | 20 | 0.12 | 0.9 | 16 | 0.05 | 87.4 | 4.6 | 3
106L:2001:1003:00:------:-- | 21:1130:001079 | 21:1130 | 21:0251 | 21:0251:000891 | 21:0251:000891:0001:0001:00 |  | 66.0047 | -135.4838 | NGR bulk stream sediment | <177 micron (NGR) | 57 | 0102:s__02 | 1079 | 270 | 0.91 | 7.4 | 0.9 | 8 | 159.4 | 0.21 | 0.84 | 0.78 | 6.7 | 16 | 17.76 | 1.62 | 2.9 | 84 | 0.14 | 26.2 | 0.5 | 170 | 2.27 | 0.004 | 18.1 | 0.062 | 14.8 | 0.02 | 0.88 | 2 | 0.9 | 54.4 | 0.03 | 4.8 | 70 | 0.14 | 1 | 28 | 0.05 | 96.1 | 11.8 | 2
106L:2001:1004:00:------:-- | 21:1130:001080 | 21:1130 | 21:0251 | 21:0251:000892 | 21:0251:000892:0001:0001:01 |  | 66.0276 | -135.4759 | NGR bulk stream sediment | <177 micron (NGR) | 57 | 0042:bs__1 | 1080 | 178 | 0.65 | 9.2 | 0.7 | 3 | 91.7 | 0.22 | 0.17 | 0.52 | 8.8 | 11 | 20.06 | 1.79 | 2 | 27 | 0.08 | 25.4 | 0.33 | 275 | 3.34 | 0.004 | 19.6 | 0.036 | 16.82 | 0.07 | 1.13 | 1.1 | 0.8 | 8 | 0.02 | 7 | 120 | 0.12 | 0.9 | 15 | 0.05 | 81.3 | 3 | 3
106L:2001:1005:00:------:-- | 21:1130:001081 | 21:1130 | 21:0251 | 21:0251:000893 | 21:0251:000893:0001:0001:00 |  | 66.08 | -135.42 | NGR bulk stream sediment | <177 micron (NGR) | 57 | 0103:s__03 | 1081 | 134 | 0.56 | 11.6 | 0.1 | 5 | 341.2 | 0.14 | 1.48 | 0.57 | 9.4 | 12.7 | 16.94 | 1.95 | 2.1 | 58 | 0.08 | 11.6 | 0.56 | 384 | 2.09 | 0.005 | 22.9 | 0.076 | 11.51 | 0.18 | 0.75 | 1.8 | 1 | 51.9 | 0.03 | 4.1 | 100 | 0.11 | 0.8 | 31 | 0.05 | 87.8 | 2.9 | 2
106L:2001:1006:10:------:-- | 21:1130:001082 | 21:1130 | 21:0251 | 21:0251:000894 | 21:0251:000894:0001:0001:00 |  | 66.0904 | -135.4615 | NGR bulk stream sediment | <177 micron (NGR) | 57 | 0071:ff__1 | 1082 | 133 | 0.72 | 9.5 | 0.8 | 3 | 391.3 | 0.17 | 1.44 | 0.55 | 13.7 | 16.6 | 21.46 | 2.09 | 2.4 | 54 | 0.08 | 10.9 | 0.57 | 556 | 2.22 | 0.006 | 29.5 | 0.083 | 13.47 | 0.16 | 0.7 | 1.8 | 1 | 48.4 | 0.04 | 4.3 | 50 | 0.1 | 0.8 | 33 | 0.05 | 90.5 | 3.8 | 3
106L:2001:1007:20:1006:10 | 21:1130:001083 | 21:1130 | 21:0251 | 21:0251:000894 | 21:0251:000894:0002:0001:00 |  | 66.0904 | -135.4615 | NGR bulk stream sediment | <177 micron (NGR) | 57 | 0072:ff__1 | 1083 | 146 | 0.68 | 11 | 0.5 | 5 | 364.5 | 0.19 | 1.42 | 0.68 | 12.3 | 15.3 | 21.17 | 2.05 | 2.4 | 52 | 0.1 | 12.6 | 0.57 | 533 | 2.38 | 0.007 | 27.5 | 0.077 | 13.83 | 0.13 | 0.73 | 2.1 | 1.1 | 49.7 | 0.03 | 5.1 | 90 | 0.1 | 1 | 30 | 0.05 | 87.7 | 3.5 | 2
106L:2001:1008:00:------:-- | 21:1130:001084 | 21:1130 | 21:0251 | 21:0251:000895 | 21:0251:000895:0001:0001:00 |  | 66.0664 | -135.3769 | NGR bulk stream sediment | <177 micron (NGR) | 57 | 0104:s__04 | 1084 | 134 | 0.81 | 8.9 | 0.5 | 3 | 253.9 | 0.22 | 0.48 | 0.28 | 10.5 | 18.2 | 19.9 | 2.05 | 2.5 | 54 | 0.08 | 11.5 | 0.29 | 362 | 1.77 | 0.004 | 25.5 | 0.064 | 16.74 | 0.1 | 0.61 | 1.7 | 0.8 | 29 | 0.05 | 3.9 | 20 | 0.12 | 1 | 32 | 0.05 | 80.7 | 9.5 | 4
106L:2001:1009:00:------:-- | 21:1130:001085 | 21:1130 | 21:0251 | 21:0251:000896 | 21:0251:000896:0001:0001:00 |  | 66.0736 | -135.3949 | NGR bulk stream sediment | <177 micron (NGR) | 57 | 0105:s__05 | 1085 | 156 | 0.68 | 11.4 | 0.5 | 2 | 437.2 | 0.19 | 0.97 | 0.51 | 10.6 | 16.2 | 20.37 | 2.06 | 2.6 | 70 | 0.1 | 14.3 | 0.56 | 329 | 2.07 | 0.005 | 26.1 | 0.087 | 21.46 | 0.18 | 0.81 | 2.2 | 1 | 40.6 | 0.03 | 5.2 | 10 | 0.12 | 1 | 31 | 0.05 | 93.5 | 5 | 3
106L:2001:1010:00:------:-- | 21:1130:001086 | 21:1130 | 21:0251 | 21:0251:000897 | 21:0251:000897:0001:0001:00 |  | 66.1155 | -135.4474 | NGR bulk stream sediment | <177 micron (NGR) | 57 | 0106:s__06 | 1086 | 188 | 1.16 | 11.3 | 0.7 | 6 | 474.2 | 0.25 | 0.79 | 0.46 | 12.9 | 27.5 | 32.64 | 2.65 | 3.8 | 73 | 0.13 | 9.1 | 0.45 | 426 | 2.26 | 0.007 | 38.6 | 0.09 | 15.61 | 0.17 | 0.66 | 2.9 | 1.4 | 46.1 | 0.1 | 4.7 | 30 | 0.13 | 1.1 | 49 | 0.05 | 112.2 | 10.4 | 3
106L:2001:1011:00:------:-- | 21:1130:001087 | 21:1130 | 21:0251 | 21:0251:000898 | 21:0251:000898:0001:0001:00 |  | 66.0734 | -135.3969 | NGR bulk stream sediment | <177 micron (NGR) | 57 | 0107:s__07 | 1087 | 114 | 0.71 | 8.4 | 0.2 | 3 | 300 | 0.17 | 0.99 | 0.4 | 10.5 | 15.7 | 19.18 | 1.84 | 2.4 | 47 | 0.08 | 12.6 | 0.44 | 369 | 2.01 | 0.004 | 23.4 | 0.069 | 13.47 | 0.18 | 0.68 | 1.6 | 0.8 | 46.7 | 0.04 | 4.1 | 90 | 0.1 | 0.7 | 31 | 0.05 | 82.2 | 5.7 | 3
106L:2001:1012:90 | 21:1130:001088 | 21:1130 |  |  |  | 263 |  |  | Control Reference | Unspecified | 57 | 0901:R__01 | 1088 | 78 | 1.87 | 6.5 | 28.5 | 0.5 | 51.8 | 0.56 | 0.71 | 0.18 | 11.9 | 25 | 167.16 | 4.12 | 5.9 | 19 | 0.04 | 4.6 | 0.72 | 473 | 16.8 | 0.024 | 12.9 | 0.054 | 7.18 | 0.45 | 0.18 | 4.3 | 3.4 | 48.5 | 0.49 | 1 | 1310 | 0.02 | 0.4 | 104 | 0.05 | 44.3 | 4 | 3
106L:2001:1013:00:------:-- | 21:1130:001089 | 21:1130 | 21:0251 | 21:0251:000899 | 21:0251:000899:0001:0001:00 |  | 66.1033 | -135.3335 | NGR bulk stream sediment | <177 micron (NGR) | 57 | 0108:s__08 | 1089 | 105 | 0.14 | 2 | 0.7 | 5 | 440.8 | 0.03 | 2.01 | 1.36 | 20.5 | 4.1 | 14.75 | 2.05 | 0.2 | 109 | 0.02 | 1.6 | 0.11 | 3235 | 2.36 | 0.007 | 17.7 | 0.076 | 1.57 | 0.3 | 0.36 | 0.5 | 0.7 | 64.2 | 0.02 | 0.2 | 10 | 0.03 | 0.3 | 1 | 0.05 | 64 | 89.6 | 1
106L:2001:1014:00:------:-- | 21:1130:001090 | 21:1130 | 21:0251 | 21:0251:000900 | 21:0251:000900:0001:0001:00 |  | 66.1165 | -135.3498 | NGR bulk stream sediment | <177 micron (NGR) | 57 | 0109:s__09 | 1090 | 121 | 0.65 | 11.3 | 0.1 | 2 | 287.8 | 0.19 | 0.77 | 0.47 | 11.1 | 14.3 | 19.97 | 2.02 | 2.2 | 43 | 0.07 | 8.3 | 0.41 | 464 | 2.75 | 0.004 | 25.4 | 0.069 | 14.9 | 0.14 | 0.77 | 1.9 | 0.9 | 29.5 | 0.03 | 3.7 | 50 | 0.13 | 0.9 | 28 | 0.05 | 82.8 | 5.3 | 2
106L:2001:1015:00:------:-- | 21:1130:001091 | 21:1130 | 21:0251 | 21:0251:000901 | 21:0251:000901:0001:0001:00 |  | 66.0603 | -135.2601 | NGR bulk stream sediment | <177 micron (NGR) | 57 | 0110:s__10 | 1091 | 121 | 0.66 | 9.5 | 0.4 | 2 | 355.2 | 0.13 | 1 | 0.36 | 8.9 | 15.6 | 16.38 | 1.97 | 2.3 | 64 | 0.09 | 8.4 | 0.51 | 269 | 1.49 | 0.005 | 23.4 | 0.099 | 10.4 | 0.27 | 0.6 | 1.8 | 1 | 34.5 | 0.04 | 3.5 | 30 | 0.12 | 0.8 | 34 | 0.05 | 97.1 | 5 | 1
106L:2001:1016:00:------:-- | 21:1130:001092 | 21:1130 | 21:0251 | 21:0251:000902 | 21:0251:000902:0001:0001:00 |  | 66.0436 | -135.2541 | NGR bulk stream sediment | <177 micron (NGR) | 57 | 0111:s__11 | 1092 | 111 | 0.72 | 9.5 | 0.3 | 1 | 201.1 | 0.23 | 0.38 | 0.39 | 9.9 | 13.7 | 16.86 | 2.05 | 2.3 | 23 | 0.08 | 15.2 | 0.4 | 340 | 1.81 | 0.004 | 22.2 | 0.044 | 14.37 | 0.09 | 0.68 | 1.6 | 0.6 | 17.4 | 0.04 | 5.7 | 80 | 0.11 | 0.9 | 21 | 0.05 | 89.4 | 3.4 | 2
106L:2001:1017:00:------:-- | 21:1130:001093 | 21:1130 | 21:0251 | 21:0251:000903 | 21:0251:000903:0001:0001:00 |  | 66.0317 | -135.2955 | NGR bulk stream sediment | <177 micron (NGR) | 57 | 0112:s__12 | 1093 | 127 | 0.63 | 9.9 | 0.6 | 0.5 | 230.7 | 0.26 | 0.42 | 0.42 | 11.7 | 11.6 | 19.69 | 1.9 | 2.3 | 68 | 0.09 | 15.1 | 0.34 | 437 | 1.98 | 0.003 | 24.5 | 0.052 | 18.61 | 0.17 | 0.95 | 1.5 | 0.7 | 22.9 | 0.05 | 6.1 | 60 | 0.12 | 0.8 | 21 | 0.05 | 81.4 | 3.7 | 2
106L:2001:1018:00:------:-- | 21:1130:001094 | 21:1130 | 21:0251 | 21:0251:000904 | 21:0251:000904:0001:0001:00 |  | 66.0165 | -135.2901 | NGR bulk stream sediment | <177 micron (NGR) | 57 | 0113:s__13 | 1094 | 112 | 0.69 | 10.6 | 0.3 | 2 | 232.8 | 0.24 | 0.22 | 0.54 | 10.8 | 14 | 17.97 | 1.95 | 2.6 | 60 | 0.09 | 17.3 | 0.25 | 463 | 2.14 | 0.003 | 23.5 | 0.045 | 17.38 | 0.07 | 0.7 | 1.8 | 0.7 | 18.5 | 0.04 | 5.4 | 50 | 0.11 | 0.9 | 24 | 0.05 | 79.1 | 5.3 | 3
106L:2001:1019:00:------:-- | 21:1130:001095 | 21:1130 | 21:0251 | 21:0251:000905 | 21:0251:000905:0001:0001:00 |  | 65.9963 | -135.2016 | NGR bulk stream sediment | <177 micron (NGR) | 57 | 0114:s__14 | 1095 | 115 | 1.07 | 22.8 | 0.1 | 0.5 | 227.9 | 0.22 | 0.51 | 0.44 | 22 | 19.9 | 36.12 | 3.58 | 2.7 | 99 | 0.06 | 9.5 | 0.41 | 534 | 4.16 | 0.005 | 40.1 | 0.07 | 27.35 | 0.23 | 0.75 | 1.7 | 1 | 28.2 | 0.04 | 6.9 | 90 | 0.23 | 2.1 | 28 | 0.05 | 132.6 | 6.8 | 2
106L:2001:1020:00:------:-- | 21:1130:001096 | 21:1130 | 21:0251 | 21:0251:000906 | 21:0251:000906:0001:0001:00 |  | 66.0256 | -135.218 | NGR bulk stream sediment | <177 micron (NGR) | 57 | 0115:s__15 | 1096 | 144 | 0.81 | 12.2 | 0.6 | 1 | 237.6 | 0.29 | 0.33 | 0.47 | 13.8 | 15.5 | 19.83 | 2.37 | 2.8 | 55 | 0.09 | 14.7 | 0.38 | 469 | 2.57 | 0.004 | 27.6 | 0.055 | 19.39 | 0.19 | 0.88 | 1.8 | 0.9 | 21.3 | 0.04 | 6.4 | 40 | 0.13 | 1.1 | 27 | 0.05 | 92.5 | 4 | 3
106L:2001:1021:80:1023:10 | 21:1130:001097 | 21:1130 | 21:0251 | 21:0251:000908 | 21:0251:000908:0001:0001:02 |  | 66.0561 | -135.223 | NGR bulk stream sediment | <177 micron (NGR) | 58 | 0011:bff_1 | 1097 | 175 | 0.75 | 11.2 | 0.8 | 2 | 277.9 | 0.22 | 1.14 | 0.64 | 12 | 14.5 | 21.8 | 2.29 | 2.5 | 122 | 0.08 | 8.3 | 0.55 | 588 | 2.35 | 0.005 | 28.2 | 0.077 | 28.94 | 0.25 | 1.46 | 1.8 | 1.1 | 38.5 | 0.06 | 5 | 70 | 0.11 | 1.1 | 26 | 0.05 | 110.2 | 3.5 | 2
106L:2001:1022:00:------:-- | 21:1130:001098 | 21:1130 | 21:0251 | 21:0251:000907 | 21:0251:000907:0001:0001:00 |  | 66.0566 | -135.1846 | NGR bulk stream sediment | <177 micron (NGR) | 58 | 0101:s__01 | 1098 | 201 | 0.96 | 12.2 | 1 | 6 | 477.9 | 0.21 | 1.26 | 0.52 | 11.3 | 23.5 | 27.92 | 2.36 | 3.1 | 86 | 0.12 | 10.4 | 0.59 | 355 | 2.27 | 0.007 | 31.1 | 0.091 | 14.55 | 0.13 | 0.91 | 2.8 | 1.3 | 49 | 0.05 | 4.7 | 70 | 0.15 | 1.1 | 42 | 0.05 | 104.9 | 9.3 | 2
106L:2001:1023:10:------:-- | 21:1130:001099 | 21:1130 | 21:0251 | 21:0251:000908 | 21:0251:000908:0001:0001:01 |  | 66.0561 | -135.223 | NGR bulk stream sediment | <177 micron (NGR) | 58 | 0012:bff_1 | 1099 | 179 | 0.76 | 11 | 0.1 | 2 | 276.4 | 0.23 | 1.16 | 0.57 | 12.9 | 15.4 | 23.03 | 2.33 | 2.4 | 129 | 0.07 | 8.2 | 0.56 | 602 | 2.39 | 0.005 | 29.2 | 0.078 | 30.19 | 0.24 | 1.54 | 1.4 | 1.1 | 40 | 0.04 | 5 | 50 | 0.12 | 1.1 | 27 | 0.05 | 108.5 | 4 | 3
106L:2001:1024:20:1023:10 | 21:1130:001100 | 21:1130 | 21:0251 | 21:0251:000908 | 21:0251:000908:0002:0001:00 |  | 66.0561 | -135.223 | NGR bulk stream sediment | <177 micron (NGR) | 58 | 0013:bff_1 | 1100 | 178 | 0.77 | 11.8 | 0.7 | 4 | 300 | 0.2 | 1.2 | 0.61 | 13.6 | 17.1 | 23.56 | 2.36 | 2.3 | 145 | 0.07 | 8.4 | 0.56 | 642 | 2.2 | 0.005 | 30.5 | 0.083 | 26.91 | 0.19 | 1.48 | 2 | 1.1 | 40.4 | 0.06 | 4.8 | 50 | 0.13 | 1.1 | 27 | 0.05 | 112.8 | 5 | 2
106L:2001:1025:00:------:-- | 21:1130:001101 | 21:1130 | 21:0251 | 21:0251:000909 | 21:0251:000909:0001:0001:00 |  | 66.0887 | -135.2085 | NGR bulk stream sediment | <177 micron (NGR) | 58 | 0102:s__02 | 1101 | 109 | 0.64 | 8.9 | 0.1 | 3 | 409 | 0.12 | 1.27 | 0.49 | 11.2 | 16.3 | 17.43 | 1.95 | 2.3 | 35 | 0.08 | 8.5 | 0.55 | 452 | 1.7 | 0.006 | 27.2 | 0.089 | 11.12 | 0.26 | 0.63 | 1.5 | 0.8 | 47.2 | 0.03 | 3.6 | 10 | 0.1 | 0.8 | 31 | 0.05 | 91.4 | 3.3 | 2
106L:2001:1026:00:------:-- | 21:1130:001102 | 21:1130 | 21:0251 | 21:0251:000910 | 21:0251:000910:0001:0001:00 |  | 66.0884 | -135.2094 | NGR bulk stream sediment | <177 micron (NGR) | 58 | 0103:s__03 | 1102 | 175 | 0.71 | 11.8 | 0.1 | 3 | 267.5 | 0.2 | 1.38 | 0.94 | 12.4 | 17.3 | 22.6 | 2.17 | 2.5 | 37 | 0.08 | 8.4 | 0.51 | 457 | 2.74 | 0.005 | 30.6 | 0.079 | 13.79 | 0.2 | 1.23 | 2.1 | 1.3 | 50.9 | 0.05 | 5 | 5 | 0.13 | 1.2 | 29 | 0.05 | 109.9 | 4.2 | 2
106L:2001:1027:00:------:-- | 21:1130:001103 | 21:1130 | 21:0251 | 21:0251:000911 | 21:0251:000911:0001:0001:00 |  | 66.1552 | -135.3996 | NGR bulk stream sediment | <177 micron (NGR) | 58 | 0104:s__04 | 1103 | 128 | 0.65 | 8.7 | 0.6 | 9 | 371.3 | 0.16 | 1.55 | 0.75 | 9.1 | 17.6 | 22.16 | 1.83 | 2.2 | 68 | 0.08 | 6.8 | 0.44 | 342 | 1.57 | 0.006 | 26.9 | 0.121 | 10.99 | 0.28 | 0.67 | 1.6 | 1.2 | 52.4 | 0.06 | 2.1 | 5 | 0.13 | 1.3 | 31 | 0.05 | 97.1 | 22.9 | 2
106L:2001:1028:00:------:-- | 21:1130:001104 | 21:1130 | 21:0251 | 21:0251:000912 | 21:0251:000912:0001:0001:00 |  | 66.1564 | -135.463 | NGR bulk stream sediment | <177 micron (NGR) | 58 | 0105:s__05 | 1104 | 160 | 0.9 | 14.1 | 0.6 | 4 | 386.5 | 0.24 | 0.62 | 0.61 | 13.1 | 21 | 24.88 | 2.53 | 3.4 | 55 | 0.12 | 12.8 | 0.45 | 435 | 2.84 | 0.006 | 32.9 | 0.066 | 17.3 | 0.18 | 0.98 | 2.8 | 1.2 | 35.1 | 0.07 | 5.7 | 5 | 0.14 | 1 | 37 | 0.05 | 109 | 5 | 3
106L:2001:1029:00:------:-- | 21:1130:001105 | 21:1130 | 21:0251 | 21:0251:000913 | 21:0251:000913:0001:0001:00 |  | 66.1773 | -135.4115 | NGR bulk stream sediment | <177 micron (NGR) | 58 | 0106:s__06 | 1105 | 99 | 0.66 | 12.9 | 0.5 | 3 | 273.2 | 0.2 | 0.59 | 0.45 | 12.3 | 15.9 | 20.88 | 2.16 | 2.1 | 43 | 0.07 | 9.4 | 0.4 | 388 | 3.04 | 0.004 | 28.7 | 0.063 | 14.71 | 0.12 | 0.9 | 1.8 | 0.9 | 24.3 | 0.06 | 4.8 | 40 | 0.12 | 0.8 | 25 | 0.05 | 100.3 | 3.3 | 2
106L:2001:1030:00:------:-- | 21:1130:001106 | 21:1130 | 21:0251 | 21:0251:000914 | 21:0251:000914:0001:0001:00 |  | 66.1807 | -135.233 | NGR bulk stream sediment | <177 micron (NGR) | 58 | 0107:s__07 | 1106 | 135 | 0.81 | 12.5 | 1 | 2 | 326.3 | 0.22 | 0.48 | 0.52 | 12.4 | 16.7 | 22.38 | 2.29 | 2.9 | 49 | 0.1 | 9.4 | 0.39 | 433 | 2.51 | 0.005 | 30.5 | 0.069 | 16.09 | 0.21 | 0.82 | 2.5 | 1 | 27.2 | 0.06 | 5 | 5 | 0.12 | 1 | 32 | 0.05 | 101.6 | 4.4 | 3
106L:2001:1031:00:------:-- | 21:1130:001107 | 21:1130 | 21:0251 | 21:0251:000915 | 21:0251:000915:0001:0001:00 |  | 66.1821 | -135.3897 | NGR bulk stream sediment | <177 micron (NGR) | 58 | 0108:s__08 | 1107 | 132 | 0.76 | 14 | 0.7 | 1 | 257.3 | 0.26 | 0.27 | 0.55 | 13 | 16.5 | 20.21 | 2.42 | 2.8 | 36 | 0.08 | 11.4 | 0.33 | 499 | 2.6 | 0.004 | 28.2 | 0.063 | 21.51 | 0.21 | 0.7 | 2 | 0.9 | 19.2 | 0.06 | 6 | 20 | 0.11 | 1 | 28 | 0.05 | 92.4 | 4.2 | 3
106L:2001:1032:90 | 21:1130:001108 | 21:1130 |  |  |  | 79 |  |  | Control Reference | Unspecified | 58 | 0901:R__01 | 1108 | 156 | 1.82 | 13.5 | 4.3 | 1 | 288.4 | 0.65 | 0.47 | 1.16 | 28 | 126 | 83.39 | 3.1 | 7.3 | 33 | 0.38 | 15.7 | 1.77 | 1165 | 1.03 | 0.018 | 224.4 | 0.062 | 16.16 | 0.05 | 0.51 | 5.6 | 0.1 | 26.6 | 0.07 | 5.9 | 1410 | 0.47 | 1.5 | 74 | 1.6 | 103.8 | 3.8 | 6
106L:2001:1033:00:------:-- | 21:1130:001109 | 21:1130 | 21:0251 | 21:0251:000916 | 21:0251:000916:0001:0001:00 |  | 66.1832 | -135.3788 | NGR bulk stream sediment | <177 micron (NGR) | 58 | 0109:s__09 | 1109 | 118 | 0.58 | 14.4 | 0.8 | 2 | 278.4 | 0.17 | 0.89 | 0.54 | 10 | 12.8 | 17.43 | 2.23 | 2.2 | 61 | 0.07 | 8.9 | 0.49 | 411 | 1.91 | 0.004 | 24.7 | 0.071 | 11.55 | 0.26 | 0.77 | 1.8 | 0.9 | 30.1 | 0.05 | 4.3 | 30 | 0.11 | 1 | 27 | 0.05 | 100.9 | 2.6 | 2
106L:2001:1034:00:------:-- | 21:1130:001110 | 21:1130 | 21:0251 | 21:0251:000917 | 21:0251:000917:0001:0001:00 |  | 66.1979 | -135.3528 | NGR bulk stream sediment | <177 micron (NGR) | 58 | 0110:s__10 | 1110 | 87 | 0.61 | 11.6 | 0.4 | 1 | 307.3 | 0.15 | 0.74 | 0.48 | 10.8 | 13.4 | 16.44 | 2.12 | 2.1 | 34 | 0.07 | 8.5 | 0.46 | 425 | 1.72 | 0.004 | 26.1 | 0.087 | 12.45 | 0.22 | 0.71 | 1.4 | 0.9 | 28.5 | 0.04 | 4.1 | 5 | 0.1 | 0.9 | 29 | 0.05 | 96.7 | 3.6 | 2
106L:2001:1035:00:------:-- | 21:1130:001111 | 21:1130 | 21:0251 | 21:0251:000918 | 21:0251:000918:0001:0001:00 |  | 66.1634 | -135.3455 | NGR bulk stream sediment | <177 micron (NGR) | 58 | 0111:s__11 | 1111 | 99 | 0.72 | 14.4 | 0.9 | 5 | 384.5 | 0.17 | 1.11 | 0.59 | 13.2 | 18.1 | 18.58 | 2.28 | 2.8 | 60 | 0.12 | 10.8 | 0.57 | 510 | 2.06 | 0.005 | 31.5 | 0.098 | 14.59 | 0.2 | 0.79 | 2.4 | 1.1 | 45.7 | 0.06 | 5.5 | 5 | 0.12 | 1.1 | 37 | 0.05 | 107.7 | 4.2 | 2
106L:2001:1036:00:------:-- | 21:1130:001112 | 21:1130 | 21:0251 | 21:0251:000919 | 21:0251:000919:0001:0001:00 |  | 66.1627 | -135.3441 | NGR bulk stream sediment | <177 micron (NGR) | 58 | 0112:s__12 | 1112 | 115 | 0.85 | 14.1 | 0.1 | 5 | 395.5 | 0.2 | 0.96 | 0.47 | 12.8 | 21 | 23.19 | 2.43 | 3 | 51 | 0.13 | 8.8 | 0.53 | 474 | 2.1 | 0.006 | 31.9 | 0.089 | 14 | 0.11 | 0.8 | 2.7 | 1.1 | 44.8 | 0.06 | 4.5 | 30 | 0.13 | 1.1 | 40 | 0.05 | 107.2 | 5.6 | 2
106L:2001:1037:00:------:-- | 21:1130:001113 | 21:1130 | 21:0251 | 21:0251:000920 | 21:0251:000920:0001:0001:00 |  | 66.0716 | -135.0822 | NGR bulk stream sediment | <177 micron (NGR) | 58 | 0113:s__13 | 1113 | 78 | 0.6 | 11 | 0.8 | 4 | 346.4 | 0.12 | 1.5 | 0.46 | 9.7 | 15.9 | 14.01 | 1.92 | 2 | 38 | 0.09 | 9 | 0.56 | 424 | 1.69 | 0.005 | 23.7 | 0.086 | 10 | 0.12 | 0.69 | 1.7 | 0.8 | 50.6 | 0.03 | 3.7 | 5 | 0.11 | 0.9 | 32 | 0.05 | 86.6 | 3.6 | 2
106L:2001:1038:00:------:-- | 21:1130:001114 | 21:1130 | 21:0251 | 21:0251:000921 | 21:0251:000921:0001:0001:00 |  | 66.1071 | -135.1311 | NGR bulk stream sediment | <177 micron (NGR) | 58 | 0114:s__14 | 1114 | 216 | 1.11 | 10 | 1.2 | 2 | 390.7 | 0.24 | 0.38 | 1.16 | 4.3 | 25.2 | 35.82 | 1.86 | 3.3 | 107 | 0.06 | 8.5 | 0.19 | 93 | 2.33 | 0.003 | 20.6 | 0.107 | 13.83 | 0.23 | 0.84 | 2.2 | 2.7 | 20.7 | 0.05 | 3 | 5 | 0.18 | 1.8 | 47 | 0.05 | 72.7 | 33.3 | 2
106L:2001:1039:00:------:-- | 21:1130:001115 | 21:1130 | 21:0251 | 21:0251:000922 | 21:0251:000922:0001:0001:00 |  | 66.0651 | -135.0675 | NGR bulk stream sediment | <177 micron (NGR) | 58 | 0115:s__15 | 1115 | 123 | 0.73 | 8.9 | 0.9 | 4 | 427.8 | 0.14 | 5.47 | 0.64 | 8.6 | 17.3 | 21.01 | 1.82 | 2.3 | 49 | 0.1 | 11.6 | 0.64 | 313 | 1.77 | 0.005 | 24.9 | 0.16 | 12.79 | 0.1 | 1.14 | 1.9 | 0.9 | 102.1 | 0.05 | 3.3 | 5 | 0.19 | 1.5 | 41 | 0.05 | 95 | 7.2 | 2
106L:2001:1040:00:------:-- | 21:1130:001116 | 21:1130 | 21:0251 | 21:0251:000923 | 21:0251:000923:0001:0001:00 |  | 66.0315 | -135.0296 | NGR bulk stream sediment | <177 micron (NGR) | 58 | 0116:s__16 | 1116 | 113 | 0.63 | 11.5 | 0.1 | 4 | 305.8 | 0.15 | 1.12 | 0.67 | 11.5 | 14.6 | 17.03 | 1.95 | 2.3 | 40 | 0.08 | 12.8 | 0.49 | 360 | 2.29 | 0.003 | 25.8 | 0.07 | 12.64 | 0.16 | 0.97 | 1.7 | 1 | 41.8 | 0.06 | 4.3 | 5 | 0.11 | 1 | 25 | 0.05 | 99.3 | 3.7 | 2
106L:2001:1041:80:1046:00 | 21:1130:001117 | 21:1130 | 21:0251 | 21:0251:000927 | 21:0251:000927:0001:0001:02 |  | 66.0072 | -134.8232 | NGR bulk stream sediment | <177 micron (NGR) | 59 | 0041:bs__1 | 1117 | 139 | 0.65 | 18.2 | 0.9 | 5 | 463.5 | 0.19 | 1.06 | 0.63 | 9.1 | 16.8 | 19.71 | 2.52 | 2.3 | 51 | 0.11 | 6.1 | 0.33 | 202 | 5.44 | 0.026 | 34.6 | 0.097 | 13.95 | 0.44 | 1 | 2.1 | 2.9 | 72.8 | 0.27 | 3.4 | 5 | 0.44 | 1.1 | 47 | 0.05 | 171.2 | 7 | 3
106L:2001:1042:10:------:-- | 21:1130:001118 | 21:1130 | 21:0251 | 21:0251:000924 | 21:0251:000924:0001:0001:00 |  | 66.0141 | -135.0336 | NGR bulk stream sediment | <177 micron (NGR) | 59 | 0071:ff__1 | 1118 | 81 | 0.71 | 9.7 | 0.3 | 3 | 418.7 | 0.13 | 1.39 | 0.35 | 10.7 | 16.5 | 17.77 | 2.13 | 2.4 | 36 | 0.08 | 9.2 | 0.6 | 374 | 1.76 | 0.005 | 27.9 | 0.087 | 10.97 | 0.27 | 0.72 | 1.7 | 0.8 | 49.1 | 0.03 | 3.8 | 5 | 0.13 | 0.8 | 31 | 0.05 | 91.8 | 3.2 | 3
106L:2001:1043:20:1042:10 | 21:1130:001119 | 21:1130 | 21:0251 | 21:0251:000924 | 21:0251:000924:0002:0001:00 |  | 66.0141 | -135.0336 | NGR bulk stream sediment | <177 micron (NGR) | 59 | 0072:ff__1 | 1119 | 89 | 0.7 | 10.1 | 0.1 | 3 | 399.7 | 0.13 | 1.45 | 0.38 | 10.7 | 16.2 | 16.29 | 2.22 | 2.4 | 43 | 0.08 | 9.3 | 0.59 | 394 | 1.86 | 0.004 | 27.8 | 0.088 | 10.45 | 0.29 | 0.68 | 1.5 | 0.8 | 48.3 | 0.04 | 3.9 | 5 | 0.1 | 0.8 | 31 | 0.05 | 90 | 3.1 | 3
106L:2001:1044:00:------:-- | 21:1130:001120 | 21:1130 | 21:0251 | 21:0251:000925 | 21:0251:000925:0001:0001:00 |  | 66.003 | -135.0301 | NGR bulk stream sediment | <177 micron (NGR) | 59 | 0101:s__01 | 1120 | 93 | 1.21 | 11.3 | 0.1 | 3 | 659.2 | 0.16 | 0.58 | 0.83 | 18.2 | 26.9 | 21.71 | 3.04 | 3.9 | 35 | 0.1 | 14.8 | 0.59 | 484 | 2.27 | 0.004 | 39.4 | 0.059 | 14.85 | 0.13 | 0.85 | 2.5 | 0.9 | 41.4 | 0.02 | 5.3 | 50 | 0.15 | 1.2 | 35 | 0.05 | 119.6 | 4 | 3
106L:2001:1045:00:------:-- | 21:1130:001121 | 21:1130 | 21:0251 | 21:0251:000926 | 21:0251:000926:0001:0001:00 |  | 66.0058 | -134.9009 | NGR bulk stream sediment | <177 micron (NGR) | 59 | 0102:s__02 | 1121 | 132 | 0.78 | 13.5 | 0.5 | 6 | 389.3 | 0.17 | 1.3 | 0.42 | 10.4 | 20.7 | 22.62 | 2.38 | 2.7 | 55 | 0.11 | 8.2 | 0.59 | 322 | 1.64 | 0.007 | 29.8 | 0.092 | 13.07 | 0.31 | 0.76 | 2.4 | 1.4 | 55.4 | 0.07 | 4.1 | 5 | 0.14 | 0.9 | 43 | 0.05 | 113.4 | 7 | 2
106L:2001:1046:00:------:-- | 21:1130:001122 | 21:1130 | 21:0251 | 21:0251:000927 | 21:0251:000927:0001:0001:01 |  | 66.0072 | -134.8232 | NGR bulk stream sediment | <177 micron (NGR) | 59 | 0042:bs__1 | 1122 | 156 | 0.65 | 20.1 | 1.2 | 5 | 445.2 | 0.19 | 1.07 | 0.71 | 9.4 | 16.6 | 20.28 | 2.54 | 2.3 | 64 | 0.13 | 6.6 | 0.33 | 191 | 5.71 | 0.028 | 34.5 | 0.089 | 13.77 | 0.28 | 0.97 | 2.5 | 3 | 76 | 0.25 | 3.7 | 10 | 0.44 | 1.2 | 47 | 0.05 | 176.2 | 7.5 | 2
106L:2001:1047:00:------:-- | 21:1130:001123 | 21:1130 | 21:0251 | 21:0251:000928 | 21:0251:000928:0001:0001:00 |  | 66.0071 | -134.8216 | NGR bulk stream sediment | <177 micron (NGR) | 59 | 0103:s__03 | 1123 | 130 | 0.34 | 19.8 | 0.3 | 5 | 464.4 | 0.2 | 0.09 | 0.32 | 1.7 | 6.9 | 12.54 | 1.46 | 1.2 | 59 | 0.14 | 5.3 | 0.06 | 34 | 9.98 | 0.023 | 13.1 | 0.09 | 12.4 | 0.36 | 1.76 | 1 | 5.7 | 66.7 | 0.07 | 2.2 | 5 | 0.65 | 1.3 | 63 | 0.05 | 53.8 | 6 | 2
106L:2001:1048:00:------:-- | 21:1130:001124 | 21:1130 | 21:0251 | 21:0251:000929 | 21:0251:000929:0001:0001:00 |  | 66.0411 | -134.9449 | NGR bulk stream sediment | <177 micron (NGR) | 59 | 0104:s__04 | 1124 | 109 | 0.81 | 11.9 | 0.3 | 2 | 380.7 | 0.13 | 0.7 | 0.5 | 15.8 | 16.4 | 10.93 | 2.7 | 2.7 | 60 | 0.07 | 7.5 | 0.25 | 621 | 1.58 | 0.003 | 15.7 | 0.074 | 9.46 | 0.08 | 0.45 | 1.5 | 1.2 | 34.3 | 0.03 | 2.5 | 50 | 0.1 | 1 | 51 | 0.05 | 85.9 | 17.9 | 0.5
106L:2001:1049:00:------:-- | 21:1130:001125 | 21:1130 | 21:0251 | 21:0251:000930 | 21:0251:000930:0001:0001:00 |  | 66.0595 | -134.9313 | NGR bulk stream sediment | <177 micron (NGR) | 59 | 0105:s__05 | 1125 | 101 | 0.87 | 8 | 1.2 | 5 | 458.8 | 0.15 | 1.32 | 0.67 | 8 | 26.7 | 14.37 | 1.74 | 3 | 50 | 0.08 | 9.6 | 0.27 | 272 | 0.98 | 0.004 | 23.8 | 0.142 | 9.88 | 0.13 | 0.52 | 2.3 | 1.1 | 64.3 | 0.05 | 2.8 | 5 | 0.11 | 1.5 | 46 | 0.05 | 92.3 | 20.6 | 1
106L:2001:1050:00:------:-- | 21:1130:001126 | 21:1130 | 21:0251 | 21:0251:000931 | 21:0251:000931:0001:0001:00 |  | 66.0585 | -134.9313 | NGR bulk stream sediment | <177 micron (NGR) | 59 | 0106:s__06 | 1126 | 84 | 0.7 | 10.1 | 0.6 | 4 | 404.1 | 0.12 | 1.08 | 0.27 | 8 | 17 | 14.46 | 1.91 | 2.3 | 44 | 0.1 | 8.9 | 0.55 | 282 | 1.44 | 0.005 | 23.8 | 0.084 | 9.63 | 0.1 | 0.64 | 1.9 | 0.8 | 40.6 | 0.06 | 3.9 | 10 | 0.11 | 0.9 | 35 | 0.05 | 80.8 | 4.6 | 2
106L:2001:1051:00:------:-- | 21:1130:001127 | 21:1130 | 21:0251 | 21:0251:000932 | 21:0251:000932:0001:0001:00 |  | 66.107 | -134.9336 | NGR bulk stream sediment | <177 micron (NGR) | 59 | 0107:s__07 | 1127 | 75 | 0.82 | 11.8 | 0.8 | 6 | 513.2 | 0.13 | 0.95 | 0.43 | 8.7 | 24.3 | 11.24 | 2.17 | 2.8 | 44 | 0.09 | 9.2 | 0.23 | 426 | 0.99 | 0.008 | 22.9 | 0.182 | 10.84 | 0.11 | 0.42 | 1.8 | 0.9 | 67.5 | 0.08 | 2.5 | 5 | 0.11 | 1.3 | 51 | 0.05 | 100.6 | 12.8 | 1
106L:2001:1052:00:------:-- | 21:1130:001128 | 21:1130 | 21:0251 | 21:0251:000933 | 21:0251:000933:0001:0001:00 |  | 66.1174 | -134.9934 | NGR bulk stream sediment | <177 micron (NGR) | 59 | 0108:s__08 | 1128 | 94 | 0.71 | 11 | 0.3 | 4 | 463.6 | 0.13 | 0.97 | 0.5 | 10.1 | 19.4 | 14.93 | 2.04 | 2.5 | 46 | 0.09 | 9.6 | 0.45 | 392 | 1.41 | 0.006 | 26.8 | 0.137 | 11.9 | 0.17 | 0.65 | 1.7 | 1.1 | 48.9 | 0.07 | 3.6 | 5 | 0.11 | 1.1 | 44 | 0.05 | 111.6 | 7.9 | 0.5
106L:2001:1053:00:------:-- | 21:1130:001129 | 21:1130 | 21:0251 | 21:0251:000934 | 21:0251:000934:0001:0001:00 |  | 66.1171 | -134.9927 | NGR bulk stream sediment | <177 micron (NGR) | 59 | 0109:s__09 | 1129 | 99 | 0.76 | 11.8 | 0.9 | 5 | 429.6 | 0.14 | 1.17 | 0.62 | 10.9 | 21.3 | 15.08 | 2.05 | 2.6 | 43 | 0.1 | 9.2 | 0.47 | 404 | 1.47 | 0.006 | 27.7 | 0.128 | 12.58 | 0.09 | 0.67 | 2.1 | 1.3 | 55.1 | 0.07 | 3.4 | 5 | 0.11 | 1.2 | 44 | 0.05 | 126.3 | 9.8 | 1
106L:2001:1054:00:------:-- | 21:1130:001130 | 21:1130 | 21:0251 | 21:0251:000935 | 21:0251:000935:0001:0001:00 |  | 66.1157 | -135.0318 | NGR bulk stream sediment | <177 micron (NGR) | 59 | 0110:s__10 | 1130 | 89 | 0.76 | 10.2 | 0.1 | 4 | 387 | 0.12 | 0.82 | 0.62 | 11.4 | 19.9 | 15.2 | 1.98 | 2.5 | 52 | 0.08 | 9.6 | 0.35 | 428 | 1.28 | 0.005 | 30.9 | 0.132 | 10.24 | 0.08 | 0.63 | 1.9 | 0.9 | 45.8 | 0.03 | 3.1 | 5 | 0.11 | 1.1 | 46 | 0.05 | 132.3 | 9.7 | 1
106L:2001:1055:00:------:-- | 21:1130:001131 | 21:1130 | 21:0251 | 21:0251:000936 | 21:0251:000936:0001:0001:00 |  | 66.105 | -135.0955 | NGR bulk stream sediment | <177 micron (NGR) | 59 | 0111:s__11 | 1131 | 127 | 1.04 | 13.7 | 2.5 | 4 | 449 | 0.13 | 2.24 | 0.5 | 7.6 | 23 | 20.64 | 2.84 | 3 | 99 | 0.08 | 8.4 | 0.41 | 230 | 0.65 | 0.005 | 21.7 | 0.123 | 8.73 | 0.19 | 0.43 | 2.2 | 1.3 | 66.5 | 0.05 | 2.1 | 5 | 0.1 | 1.1 | 48 | 0.05 | 107 | 44 | 2
106L:2001:1056:00:------:-- | 21:1130:001132 | 21:1130 | 21:0251 | 21:0251:000937 | 21:0251:000937:0001:0001:00 |  | 66.126 | -134.8925 | NGR bulk stream sediment | <177 micron (NGR) | 59 | 0112:s__12 | 1132 | 62 | 0.82 | 9.3 | 0.5 | 3 | 380 | 0.14 | 0.47 | 0.2 | 8.8 | 19.5 | 12.05 | 2.1 | 2.8 | 41 | 0.08 | 6.5 | 0.22 | 321 | 0.84 | 0.005 | 21.2 | 0.071 | 10.53 | 0.09 | 0.34 | 1.8 | 0.6 | 28.5 | 0.07 | 2.7 | 5 | 0.09 | 0.7 | 39 | 0.05 | 78.4 | 11.2 | 2
106L:2001:1057:90 | 21:1130:001133 | 21:1130 |  |  |  | 93 |  |  | Control Reference | Unspecified | 59 | 0901:R__01 | 1133 | 324 | 1.52 | 25.5 | 1.8 | 4 | 650.5 | 1.43 | 1.21 | 1.05 | 15 | 36.1 | 36.65 | 3.04 | 5.9 | 279 | 0.13 | 23.6 | 0.78 | 2548 | 6.06 | 0.027 | 30.3 | 0.14 | 44.57 | 0.22 | 3.14 | 2.6 | 1.8 | 67 | 0.05 | 1.7 | 270 | 0.23 | 7.5 | 55 | 1.7 | 178.2 | 21.7 | 3
106L:2001:1058:00:------:-- | 21:1130:001134 | 21:1130 | 21:0251 | 21:0251:000938 | 21:0251:000938:0001:0001:00 |  | 66.0969 | -134.7125 | NGR bulk stream sediment | <177 micron (NGR) | 59 | 0113:s__13 | 1134 | 242 | 0.62 | 22.4 | 0.6 | 3 | 703.1 | 0.19 | 0.29 | 1 | 6.7 | 14 | 21.31 | 3.76 | 2.2 | 54 | 0.11 | 8.4 | 0.16 | 185 | 7.01 | 0.008 | 26.3 | 0.163 | 14.63 | 0.24 | 2.58 | 2.1 | 10 | 68.7 | 0.08 | 3.5 | 10 | 0.43 | 1.6 | 56 | 0.05 | 163.5 | 10.4 | 2
106L:2001:1059:00:------:-- | 21:1130:001135 | 21:1130 | 21:0251 | 21:0251:000939 | 21:0251:000939:0001:0001:00 |  | 66.0974 | -134.7119 | NGR bulk stream sediment | <177 micron (NGR) | 59 | 0114:s__14 | 1135 | 141 | 0.42 | 17.1 | 0.8 | 4 | 450.2 | 0.15 | 0.13 | 1.69 | 6.8 | 9.8 | 19.7 | 2.14 | 1.5 | 45 | 0.1 | 7 | 0.08 | 99 | 2.88 | 0.005 | 27.3 | 0.083 | 11.51 | 0.23 | 1.15 | 1.7 | 3.8 | 56.1 | 0.07 | 3 | 20 | 0.17 | 1.4 | 34 | 0.05 | 147.5 | 5.1 | 2
106L:2001:1060:00:------:-- | 21:1130:001136 | 21:1130 | 21:0251 | 21:0251:000940 | 21:0251:000940:0001:0001:00 |  | 66.0918 | -134.6951 | NGR bulk stream sediment | <177 micron (NGR) | 59 | 0115:s__15 | 1136 | 282 | 0.61 | 18.9 | 0.4 | 7 | 614.8 | 0.18 | 0.18 | 0.76 | 5.6 | 14.6 | 24.01 | 2.45 | 2 | 52 | 0.1 | 8.2 | 0.16 | 113 | 4.08 | 0.012 | 24.4 | 0.167 | 13.92 | 0.23 | 1.64 | 2.1 | 8 | 74.8 | 0.1 | 3.4 | 30 | 0.28 | 1.9 | 54 | 0.05 | 106.6 | 9.2 | 2
106L:2001:1061:80:1065:20 | 21:1130:001137 | 21:1130 | 21:0251 | 21:0251:000943 | 21:0251:000943:0002:0001:02 |  | 66.0811 | -134.7598 | NGR bulk stream sediment | <177 micron (NGR) | 60 | 0011:bff_1 | 1137 | 125 | 0.55 | 16.4 | 1.5 | 6 | 478.8 | 0.13 | 0.89 | 0.84 | 8.8 | 13.6 | 17.91 | 2.22 | 1.8 | 49 | 0.09 | 7.5 | 0.42 | 231 | 2.73 | 0.011 | 31.9 | 0.103 | 11.49 | 0.28 | 1.13 | 1.6 | 2.7 | 64.4 | 0.08 | 3 | 5 | 0.21 | 1 | 44 | 0.05 | 154.4 | 5 | 4
106L:2001:1062:00:------:-- | 21:1130:001138 | 21:1130 | 21:0251 | 21:0251:000941 | 21:0251:000941:0001:0001:00 |  | 66.0916 | -134.6945 | NGR bulk stream sediment | <177 micron (NGR) | 60 | 0101:s__01 | 1138 | 203 | 0.52 | 21.6 | 0.9 | 9 | 647.7 | 0.19 | 0.41 | 1.81 | 5.2 | 11.7 | 18.08 | 1.69 | 1.7 | 66 | 0.14 | 8.3 | 0.17 | 135 | 8.76 | 0.024 | 27.3 | 0.164 | 14.66 | 0.28 | 2.75 | 1.4 | 8 | 91.2 | 0.07 | 3.3 | 5 | 0.51 | 2.1 | 130 | 0.05 | 166.3 | 5.8 | 3
106L:2001:1063:00:------:-- | 21:1130:001139 | 21:1130 | 21:0251 | 21:0251:000942 | 21:0251:000942:0001:0001:00 |  | 66.0811 | -134.773 | NGR bulk stream sediment | <177 micron (NGR) | 60 | 0102:s__02 | 1139 | 83 | 0.42 | 18.2 | 0.9 | 6 | 598.9 | 0.22 | 0.37 | 0.28 | 5.1 | 9.1 | 14.28 | 1.66 | 1.5 | 65 | 0.15 | 6.4 | 0.15 | 114 | 4.46 | 0.008 | 20.9 | 0.037 | 13.88 | 0.24 | 0.61 | 1.2 | 1.6 | 66.8 | 0.05 | 3.5 | 10 | 0.39 | 0.7 | 29 | 0.05 | 78.3 | 5.3 | 3
106L:2001:1064:10:------:-- | 21:1130:001140 | 21:1130 | 21:0251 | 21:0251:000943 | 21:0251:000943:0001:0001:00 |  | 66.0811 | -134.7598 | NGR bulk stream sediment | <177 micron (NGR) | 60 | 0013:bff_1 | 1140 | 130 | 0.56 | 16.4 | 0.1 | 4 | 456.4 | 0.18 | 0.8 | 0.88 | 9.6 | 13.3 | 18.21 | 2.26 | 1.8 | 48 | 0.09 | 7.3 | 0.39 | 224 | 2.94 | 0.011 | 33.4 | 0.103 | 12.53 | 0.34 | 1.24 | 1.6 | 3 | 65.5 | 0.06 | 3.1 | 5 | 0.21 | 1 | 43 | 0.05 | 163.6 | 5 | 3
106L:2001:1065:20:1064:10 | 21:1130:001141 | 21:1130 | 21:0251 | 21:0251:000943 | 21:0251:000943:0002:0001:01 |  | 66.0811 | -134.7598 | NGR bulk stream sediment | <177 micron (NGR) | 60 | 0012:bff_1 | 1141 | 133 | 0.54 | 16 | 0.3 | 3 | 438.1 | 0.15 | 0.91 | 0.83 | 9.6 | 12.7 | 20.46 | 2.25 | 1.9 | 48 | 0.1 | 7.8 | 0.43 | 237 | 3.08 | 0.01 | 33.3 | 0.109 | 12.5 | 0.35 | 1.24 | 1.5 | 2.9 | 67 | 0.08 | 3.3 | 30 | 0.21 | 1 | 43 | 0.05 | 157.5 | 4.8 | 4
106L:2001:1066:00:------:-- | 21:1130:001142 | 21:1130 | 21:0251 | 21:0251:000944 | 21:0251:000944:0001:0001:00 |  | 66.0621 | -134.7172 | NGR bulk stream sediment | <177 micron (NGR) | 60 | 0103:s__03 | 1142 | 112 | 0.57 | 17.2 | 0.8 | 5 | 645.7 | 0.17 | 0.52 | 1.08 | 9.5 | 12.1 | 21.16 | 2.26 | 1.8 | 45 | 0.12 | 7.6 | 0.29 | 173 | 5.85 | 0.012 | 33.9 | 0.1 | 12.43 | 0.3 | 1.37 | 1.7 | 3.6 | 68 | 0.07 | 3.5 | 5 | 0.33 | 1.6 | 56 | 0.05 | 157.3 | 6.5 | 3
106L:2001:1067:00:------:-- | 21:1130:001143 | 21:1130 | 21:0251 | 21:0251:000945 | 21:0251:000945:0001:0001:00 |  | 66.0448 | -134.6902 | NGR bulk stream sediment | <177 micron (NGR) | 60 | 0104:s__04 | 1143 | 81 | 0.49 | 18.3 | 0.2 | 4 | 702.8 | 0.19 | 0.3 | 0.21 | 7.7 | 9.4 | 22.1 | 2.33 | 1.4 | 41 | 0.12 | 5 | 0.13 | 153 | 7.96 | 0.021 | 27.4 | 0.055 | 11.56 | 0.27 | 0.84 | 1.8 | 1.4 | 56 | 0.04 | 3.2 | 5 | 0.46 | 1.4 | 31 | 0.05 | 87.3 | 9.2 | 2
106L:2001:1068:00:------:-- | 21:1130:001144 | 21:1130 | 21:0251 | 21:0251:000946 | 21:0251:000946:0001:0001:00 |  | 66.0388 | -134.5687 | NGR bulk stream sediment | <177 micron (NGR) | 60 | 0105:s__05 | 1144 | 73 | 0.46 | 2.2 | 0.3 | 1 | 349.8 | 0.1 | 0.2 | 0.21 | 1.6 | 8.7 | 6.25 | 0.72 | 1.3 | 85 | 0.02 | 2.8 | 0.02 | 10 | 1.05 | 0.003 | 6 | 0.049 | 4.82 | 0.15 | 0.31 | 0.6 | 0.8 | 11.4 | 0.01 | 0.2 | 10 | 0.04 | 0.4 | 13 | 0.05 | 8.6 | 79.2 | 0.5
106L:2001:1069:00:------:-- | 21:1130:001145 | 21:1130 | 21:0251 | 21:0251:000947 | 21:0251:000947:0001:0001:00 |  | 66.0103 | -134.5992 | NGR bulk stream sediment | <177 micron (NGR) | 60 | 0106:s__06 | 1145 | 68 | 0.35 | 21.9 | 0.4 | 7 | 534.3 | 0.18 | 0.02 | 0.02 | 2.4 | 6.8 | 19.04 | 2.19 | 1.2 | 52 | 0.13 | 2.9 | 0.06 | 25 | 10.26 | 0.022 | 13.7 | 0.034 | 10.17 | 0.27 | 0.83 | 1.4 | 1.6 | 39.6 | 0.07 | 2.8 | 5 | 0.66 | 1.1 | 25 | 0.05 | 42.4 | 8.2 | 2
106L:2001:1070:00:------:-- | 21:1130:001146 | 21:1130 | 21:0251 | 21:0251:000948 | 21:0251:000948:0001:0001:00 |  | 66.0105 | -134.5982 | NGR bulk stream sediment | <177 micron (NGR) | 60 | 0107:s__07 | 1146 | 138 | 0.41 | 26.5 | 1.8 | 5 | 300.8 | 0.18 | 0.06 | 0.27 | 2.9 | 8.4 | 24.64 | 3.37 | 1.4 | 61 | 0.13 | 3.8 | 0.06 | 42 | 15.49 | 0.027 | 18.6 | 0.062 | 12.12 | 0.44 | 2.22 | 1.8 | 3.9 | 53.1 | 0.05 | 3.1 | 5 | 0.98 | 2 | 56 | 0.05 | 64.9 | 9.6 | 1
106L:2001:1071:90 | 21:1130:001147 | 21:1130 |  |  |  | 78 |  |  | Control Reference | Unspecified | 60 | 0901:R__01 | 1147 | 211 | 1.31 | 22.5 | 2.6 | 3 | 117.9 | 1.59 | 0.44 | 0.42 | 21.8 | 112.5 | 34.85 | 2.83 | 5 | 44 | 0.11 | 15.4 | 2.09 | 692 | 3.05 | 0.038 | 207.7 | 0.096 | 16.94 | 0.02 | 1.49 | 2.6 | 0.05 | 28.6 | 0.03 | 6.9 | 1480 | 0.28 | 7.1 | 57 | 4.2 | 82 | 3.4 | 8
106L:2001:1072:00:------:-- | 21:1130:001148 | 21:1130 | 21:0251 | 21:0251:000949 | 21:0251:000949:0001:0001:00 |  | 66.0014 | -134.4513 | NGR bulk stream sediment | <177 micron (NGR) | 60 | 0108:s__08 | 1148 | 81 | 0.46 | 18.3 | 0.6 | 4 | 497.8 | 0.17 | 0.15 | 0.11 | 5 | 8 | 22.51 | 2.25 | 1.4 | 54 | 0.1 | 3.5 | 0.16 | 109 | 7.52 | 0.019 | 18.5 | 0.054 | 9.96 | 0.4 | 0.67 | 1.3 | 1.2 | 31 | 0.04 | 2.9 | 5 | 0.54 | 1 | 24 | 0.05 | 67.7 | 6.6 | 1
106L:2001:1073:00:------:-- | 21:1130:001149 | 21:1130 | 21:0251 | 21:0251:000950 | 21:0251:000950:0001:0001:00 |  | 66.003 | -134.3963 | NGR bulk stream sediment | <177 micron (NGR) | 60 | 0109:s__09 | 1149 | 87 | 0.86 | 16.8 | 0.7 | 3 | 669.5 | 0.24 | 0.21 | 0.13 | 13.6 | 20.5 | 26.73 | 2.63 | 3.1 | 58 | 0.13 | 3.5 | 0.35 | 321 | 4.18 | 0.011 | 37.9 | 0.059 | 14.7 | 0.27 | 0.93 | 2.1 | 0.8 | 31 | 0.05 | 3.6 | 5 | 0.26 | 0.7 | 31 | 0.05 | 115 | 5.7 | 2
106L:2001:1074:00:------:-- | 21:1130:001150 | 21:1130 | 21:0251 | 21:0251:000951 | 21:0251:000951:0001:0001:00 |  | 66.0167 | -134.3926 | NGR bulk stream sediment | <177 micron (NGR) | 60 | 0110:s__10 | 1150 | 103 | 0.97 | 15.7 | 0.9 | 3 | 756.7 | 0.26 | 0.25 | 0.16 | 16.4 | 22.1 | 35.04 | 2.63 | 3.6 | 65 | 0.13 | 4 | 0.39 | 352 | 2.22 | 0.008 | 38 | 0.055 | 18.17 | 0.16 | 0.88 | 2.6 | 0.6 | 33.6 | 0.07 | 4 | 5 | 0.19 | 0.7 | 31 | 0.05 | 120.1 | 7 | 2
106L:2001:1075:00:------:-- | 21:1130:001151 | 21:1130 | 21:0251 | 21:0251:000952 | 21:0251:000952:0001:0001:00 |  | 66.0385 | -134.3447 | NGR bulk stream sediment | <177 micron (NGR) | 60 | 0111:s__11 | 1151 | 100 | 0.82 | 10.9 | 0.8 | 5 | 319 | 0.17 | 0.31 | 0.31 | 13.6 | 18.6 | 19.21 | 2.36 | 2.6 | 67 | 0.11 | 7.1 | 0.31 | 411 | 1.64 | 0.004 | 25.8 | 0.08 | 12.8 | 0.06 | 0.43 | 2.2 | 0.6 | 19.4 | 0.05 | 4 | 5 | 0.12 | 0.8 | 33 | 0.05 | 107.2 | 10 | 2
106L:2001:1076:00:------:-- | 21:1130:001152 | 21:1130 | 21:0251 | 21:0251:000953 | 21:0251:000953:0001:0001:00 |  | 66.0386 | -134.3517 | NGR bulk stream sediment | <177 micron (NGR) | 60 | 0112:s__12 | 1152 | 144 | 0.95 | 12.5 | 0.7 | 4 | 335.7 | 0.25 | 1 | 0.42 | 23.1 | 20.1 | 24.26 | 2.99 | 3.2 | 78 | 0.13 | 8.7 | 0.59 | 920 | 2.03 | 0.004 | 35 | 0.074 | 20.94 | 0.17 | 0.55 | 2.7 | 0.8 | 25.1 | 0.04 | 4.9 | 5 | 0.14 | 1.1 | 37 | 0.05 | 121.5 | 12.4 | 2
106L:2001:1077:00:------:-- | 21:1130:001153 | 21:1130 | 21:0251 | 21:0251:000954 | 21:0251:000954:0001:0001:00 |  | 66.0183 | -134.2751 | NGR bulk stream sediment | <177 micron (NGR) | 60 | 0113:s__13 | 1153 | 165 | 0.96 | 21.4 | 0.7 | 9 | 249.6 | 0.27 | 0.61 | 0.32 | 16.5 | 29.2 | 28.17 | 2.65 | 3.2 | 61 | 0.19 | 10.5 | 0.42 | 512 | 1.64 | 0.015 | 35.1 | 0.195 | 15.05 | 0.39 | 0.74 | 2.9 | 1.7 | 56.6 | 0.11 | 6 | 5 | 0.09 | 1.3 | 48 | 0.05 | 106.2 | 6 | 1
106L:2001:1078:00:------:-- | 21:1130:001154 | 21:1130 | 21:0251 | 21:0251:000955 | 21:0251:000955:0001:0001:00 |  | 66.0703 | -134.4128 | NGR bulk stream sediment | <177 micron (NGR) | 60 | 0114:s__14 | 1154 | 350 | 1.06 | 49.1 | 1.7 | 5 | 248.8 | 0.32 | 0.07 | 0.04 | 8 | 30.4 | 39.75 | 5.61 | 3.6 | 103 | 0.15 | 3.2 | 0.16 | 119 | 1.82 | 0.089 | 29.2 | 0.06 | 30.01 | 0.7 | 1.26 | 2.8 | 3.2 | 32.5 | 0.27 | 4.9 | 10 | 0.18 | 0.9 | 81 | 0.05 | 160 | 12 | 2
106L:2001:1079:00:------:-- | 21:1130:001155 | 21:1130 | 21:0251 | 21:0251:000956 | 21:0251:000956:0001:0001:00 |  | 66.0796 | -134.3891 | NGR bulk stream sediment | <177 micron (NGR) | 60 | 0115:s__15 | 1155 | 112 | 0.96 | 11.1 | 0.3 | 6 | 298.1 | 0.23 | 0.28 | 0.18 | 13.2 | 21.9 | 20.4 | 2.36 | 3.7 | 42 | 0.16 | 7.4 | 0.38 | 262 | 1.32 | 0.009 | 38.7 | 0.062 | 13.29 | 0.17 | 0.52 | 2.9 | 0.8 | 23.1 | 0.08 | 4.9 | 5 | 0.08 | 0.6 | 33 | 0.05 | 114.4 | 5.3 | 0.5
106L:2001:1080:00:------:-- | 21:1130:001156 | 21:1130 | 21:0251 | 21:0251:000957 | 21:0251:000957:0001:0001:00 |  | 66.0978 | -134.5171 | NGR bulk stream sediment | <177 micron (NGR) | 60 | 0116:s__16 | 1156 | 42 | 0.25 | 2.2 | 0.1 | 5 | 357.5 | 0.05 | 0.64 | 0.17 | 2.4 | 7.1 | 9.13 | 0.77 | 0.8 | 143 | 0.04 | 1.7 | 0.1 | 56 | 0.73 | 0.016 | 7.1 | 0.145 | 3.27 | 0.23 | 0.17 | 0.4 | 0.5 | 35.2 | 0.01 | 0.1 | 60 | 0.03 | 0.2 | 6 | 0.05 | 21 | 87.8 | 0.5
106L:2001:1081:80:1090:00 | 21:1130:001157 | 21:1130 | 21:0251 | 21:0251:000964 | 21:0251:000964:0001:0001:02 |  | 66.1129 | -134.389 | NGR bulk stream sediment | <177 micron (NGR) | 61 | 0041:bs__1 | 1157 | 81 | 0.71 | 9.9 | 0.7 | 4 | 336.8 | 0.15 | 0.32 | 0.17 | 10.6 | 16.7 | 17.41 | 2.08 | 2.6 | 40 | 0.11 | 6.3 | 0.32 | 287 | 1.43 | 0.005 | 25.6 | 0.073 | 10.74 | 0.2 | 0.51 | 1.7 | 0.5 | 18.5 | 0.07 | 3.4 | 5 | 0.08 | 0.6 | 27 | 0.05 | 90.4 | 4.7 | 2
106L:2001:1082:00:------:-- | 21:1130:001158 | 21:1130 | 21:0251 | 21:0251:000958 | 21:0251:000958:0001:0001:00 |  | 66.0773 | -134.564 | NGR bulk stream sediment | <177 micron (NGR) | 61 | 0101:s__01 | 1158 | 48 | 0.29 | 1.6 | 0.9 | 2 | 384.6 | 0.06 | 0.72 | 0.13 | 1.3 | 8.1 | 4.64 | 0.47 | 1 | 67 | 0.01 | 1.6 | 0.08 | 47 | 0.9 | 0.004 | 4.8 | 0.039 | 3.82 | 0.28 | 0.24 | 0.5 | 0.6 | 38.7 | 0.01 | 0.1 | 80 | 0.02 | 0.2 | 15 | 0.05 | 12.1 | 84.8 | 0.5
106L:2001:1083:00:------:-- | 21:1130:001159 | 21:1130 | 21:0251 | 21:0251:000959 | 21:0251:000959:0001:0001:00 |  | 66.1337 | -134.6921 | NGR bulk stream sediment | <177 micron (NGR) | 61 | 0102:s__02 | 1159 | 100 | 0.72 | 6.2 | 0.8 | 2 | 268.7 | 0.15 | 0.11 | 0.17 | 3.6 | 15.9 | 11.41 | 1.25 | 2.5 | 58 | 0.06 | 8.8 | 0.15 | 47 | 0.67 | 0.002 | 13 | 0.042 | 11.34 | 0.005 | 0.33 | 1.4 | 0.7 | 17.2 | 0.04 | 2.3 | 20 | 0.12 | 0.6 | 36 | 0.05 | 48 | 12.6 | 2
106L:2001:1084:00:------:-- | 21:1130:001160 | 21:1130 | 21:0251 | 21:0251:000960 | 21:0251:000960:0001:0001:00 |  | 66.1441 | -134.6261 | NGR bulk stream sediment | <177 micron (NGR) | 61 | 0103:s__03 | 1160 | 101 | 0.62 | 2.8 | 0.9 | 2 | 175.9 | 0.1 | 0.22 | 0.23 | 2.5 | 13.7 | 14.88 | 0.93 | 2.2 | 106 | 0.06 | 3.1 | 0.12 | 44 | 1.11 | 0.003 | 10.6 | 0.068 | 6.63 | 0.2 | 0.23 | 1.1 | 0.7 | 12.4 | 0.03 | 0.8 | 5 | 0.12 | 0.5 | 26 | 0.05 | 34.1 | 37.9 | 2
106L:2001:1085:00:------:-- | 21:1130:001161 | 21:1130 | 21:0251 | 21:0251:000961 | 21:0251:000961:0001:0001:00 |  | 66.1129 | -134.502 | NGR bulk stream sediment | <177 micron (NGR) | 61 | 0104:s__04 | 1161 | 94 | 0.73 | 3.7 | 1.5 | 2 | 259.5 | 0.1 | 0.23 | 0.17 | 4.5 | 16.1 | 10.44 | 1.25 | 2.7 | 63 | 0.08 | 4.5 | 0.19 | 74 | 0.76 | 0.003 | 14.5 | 0.056 | 8.21 | 0.08 | 0.19 | 1.4 | 0.5 | 16.6 | 0.03 | 2.4 | 5 | 0.12 | 0.5 | 30 | 0.05 | 54.3 | 15.5 | 2
106L:2001:1086:00:------:-- | 21:1130:001162 | 21:1130 | 21:0251 | 21:0251:000962 | 21:0251:000962:0001:0001:00 |  | 66.1437 | -134.3885 | NGR bulk stream sediment | <177 micron (NGR) | 61 | 0105:s__05 | 1162 | 84 | 0.57 | 3.1 | 0.6 | 4 | 189.8 | 0.08 | 0.2 | 0.1 | 3 | 14.8 | 7.85 | 1.14 | 2.6 | 61 | 0.1 | 4.6 | 0.18 | 62 | 0.64 | 0.004 | 11.8 | 0.06 | 5.89 | 0.06 | 0.19 | 1.3 | 0.5 | 17.7 | 0.04 | 2.5 | 5 | 0.11 | 0.4 | 24 | 0.05 | 42 | 22.2 | 1
106L:2001:1087:10:------:-- | 21:1130:001163 | 21:1130 | 21:0251 | 21:0251:000963 | 21:0251:000963:0001:0001:00 |  | 66.1222 | -134.4132 | NGR bulk stream sediment | <177 micron (NGR) | 61 | 0071:ff__1 | 1163 | 95 | 0.95 | 12.8 | 1 | 6 | 270.7 | 0.26 | 0.23 | 0.11 | 10.7 | 21.7 | 20.38 | 2.62 | 3.8 | 61 | 0.18 | 7.7 | 0.35 | 241 | 0.99 | 0.007 | 23.7 | 0.051 | 13.22 | 0.22 | 0.27 | 2.8 | 0.8 | 18 | 0.08 | 5.6 | 5 | 0.07 | 0.6 | 26 | 0.05 | 81.9 | 6.6 | 2
106L:2001:1088:20:1087:10 | 21:1130:001164 | 21:1130 | 21:0251 | 21:0251:000963 | 21:0251:000963:0002:0001:00 |  | 66.1222 | -134.4132 | NGR bulk stream sediment | <177 micron (NGR) | 61 | 0072:ff__1 | 1164 | 90 | 1.05 | 12.7 | 0.5 | 8 | 271.9 | 0.25 | 0.25 | 0.12 | 11.6 | 24.1 | 20.99 | 2.81 | 3.8 | 33 | 0.17 | 7.6 | 0.39 | 246 | 1.03 | 0.008 | 26.2 | 0.054 | 13.97 | 0.15 | 0.26 | 2.8 | 0.8 | 19.6 | 0.09 | 5.2 | 60 | 0.08 | 0.6 | 30 | 0.05 | 88.5 | 7.1 | 2
106L:2001:1089:90 | 21:1130:001165 | 21:1130 |  |  |  | 79 |  |  | Control Reference | Unspecified | 61 | 0901:R__01 | 1165 | 173 | 1.9 | 13.1 | 15.5 | 0.5 | 305.1 | 0.77 | 0.51 | 1.22 | 28.9 | 125.9 | 84.05 | 3.26 | 8.1 | 39 | 0.46 | 15.5 | 1.88 | 1229 | 1.06 | 0.015 | 237 | 0.066 | 18.57 | 0.005 | 0.52 | 5 | 0.05 | 28.8 | 0.07 | 6.5 | 1370 | 0.51 | 1.6 | 76 | 1.6 | 109.6 | 3.1 | 6
106L:2001:1090:00:------:-- | 21:1130:001166 | 21:1130 | 21:0251 | 21:0251:000964 | 21:0251:000964:0001:0001:01 |  | 66.1129 | -134.389 | NGR bulk stream sediment | <177 micron (NGR) | 61 | 0042:bs__1 | 1166 | 91 | 0.73 | 9.7 | 0.2 | 5 | 343.1 | 0.15 | 0.31 | 0.21 | 10.4 | 16.7 | 17.33 | 2.15 | 2.6 | 42 | 0.11 | 6.3 | 0.33 | 297 | 1.36 | 0.005 | 24.6 | 0.075 | 11.17 | 0.19 | 0.48 | 1.6 | 0.7 | 19.3 | 0.06 | 3.5 | 50 | 0.08 | 0.6 | 28 | 0.05 | 95.9 | 4.6 | 1
106L:2001:1091:00:------:-- | 21:1130:001167 | 21:1130 | 21:0251 | 21:0251:000965 | 21:0251:000965:0001:0001:00 |  | 66.1343 | -134.2283 | NGR bulk stream sediment | <177 micron (NGR) | 61 | 0106:s__06 | 1167 | 44 | 0.45 | 1.4 | 0.5 | 1 | 144.6 | 0.04 | 0.09 | 0.06 | 1.7 | 9.1 | 5.17 | 0.52 | 1.7 | 53 | 0.05 | 3.4 | 0.12 | 35 | 0.33 | 0.002 | 6.7 | 0.025 | 3.98 | 0.08 | 0.1 | 0.7 | 0.3 | 8.4 | 0.01 | 1.1 | 5 | 0.09 | 0.3 | 16 | 0.05 | 30.1 | 8.9 | 2
106L:2001:1092:00:------:-- | 21:1130:001168 | 21:1130 | 21:0251 | 21:0251:000966 | 21:0251:000966:0001:0001:00 |  | 66.1082 | -134.2275 | NGR bulk stream sediment | <177 micron (NGR) | 61 | 0107:s__07 | 1168 | 91 | 0.63 | 6.8 | 1.1 | 1 | 193 | 0.11 | 0.18 | 0.13 | 5.2 | 13.9 | 12.44 | 1.6 | 2.2 | 68 | 0.07 | 4.5 | 0.19 | 104 | 1.1 | 0.003 | 15.7 | 0.06 | 8.26 | 0.07 | 0.27 | 1.3 | 0.6 | 12.7 | 0.02 | 2.2 | 30 | 0.11 | 0.4 | 28 | 0.05 | 65.5 | 10.6 | 2
106L:2001:1093:00:------:-- | 21:1130:001169 | 21:1130 | 21:0251 | 21:0251:000967 | 21:0251:000967:0001:0001:00 |  | 66.082 | -134.2575 | NGR bulk stream sediment | <177 micron (NGR) | 61 | 0108:s__08 | 1169 | 64 | 0.6 | 6.6 | 0.4 | 2 | 213.8 | 0.1 | 0.14 | 0.18 | 6.5 | 13 | 10.21 | 1.67 | 2 | 59 | 0.08 | 5.2 | 0.18 | 114 | 0.79 | 0.003 | 17 | 0.06 | 8.08 | 0.03 | 0.21 | 1.4 | 0.4 | 13.3 | 0.02 | 2.4 | 5 | 0.09 | 0.5 | 26 | 0.05 | 66.1 | 7.3 | 2
106L:2001:1094:00:------:-- | 21:1130:001170 | 21:1130 | 21:0251 | 21:0251:000968 | 21:0251:000968:0001:0001:00 |  | 66.0661 | -134.2859 | NGR bulk stream sediment | <177 micron (NGR) | 61 | 0109:s__09 | 1170 | 111 | 0.79 | 8 | 1.3 | 3 | 322.1 | 0.19 | 0.23 | 0.16 | 4.1 | 17.1 | 18.75 | 1.95 | 2.8 | 64 | 0.07 | 5 | 0.12 | 88 | 1.46 | 0.003 | 16.3 | 0.069 | 13.03 | 0.2 | 0.27 | 1.7 | 0.8 | 16.2 | 0.03 | 2.4 | 10 | 0.11 | 0.8 | 34 | 0.05 | 39.9 | 37.5 | 2
106L:2001:1095:00:------:-- | 21:1130:001171 | 21:1130 | 21:0251 | 21:0251:000969 | 21:0251:000969:0001:0001:00 |  | 66.0686 | -134.1048 | NGR bulk stream sediment | <177 micron (NGR) | 61 | 0110:s__10 | 1171 | 179 | 0.96 | 17 | 1 | 7 | 214.2 | 0.25 | 0.6 | 0.19 | 16.3 | 25.3 | 28.92 | 2.78 | 3.2 | 79 | 0.15 | 6.9 | 0.49 | 449 | 1.43 | 0.01 | 36.6 | 0.116 | 14.77 | 0.61 | 0.72 | 2.7 | 1.6 | 35.5 | 0.11 | 4.8 | 5 | 0.09 | 0.8 | 40 | 0.05 | 112.7 | 5.1 | 2
106L:2001:1096:00:------:-- | 21:1130:001172 | 21:1130 | 21:0251 | 21:0251:000970 | 21:0251:000970:0001:0001:00 |  | 66.1025 | -134.0952 | NGR bulk stream sediment | <177 micron (NGR) | 61 | 0111:s__11 | 1172 | 151 | 0.78 | 14.6 | 1.1 | 8 | 442.2 | 0.19 | 0.87 | 0.42 | 11.9 | 19.3 | 24.49 | 2.08 | 2.7 | 69 | 0.14 | 7 | 0.55 | 357 | 1.89 | 0.007 | 29.4 | 0.128 | 12.6 | 0.31 | 0.82 | 2.4 | 1.1 | 46.2 | 0.07 | 4.5 | 5 | 0.11 | 1.1 | 42 | 0.05 | 104.4 | 5.5 | 1
106L:2001:1097:00:------:-- | 21:1130:001173 | 21:1130 | 21:0251 | 21:0251:000971 | 21:0251:000971:0001:0001:00 |  | 66.1551 | -134.0708 | NGR bulk stream sediment | <177 micron (NGR) | 61 | 0112:s__12 | 1173 | 134 | 0.69 | 10.2 | 1.4 | 7 | 356.8 | 0.14 | 0.86 | 0.18 | 8.1 | 18.8 | 18.14 | 1.73 | 2.4 | 56 | 0.13 | 7.4 | 0.52 | 213 | 1.45 | 0.007 | 23.2 | 0.152 | 10.72 | 0.25 | 0.57 | 1.9 | 0.8 | 42.6 | 0.07 | 4.2 | 60 | 0.07 | 1.1 | 44 | 0.05 | 87 | 3.1 | 2
106L:2001:1098:00:------:-- | 21:1130:001174 | 21:1130 | 21:0251 | 21:0251:000972 | 21:0251:000972:0001:0001:00 |  | 66.1508 | -134.1417 | NGR bulk stream sediment | <177 micron (NGR) | 61 | 0113:s__13 | 1174 | 166 | 0.79 | 11.2 | 0.9 | 5 | 332.7 | 0.19 | 0.67 | 0.38 | 11.6 | 19.3 | 24.51 | 2.24 | 2.8 | 65 | 0.15 | 5.8 | 0.48 | 300 | 2.08 | 0.007 | 30.9 | 0.095 | 12.85 | 0.45 | 0.67 | 2.3 | 1.2 | 33.5 | 0.07 | 4.6 | 40 | 0.11 | 1 | 35 | 0.05 | 119.9 | 4.7 | 2
106L:2001:1099:00:------:-- | 21:1130:001175 | 21:1130 | 21:0251 | 21:0251:000973 | 21:0251:000973:0001:0001:00 |  | 66.2029 | -134.2762 | NGR bulk stream sediment | <177 micron (NGR) | 61 | 0114:s__14 | 1175 | 33 | 0.21 | 2.6 | 1.7 | 2 | 205.6 | 0.04 | 0.31 | 0.06 | 1.2 | 5.1 | 6.04 | 0.79 | 0.5 | 77 | 0.02 | 1.2 | 0.05 | 49 | 0.66 | 0.005 | 3.8 | 0.101 | 2.93 | 0.17 | 0.1 | 0.3 | 0.4 | 15.4 | 0.01 | 0.05 | 5 | 0.02 | 0.2 | 7 | 0.05 | 12.5 | 91.8 | 0.5
106L:2001:1100:00:------:-- | 21:1130:001176 | 21:1130 | 21:0251 | 21:0251:000974 | 21:0251:000974:0001:0001:00 |  | 66.1804 | -134.3419 | NGR bulk stream sediment | <177 micron (NGR) | 61 | 0115:s__15 | 1176 | 101 | 0.65 | 5.3 | 1.9 | 4 | 551.4 | 0.13 | 0.45 | 0.22 | 3.7 | 13.5 | 14.24 | 1.19 | 2.2 | 84 | 0.04 | 4.7 | 0.11 | 48 | 1.36 | 0.004 | 12.7 | 0.114 | 9.26 | 0.22 | 0.27 | 1 | 0.8 | 21.4 | 0.03 | 0.7 | 10 | 0.19 | 0.7 | 30 | 0.05 | 21 | 54.4 | 0.5
106L:2001:1101:80:1107:00 | 21:1130:001177 | 21:1130 | 21:0251 | 21:0251:000979 | 21:0251:000979:0001:0001:02 |  | 66.2179 | -135.2329 | NGR bulk stream sediment | <177 micron (NGR) | 62 | 0041:bs__1 | 1177 | 102 | 0.74 | 10.5 | 1.1 | 3 | 371.9 | 0.16 | 0.55 | 0.33 | 8.2 | 19.7 | 16.37 | 1.93 | 2.9 | 55 | 0.08 | 9.3 | 0.25 | 215 | 1.25 | 0.003 | 21.3 | 0.081 | 12.98 | 0.04 | 0.48 | 1.9 | 0.8 | 34.2 | 0.06 | 3.1 | 20 | 0.12 | 0.8 | 39 | 0.05 | 85.1 | 10.1 | 2
106L:2001:1102:00:------:-- | 21:1130:001178 | 21:1130 | 21:0251 | 21:0251:000975 | 21:0251:000975:0001:0001:00 |  | 66.1817 | -134.4654 | NGR bulk stream sediment | <177 micron (NGR) | 62 | 0101:s__01 | 1178 | 62 | 0.71 | 2.8 | 1.5 | 5 | 159.5 | 0.1 | 0.14 | 0.08 | 3.1 | 15.8 | 7.67 | 1.14 | 2.9 | 84 | 0.08 | 4.5 | 0.2 | 60 | 0.61 | 0.003 | 11.1 | 0.048 | 6.75 | 0.03 | 0.13 | 1.2 | 0.4 | 12.2 | 0.04 | 1.7 | 10 | 0.13 | 0.4 | 29 | 0.05 | 43.2 | 14.5 | 1
106L:2001:1103:10:------:-- | 21:1130:001179 | 21:1130 | 21:0251 | 21:0251:000976 | 21:0251:000976:0001:0001:00 |  | 66.1654 | -134.481 | NGR bulk stream sediment | <177 micron (NGR) | 62 | 0071:ff__1 | 1179 | 152 | 0.61 | 5.6 | 2.1 | 4 | 530.8 | 0.15 | 0.75 | 0.74 | 7 | 26.9 | 29.43 | 2 | 1.8 | 362 | 0.06 | 7.4 | 0.12 | 109 | 0.82 | 0.004 | 30 | 0.083 | 15.02 | 0.49 | 0.32 | 2 | 1.8 | 39.8 | 0.02 | 2.6 | 20 | 0.08 | 1 | 17 | 0.05 | 84.3 | 56.7 | 0.5
106L:2001:1104:20:1103:10 | 21:1130:001180 | 21:1130 | 21:0251 | 21:0251:000976 | 21:0251:000976:0002:0001:00 |  | 66.1654 | -134.481 | NGR bulk stream sediment | <177 micron (NGR) | 62 | 0072:ff__1 | 1180 | 125 | 0.54 | 6.6 | 1.1 | 4 | 493.5 | 0.15 | 0.65 | 0.6 | 6.5 | 21.5 | 24.11 | 1.91 | 1.7 | 236 | 0.06 | 6.8 | 0.14 | 146 | 1.13 | 0.004 | 25.1 | 0.079 | 13.62 | 0.44 | 0.42 | 1.8 | 1.5 | 35.4 | 0.04 | 2.3 | 20 | 0.08 | 1 | 18 | 0.05 | 84 | 50 | 0.5
106L:2001:1105:00:------:-- | 21:1130:001181 | 21:1130 | 21:0251 | 21:0251:000977 | 21:0251:000977:0001:0001:00 |  | 66.1822 | -134.6139 | NGR bulk stream sediment | <177 micron (NGR) | 62 | 0102:s__02 | 1181 | 67 | 0.62 | 3.6 | 0.6 | 2 | 199.2 | 0.09 | 0.14 | 0.16 | 3.1 | 13 | 7.05 | 1.22 | 2.4 | 49 | 0.06 | 7.5 | 0.17 | 53 | 0.48 | 0.003 | 11.1 | 0.044 | 7.38 | 0.005 | 0.21 | 1.1 | 0.4 | 16.9 | 0.02 | 1.9 | 20 | 0.1 | 0.5 | 26 | 0.05 | 46.4 | 11 | 2
106L:2001:1106:00:------:-- | 21:1130:001182 | 21:1130 | 21:0251 | 21:0251:000978 | 21:0251:000978:0001:0001:00 |  | 66.1706 | -134.6557 | NGR bulk stream sediment | <177 micron (NGR) | 62 | 0103:s__03 | 1182 | 136 | 0.92 | 8.2 | 1.5 | 3 | 321.3 | 0.21 | 0.16 | 0.56 | 3.5 | 21 | 19.14 | 1.87 | 3.4 | 97 | 0.06 | 8.6 | 0.16 | 44 | 1.16 | 0.003 | 17.5 | 0.071 | 14.71 | 0.1 | 0.52 | 1.8 | 1.4 | 19.2 | 0.03 | 2.7 | 10 | 0.16 | 1 | 53 | 0.05 | 67.4 | 28.2 | 1
106L:2001:1107:00:------:-- | 21:1130:001183 | 21:1130 | 21:0251 | 21:0251:000979 | 21:0251:000979:0001:0001:01 |  | 66.2179 | -135.2329 | NGR bulk stream sediment | <177 micron (NGR) | 62 | 0042:bs__1 | 1183 | 103 | 0.74 | 11 | 1.4 | 4 | 365.8 | 0.16 | 0.54 | 0.33 | 8.4 | 19.7 | 15.54 | 1.95 | 2.9 | 48 | 0.09 | 9.8 | 0.25 | 212 | 1.22 | 0.004 | 20.5 | 0.078 | 12.86 | 0.005 | 0.51 | 2 | 0.8 | 35.3 | 0.08 | 3.4 | 10 | 0.12 | 0.9 | 41 | 0.05 | 86.9 | 10 | 1
106L:2001:1108:00:------:-- | 21:1130:001184 | 21:1130 | 21:0251 | 21:0251:000980 | 21:0251:000980:0001:0001:00 |  | 66.2008 | -135.2644 | NGR bulk stream sediment | <177 micron (NGR) | 62 | 0104:s__04 | 1184 | 130 | 0.7 | 12.6 | 1 | 2 | 340 | 0.14 | 2.46 | 0.49 | 8.9 | 15.9 | 17.71 | 1.97 | 2.4 | 42 | 0.09 | 11.3 | 0.66 | 307 | 1.82 | 0.004 | 22 | 0.089 | 13.56 | 0.03 | 0.83 | 1.5 | 0.8 | 73.5 | 0.04 | 3.2 | 20 | 0.12 | 0.7 | 35 | 0.05 | 94.4 | 5.6 | 2
106L:2001:1109:00:------:-- | 21:1130:001185 | 21:1130 | 21:0251 | 21:0251:000981 | 21:0251:000981:0001:0001:00 |  | 66.1861 | -135.2295 | NGR bulk stream sediment | <177 micron (NGR) | 62 | 0105:s__05 | 1185 | 161 | 0.93 | 12.9 | 0.9 | 4 | 470.9 | 0.24 | 0.95 | 0.47 | 10.7 | 21.3 | 26.79 | 2.48 | 3.4 | 57 | 0.13 | 9.2 | 0.55 | 302 | 1.86 | 0.006 | 31.4 | 0.089 | 16.21 | 0.14 | 0.7 | 2.5 | 1.4 | 45.2 | 0.08 | 4.7 | 20 | 0.12 | 1 | 43 | 0.05 | 110.7 | 6.7 | 2
106L:2001:1110:90 | 21:1130:001186 | 21:1130 |  |  |  | 263 |  |  | Control Reference | Unspecified | 62 | 0901:R__01 | 1186 | 86 | 1.95 | 7 | 42.9 | 1 | 60 | 0.52 | 0.7 | 0.23 | 11.8 | 25.5 | 162.04 | 4.16 | 6.3 | 21 | 0.04 | 4.7 | 0.72 | 461 | 13.6 | 0.021 | 12.7 | 0.054 | 7.06 | 0.49 | 0.19 | 3.7 | 3.3 | 51.9 | 0.49 | 1.1 | 1290 | 0.03 | 0.4 | 101 | 0.05 | 48.9 | 3.6 | 3
106L:2001:1111:00:------:-- | 21:1130:001187 | 21:1130 | 21:0251 | 21:0251:000982 | 21:0251:000982:0001:0001:00 |  | 66.1706 | -135.2031 | NGR bulk stream sediment | <177 micron (NGR) | 62 | 0106:s__06 | 1187 | 135 | 0.68 | 11.9 | 1 | 4 | 371.2 | 0.13 | 3.07 | 0.58 | 9.2 | 17.1 | 19.33 | 1.97 | 2.4 | 56 | 0.09 | 10.3 | 0.68 | 349 | 1.67 | 0.005 | 23.3 | 0.092 | 11.89 | 0.04 | 0.83 | 1.8 | 1 | 131.6 | 0.08 | 3.1 | 20 | 0.11 | 0.9 | 38 | 0.05 | 96.5 | 6 | 3
106L:2001:1112:00:------:-- | 21:1130:001188 | 21:1130 | 21:0251 | 21:0251:000983 | 21:0251:000983:0001:0001:00 |  | 66.1592 | -135.1974 | NGR bulk stream sediment | <177 micron (NGR) | 62 | 0107:s__07 | 1188 | 102 | 0.58 | 11.5 | 1 | 4 | 415 | 0.12 | 2.31 | 0.48 | 9.3 | 14.5 | 17.18 | 1.92 | 2.1 | 48 | 0.08 | 9.5 | 0.53 | 349 | 1.61 | 0.005 | 22.9 | 0.095 | 12.06 | 0.09 | 0.72 | 1.6 | 0.8 | 100.6 | 0.07 | 3.5 | 30 | 0.09 | 0.8 | 35 | 0.05 | 93 | 4 | 1
106L:2001:1113:00:------:-- | 21:1130:001189 | 21:1130 | 21:0251 | 21:0251:000984 | 21:0251:000984:0001:0001:00 |  | 66.1503 | -135.1618 | NGR bulk stream sediment | <177 micron (NGR) | 62 | 0108:s__08 | 1189 | 161 | 0.98 | 14.4 | 1 | 4 | 469.9 | 0.24 | 0.71 | 0.47 | 11.4 | 24.4 | 25.84 | 2.66 | 3.7 | 63 | 0.13 | 11.2 | 0.42 | 338 | 1.97 | 0.006 | 32 | 0.099 | 16.28 | 0.05 | 0.67 | 2.6 | 1.4 | 46.5 | 0.09 | 5.3 | 20 | 0.14 | 1 | 46 | 0.05 | 112.5 | 8 | 2
106L:2001:1114:00:------:-- | 21:1130:001190 | 21:1130 | 21:0251 | 21:0251:000985 | 21:0251:000985:0001:0001:00 |  | 66.1491 | -135.1287 | NGR bulk stream sediment | <177 micron (NGR) | 62 | 0109:s__09 | 1190 | 130 | 0.88 | 11.2 | 1.3 | 4 | 305.6 | 0.19 | 0.26 | 0.48 | 7 | 23.1 | 20.26 | 2.02 | 3.6 | 59 | 0.09 | 11.8 | 0.33 | 70 | 1.05 | 0.003 | 22.1 | 0.09 | 14.41 | 0.005 | 0.58 | 2.3 | 0.9 | 27.6 | 0.07 | 3.9 | 20 | 0.15 | 1 | 51 | 0.05 | 95.5 | 11.2 | 2
106L:2001:1115:00:------:-- | 21:1130:001191 | 21:1130 | 21:0251 | 21:0251:000986 | 21:0251:000986:0001:0001:00 |  | 66.1769 | -135.0963 | NGR bulk stream sediment | <177 micron (NGR) | 62 | 0110:s__10 | 1191 | 128 | 0.69 | 13.6 | 0.6 | 5 | 414.1 | 0.15 | 1.21 | 0.42 | 10.5 | 18.3 | 18.94 | 2.33 | 2.5 | 34 | 0.09 | 8.6 | 0.58 | 374 | 1.72 | 0.006 | 26.3 | 0.109 | 13.4 | 0.16 | 0.66 | 1.9 | 1 | 46.1 | 0.07 | 3.4 | 20 | 0.12 | 0.9 | 41 | 0.05 | 106.6 | 4.8 | 1
106L:2001:1116:00:------:-- | 21:1130:001192 | 21:1130 | 21:0251 | 21:0251:000987 | 21:0251:000987:0001:0001:00 |  | 66.1782 | -135.1025 | NGR bulk stream sediment | <177 micron (NGR) | 62 | 0111:s__11 | 1192 | 87 | 0.59 | 10.8 | 1.1 | 5 | 486.2 | 0.13 | 0.68 | 0.35 | 8 | 16.7 | 14.65 | 1.96 | 2.3 | 42 | 0.09 | 9.5 | 0.38 | 282 | 1.33 | 0.004 | 20.8 | 0.103 | 10.63 | 0.1 | 0.58 | 1.6 | 0.8 | 35.1 | 0.06 | 3.2 | 30 | 0.09 | 0.7 | 34 | 0.05 | 86.1 | 7.2 | 1
106L:2001:1117:00:------:-- | 21:1130:001193 | 21:1130 | 21:0251 | 21:0251:000988 | 21:0251:000988:0001:0001:00 |  | 66.1695 | -134.9633 | NGR bulk stream sediment | <177 micron (NGR) | 62 | 0112:s__12 | 1193 | 113 | 0.82 | 11.2 | 1.5 | 3 | 409.8 | 0.18 | 0.42 | 0.56 | 13.9 | 21.3 | 15.34 | 2.42 | 3.1 | 67 | 0.09 | 9.1 | 0.23 | 557 | 1.13 | 0.003 | 20.6 | 0.089 | 11.5 | 0.02 | 0.42 | 2 | 0.7 | 25.6 | 0.08 | 3.3 | 10 | 0.12 | 1 | 42 | 0.05 | 98.3 | 14.5 | 0.5
106L:2001:1118:00:------:-- | 21:1130:001194 | 21:1130 | 21:0251 | 21:0251:000989 | 21:0251:000989:0001:0001:00 |  | 66.1561 | -134.9935 | NGR bulk stream sediment | <177 micron (NGR) | 62 | 0113:s__13 | 1194 | 109 | 0.8 | 8.3 | 1.7 | 4 | 376.4 | 0.17 | 0.42 | 0.38 | 7.4 | 23.4 | 15.25 | 1.92 | 3.2 | 79 | 0.08 | 9.4 | 0.21 | 194 | 0.92 | 0.003 | 18.7 | 0.093 | 11.84 | 0.02 | 0.44 | 2 | 0.7 | 25.6 | 0.05 | 3 | 10 | 0.13 | 1 | 41 | 0.05 | 78 | 15 | 2
106L:2001:1119:00:------:-- | 21:1130:001195 | 21:1130 | 21:0251 | 21:0251:000990 | 21:0251:000990:0001:0001:00 |  | 66.1837 | -134.9289 | NGR bulk stream sediment | <177 micron (NGR) | 62 | 0114:s__14 | 1195 | 105 | 0.78 | 8.4 | 1.3 | 4 | 277.8 | 0.19 | 0.21 | 0.31 | 4.7 | 20.3 | 15.24 | 1.57 | 3.1 | 75 | 0.08 | 10.9 | 0.19 | 80 | 1.01 | 0.003 | 15.4 | 0.069 | 11.93 | 0.005 | 0.45 | 1.9 | 0.7 | 21.2 | 0.03 | 3.3 | 20 | 0.13 | 0.9 | 40 | 0.05 | 61.9 | 12.6 | 0.5
106L:2001:1120:00:------:-- | 21:1130:001196 | 21:1130 | 21:0251 | 21:0251:000991 | 21:0251:000991:0001:0001:00 |  | 66.1761 | -134.8353 | NGR bulk stream sediment | <177 micron (NGR) | 62 | 0115:s__15 | 1196 | 154 | 0.55 | 15.6 | 1.6 | 3 | 336.9 | 0.12 | 0.37 | 0.41 | 7.5 | 13.5 | 15.13 | 4.73 | 1.5 | 109 | 0.07 | 6.4 | 0.12 | 114 | 2.69 | 0.005 | 18.4 | 0.105 | 7.77 | 0.14 | 0.5 | 1.3 | 1.3 | 22.6 | 0.04 | 1.4 | 10 | 0.08 | 0.8 | 45 | 0.05 | 53.4 | 56.7 | 1
106L:2001:1121:80:1123:00 | 21:1130:001197 | 21:1130 | 21:0251 | 21:0251:000993 | 21:0251:000993:0001:0001:02 |  | 66.2173 | -134.6529 | NGR bulk stream sediment | <177 micron (NGR) | 63 | 0041:bs__1 | 1197 | 248 | 0.49 | 28.2 | 1.1 | 8 | 379.3 | 0.22 | 0.15 | 0.19 | 4.7 | 15.3 | 18.87 | 2.24 | 2.2 | 47 | 0.16 | 7.4 | 0.12 | 77 | 3.17 | 0.052 | 18.1 | 0.094 | 17.95 | 0.34 | 1.37 | 1.4 | 5.1 | 50.4 | 0.1 | 3.5 | 10 | 0.3 | 0.8 | 56 | 0.05 | 71 | 7.1 | 1
106L:2001:1122:00:------:-- | 21:1130:001198 | 21:1130 | 21:0251 | 21:0251:000992 | 21:0251:000992:0001:0001:00 |  | 66.1824 | -134.68 | NGR bulk stream sediment | <177 micron (NGR) | 63 | 0101:s__01 | 1198 | 263 | 0.9 | 44 | 1.5 | 2 | 412.1 | 0.26 | 0.43 | 0.75 | 11 | 22.9 | 16.29 | 6.38 | 2.8 | 119 | 0.09 | 6.4 | 0.14 | 108 | 3.52 | 0.007 | 20.2 | 0.131 | 12.05 | 0.2 | 0.54 | 1.8 | 1.9 | 30.9 | 0.05 | 2.3 | 10 | 0.12 | 0.7 | 94 | 0.05 | 52.8 | 59.4 | 0.5
106L:2001:1123:00:------:-- | 21:1130:001199 | 21:1130 | 21:0251 | 21:0251:000993 | 21:0251:000993:0001:0001:01 |  | 66.2173 | -134.6529 | NGR bulk stream sediment | <177 micron (NGR) | 63 | 0042:bs__1 | 1199 | 264 | 0.5 | 31.8 | 0.5 | 7 | 379.2 | 0.27 | 0.15 | 0.21 | 4.9 | 15.6 | 19.07 | 2.3 | 2.4 | 54 | 0.18 | 8 | 0.13 | 78 | 3.67 | 0.059 | 19.2 | 0.092 | 20.34 | 0.43 | 1.47 | 1.7 | 5.8 | 56.7 | 0.11 | 4.1 | 10 | 0.32 | 0.9 | 56 | 0.05 | 71.9 | 7.6 | 2
106L:2001:1124:10:------:-- | 21:1130:001200 | 21:1130 | 21:0251 | 21:0251:000994 | 21:0251:000994:0001:0001:00 |  | 66.218 | -134.73 | NGR bulk stream sediment | <177 micron (NGR) | 63 | 0071:ff__1 | 1200 | 200 | 0.38 | 16.3 | 0.8 | 7 | 536 | 0.18 | 0.07 | 0.14 | 3.9 | 11.8 | 17.08 | 1.71 | 1.8 | 49 | 0.1 | 7.6 | 0.12 | 78 | 2.06 | 0.005 | 14.9 | 0.076 | 13.41 | 0.4 | 1.09 | 1.8 | 3.3 | 62.6 | 0.06 | 2.7 | 10 | 0.16 | 0.7 | 38 | 0.05 | 47.8 | 6.7 | 2
106L:2001:1125:20:1124:10 | 21:1130:001201 | 21:1130 | 21:0251 | 21:0251:000994 | 21:0251:000994:0002:0001:00 |  | 66.218 | -134.73 | NGR bulk stream sediment | <177 micron (NGR) | 63 | 0072:ff__1 | 1201 | 230 | 0.4 | 18.2 | 1 | 5 | 454 | 0.2 | 0.06 | 0.13 | 4 | 11.1 | 20.05 | 1.81 | 1.9 | 55 | 0.1 | 6.9 | 0.1 | 81 | 2.27 | 0.005 | 15.8 | 0.079 | 14.47 | 0.52 | 1.17 | 2.2 | 3.8 | 61.6 | 0.06 | 2.9 | 10 | 0.15 | 0.9 | 40 | 0.05 | 50.4 | 8 | 2
106L:2001:1126:00:------:-- | 21:1130:001202 | 21:1130 | 21:0251 | 21:0251:000995 | 21:0251:000995:0001:0001:00 |  | 66.1766 | -134.7892 | NGR bulk stream sediment | <177 micron (NGR) | 63 | 0102:s__02 | 1202 | 107 | 0.72 | 14.7 | 1.1 | 2 | 230.2 | 0.16 | 0.26 | 0.18 | 4.8 | 17 | 10.16 | 2.86 | 2.7 | 65 | 0.06 | 6.8 | 0.15 | 113 | 1.32 | 0.003 | 13.2 | 0.08 | 10.48 | 0.08 | 0.42 | 1.4 | 0.9 | 19.7 | 0.04 | 2 | 20 | 0.11 | 0.6 | 49 | 0.05 | 38.5 | 24.9 | 1
106L:2001:1127:90 | 21:1130:001203 | 21:1130 |  |  |  | 91 |  |  | Control Reference | Unspecified | 63 | 0901:R__01 | 1203 | 259 | 1.05 | 18.8 | 2.8 | 9 | 274 | 0.49 | 1.48 | 0.85 | 13.9 | 29.6 | 31.29 | 2.96 | 4 | 105 | 0.07 | 21.5 | 0.71 | 3484 | 1.01 | 0.018 | 19.3 | 0.139 | 34.19 | 0.22 | 2.5 | 2.5 | 1.7 | 28.9 | 0.05 | 0.6 | 260 | 0.18 | 5.8 | 44 | 0.05 | 143 | 29 | 2
106L:2001:1128:00:------:-- | 21:1130:001204 | 21:1130 | 21:0251 | 21:0251:000996 | 21:0251:000996:0001:0001:00 |  | 66.2206 | -134.8059 | NGR bulk stream sediment | <177 micron (NGR) | 63 | 0103:s__03 | 1204 | 113 | 0.39 | 14.8 | 0.6 | 4 | 589 | 0.13 | 0.28 | 0.92 | 8.3 | 11.6 | 15.43 | 2.02 | 1.7 | 37 | 0.09 | 9.1 | 0.19 | 369 | 2.56 | 0.003 | 21.3 | 0.081 | 10.39 | 0.2 | 1.1 | 1.5 | 2 | 50.3 | 0.03 | 3 | 30 | 0.15 | 0.9 | 36 | 0.05 | 115.5 | 4 | 1
106L:2001:1129:00:------:-- | 21:1130:001205 | 21:1130 | 21:0251 | 21:0251:000997 | 21:0251:000997:0001:0001:00 |  | 66.2215 | -134.8487 | NGR bulk stream sediment | <177 micron (NGR) | 63 | 0104:s__04 | 1205 | 1151 | 0.42 | 71.4 | 1.4 | 5 | 95.7 | 0.23 | 0.16 | 1.02 | 3.3 | 12.7 | 23.63 | 4.61 | 2.7 | 72 | 0.29 | 5.5 | 0.11 | 99 | 141.96 | 0.057 | 22.7 | 0.108 | 33.68 | 1.19 | 34.43 | 1.6 | 50.1 | 74.8 | 0.22 | 3.8 | 10 | 8.52 | 3.2 | 415 | 0.05 | 84 | 9.8 | 0.5
106L:2001:1130:00:------:-- | 21:1130:001206 | 21:1130 | 21:0251 | 21:0251:000998 | 21:0251:000998:0001:0001:00 |  | 66.244 | -134.9539 | NGR bulk stream sediment | <177 micron (NGR) | 63 | 0105:s__05 | 1206 | 36 | 0.33 | 8.3 | 1 | 3 | 378.8 | 0.09 | 0.13 | 0.18 | 6 | 10.1 | 9.81 | 1.43 | 1.5 | 21 | 0.07 | 8.4 | 0.13 | 150 | 1.06 | 0.002 | 13.9 | 0.037 | 6.84 | 0.06 | 0.42 | 1.1 | 0.6 | 20.4 | 0.03 | 2.4 | 30 | 0.08 | 0.5 | 28 | 0.05 | 59.7 | 3.4 | 0.5
106L:2001:1131:00:------:-- | 21:1130:001207 | 21:1130 | 21:0251 | 21:0251:000999 | 21:0251:000999:0001:0001:00 |  | 66.2476 | -134.9659 | NGR bulk stream sediment | <177 micron (NGR) | 63 | 0106:s__06 | 1207 | 93 | 0.36 | 10.7 | 0.7 | 4 | 237.7 | 0.14 | 0.13 | 0.23 | 6.5 | 9.9 | 14.67 | 1.79 | 1.6 | 33 | 0.09 | 6 | 0.11 | 145 | 2.14 | 0.004 | 16.4 | 0.054 | 10.14 | 0.18 | 0.65 | 1.2 | 1 | 28.3 | 0.03 | 2.5 | 10 | 0.15 | 0.6 | 29 | 0.05 | 85.6 | 5.1 | 2
106L:2001:1132:00:------:-- | 21:1130:001208 | 21:1130 | 21:0251 | 21:0251:001000 | 21:0251:001000:0001:0001:00 |  | 66.264 | -135.0069 | NGR bulk stream sediment | <177 micron (NGR) | 63 | 0107:s__07 | 1208 | 53 | 0.29 | 8.6 | 0.8 | 2 | 224.4 | 0.07 | 0.35 | 0.22 | 6.5 | 9.1 | 11.96 | 1.62 | 1.3 | 11 | 0.06 | 6.1 | 0.23 | 243 | 1.19 | 0.002 | 15.6 | 0.05 | 6.77 | 0.14 | 0.45 | 1.1 | 0.6 | 19.2 | 0.03 | 2.2 | 30 | 0.06 | 0.6 | 21 | 0.05 | 64.5 | 2.1 | 0.5
106L:2001:1133:00:------:-- | 21:1130:001209 | 21:1130 | 21:0251 | 21:0251:001001 | 21:0251:001001:0001:0001:00 |  | 66.2768 | -135.037 | NGR bulk stream sediment | <177 micron (NGR) | 63 | 0108:s__08 | 1209 | 79 | 0.46 | 10.5 | 0.3 | 4 | 248.5 | 0.13 | 0.6 | 0.27 | 7.5 | 11.3 | 13.47 | 1.86 | 1.7 | 28 | 0.07 | 7.2 | 0.38 | 301 | 1.6 | 0.003 | 19.1 | 0.07 | 8.73 | 0.21 | 0.53 | 1.4 | 0.8 | 22.6 | 0.04 | 3 | 5 | 0.09 | 0.7 | 25 | 0.05 | 75 | 3.4 | 1
106L:2001:1134:00:------:-- | 21:1130:001210 | 21:1130 | 21:0251 | 21:0251:001002 | 21:0251:001002:0001:0001:00 |  | 66.2572 | -135.0638 | NGR bulk stream sediment | <177 micron (NGR) | 63 | 0109:s__09 | 1210 | 90 | 0.83 | 8.2 | 0.4 | 4 | 272.6 | 0.16 | 0.21 | 0.25 | 7.2 | 18 | 14.08 | 2.21 | 3 | 51 | 0.08 | 9.4 | 0.22 | 170 | 1.55 | 0.004 | 18.5 | 0.073 | 11.26 | 0.07 | 0.47 | 1.9 | 0.6 | 19.1 | 0.04 | 3.6 | 5 | 0.11 | 0.8 | 38 | 0.05 | 73.5 | 13.6 | 2
106L:2001:1135:00:------:-- | 21:1130:001211 | 21:1130 | 21:0251 | 21:0251:001003 | 21:0251:001003:0001:0001:00 |  | 66.2496 | -135.1129 | NGR bulk stream sediment | <177 micron (NGR) | 63 | 0110:s__10 | 1211 | 118 | 0.9 | 11.2 | 1.6 | 3 | 251.6 | 0.19 | 0.21 | 0.24 | 5.1 | 18.5 | 13.91 | 3.03 | 3.1 | 69 | 0.08 | 7.6 | 0.18 | 78 | 1.72 | 0.003 | 18.5 | 0.079 | 13.03 | 0.09 | 0.45 | 1.8 | 1.1 | 17.2 | 0.05 | 3.3 | 5 | 0.13 | 0.8 | 48 | 0.05 | 58.8 | 20.3 | 2
106L:2001:1136:00:------:-- | 21:1130:001212 | 21:1130 | 21:0251 | 21:0251:001004 | 21:0251:001004:0001:0001:00 |  | 66.2221 | -135.0571 | NGR bulk stream sediment | <177 micron (NGR) | 63 | 0111:s__11 | 1212 | 115 | 0.74 | 7.7 | 1 | 3 | 312.9 | 0.16 | 0.35 | 0.41 | 7.5 | 16 | 20.74 | 2.08 | 2.5 | 55 | 0.07 | 9.7 | 0.24 | 161 | 1.9 | 0.003 | 22.4 | 0.084 | 11.27 | 0.2 | 0.49 | 1.7 | 1 | 27.9 | 0.05 | 3.7 | 5 | 0.12 | 1 | 38 | 0.05 | 91.1 | 23.7 | 2
106L:2001:1137:00:------:-- | 21:1130:001213 | 21:1130 | 21:0251 | 21:0251:001005 | 21:0251:001005:0001:0001:00 |  | 66.2355 | -135.1051 | NGR bulk stream sediment | <177 micron (NGR) | 63 | 0112:s__12 | 1213 | 68 | 0.61 | 10.2 | 0.7 | 3 | 251.3 | 0.1 | 0.2 | 0.13 | 5.3 | 14.1 | 11.31 | 1.77 | 2.2 | 56 | 0.07 | 7.2 | 0.18 | 102 | 0.73 | 0.008 | 16.4 | 0.064 | 9.6 | 0.16 | 0.39 | 1.2 | 0.9 | 19.2 | 0.25 | 2.9 | 5 | 0.08 | 0.6 | 34 | 0.05 | 69.8 | 5.3 | 2
106L:2001:1138:00:------:-- | 21:1130:001214 | 21:1130 | 21:0251 | 21:0251:001006 | 21:0251:001006:0001:0001:00 |  | 66.2252 | -135.1819 | NGR bulk stream sediment | <177 micron (NGR) | 63 | 0113:s__13 | 1214 | 78 | 0.61 | 9.7 | 0.6 | 6 | 388.3 | 0.11 | 1.02 | 0.39 | 7.5 | 15 | 13.7 | 2.01 | 2.2 | 26 | 0.07 | 10.3 | 0.37 | 261 | 1.28 | 0.005 | 20.9 | 0.111 | 9.76 | 0.09 | 0.54 | 1.6 | 0.9 | 51.8 | 0.06 | 4.3 | 90 | 0.09 | 0.9 | 38 | 0.05 | 88.6 | 6.2 | 2
106L:2001:1139:00:------:-- | 21:1130:001215 | 21:1130 | 21:0251 | 21:0251:001007 | 21:0251:001007:0001:0001:00 |  | 66.2231 | -135.2652 | NGR bulk stream sediment | <177 micron (NGR) | 63 | 0114:s__14 | 1215 | 106 | 0.77 | 13 | 0.6 | 3 | 374.1 | 0.18 | 0.51 | 0.37 | 10.4 | 17.5 | 19.05 | 2.35 | 2.9 | 50 | 0.09 | 10.7 | 0.28 | 321 | 1.63 | 0.005 | 26.3 | 0.088 | 13.22 | 0.06 | 0.63 | 2.2 | 1.5 | 35.4 | 0.05 | 4.6 | 5 | 0.12 | 2.3 | 39 | 0.05 | 95.2 | 9.4 | 2
106L:2001:1140:00:------:-- | 21:1130:001216 | 21:1130 | 21:0251 | 21:0251:001008 | 21:0251:001008:0001:0001:00 |  | 66.2225 | -135.3715 | NGR bulk stream sediment | <177 micron (NGR) | 63 | 0115:s__15 | 1216 | 93 | 0.84 | 10.1 | 0.8 | 3 | 277.4 | 0.23 | 0.62 | 0.39 | 11.6 | 16.4 | 23.04 | 2.13 | 3.2 | 35 | 0.08 | 14.4 | 0.43 | 573 | 1.26 | 0.004 | 24.9 | 0.086 | 11.5 | 0.09 | 0.55 | 1.8 | 0.9 | 23.9 | 0.03 | 6.6 | 80 | 0.12 | 1.4 | 31 | 0.05 | 99.8 | 10.2 | 2
106L:2001:1141:80:1143:20 | 21:1130:001217 | 21:1130 | 21:0251 | 21:0251:001009 | 21:0251:001009:0002:0001:02 |  | 66.224 | -135.3912 | NGR bulk stream sediment | <177 micron (NGR) | 64 | 0011:bff_1 | 1217 | 84 | 0.64 | 11.3 | 0.9 | 4 | 323.5 | 0.18 | 0.82 | 0.33 | 10 | 14.2 | 20.98 | 1.96 | 2.3 | 34 | 0.08 | 10.3 | 0.4 | 394 | 1.51 | 0.005 | 25.5 | 0.082 | 10.9 | 0.12 | 0.57 | 1.6 | 0.9 | 30.5 | 0.05 | 5.2 | 80 | 0.11 | 0.9 | 30 | 0.05 | 85.2 | 5 | 2
106L:2001:1142:10:------:-- | 21:1130:001218 | 21:1130 | 21:0251 | 21:0251:001009 | 21:0251:001009:0001:0001:00 |  | 66.224 | -135.3912 | NGR bulk stream sediment | <177 micron (NGR) | 64 | 0013:bff_1 | 1218 | 90 | 0.68 | 10.8 | 0.9 | 4 | 333.7 | 0.2 | 0.85 | 0.34 | 10.3 | 14.6 | 19.34 | 2.05 | 2.4 | 37 | 0.08 | 9.9 | 0.44 | 363 | 1.51 | 0.005 | 25.7 | 0.087 | 11.88 | 0.15 | 0.56 | 1.7 | 0.8 | 31.9 | 0.04 | 5.4 | 5 | 0.11 | 0.9 | 30 | 0.05 | 91.3 | 4.4 | 2
106L:2001:1143:20:1142:10 | 21:1130:001219 | 21:1130 | 21:0251 | 21:0251:001009 | 21:0251:001009:0002:0001:01 |  | 66.224 | -135.3912 | NGR bulk stream sediment | <177 micron (NGR) | 64 | 0012:bff_1 | 1219 | 87 | 0.66 | 11 | 0.8 | 4 | 321.8 | 0.19 | 0.79 | 0.37 | 10.1 | 14.6 | 20.49 | 2.01 | 2.4 | 33 | 0.08 | 10.3 | 0.43 | 412 | 1.52 | 0.005 | 25.1 | 0.082 | 10.89 | 0.12 | 0.55 | 1.5 | 0.9 | 31 | 0.03 | 5.8 | 5 | 0.1 | 1.1 | 30 | 0.05 | 89.3 | 5.2 | 2
106L:2001:1144:00:------:-- | 21:1130:001220 | 21:1130 | 21:0251 | 21:0251:001010 | 21:0251:001010:0001:0001:00 |  | 66.2218 | -135.4441 | NGR bulk stream sediment | <177 micron (NGR) | 64 | 0101:s__01 | 1220 | 109 | 0.69 | 10.5 | 0.4 | 4 | 246.2 | 0.16 | 0.62 | 0.58 | 11.4 | 14.3 | 20.3 | 2.01 | 2.4 | 38 | 0.09 | 10.6 | 0.48 | 378 | 1.91 | 0.005 | 28.2 | 0.077 | 12.42 | 0.14 | 0.81 | 1.8 | 0.9 | 27.1 | 0.05 | 5.1 | 30 | 0.12 | 0.9 | 28 | 0.05 | 106.7 | 3.7 | 2
106L:2001:1145:00:------:-- | 21:1130:001221 | 21:1130 | 21:0251 | 21:0251:001011 | 21:0251:001011:0001:0001:00 |  | 66.2272 | -135.4618 | NGR bulk stream sediment | <177 micron (NGR) | 64 | 0102:s__02 | 1221 | 105 | 0.73 | 11.4 | 0.9 | 4 | 364.3 | 0.17 | 1.14 | 0.52 | 12.6 | 16.6 | 21.13 | 2.15 | 2.7 | 39 | 0.1 | 9.6 | 0.49 | 435 | 2.08 | 0.007 | 30.8 | 0.092 | 13.04 | 0.2 | 0.72 | 2 | 1.1 | 42.8 | 0.04 | 5.2 | 40 | 0.12 | 1 | 34 | 0.05 | 100.3 | 4.5 | 1
106L:2001:1146:00:------:-- | 21:1130:001222 | 21:1130 | 21:0251 | 21:0251:001012 | 21:0251:001012:0001:0001:00 |  | 66.2402 | -134.6024 | NGR bulk stream sediment | <177 micron (NGR) | 64 | 0103:s__03 | 1222 | 139 | 0.79 | 21.9 | 1.1 | 5 | 499.9 | 0.18 | 0.5 | 0.27 | 11.9 | 19.6 | 21.63 | 2.79 | 3 | 66 | 0.11 | 9.2 | 0.39 | 310 | 1.7 | 0.02 | 31.5 | 0.082 | 18.96 | 0.18 | 0.83 | 2.2 | 1.9 | 36.6 | 0.21 | 5.2 | 5 | 0.16 | 0.8 | 39 | 0.05 | 103.9 | 7.6 | 2
106L:2001:1147:00:------:-- | 21:1130:001223 | 21:1130 | 21:0251 | 21:0251:001013 | 21:0251:001013:0001:0001:00 |  | 66.2432 | -134.6068 | NGR bulk stream sediment | <177 micron (NGR) | 64 | 0104:s__04 | 1223 | 98 | 0.75 | 19.1 | 0.4 | 6 | 320.7 | 0.19 | 0.34 | 0.2 | 12.2 | 17.3 | 19.33 | 2.78 | 2.7 | 53 | 0.11 | 6.6 | 0.27 | 286 | 1.46 | 0.018 | 29.9 | 0.069 | 15.92 | 0.16 | 0.73 | 1.9 | 1.1 | 27.5 | 0.1 | 4 | 5 | 0.12 | 0.7 | 41 | 0.05 | 115.2 | 7.4 | 0.5
106L:2001:1148:90 | 21:1130:001224 | 21:1130 |  |  |  | 78 |  |  | Control Reference | Unspecified | 64 | 0901:R__01 | 1224 | 176 | 1.28 | 23.6 | 5.2 | 4 | 113.4 | 1.39 | 0.43 | 0.48 | 22.8 | 109.5 | 35.86 | 2.76 | 5.4 | 33 | 0.13 | 17.3 | 1.99 | 681 | 3.12 | 0.04 | 213.2 | 0.098 | 15.73 | 0.005 | 1.62 | 2.7 | 0.3 | 30.6 | 0.03 | 7.6 | 1390 | 0.28 | 7.7 | 54 | 3.9 | 80.3 | 3.6 | 9
106L:2001:1149:00:------:-- | 21:1130:001225 | 21:1130 | 21:0251 | 21:0251:001014 | 21:0251:001014:0001:0001:00 |  | 66.26 | -134.5591 | NGR bulk stream sediment | <177 micron (NGR) | 64 | 0105:s__05 | 1225 | 140 | 0.92 | 22.8 | 1.5 | 8 | 248.6 | 0.23 | 0.55 | 0.28 | 16.1 | 25.4 | 24.53 | 2.96 | 3.4 | 57 | 0.15 | 10.8 | 0.42 | 492 | 1.42 | 0.014 | 34.6 | 0.159 | 14.73 | 0.43 | 0.65 | 2.6 | 1.7 | 46.1 | 0.1 | 5.3 | 5 | 0.1 | 1 | 48 | 0.05 | 98.1 | 5.8 | 1
106L:2001:1150:00:------:-- | 21:1130:001226 | 21:1130 | 21:0251 | 21:0251:001015 | 21:0251:001015:0001:0001:00 |  | 66.2212 | -134.4892 | NGR bulk stream sediment | <177 micron (NGR) | 64 | 0106:s__06 | 1226 | 40 | 0.33 | 1.6 | 1 | 0.5 | 262.4 | 0.09 | 0.29 | 0.08 | 1.3 | 6.7 | 6.75 | 0.49 | 0.8 | 71 | 0.01 | 1.4 | 0.02 | 20 | 0.54 | 0.003 | 6.6 | 0.051 | 2.45 | 0.49 | 0.22 | 0.4 | 0.8 | 15.7 | 0.01 | 0.2 | 5 | 0.01 | 0.3 | 3 | 0.05 | 5.1 | 87.5 | 0.5
106L:2001:1151:00:------:-- | 21:1130:001227 | 21:1130 | 21:0251 | 21:0251:001016 | 21:0251:001016:0001:0001:00 |  | 66.2566 | -134.3523 | NGR bulk stream sediment | <177 micron (NGR) | 64 | 0107:s__07 | 1227 | 56 | 0.39 | 5.5 | 1.6 | 1 | 426.4 | 0.1 | 0.41 | 0.35 | 2.2 | 10.2 | 9.21 | 0.69 | 1.5 | 69 | 0.03 | 3.1 | 0.09 | 67 | 1.18 | 0.004 | 10 | 0.061 | 5.26 | 0.21 | 0.28 | 0.6 | 0.8 | 24.3 | 0.02 | 0.2 | 5 | 0.05 | 0.5 | 18 | 0.05 | 29.1 | 66.7 | 0.5
106L:2001:1152:00:------:-- | 21:1130:001228 | 21:1130 | 21:0251 | 21:0251:001017 | 21:0251:001017:0001:0001:00 |  | 66.2688 | -134.312 | NGR bulk stream sediment | <177 micron (NGR) | 64 | 0108:s__08 | 1228 | 151 | 0.82 | 8.9 | 1.4 | 9 | 398.6 | 0.19 | 0.92 | 0.24 | 9.8 | 21 | 27.42 | 1.86 | 3.1 | 80 | 0.16 | 7.4 | 0.52 | 186 | 1.89 | 0.007 | 31.8 | 0.108 | 13.65 | 0.35 | 0.79 | 2.5 | 1.1 | 48.7 | 0.07 | 5.5 | 5 | 0.16 | 1.4 | 39 | 0.05 | 100.6 | 5.8 | 2
106L:2001:1153:00:------:-- | 21:1130:001229 | 21:1130 | 21:0251 | 21:0251:001018 | 21:0251:001018:0001:0001:00 |  | 66.273 | -134.312 | NGR bulk stream sediment | <177 micron (NGR) | 64 | 0109:s__09 | 1229 | 158 | 0.69 | 11.4 | 0.8 | 7 | 315.2 | 0.17 | 0.68 | 0.18 | 8.8 | 18.3 | 21.76 | 1.94 | 2.5 | 70 | 0.13 | 7.9 | 0.45 | 281 | 1.47 | 0.008 | 25.9 | 0.136 | 12.28 | 0.38 | 0.71 | 2.1 | 1.1 | 40.2 | 0.08 | 4.9 | 5 | 0.1 | 1.2 | 39 | 0.05 | 99.5 | 4 | 1
106L:2001:1154:00:------:-- | 21:1130:001230 | 21:1130 | 21:0251 | 21:0251:001019 | 21:0251:001019:0001:0001:00 |  | 66.2825 | -134.3131 | NGR bulk stream sediment | <177 micron (NGR) | 64 | 0110:s__10 | 1230 | 91 | 0.5 | 7.6 | 0.7 | 5 | 283.4 | 0.11 | 0.39 | 0.11 | 5.9 | 12.7 | 11.54 | 1.29 | 2 | 34 | 0.11 | 7.6 | 0.28 | 118 | 0.81 | 0.005 | 17.3 | 0.109 | 8.02 | 0.1 | 0.48 | 1.4 | 0.5 | 27.8 | 0.07 | 3.9 | 5 | 0.07 | 0.9 | 31 | 0.05 | 67.2 | 3.3 | 1
106L:2001:1155:00:------:-- | 21:1130:001231 | 21:1130 | 21:0251 | 21:0251:001020 | 21:0251:001020:0001:0001:00 |  | 66.2716 | -134.1919 | NGR bulk stream sediment | <177 micron (NGR) | 64 | 0111:s__11 | 1231 | 73 | 0.58 | 3.7 | 1.2 | 1 | 222.9 | 0.1 | 0.15 | 0.18 | 4.3 | 12.8 | 11.76 | 0.89 | 2.2 | 59 | 0.06 | 5.2 | 0.16 | 47 | 0.61 | 0.003 | 14.6 | 0.046 | 7.94 | 0.005 | 0.26 | 1.3 | 0.5 | 11.8 | 0.02 | 2.7 | 10 | 0.12 | 0.5 | 25 | 0.05 | 54.1 | 9.3 | 1
106L:2001:1156:00:------:-- | 21:1130:001232 | 21:1130 | 21:0251 | 21:0251:001021 | 21:0251:001021:0001:0001:00 |  | 66.1965 | -134.1301 | NGR bulk stream sediment | <177 micron (NGR) | 64 | 0112:s__12 | 1232 | 62 | 0.43 | 8.4 | 0.8 | 0.5 | 290.6 | 0.1 | 0.59 | 0.24 | 8.2 | 9.5 | 9.82 | 2.29 | 1.4 | 103 | 0.05 | 3.3 | 0.13 | 204 | 1.39 | 0.007 | 14.7 | 0.11 | 6.58 | 0.14 | 0.28 | 0.9 | 0.5 | 25.4 | 0.03 | 1.2 | 60 | 0.06 | 0.5 | 19 | 0.05 | 65.3 | 71.5 | 0.5
106L:2001:1157:00:------:-- | 21:1130:001233 | 21:1130 | 21:0251 | 21:0251:001022 | 21:0251:001022:0001:0001:00 |  | 66.1842 | -134.0723 | NGR bulk stream sediment | <177 micron (NGR) | 64 | 0113:s__13 | 1233 | 158 | 0.63 | 12.3 | 0.1 | 6 | 271.8 | 0.18 | 0.88 | 0.17 | 9.8 | 15.7 | 20.6 | 1.72 | 2.3 | 66 | 0.12 | 7 | 0.56 | 213 | 1.15 | 0.01 | 26.1 | 0.129 | 10.44 | 0.43 | 0.74 | 1.7 | 0.9 | 41 | 0.08 | 5.2 | 5 | 0.08 | 1.3 | 30 | 0.05 | 94.2 | 3.4 | 0.5
106L:2001:1158:00:------:-- | 21:1130:001234 | 21:1130 | 21:0251 | 21:0251:001023 | 21:0251:001023:0001:0001:00 |  | 66.2323 | -134.0616 | NGR bulk stream sediment | <177 micron (NGR) | 64 | 0114:s__14 | 1234 | 144 | 0.61 | 9.6 | 1 | 6 | 310.8 | 0.16 | 0.6 | 0.25 | 9.3 | 15.9 | 24.45 | 1.85 | 2.3 | 47 | 0.12 | 6.2 | 0.43 | 218 | 1.94 | 0.007 | 28 | 0.105 | 11.51 | 0.3 | 0.7 | 2 | 1 | 33.6 | 0.08 | 4.7 | 10 | 0.12 | 1.1 | 32 | 0.05 | 103.2 | 4.7 | 0.5
106L:2001:1159:00:------:-- | 21:1130:001235 | 21:1130 | 21:0251 | 21:0251:001024 | 21:0251:001024:0001:0001:00 |  | 66.2318 | -134.0628 | NGR bulk stream sediment | <177 micron (NGR) | 64 | 0115:s__15 | 1235 | 143 | 0.61 | 10.2 | 0.8 | 6 | 337.5 | 0.16 | 0.59 | 0.17 | 9 | 15.7 | 21.06 | 1.69 | 2.2 | 59 | 0.13 | 6.3 | 0.42 | 201 | 1.51 | 0.007 | 25.4 | 0.111 | 11.58 | 0.25 | 0.73 | 1.8 | 0.8 | 34.4 | 0.07 | 4.7 | 5 | 0.1 | 1.1 | 34 | 0.05 | 94 | 4.3 | 0.5
106L:2001:1160:00:------:-- | 21:1130:001236 | 21:1130 | 21:0251 | 21:0251:001025 | 21:0251:001025:0001:0001:00 |  | 66.3006 | -134.0514 | NGR bulk stream sediment | <177 micron (NGR) | 64 | 0116:s__16 | 1236 | 50 | 0.18 | 14.4 | 2.7 | 3 | 238.6 | 0.06 | 0.73 | 0.24 | 5.5 | 5.1 | 9.54 | 2.57 | 0.4 | 101 | 0.07 | 2 | 0.11 | 103 | 1.36 | 0.01 | 13.2 | 0.112 | 2.51 | 0.2 | 0.18 | 0.5 | 0.5 | 25.5 | 0.01 | 0.2 | 5 | 0.03 | 0.3 | 14 | 0.05 | 37.8 | 88.7 | 0.5
106L:2001:1161:80:1168:10 | 21:1130:001237 | 21:1130 | 21:0251 | 21:0251:001032 | 21:0251:001032:0001:0001:02 |  | 66.3709 | -134.1987 | NGR bulk stream sediment | <177 micron (NGR) | 65 | 0011:bff_1 | 1237 | 135 | 0.66 | 9.3 | 0.7 | 4 | 398.2 | 0.19 | 0.36 | 0.32 | 9.3 | 17.9 | 26.01 | 1.79 | 2.5 | 39 | 0.13 | 6.9 | 0.33 | 166 | 2.39 | 0.009 | 29.7 | 0.107 | 11.44 | 0.17 | 0.62 | 2.1 | 1.1 | 34.2 | 0.07 | 5 | 5 | 0.11 | 1.2 | 34 | 0.05 | 104.9 | 4.8 | 2
106L:2001:1162:00:------:-- | 21:1130:001238 | 21:1130 | 21:0251 | 21:0251:001026 | 21:0251:001026:0001:0001:00 |  | 66.32 | -134.1756 | NGR bulk stream sediment | <177 micron (NGR) | 65 | 0101:s__01 | 1238 | 99 | 0.36 | 7.9 | 1.1 | 2 | 397.4 | 0.09 | 0.76 | 0.4 | 5.9 | 9 | 18.99 | 2.61 | 0.8 | 115 | 0.03 | 3 | 0.1 | 91 | 1.48 | 0.005 | 30.3 | 0.144 | 4.44 | 0.61 | 0.45 | 1 | 1.4 | 29.2 | 0.03 | 1.3 | 5 | 0.07 | 0.9 | 9 | 0.05 | 39.5 | 82.7 | 0.5
106L:2001:1163:00:------:-- | 21:1130:001239 | 21:1130 | 21:0251 | 21:0251:001027 | 21:0251:001027:0001:0001:00 |  | 66.3172 | -134.1946 | NGR bulk stream sediment | <177 micron (NGR) | 65 | 0102:s__02 | 1239 | 94 | 0.54 | 9.1 | 0.8 | 6 | 290.7 | 0.12 | 0.31 | 0.14 | 7.9 | 13.5 | 15.86 | 1.64 | 2 | 45 | 0.11 | 6.6 | 0.27 | 174 | 1.17 | 0.005 | 20.4 | 0.093 | 9.08 | 0.13 | 0.56 | 1.6 | 0.7 | 24.5 | 0.05 | 3.7 | 40 | 0.08 | 0.9 | 30 | 0.05 | 86.4 | 4.4 | 2
106L:2001:1164:00:------:-- | 21:1130:001240 | 21:1130 | 21:0251 | 21:0251:001028 | 21:0251:001028:0001:0001:00 |  | 66.3174 | -134.1946 | NGR bulk stream sediment | <177 micron (NGR) | 65 | 0103:s__03 | 1240 | 139 | 0.57 | 9.4 | 0.7 | 5 | 315.7 | 0.15 | 0.56 | 0.2 | 8.7 | 14.8 | 20.83 | 1.69 | 2.2 | 60 | 0.11 | 6.6 | 0.39 | 208 | 1.32 | 0.006 | 24.4 | 0.114 | 10.8 | 0.28 | 0.55 | 1.8 | 0.9 | 32.8 | 0.05 | 4.6 | 20 | 0.09 | 1.1 | 31 | 0.05 | 93.3 | 3.6 | 2
106L:2001:1165:00:------:-- | 21:1130:001241 | 21:1130 | 21:0251 | 21:0251:001029 | 21:0251:001029:0001:0001:00 |  | 66.2786 | -134.461 | NGR bulk stream sediment | <177 micron (NGR) | 65 | 0104:s__04 | 1241 | 105 | 0.65 | 17 | 0.4 | 9 | 293.5 | 0.16 | 0.41 | 0.19 | 8 | 21 | 17.46 | 1.86 | 2.4 | 50 | 0.15 | 9.9 | 0.24 | 199 | 0.92 | 0.017 | 20.5 | 0.149 | 9.74 | 0.21 | 0.4 | 2 | 1.2 | 45.7 | 0.07 | 5.6 | 30 | 0.07 | 1 | 39 | 0.05 | 71.2 | 4.8 | 2
106L:2001:1166:00:------:-- | 21:1130:001242 | 21:1130 | 21:0251 | 21:0251:001030 | 21:0251:001030:0001:0001:00 |  | 66.3172 | -134.3862 | NGR bulk stream sediment | <177 micron (NGR) | 65 | 0105:s__05 | 1242 | 130 | 0.74 | 16.1 | 1 | 17 | 354.9 | 0.17 | 0.57 | 0.49 | 10.8 | 17.5 | 22.84 | 2.56 | 2.8 | 35 | 0.12 | 7.8 | 0.38 | 284 | 1.7 | 0.008 | 27.1 | 0.13 | 12.22 | 0.18 | 0.63 | 2.1 | 2.2 | 44.2 | 0.08 | 4.3 | 10 | 0.07 | 1 | 48 | 0.05 | 132.7 | 4.8 | 2
106L:2001:1167:00:------:-- | 21:1130:001243 | 21:1130 | 21:0251 | 21:0251:001031 | 21:0251:001031:0001:0001:00 |  | 66.3384 | -134.3283 | NGR bulk stream sediment | <177 micron (NGR) | 65 | 0106:s__06 | 1243 | 130 | 0.69 | 9.9 | 0.2 | 18 | 425.8 | 0.19 | 0.61 | 0.26 | 9.6 | 19.5 | 26.08 | 1.94 | 2.9 | 37 | 0.12 | 7 | 0.44 | 202 | 1.51 | 0.008 | 27.7 | 0.125 | 12.82 | 0.15 | 0.5 | 2.3 | 1.2 | 43.5 | 0.06 | 4.6 | 10 | 0.08 | 1.3 | 42 | 0.05 | 109.2 | 5.8 | 2
106L:2001:1168:10:------:-- | 21:1130:001244 | 21:1130 | 21:0251 | 21:0251:001032 | 21:0251:001032:0001:0001:01 |  | 66.3709 | -134.1987 | NGR bulk stream sediment | <177 micron (NGR) | 65 | 0012:bff_1 | 1244 | 147 | 0.66 | 10.6 | 0.5 | 15 | 425.2 | 0.22 | 0.35 | 0.37 | 10.2 | 20.5 | 28.41 | 1.85 | 3.1 | 39 | 0.14 | 7.4 | 0.34 | 159 | 2.49 | 0.012 | 28.7 | 0.111 | 13.07 | 0.08 | 0.57 | 2.6 | 1.3 | 39.2 | 0.06 | 5.6 | 10 | 0.11 | 1.4 | 38 | 0.05 | 108.6 | 4.7 | 2
106L:2001:1169:20:1168:10 | 21:1130:001245 | 21:1130 | 21:0251 | 21:0251:001032 | 21:0251:001032:0002:0001:00 |  | 66.3709 | -134.1987 | NGR bulk stream sediment | <177 micron (NGR) | 65 | 0013:bff_1 | 1245 | 165 | 0.68 | 10.6 | 0.6 | 10 | 413.1 | 0.21 | 0.37 | 0.33 | 10.8 | 19.1 | 31.44 | 2.01 | 3.1 | 46 | 0.12 | 6.2 | 0.35 | 166 | 2.69 | 0.01 | 32.9 | 0.114 | 13.31 | 0.17 | 0.52 | 2.3 | 1.5 | 39 | 0.09 | 4.8 | 10 | 0.1 | 1.2 | 39 | 0.05 | 114 | 4.7 | 0.5
106L:2001:1170:00:------:-- | 21:1130:001246 | 21:1130 | 21:0251 | 21:0251:001033 | 21:0251:001033:0001:0001:00 |  | 66.3706 | -134.1988 | NGR bulk stream sediment | <177 micron (NGR) | 65 | 0107:s__07 | 1246 | 186 | 0.7 | 13.5 | 0.2 | 14 | 284.2 | 0.19 | 0.69 | 0.47 | 11.3 | 19.8 | 30.97 | 2.33 | 2.6 | 46 | 0.12 | 6.3 | 0.5 | 253 | 2.6 | 0.009 | 30.4 | 0.105 | 13.6 | 0.3 | 0.5 | 2.8 | 1.2 | 38.8 | 0.05 | 4.8 | 10 | 0.09 | 1.2 | 38 | 0.05 | 132.7 | 4.8 | 3
106L:2001:1171:00:------:-- | 21:1130:001247 | 21:1130 | 21:0251 | 21:0251:001034 | 21:0251:001034:0001:0001:00 |  | 66.3965 | -134.2061 | NGR bulk stream sediment | <177 micron (NGR) | 65 | 0108:s__08 | 1247 | 133 | 0.66 | 10.2 | 0.1 | 10 | 354 | 0.15 | 0.81 | 0.43 | 9.4 | 18.1 | 27.07 | 2.09 | 2.2 | 33 | 0.1 | 6 | 0.56 | 248 | 2.67 | 0.008 | 26.5 | 0.094 | 10.58 | 0.15 | 0.45 | 2 | 1.3 | 35.1 | 0.05 | 3.8 | 10 | 0.11 | 0.9 | 35 | 0.05 | 114.5 | 5.4 | 2
106L:2001:1172:00:------:-- | 21:1130:001248 | 21:1130 | 21:0251 | 21:0251:001035 | 21:0251:001035:0001:0001:00 |  | 66.4025 | -134.2138 | NGR bulk stream sediment | <177 micron (NGR) | 65 | 0109:s__09 | 1248 | 159 | 0.68 | 11.4 | 0.3 | 5 | 314.4 | 0.2 | 0.47 | 0.51 | 10.8 | 19 | 27.4 | 2.1 | 2.8 | 36 | 0.13 | 6.4 | 0.4 | 207 | 3.18 | 0.011 | 28.2 | 0.096 | 13.2 | 0.26 | 0.53 | 2.5 | 1.1 | 33.8 | 0.06 | 4.9 | 10 | 0.13 | 1.1 | 37 | 0.05 | 125.7 | 5.5 | 1
106L:2001:1173:90 | 21:1130:001249 | 21:1130 |  |  |  | 78 |  |  | Control Reference | Unspecified | 65 | 0901:R__01 | 1249 | 156 | 1.37 | 22.2 | 4 | 3 | 118.1 | 1.3 | 0.44 | 0.44 | 23.4 | 105 | 37.23 | 2.85 | 4.8 | 17 | 0.1 | 14.8 | 2.13 | 705 | 2.48 | 0.044 | 185.1 | 0.09 | 14.85 | 0.005 | 1.23 | 2.4 | 0.1 | 31.5 | 0.03 | 6.4 | 1460 | 0.26 | 6.9 | 55 | 3.6 | 82.3 | 3.8 | 12
106L:2001:1174:00:------:-- | 21:1130:001250 | 21:1130 | 21:0251 | 21:0251:001036 | 21:0251:001036:0001:0001:00 |  | 66.4027 | -134.2143 | NGR bulk stream sediment | <177 micron (NGR) | 65 | 0110:s__10 | 1250 | 174 | 0.77 | 13.2 | 0.2 | 7 | 347.5 | 0.23 | 0.47 | 0.49 | 12 | 20.7 | 31.41 | 2.35 | 3.2 | 49 | 0.15 | 6.6 | 0.43 | 227 | 3.83 | 0.009 | 31.8 | 0.098 | 14.39 | 0.25 | 0.53 | 2.7 | 1.7 | 36.9 | 0.05 | 5.1 | 10 | 0.12 | 1.1 | 40 | 0.05 | 129.6 | 5.8 | 1
106L:2001:1175:00:------:-- | 21:1130:001251 | 21:1130 | 21:0251 | 21:0251:001037 | 21:0251:001037:0001:0001:00 |  | 66.4406 | -134.1953 | NGR bulk stream sediment | <177 micron (NGR) | 65 | 0111:s__11 | 1251 | 128 | 0.74 | 11.7 | 0.3 | 10 | 487.7 | 0.21 | 0.25 | 0.33 | 11.7 | 21.5 | 30 | 2.34 | 3 | 28 | 0.13 | 6.5 | 0.31 | 187 | 3.01 | 0.01 | 31 | 0.097 | 12.84 | 0.18 | 0.51 | 2 | 1.3 | 37.2 | 0.06 | 4.3 | 10 | 0.11 | 1 | 41 | 0.05 | 120.5 | 6.4 | 1
106L:2001:1176:00:------:-- | 21:1130:001252 | 21:1130 | 21:0251 | 21:0251:001038 | 21:0251:001038:0001:0001:00 |  | 66.4406 | -134.1978 | NGR bulk stream sediment | <177 micron (NGR) | 65 | 0112:s__12 | 1252 | 148 | 0.7 | 12.8 | 0.2 | 9 | 450.2 | 0.2 | 0.23 | 0.39 | 10.6 | 21.1 | 29.57 | 2.29 | 2.7 | 35 | 0.12 | 5.9 | 0.29 | 176 | 3.9 | 0.011 | 30.2 | 0.093 | 13.24 | 0.16 | 0.6 | 2.4 | 1.3 | 37 | 0.06 | 4.1 | 10 | 0.17 | 0.9 | 38 | 0.05 | 118.3 | 6.8 | 1
106L:2001:1177:00:------:-- | 21:1130:001253 | 21:1130 | 21:0251 | 21:0251:001039 | 21:0251:001039:0001:0001:00 |  | 66.4666 | -134.1689 | NGR bulk stream sediment | <177 micron (NGR) | 65 | 0113:s__13 | 1253 | 128 | 0.77 | 15 | 0.3 | 6 | 442.7 | 0.22 | 0.26 | 0.27 | 11.9 | 21.3 | 29.1 | 2.62 | 3.1 | 32 | 0.14 | 7.8 | 0.34 | 234 | 2.96 | 0.014 | 31.3 | 0.101 | 13.51 | 0.16 | 0.65 | 2.6 | 1.8 | 37 | 0.08 | 4.7 | 10 | 0.09 | 1 | 43 | 0.05 | 121.5 | 6.4 | 1
106L:2001:1178:00:------:-- | 21:1130:001254 | 21:1130 | 21:0251 | 21:0251:001040 | 21:0251:001040:0001:0001:00 |  | 66.45 | -134.0967 | NGR bulk stream sediment | <177 micron (NGR) | 65 | 0114:s__14 | 1254 | 136 | 0.82 | 13.1 | 0.2 | 9 | 452.6 | 0.25 | 0.29 | 0.23 | 13.8 | 24.9 | 30.87 | 2.52 | 3.3 | 44 | 0.15 | 7.7 | 0.37 | 257 | 2.72 | 0.011 | 35 | 0.13 | 16.16 | 0.21 | 0.69 | 2.5 | 1.3 | 41 | 0.1 | 5 | 10 | 0.09 | 1 | 43 | 0.05 | 127.8 | 6.3 | 1
106L:2001:1179:00:------:-- | 21:1130:001255 | 21:1130 | 21:0251 | 21:0251:001041 | 21:0251:001041:0001:0001:00 |  | 66.4293 | -134.1018 | NGR bulk stream sediment | <177 micron (NGR) | 65 | 0115:s__15 | 1255 | 138 | 0.76 | 14.5 | 0.2 | 6 | 431.3 | 0.22 | 0.34 | 0.29 | 14.3 | 21.3 | 30.48 | 2.47 | 2.7 | 26 | 0.13 | 7.9 | 0.38 | 311 | 2.23 | 0.013 | 34.1 | 0.112 | 14.72 | 0.18 | 0.73 | 2.5 | 1.3 | 39 | 0.1 | 4.8 | 10 | 0.08 | 1 | 41 | 0.05 | 134.8 | 5.8 | 1
106L:2001:1180:00:------:-- | 21:1130:001256 | 21:1130 | 21:0251 | 21:0251:001042 | 21:0251:001042:0001:0001:00 |  | 66.3849 | -134.0312 | NGR bulk stream sediment | <177 micron (NGR) | 65 | 0116:s__16 | 1256 | 73 | 0.52 | 9.9 | 0.6 | 0.5 | 201.3 | 0.1 | 0.22 | 0.14 | 5.1 | 11.7 | 7.9 | 1.82 | 2.4 | 34 | 0.06 | 5.3 | 0.17 | 114 | 1.28 | 0.003 | 13.1 | 0.058 | 8.86 | 0.07 | 0.26 | 1.2 | 0.9 | 15.4 | 0.03 | 2.2 | 10 | 0.12 | 0.6 | 28 | 0.05 | 63.5 | 10.2 | 1
106L:2001:1181:80:1182:10 | 21:1130:001257 | 21:1130 | 21:0251 | 21:0251:001043 | 21:0251:001043:0001:0001:02 |  | 66.4863 | -134.0363 | NGR bulk stream sediment | <177 micron (NGR) | 66 | 0011:bff_1 | 1257 | 143 | 0.7 | 16.4 | 0.4 | 6 | 466.2 | 0.22 | 0.17 | 0.25 | 10.6 | 23.1 | 30.57 | 2.4 | 2.7 | 43 | 0.14 | 7.1 | 0.28 | 155 | 3.25 | 0.016 | 27.3 | 0.088 | 13.08 | 0.11 | 0.83 | 2.6 | 1.5 | 37.5 | 0.09 | 4.4 | 10 | 0.16 | 1.1 | 42 | 0.05 | 103.7 | 6.7 | 2
106L:2001:1182:10:------:-- | 21:1130:001258 | 21:1130 | 21:0251 | 21:0251:001043 | 21:0251:001043:0001:0001:01 |  | 66.4863 | -134.0363 | NGR bulk stream sediment | <177 micron (NGR) | 66 | 0012:bff_1 | 1258 | 143 | 0.71 | 15.3 | 0.8 | 10 | 455.8 | 0.22 | 0.17 | 0.24 | 10.4 | 20.6 | 29.6 | 2.4 | 2.9 | 53 | 0.13 | 6.8 | 0.28 | 155 | 3.35 | 0.016 | 26.9 | 0.095 | 13.47 | 0.2 | 0.58 | 2.6 | 1.5 | 36 | 0.1 | 4.3 | 10 | 0.13 | 1.1 | 41 | 0.05 | 103.8 | 6.3 | 2
106L:2001:1183:20:1182:10 | 21:1130:001259 | 21:1130 | 21:0251 | 21:0251:001043 | 21:0251:001043:0002:0001:00 |  | 66.4863 | -134.0363 | NGR bulk stream sediment | <177 micron (NGR) | 66 | 0013:bff_1 | 1259 | 140 | 0.72 | 15.1 | 0.4 | 8 | 469.7 | 0.21 | 0.17 | 0.24 | 11.1 | 22.4 | 30.99 | 2.4 | 2.7 | 34 | 0.13 | 6.8 | 0.28 | 157 | 2.93 | 0.014 | 29.4 | 0.094 | 12.94 | 0.14 | 0.72 | 2.3 | 1.4 | 36.1 | 0.13 | 4 | 10 | 0.14 | 1 | 42 | 0.05 | 102.9 | 6.4 | 0.5
106L:2001:1184:00:------:-- | 21:1130:001260 | 21:1130 | 21:0251 | 21:0251:001044 | 21:0251:001044:0001:0001:00 |  | 66.4797 | -134.1742 | NGR bulk stream sediment | <177 micron (NGR) | 66 | 0101:s__01 | 1260 | 136 | 0.65 | 12.7 | 0.2 | 3 | 479.4 | 0.18 | 0.16 | 0.28 | 8.2 | 20.4 | 24.29 | 2.06 | 2.8 | 24 | 0.14 | 6.8 | 0.25 | 116 | 3.36 | 0.009 | 24.6 | 0.082 | 12.1 | 0.11 | 0.63 | 2.3 | 1.3 | 33.1 | 0.06 | 3.9 | 10 | 0.17 | 0.9 | 37 | 0.05 | 86.1 | 6 | 0.5
106L:2001:1185:00:------:-- | 21:1130:001261 | 21:1130 | 21:0251 | 21:0251:001045 | 21:0251:001045:0001:0001:00 |  | 66.4771 | -134.1935 | NGR bulk stream sediment | <177 micron (NGR) | 66 | 0102:s__02 | 1261 | 159 | 0.64 | 13.9 | 0.2 | 2 | 373.5 | 0.17 | 0.53 | 0.38 | 10.6 | 18.4 | 25.65 | 2.26 | 2.5 | 39 | 0.12 | 7.2 | 0.38 | 227 | 3.12 | 0.009 | 28.3 | 0.114 | 13 | 0.31 | 0.77 | 1.9 | 1.7 | 39.7 | 0.06 | 4.2 | 10 | 0.15 | 1.1 | 39 | 0.05 | 115.1 | 4.7 | 0.5
106L:2001:1186:00:------:-- | 21:1130:001262 | 21:1130 | 21:0251 | 21:0251:001046 | 21:0251:001046:0001:0001:00 |  | 66.6055 | -135.4991 | NGR bulk stream sediment | <177 micron (NGR) | 66 | 0103:s__03 | 1262 | 204 | 0.51 | 16.6 | 0.2 | 1 | 609.8 | 0.12 | 0.71 | 2.48 | 11.2 | 14.6 | 29.31 | 2.13 | 1.8 | 42 | 0.08 | 6.8 | 0.36 | 277 | 9.07 | 0.007 | 38.8 | 0.064 | 10.1 | 0.21 | 1.44 | 1.9 | 3.6 | 66.5 | 0.07 | 2.8 | 20 | 0.5 | 1.8 | 58 | 0.05 | 149.6 | 4.8 | 0.5
106L:2001:1187:00:------:-- | 21:1130:001263 | 21:1130 | 21:0251 | 21:0251:001047 | 21:0251:001047:0001:0001:00 |  | 66.627 | -135.4384 | NGR bulk stream sediment | <177 micron (NGR) | 66 | 0104:s__04 | 1263 | 169 | 1.01 | 18.2 | 0.2 | 0.5 | 607 | 0.2 | 0.77 | 0.95 | 16 | 23.1 | 39.96 | 2.77 | 3.9 | 56 | 0.1 | 5 | 0.66 | 387 | 7.05 | 0.009 | 51.7 | 0.061 | 15.18 | 0.19 | 1.03 | 3.2 | 2.5 | 58.8 | 0.07 | 3.2 | 10 | 0.31 | 1.3 | 54 | 0.05 | 147.9 | 5.8 | 2
106L:2001:1188:00:------:-- | 21:1130:001264 | 21:1130 | 21:0251 | 21:0251:001048 | 21:0251:001048:0001:0001:00 |  | 66.6164 | -135.4248 | NGR bulk stream sediment | <177 micron (NGR) | 66 | 0105:s__05 | 1264 | 160 | 0.93 | 11.9 | 0.3 | 0.5 | 415.4 | 0.21 | 1.87 | 0.84 | 14.5 | 17.9 | 35.16 | 2.57 | 2.9 | 36 | 0.09 | 8.4 | 0.83 | 453 | 4.49 | 0.006 | 44.9 | 0.053 | 16.5 | 0.27 | 0.99 | 2.2 | 1.5 | 74.7 | 0.05 | 4.1 | 10 | 0.21 | 1.1 | 39 | 0.05 | 170.9 | 4.7 | 2
106L:2001:1189:00:------:-- | 21:1130:001265 | 21:1130 | 21:0251 | 21:0251:001049 | 21:0251:001049:0001:0001:00 |  | 66.6388 | -135.3865 | NGR bulk stream sediment | <177 micron (NGR) | 66 | 0106:s__06 | 1265 | 168 | 0.67 | 18 | 2.1 | 5 | 264.7 | 0.23 | 0.09 | 0.3 | 8.6 | 18.3 | 34.55 | 2.52 | 2.8 | 83 | 0.13 | 4.1 | 0.2 | 82 | 2.89 | 0.019 | 34.9 | 0.04 | 16.92 | 0.51 | 1.01 | 2.3 | 2.2 | 37.1 | 0.07 | 3.6 | 10 | 0.31 | 0.9 | 35 | 0.05 | 164.5 | 5.9 | 1
106L:2001:1190:00:------:-- | 21:1130:001266 | 21:1130 | 21:0251 | 21:0251:001050 | 21:0251:001050:0001:0001:00 |  | 66.6342 | -135.3157 | NGR bulk stream sediment | <177 micron (NGR) | 66 | 0107:s__07 | 1266 | 128 | 0.85 | 15.9 | 0.7 | 0.5 | 509.3 | 0.23 | 0.26 | 0.43 | 11.2 | 20.5 | 26.42 | 2.77 | 3.5 | 52 | 0.12 | 10.5 | 0.31 | 199 | 3.44 | 0.005 | 33.7 | 0.066 | 15.83 | 0.09 | 0.62 | 2.6 | 1.3 | 36.7 | 0.05 | 4.7 | 10 | 0.19 | 1.1 | 42 | 0.05 | 126.2 | 9 | 2
106L:2001:1191:00:------:-- | 21:1130:001267 | 21:1130 | 21:0251 | 21:0251:001051 | 21:0251:001051:0001:0001:00 |  | 66.6478 | -135.285 | NGR bulk stream sediment | <177 micron (NGR) | 66 | 0108:s__08 | 1267 | 62 | 1.37 | 11 | 0.3 | 9 | 449.2 | 0.23 | 0.42 | 0.13 | 13.5 | 32.7 | 23 | 3.05 | 5.5 | 31 | 0.18 | 14.9 | 0.49 | 203 | 0.89 | 0.01 | 27.5 | 0.049 | 15.74 | 0.1 | 0.18 | 3.7 | 0.8 | 38.3 | 0.08 | 6.5 | 20 | 0.08 | 0.7 | 38 | 0.05 | 81.2 | 9.5 | 2
106L:2001:1192:00:------:-- | 21:1130:001268 | 21:1130 | 21:0251 | 21:0251:001052 | 21:0251:001052:0001:0001:00 |  | 66.6701 | -135.2501 | NGR bulk stream sediment | <177 micron (NGR) | 66 | 0109:s__09 | 1268 | 126 | 1.13 | 12.7 | 0.9 | 1 | 390.5 | 0.21 | 0.89 | 0.47 | 15.4 | 26 | 32.04 | 2.8 | 4.2 | 44 | 0.12 | 7.7 | 0.73 | 355 | 2.58 | 0.011 | 42.4 | 0.074 | 13.78 | 0.26 | 0.56 | 2.9 | 1.5 | 49.9 | 0.06 | 4.2 | 10 | 0.13 | 0.8 | 44 | 0.05 | 133.7 | 5 | 2
106L:2001:1193:00:------:-- | 21:1130:001269 | 21:1130 | 21:0251 | 21:0251:001053 | 21:0251:001053:0001:0001:00 |  | 66.6911 | -135.2264 | NGR bulk stream sediment | <177 micron (NGR) | 66 | 0110:s__10 | 1269 | 242 | 0.69 | 15.3 | 0.7 | 10 | 262.6 | 0.18 | 0.31 | 0.53 | 8 | 22.2 | 31.44 | 2.13 | 2.9 | 58 | 0.13 | 8.6 | 0.28 | 116 | 4.84 | 0.034 | 26.8 | 0.086 | 11.62 | 0.52 | 0.5 | 2.1 | 1.3 | 45.6 | 0.04 | 3.5 | 10 | 0.21 | 1.1 | 38 | 0.05 | 110.6 | 6 | 1
106L:2001:1194:90 | 21:1130:001270 | 21:1130 |  |  |  | 92 |  |  | Control Reference | Unspecified | 66 | 0901:R__01 | 1270 | 511 | 3 | 39.2 | 1.3 | 0.5 | 108.8 | 3.97 | 1.13 | 0.87 | 19.4 | 56.2 | 44.18 | 3.82 | 11 | 54 | 0.19 | 33.9 | 1.33 | 815 | 12.7 | 0.05 | 52.8 | 0.127 | 71.18 | 0.04 | 2.33 | 4.6 | 0.7 | 125.2 | 0.05 | 10.1 | 1010 | 0.21 | 15.1 | 54 | 2 | 199.9 | 8.9 | 3
106L:2001:1195:00:------:-- | 21:1130:001271 | 21:1130 | 21:0251 | 21:0251:001054 | 21:0251:001054:0001:0001:00 |  | 66.707 | -135.2911 | NGR bulk stream sediment | <177 micron (NGR) | 66 | 0111:s__11 | 1271 | 243 | 1.06 | 29.5 | 0.1 | 7 | 179.4 | 0.25 | 0.4 | 0.94 | 16.1 | 28.2 | 37.97 | 3.52 | 4.5 | 87 | 0.16 | 9 | 0.46 | 323 | 6.32 | 0.02 | 39.2 | 0.123 | 15.03 | 0.79 | 0.55 | 3.1 | 2 | 46.4 | 0.1 | 4.6 | 10 | 0.17 | 1.2 | 52 | 0.05 | 165.1 | 6.4 | 1
106L:2001:1196:00:------:-- | 21:1130:001272 | 21:1130 | 21:0251 | 21:0251:001055 | 21:0251:001055:0001:0001:00 |  | 66.7036 | -135.2954 | NGR bulk stream sediment | <177 micron (NGR) | 66 | 0112:s__12 | 1272 | 164 | 1.19 | 26.4 | 1.2 | 8 | 371.9 | 0.24 | 0.48 | 0.51 | 19.3 | 32.1 | 34.59 | 3.25 | 4 | 49 | 0.15 | 11.6 | 0.52 | 552 | 3.28 | 0.027 | 41.1 | 0.143 | 14.56 | 0.32 | 0.54 | 3.4 | 1.7 | 55.7 | 0.14 | 4.6 | 10 | 0.15 | 1.1 | 58 | 0.05 | 133.3 | 8.2 | 2
106L:2001:1197:00:------:-- | 21:1130:001273 | 21:1130 | 21:0251 | 21:0251:001056 | 21:0251:001056:0001:0001:00 |  | 66.7057 | -135.3164 | NGR bulk stream sediment | <177 micron (NGR) | 66 | 0113:s__13 | 1273 | 135 | 0.96 | 18.9 | 0.8 | 5 | 297.4 | 0.24 | 0.15 | 0.24 | 11.8 | 22.4 | 31.86 | 2.73 | 4.2 | 78 | 0.15 | 7.4 | 0.39 | 238 | 2.58 | 0.013 | 36.1 | 0.063 | 14 | 0.34 | 0.8 | 3.1 | 2 | 30.3 | 0.08 | 4.2 | 10 | 0.18 | 0.9 | 44 | 0.05 | 114.6 | 6.5 | 2
106L:2001:1198:00:------:-- | 21:1130:001274 | 21:1130 | 21:0251 | 21:0251:001057 | 21:0251:001057:0001:0001:00 |  | 66.6819 | -135.381 | NGR bulk stream sediment | <177 micron (NGR) | 66 | 0114:s__14 | 1274 | 201 | 0.35 | 22.8 | 0.8 | 4 | 186.8 | 0.21 | 0.03 | 0.16 | 1.9 | 8.4 | 19.87 | 2.31 | 2 | 87 | 0.18 | 4 | 0.08 | 27 | 7.23 | 0.019 | 14 | 0.042 | 14.66 | 0.64 | 1.3 | 1.2 | 3.9 | 40.4 | 0.07 | 2.9 | 5 | 0.5 | 0.7 | 37 | 0.05 | 51.9 | 7.4 | 2
106L:2001:1199:00:------:-- | 21:1130:001275 | 21:1130 | 21:0251 | 21:0251:001058 | 21:0251:001058:0001:0001:00 |  | 66.6816 | -135.3812 | NGR bulk stream sediment | <177 micron (NGR) | 66 | 0115:s__15 | 1275 | 160 | 0.53 | 18 | 0.9 | 4 | 257.4 | 0.18 | 0.04 | 0.19 | 4.5 | 12.7 | 22.72 | 2 | 2.2 | 69 | 0.12 | 3.8 | 0.14 | 44 | 3.09 | 0.01 | 23.7 | 0.04 | 12.86 | 0.46 | 0.91 | 1.6 | 2.2 | 25 | 0.06 | 2.5 | 10 | 0.23 | 0.7 | 42 | 0.05 | 103 | 7 | 1
106L:2001:1200:00:------:-- | 21:1130:001276 | 21:1130 | 21:0251 | 21:0251:001059 | 21:0251:001059:0001:0001:00 |  | 66.698 | -135.4096 | NGR bulk stream sediment | <177 micron (NGR) | 66 | 0116:s__16 | 1276 | 122 | 0.63 | 15.7 | 1.3 | 3 | 257.5 | 0.2 | 0.04 | 0.1 | 4.6 | 13.9 | 28.15 | 2.04 | 2.7 | 74 | 0.19 | 3.3 | 0.19 | 52 | 3.12 | 0.014 | 23.9 | 0.022 | 14.38 | 0.51 | 0.6 | 2 | 1.2 | 29.4 | 0.07 | 2.7 | 10 | 0.28 | 0.5 | 29 | 0.05 | 88.1 | 6.2 | 2
106L:2001:1201:80:1203:10 | 21:1130:001277 | 21:1130 | 21:0251 | 21:0251:001061 | 21:0251:001061:0001:0001:02 |  | 66.7088 | -135.452 | NGR bulk stream sediment | <177 micron (NGR) | 67 | 0011:bff_1 | 1277 | 102 | 1.32 | 17.6 | 0.7 | 1 | 417.9 | 0.26 | 0.13 | 0.28 | 22.7 | 27.6 | 44.89 | 3.45 | 4.5 | 66 | 0.11 | 3.2 | 0.53 | 499 | 2.44 | 0.008 | 54.2 | 0.045 | 20.06 | 0.1 | 0.8 | 4 | 1.5 | 31.3 | 0.06 | 3.1 | 10 | 0.18 | 0.5 | 37 | 0.05 | 136 | 6.4 | 3
106L:2001:1202:00:------:-- | 21:1130:001278 | 21:1130 | 21:0251 | 21:0251:001060 | 21:0251:001060:0001:0001:00 |  | 66.6984 | -135.4711 | NGR bulk stream sediment | <177 micron (NGR) | 67 | 0101:s__01 | 1278 | 111 | 1.4 | 20.5 | 1.2 | 0.5 | 401.9 | 0.26 | 0.15 | 0.23 | 25.9 | 32.5 | 49.51 | 3.72 | 4.8 | 64 | 0.13 | 3.3 | 0.55 | 543 | 2.6 | 0.01 | 56.9 | 0.05 | 23.65 | 0.16 | 0.76 | 4.2 | 1.5 | 34.7 | 0.04 | 3.1 | 10 | 0.2 | 0.5 | 40 | 0.05 | 127 | 6.1 | 3
106L:2001:1203:10:------:-- | 21:1130:001279 | 21:1130 | 21:0251 | 21:0251:001061 | 21:0251:001061:0001:0001:01 |  | 66.7088 | -135.452 | NGR bulk stream sediment | <177 micron (NGR) | 67 | 0012:bff_1 | 1279 | 100 | 1.36 | 17.4 | 0.4 | 2 | 406.1 | 0.24 | 0.13 | 0.23 | 26.2 | 30.6 | 46.41 | 3.56 | 4.6 | 60 | 0.1 | 2.6 | 0.55 | 516 | 2.59 | 0.009 | 62.7 | 0.049 | 20.44 | 0.1 | 0.87 | 3.8 | 1.3 | 35.2 | 0.08 | 2.7 | 10 | 0.21 | 0.4 | 38 | 0.05 | 137.2 | 6.1 | 2
106L:2001:1204:20:1203:10 | 21:1130:001280 | 21:1130 | 21:0251 | 21:0251:001061 | 21:0251:001061:0002:0001:00 |  | 66.7088 | -135.452 | NGR bulk stream sediment | <177 micron (NGR) | 67 | 0013:bff_1 | 1280 | 104 | 1.35 | 18.4 | 0.7 | 0.5 | 427.7 | 0.26 | 0.14 | 0.25 | 22.7 | 31.1 | 45.52 | 3.54 | 4.6 | 71 | 0.12 | 3.1 | 0.55 | 477 | 2.47 | 0.009 | 55.1 | 0.049 | 20.64 | 0.16 | 0.9 | 4 | 1.4 | 31.6 | 0.06 | 3 | 10 | 0.19 | 0.5 | 38 | 0.05 | 133.7 | 6.5 | 2
106L:2001:1205:90 | 21:1130:001281 | 21:1130 |  |  |  | 79 |  |  | Control Reference | Unspecified | 67 | 0901:R__01 | 1281 | 154 | 1.87 | 11.1 | 8.1 | 1 | 291.1 | 0.62 | 0.48 | 1.01 | 27.5 | 104 | 82 | 3.09 | 7.1 | 32 | 0.44 | 14.6 | 1.84 | 1195 | 0.96 | 0.017 | 221.5 | 0.06 | 16.48 | 0.06 | 0.37 | 4.5 | 0.3 | 24.8 | 0.06 | 6 | 1370 | 0.45 | 1.4 | 72 | 1.4 | 104.9 | 3.2 | 5
106L:2001:1206:00:------:-- | 21:1130:001282 | 21:1130 | 21:0251 | 21:0251:001062 | 21:0251:001062:0001:0001:00 |  | 66.7173 | -135.431 | NGR bulk stream sediment | <177 micron (NGR) | 67 | 0102:s__02 | 1282 | 121 | 0.66 | 17 | 1.6 | 4 | 381.3 | 0.26 | 0.03 | 0.09 | 5.3 | 18 | 33.28 | 2.68 | 2.6 | 66 | 0.14 | 1.8 | 0.18 | 48 | 3.37 | 0.011 | 25.9 | 0.029 | 13.28 | 0.23 | 1.05 | 2 | 1.4 | 19.7 | 0.07 | 2.1 | 10 | 0.25 | 0.5 | 34 | 0.05 | 84.3 | 6.4 | 2
106L:2001:1207:00:------:-- | 21:1130:001283 | 21:1130 | 21:0251 | 21:0251:001063 | 21:0251:001063:0001:0001:00 |  | 66.7396 | -135.3269 | NGR bulk stream sediment | <177 micron (NGR) | 67 | 0103:s__03 | 1283 | 155 | 0.72 | 14.8 | 1.8 | 2 | 275.1 | 0.18 | 0.2 | 0.26 | 7.2 | 17.5 | 20.42 | 2.24 | 3.1 | 81 | 0.12 | 7.9 | 0.24 | 118 | 3.47 | 0.004 | 23.8 | 0.081 | 14.22 | 0.15 | 0.42 | 2.3 | 1.2 | 20.7 | 0.08 | 3.4 | 10 | 0.17 | 1 | 42 | 0.05 | 76.6 | 10.4 | 1
106L:2001:1208:00:------:-- | 21:1130:001284 | 21:1130 | 21:0251 | 21:0251:001064 | 21:0251:001064:0001:0001:00 |  | 66.7613 | -135.3089 | NGR bulk stream sediment | <177 micron (NGR) | 67 | 0104:s__04 | 1284 | 85 | 0.54 | 11.9 | 1.3 | 1 | 284.1 | 0.1 | 0.87 | 0.18 | 6.9 | 13.9 | 19.81 | 2.55 | 1.9 | 113 | 0.07 | 5.5 | 0.19 | 501 | 1.37 | 0.006 | 24.1 | 0.157 | 9.81 | 0.59 | 0.31 | 1.2 | 1.1 | 33.3 | 0.02 | 1.2 | 10 | 0.09 | 0.8 | 29 | 0.05 | 47.1 | 47.8 | 0.5
106L:2001:1209:00:------:-- | 21:1130:001285 | 21:1130 | 21:0251 | 21:0251:001065 | 21:0251:001065:0001:0001:00 |  | 66.7767 | -135.2972 | NGR bulk stream sediment | <177 micron (NGR) | 67 | 0105:s__05 | 1285 | 96 | 0.8 | 17.9 | 2.7 | 0.5 | 261.6 | 0.14 | 0.74 | 0.3 | 17.6 | 16.7 | 15.18 | 4.24 | 2.5 | 77 | 0.07 | 7 | 0.23 | 502 | 2.52 | 0.003 | 23.3 | 0.068 | 12.22 | 0.05 | 0.37 | 1.8 | 0.8 | 24.5 | 0.05 | 2.8 | 10 | 0.12 | 0.9 | 42 | 0.05 | 126.3 | 18.4 | 0.5
106L:2001:1210:00:------:-- | 21:1130:001286 | 21:1130 | 21:0251 | 21:0251:001066 | 21:0251:001066:0001:0001:00 |  | 66.7458 | -135.2293 | NGR bulk stream sediment | <177 micron (NGR) | 67 | 0106:s__06 | 1286 | 138 | 0.42 | 6.5 | 0.8 | 3 | 247 | 0.12 | 0.44 | 0.45 | 5.4 | 11.2 | 24.95 | 1.34 | 1.3 | 197 | 0.05 | 3.6 | 0.11 | 79 | 2.93 | 0.006 | 19.9 | 0.151 | 6.31 | 0.72 | 0.46 | 0.8 | 1.4 | 21.5 | 0.03 | 0.7 | 10 | 0.13 | 1 | 29 | 0.3 | 55 | 74.5 | 0.5
106L:2001:1211:00:------:-- | 21:1130:001287 | 21:1130 | 21:0251 | 21:0251:001067 | 21:0251:001067:0001:0001:00 |  | 66.7495 | -135.0554 | NGR bulk stream sediment | <177 micron (NGR) | 67 | 0107:s__07 | 1287 | 269 | 0.84 | 22.2 | 0.7 | 5 | 322.4 | 0.25 | 0.16 | 0.49 | 7.8 | 23.8 | 33.19 | 2.59 | 3.9 | 73 | 0.19 | 9.9 | 0.33 | 99 | 9.52 | 0.02 | 28.8 | 0.074 | 16.98 | 0.57 | 0.48 | 2.8 | 1.8 | 38.8 | 0.06 | 4.8 | 10 | 0.21 | 1.4 | 47 | 0.05 | 97.4 | 8.4 | 2
106L:2001:1212:00:------:-- | 21:1130:001288 | 21:1130 | 21:0251 | 21:0251:001068 | 21:0251:001068:0001:0001:00 |  | 66.7496 | -135.0547 | NGR bulk stream sediment | <177 micron (NGR) | 67 | 0108:s__08 | 1288 | 268 | 0.82 | 23.9 | 1.1 | 9 | 191 | 0.24 | 0.18 | 0.62 | 8.4 | 24 | 34.92 | 2.73 | 3.3 | 74 | 0.17 | 9.6 | 0.34 | 109 | 9.38 | 0.02 | 31.4 | 0.079 | 15.18 | 0.63 | 0.62 | 2.8 | 2 | 39.9 | 0.06 | 4.3 | 10 | 0.25 | 1.4 | 46 | 0.05 | 117.4 | 7.7 | 2
106L:2001:1213:00:------:-- | 21:1130:001289 | 21:1130 | 21:0251 | 21:0251:001069 | 21:0251:001069:0001:0001:00 |  | 66.7629 | -135.0334 | NGR bulk stream sediment | <177 micron (NGR) | 67 | 0109:s__09 | 1289 | 259 | 0.93 | 25.1 | 0.9 | 4 | 366.5 | 0.29 | 0.22 | 0.41 | 10.2 | 24.7 | 39.1 | 2.97 | 4.1 | 86 | 0.19 | 9.9 | 0.37 | 132 | 8.54 | 0.017 | 34.6 | 0.093 | 18.25 | 0.5 | 0.68 | 3.2 | 2.3 | 44.5 | 0.11 | 5.2 | 10 | 0.2 | 1.7 | 56 | 0.05 | 105.8 | 10 | 2
106L:2001:1214:00:------:-- | 21:1130:001290 | 21:1130 | 21:0251 | 21:0251:001070 | 21:0251:001070:0001:0001:00 |  | 66.7581 | -135.0242 | NGR bulk stream sediment | <177 micron (NGR) | 67 | 0110:s__10 | 1290 | 216 | 0.83 | 23.7 | 1 | 8 | 214.2 | 0.22 | 0.38 | 0.5 | 9.5 | 23 | 34.9 | 2.95 | 3.1 | 84 | 0.15 | 8.2 | 0.36 | 149 | 6.69 | 0.015 | 31.1 | 0.088 | 14.54 | 0.59 | 0.58 | 2.9 | 1.8 | 39 | 0.07 | 4.5 | 10 | 0.15 | 1.3 | 49 | 0.05 | 131 | 7.5 | 2
106L:2001:1215:00:------:-- | 21:1130:001291 | 21:1130 | 21:0251 | 21:0251:001071 | 21:0251:001071:0001:0001:00 |  | 66.7306 | -135.0215 | NGR bulk stream sediment | <177 micron (NGR) | 67 | 0111:s__11 | 1291 | 291 | 0.86 | 25.9 | 1.2 | 6 | 142.6 | 0.27 | 0.4 | 1.13 | 11.1 | 22.9 | 36.56 | 2.97 | 3.9 | 83 | 0.17 | 9.5 | 0.41 | 157 | 10.35 | 0.012 | 37.5 | 0.091 | 17.65 | 1.22 | 0.68 | 2.9 | 2.3 | 38.6 | 0.1 | 5 | 10 | 0.29 | 1.5 | 46 | 0.05 | 161 | 7.5 | 2
106L:2001:1216:00:------:-- | 21:1130:001292 | 21:1130 | 21:0251 | 21:0251:001072 | 21:0251:001072:0001:0001:00 |  | 66.7186 | -135.0454 | NGR bulk stream sediment | <177 micron (NGR) | 67 | 0112:s__12 | 1292 | 246 | 0.75 | 19.8 | 1 | 4 | 224.3 | 0.2 | 0.36 | 0.99 | 10.2 | 21.2 | 31.03 | 2.71 | 2.8 | 71 | 0.14 | 8.2 | 0.34 | 151 | 7.13 | 0.014 | 31.7 | 0.076 | 14.37 | 0.58 | 0.55 | 2.3 | 1.7 | 37.1 | 0.06 | 4 | 10 | 0.25 | 1.2 | 40 | 0.05 | 161.3 | 6.9 | 1
106L:2001:1217:00:------:-- | 21:1130:001293 | 21:1130 | 21:0251 | 21:0251:001073 | 21:0251:001073:0001:0001:00 |  | 66.719 | -135.0449 | NGR bulk stream sediment | <177 micron (NGR) | 67 | 0113:s__13 | 1293 | 274 | 0.76 | 21.8 | 0.4 | 6 | 196.3 | 0.24 | 0.34 | 1.12 | 9.3 | 20.5 | 32.22 | 2.73 | 3.4 | 88 | 0.17 | 9 | 0.35 | 145 | 9.01 | 0.013 | 33.3 | 0.082 | 15.8 | 0.79 | 0.68 | 2.8 | 1.9 | 37.9 | 0.08 | 4.5 | 10 | 0.27 | 1.4 | 42 | 0.05 | 158.4 | 6.6 | 2
106L:2001:1218:00:------:-- | 21:1130:001294 | 21:1130 | 21:0251 | 21:0251:001074 | 21:0251:001074:0001:0001:00 |  | 66.7162 | -134.9355 | NGR bulk stream sediment | <177 micron (NGR) | 67 | 0114:s__14 | 1294 | 165 | 0.99 | 14.1 | 1.5 | 1 | 345.5 | 0.21 | 0.23 | 0.2 | 9.9 | 20.5 | 22.99 | 4.65 | 3.3 | 91 | 0.09 | 8.8 | 0.23 | 115 | 3.05 | 0.004 | 28.6 | 0.085 | 15.41 | 0.06 | 0.38 | 2.2 | 1.3 | 20.5 | 0.06 | 3.8 | 10 | 0.17 | 1 | 48 | 0.05 | 93 | 20.8 | 2
106L:2001:1219:00:------:-- | 21:1130:001295 | 21:1130 | 21:0251 | 21:0251:001075 | 21:0251:001075:0001:0001:00 |  | 66.6401 | -135.1182 | NGR bulk stream sediment | <177 micron (NGR) | 67 | 0115:s__15 | 1295 | 183 | 0.61 | 18.7 | 0.5 | 6 | 194.6 | 0.16 | 0.81 | 0.74 | 12.8 | 15.7 | 24.64 | 2.68 | 2.3 | 66 | 0.11 | 9.7 | 0.43 | 380 | 3.46 | 0.01 | 33.3 | 0.086 | 13.21 | 0.54 | 0.62 | 2.2 | 1.2 | 37.5 | 0.06 | 4.4 | 10 | 0.15 | 1.2 | 34 | 0.05 | 130.4 | 4.7 | 1
106L:2001:1220:00:------:-- | 21:1130:001296 | 21:1130 | 21:0251 | 21:0251:001076 | 21:0251:001076:0001:0001:00 |  | 66.6482 | -135.1025 | NGR bulk stream sediment | <177 micron (NGR) | 67 | 0116:s__16 | 1296 | 207 | 0.66 | 18.3 | 1 | 2 | 179.7 | 0.18 | 0.71 | 1.14 | 13.4 | 15.8 | 27.63 | 2.86 | 2.6 | 74 | 0.11 | 7.9 | 0.46 | 352 | 4.56 | 0.008 | 36.5 | 0.076 | 15.07 | 0.83 | 0.59 | 2.1 | 1.4 | 31.8 | 0.08 | 4.4 | 10 | 0.16 | 1 | 35 | 0.05 | 147.4 | 5.3 | 1
106L:2001:1221:80:1225:00 | 21:1130:001297 | 21:1130 | 21:0251 | 21:0251:001079 | 21:0251:001079:0001:0001:02 |  | 66.6173 | -135.234 | NGR bulk stream sediment | <177 micron (NGR) | 68 | 0041:bs__1 | 1297 | 144 | 1.22 | 14.4 | 1.1 | 3 | 441.7 | 0.26 | 0.24 | 0.39 | 12.2 | 27 | 21.59 | 3.33 | 4.8 | 63 | 0.15 | 13.4 | 0.32 | 208 | 3.63 | 0.005 | 29.8 | 0.085 | 18.14 | 0.005 | 0.35 | 3.1 | 1.1 | 29.8 | 0.07 | 4.7 | 10 | 0.18 | 1.3 | 61 | 0.05 | 102 | 14.3 | 2
106L:2001:1222:10:------:-- | 21:1130:001298 | 21:1130 | 21:0251 | 21:0251:001077 | 21:0251:001077:0001:0001:00 |  | 66.6178 | -135.1561 | NGR bulk stream sediment | <177 micron (NGR) | 68 | 0071:ff__1 | 1298 | 176 | 0.73 | 20.6 | 0.5 | 6 | 255.2 | 0.17 | 0.93 | 0.78 | 15.6 | 16.9 | 25.13 | 2.8 | 2.7 | 64 | 0.12 | 10.8 | 0.54 | 405 | 3.67 | 0.008 | 35.8 | 0.097 | 15.36 | 0.57 | 0.59 | 2.7 | 1.5 | 39.6 | 0.06 | 4.7 | 20 | 0.14 | 1.3 | 39 | 0.05 | 156.2 | 4.7 | 0.5
106L:2001:1223:20:1222:10 | 21:1130:001299 | 21:1130 | 21:0251 | 21:0251:001077 | 21:0251:001077:0002:0001:00 |  | 66.6178 | -135.1561 | NGR bulk stream sediment | <177 micron (NGR) | 68 | 0072:ff__1 | 1299 | 148 | 0.66 | 16.9 | 0.6 | 4 | 258.8 | 0.14 | 0.82 | 0.55 | 15.3 | 16.2 | 23.79 | 2.62 | 2.4 | 51 | 0.09 | 9.3 | 0.49 | 377 | 3.06 | 0.007 | 35.1 | 0.094 | 13.61 | 0.48 | 0.53 | 2.1 | 1.1 | 36.8 | 0.09 | 3.9 | 20 | 0.12 | 1.1 | 36 | 0.05 | 140.2 | 4.2 | 1
106L:2001:1224:00:------:-- | 21:1130:001300 | 21:1130 | 21:0251 | 21:0251:001078 | 21:0251:001078:0001:0001:00 |  | 66.6093 | -135.1837 | NGR bulk stream sediment | <177 micron (NGR) | 68 | 0101:s__01 | 1300 | 175 | 0.87 | 15.5 | 2.8 | 1 | 449.1 | 0.22 | 0.69 | 0.57 | 16.2 | 19.7 | 31.53 | 2.61 | 3.4 | 56 | 0.14 | 11.1 | 0.47 | 384 | 4 | 0.007 | 41.3 | 0.094 | 36.68 | 0.27 | 0.54 | 2.7 | 1.4 | 41.3 | 0.08 | 5 | 10 | 0.17 | 1.4 | 45 | 0.05 | 121.7 | 8.6 | 2
106L:2001:1225:00:------:-- | 21:1130:001301 | 21:1130 | 21:0251 | 21:0251:001079 | 21:0251:001079:0001:0001:01 |  | 66.6173 | -135.234 | NGR bulk stream sediment | <177 micron (NGR) | 68 | 0042:bs__1 | 1301 | 138 | 1.09 | 14.5 | 1 | 5 | 407.5 | 0.23 | 0.23 | 0.34 | 10.7 | 24.9 | 20.66 | 3.04 | 4.2 | 65 | 0.14 | 13.5 | 0.29 | 192 | 3.45 | 0.004 | 27.5 | 0.072 | 16.51 | 0.005 | 0.34 | 3.2 | 1 | 28.7 | 0.05 | 4.5 | 10 | 0.18 | 1.2 | 56 | 0.05 | 96 | 14.3 | 2
106L:2001:1226:00:------:-- | 21:1130:001302 | 21:1130 | 21:0251 | 21:0251:001080 | 21:0251:001080:0001:0001:00 |  | 66.9958 | -135.3966 | NGR bulk stream sediment | <177 micron (NGR) | 68 | 0102:s__02 | 1302 | 172 | 0.63 | 18.5 | 0.4 | 6 | 203.9 | 0.16 | 0.42 | 0.42 | 11.9 | 16.6 | 26.84 | 2.45 | 2.4 | 81 | 0.12 | 7.4 | 0.33 | 233 | 2.97 | 0.007 | 28.6 | 0.089 | 13.37 | 0.54 | 0.55 | 2.1 | 1.4 | 28 | 0.07 | 3.9 | 10 | 0.11 | 1.1 | 35 | 0.05 | 129.4 | 4.4 | 2
106L:2001:1227:00:------:-- | 21:1130:001303 | 21:1130 | 21:0251 | 21:0251:001081 | 21:0251:001081:0001:0001:00 |  | 66.9958 | -135.3055 | NGR bulk stream sediment | <177 micron (NGR) | 68 | 0103:s__03 | 1303 | 151 | 1.29 | 17.5 | 0.8 | 5 | 423.4 | 0.26 | 0.43 | 0.2 | 19.4 | 31.5 | 36.29 | 3.42 | 4.7 | 69 | 0.14 | 9.7 | 0.64 | 380 | 2.28 | 0.017 | 49.4 | 0.143 | 15.83 | 0.37 | 0.56 | 3.1 | 1.4 | 45.6 | 0.12 | 4.1 | 20 | 0.09 | 1 | 60 | 0.05 | 121.6 | 5.8 | 2
106L:2001:1228:00:------:-- | 21:1130:001304 | 21:1130 | 21:0251 | 21:0251:001082 | 21:0251:001082:0001:0001:00 |  | 66.9937 | -135.2913 | NGR bulk stream sediment | <177 micron (NGR) | 68 | 0104:s__04 | 1304 | 218 | 0.79 | 20.6 | 1.4 | 5 | 188.7 | 0.23 | 0.61 | 0.59 | 14.5 | 23.5 | 36.15 | 2.78 | 3 | 81 | 0.14 | 10 | 0.46 | 245 | 3.62 | 0.009 | 38 | 0.103 | 15.96 | 0.56 | 0.7 | 2.9 | 1.5 | 40.6 | 0.11 | 4.8 | 20 | 0.14 | 1.4 | 47 | 0.05 | 156.2 | 5.5 | 2
106L:2001:1229:00:------:-- | 21:1130:001305 | 21:1130 | 21:0251 | 21:0251:001083 | 21:0251:001083:0001:0001:00 |  | 66.9823 | -135.2858 | NGR bulk stream sediment | <177 micron (NGR) | 68 | 0105:s__05 | 1305 | 186 | 0.79 | 17.4 | 1 | 5 | 229.9 | 0.21 | 0.35 | 0.39 | 11.2 | 20.5 | 31.51 | 2.6 | 3.2 | 61 | 0.13 | 8.1 | 0.39 | 200 | 4.51 | 0.012 | 30.1 | 0.09 | 14.23 | 0.47 | 0.53 | 2.3 | 1.5 | 35.5 | 0.11 | 3.7 | 10 | 0.12 | 1.2 | 46 | 0.05 | 121.9 | 5.8 | 1
106L:2001:1230:00:------:-- | 21:1130:001306 | 21:1130 | 21:0251 | 21:0251:001084 | 21:0251:001084:0001:0001:00 |  | 66.9612 | -135.2418 | NGR bulk stream sediment | <177 micron (NGR) | 68 | 0106:s__06 | 1306 | 201 | 0.8 | 22.2 | 1.7 | 7 | 288.2 | 0.24 | 0.34 | 0.36 | 13.2 | 22.7 | 31.92 | 2.62 | 3.5 | 82 | 0.17 | 10.8 | 0.37 | 244 | 5.47 | 0.017 | 32.6 | 0.098 | 15.56 | 0.39 | 0.63 | 3.1 | 1.8 | 42 | 0.1 | 4.6 | 10 | 0.13 | 1.5 | 46 | 0.05 | 107.4 | 6 | 2
106L:2001:1231:00:------:-- | 21:1130:001307 | 21:1130 | 21:0251 | 21:0251:001085 | 21:0251:001085:0001:0001:00 |  | 66.954 | -135.2071 | NGR bulk stream sediment | <177 micron (NGR) | 68 | 0107:s__07 | 1307 | 189 | 0.89 | 21.8 | 0.5 | 7 | 222.3 | 0.22 | 0.43 | 0.47 | 15 | 23.9 | 35.77 | 2.95 | 3 | 67 | 0.14 | 8.9 | 0.45 | 247 | 4.66 | 0.021 | 37.5 | 0.094 | 15.32 | 0.49 | 0.61 | 2.6 | 1.7 | 39.5 | 0.1 | 3.9 | 10 | 0.15 | 1.4 | 53 | 0.05 | 142.9 | 6.6 | 2
106L:2001:1232:00:------:-- | 21:1130:001308 | 21:1130 | 21:0251 | 21:0251:001086 | 21:0251:001086:0001:0001:00 |  | 66.9437 | -135.1779 | NGR bulk stream sediment | <177 micron (NGR) | 68 | 0108:s__08 | 1308 | 160 | 1.03 | 21.9 | 1.1 | 8 | 389.2 | 0.27 | 0.27 | 0.26 | 13 | 27.3 | 35.91 | 3.24 | 4.5 | 63 | 0.14 | 9.8 | 0.43 | 262 | 5.79 | 0.022 | 37 | 0.122 | 16.27 | 0.41 | 0.76 | 2.3 | 1.9 | 43 | 0.1 | 4.5 | 40 | 0.15 | 1.3 | 58 | 0.05 | 109.2 | 7.5 | 2
106L:2001:1233:00:------:-- | 21:1130:001309 | 21:1130 | 21:0251 | 21:0251:001087 | 21:0251:001087:0001:0001:00 |  | 66.9545 | -135.1299 | NGR bulk stream sediment | <177 micron (NGR) | 68 | 0109:s__09 | 1309 | 247 | 1.17 | 32.5 | 1.4 | 13 | 145.2 | 0.26 | 0.34 | 0.44 | 17.8 | 35.7 | 47.01 | 4.15 | 3.7 | 98 | 0.12 | 9.9 | 0.53 | 351 | 5.69 | 0.043 | 44.3 | 0.115 | 16.33 | 0.95 | 1.1 | 2.6 | 2.5 | 41.7 | 0.14 | 4.6 | 20 | 0.16 | 1.4 | 64 | 0.05 | 171.4 | 7.1 | 1
106L:2001:1234:00:------:-- | 21:1130:001310 | 21:1130 | 21:0251 | 21:0251:001088 | 21:0251:001088:0001:0001:00 |  | 66.9751 | -135.094 | NGR bulk stream sediment | <177 micron (NGR) | 68 | 0110:s__10 | 1310 | 322 | 0.93 | 30 | 1.5 | 10 | 133.3 | 0.31 | 0.34 | 0.33 | 15.4 | 28.9 | 42.46 | 3.35 | 4.3 | 110 | 0.15 | 12.2 | 0.41 | 332 | 5.52 | 0.042 | 38.8 | 0.111 | 19.35 | 1.09 | 1.07 | 2.9 | 2.6 | 46.9 | 0.15 | 5 | 5 | 0.16 | 1.6 | 51 | 0.05 | 119.3 | 5.5 | 1
106L:2001:1235:00:------:-- | 21:1130:001311 | 21:1130 | 21:0251 | 21:0251:001089 | 21:0251:001089:0001:0001:00 |  | 66.9059 | -135.1497 | NGR bulk stream sediment | <177 micron (NGR) | 68 | 0111:s__11 | 1311 | 252 | 0.82 | 30.1 | 1.2 | 10 | 144.6 | 0.23 | 0.36 | 0.45 | 11.5 | 26.6 | 35.86 | 3.19 | 3.2 | 107 | 0.11 | 9 | 0.39 | 250 | 5.45 | 0.021 | 31.3 | 0.089 | 15.16 | 0.83 | 1.12 | 2.3 | 2.2 | 38.1 | 0.13 | 4.1 | 40 | 0.17 | 1.1 | 43 | 0.05 | 131.7 | 5.2 | 2
106L:2001:1236:00:------:-- | 21:1130:001312 | 21:1130 | 21:0251 | 21:0251:001090 | 21:0251:001090:0001:0001:00 |  | 66.9048 | -135.1504 | NGR bulk stream sediment | <177 micron (NGR) | 68 | 0112:s__12 | 1312 | 211 | 0.92 | 24.7 | 1 | 7 | 273.7 | 0.29 | 0.28 | 0.45 | 13.1 | 30.1 | 34.38 | 2.93 | 4.4 | 68 | 0.17 | 10.1 | 0.4 | 228 | 7.47 | 0.022 | 35.2 | 0.101 | 17.01 | 0.63 | 0.85 | 2.7 | 2.3 | 48.5 | 0.12 | 4.9 | 5 | 0.18 | 1.4 | 55 | 0.05 | 120.8 | 7.3 | 1
106L:2001:1237:90 | 21:1130:001313 | 21:1130 |  |  |  | 263 |  |  | Control Reference | Unspecified | 68 | 0901:R__01 | 1313 | 70 | 1.86 | 6.2 | 16.3 | 3 | 52.6 | 0.52 | 0.69 | 0.18 | 10.7 | 25.6 | 154.28 | 4.08 | 6 | 2.5 | 0.03 | 4.7 | 0.72 | 463 | 15.11 | 0.024 | 12.1 | 0.055 | 6.93 | 0.36 | 0.2 | 3.3 | 3.1 | 50.4 | 0.36 | 1 | 1400 | 0.02 | 0.3 | 98 | 0.05 | 41.8 | 4 | 3
106L:2001:1238:00:------:-- | 21:1130:001314 | 21:1130 | 21:0251 | 21:0251:001091 | 21:0251:001091:0001:0001:00 |  | 66.9213 | -135.2908 | NGR bulk stream sediment | <177 micron (NGR) | 68 | 0113:s__13 | 1314 | 246 | 0.8 | 22.5 | 0.7 | 10 | 173.2 | 0.25 | 0.41 | 0.48 | 10.6 | 20.8 | 34.97 | 2.72 | 4 | 82 | 0.16 | 9.7 | 0.36 | 200 | 6.16 | 0.014 | 30.3 | 0.089 | 16.79 | 1.01 | 0.81 | 2.2 | 2.1 | 40.8 | 0.1 | 4.4 | 20 | 0.17 | 1.2 | 44 | 0.05 | 114.4 | 6.4 | 0.5
106L:2001:1239:00:------:-- | 21:1130:001315 | 21:1130 | 21:0251 | 21:0251:001092 | 21:0251:001092:0001:0001:00 |  | 66.9212 | -135.292 | NGR bulk stream sediment | <177 micron (NGR) | 68 | 0114:s__14 | 1315 | 197 | 0.87 | 19.4 | 1 | 10 | 265.8 | 0.24 | 0.26 | 0.32 | 10.5 | 26.3 | 31.24 | 2.65 | 3.8 | 73 | 0.12 | 10 | 0.36 | 176 | 5.86 | 0.016 | 31.1 | 0.088 | 15.73 | 0.54 | 0.76 | 2.2 | 1.8 | 42.9 | 0.08 | 4.6 | 5 | 0.17 | 1.2 | 46 | 0.05 | 107.9 | 6.8 | 1
106L:2001:1240:00:------:-- | 21:1130:001316 | 21:1130 | 21:0251 | 21:0251:001093 | 21:0251:001093:0001:0001:00 |  | 66.9277 | -135.4215 | NGR bulk stream sediment | <177 micron (NGR) | 68 | 0115:s__15 | 1316 | 135 | 1.24 | 17.4 | 1.1 | 5 | 292.3 | 0.27 | 0.15 | 0.21 | 9.1 | 28.7 | 20.53 | 4.15 | 5.1 | 83 | 0.12 | 11 | 0.34 | 147 | 2.9 | 0.005 | 28.2 | 0.092 | 20.02 | 0.04 | 0.48 | 2.7 | 1.2 | 21.7 | 0.05 | 4.7 | 5 | 0.16 | 1 | 59 | 0.05 | 81.1 | 17.9 | 1
106L:2001:1241:80:1247:20 | 21:1130:001317 | 21:1130 | 21:0251 | 21:0251:001098 | 21:0251:001098:0002:0001:02 |  | 66.8609 | -135.3674 | NGR bulk stream sediment | <177 micron (NGR) | 69 | 0011:bff_1 | 1317 | 159 | 0.77 | 21.2 | 0.8 | 8 | 247.8 | 0.21 | 0.33 | 0.46 | 12.5 | 19.4 | 24.31 | 2.86 | 3 | 79 | 0.11 | 7.5 | 0.33 | 380 | 3.82 | 0.006 | 31 | 0.093 | 15.43 | 0.26 | 0.8 | 2.3 | 1.5 | 29.3 | 0.07 | 4.3 | 50 | 0.13 | 1.1 | 41 | 0.05 | 124.3 | 7.1 | 2
106L:2001:1242:00:------:-- | 21:1130:001318 | 21:1130 | 21:0251 | 21:0251:001094 | 21:0251:001094:0001:0001:00 |  | 66.9507 | -135.4715 | NGR bulk stream sediment | <177 micron (NGR) | 69 | 0101:s__01 | 1318 | 199 | 0.88 | 8.1 | 0.5 | 11 | 301.7 | 0.14 | 0.53 | 0.59 | 13.9 | 18.3 | 33.69 | 1.8 | 2.4 | 83 | 0.09 | 10.6 | 0.26 | 215 | 2.76 | 0.019 | 60 | 0.162 | 9.86 | 0.29 | 0.53 | 1.5 | 1 | 42.7 | 0.04 | 1.1 | 10 | 0.13 | 1 | 32 | 0.05 | 75.1 | 53.6 | 0.5
106L:2001:1243:00:------:-- | 21:1130:001319 | 21:1130 | 21:0251 | 21:0251:001095 | 21:0251:001095:0001:0001:00 |  | 66.9026 | -135.4488 | NGR bulk stream sediment | <177 micron (NGR) | 69 | 0102:s__02 | 1319 | 222 | 0.67 | 24.8 | 1.1 | 8 | 431.9 | 0.2 | 0.56 | 1.35 | 12.3 | 13.6 | 41.08 | 2.6 | 1.4 | 112 | 0.04 | 8.4 | 0.15 | 156 | 4.71 | 0.01 | 51.9 | 0.154 | 9.47 | 0.35 | 0.5 | 1.9 | 1.3 | 35.2 | 0.02 | 1.5 | 30 | 0.09 | 1.4 | 59 | 0.05 | 155.9 | 79.8 | 2
106L:2001:1244:00:------:-- | 21:1130:001320 | 21:1130 | 21:0251 | 21:0251:001096 | 21:0251:001096:0001:0001:00 |  | 66.857 | -135.3837 | NGR bulk stream sediment | <177 micron (NGR) | 69 | 0103:s__03 | 1320 | 199 | 0.66 | 17.7 | 1 | 4 | 154.1 | 0.19 | 0.65 | 0.57 | 10.8 | 14.8 | 29.9 | 2.49 | 2.6 | 96 | 0.09 | 6.2 | 0.44 | 286 | 3.61 | 0.007 | 28.4 | 0.089 | 14.31 | 0.68 | 0.87 | 1.5 | 1.5 | 31.6 | 0.08 | 4 | 30 | 0.16 | 0.9 | 31 | 0.05 | 149.9 | 4.4 | 0.5
106L:2001:1245:00:------:-- | 21:1130:001321 | 21:1130 | 21:0251 | 21:0251:001097 | 21:0251:001097:0001:0001:00 |  | 66.9031 | -135.4489 | NGR bulk stream sediment | <177 micron (NGR) | 69 | 0104:s__04 | 1321 | 227 | 0.69 | 23.1 | 1.4 | 8 | 146.6 | 0.19 | 0.61 | 0.6 | 13.5 | 19.2 | 30.39 | 2.76 | 2.6 | 90 | 0.11 | 7.6 | 0.43 | 268 | 4 | 0.008 | 33 | 0.092 | 14.96 | 0.67 | 1.08 | 1.8 | 1.8 | 36.1 | 0.1 | 4.4 | 5 | 0.17 | 1 | 37 | 0.05 | 152.7 | 4.5 | 0.5
106L:2001:1246:10:------:-- | 21:1130:001322 | 21:1130 | 21:0251 | 21:0251:001098 | 21:0251:001098:0001:0001:00 |  | 66.8609 | -135.3674 | NGR bulk stream sediment | <177 micron (NGR) | 69 | 0013:bff_1 | 1322 | 192 | 0.84 | 24.4 | 1.4 | 4 | 282.1 | 0.24 | 0.32 | 0.49 | 14.9 | 21.8 | 30.34 | 3.24 | 3.6 | 90 | 0.13 | 7.5 | 0.34 | 403 | 4.78 | 0.006 | 35.4 | 0.087 | 17.15 | 0.34 | 0.94 | 2.2 | 2 | 30.5 | 0.09 | 4.7 | 5 | 0.13 | 1.1 | 45 | 0.05 | 133.4 | 7.1 | 1
106L:2001:1247:20:1246:10 | 21:1130:001323 | 21:1130 | 21:0251 | 21:0251:001098 | 21:0251:001098:0002:0001:01 |  | 66.8609 | -135.3674 | NGR bulk stream sediment | <177 micron (NGR) | 69 | 0012:bff_1 | 1323 | 171 | 0.8 | 21.1 | 1.8 | 7 | 305.1 | 0.2 | 0.36 | 0.43 | 14.5 | 18.7 | 26.78 | 2.9 | 3 | 72 | 0.11 | 7.6 | 0.34 | 390 | 3.86 | 0.006 | 33 | 0.088 | 15.82 | 0.21 | 0.81 | 1.8 | 1.5 | 32.3 | 0.06 | 4.2 | 5 | 0.14 | 1 | 41 | 0.05 | 124.3 | 7.5 | 1
106L:2001:1248:00:------:-- | 21:1130:001324 | 21:1130 | 21:0251 | 21:0251:001099 | 21:0251:001099:0001:0001:00 |  | 66.8579 | -135.2012 | NGR bulk stream sediment | <177 micron (NGR) | 69 | 0105:s__05 | 1324 | 205 | 0.91 | 23.8 | 1 | 13 | 374.7 | 0.25 | 0.16 | 0.29 | 8.5 | 26.1 | 35.23 | 2.8 | 3.8 | 94 | 0.16 | 9.4 | 0.39 | 160 | 7.72 | 0.039 | 26.1 | 0.089 | 15.42 | 0.25 | 0.79 | 2.7 | 2 | 40.1 | 0.1 | 4.6 | 20 | 0.2 | 1.4 | 53 | 0.05 | 97.7 | 9.8 | 0.5
106L:2001:1249:00:------:-- | 21:1130:001325 | 21:1130 | 21:0251 | 21:0251:001100 | 21:0251:001100:0001:0001:00 |  | 66.8561 | -135.1862 | NGR bulk stream sediment | <177 micron (NGR) | 69 | 0106:s__06 | 1325 | 221 | 0.83 | 21.9 | 0.9 | 7 | 228.5 | 0.24 | 0.43 | 0.54 | 12.6 | 23.2 | 36.62 | 2.82 | 3.7 | 79 | 0.12 | 8.7 | 0.4 | 234 | 6.81 | 0.02 | 34.4 | 0.085 | 17.87 | 0.62 | 0.84 | 2.1 | 2.1 | 43.3 | 0.11 | 4.6 | 5 | 0.2 | 1.3 | 47 | 0.05 | 129.5 | 7.1 | 1
106L:2001:1250:00:------:-- | 21:1130:001326 | 21:1130 | 21:0251 | 21:0251:001101 | 21:0251:001101:0001:0001:00 |  | 66.8474 | -135.1759 | NGR bulk stream sediment | <177 micron (NGR) | 69 | 0107:s__07 | 1326 | 183 | 0.92 | 24.3 | 0.9 | 8 | 347.4 | 0.27 | 0.34 | 0.49 | 14.4 | 27.7 | 32.44 | 2.91 | 4.1 | 87 | 0.16 | 10.7 | 0.41 | 293 | 5.61 | 0.017 | 33.4 | 0.1 | 16.72 | 0.28 | 0.81 | 2.7 | 2.2 | 42.3 | 0.08 | 5.2 | 130 | 0.16 | 1.4 | 58 | 0.05 | 121.9 | 7.4 | 0.5
106L:2001:1251:00:------:-- | 21:1130:001327 | 21:1130 | 21:0251 | 21:0251:001102 | 21:0251:001102:0001:0001:00 |  | 66.8674 | -134.9816 | NGR bulk stream sediment | <177 micron (NGR) | 69 | 0108:s__08 | 1327 | 162 | 0.9 | 17.9 | 1.5 | 9 | 403.2 | 0.25 | 0.36 | 0.36 | 12.4 | 26.2 | 28.05 | 2.61 | 3.9 | 77 | 0.16 | 10 | 0.39 | 362 | 2.98 | 0.009 | 33 | 0.096 | 15.12 | 0.13 | 0.79 | 2.8 | 1.7 | 40.6 | 0.09 | 4.9 | 5 | 0.14 | 1.2 | 50 | 0.05 | 115.3 | 9.6 | 0.5
106L:2001:1252:90 | 21:1130:001328 | 21:1130 |  |  |  | 79 |  |  | Control Reference | Unspecified | 69 | 0901:R__01 | 1328 | 173 | 1.88 | 13.9 | 4.3 | 0.5 | 305.4 | 0.78 | 0.51 | 1.17 | 30.5 | 123 | 81.73 | 3.15 | 9.5 | 35 | 0.49 | 18.1 | 1.83 | 1208 | 1.21 | 0.018 | 244.1 | 0.07 | 19.27 | 0.06 | 0.51 | 4.7 | 0.2 | 31.3 | 0.06 | 7.2 | 1340 | 0.54 | 1.7 | 74 | 1.8 | 108.3 | 2.9 | 4
106L:2001:1253:00:------:-- | 21:1130:001329 | 21:1130 | 21:0251 | 21:0251:001103 | 21:0251:001103:0001:0001:00 |  | 66.878 | -135.0416 | NGR bulk stream sediment | <177 micron (NGR) | 69 | 0109:s__09 | 1329 | 230 | 1.03 | 25.2 | 1.1 | 11 | 137.5 | 0.31 | 0.46 | 0.39 | 18.2 | 29.5 | 50.8 | 3.21 | 4 | 100 | 0.14 | 9 | 0.51 | 327 | 4.72 | 0.022 | 43.8 | 0.108 | 18.62 | 0.78 | 0.82 | 2.9 | 2.7 | 44.3 | 0.13 | 4.7 | 50 | 0.14 | 1.3 | 61 | 0.05 | 137.4 | 7.6 | 0.5
106L:2001:1254:00:------:-- | 21:1130:001330 | 21:1130 | 21:0251 | 21:0251:001104 | 21:0251:001104:0001:0001:00 |  | 66.7878 | -135.4805 | NGR bulk stream sediment | <177 micron (NGR) | 69 | 0110:s__10 | 1330 | 193 | 1.04 | 34.7 | 0.7 | 10 | 134 | 0.25 | 0.94 | 0.53 | 18.2 | 29.4 | 35.89 | 3.8 | 4.4 | 76 | 0.13 | 11.1 | 0.69 | 467 | 3.6 | 0.016 | 42.3 | 0.175 | 16.72 | 1.01 | 0.81 | 3.4 | 2 | 52.6 | 0.11 | 4.7 | 20 | 0.12 | 1.1 | 51 | 0.05 | 141.7 | 4.6 | 2
106L:2001:1255:00:------:-- | 21:1130:001331 | 21:1130 | 21:0251 | 21:0251:001105 | 21:0251:001105:0001:0001:00 |  | 66.7682 | -135.4182 | NGR bulk stream sediment | <177 micron (NGR) | 69 | 0111:s__11 | 1331 | 132 | 1.04 | 20 | 1.3 | 5 | 307.4 | 0.22 | 0.32 | 0.33 | 15.5 | 26.3 | 35.43 | 3.3 | 4.6 | 72 | 0.12 | 5.8 | 0.47 | 336 | 2.69 | 0.011 | 45.7 | 0.091 | 14.27 | 0.36 | 0.98 | 2.3 | 1.5 | 35.3 | 0.05 | 3.5 | 5 | 0.13 | 0.6 | 42 | 0.05 | 134.6 | 4.9 | 1
106L:2001:1256:00:------:-- | 21:1130:001332 | 21:1130 | 21:0251 | 21:0251:001106 | 21:0251:001106:0001:0001:00 |  | 66.7633 | -135.4154 | NGR bulk stream sediment | <177 micron (NGR) | 69 | 0112:s__12 | 1332 | 149 | 0.75 | 19.8 | 0.6 | 8 | 251.6 | 0.21 | 0.08 | 0.26 | 6.2 | 19.4 | 31.11 | 2.34 | 3.2 | 59 | 0.13 | 6.9 | 0.24 | 88 | 3.66 | 0.014 | 29.6 | 0.062 | 13.35 | 0.4 | 1.39 | 1.7 | 2.8 | 33 | 0.08 | 3.2 | 5 | 0.29 | 0.7 | 40 | 0.05 | 103.4 | 6.1 | 0.5
106L:2001:1257:00:------:-- | 21:1130:001333 | 21:1130 | 21:0251 | 21:0251:001107 | 21:0251:001107:0001:0001:00 |  | 66.7709 | -135.3958 | NGR bulk stream sediment | <177 micron (NGR) | 69 | 0113:s__13 | 1333 | 223 | 0.93 | 19.1 | 0.6 | 10 | 333.8 | 0.25 | 0.17 | 0.36 | 10.4 | 27.7 | 31.93 | 2.63 | 4.1 | 53 | 0.16 | 10.1 | 0.37 | 192 | 5.5 | 0.028 | 29.4 | 0.093 | 15.07 | 0.51 | 0.56 | 2.4 | 1.6 | 44.8 | 0.07 | 4.3 | 40 | 0.22 | 1.1 | 44 | 0.05 | 85.8 | 7 | 2
106L:2001:1258:00:------:-- | 21:1130:001334 | 21:1130 | 21:0251 | 21:0251:001108 | 21:0251:001108:0001:0001:00 |  | 66.7989 | -135.3843 | NGR bulk stream sediment | <177 micron (NGR) | 69 | 0114:s__14 | 1334 | 140 | 0.74 | 16.5 | 0.9 | 6 | 273.4 | 0.17 | 0.29 | 0.4 | 9.9 | 23.1 | 21.8 | 2.48 | 2.7 | 46 | 0.1 | 8.4 | 0.33 | 237 | 3.55 | 0.012 | 27.4 | 0.095 | 11.39 | 0.37 | 0.59 | 1.9 | 1.1 | 38.8 | 0.06 | 3.6 | 30 | 0.15 | 0.9 | 39 | 0.05 | 104.2 | 5.1 | 2
106L:2001:1259:00:------:-- | 21:1130:001335 | 21:1130 | 21:0251 | 21:0251:001109 | 21:0251:001109:0001:0001:00 |  | 66.8112 | -135.3541 | NGR bulk stream sediment | <177 micron (NGR) | 69 | 0115:s__15 | 1335 | 141 | 1.1 | 17.9 | 0.8 | 7 | 358.5 | 0.25 | 0.46 | 0.46 | 16.6 | 25.5 | 28.51 | 2.99 | 4.8 | 64 | 0.13 | 10.7 | 0.6 | 468 | 2.75 | 0.012 | 43.4 | 0.086 | 15.54 | 0.19 | 0.79 | 3.4 | 1.2 | 38.3 | 0.07 | 4.7 | 5 | 0.13 | 0.9 | 44 | 0.05 | 120.4 | 5.6 | 2
106L:2001:1260:00:------:-- | 21:1130:001336 | 21:1130 | 21:0251 | 21:0251:001110 | 21:0251:001110:0001:0001:00 |  | 66.8047 | -135.3288 | NGR bulk stream sediment | <177 micron (NGR) | 69 | 0116:s__16 | 1336 | 147 | 1.21 | 14.3 | 1.1 | 9 | 251.5 | 0.27 | 0.58 | 0.22 | 17.8 | 29.7 | 28.69 | 3.14 | 5.4 | 78 | 0.12 | 9.8 | 0.73 | 458 | 1.55 | 0.014 | 42.7 | 0.103 | 15.32 | 0.49 | 0.45 | 3 | 1 | 37.3 | 0.08 | 4.4 | 5 | 0.08 | 0.7 | 43 | 0.05 | 110.8 | 4.3 | 2
106L:2001:1261:80:1263:10 | 21:1130:001337 | 21:1130 | 21:0251 | 21:0251:001112 | 21:0251:001112:0001:0001:02 |  | 66.8184 | -135.2857 | NGR bulk stream sediment | <177 micron (NGR) | 70 | 0011:bff_1 | 1337 | 108 | 1.07 | 11.2 | 0.7 | 9 | 322.2 | 0.22 | 0.35 | 0.22 | 13.7 | 25.9 | 22.05 | 2.68 | 5.2 | 49 | 0.17 | 12.5 | 0.51 | 282 | 1.47 | 0.01 | 33.8 | 0.061 | 13.51 | 0.24 | 0.35 | 3 | 0.9 | 30.4 | 0.07 | 4.9 | 5 | 0.08 | 0.7 | 37 | 0.05 | 97 | 4.9 | 2
106L:2001:1262:00:------:-- | 21:1130:001338 | 21:1130 | 21:0251 | 21:0251:001111 | 21:0251:001111:0001:0001:00 |  | 66.8151 | -135.3038 | NGR bulk stream sediment | <177 micron (NGR) | 70 | 0101:s__01 | 1338 | 92 | 1.13 | 9.8 | 0.2 | 11 | 329 | 0.19 | 0.39 | 0.17 | 14.8 | 29.9 | 23.13 | 2.74 | 4.4 | 41 | 0.13 | 10 | 0.56 | 337 | 0.93 | 0.015 | 34.5 | 0.063 | 12.05 | 0.23 | 0.29 | 2.6 | 0.6 | 28.2 | 0.05 | 3.9 | 5 | 0.06 | 0.6 | 38 | 0.05 | 92.8 | 5.2 | 3
106L:2001:1263:10:------:-- | 21:1130:001339 | 21:1130 | 21:0251 | 21:0251:001112 | 21:0251:001112:0001:0001:01 |  | 66.8184 | -135.2857 | NGR bulk stream sediment | <177 micron (NGR) | 70 | 0012:bff_1 | 1339 | 104 | 1.07 | 11.8 | 0.2 | 13 | 320.7 | 0.23 | 0.35 | 0.24 | 13.1 | 26.5 | 21.1 | 2.65 | 4.9 | 45 | 0.15 | 12.4 | 0.5 | 296 | 1.41 | 0.012 | 32.4 | 0.063 | 12.98 | 0.2 | 0.41 | 3 | 0.9 | 31.4 | 0.07 | 4.9 | 5 | 0.09 | 0.7 | 37 | 0.05 | 95.5 | 5.2 | 2
106L:2001:1264:20:1263:10 | 21:1130:001340 | 21:1130 | 21:0251 | 21:0251:001112 | 21:0251:001112:0002:0001:00 |  | 66.8184 | -135.2857 | NGR bulk stream sediment | <177 micron (NGR) | 70 | 0013:bff_1 | 1340 | 106 | 1.06 | 10 | 5.6 | 11 | 305.4 | 0.2 | 0.36 | 0.21 | 13.6 | 24 | 21.85 | 2.68 | 4.5 | 31 | 0.13 | 10.4 | 0.5 | 298 | 1.4 | 0.01 | 33.4 | 0.07 | 12.3 | 0.28 | 0.35 | 2 | 0.7 | 29.2 | 0.06 | 4.1 | 70 | 0.07 | 0.6 | 38 | 0.05 | 96.1 | 5.3 | 1
106L:2001:1265:00:------:-- | 21:1130:001341 | 21:1130 | 21:0251 | 21:0251:001113 | 21:0251:001113:0001:0001:00 |  | 66.8158 | -135.2597 | NGR bulk stream sediment | <177 micron (NGR) | 70 | 0102:s__02 | 1341 | 95 | 1.35 | 12.3 | 1.4 | 6 | 310 | 0.25 | 0.45 | 0.21 | 16.5 | 36.5 | 33.73 | 3.22 | 5.2 | 66 | 0.13 | 8.9 | 0.75 | 393 | 1.21 | 0.014 | 44.2 | 0.097 | 14.02 | 0.17 | 0.26 | 3.4 | 1 | 33.2 | 0.08 | 4.6 | 20 | 0.06 | 0.8 | 55 | 0.05 | 118.1 | 5.8 | 1
106L:2001:1266:00:------:-- | 21:1130:001342 | 21:1130 | 21:0251 | 21:0251:001114 | 21:0251:001114:0001:0001:00 |  | 66.8158 | -135.1975 | NGR bulk stream sediment | <177 micron (NGR) | 70 | 0103:s__03 | 1342 | 130 | 1.23 | 18.8 | 1.2 | 6 | 302.9 | 0.26 | 0.57 | 0.29 | 17.1 | 33.4 | 34.27 | 3.27 | 4.9 | 72 | 0.13 | 9.3 | 0.7 | 441 | 1.81 | 0.019 | 43.3 | 0.115 | 16.16 | 0.34 | 0.34 | 3.2 | 1.1 | 36.7 | 0.1 | 4.6 | 20 | 0.07 | 0.9 | 54 | 0.05 | 121.8 | 4.9 | 2
106L:2001:1267:00:------:-- | 21:1130:001343 | 21:1130 | 21:0251 | 21:0251:001115 | 21:0251:001115:0001:0001:00 |  | 66.8155 | -135.0936 | NGR bulk stream sediment | <177 micron (NGR) | 70 | 0104:s__04 | 1343 | 178 | 1.14 | 24.7 | 1.6 | 5 | 418.7 | 0.3 | 0.24 | 0.32 | 11.5 | 33.5 | 43.89 | 3.18 | 4.9 | 94 | 0.16 | 10.9 | 0.42 | 210 | 5.7 | 0.024 | 35.8 | 0.102 | 19.78 | 0.26 | 0.53 | 3.5 | 2.3 | 45.3 | 0.13 | 5.3 | 10 | 0.19 | 1.8 | 67 | 0.05 | 94.8 | 13.5 | 2
106L:2001:1268:00:------:-- | 21:1130:001344 | 21:1130 | 21:0251 | 21:0251:001116 | 21:0251:001116:0001:0001:00 |  | 66.8062 | -135.1111 | NGR bulk stream sediment | <177 micron (NGR) | 70 | 0105:s__05 | 1344 | 169 | 1.03 | 23.8 | 1.2 | 7 | 404.2 | 0.27 | 0.16 | 0.27 | 8.2 | 31.2 | 36.83 | 2.91 | 4.4 | 63 | 0.16 | 10.4 | 0.36 | 123 | 6.68 | 0.022 | 28.5 | 0.082 | 17.63 | 0.23 | 0.51 | 3 | 2 | 42.9 | 0.1 | 4.9 | 10 | 0.19 | 1.6 | 61 | 0.05 | 87.7 | 10.2 | 2
106L:2001:1269:00:------:-- | 21:1130:001345 | 21:1130 | 21:0251 | 21:0251:001117 | 21:0251:001117:0001:0001:00 |  | 66.8057 | -135.1111 | NGR bulk stream sediment | <177 micron (NGR) | 70 | 0106:s__06 | 1345 | 213 | 1.04 | 25.4 | 0.8 | 7 | 255.8 | 0.27 | 0.35 | 0.6 | 11.3 | 29.2 | 38.21 | 3.22 | 4.4 | 80 | 0.16 | 9.4 | 0.47 | 207 | 6.1 | 0.02 | 35.3 | 0.095 | 17.76 | 0.59 | 0.39 | 3 | 2 | 41.6 | 0.1 | 5.3 | 10 | 0.13 | 1.5 | 57 | 0.05 | 139 | 7.6 | 2
106L:2001:1270:00:------:-- | 21:1130:001346 | 21:1130 | 21:0251 | 21:0251:001118 | 21:0251:001118:0001:0001:00 |  | 66.8109 | -135.0692 | NGR bulk stream sediment | <177 micron (NGR) | 70 | 0107:s__07 | 1346 | 200 | 1.1 | 27.4 | 0.8 | 7 | 334.1 | 0.31 | 0.18 | 0.27 | 8.9 | 32.9 | 41 | 3.32 | 4.7 | 74 | 0.18 | 10.3 | 0.41 | 131 | 7.72 | 0.023 | 32.4 | 0.101 | 20.2 | 0.44 | 0.51 | 3.1 | 2.3 | 43.8 | 0.1 | 5.4 | 10 | 0.19 | 1.6 | 63 | 0.05 | 96.9 | 10.1 | 2
106L:2001:1271:00:------:-- | 21:1130:001347 | 21:1130 | 21:0251 | 21:0251:001119 | 21:0251:001119:0001:0001:00 |  | 66.787 | -135.059 | NGR bulk stream sediment | <177 micron (NGR) | 70 | 0108:s__08 | 1347 | 220 | 1.01 | 30.1 | 0.9 | 8 | 229 | 0.25 | 0.2 | 0.34 | 9.1 | 32.4 | 38.58 | 3.27 | 4.2 | 80 | 0.17 | 9.9 | 0.37 | 148 | 6.42 | 0.026 | 31.2 | 0.098 | 16.87 | 0.59 | 0.48 | 3.1 | 2.2 | 42.2 | 0.08 | 5 | 10 | 0.15 | 1.6 | 56 | 0.05 | 100.1 | 7.8 | 2
106L:2001:1272:00:------:-- | 21:1130:001348 | 21:1130 | 21:0251 | 21:0251:001120 | 21:0251:001120:0001:0001:00 |  | 66.8124 | -135.0348 | NGR bulk stream sediment | <177 micron (NGR) | 70 | 0109:s__09 | 1348 | 173 | 1.07 | 25.1 | 0.8 | 7 | 345.9 | 0.28 | 0.35 | 0.45 | 13.7 | 30.6 | 39.84 | 3.24 | 4.3 | 84 | 0.16 | 9.9 | 0.45 | 279 | 4.72 | 0.019 | 37.3 | 0.117 | 17.74 | 0.42 | 0.5 | 3.2 | 2.1 | 44.9 | 0.11 | 5.1 | 10 | 0.13 | 1.5 | 61 | 0.05 | 125.5 | 6.5 | 2
106L:2001:1273:00:------:-- | 21:1130:001349 | 21:1130 | 21:0251 | 21:0251:001121 | 21:0251:001121:0001:0001:00 |  | 66.8431 | -135.0464 | NGR bulk stream sediment | <177 micron (NGR) | 70 | 0110:s__10 | 1349 | 140 | 1.01 | 21.1 | 0.9 | 6 | 325.7 | 0.21 | 0.39 | 0.26 | 12.7 | 28.6 | 30.87 | 3.11 | 3.7 | 72 | 0.15 | 8.4 | 0.42 | 313 | 2.2 | 0.012 | 32.1 | 0.129 | 15.7 | 0.3 | 0.4 | 2.7 | 1.6 | 36.9 | 0.1 | 4.2 | 10 | 0.08 | 1 | 57 | 0.05 | 115.1 | 6.6 | 2
106L:2001:1274:00:------:-- | 21:1130:001350 | 21:1130 | 21:0251 | 21:0251:001122 | 21:0251:001122:0001:0001:00 |  | 66.8278 | -134.9591 | NGR bulk stream sediment | <177 micron (NGR) | 70 | 0111:s__11 | 1350 | 166 | 0.67 | 16.8 | 1 | 7 | 207.7 | 0.18 | 0.88 | 0.34 | 11.6 | 19.9 | 30.87 | 2.26 | 2.7 | 85 | 0.12 | 7.8 | 0.5 | 271 | 2.11 | 0.013 | 28.2 | 0.103 | 14.27 | 0.54 | 0.53 | 2.2 | 1.5 | 38.5 | 0.1 | 4 | 10 | 0.1 | 1.1 | 39 | 0.05 | 133.9 | 4.4 | 1
106L:2001:1275:00:------:-- | 21:1130:001351 | 21:1130 | 21:0251 | 21:0251:001123 | 21:0251:001123:0001:0001:00 |  | 66.8106 | -134.9224 | NGR bulk stream sediment | <177 micron (NGR) | 70 | 0112:s__12 | 1351 | 192 | 0.9 | 21.9 | 0.7 | 10 | 236.7 | 0.23 | 0.33 | 0.29 | 10.2 | 28.1 | 37.23 | 2.71 | 3.7 | 86 | 0.18 | 9.2 | 0.38 | 177 | 3.43 | 0.015 | 29.4 | 0.105 | 15.9 | 0.56 | 0.44 | 2.7 | 2 | 39.3 | 0.1 | 4.6 | 10 | 0.08 | 1.3 | 56 | 0.05 | 118.5 | 6.2 | 2
106L:2001:1276:90 | 21:1130:001352 | 21:1130 |  |  |  | 263 |  |  | Control Reference | Unspecified | 70 | 0901:R__01 | 1352 | 418 | 1.99 | 6.8 | 26.4 | 0.5 | 60.8 | 0.55 | 0.75 | 0.2 | 12.2 | 26.5 | 175.94 | 4.21 | 6.9 | 20 | 0.04 | 4.9 | 0.74 | 502 | 13.11 | 0.028 | 14 | 0.065 | 8.58 | 0.61 | 0.14 | 4.1 | 3.4 | 53.9 | 0.42 | 1.2 | 1330 | 0.02 | 0.4 | 104 | 0.05 | 52 | 4 | 4
106L:2001:1277:00:------:-- | 21:1130:001353 | 21:1130 | 21:0251 | 21:0251:001124 | 21:0251:001124:0001:0001:00 |  | 66.798 | -134.8882 | NGR bulk stream sediment | <177 micron (NGR) | 70 | 0113:s__13 | 1353 | 130 | 0.89 | 15.8 | 1 | 8 | 374.9 | 0.22 | 0.22 | 0.17 | 8.2 | 25.9 | 31.8 | 2.41 | 3.6 | 62 | 0.17 | 8.5 | 0.33 | 116 | 3.13 | 0.014 | 25.5 | 0.1 | 15.04 | 0.26 | 0.46 | 2.4 | 1.8 | 38.5 | 0.09 | 4.3 | 20 | 0.09 | 1.2 | 54 | 0.05 | 84.3 | 6.8 | 2
106L:2001:1278:00:------:-- | 21:1130:001354 | 21:1130 | 21:0251 | 21:0251:001125 | 21:0251:001125:0001:0001:00 |  | 66.7698 | -134.7596 | NGR bulk stream sediment | <177 micron (NGR) | 70 | 0114:s__14 | 1354 | 374 | 0.96 | 33.4 | 0.9 | 10 | 96.2 | 0.27 | 0.22 | 0.24 | 9.2 | 30.4 | 47.69 | 3.77 | 4 | 119 | 0.2 | 9.9 | 0.35 | 163 | 5.73 | 0.027 | 32 | 0.117 | 19.56 | 1.29 | 0.64 | 3.2 | 3.4 | 42.6 | 0.18 | 5.1 | 10 | 0.1 | 1.7 | 60 | 0.05 | 104.4 | 6.8 | 2
106L:2001:1279:00:------:-- | 21:1130:001355 | 21:1130 | 21:0251 | 21:0251:001126 | 21:0251:001126:0001:0001:00 |  | 66.746 | -134.7472 | NGR bulk stream sediment | <177 micron (NGR) | 70 | 0115:s__15 | 1355 | 232 | 0.99 | 22.2 | 1 | 8 | 247.2 | 0.27 | 0.34 | 0.32 | 9.7 | 29.6 | 43.04 | 3.05 | 4 | 79 | 0.18 | 9.8 | 0.43 | 153 | 5.09 | 0.031 | 32.5 | 0.107 | 17.84 | 0.62 | 0.59 | 3 | 2.3 | 41.2 | 0.1 | 5 | 10 | 0.12 | 1.7 | 56 | 0.05 | 115.3 | 7.6 | 2
106L:2001:1280:00:------:-- | 21:1130:001356 | 21:1130 | 21:0251 | 21:0251:001127 | 21:0251:001127:0001:0001:00 |  | 66.7136 | -134.7189 | NGR bulk stream sediment | <177 micron (NGR) | 70 | 0116:s__16 | 1356 | 219 | 0.87 | 23.5 | 1.2 | 7 | 202.6 | 0.23 | 0.29 | 0.42 | 9.1 | 25.7 | 41.16 | 2.89 | 3.4 | 77 | 0.16 | 9.6 | 0.35 | 148 | 5.31 | 0.033 | 30.8 | 0.096 | 17.5 | 0.62 | 0.69 | 2.7 | 2.3 | 39 | 0.12 | 4.6 | 10 | 0.15 | 1.6 | 50 | 0.05 | 121.9 | 6.9 | 2
106L:2001:1281:80:1289:00 | 21:1130:001357 | 21:1130 | 21:0251 | 21:0251:001134 | 21:0251:001134:0001:0001:02 |  | 66.6088 | -135.3572 | NGR bulk stream sediment | <177 micron (NGR) | 71 | 0041:bs__1 | 1357 | 111 | 0.84 | 13.1 | 0.7 | 4 | 283 | 0.19 | 0.53 | 0.34 | 10.9 | 20.5 | 24.04 | 2.59 | 3.3 | 44 | 0.13 | 8.2 | 0.43 | 232 | 1.56 | 0.009 | 30.2 | 0.074 | 14.38 | 0.34 | 0.32 | 2.4 | 1 | 32.8 | 0.07 | 5 | 20 | 0.1 | 0.9 | 33 | 0.05 | 107.4 | 5.2 | 1
106L:2001:1282:00:------:-- | 21:1130:001358 | 21:1130 | 21:0251 | 21:0251:001128 | 21:0251:001128:0001:0001:00 |  | 66.7304 | -134.825 | NGR bulk stream sediment | <177 micron (NGR) | 71 | 0101:s__01 | 1358 | 236 | 0.9 | 17.4 | 1.1 | 10 | 133.1 | 0.29 | 0.41 | 0.24 | 11.5 | 28.9 | 42.65 | 2.88 | 3.5 | 87 | 0.16 | 11.8 | 0.37 | 197 | 2.26 | 0.023 | 35.1 | 0.094 | 20.06 | 0.84 | 0.62 | 3.1 | 2 | 42.6 | 0.13 | 5.2 | 10 | 0.09 | 1.5 | 45 | 0.05 | 125 | 6.3 | 2
106L:2001:1283:00:------:-- | 21:1130:001359 | 21:1130 | 21:0251 | 21:0251:001129 | 21:0251:001129:0001:0001:00 |  | 66.7446 | -134.8724 | NGR bulk stream sediment | <177 micron (NGR) | 71 | 0102:s__02 | 1359 | 190 | 0.86 | 19.9 | 0.8 | 7 | 225.7 | 0.24 | 0.29 | 0.41 | 9.3 | 22.9 | 38.23 | 2.98 | 3.5 | 72 | 0.14 | 7.8 | 0.36 | 161 | 5.19 | 0.015 | 30.6 | 0.086 | 17.28 | 0.61 | 0.54 | 2.6 | 2 | 36.1 | 0.09 | 4.5 | 10 | 0.14 | 1.3 | 47 | 0.05 | 121.6 | 7.3 | 1
106L:2001:1284:00:------:-- | 21:1130:001360 | 21:1130 | 21:0251 | 21:0251:001130 | 21:0251:001130:0001:0001:00 |  | 66.5475 | -135.4892 | NGR bulk stream sediment | <177 micron (NGR) | 71 | 0103:s__03 | 1360 | 140 | 0.8 | 18.8 | 1 | 3 | 302.4 | 0.16 | 0.4 | 0.62 | 12.7 | 20.7 | 25.82 | 3.01 | 2.9 | 61 | 0.1 | 8.5 | 0.37 | 367 | 2.8 | 0.007 | 32.8 | 0.086 | 15.2 | 0.37 | 0.56 | 2.5 | 1.3 | 33.5 | 0.06 | 4 | 20 | 0.16 | 1 | 42 | 0.05 | 154.6 | 5.3 | 2
106L:2001:1285:00:------:-- | 21:1130:001361 | 21:1130 | 21:0251 | 21:0251:001131 | 21:0251:001131:0001:0001:00 |  | 66.5482 | -135.4892 | NGR bulk stream sediment | <177 micron (NGR) | 71 | 0104:s__04 | 1361 | 103 | 0.6 | 15.4 | 0.6 | 3 | 291.4 | 0.13 | 0.95 | 0.38 | 11.1 | 15.8 | 21.09 | 2.42 | 2.3 | 39 | 0.08 | 7.4 | 0.51 | 335 | 2.17 | 0.008 | 29.6 | 0.078 | 11.8 | 0.24 | 0.6 | 1.7 | 1.2 | 40.4 | 0.05 | 3.5 | 20 | 0.09 | 0.7 | 38 | 0.05 | 116.2 | 3.5 | 1
106L:2001:1286:00:------:-- | 21:1130:001362 | 21:1130 | 21:0251 | 21:0251:001132 | 21:0251:001132:0001:0001:00 |  | 66.5585 | -135.474 | NGR bulk stream sediment | <177 micron (NGR) | 71 | 0105:s__05 | 1362 | 89 | 0.81 | 14.3 | 0.8 | 2 | 400.3 | 0.15 | 0.23 | 0.33 | 11.6 | 20.6 | 20.77 | 2.65 | 2.9 | 47 | 0.09 | 9.1 | 0.29 | 324 | 2.04 | 0.006 | 27.8 | 0.068 | 13.64 | 0.15 | 0.4 | 2.1 | 0.8 | 27.7 | 0.05 | 3.7 | 10 | 0.12 | 0.8 | 39 | 0.05 | 110.2 | 5.7 | 2
106L:2001:1287:10:------:-- | 21:1130:001363 | 21:1130 | 21:0251 | 21:0251:001133 | 21:0251:001133:0001:0001:00 |  | 66.5684 | -135.4735 | NGR bulk stream sediment | <177 micron (NGR) | 71 | 0071:ff__1 | 1363 | 96 | 1.1 | 14.3 | 1.1 | 2 | 403 | 0.18 | 0.27 | 0.38 | 13.7 | 26.5 | 20.82 | 2.89 | 3.7 | 49 | 0.11 | 9.9 | 0.3 | 385 | 2.47 | 0.005 | 29 | 0.077 | 15.14 | 0.05 | 0.31 | 2.6 | 0.7 | 32.1 | 0.05 | 3.7 | 10 | 0.14 | 1 | 56 | 0.05 | 105.7 | 9.7 | 2
106L:2001:1288:20:1287:10 | 21:1130:001364 | 21:1130 | 21:0251 | 21:0251:001133 | 21:0251:001133:0002:0001:00 |  | 66.5684 | -135.4735 | NGR bulk stream sediment | <177 micron (NGR) | 71 | 0072:ff__1 | 1364 | 94 | 1.04 | 14.4 | 0.9 | 1 | 407.4 | 0.2 | 0.27 | 0.36 | 13.1 | 24.1 | 20.58 | 2.84 | 3.7 | 101 | 0.11 | 9.8 | 0.29 | 404 | 2.62 | 0.007 | 28.8 | 0.078 | 15.24 | 0.07 | 0.36 | 2.6 | 0.8 | 32.8 | 0.07 | 3.9 | 10 | 0.14 | 1.1 | 54 | 0.05 | 104 | 8.9 | 2
106L:2001:1289:00:------:-- | 21:1130:001365 | 21:1130 | 21:0251 | 21:0251:001134 | 21:0251:001134:0001:0001:01 |  | 66.6088 | -135.3572 | NGR bulk stream sediment | <177 micron (NGR) | 71 | 0042:bs__1 | 1365 | 107 | 0.8 | 13.3 | 0.7 | 5 | 266.4 | 0.17 | 0.51 | 0.35 | 10.9 | 19.8 | 22.26 | 2.52 | 3.1 | 42 | 0.13 | 8.9 | 0.43 | 233 | 1.54 | 0.009 | 28.8 | 0.067 | 13.11 | 0.29 | 0.34 | 2.4 | 0.9 | 32.3 | 0.07 | 4.7 | 10 | 0.09 | 0.9 | 31 | 0.05 | 102.8 | 5.5 | 1
106L:2001:1290:00:------:-- | 21:1130:001366 | 21:1130 | 21:0251 | 21:0251:001135 | 21:0251:001135:0001:0001:00 |  | 66.5786 | -135.3544 | NGR bulk stream sediment | <177 micron (NGR) | 71 | 0106:s__06 | 1366 | 110 | 0.88 | 11.3 | 1 | 1 | 415 | 0.18 | 0.21 | 0.34 | 8.7 | 21.4 | 21.59 | 2.42 | 3.2 | 56 | 0.1 | 9.5 | 0.24 | 168 | 2.13 | 0.005 | 24.4 | 0.073 | 14.39 | 0.1 | 0.3 | 2.2 | 1 | 30.2 | 0.05 | 3.6 | 10 | 0.14 | 1.1 | 45 | 0.05 | 84.7 | 13.7 | 2
106L:2001:1291:00:------:-- | 21:1130:001367 | 21:1130 | 21:0251 | 21:0251:001136 | 21:0251:001136:0001:0001:00 |  | 66.6014 | -135.3505 | NGR bulk stream sediment | <177 micron (NGR) | 71 | 0107:s__07 | 1367 | 149 | 0.67 | 14.7 | 0.8 | 4 | 192.1 | 0.16 | 0.77 | 0.51 | 10.7 | 17.7 | 25.12 | 2.47 | 2.7 | 53 | 0.1 | 8 | 0.48 | 275 | 2.06 | 0.008 | 30.4 | 0.079 | 14 | 0.62 | 0.62 | 2 | 1.1 | 32.8 | 0.08 | 4 | 20 | 0.14 | 0.8 | 33 | 0.05 | 125.4 | 3.9 | 1
106L:2001:1292:00:------:-- | 21:1130:001368 | 21:1130 | 21:0251 | 21:0251:001137 | 21:0251:001137:0001:0001:00 |  | 66.5788 | -135.3548 | NGR bulk stream sediment | <177 micron (NGR) | 71 | 0108:s__08 | 1368 | 77 | 0.72 | 10.8 | 0.7 | 2 | 418.2 | 0.16 | 0.18 | 0.24 | 8 | 17.1 | 20.02 | 2.16 | 2.8 | 45 | 0.09 | 7.3 | 0.21 | 167 | 1.93 | 0.004 | 23.2 | 0.057 | 12.34 | 0.06 | 0.35 | 1.9 | 0.8 | 27 | 0.05 | 3.2 | 10 | 0.11 | 0.8 | 38 | 0.05 | 89.9 | 8.3 | 2
106L:2001:1293:00:------:-- | 21:1130:001369 | 21:1130 | 21:0251 | 21:0251:001138 | 21:0251:001138:0001:0001:00 |  | 66.5451 | -135.3263 | NGR bulk stream sediment | <177 micron (NGR) | 71 | 0109:s__09 | 1369 | 102 | 0.75 | 14.8 | 0.7 | 5 | 345.5 | 0.17 | 0.21 | 0.29 | 11.2 | 19.4 | 21.66 | 2.58 | 2.8 | 47 | 0.11 | 8.6 | 0.26 | 273 | 2.19 | 0.011 | 28.4 | 0.071 | 14.14 | 0.18 | 0.38 | 2.2 | 1.2 | 31.8 | 0.08 | 4.5 | 10 | 0.11 | 0.9 | 35 | 0.05 | 97 | 5.7 | 2
106L:2001:1294:90 | 21:1130:001370 | 21:1130 |  |  |  | 78 |  |  | Control Reference | Unspecified | 71 | 0901:R__01 | 1370 | 172 | 1.31 | 21.7 | 3.2 | 2 | 115.2 | 1.35 | 0.44 | 0.43 | 22.3 | 103.7 | 36.11 | 2.84 | 5.2 | 39 | 0.11 | 15.8 | 2.07 | 711 | 2.7 | 0.044 | 209.6 | 0.09 | 18.55 | 0.02 | 1.28 | 2.6 | 0.1 | 33.5 | 0.03 | 7.5 | 1490 | 0.27 | 7.3 | 59 | 3.9 | 84.6 | 3.4 | 10
106L:2001:1295:00:------:-- | 21:1130:001371 | 21:1130 | 21:0251 | 21:0251:001139 | 21:0251:001139:0001:0001:00 |  | 66.5248 | -135.2802 | NGR bulk stream sediment | <177 micron (NGR) | 71 | 0110:s__10 | 1371 | 127 | 0.6 | 16.3 | 0.9 | 3 | 244.9 | 0.19 | 0.4 | 0.3 | 8.3 | 15.9 | 23.1 | 2.46 | 2.4 | 56 | 0.1 | 5.9 | 0.29 | 147 | 1.64 | 0.02 | 30 | 0.058 | 15.07 | 0.34 | 0.43 | 1.8 | 1.4 | 33.1 | 0.08 | 3.8 | 10 | 0.1 | 0.8 | 41 | 0.05 | 133.2 | 5.8 | 2
106L:2001:1296:00:------:-- | 21:1130:001372 | 21:1130 | 21:0251 | 21:0251:001140 | 21:0251:001140:0001:0001:00 |  | 66.5267 | -135.2491 | NGR bulk stream sediment | <177 micron (NGR) | 71 | 0111:s__11 | 1372 | 110 | 0.58 | 11.5 | 0.8 | 3 | 320 | 0.16 | 0.35 | 0.34 | 9.4 | 14.9 | 21.02 | 2.16 | 2.5 | 54 | 0.1 | 7.3 | 0.3 | 194 | 2.02 | 0.01 | 28.9 | 0.058 | 13.66 | 0.26 | 0.51 | 1.9 | 1.3 | 33 | 0.05 | 3.9 | 10 | 0.12 | 0.8 | 35 | 0.05 | 123.5 | 5.1 | 2
106L:2001:1297:00:------:-- | 21:1130:001373 | 21:1130 | 21:0251 | 21:0251:001141 | 21:0251:001141:0001:0001:00 |  | 66.5257 | -135.2439 | NGR bulk stream sediment | <177 micron (NGR) | 71 | 0112:s__12 | 1373 | 122 | 0.61 | 14.5 | 1.1 | 3 | 329.4 | 0.19 | 0.15 | 0.22 | 7.7 | 15.7 | 22.4 | 2.31 | 2.5 | 69 | 0.12 | 5.9 | 0.17 | 110 | 2.04 | 0.014 | 25.4 | 0.053 | 15.22 | 0.2 | 0.58 | 1.9 | 1.6 | 33.7 | 0.06 | 3.4 | 10 | 0.17 | 0.8 | 41 | 0.05 | 105 | 7 | 2
106L:2001:1298:00:------:-- | 21:1130:001374 | 21:1130 | 21:0251 | 21:0251:001142 | 21:0251:001142:0001:0001:00 |  | 66.5355 | -135.194 | NGR bulk stream sediment | <177 micron (NGR) | 71 | 0113:s__13 | 1374 | 134 | 0.67 | 18.1 | 1.5 | 5 | 253.2 | 0.17 | 0.72 | 0.35 | 12.4 | 16.6 | 25.49 | 2.45 | 2.4 | 38 | 0.09 | 7.9 | 0.46 | 321 | 2.29 | 0.013 | 34.2 | 0.081 | 14.54 | 0.46 | 0.72 | 1.9 | 1.3 | 36.3 | 0.05 | 4.2 | 5 | 0.12 | 1 | 39 | 0.05 | 132.7 | 5.1 | 2
106L:2001:1299:00:------:-- | 21:1130:001375 | 21:1130 | 21:0251 | 21:0251:001143 | 21:0251:001143:0001:0001:00 |  | 66.5511 | -135.189 | NGR bulk stream sediment | <177 micron (NGR) | 71 | 0114:s__14 | 1375 | 145 | 0.84 | 16.8 | 1.9 | 4 | 347.7 | 0.21 | 0.29 | 0.39 | 21.6 | 21.4 | 26.4 | 2.86 | 3.2 | 45 | 0.12 | 9.6 | 0.3 | 523 | 2.38 | 0.008 | 38.5 | 0.088 | 16.89 | 0.27 | 0.58 | 2.4 | 1 | 36.8 | 0.04 | 4.7 | 5 | 0.13 | 1.1 | 45 | 0.05 | 148.9 | 7.7 | 2
106L:2001:1300:00:------:-- | 21:1130:001376 | 21:1130 | 21:0251 | 21:0251:001144 | 21:0251:001144:0001:0001:00 |  | 66.5509 | -135.101 | NGR bulk stream sediment | <177 micron (NGR) | 71 | 0115:s__15 | 1376 | 115 | 1.25 | 21.7 | 0.6 | 7 | 178 | 0.31 | 0.67 | 0.15 | 18.1 | 29.5 | 36.04 | 3.22 | 4.3 | 57 | 0.15 | 7.4 | 0.7 | 375 | 1.03 | 0.016 | 39.1 | 0.087 | 16.96 | 0.69 | 0.37 | 3 | 1 | 32.8 | 0.12 | 5.2 | 5 | 0.06 | 0.7 | 43 | 0.05 | 116.5 | 5 | 2
106L:2001:1301:80:1308:00 | 21:1130:001377 | 21:1130 | 21:0251 | 21:0251:001149 | 21:0251:001149:0001:0001:02 |  | 66.666 | -135.1085 | NGR bulk stream sediment | <177 micron (NGR) | 72 | 0041:bs__1 | 1377 | 140 | 0.95 | 17.2 | 0.9 | 3 | 260.5 | 0.21 | 0.53 | 0.45 | 15.2 | 23.2 | 28.93 | 2.75 | 3.3 | 41 | 0.12 | 8.3 | 0.49 | 359 | 2.19 | 0.009 | 37.6 | 0.085 | 14.2 | 0.45 | 0.51 | 2.4 | 1.2 | 34.8 | 0.09 | 4.3 | 5 | 0.1 | 0.8 | 41 | 0.05 | 134.8 | 5.2 | 2
106L:2001:1302:00:------:-- | 21:1130:001378 | 21:1130 | 21:0251 | 21:0251:001145 | 21:0251:001145:0001:0001:00 |  | 66.5609 | -135.066 | NGR bulk stream sediment | <177 micron (NGR) | 72 | 0101:s__01 | 1378 | 210 | 1 | 24.5 | 0.5 | 7 | 179.1 | 0.27 | 0.53 | 0.57 | 15.3 | 28.6 | 39.41 | 2.93 | 3.6 | 64 | 0.15 | 10.3 | 0.52 | 401 | 4.56 | 0.017 | 38.2 | 0.117 | 16.61 | 0.8 | 0.72 | 2.9 | 1.7 | 44.5 | 0.11 | 5.2 | 5 | 0.11 | 1.3 | 55 | 0.05 | 138.1 | 6 | 4
106L:2001:1303:90 | 21:1130:001379 | 21:1130 |  |  |  | 94 |  |  | Control Reference | Unspecified | 72 | 0901:R__01 | 1379 | 298 | 1.08 | 11.8 | 1.6 | 1 | 1022 | 0.2 | 1.06 | 0.39 | 11.7 | 34.1 | 65.19 | 2.49 | 4 | 828 | 0.1 | 14.8 | 0.67 | 1227 | 1.32 | 0.032 | 26.9 | 0.085 | 13.87 | 0.07 | 5.66 | 2.4 | 0.5 | 63.3 | 0.03 | 1.5 | 550 | 0.09 | 1.7 | 52 | 0.4 | 77 | 10.2 | 2
106L:2001:1304:10:------:-- | 21:1130:001380 | 21:1130 | 21:0251 | 21:0251:001146 | 21:0251:001146:0001:0001:00 |  | 66.5841 | -135.0813 | NGR bulk stream sediment | <177 micron (NGR) | 72 | 0071:ff__1 | 1380 | 232 | 0.79 | 23 | 1.3 | 6 | 133.2 | 0.19 | 0.87 | 0.67 | 14.9 | 19.8 | 32.97 | 3.01 | 2.7 | 61 | 0.12 | 10.3 | 0.52 | 419 | 3.44 | 0.015 | 38.9 | 0.094 | 16.19 | 1.08 | 0.82 | 2.4 | 1.5 | 42.1 | 0.07 | 4.8 | 5 | 0.17 | 1.2 | 42 | 0.05 | 148 | 5.6 | 1
106L:2001:1305:20:1304:10 | 21:1130:001381 | 21:1130 | 21:0251 | 21:0251:001146 | 21:0251:001146:0002:0001:00 |  | 66.5841 | -135.0813 | NGR bulk stream sediment | <177 micron (NGR) | 72 | 0072:ff__1 | 1381 | 235 | 0.82 | 22.7 | 0.7 | 3 | 145.3 | 0.21 | 0.83 | 0.62 | 15.6 | 20.2 | 34.87 | 3.1 | 3.2 | 83 | 0.12 | 10.1 | 0.55 | 413 | 4.04 | 0.013 | 41.8 | 0.091 | 17.22 | 1.09 | 0.89 | 2.4 | 1.6 | 41.3 | 0.1 | 5 | 10 | 0.21 | 1.2 | 41 | 0.05 | 144.5 | 5.3 | 1
106L:2001:1306:00:------:-- | 21:1130:001382 | 21:1130 | 21:0251 | 21:0251:001147 | 21:0251:001147:0001:0001:00 |  | 66.5942 | -135.0275 | NGR bulk stream sediment | <177 micron (NGR) | 72 | 0102:s__02 | 1382 | 203 | 0.77 | 22.3 | 0.6 | 6 | 185.3 | 0.22 | 0.48 | 0.55 | 12.9 | 21.1 | 33.49 | 2.6 | 3 | 71 | 0.13 | 8.1 | 0.37 | 225 | 5.13 | 0.014 | 29.3 | 0.086 | 15.61 | 0.82 | 0.76 | 2.4 | 1.7 | 37.5 | 0.11 | 4.4 | 5 | 0.19 | 1.2 | 39 | 0.05 | 125.7 | 5.6 | 1
106L:2001:1307:00:------:-- | 21:1130:001383 | 21:1130 | 21:0251 | 21:0251:001148 | 21:0251:001148:0001:0001:00 |  | 66.5944 | -135.0286 | NGR bulk stream sediment | <177 micron (NGR) | 72 | 0103:s__03 | 1383 | 167 | 0.65 | 17.2 | 0.6 | 4 | 185.3 | 0.15 | 0.77 | 0.7 | 10.6 | 18.8 | 24.37 | 2.43 | 2.5 | 44 | 0.11 | 9.1 | 0.45 | 291 | 3.61 | 0.012 | 27.3 | 0.096 | 11.61 | 0.75 | 0.59 | 2.1 | 1 | 37.3 | 0.09 | 4.1 | 10 | 0.15 | 1 | 38 | 0.05 | 134.9 | 4.2 | 1
106L:2001:1308:00:------:-- | 21:1130:001384 | 21:1130 | 21:0251 | 21:0251:001149 | 21:0251:001149:0001:0001:01 |  | 66.666 | -135.1085 | NGR bulk stream sediment | <177 micron (NGR) | 72 | 0042:bs__1 | 1384 | 157 | 1.01 | 19.3 | 0.8 | 4 | 267.7 | 0.24 | 0.57 | 0.47 | 15.8 | 23.8 | 31.42 | 2.92 | 3.6 | 63 | 0.12 | 8.4 | 0.52 | 377 | 2.27 | 0.011 | 39.7 | 0.1 | 15.03 | 0.47 | 0.52 | 2.6 | 1.3 | 38.2 | 0.11 | 4.6 | 60 | 0.11 | 0.8 | 45 | 0.05 | 131.8 | 5.2 | 2
106L:2001:1309:00:------:-- | 21:1130:001385 | 21:1130 | 21:0251 | 21:0251:001150 | 21:0251:001150:0001:0001:00 |  | 66.6742 | -135.1285 | NGR bulk stream sediment | <177 micron (NGR) | 72 | 0104:s__04 | 1385 | 178 | 1.12 | 21.4 | 0.9 | 4 | 201.2 | 0.21 | 0.55 | 0.65 | 18 | 27.7 | 33.88 | 3.13 | 4.2 | 60 | 0.13 | 7.5 | 0.64 | 351 | 2.69 | 0.011 | 44.3 | 0.088 | 14.79 | 0.67 | 0.53 | 2.9 | 1.4 | 32.4 | 0.07 | 4.3 | 5 | 0.12 | 0.8 | 46 | 0.05 | 156.2 | 4.8 | 1
106L:2001:1310:00:------:-- | 21:1130:001386 | 21:1130 | 21:0251 | 21:0251:001151 | 21:0251:001151:0001:0001:00 |  | 66.6779 | -135.1026 | NGR bulk stream sediment | <177 micron (NGR) | 72 | 0105:s__05 | 1386 | 166 | 1.15 | 37.7 | 1 | 7 | 261 | 0.24 | 0.49 | 0.36 | 17.7 | 34.8 | 33.04 | 4 | 4.3 | 68 | 0.16 | 13 | 0.44 | 537 | 3.92 | 0.027 | 36.1 | 0.22 | 16.17 | 0.54 | 0.73 | 3 | 2.3 | 63.2 | 0.12 | 4.5 | 40 | 0.15 | 1.2 | 72 | 0.05 | 114.2 | 8.5 | 0.5
106L:2001:1311:00:------:-- | 21:1130:001387 | 21:1130 | 21:0251 | 21:0251:001152 | 21:0251:001152:0001:0001:00 |  | 66.6895 | -135.0572 | NGR bulk stream sediment | <177 micron (NGR) | 72 | 0106:s__06 | 1387 | 266 | 0.75 | 21.7 | 0.9 | 3 | 100.6 | 0.22 | 0.92 | 2.19 | 13.2 | 21.3 | 37.6 | 2.73 | 3.2 | 78 | 0.14 | 8.5 | 0.49 | 264 | 7.98 | 0.009 | 39.1 | 0.089 | 15.33 | 1.41 | 0.58 | 2.9 | 1.7 | 42.1 | 0.07 | 4.8 | 5 | 0.31 | 1.4 | 38 | 0.05 | 244 | 5.9 | 3
106L:2001:1312:00:------:-- | 21:1130:001388 | 21:1130 | 21:0251 | 21:0251:001153 | 21:0251:001153:0001:0001:00 |  | 66.6952 | -134.9934 | NGR bulk stream sediment | <177 micron (NGR) | 72 | 0107:s__07 | 1388 | 193 | 0.77 | 19.3 | 0.8 | 4 | 229.4 | 0.2 | 0.4 | 0.67 | 11 | 21.6 | 30.32 | 2.56 | 2.9 | 47 | 0.14 | 8.3 | 0.35 | 207 | 5.43 | 0.01 | 30.7 | 0.075 | 13.98 | 0.59 | 0.61 | 2.3 | 1.5 | 34.4 | 0.04 | 4.5 | 5 | 0.18 | 1.1 | 40 | 0.05 | 130.1 | 6.6 | 0.5
106L:2001:1313:00:------:-- | 21:1130:001389 | 21:1130 | 21:0251 | 21:0251:001154 | 21:0251:001154:0001:0001:00 |  | 66.695 | -134.9946 | NGR bulk stream sediment | <177 micron (NGR) | 72 | 0108:s__08 | 1389 | 218 | 0.78 | 19.4 | 0.3 | 5 | 170.9 | 0.25 | 0.48 | 0.62 | 13.8 | 22.1 | 37.92 | 2.82 | 3 | 49 | 0.13 | 10.9 | 0.39 | 274 | 3.96 | 0.013 | 36.7 | 0.088 | 16.79 | 0.82 | 0.77 | 2.5 | 1.7 | 43.8 | 0.11 | 4.8 | 5 | 0.13 | 1.2 | 41 | 0.05 | 152.7 | 6.1 | 1
106L:2001:1314:00:------:-- | 21:1130:001390 | 21:1130 | 21:0251 | 21:0251:001155 | 21:0251:001155:0001:0001:00 |  | 66.6942 | -134.9989 | NGR bulk stream sediment | <177 micron (NGR) | 72 | 0109:s__09 | 1390 | 228 | 0.81 | 20.4 | 0.6 | 6 | 292 | 0.23 | 0.38 | 1.02 | 11 | 22.1 | 38.62 | 2.66 | 3.3 | 46 | 0.14 | 9.3 | 0.35 | 188 | 7.05 | 0.014 | 33.2 | 0.082 | 15.89 | 0.58 | 0.7 | 2.7 | 1.8 | 42.9 | 0.07 | 4.7 | 40 | 0.31 | 1.5 | 41 | 0.05 | 134.6 | 7.7 | 2
106L:2001:1315:00:------:-- | 21:1130:001391 | 21:1130 | 21:0251 | 21:0251:001156 | 21:0251:001156:0001:0001:00 |  | 66.6854 | -134.8177 | NGR bulk stream sediment | <177 micron (NGR) | 72 | 0110:s__10 | 1391 | 194 | 0.87 | 19.2 | 0.6 | 6 | 186.3 | 0.27 | 0.45 | 0.42 | 14.5 | 24.9 | 40.45 | 2.97 | 3.2 | 62 | 0.16 | 11.3 | 0.39 | 281 | 3.6 | 0.015 | 39.7 | 0.098 | 17.91 | 0.71 | 0.83 | 2.8 | 1.8 | 46 | 0.12 | 5.1 | 5 | 0.12 | 1.3 | 45 | 0.05 | 140.2 | 6.9 | 2
106L:2001:1316:00:------:-- | 21:1130:001392 | 21:1130 | 21:0251 | 21:0251:001157 | 21:0251:001157:0001:0001:00 |  | 66.6858 | -134.8175 | NGR bulk stream sediment | <177 micron (NGR) | 72 | 0111:s__11 | 1392 | 230 | 0.88 | 20.4 | 0.1 | 6 | 258.2 | 0.25 | 0.22 | 0.37 | 9.3 | 24.7 | 34.12 | 2.82 | 3.5 | 50 | 0.16 | 10 | 0.33 | 150 | 6.07 | 0.016 | 30.2 | 0.089 | 16.13 | 0.61 | 0.67 | 2.6 | 1.7 | 42 | 0.1 | 4.9 | 5 | 0.2 | 1.2 | 44 | 0.05 | 112.9 | 7.3 | 1
106L:2001:1317:00:------:-- | 21:1130:001393 | 21:1130 | 21:0251 | 21:0251:001158 | 21:0251:001158:0001:0001:00 |  | 66.6922 | -134.7807 | NGR bulk stream sediment | <177 micron (NGR) | 72 | 0112:s__12 | 1393 | 203 | 0.9 | 21.9 | 0.4 | 7 | 318.1 | 0.24 | 0.17 | 0.38 | 8.1 | 25.7 | 36.13 | 2.68 | 3.5 | 57 | 0.17 | 9.7 | 0.33 | 119 | 6.59 | 0.019 | 26.3 | 0.079 | 15.87 | 0.42 | 0.7 | 2.8 | 1.8 | 44.2 | 0.08 | 4.8 | 40 | 0.21 | 1.4 | 47 | 0.05 | 94.5 | 8 | 1
106L:2001:1318:00:------:-- | 21:1130:001394 | 21:1130 | 21:0251 | 21:0251:001159 | 21:0251:001159:0001:0001:00 |  | 66.6801 | -134.7121 | NGR bulk stream sediment | <177 micron (NGR) | 72 | 0113:s__13 | 1394 | 181 | 0.87 | 23.9 | 1.2 | 8 | 368.8 | 0.23 | 0.19 | 0.17 | 7.5 | 25.7 | 32.47 | 2.32 | 3.6 | 49 | 0.19 | 9.9 | 0.31 | 81 | 6.28 | 0.027 | 25.5 | 0.115 | 13.8 | 0.33 | 0.75 | 2.6 | 1.8 | 42.4 | 0.07 | 4.9 | 5 | 0.17 | 1.5 | 53 | 0.05 | 78.9 | 7.2 | 2
106L:2001:1319:00:------:-- | 21:1130:001395 | 21:1130 | 21:0251 | 21:0251:001160 | 21:0251:001160:0001:0001:00 |  | 66.668 | -134.7018 | NGR bulk stream sediment | <177 micron (NGR) | 72 | 0114:s__14 | 1395 | 215 | 0.86 | 23.2 | 0.2 | 7 | 222.3 | 0.25 | 0.2 | 0.37 | 10.2 | 25.6 | 39.26 | 2.7 | 3.4 | 52 | 0.15 | 9.5 | 0.33 | 140 | 5.63 | 0.026 | 31.3 | 0.092 | 14.5 | 0.6 | 0.8 | 2.7 | 1.9 | 40.7 | 0.1 | 4.6 | 50 | 0.16 | 1.4 | 45 | 0.05 | 114.8 | 7.1 | 1
106L:2001:1320:00:------:-- | 21:1130:001396 | 21:1130 | 21:0251 | 21:0251:001161 | 21:0251:001161:0001:0001:00 |  | 66.0271 | -134.6841 | NGR bulk stream sediment | <177 micron (NGR) | 72 | 0115:s__15 | 1396 | 197 | 0.84 | 23.3 | 0.2 | 7 | 243.2 | 0.22 | 0.16 | 0.48 | 8.7 | 23.2 | 35.57 | 2.59 | 3.2 | 51 | 0.15 | 8.3 | 0.32 | 130 | 6.48 | 0.031 | 27.3 | 0.086 | 13.22 | 0.58 | 0.69 | 2.5 | 1.8 | 37.6 | 0.09 | 4.3 | 40 | 0.2 | 1.4 | 45 | 0.05 | 111 | 7.7 | 0.5
106L:2001:1321:80:1322:10 | 21:1130:001397 | 21:1130 | 21:0251 | 21:0251:001162 | 21:0251:001162:0001:0001:02 |  | 66.6255 | -134.6476 | NGR bulk stream sediment | <177 micron (NGR) | 73 | 0011:bff_1 | 1397 | 218 | 0.89 | 20.6 | 0.7 | 8 | 246 | 0.24 | 0.36 | 0.76 | 10.4 | 24 | 34.89 | 2.66 | 3.4 | 58 | 0.15 | 8 | 0.36 | 167 | 5.81 | 0.012 | 32.5 | 0.089 | 14.12 | 0.57 | 0.69 | 2.8 | 1.8 | 34.5 | 0.06 | 4.9 | 20 | 0.23 | 1.3 | 47 | 0.05 | 131.3 | 8.7 | 1
106L:2001:1322:10:------:-- | 21:1130:001398 | 21:1130 | 21:0251 | 21:0251:001162 | 21:0251:001162:0001:0001:01 |  | 66.6255 | -134.6476 | NGR bulk stream sediment | <177 micron (NGR) | 73 | 0012:bff_1 | 1398 | 212 | 0.91 | 21 | 1 | 6 | 262.6 | 0.25 | 0.38 | 0.79 | 10.3 | 24 | 36.15 | 2.71 | 3.5 | 58 | 0.16 | 7.4 | 0.37 | 169 | 5.81 | 0.012 | 33.2 | 0.093 | 15 | 0.59 | 0.73 | 3 | 1.8 | 34 | 0.07 | 5.1 | 5 | 0.26 | 1.4 | 47 | 0.05 | 129.2 | 8.5 | 0.5
106L:2001:1323:20:1322:10 | 21:1130:001399 | 21:1130 | 21:0251 | 21:0251:001162 | 21:0251:001162:0002:0001:00 |  | 66.6255 | -134.6476 | NGR bulk stream sediment | <177 micron (NGR) | 73 | 0013:bff_1 | 1399 | 205 | 0.86 | 18.8 | 0.5 | 7 | 236.3 | 0.24 | 0.37 | 0.74 | 10.2 | 21.5 | 34.04 | 2.57 | 3.2 | 68 | 0.15 | 7.5 | 0.36 | 176 | 5.67 | 0.012 | 31.3 | 0.092 | 14.73 | 0.6 | 0.67 | 2.5 | 1.8 | 33.8 | 0.1 | 4.8 | 5 | 0.23 | 1.3 | 44 | 0.05 | 128 | 7.5 | 2
106L:2001:1324:00:------:-- | 21:1130:001400 | 21:1130 | 21:0251 | 21:0251:001163 | 21:0251:001163:0001:0001:00 |  | 66.6162 | -134.7061 | NGR bulk stream sediment | <177 micron (NGR) | 73 | 0101:s__01 | 1400 | 150 | 0.71 | 15.6 | 0.3 | 4 | 386.8 | 0.18 | 0.07 | 0.13 | 5.4 | 19.3 | 22.91 | 2.25 | 2.7 | 15 | 0.14 | 7.3 | 0.26 | 75 | 5.34 | 0.02 | 18.4 | 0.064 | 11.93 | 0.2 | 0.55 | 1.9 | 1.2 | 34.6 | 0.04 | 3.5 | 5 | 0.24 | 0.9 | 38 | 0.05 | 60.8 | 7.9 | 2
106L:2001:1325:00:------:-- | 21:1130:001401 | 21:1130 | 21:0251 | 21:0251:001164 | 21:0251:001164:0001:0001:00 |  | 66.6197 | -134.7464 | NGR bulk stream sediment | <177 micron (NGR) | 73 | 0102:s__02 | 1401 | 200 | 0.83 | 18 | 0.5 | 7 | 332.1 | 0.26 | 0.14 | 0.26 | 9.2 | 23.3 | 32.97 | 2.57 | 3.3 | 42 | 0.17 | 9.4 | 0.32 | 131 | 5.54 | 0.026 | 27.4 | 0.084 | 15.03 | 0.41 | 0.74 | 2.5 | 1.6 | 41.8 | 0.06 | 4.5 | 30 | 0.22 | 1.2 | 45 | 0.05 | 97.4 | 8.2 | 2
106L:2001:1326:00:------:-- | 21:1130:001402 | 21:1130 | 21:0251 | 21:0251:001165 | 21:0251:001165:0001:0001:00 |  | 66.62 | -134.7472 | NGR bulk stream sediment | <177 micron (NGR) | 73 | 0103:s__03 | 1402 | 182 | 0.77 | 17.4 | 0.3 | 7 | 203.2 | 0.22 | 0.39 | 0.58 | 13.5 | 21.3 | 34.47 | 2.73 | 2.9 | 45 | 0.14 | 9.3 | 0.36 | 241 | 4 | 0.021 | 34.9 | 0.092 | 14.98 | 0.69 | 0.77 | 2.5 | 1.6 | 43.6 | 0.1 | 4.4 | 70 | 0.15 | 1.2 | 40 | 0.05 | 145.4 | 6.3 | 2
106L:2001:1327:00:------:-- | 21:1130:001403 | 21:1130 | 21:0251 | 21:0251:001166 | 21:0251:001166:0001:0001:00 |  | 66.631 | -134.8546 | NGR bulk stream sediment | <177 micron (NGR) | 73 | 0104:s__04 | 1403 | 215 | 0.87 | 17.9 | 0.1 | 8 | 226.8 | 0.29 | 0.33 | 0.41 | 13.8 | 24.6 | 38.89 | 2.87 | 3.4 | 62 | 0.16 | 11.4 | 0.38 | 257 | 3.85 | 0.018 | 37.3 | 0.098 | 17.98 | 0.61 | 0.78 | 2.9 | 1.5 | 45.4 | 0.09 | 5.3 | 80 | 0.13 | 1.3 | 43 | 0.05 | 141.7 | 7.2 | 0.5
106L:2001:1328:00:------:-- | 21:1130:001404 | 21:1130 | 21:0251 | 21:0251:001167 | 21:0251:001167:0001:0001:00 |  | 66.5894 | -134.9508 | NGR bulk stream sediment | <177 micron (NGR) | 73 | 0105:s__05 | 1404 | 207 | 0.61 | 18.1 | 0.6 | 3 | 123 | 0.19 | 0.95 | 0.73 | 14 | 15 | 35.92 | 2.56 | 2.3 | 58 | 0.1 | 6.5 | 0.38 | 310 | 3.07 | 0.012 | 34.5 | 0.086 | 14.97 | 1.06 | 0.7 | 2.1 | 1.7 | 38.9 | 0.09 | 3.9 | 40 | 0.14 | 0.9 | 32 | 0.05 | 160.5 | 4.7 | 1
106L:2001:1329:00:------:-- | 21:1130:001405 | 21:1130 | 21:0251 | 21:0251:001168 | 21:0251:001168:0001:0001:00 |  | 66.3888 | -135.4196 | NGR bulk stream sediment | <177 micron (NGR) | 73 | 0106:s__06 | 1405 | 75 | 0.62 | 12.4 | 0.2 | 2 | 346.3 | 0.11 | 0.31 | 0.31 | 9.4 | 14.4 | 14.56 | 2.04 | 2.1 | 21 | 0.07 | 7.4 | 0.24 | 265 | 1.55 | 0.004 | 23.8 | 0.061 | 9.82 | 0.05 | 0.55 | 1.7 | 0.8 | 24.9 | 0.04 | 3.1 | 90 | 0.08 | 0.7 | 33 | 0.05 | 95.4 | 4.4 | 3
106L:2001:1330:00:------:-- | 21:1130:001406 | 21:1130 | 21:0251 | 21:0251:001169 | 21:0251:001169:0001:0001:00 |  | 66.4104 | -135.4787 | NGR bulk stream sediment | <177 micron (NGR) | 73 | 0107:s__07 | 1406 | 111 | 0.61 | 14.6 | 0.1 | 1 | 289.7 | 0.14 | 0.86 | 0.49 | 12.6 | 14.1 | 23.28 | 2.27 | 2.2 | 38 | 0.08 | 6.6 | 0.5 | 310 | 2.64 | 0.006 | 34.5 | 0.074 | 12.98 | 0.35 | 0.75 | 1.8 | 1 | 38.2 | 0.07 | 3.5 | 60 | 0.19 | 0.8 | 31 | 0.05 | 137.3 | 3.5 | 5
106L:2001:1331:00:------:-- | 21:1130:001407 | 21:1130 | 21:0251 | 21:0251:001170 | 21:0251:001170:0001:0001:00 |  | 66.413 | -135.5273 | NGR bulk stream sediment | <177 micron (NGR) | 73 | 0108:s__08 | 1407 | 114 | 0.71 | 9.5 | 1.5 | 5 | 349.7 | 0.11 | 9.1 | 0.45 | 9.6 | 16.1 | 22.46 | 1.79 | 2.7 | 47 | 0.13 | 10.9 | 2.34 | 424 | 2.05 | 0.006 | 23.4 | 0.16 | 16.62 | 0.12 | 0.77 | 2.1 | 0.8 | 227.5 | 0.04 | 3.3 | 30 | 0.13 | 1 | 34 | 0.05 | 96.6 | 3.9 | 2
106L:2001:1332:00:------:-- | 21:1130:001408 | 21:1130 | 21:0251 | 21:0251:001171 | 21:0251:001171:0001:0001:00 |  | 66.4603 | -135.4383 | NGR bulk stream sediment | <177 micron (NGR) | 73 | 0109:s__09 | 1408 | 86 | 0.6 | 11.4 | 0.7 | 3 | 309.6 | 0.13 | 0.61 | 0.39 | 9.2 | 13.4 | 17.05 | 2.07 | 2.3 | 36 | 0.08 | 6.5 | 0.38 | 271 | 2.32 | 0.004 | 25.3 | 0.067 | 10.95 | 0.14 | 0.78 | 1.6 | 0.7 | 29 | 0.06 | 3.5 | 5 | 0.14 | 0.7 | 35 | 0.05 | 107.2 | 4.1 | 2
106L:2001:1333:00:------:-- | 21:1130:001409 | 21:1130 | 21:0251 | 21:0251:001172 | 21:0251:001172:0001:0001:00 |  | 66.4727 | -135.4198 | NGR bulk stream sediment | <177 micron (NGR) | 73 | 0110:s__10 | 1409 | 324 | 0.25 | 15.4 | 0.8 | 5 | 593.8 | 0.19 | 0.16 | 0.42 | 3.5 | 7.8 | 24.91 | 1.14 | 1.2 | 330 | 0.11 | 2.6 | 0.1 | 108 | 11.27 | 0.01 | 11.1 | 0.022 | 25.93 | 0.24 | 1.52 | 1.2 | 4.4 | 36.8 | 0.11 | 1.9 | 30 | 0.84 | 1.9 | 31 | 0.05 | 41.4 | 6 | 1
106L:2001:1334:00:------:-- | 21:1130:001410 | 21:1130 | 21:0251 | 21:0251:001173 | 21:0251:001173:0001:0001:00 |  | 66.4727 | -135.4182 | NGR bulk stream sediment | <177 micron (NGR) | 73 | 0111:s__11 | 1410 | 100 | 0.62 | 12.8 | 0.8 | 3 | 304.8 | 0.14 | 1.66 | 0.44 | 10.5 | 14.3 | 19.78 | 2.16 | 2.4 | 49 | 0.09 | 6.9 | 0.86 | 365 | 2.05 | 0.007 | 27.3 | 0.083 | 12.63 | 0.21 | 0.83 | 1.8 | 0.8 | 47.7 | 0.06 | 3.7 | 5 | 0.15 | 0.8 | 32 | 0.05 | 116.4 | 3.8 | 2
106L:2001:1335:00:------:-- | 21:1130:001411 | 21:1130 | 21:0251 | 21:0251:001174 | 21:0251:001174:0001:0001:00 |  | 66.4639 | -135.3751 | NGR bulk stream sediment | <177 micron (NGR) | 73 | 0112:s__12 | 1411 | 111 | 0.68 | 14.8 | 1.6 | 4 | 351.7 | 0.2 | 0.38 | 0.41 | 13.1 | 16.2 | 25.45 | 2.4 | 2.5 | 50 | 0.12 | 6.3 | 0.25 | 341 | 2.5 | 0.011 | 32.5 | 0.061 | 14.74 | 0.2 | 0.88 | 2 | 1.1 | 32 | 0.06 | 4 | 20 | 0.18 | 1 | 37 | 0.05 | 122.5 | 6.6 | 2
106L:2001:1336:90 | 21:1130:001412 | 21:1130 |  |  |  | 78 |  |  | Control Reference | Unspecified | 73 | 0901:R__01 | 1412 | 183 | 1.28 | 23.9 | 3.1 | 1 | 113.5 | 1.67 | 0.42 | 0.48 | 21.6 | 115.3 | 36.09 | 2.77 | 5.5 | 42 | 0.13 | 18.3 | 2 | 680 | 3.1 | 0.045 | 196.1 | 0.092 | 17.39 | 0.01 | 1.58 | 2.7 | 0.05 | 30.8 | 0.03 | 8.3 | 1650 | 0.31 | 9 | 57 | 4.2 | 82.4 | 3.6 | 8
106L:2001:1337:00:------:-- | 21:1130:001413 | 21:1130 | 21:0251 | 21:0251:001175 | 21:0251:001175:0001:0001:00 |  | 66.4528 | -135.2809 | NGR bulk stream sediment | <177 micron (NGR) | 73 | 0113:s__13 | 1413 | 114 | 0.7 | 14 | 0.9 | 3 | 354.8 | 0.2 | 0.27 | 0.52 | 11.8 | 16.6 | 22.16 | 2.36 | 2.7 | 48 | 0.11 | 7.3 | 0.23 | 304 | 2.23 | 0.013 | 29.4 | 0.066 | 14.52 | 0.11 | 0.53 | 2.2 | 1.4 | 29.3 | 0.05 | 4.2 | 20 | 0.14 | 1.1 | 41 | 0.05 | 113.1 | 8 | 3
106L:2001:1338:00:------:-- | 21:1130:001414 | 21:1130 | 21:0251 | 21:0251:001176 | 21:0251:001176:0001:0001:00 |  | 66.4526 | -135.2803 | NGR bulk stream sediment | <177 micron (NGR) | 73 | 0114:s__14 | 1414 | 114 | 0.41 | 13 | 1.1 | 4 | 209 | 0.12 | 0.55 | 0.38 | 8 | 10.6 | 17.84 | 2.1 | 1.7 | 48 | 0.08 | 5.8 | 0.33 | 214 | 1.75 | 0.005 | 24.5 | 0.068 | 9.86 | 0.33 | 0.77 | 1.5 | 0.9 | 25.9 | 0.05 | 3.6 | 5 | 0.13 | 0.8 | 28 | 0.05 | 120.1 | 3.5 | 2
106L:2001:1339:00:------:-- | 21:1130:001415 | 21:1130 | 21:0251 | 21:0251:001177 | 21:0251:001177:0001:0001:00 |  | 66.4257 | -135.3369 | NGR bulk stream sediment | <177 micron (NGR) | 73 | 0115:s__15 | 1415 | 122 | 0.54 | 18.5 | 1.2 | 3 | 239.8 | 0.16 | 0.18 | 0.28 | 9.4 | 13.6 | 18.01 | 2.88 | 2.1 | 63 | 0.09 | 6 | 0.18 | 220 | 2.3 | 0.008 | 25.9 | 0.064 | 14.31 | 0.22 | 0.81 | 1.7 | 1 | 20.5 | 0.06 | 3.6 | 50 | 0.15 | 0.9 | 39 | 0.05 | 108.8 | 5 | 2
106L:2001:1340:00:------:-- | 21:1130:001416 | 21:1130 | 21:0251 | 21:0251:001178 | 21:0251:001178:0001:0001:00 |  | 66.4203 | -135.2273 | NGR bulk stream sediment | <177 micron (NGR) | 73 | 0116:s__16 | 1416 | 109 | 0.55 | 12.9 | 1.1 | 4 | 343.8 | 0.16 | 0.4 | 0.39 | 9.5 | 13.8 | 19.89 | 2.01 | 2.2 | 58 | 0.1 | 7.8 | 0.29 | 241 | 1.98 | 0.007 | 24.6 | 0.077 | 12.14 | 0.24 | 0.78 | 1.8 | 1.3 | 30.5 | 0.05 | 4.1 | 5 | 0.14 | 1 | 36 | 0.05 | 120.1 | 4.6 | 2
106L:2001:1341:80:1343:20 | 21:1130:001417 | 21:1130 | 21:0251 | 21:0251:001179 | 21:0251:001179:0002:0001:02 |  | 66.4203 | -135.2264 | NGR bulk stream sediment | <177 micron (NGR) | 74 | 0011:bff_1 | 1417 | 163 | 0.48 | 16.7 | 1 | 3 | 197.5 | 0.15 | 0.47 | 0.62 | 8 | 11.7 | 23.08 | 2.14 | 1.9 | 64 | 0.1 | 6.9 | 0.3 | 206 | 1.96 | 0.011 | 26.4 | 0.073 | 12.31 | 0.51 | 0.98 | 1.4 | 1.8 | 29 | 0.07 | 4.2 | 5 | 0.16 | 1 | 34 | 0.05 | 141.4 | 4 | 3
106L:2001:1342:10:------:-- | 21:1130:001418 | 21:1130 | 21:0251 | 21:0251:001179 | 21:0251:001179:0001:0001:00 |  | 66.4203 | -135.2264 | NGR bulk stream sediment | <177 micron (NGR) | 74 | 0013:bff_1 | 1418 | 176 | 0.49 | 19.8 | 1.3 | 4 | 192 | 0.16 | 0.46 | 0.68 | 9 | 12.7 | 21.86 | 2.35 | 2 | 67 | 0.1 | 6.7 | 0.29 | 237 | 2.31 | 0.013 | 27.8 | 0.077 | 13.64 | 0.55 | 1.02 | 1.7 | 1.9 | 31.6 | 0.08 | 3.7 | 90 | 0.19 | 1 | 38 | 0.05 | 166.6 | 4.5 | 2
106L:2001:1343:20:1342:10 | 21:1130:001419 | 21:1130 | 21:0251 | 21:0251:001179 | 21:0251:001179:0002:0001:01 |  | 66.4203 | -135.2264 | NGR bulk stream sediment | <177 micron (NGR) | 74 | 0012:bff_1 | 1419 | 175 | 0.49 | 17.2 | 1 | 4 | 198.1 | 0.15 | 0.48 | 0.6 | 8.2 | 12.4 | 20.64 | 2.19 | 2 | 63 | 0.1 | 6.5 | 0.31 | 222 | 2.11 | 0.01 | 26.4 | 0.074 | 12.53 | 0.52 | 0.83 | 1.6 | 1.9 | 29.9 | 0.08 | 3.9 | 5 | 0.16 | 0.9 | 37 | 0.05 | 148.3 | 4.3 | 2
106L:2001:1344:00:------:-- | 21:1130:001420 | 21:1130 | 21:0251 | 21:0251:001180 | 21:0251:001180:0001:0001:00 |  | 66.4217 | -135.1915 | NGR bulk stream sediment | <177 micron (NGR) | 74 | 0101:s__01 | 1420 | 125 | 0.45 | 10.8 | 1 | 3 | 255.8 | 0.19 | 0.1 | 0.3 | 6.8 | 11.1 | 20.14 | 2.02 | 1.9 | 64 | 0.11 | 4.2 | 0.14 | 83 | 1.36 | 0.006 | 25.9 | 0.044 | 13.19 | 0.1 | 0.59 | 1.6 | 1.3 | 27.8 | 0.06 | 3.5 | 5 | 0.13 | 0.7 | 31 | 0.05 | 124.6 | 6.8 | 3
106L:2001:1345:00:------:-- | 21:1130:001421 | 21:1130 | 21:0251 | 21:0251:001181 | 21:0251:001181:0001:0001:00 |  | 66.4045 | -135.1136 | NGR bulk stream sediment | <177 micron (NGR) | 74 | 0102:s__02 | 1421 | 77 | 0.86 | 5.8 | 1.4 | 2 | 273.3 | 0.14 | 0.14 | 0.31 | 4.2 | 18.8 | 13.35 | 1.49 | 3.3 | 66 | 0.1 | 8 | 0.19 | 69 | 1.22 | 0.006 | 16.2 | 0.05 | 11.27 | 0.1 | 0.22 | 1.6 | 0.8 | 18 | 0.03 | 2.6 | 5 | 0.16 | 0.7 | 37 | 0.05 | 52.3 | 17.6 | 2
106L:2001:1346:00:------:-- | 21:1130:001422 | 21:1130 | 21:0251 | 21:0251:001182 | 21:0251:001182:0001:0001:00 |  | 66.4647 | -135.1337 | NGR bulk stream sediment | <177 micron (NGR) | 74 | 0103:s__03 | 1422 | 141 | 0.55 | 15.2 | 0.8 | 4 | 196.6 | 0.15 | 0.84 | 0.42 | 9 | 13.6 | 21.71 | 2.13 | 2.1 | 59 | 0.1 | 6.7 | 0.48 | 260 | 1.98 | 0.007 | 28.2 | 0.08 | 11.77 | 0.56 | 0.56 | 1.8 | 1.1 | 33.4 | 0.06 | 3.9 | 5 | 0.13 | 1 | 33 | 0.05 | 126.6 | 4 | 2
106L:2001:1347:90 | 21:1130:001423 | 21:1130 |  |  |  | 79 |  |  | Control Reference | Unspecified | 74 | 0901:R__01 | 1423 | 157 | 1.84 | 13.3 | 11.8 | 0.5 | 297.5 | 0.72 | 0.48 | 1.21 | 27.9 | 124.1 | 82.78 | 3.09 | 8.1 | 42 | 0.49 | 16.1 | 1.79 | 1173 | 1.01 | 0.018 | 225.6 | 0.059 | 17.23 | 0.01 | 0.44 | 5.3 | 0.05 | 27.7 | 0.06 | 7.5 | 1550 | 0.5 | 1.8 | 75 | 1.7 | 105.5 | 3 | 5
106L:2001:1348:00:------:-- | 21:1130:001424 | 21:1130 | 21:0251 | 21:0251:001183 | 21:0251:001183:0001:0001:00 |  | 66.4695 | -135.0482 | NGR bulk stream sediment | <177 micron (NGR) | 74 | 0104:s__04 | 1424 | 111 | 0.44 | 11.3 | 1.3 | 4 | 236.8 | 0.18 | 0.12 | 0.24 | 11.2 | 10.8 | 22.14 | 2 | 1.9 | 71 | 0.11 | 4.1 | 0.17 | 134 | 1.29 | 0.013 | 35.2 | 0.038 | 12.72 | 0.12 | 0.54 | 1.8 | 0.9 | 23.1 | 0.04 | 3.7 | 5 | 0.11 | 0.7 | 29 | 0.05 | 136.2 | 6 | 2
106L:2001:1349:00:------:-- | 21:1130:001425 | 21:1130 | 21:0251 | 21:0251:001184 | 21:0251:001184:0001:0001:00 |  | 66.4694 | -135.0199 | NGR bulk stream sediment | <177 micron (NGR) | 74 | 0105:s__05 | 1425 | 118 | 0.59 | 14.4 | 1.1 | 3 | 281.3 | 0.22 | 0.08 | 0.2 | 4.7 | 14.2 | 20.48 | 2.08 | 2.4 | 48 | 0.12 | 5.2 | 0.13 | 56 | 1.86 | 0.005 | 20.5 | 0.054 | 16.01 | 0.13 | 0.5 | 1.6 | 1.7 | 26 | 0.05 | 3.4 | 5 | 0.19 | 0.8 | 46 | 0.05 | 80.5 | 8.2 | 3
106L:2001:1350:00:------:-- | 21:1130:001426 | 21:1130 | 21:0251 | 21:0251:001185 | 21:0251:001185:0001:0001:00 |  | 66.4748 | -135.0033 | NGR bulk stream sediment | <177 micron (NGR) | 74 | 0106:s__06 | 1426 | 125 | 0.69 | 17 | 0.7 | 6 | 326.2 | 0.2 | 0.21 | 0.34 | 10.3 | 16.7 | 25.64 | 2.59 | 2.7 | 75 | 0.12 | 7 | 0.27 | 202 | 2.2 | 0.009 | 30.2 | 0.077 | 13.66 | 0.28 | 0.44 | 2.1 | 1.2 | 29.9 | 0.07 | 5 | 5 | 0.1 | 1 | 36 | 0.05 | 116.4 | 5.4 | 2
106L:2001:1351:00:------:-- | 21:1130:001427 | 21:1130 | 21:0251 | 21:0251:001186 | 21:0251:001186:0001:0001:00 |  | 66.489 | -135.0741 | NGR bulk stream sediment | <177 micron (NGR) | 74 | 0107:s__07 | 1427 | 148 | 0.57 | 19.6 | 0.9 | 7 | 311.4 | 0.24 | 0.08 | 0.12 | 4.9 | 13 | 20.6 | 2.38 | 2.5 | 67 | 0.13 | 5.2 | 0.14 | 65 | 2.58 | 0.029 | 19 | 0.056 | 18.06 | 0.33 | 0.65 | 1.8 | 1.6 | 33.8 | 0.06 | 4.2 | 5 | 0.26 | 0.9 | 36 | 0.05 | 82.2 | 8.4 | 2
106L:2001:1352:00:------:-- | 21:1130:001428 | 21:1130 | 21:0251 | 21:0251:001187 | 21:0251:001187:0001:0001:00 |  | 66.5191 | -135.0783 | NGR bulk stream sediment | <177 micron (NGR) | 74 | 0108:s__08 | 1428 | 131 | 0.68 | 35.7 | 0.3 | 9 | 327.8 | 0.26 | 0.1 | 0.1 | 8.1 | 18.6 | 27.32 | 4.03 | 2.9 | 94 | 0.13 | 6.2 | 0.17 | 89 | 1.95 | 0.022 | 31.3 | 0.081 | 20.98 | 0.34 | 0.69 | 2.2 | 1.9 | 44.6 | 0.12 | 5.6 | 10 | 0.09 | 1.1 | 53 | 0.05 | 152.3 | 8.3 | 3
106L:2001:1353:00:------:-- | 21:1130:001429 | 21:1130 | 21:0251 | 21:0251:001188 | 21:0251:001188:0001:0001:00 |  | 66.5591 | -135.0309 | NGR bulk stream sediment | <177 micron (NGR) | 74 | 0109:s__09 | 1429 | 151 | 0.67 | 15.4 | 0.6 | 7 | 244 | 0.18 | 0.57 | 0.66 | 10.2 | 18.7 | 26.56 | 2.27 | 2.7 | 57 | 0.13 | 7.7 | 0.43 | 265 | 3.67 | 0.01 | 29.5 | 0.095 | 11.21 | 0.51 | 0.52 | 2.1 | 1.2 | 34.9 | 0.06 | 4.3 | 5 | 0.13 | 1.1 | 37 | 0.05 | 129.9 | 4.6 | 2
106L:2001:1354:00:------:-- | 21:1130:001430 | 21:1130 | 21:0251 | 21:0251:001189 | 21:0251:001189:0001:0001:00 |  | 66.5422 | -134.978 | NGR bulk stream sediment | <177 micron (NGR) | 74 | 0110:s__10 | 1430 | 190 | 0.84 | 16.8 | 0.8 | 8 | 302 | 0.24 | 0.35 | 0.27 | 10.1 | 22.8 | 31.19 | 2.47 | 3.3 | 72 | 0.15 | 8.5 | 0.38 | 259 | 3.22 | 0.012 | 29.6 | 0.117 | 14.27 | 0.4 | 0.62 | 2.5 | 1.6 | 36.1 | 0.12 | 4.8 | 5 | 0.1 | 1.2 | 48 | 0.05 | 107.9 | 5.2 | 2
106L:2001:1355:00:------:-- | 21:1130:001431 | 21:1130 | 21:0251 | 21:0251:001190 | 21:0251:001190:0001:0001:00 |  | 66.5349 | -134.9342 | NGR bulk stream sediment | <177 micron (NGR) | 74 | 0111:s__11 | 1431 | 189 | 0.77 | 17.2 | 1 | 7 | 315.9 | 0.25 | 0.37 | 0.45 | 10.4 | 20.2 | 31.22 | 2.56 | 3.1 | 87 | 0.14 | 8.5 | 0.37 | 203 | 3.89 | 0.008 | 32.2 | 0.107 | 14.96 | 0.43 | 0.73 | 2.6 | 1.5 | 34.5 | 0.08 | 5.1 | 5 | 0.15 | 1.3 | 46 | 0.05 | 133.7 | 5.1 | 2
106L:2001:1356:00:------:-- | 21:1130:001432 | 21:1130 | 21:0251 | 21:0251:001191 | 21:0251:001191:0001:0001:00 |  | 66.5612 | -134.9479 | NGR bulk stream sediment | <177 micron (NGR) | 74 | 0112:s__12 | 1432 | 237 | 0.99 | 20.8 | 2 | 3 | 459.8 | 0.28 | 0.14 | 0.4 | 9.5 | 21.8 | 37.42 | 3.62 | 3.9 | 99 | 0.11 | 8.8 | 0.26 | 140 | 4.02 | 0.004 | 29.6 | 0.083 | 18.48 | 0.02 | 0.5 | 2.7 | 1.6 | 17.6 | 0.09 | 5.1 | 5 | 0.21 | 1.2 | 45 | 0.05 | 119.8 | 9.1 | 3
106L:2001:1357:00:------:-- | 21:1130:001433 | 21:1130 | 21:0251 | 21:0251:001192 | 21:0251:001192:0001:0001:00 |  | 66.522 | -134.906 | NGR bulk stream sediment | <177 micron (NGR) | 74 | 0113:s__13 | 1433 | 158 | 0.63 | 11.2 | 0.8 | 8 | 268.3 | 0.17 | 0.86 | 0.53 | 8.7 | 17.7 | 26.65 | 1.99 | 2.6 | 57 | 0.12 | 8.5 | 0.5 | 223 | 2.73 | 0.01 | 26.8 | 0.107 | 12.26 | 0.49 | 0.59 | 2.4 | 1.1 | 45 | 0.07 | 4.4 | 5 | 0.13 | 1.2 | 41 | 0.05 | 126.7 | 4.1 | 2
106L:2001:1358:00:------:-- | 21:1130:001434 | 21:1130 | 21:0251 | 21:0251:001193 | 21:0251:001193:0001:0001:00 |  | 66.5214 | -134.8365 | NGR bulk stream sediment | <177 micron (NGR) | 74 | 0114:s__14 | 1434 | 139 | 0.65 | 10.5 | 0.7 | 8 | 390 | 0.17 | 0.36 | 0.45 | 9.6 | 18.8 | 24.53 | 1.88 | 2.8 | 49 | 0.14 | 9 | 0.32 | 179 | 3.17 | 0.009 | 28.1 | 0.108 | 10.91 | 0.24 | 0.39 | 2.3 | 1 | 37.7 | 0.05 | 4.5 | 5 | 0.1 | 1.2 | 40 | 0.05 | 105.7 | 4.8 | 2
106L:2001:1359:00:------:-- | 21:1130:001435 | 21:1130 | 21:0251 | 21:0251:001194 | 21:0251:001194:0001:0001:00 |  | 66.5469 | -134.8582 | NGR bulk stream sediment | <177 micron (NGR) | 74 | 0115:s__15 | 1435 | 176 | 0.79 | 13.8 | 0.4 | 9 | 327.7 | 0.22 | 0.38 | 0.54 | 11 | 21.4 | 32.8 | 2.26 | 3.3 | 63 | 0.15 | 7.4 | 0.4 | 205 | 3.9 | 0.01 | 34 | 0.089 | 12.47 | 0.33 | 0.41 | 2.7 | 1.3 | 36.9 | 0.08 | 4.6 | 5 | 0.11 | 1.2 | 43 | 0.05 | 122 | 5.7 | 2
106L:2001:1360:00:------:-- | 21:1130:001436 | 21:1130 | 21:0251 | 21:0251:001195 | 21:0251:001195:0001:0001:00 |  | 66.5775 | -134.8318 | NGR bulk stream sediment | <177 micron (NGR) | 74 | 0116:s__16 | 1436 | 187 | 0.8 | 17.3 | 0.4 | 9 | 365.5 | 0.22 | 0.25 | 0.51 | 10.3 | 23.4 | 32.25 | 2.43 | 3.3 | 69 | 0.15 | 7.1 | 0.34 | 181 | 5.46 | 0.016 | 32.3 | 0.084 | 13.3 | 0.31 | 0.47 | 2.5 | 1.5 | 37.5 | 0.07 | 4.3 | 5 | 0.17 | 1.1 | 41 | 0.05 | 120.7 | 6 | 2
106L:2001:1361:80:1363:10 | 21:1130:001437 | 21:1130 | 21:0251 | 21:0251:001197 | 21:0251:001197:0001:0001:02 |  | 66.3752 | -135.2515 | NGR bulk stream sediment | <177 micron (NGR) | 75 | 0011:bff_1 | 1437 | 67 | 0.76 | 8 | 0.7 | 2 | 211.7 | 0.14 | 0.13 | 0.24 | 5.9 | 15.3 | 12.66 | 1.73 | 2.7 | 36 | 0.08 | 11 | 0.2 | 133 | 1.4 | 0.003 | 15.3 | 0.055 | 10.11 | 0.04 | 0.24 | 1.6 | 0.5 | 13.4 | 0.03 | 3.9 | 5 | 0.09 | 0.8 | 37 | 0.05 | 56.2 | 6 | 2
106L:2001:1362:00:------:-- | 21:1130:001438 | 21:1130 | 21:0251 | 21:0251:001196 | 21:0251:001196:0001:0001:00 |  | 66.5746 | -134.8855 | NGR bulk stream sediment | <177 micron (NGR) | 75 | 0101:s__01 | 1438 | 191 | 0.76 | 17.2 | 0.8 | 7 | 293.7 | 0.22 | 0.33 | 0.51 | 11.6 | 20.1 | 30.58 | 2.6 | 3.1 | 79 | 0.14 | 7.3 | 0.34 | 257 | 4.86 | 0.012 | 31.2 | 0.089 | 13.59 | 0.45 | 0.43 | 2.4 | 1.6 | 34.2 | 0.05 | 4.7 | 5 | 0.13 | 1.2 | 39 | 0.05 | 129.1 | 5.5 | 2
106L:2001:1363:10:------:-- | 21:1130:001439 | 21:1130 | 21:0251 | 21:0251:001197 | 21:0251:001197:0001:0001:01 |  | 66.3752 | -135.2515 | NGR bulk stream sediment | <177 micron (NGR) | 75 | 0012:bff_1 | 1439 | 68 | 0.78 | 8.4 | 0.4 | 2 | 221.2 | 0.13 | 0.15 | 0.2 | 6.1 | 16.3 | 12.85 | 1.79 | 2.7 | 36 | 0.07 | 10.9 | 0.21 | 139 | 1.44 | 0.003 | 15.5 | 0.057 | 9.7 | 0.04 | 0.26 | 1.7 | 0.5 | 12.9 | 0.03 | 3.7 | 5 | 0.09 | 0.8 | 37 | 0.05 | 59 | 5.9 | 2
106L:2001:1364:20:1363:10 | 21:1130:001440 | 21:1130 | 21:0251 | 21:0251:001197 | 21:0251:001197:0002:0001:00 |  | 66.3752 | -135.2515 | NGR bulk stream sediment | <177 micron (NGR) | 75 | 0013:bff_1 | 1440 | 48 | 0.66 | 7.9 | 1.1 | 3 | 189.2 | 0.12 | 0.13 | 0.17 | 5.1 | 13.4 | 10.23 | 1.61 | 2.4 | 39 | 0.06 | 11.1 | 0.19 | 136 | 1.15 | 0.002 | 12.9 | 0.053 | 9.85 | 0.01 | 0.24 | 1.5 | 0.4 | 12.9 | 0.02 | 3.4 | 10 | 0.08 | 0.6 | 32 | 0.05 | 50.9 | 5.4 | 1
106L:2001:1365:00:------:-- | 21:1130:001441 | 21:1130 | 21:0251 | 21:0251:001198 | 21:0251:001198:0001:0001:00 |  | 66.3616 | -135.3614 | NGR bulk stream sediment | <177 micron (NGR) | 75 | 0102:s__02 | 1441 | 171 | 0.71 | 12 | 0.8 | 4 | 320.8 | 0.17 | 0.39 | 0.34 | 10.9 | 15.9 | 18.7 | 2.26 | 2.7 | 75 | 0.1 | 7.1 | 0.31 | 321 | 1.4 | 0.007 | 25.7 | 0.066 | 13.48 | 0.12 | 0.5 | 2 | 0.9 | 25.5 | 0.09 | 3.7 | 30 | 0.11 | 0.8 | 37 | 0.4 | 107.4 | 6.7 | 1
106L:2001:1366:00:------:-- | 21:1130:001442 | 21:1130 | 21:0251 | 21:0251:001199 | 21:0251:001199:0001:0001:00 |  | 66.3619 | -135.3604 | NGR bulk stream sediment | <177 micron (NGR) | 75 | 0103:s__03 | 1442 | 93 | 0.54 | 13.4 | 0.7 | 4 | 265.8 | 0.14 | 0.39 | 0.31 | 9.3 | 13 | 14.34 | 2.15 | 2.1 | 50 | 0.08 | 7.8 | 0.27 | 316 | 1.52 | 0.005 | 21.3 | 0.073 | 12.73 | 0.15 | 0.5 | 1.6 | 1.3 | 26.3 | 0.05 | 3.5 | 5 | 0.1 | 0.8 | 33 | 0.05 | 99.4 | 4.8 | 1
106L:2001:1367:00:------:-- | 21:1130:001443 | 21:1130 | 21:0251 | 21:0251:001200 | 21:0251:001200:0001:0001:00 |  | 66.3325 | -135.47 | NGR bulk stream sediment | <177 micron (NGR) | 75 | 0104:s__04 | 1443 | 73 | 0.74 | 10 | 0.2 | 4 | 264.7 | 0.13 | 0.34 | 0.32 | 8.9 | 15.8 | 14.48 | 1.99 | 2.7 | 45 | 0.08 | 7.8 | 0.22 | 320 | 1.29 | 0.002 | 22.1 | 0.053 | 11.23 | 0.04 | 0.37 | 1.8 | 0.7 | 20.9 | 0.04 | 3 | 80 | 0.12 | 0.7 | 35 | 0.05 | 95 | 7.4 | 1
106L:2001:1368:00:------:-- | 21:1130:001444 | 21:1130 | 21:0251 | 21:0251:001201 | 21:0251:001201:0001:0001:00 |  | 66.3303 | -135.4803 | NGR bulk stream sediment | <177 micron (NGR) | 75 | 0105:s__05 | 1444 | 93 | 0.85 | 25.4 | 0.4 | 5 | 356.6 | 0.23 | 0.36 | 0.68 | 17.4 | 19.2 | 22.97 | 3.95 | 3.1 | 54 | 0.1 | 10.4 | 0.37 | 749 | 3.4 | 0.009 | 40.9 | 0.084 | 19.26 | 0.11 | 0.88 | 2.3 | 1.6 | 24.7 | 0.11 | 5.3 | 5 | 0.1 | 1.2 | 43 | 0.05 | 171.2 | 6 | 2
106L:2001:1369:00:------:-- | 21:1130:001445 | 21:1130 | 21:0251 | 21:0251:001202 | 21:0251:001202:0001:0001:00 |  | 66.3458 | -135.5291 | NGR bulk stream sediment | <177 micron (NGR) | 75 | 0106:s__06 | 1445 | 90 | 0.64 | 10.9 | 0.1 | 3 | 250.7 | 0.19 | 0.23 | 0.38 | 9.1 | 12.6 | 17.88 | 2.1 | 2.3 | 44 | 0.07 | 15.2 | 0.33 | 303 | 2.59 | 0.003 | 23.1 | 0.052 | 15.39 | 0.05 | 0.86 | 1.4 | 0.9 | 14.8 | 0.04 | 5.3 | 5 | 0.08 | 0.8 | 25 | 0.05 | 88.3 | 3.7 | 3
106L:2001:1370:00:------:-- | 21:1130:001446 | 21:1130 | 21:0251 | 21:0251:001203 | 21:0251:001203:0001:0001:00 |  | 66.3223 | -135.507 | NGR bulk stream sediment | <177 micron (NGR) | 75 | 0107:s__07 | 1446 | 98 | 0.64 | 9.4 | 0.1 | 3 | 195.8 | 0.18 | 0.2 | 0.4 | 8.6 | 12.6 | 16.65 | 1.92 | 2.3 | 28 | 0.07 | 13.7 | 0.31 | 279 | 2.58 | 0.002 | 21.2 | 0.049 | 14.98 | 0.03 | 0.8 | 1.4 | 0.7 | 13.1 | 0.04 | 4.8 | 30 | 0.08 | 0.8 | 26 | 0.05 | 84.7 | 3.6 | 1
106L:2001:1371:00:------:-- | 21:1130:001447 | 21:1130 | 21:0251 | 21:0251:001204 | 21:0251:001204:0001:0001:00 |  | 66.5151 | -134.7207 | NGR bulk stream sediment | <177 micron (NGR) | 75 | 0108:s__08 | 1447 | 175 | 0.64 | 13.4 | 0.3 | 10 | 259.7 | 0.2 | 0.62 | 0.53 | 10.1 | 18.7 | 27.31 | 2.07 | 2.8 | 62 | 0.13 | 9 | 0.42 | 246 | 3.4 | 0.013 | 29.5 | 0.111 | 13.14 | 0.47 | 0.5 | 2.5 | 1.1 | 45.2 | 0.05 | 4.9 | 5 | 0.13 | 1.3 | 38 | 0.05 | 116.6 | 5.3 | 2
106L:2001:1372:00:------:-- | 21:1130:001448 | 21:1130 | 21:0251 | 21:0251:001205 | 21:0251:001205:0001:0001:00 |  | 66.5152 | -134.7212 | NGR bulk stream sediment | <177 micron (NGR) | 75 | 0109:s__09 | 1448 | 142 | 0.56 | 14.5 | 0.5 | 8 | 243.9 | 0.15 | 0.84 | 0.37 | 10 | 15.7 | 23.21 | 1.95 | 2.5 | 59 | 0.12 | 8.7 | 0.5 | 274 | 2.75 | 0.007 | 25.8 | 0.104 | 11.82 | 0.38 | 0.47 | 2.1 | 1.1 | 38.8 | 0.05 | 4.2 | 130 | 0.09 | 1.2 | 33 | 0.05 | 99.4 | 4 | 1
106L:2001:1373:00:------:-- | 21:1130:001449 | 21:1130 | 21:0251 | 21:0251:001206 | 21:0251:001206:0001:0001:00 |  | 66.5185 | -134.7179 | NGR bulk stream sediment | <177 micron (NGR) | 75 | 0110:s__10 | 1449 | 152 | 0.63 | 14.5 | 0.1 | 9 | 309 | 0.18 | 0.45 | 0.53 | 11.2 | 18.3 | 25.13 | 2.18 | 2.8 | 72 | 0.13 | 10.5 | 0.36 | 261 | 2.99 | 0.008 | 28.1 | 0.108 | 13.52 | 0.34 | 0.54 | 2.3 | 1.1 | 37.3 | 0.05 | 5.3 | 60 | 0.13 | 1.2 | 34 | 0.05 | 115.1 | 5.3 | 2
106L:2001:1374:90 | 21:1130:001450 | 21:1130 |  |  |  | 263 |  |  | Control Reference | Unspecified | 75 | 0901:R__01 | 1450 | 74 | 1.82 | 6.7 | 26.6 | 1 | 52.7 | 0.58 | 0.67 | 0.19 | 11.8 | 22.5 | 162.46 | 4.09 | 6.6 | 17 | 0.04 | 4.8 | 0.7 | 464 | 13.7 | 0.026 | 12.7 | 0.06 | 8.08 | 0.56 | 0.16 | 3.9 | 3.6 | 53.4 | 0.42 | 1.3 | 1290 | 0.02 | 0.4 | 100 | 0.05 | 50.1 | 4.2 | 3
106L:2001:1375:00:------:-- | 21:1130:001451 | 21:1130 | 21:0251 | 21:0251:001207 | 21:0251:001207:0001:0001:00 |  | 66.5561 | -134.7437 | NGR bulk stream sediment | <177 micron (NGR) | 75 | 0111:s__11 | 1451 | 211 | 0.74 | 18.3 | 0.8 | 8 | 227.7 | 0.23 | 0.42 | 0.95 | 10 | 20.9 | 32.91 | 2.52 | 3.3 | 83 | 0.14 | 7.8 | 0.38 | 207 | 6.18 | 0.01 | 31.3 | 0.09 | 13.78 | 0.56 | 0.53 | 2.7 | 1.5 | 35.3 | 0.07 | 5 | 30 | 0.18 | 1.2 | 40 | 0.05 | 145.3 | 6 | 1
106L:2001:1376:00:------:-- | 21:1130:001452 | 21:1130 | 21:0251 | 21:0251:001208 | 21:0251:001208:0001:0001:00 |  | 66.5736 | -134.732 | NGR bulk stream sediment | <177 micron (NGR) | 75 | 0112:s__12 | 1452 | 155 | 0.66 | 17.6 | 0.2 | 7 | 302.1 | 0.2 | 0.4 | 0.43 | 14 | 19.6 | 28.55 | 2.81 | 2.8 | 58 | 0.13 | 9.5 | 0.35 | 471 | 3.34 | 0.017 | 33.7 | 0.123 | 14.57 | 0.37 | 0.6 | 2.5 | 1.4 | 42.7 | 0.06 | 4.5 | 5 | 0.09 | 1.1 | 38 | 0.05 | 124.7 | 5.6 | 0.5
106L:2001:1377:00:------:-- | 21:1130:001453 | 21:1130 | 21:0251 | 21:0251:001209 | 21:0251:001209:0001:0001:00 |  | 66.5887 | -134.7522 | NGR bulk stream sediment | <177 micron (NGR) | 75 | 0113:s__13 | 1453 | 167 | 0.67 | 14.4 | 0.7 | 7 | 406.7 | 0.2 | 0.17 | 0.26 | 6.4 | 19.7 | 29.4 | 2.29 | 2.8 | 66 | 0.12 | 9.3 | 0.33 | 106 | 3.47 | 0.046 | 25.1 | 0.083 | 12.36 | 0.18 | 0.51 | 2.5 | 1.3 | 33.8 | 0.06 | 4 | 5 | 0.19 | 1.3 | 36 | 0.05 | 75.2 | 10.7 | 1
106L:2001:1378:00:------:-- | 21:1130:001454 | 21:1130 | 21:0251 | 21:0251:001210 | 21:0251:001210:0001:0001:00 |  | 66.5901 | -134.6888 | NGR bulk stream sediment | <177 micron (NGR) | 75 | 0114:s__14 | 1454 | 137 | 0.67 | 17.4 | 0.6 | 7 | 353.3 | 0.2 | 0.29 | 0.39 | 12.4 | 20.1 | 25.4 | 2.93 | 2.8 | 63 | 0.13 | 9.2 | 0.31 | 378 | 3.35 | 0.01 | 31 | 0.123 | 13 | 0.29 | 0.59 | 2.4 | 1.3 | 38 | 0.08 | 4.7 | 5 | 0.12 | 1 | 38 | 0.05 | 111.6 | 5.7 | 1
106L:2001:1379:00:------:-- | 21:1130:001455 | 21:1130 | 21:0251 | 21:0251:001211 | 21:0251:001211:0001:0001:00 |  | 66.6 | -134.6398 | NGR bulk stream sediment | <177 micron (NGR) | 75 | 0115:s__15 | 1455 | 147 | 0.71 | 17.1 | 0.2 | 9 | 385.2 | 0.21 | 0.24 | 0.31 | 10.4 | 21.3 | 28.29 | 2.7 | 3.1 | 62 | 0.15 | 9.3 | 0.3 | 249 | 3.7 | 0.012 | 29.6 | 0.11 | 13.03 | 0.28 | 0.54 | 2.6 | 1.5 | 39.6 | 0.08 | 4.7 | 5 | 0.12 | 1.1 | 40 | 0.05 | 104.1 | 6.4 | 1
106L:2001:1380:00:------:-- | 21:1130:001456 | 21:1130 | 21:0251 | 21:0251:001212 | 21:0251:001212:0001:0001:00 |  | 66.5858 | -134.5597 | NGR bulk stream sediment | <177 micron (NGR) | 75 | 0116:s__16 | 1456 | 180 | 0.76 | 17.7 | 0.5 | 9 | 340.5 | 0.24 | 0.23 | 0.34 | 10.3 | 23.3 | 30.85 | 2.78 | 3.2 | 74 | 0.16 | 9.4 | 0.31 | 225 | 3.71 | 0.013 | 30.3 | 0.101 | 15.34 | 0.37 | 0.58 | 2.7 | 1.7 | 40.7 | 0.08 | 5 | 5 | 0.16 | 1.1 | 44 | 0.05 | 101.4 | 6.9 | 2
106L:2001:1381:80:1384:00 | 21:1130:001457 | 21:1130 | 21:0251 | 21:0251:001214 | 21:0251:001214:0001:0001:02 |  | 66.6333 | -134.5585 | NGR bulk stream sediment | <177 micron (NGR) | 76 | 0041:bs__1 | 1457 | 178 | 0.78 | 20.1 | 0.7 | 9 | 418 | 0.24 | 0.16 | 0.23 | 7.1 | 22.2 | 28.96 | 2.57 | 3.4 | 62 | 0.15 | 7.8 | 0.29 | 112 | 5.77 | 0.018 | 24.1 | 0.086 | 15.18 | 0.23 | 0.55 | 2.5 | 1.8 | 38.2 | 0.08 | 4.4 | 20 | 0.21 | 1.1 | 43 | 0.05 | 83.1 | 8.1 | 1
106L:2001:1382:10:------:-- | 21:1130:001458 | 21:1130 | 21:0251 | 21:0251:001213 | 21:0251:001213:0001:0001:00 |  | 66.5856 | -134.5593 | NGR bulk stream sediment | <177 micron (NGR) | 76 | 0071:ff__1 | 1458 | 154 | 0.71 | 20 | 0.6 | 9 | 341.3 | 0.25 | 0.27 | 0.3 | 12 | 21.3 | 33.21 | 2.96 | 3 | 81 | 0.15 | 9.9 | 0.31 | 286 | 3.48 | 0.009 | 31.9 | 0.106 | 14.94 | 0.36 | 0.69 | 2.8 | 1.8 | 40.9 | 0.1 | 5 | 40 | 0.11 | 1.1 | 41 | 0.05 | 108.5 | 6.7 | 1
106L:2001:1383:20:1382:10 | 21:1130:001459 | 21:1130 | 21:0251 | 21:0251:001213 | 21:0251:001213:0002:0001:00 |  | 66.5856 | -134.5593 | NGR bulk stream sediment | <177 micron (NGR) | 76 | 0072:ff__1 | 1459 | 154 | 0.72 | 19.1 | 0.7 | 8 | 348.6 | 0.24 | 0.26 | 0.29 | 12.4 | 21.1 | 32.01 | 2.93 | 2.9 | 87 | 0.13 | 9.2 | 0.3 | 279 | 3.25 | 0.009 | 31.9 | 0.103 | 15.53 | 0.3 | 0.69 | 2.6 | 1.8 | 41.7 | 0.1 | 4.7 | 5 | 0.12 | 1.1 | 41 | 0.05 | 108.2 | 7 | 2
106L:2001:1384:00:------:-- | 21:1130:001460 | 21:1130 | 21:0251 | 21:0251:001214 | 21:0251:001214:0001:0001:01 |  | 66.6333 | -134.5585 | NGR bulk stream sediment | <177 micron (NGR) | 76 | 0042:bs__1 | 1460 | 174 | 0.77 | 20.2 | 0.7 | 9 | 405 | 0.23 | 0.16 | 0.21 | 7.1 | 21.9 | 28.72 | 2.56 | 3.4 | 68 | 0.15 | 7.8 | 0.29 | 110 | 5.62 | 0.015 | 23.7 | 0.085 | 14.93 | 0.23 | 0.55 | 2.6 | 1.8 | 38.7 | 0.09 | 4.4 | 30 | 0.19 | 1.1 | 41 | 0.05 | 81.7 | 8.2 | 1
106L:2001:1385:00:------:-- | 21:1130:001461 | 21:1130 | 21:0251 | 21:0251:001215 | 21:0251:001215:0001:0001:00 |  | 66.6332 | -134.5594 | NGR bulk stream sediment | <177 micron (NGR) | 76 | 0101:s__01 | 1461 | 173 | 0.73 | 23.1 | 0.4 | 8 | 306.9 | 0.22 | 0.25 | 0.48 | 9.1 | 21.1 | 29.23 | 2.8 | 3.1 | 76 | 0.14 | 7.6 | 0.31 | 180 | 5.63 | 0.015 | 29.2 | 0.091 | 14.38 | 0.37 | 0.6 | 2.6 | 1.9 | 35.8 | 0.09 | 4.4 | 80 | 0.16 | 1.1 | 41 | 0.05 | 115.9 | 6.9 | 0.5
106L:2001:1386:00:------:-- | 21:1130:001462 | 21:1130 | 21:0251 | 21:0251:001216 | 21:0251:001216:0001:0001:00 |  | 66.6376 | -134.5529 | NGR bulk stream sediment | <177 micron (NGR) | 76 | 0102:s__02 | 1462 | 182 | 0.8 | 23.6 | 0.5 | 10 | 278.8 | 0.24 | 0.22 | 0.46 | 8.7 | 21.9 | 28.94 | 2.87 | 3.6 | 81 | 0.15 | 7.8 | 0.33 | 157 | 6.22 | 0.008 | 29 | 0.092 | 14.42 | 0.46 | 0.6 | 2.6 | 1.9 | 35.3 | 0.11 | 4.6 | 30 | 0.16 | 1.1 | 46 | 0.05 | 116.6 | 7.5 | 2
106L:2001:1387:00:------:-- | 21:1130:001463 | 21:1130 | 21:0251 | 21:0251:001217 | 21:0251:001217:0001:0001:00 |  | 66.6299 | -134.4144 | NGR bulk stream sediment | <177 micron (NGR) | 76 | 0103:s__03 | 1463 | 185 | 0.74 | 19 | 0.8 | 9 | 399.9 | 0.23 | 0.19 | 0.25 | 7.2 | 22.2 | 36.1 | 2.29 | 3.4 | 79 | 0.16 | 8.6 | 0.29 | 109 | 5.14 | 0.023 | 24.5 | 0.082 | 12.92 | 0.32 | 0.6 | 3 | 2 | 38.2 | 0.09 | 4.8 | 70 | 0.19 | 1.6 | 44 | 0.05 | 81 | 8.7 | 2
106L:2001:1388:00:------:-- | 21:1130:001464 | 21:1130 | 21:0251 | 21:0251:001218 | 21:0251:001218:0001:0001:00 |  | 66.5894 | -134.3277 | NGR bulk stream sediment | <177 micron (NGR) | 76 | 0104:s__04 | 1464 | 229 | 0.81 | 23.6 | 0.7 | 9 | 181.9 | 0.29 | 0.39 | 0.38 | 12.8 | 24 | 42.9 | 3.34 | 3.3 | 90 | 0.16 | 9.3 | 0.35 | 276 | 4.12 | 0.019 | 36.8 | 0.114 | 16.66 | 0.8 | 0.79 | 3.1 | 2.5 | 41.9 | 0.13 | 5.1 | 5 | 0.1 | 1.3 | 49 | 0.05 | 137.2 | 7 | 1
106L:2001:1389:00:------:-- | 21:1130:001465 | 21:1130 | 21:0251 | 21:0251:001219 | 21:0251:001219:0001:0001:00 |  | 66.5668 | -134.4376 | NGR bulk stream sediment | <177 micron (NGR) | 76 | 0105:s__05 | 1465 | 263 | 0.92 | 19.9 | 0.4 | 10 | 107.7 | 0.33 | 0.93 | 0.46 | 14.7 | 24.5 | 47.83 | 3.03 | 3.7 | 96 | 0.18 | 11.9 | 0.43 | 302 | 2.96 | 0.02 | 42.3 | 0.099 | 20.06 | 1.16 | 0.78 | 3.3 | 2.5 | 61 | 0.14 | 5.7 | 40 | 0.09 | 1.4 | 51 | 0.05 | 156.9 | 7 | 2
106L:2001:1390:00:------:-- | 21:1130:001466 | 21:1130 | 21:0251 | 21:0251:001220 | 21:0251:001220:0001:0001:00 |  | 66.5401 | -134.3989 | NGR bulk stream sediment | <177 micron (NGR) | 76 | 0106:s__06 | 1466 | 159 | 0.94 | 12.6 | 1.2 | 4 | 493.4 | 0.26 | 0.16 | 0.22 | 6.8 | 22.9 | 31.63 | 2.54 | 3.4 | 95 | 0.12 | 8.1 | 0.24 | 97 | 2.45 | 0.002 | 24.4 | 0.088 | 15.84 | 0.06 | 0.39 | 2.8 | 1.4 | 21.8 | 0.06 | 3.8 | 5 | 0.16 | 1.2 | 45 | 0.05 | 70 | 15.9 | 2
106L:2001:1391:00:------:-- | 21:1130:001467 | 21:1130 | 21:0251 | 21:0251:001221 | 21:0251:001221:0001:0001:00 |  | 66.5253 | -134.4165 | NGR bulk stream sediment | <177 micron (NGR) | 76 | 0107:s__07 | 1467 | 225 | 0.68 | 19.5 | 1.1 | 7 | 95.9 | 0.24 | 1.25 | 0.62 | 14.7 | 17.7 | 43.68 | 2.83 | 2.6 | 117 | 0.12 | 6.7 | 0.49 | 445 | 3.18 | 0.007 | 43.4 | 0.092 | 25.01 | 1.48 | 0.78 | 2.4 | 2 | 42.1 | 0.09 | 4.5 | 5 | 0.15 | 1.3 | 32 | 0.05 | 163.4 | 5.5 | 0.5
106L:2001:1392:00:------:-- | 21:1130:001468 | 21:1130 | 21:0251 | 21:0251:001222 | 21:0251:001222:0001:0001:00 |  | 66.5024 | -134.2957 | NGR bulk stream sediment | <177 micron (NGR) | 76 | 0108:s__08 | 1468 | 114 | 0.66 | 12.3 | 0.4 | 9 | 386 | 0.2 | 0.3 | 0.27 | 11.1 | 18.4 | 26.34 | 2.26 | 2.6 | 63 | 0.13 | 7.7 | 0.32 | 272 | 2.26 | 0.01 | 30.9 | 0.111 | 12.4 | 0.26 | 0.5 | 2.2 | 1.1 | 34.5 | 0.06 | 4.5 | 40 | 0.07 | 0.9 | 36 | 0.05 | 119.4 | 4.8 | 0.5
106L:2001:1393:00:------:-- | 21:1130:001469 | 21:1130 | 21:0251 | 21:0251:001223 | 21:0251:001223:0001:0001:00 |  | 66.5255 | -134.2563 | NGR bulk stream sediment | <177 micron (NGR) | 76 | 0109:s__09 | 1469 | 159 | 0.75 | 18.5 | 0.5 | 9 | 389.3 | 0.24 | 0.19 | 0.28 | 9.5 | 22.9 | 31.02 | 2.57 | 3 | 61 | 0.15 | 7.2 | 0.3 | 157 | 4.48 | 0.023 | 30.5 | 0.098 | 13.24 | 0.3 | 0.6 | 2.7 | 1.8 | 36.5 | 0.07 | 4.6 | 10 | 0.14 | 1.3 | 42 | 0.05 | 101.5 | 7.3 | 1
106L:2001:1394:00:------:-- | 21:1130:001470 | 21:1130 | 21:0251 | 21:0251:001224 | 21:0251:001224:0001:0001:00 |  | 66.5251 | -134.5169 | NGR bulk stream sediment | <177 micron (NGR) | 76 | 0110:s__10 | 1470 | 97 | 1.02 | 2.9 | 1.2 | 2 | 390.5 | 0.13 | 0.25 | 0.42 | 4.4 | 18.2 | 17.11 | 0.87 | 3.5 | 99 | 0.08 | 8.6 | 0.17 | 89 | 1.11 | 0.004 | 15.4 | 0.082 | 12.44 | 0.15 | 0.22 | 1.4 | 0.8 | 22.7 | 0.02 | 1.3 | 60 | 0.14 | 0.9 | 37 | 0.05 | 45.7 | 34.5 | 1
106L:2001:1395:00:------:-- | 21:1130:001471 | 21:1130 | 21:0251 | 21:0251:001225 | 21:0251:001225:0001:0001:00 |  | 66.5303 | -134.6469 | NGR bulk stream sediment | <177 micron (NGR) | 76 | 0111:s__11 | 1471 | 190 | 0.67 | 13.1 | 0.4 | 10 | 217.8 | 0.2 | 0.57 | 0.45 | 11 | 19.8 | 31.02 | 2.2 | 2.7 | 63 | 0.14 | 9.4 | 0.37 | 242 | 2.85 | 0.017 | 32.2 | 0.106 | 13.81 | 0.62 | 0.59 | 2.6 | 1.2 | 44.1 | 0.06 | 4.8 | 40 | 0.11 | 1.2 | 38 | 0.05 | 123 | 5.2 | 2
106L:2001:1396:00:------:-- | 21:1130:001472 | 21:1130 | 21:0251 | 21:0251:001226 | 21:0251:001226:0001:0001:00 |  | 66.5301 | -134.6472 | NGR bulk stream sediment | <177 micron (NGR) | 76 | 0112:s__12 | 1472 | 178 | 0.73 | 18.7 | 0.6 | 10 | 279.8 | 0.23 | 0.65 | 0.34 | 17.1 | 19.9 | 31.13 | 2.84 | 2.9 | 79 | 0.14 | 10.8 | 0.39 | 736 | 2.91 | 0.019 | 37.3 | 0.117 | 16.16 | 0.52 | 0.79 | 2.5 | 1.5 | 48.5 | 0.09 | 4.8 | 80 | 0.09 | 1.3 | 41 | 0.05 | 126.6 | 5 | 2
106L:2001:1397:90 | 21:1130:001473 | 21:1130 |  |  |  | 94 |  |  | Control Reference | Unspecified | 76 | 0901:R__01 | 1473 | 268 | 0.99 | 11 | 4.4 | 3 | 1017.5 | 0.19 | 1 | 0.35 | 10.4 | 31.2 | 57.4 | 2.32 | 3.6 | 820 | 0.09 | 13.6 | 0.63 | 1164 | 1.15 | 0.036 | 22.3 | 0.081 | 13.37 | 0.08 | 5.16 | 2.2 | 0.6 | 59.6 | 0.02 | 1.3 | 590 | 0.1 | 1.7 | 45 | 0.05 | 72.5 | 10.2 | 1
106L:2001:1398:00:------:-- | 21:1130:001474 | 21:1130 | 21:0251 | 21:0251:001227 | 21:0251:001227:0001:0001:00 |  | 66.2833 | -135.2504 | NGR bulk stream sediment | <177 micron (NGR) | 76 | 0113:s__13 | 1474 | 110 | 1.15 | 15.2 | 5.6 | 4 | 282.1 | 0.22 | 0.17 | 0.23 | 8.1 | 26.4 | 17.69 | 3.1 | 3.9 | 57 | 0.11 | 10.9 | 0.28 | 135 | 1.82 | 0.008 | 21.6 | 0.082 | 16.4 | 0.03 | 0.4 | 2.5 | 0.7 | 20.1 | 0.05 | 4.7 | 20 | 0.15 | 0.9 | 54 | 0.05 | 81.4 | 13.1 | 3
106L:2001:1399:00:------:-- | 21:1130:001475 | 21:1130 | 21:0251 | 21:0251:001228 | 21:0251:001228:0001:0001:00 |  | 66.3387 | -135.1532 | NGR bulk stream sediment | <177 micron (NGR) | 76 | 0114:s__14 | 1475 | 92 | 0.86 | 20.2 | 1.3 | 4 | 428.3 | 0.16 | 0.36 | 0.68 | 28.4 | 18.4 | 16.12 | 3.65 | 2.8 | 72 | 0.1 | 9.1 | 0.25 | 1485 | 2.15 | 0.007 | 27.5 | 0.096 | 11.61 | 0.04 | 0.4 | 1.9 | 0.9 | 24.7 | 0.06 | 3.2 | 20 | 0.11 | 1 | 38 | 0.05 | 96.7 | 18.8 | 1
106L:2001:1400:00:------:-- | 21:1130:001476 | 21:1130 | 21:0251 | 21:0251:001229 | 21:0251:001229:0001:0001:00 |  | 66.2822 | -135.2875 | NGR bulk stream sediment | <177 micron (NGR) | 76 | 0115:s__15 | 1476 | 164 | 1.03 | 4 | 2.1 | 2 | 335.3 | 0.19 | 0.24 | 0.74 | 5.2 | 23 | 31.5 | 1.25 | 3.5 | 121 | 0.08 | 9.8 | 0.2 | 100 | 1.26 | 0.006 | 18.1 | 0.069 | 12.05 | 0.13 | 0.47 | 2.1 | 0.9 | 19.9 | 0.03 | 2.1 | 10 | 0.16 | 1.4 | 41 | 0.05 | 69.2 | 30 | 2
106L:2001:1401:80:1403:20 | 21:1130:001477 | 21:1130 | 21:0251 | 21:0251:001230 | 21:0251:001230:0002:0001:02 |  | 66.2988 | -135.2698 | NGR bulk stream sediment | <177 micron (NGR) | 77 | 0011:bff_1 | 1477 | 48 | 0.68 | 4.9 | 0.6 | 2 | 182.7 | 0.1 | 0.13 | 0.12 | 4.4 | 14.9 | 8.5 | 1.33 | 2.6 | 29 | 0.07 | 12 | 0.2 | 82 | 0.67 | 0.004 | 12.1 | 0.044 | 8.41 | 0.005 | 0.22 | 1.3 | 0.3 | 14.2 | 0.04 | 3.5 | 30 | 0.08 | 0.6 | 30 | 0.05 | 50.6 | 5.6 | 3
106L:2001:1402:10:------:-- | 21:1130:001478 | 21:1130 | 21:0251 | 21:0251:001230 | 21:0251:001230:0001:0001:00 |  | 66.2988 | -135.2698 | NGR bulk stream sediment | <177 micron (NGR) | 77 | 0013:bff_1 | 1478 | 58 | 0.73 | 6 | 0.5 | 4 | 203.2 | 0.11 | 0.14 | 0.12 | 4.5 | 15.4 | 9.49 | 1.41 | 2.7 | 31 | 0.07 | 11 | 0.21 | 82 | 0.69 | 0.004 | 12.7 | 0.048 | 9.43 | 0.005 | 0.26 | 1.5 | 0.3 | 15.9 | 0.02 | 3.3 | 30 | 0.09 | 0.6 | 33 | 0.05 | 52.9 | 6.4 | 2
106L:2001:1403:20:1402:10 | 21:1130:001479 | 21:1130 | 21:0251 | 21:0251:001230 | 21:0251:001230:0002:0001:01 |  | 66.2988 | -135.2698 | NGR bulk stream sediment | <177 micron (NGR) | 77 | 0012:bff_1 | 1479 | 52 | 0.69 | 5 | 0.8 | 3 | 191.9 | 0.1 | 0.14 | 0.13 | 4.6 | 14.9 | 8.53 | 1.38 | 2.5 | 26 | 0.07 | 12.2 | 0.21 | 84 | 0.73 | 0.002 | 12.7 | 0.045 | 8.85 | 0.005 | 0.23 | 1.4 | 0.3 | 14.8 | 0.02 | 3.4 | 30 | 0.09 | 0.6 | 30 | 0.05 | 52.4 | 5.9 | 2
106L:2001:1404:00:------:-- | 21:1130:001480 | 21:1130 | 21:0251 | 21:0251:001231 | 21:0251:001231:0001:0001:00 |  | 66.313 | -135.3379 | NGR bulk stream sediment | <177 micron (NGR) | 77 | 0101:s__01 | 1480 | 103 | 0.85 | 10.2 | 0.9 | 4 | 382 | 0.14 | 0.44 | 0.32 | 9.7 | 19.8 | 18.71 | 2.1 | 3 | 48 | 0.09 | 8.2 | 0.28 | 174 | 1.17 | 0.005 | 25.4 | 0.061 | 11.43 | 0.01 | 0.43 | 2 | 0.8 | 27.8 | 0.06 | 3.7 | 10 | 0.12 | 0.9 | 42 | 0.05 | 103.9 | 10.4 | 2
106L:2001:1405:00:------:-- | 21:1130:001481 | 21:1130 | 21:0251 | 21:0251:001232 | 21:0251:001232:0001:0001:00 |  | 66.3265 | -135.3936 | NGR bulk stream sediment | <177 micron (NGR) | 77 | 0102:s__02 | 1481 | 65 | 0.54 | 10.7 | 0.2 | 3 | 394.2 | 0.11 | 0.26 | 0.31 | 8.5 | 13.8 | 14.36 | 2.03 | 2 | 25 | 0.06 | 9.9 | 0.23 | 258 | 1.31 | 0.005 | 21.6 | 0.056 | 10.74 | 0.02 | 0.53 | 1.4 | 0.6 | 19.7 | 0.04 | 3.4 | 20 | 0.08 | 0.6 | 30 | 0.05 | 98.7 | 3.6 | 1
106L:2001:1406:90 | 21:1130:001482 | 21:1130 |  |  |  | 263 |  |  | Control Reference | Unspecified | 77 | 0901:R__01 | 1482 | 67 | 1.91 | 5.8 | 22.7 | 1 | 57.1 | 0.49 | 0.7 | 0.23 | 11.2 | 21.9 | 153.74 | 4.03 | 5.5 | 17 | 0.04 | 4.6 | 0.7 | 448 | 13.16 | 0.03 | 12.3 | 0.058 | 6.79 | 0.48 | 0.15 | 3.7 | 2.9 | 50.2 | 0.44 | 1.1 | 1270 | 0.02 | 0.4 | 97 | 0.05 | 47.8 | 3.6 | 3
106L:2001:1407:00:------:-- | 21:1130:001483 | 21:1130 | 21:0251 | 21:0251:001233 | 21:0251:001233:0001:0001:00 |  | 66.2708 | -135.4033 | NGR bulk stream sediment | <177 micron (NGR) | 77 | 0103:s__03 | 1483 | 111 | 0.8 | 20.9 | 0.7 | 3 | 428.2 | 0.22 | 0.61 | 0.71 | 15.4 | 17 | 26.23 | 3.51 | 2.5 | 42 | 0.09 | 10.2 | 0.41 | 544 | 4.05 | 0.006 | 39 | 0.081 | 18.6 | 0.1 | 1.14 | 1.9 | 1.5 | 30.4 | 0.07 | 5.2 | 20 | 0.12 | 1.3 | 39 | 0.05 | 157.9 | 4.3 | 2
106L:2001:1408:00:------:-- | 21:1130:001484 | 21:1130 | 21:0251 | 21:0251:001234 | 21:0251:001234:0001:0001:00 |  | 66.3247 | -135.0941 | NGR bulk stream sediment | <177 micron (NGR) | 77 | 0104:s__04 | 1484 | 72 | 0.64 | 15.8 | 1.1 | 3 | 319.3 | 0.14 | 0.24 | 0.27 | 11.9 | 14.9 | 13.72 | 2.69 | 2.4 | 35 | 0.09 | 8.1 | 0.22 | 385 | 2.07 | 0.005 | 18.8 | 0.069 | 12.08 | 0.05 | 0.46 | 1.8 | 0.7 | 21.6 | 0.05 | 3.2 | 20 | 0.1 | 0.8 | 38 | 0.05 | 88.7 | 7.6 | 2
106L:2001:1409:00:------:-- | 21:1130:001485 | 21:1130 | 21:0251 | 21:0251:001235 | 21:0251:001235:0001:0001:00 |  | 66.322 | -135.0864 | NGR bulk stream sediment | <177 micron (NGR) | 77 | 0105:s__05 | 1485 | 59 | 0.44 | 9.7 | 0.6 | 3 | 290.5 | 0.09 | 0.21 | 0.23 | 7.9 | 11.3 | 10.27 | 1.83 | 1.7 | 33 | 0.07 | 7.7 | 0.19 | 251 | 1.45 | 0.005 | 15.3 | 0.06 | 7.92 | 0.03 | 0.38 | 1.3 | 0.5 | 18.9 | 0.03 | 2.9 | 30 | 0.07 | 0.6 | 28 | 0.05 | 76.1 | 3.9 | 2
106L:2001:1410:00:------:-- | 21:1130:001486 | 21:1130 | 21:0251 | 21:0251:001236 | 21:0251:001236:0001:0001:00 |  | 66.3654 | -134.9445 | NGR bulk stream sediment | <177 micron (NGR) | 77 | 0106:s__06 | 1486 | 82 | 0.67 | 13.7 | 0.9 | 3 | 316.2 | 0.15 | 0.22 | 0.24 | 19.3 | 16.9 | 13.2 | 2.5 | 2.6 | 46 | 0.09 | 9 | 0.22 | 788 | 1.85 | 0.003 | 20.2 | 0.081 | 11.54 | 0.03 | 0.36 | 1.7 | 0.7 | 22.3 | 0.04 | 3.2 | 20 | 0.1 | 0.8 | 37 | 0.05 | 90.3 | 7.8 | 2
106L:2001:1411:00:------:-- | 21:1130:001487 | 21:1130 | 21:0251 | 21:0251:001237 | 21:0251:001237:0001:0001:00 |  | 66.3956 | -134.9859 | NGR bulk stream sediment | <177 micron (NGR) | 77 | 0107:s__07 | 1487 | 99 | 0.52 | 11.6 | 0.8 | 4 | 288.3 | 0.12 | 0.69 | 0.37 | 8 | 13.5 | 17.83 | 1.91 | 2 | 40 | 0.09 | 8.9 | 0.46 | 218 | 1.74 | 0.006 | 21.3 | 0.079 | 10.2 | 0.27 | 0.47 | 1.7 | 0.8 | 29 | 0.03 | 4.2 | 20 | 0.1 | 0.9 | 29 | 0.05 | 105.2 | 3.4 | 2
106L:2001:1412:00:------:-- | 21:1130:001488 | 21:1130 | 21:0251 | 21:0251:001238 | 21:0251:001238:0001:0001:00 |  | 66.3953 | -134.9828 | NGR bulk stream sediment | <177 micron (NGR) | 77 | 0108:s__08 | 1488 | 105 | 0.5 | 14.6 | 0.5 | 5 | 282.2 | 0.13 | 0.51 | 0.45 | 9.7 | 13.6 | 17.52 | 2.13 | 2 | 39 | 0.09 | 7.8 | 0.36 | 242 | 2.02 | 0.007 | 23.7 | 0.079 | 11.15 | 0.2 | 0.57 | 1.8 | 0.9 | 30.2 | 0.05 | 3.9 | 20 | 0.11 | 1 | 30 | 0.05 | 114.1 | 3.7 | 2
106L:2001:1413:00:------:-- | 21:1130:001489 | 21:1130 | 21:0251 | 21:0251:001239 | 21:0251:001239:0001:0001:00 |  | 66.4055 | -134.9772 | NGR bulk stream sediment | <177 micron (NGR) | 77 | 0109:s__09 | 1489 | 112 | 0.61 | 13.6 | 0.8 | 4 | 354.7 | 0.16 | 0.44 | 0.35 | 12.5 | 16.5 | 19.3 | 2.23 | 2.5 | 52 | 0.11 | 9.1 | 0.33 | 276 | 2.09 | 0.007 | 27.9 | 0.076 | 13.16 | 0.21 | 0.5 | 2.1 | 0.9 | 33.5 | 0.04 | 4.2 | 10 | 0.12 | 1 | 34 | 0.05 | 117.7 | 5 | 2
106L:2001:1414:00:------:-- | 21:1130:001490 | 21:1130 | 21:0251 | 21:0251:001240 | 21:0251:001240:0001:0001:00 |  | 66.4251 | -134.9958 | NGR bulk stream sediment | <177 micron (NGR) | 77 | 0110:s__10 | 1490 | 111 | 0.5 | 14.4 | 0.9 | 5 | 300.5 | 0.18 | 0.2 | 0.3 | 7.9 | 13.6 | 21.2 | 2.02 | 2.1 | 69 | 0.1 | 6.4 | 0.19 | 116 | 2.09 | 0.01 | 23.2 | 0.056 | 12.71 | 0.15 | 0.55 | 1.7 | 1.2 | 28.3 | 0.04 | 3.9 | 10 | 0.12 | 0.9 | 35 | 0.05 | 119.7 | 5.7 | 3
106L:2001:1415:00:------:-- | 21:1130:001491 | 21:1130 | 21:0251 | 21:0251:001241 | 21:0251:001241:0001:0001:00 |  | 66.4476 | -134.9971 | NGR bulk stream sediment | <177 micron (NGR) | 77 | 0111:s__11 | 1491 | 101 | 0.46 | 11.5 | 0.7 | 5 | 301.6 | 0.17 | 0.15 | 0.31 | 7.4 | 11.6 | 20.01 | 1.87 | 2.1 | 69 | 0.1 | 5.8 | 0.16 | 94 | 1.65 | 0.015 | 22.8 | 0.047 | 13.08 | 0.14 | 0.56 | 1.7 | 1.5 | 29.2 | 0.04 | 3.7 | 10 | 0.15 | 0.8 | 36 | 0.05 | 125.1 | 5.4 | 2
106L:2001:1416:00:------:-- | 21:1130:001492 | 21:1130 | 21:0251 | 21:0251:001242 | 21:0251:001242:0001:0001:00 |  | 66.4338 | -135.024 | NGR bulk stream sediment | <177 micron (NGR) | 77 | 0112:s__12 | 1492 | 82 | 0.47 | 9 | 0.5 | 4 | 262.8 | 0.15 | 0.13 | 0.21 | 8.3 | 11.3 | 17.5 | 1.9 | 2 | 51 | 0.09 | 5.9 | 0.16 | 117 | 1.31 | 0.007 | 25.5 | 0.045 | 11.25 | 0.06 | 0.38 | 1.6 | 0.6 | 24.7 | 0.03 | 3.3 | 10 | 0.09 | 0.6 | 30 | 0.05 | 121.3 | 5.2 | 3
106L:2001:1417:00:------:-- | 21:1130:001493 | 21:1130 | 21:0251 | 21:0251:001243 | 21:0251:001243:0001:0001:00 |  | 66.4564 | -134.9465 | NGR bulk stream sediment | <177 micron (NGR) | 77 | 0113:s__13 | 1493 | 99 | 0.55 | 20.4 | 0.7 | 6 | 307.4 | 0.18 | 0.27 | 0.22 | 9.5 | 15.4 | 19.62 | 2.7 | 2.3 | 62 | 0.1 | 7.8 | 0.23 | 165 | 1.78 | 0.012 | 27.4 | 0.075 | 15.05 | 0.21 | 0.5 | 1.9 | 1.1 | 34.9 | 0.06 | 4.5 | 10 | 0.08 | 1 | 39 | 0.05 | 124.3 | 5.8 | 2
106L:2001:1418:00:------:-- | 21:1130:001494 | 21:1130 | 21:0251 | 21:0251:001244 | 21:0251:001244:0001:0001:00 |  | 66.484 | -134.85 | NGR bulk stream sediment | <177 micron (NGR) | 77 | 0114:s__14 | 1494 | 97 | 0.55 | 8 | 0.7 | 10 | 409.8 | 0.14 | 0.61 | 0.22 | 7.6 | 17.4 | 19.32 | 1.56 | 2.4 | 47 | 0.12 | 11.5 | 0.39 | 144 | 1.59 | 0.011 | 22.4 | 0.122 | 10.05 | 0.2 | 0.42 | 2 | 0.7 | 47.9 | 0.05 | 4.5 | 10 | 0.08 | 1.2 | 38 | 0.05 | 88.1 | 3.7 | 2
106L:2001:1419:00:------:-- | 21:1130:001495 | 21:1130 | 21:0251 | 21:0251:001245 | 21:0251:001245:0001:0001:00 |  | 66.4686 | -134.7727 | NGR bulk stream sediment | <177 micron (NGR) | 77 | 0115:s__15 | 1495 | 135 | 0.6 | 11.6 | 0.5 | 9 | 330.2 | 0.16 | 0.64 | 0.25 | 9.3 | 17.6 | 20.49 | 1.76 | 2.5 | 50 | 0.13 | 11.1 | 0.44 | 197 | 1.64 | 0.008 | 22.2 | 0.109 | 11.51 | 0.33 | 0.53 | 2.1 | 0.9 | 39.7 | 0.04 | 4.7 | 20 | 0.09 | 1.3 | 35 | 0.05 | 97.6 | 3.6 | 2
106L:2001:1420:00:------:-- | 21:1130:001496 | 21:1130 | 21:0251 | 21:0251:001246 | 21:0251:001246:0001:0001:00 |  | 66.4687 | -134.8223 | NGR bulk stream sediment | <177 micron (NGR) | 77 | 0116:s__16 | 1496 | 121 | 0.53 | 9.1 | 0.3 | 7 | 288.8 | 0.14 | 1.09 | 0.3 | 7.6 | 15.6 | 19.27 | 1.55 | 2.3 | 58 | 0.12 | 10.6 | 0.52 | 182 | 1.89 | 0.008 | 21.2 | 0.134 | 10.67 | 0.37 | 0.47 | 2 | 0.9 | 57.3 | 0.04 | 4.4 | 10 | 0.07 | 1.3 | 38 | 0.05 | 93.9 | 3 | 2
106L:2001:1421:80:1423:10 | 21:1130:001497 | 21:1130 | 21:0251 | 21:0251:001248 | 21:0251:001248:0001:0001:02 |  | 66.4343 | -134.824 | NGR bulk stream sediment | <177 micron (NGR) | 78 | 0011:bff_1 | 1497 | 120 | 0.6 | 8.5 | 0.5 | 9 | 348.5 | 0.15 | 1.02 | 0.26 | 7.6 | 18.6 | 21.18 | 1.59 | 2.5 | 62 | 0.13 | 10.8 | 0.54 | 167 | 1.71 | 0.009 | 23.4 | 0.115 | 11.28 | 0.31 | 0.47 | 2.2 | 0.7 | 57.3 | 0.05 | 4.7 | 10 | 0.09 | 1.3 | 38 | 0.05 | 95.1 | 3.7 | 2
106L:2001:1422:00:------:-- | 21:1130:001498 | 21:1130 | 21:0251 | 21:0251:001247 | 21:0251:001247:0001:0001:00 |  | 66.4381 | -134.8454 | NGR bulk stream sediment | <177 micron (NGR) | 78 | 0101:s__01 | 1498 | 129 | 0.58 | 12.6 | 0.3 | 5 | 244.7 | 0.13 | 0.99 | 0.45 | 10.3 | 15.1 | 19.59 | 1.93 | 2.2 | 54 | 0.1 | 9.8 | 0.55 | 295 | 1.89 | 0.009 | 25.2 | 0.105 | 11.07 | 0.37 | 0.51 | 2 | 0.9 | 38.5 | 0.05 | 4.4 | 20 | 0.09 | 1.2 | 32 | 0.05 | 121.1 | 3 | 2
106L:2001:1423:10:------:-- | 21:1130:001499 | 21:1130 | 21:0251 | 21:0251:001248 | 21:0251:001248:0001:0001:01 |  | 66.4343 | -134.824 | NGR bulk stream sediment | <177 micron (NGR) | 78 | 0012:bff_1 | 1499 | 121 | 0.61 | 8.1 | 0.4 | 9 | 322.7 | 0.15 | 1.02 | 0.27 | 7.8 | 17.9 | 21.12 | 1.58 | 2.5 | 55 | 0.13 | 10.4 | 0.54 | 165 | 1.61 | 0.007 | 22.3 | 0.115 | 11.26 | 0.31 | 0.41 | 2.2 | 0.8 | 55.4 | 0.05 | 4.7 | 10 | 0.08 | 1.3 | 38 | 0.05 | 95.3 | 3.4 | 2
106L:2001:1424:20:1423:10 | 21:1130:001500 | 21:1130 | 21:0251 | 21:0251:001248 | 21:0251:001248:0002:0001:00 |  | 66.4343 | -134.824 | NGR bulk stream sediment | <177 micron (NGR) | 78 | 0013:bff_1 | 1500 | 122 | 0.61 | 8.2 | 0.3 | 9 | 312.4 | 0.15 | 1.08 | 0.27 | 7.4 | 17.8 | 21.26 | 1.6 | 2.6 | 57 | 0.13 | 10.5 | 0.55 | 167 | 1.72 | 0.011 | 22.4 | 0.117 | 10.66 | 0.36 | 0.47 | 2.2 | 0.8 | 58.3 | 0.05 | 4.6 | 10 | 0.08 | 1.2 | 38 | 0.05 | 97.8 | 3.6 | 2
106L:2001:1425:00:------:-- | 21:1130:001501 | 21:1130 | 21:0251 | 21:0251:001249 | 21:0251:001249:0001:0001:00 |  | 66.4059 | -134.8236 | NGR bulk stream sediment | <177 micron (NGR) | 78 | 0102:s__02 | 1501 | 86 | 0.47 | 8.9 | 0.5 | 5 | 313.9 | 0.11 | 0.79 | 0.29 | 8.7 | 12.6 | 15.5 | 1.73 | 1.9 | 49 | 0.09 | 7.9 | 0.45 | 208 | 1.18 | 0.006 | 20.8 | 0.085 | 9.17 | 0.2 | 0.42 | 1.6 | 0.7 | 32.1 | 0.03 | 3.9 | 20 | 0.08 | 0.9 | 28 | 0.05 | 100 | 3.4 | 3
106L:2001:1426:00:------:-- | 21:1130:001502 | 21:1130 | 21:0251 | 21:0251:001250 | 21:0251:001250:0001:0001:00 |  | 66.3801 | -134.8699 | NGR bulk stream sediment | <177 micron (NGR) | 78 | 0103:s__03 | 1502 | 115 | 0.66 | 11 | 0.9 | 5 | 354.5 | 0.15 | 0.85 | 0.42 | 10 | 17 | 21.48 | 1.92 | 2.5 | 52 | 0.11 | 9.7 | 0.54 | 252 | 1.68 | 0.005 | 25.8 | 0.095 | 11.32 | 0.29 | 0.5 | 2.1 | 0.9 | 34.5 | 0.05 | 4.6 | 20 | 0.12 | 1.1 | 34 | 0.05 | 107.2 | 4.5 | 2
106L:2001:1427:00:------:-- | 21:1130:001503 | 21:1130 | 21:0251 | 21:0251:001251 | 21:0251:001251:0001:0001:00 |  | 66.3495 | -134.8134 | NGR bulk stream sediment | <177 micron (NGR) | 78 | 0104:s__04 | 1503 | 119 | 0.75 | 11.5 | 0.8 | 5 | 348.5 | 0.15 | 1.16 | 0.35 | 10.7 | 17.1 | 19.59 | 2.13 | 2.6 | 46 | 0.1 | 9.6 | 0.63 | 310 | 1.57 | 0.006 | 25.7 | 0.089 | 11.62 | 0.29 | 0.57 | 2.1 | 0.9 | 38.1 | 0.04 | 4.5 | 30 | 0.11 | 1 | 34 | 0.05 | 102.2 | 4 | 2
106L:2001:1428:00:------:-- | 21:1130:001504 | 21:1130 | 21:0251 | 21:0251:001252 | 21:0251:001252:0001:0001:00 |  | 66.3772 | -134.7605 | NGR bulk stream sediment | <177 micron (NGR) | 78 | 0105:s__05 | 1504 | 93 | 0.47 | 13.2 | 0.5 | 5 | 428.7 | 0.18 | 0.26 | 0.27 | 12.4 | 14.5 | 20.23 | 2.74 | 2.1 | 80 | 0.1 | 6.6 | 0.19 | 278 | 1.67 | 0.005 | 35.3 | 0.055 | 13.43 | 0.07 | 0.54 | 2.4 | 0.9 | 31.1 | 0.04 | 4.8 | 10 | 0.08 | 0.9 | 37 | 0.05 | 142 | 7 | 3
106L:2001:1429:00:------:-- | 21:1130:001505 | 21:1130 | 21:0251 | 21:0251:001253 | 21:0251:001253:0001:0001:00 |  | 66.3495 | -134.8591 | NGR bulk stream sediment | <177 micron (NGR) | 78 | 0106:s__06 | 1505 | 77 | 0.42 | 9.7 | 0.6 | 3 | 238.6 | 0.15 | 0.95 | 0.35 | 8.6 | 10.7 | 12.87 | 1.57 | 1.6 | 32 | 0.07 | 6.7 | 0.52 | 288 | 1.32 | 0.005 | 19.8 | 0.061 | 8.38 | 0.22 | 0.42 | 1.3 | 0.5 | 28.7 | 0.02 | 3.4 | 40 | 0.07 | 0.7 | 21 | 0.05 | 85.7 | 1.9 | 2
106L:2001:1430:00:------:-- | 21:1130:001506 | 21:1130 | 21:0251 | 21:0251:001254 | 21:0251:001254:0001:0001:00 |  | 66.3962 | -134.7218 | NGR bulk stream sediment | <177 micron (NGR) | 78 | 0107:s__07 | 1506 | 102 | 0.47 | 9.6 | 0.4 | 6 | 277.5 | 0.12 | 0.9 | 0.28 | 8 | 12.9 | 15.46 | 1.7 | 2 | 41 | 0.1 | 8.9 | 0.47 | 228 | 1.12 | 0.006 | 19.9 | 0.109 | 9.63 | 0.3 | 0.46 | 1.8 | 0.8 | 37.8 | 0.03 | 3.9 | 20 | 0.06 | 1 | 31 | 0.05 | 93.5 | 2.9 | 1
106L:2001:1431:00:------:-- | 21:1130:001507 | 21:1130 | 21:0251 | 21:0251:001255 | 21:0251:001255:0001:0001:00 |  | 66.4257 | -134.6565 | NGR bulk stream sediment | <177 micron (NGR) | 78 | 0108:s__08 | 1507 | 99 | 0.55 | 10.3 | 0.6 | 6 | 269 | 0.13 | 1.21 | 0.34 | 9.2 | 12.5 | 18.41 | 1.74 | 1.9 | 37 | 0.1 | 7.1 | 0.68 | 291 | 1.56 | 0.005 | 23.1 | 0.083 | 9.64 | 0.26 | 0.56 | 1.8 | 1 | 34.3 | 0.02 | 3.8 | 20 | 0.1 | 1 | 28 | 0.05 | 99.8 | 4 | 4
106L:2001:1432:00:------:-- | 21:1130:001508 | 21:1130 | 21:0251 | 21:0251:001256 | 21:0251:001256:0001:0001:00 |  | 66.4145 | -134.5426 | NGR bulk stream sediment | <177 micron (NGR) | 78 | 0109:s__09 | 1508 | 117 | 0.49 | 9.9 | 0.2 | 7 | 275.2 | 0.13 | 0.93 | 0.29 | 7.9 | 12.6 | 18.97 | 1.63 | 2 | 37 | 0.1 | 7.3 | 0.53 | 218 | 1.7 | 0.003 | 22.3 | 0.091 | 9.45 | 0.26 | 0.5 | 1.9 | 0.9 | 39.8 | 0.03 | 4 | 20 | 0.07 | 1.1 | 30 | 0.05 | 87.6 | 3.4 | 1
106L:2001:1433:00:------:-- | 21:1130:001509 | 21:1130 | 21:0251 | 21:0251:001257 | 21:0251:001257:0001:0001:00 |  | 66.4152 | -134.5168 | NGR bulk stream sediment | <177 micron (NGR) | 78 | 0110:s__10 | 1509 | 130 | 0.56 | 10 | 0.5 | 6 | 257.8 | 0.15 | 1.04 | 0.32 | 8.3 | 13.9 | 20.13 | 1.77 | 2.1 | 41 | 0.1 | 7.8 | 0.6 | 227 | 1.61 | 0.007 | 24.1 | 0.094 | 10.26 | 0.37 | 0.55 | 2 | 0.9 | 40.1 | 0.04 | 4.4 | 20 | 0.08 | 1.2 | 31 | 0.05 | 110.9 | 3.4 | 1
106L:2001:1434:00:------:-- | 21:1130:001510 | 21:1130 | 21:0251 | 21:0251:001258 | 21:0251:001258:0001:0001:00 |  | 66.4033 | -134.435 | NGR bulk stream sediment | <177 micron (NGR) | 78 | 0111:s__11 | 1510 | 109 | 0.54 | 8.3 | 0.6 | 6 | 344.9 | 0.14 | 0.59 | 0.23 | 7.9 | 14.8 | 19.5 | 1.6 | 2.3 | 44 | 0.12 | 7.9 | 0.41 | 162 | 1.26 | 0.005 | 22.3 | 0.105 | 10.05 | 0.26 | 0.44 | 1.9 | 0.9 | 37.2 | 0.04 | 4.6 | 10 | 0.07 | 1.1 | 33 | 0.05 | 93.6 | 3.6 | 0.5
106L:2001:1435:00:------:-- | 21:1130:001511 | 21:1130 | 21:0251 | 21:0251:001259 | 21:0251:001259:0001:0001:00 |  | 66.4759 | -134.4477 | NGR bulk stream sediment | <177 micron (NGR) | 78 | 0112:s__12 | 1511 | 173 | 0.55 | 13.6 | 0.1 | 7 | 199.7 | 0.16 | 0.77 | 0.27 | 11.1 | 14.2 | 23.03 | 2.23 | 2.2 | 70 | 0.11 | 8.1 | 0.49 | 371 | 1.7 | 0.008 | 27.3 | 0.103 | 13.27 | 0.6 | 0.77 | 1.8 | 1.3 | 36.8 | 0.09 | 4.3 | 20 | 0.08 | 1.1 | 32 | 0.05 | 117 | 3.4 | 1
106L:2001:1436:00:------:-- | 21:1130:001512 | 21:1130 | 21:0251 | 21:0251:001260 | 21:0251:001260:0001:0001:00 |  | 66.476 | -134.4466 | NGR bulk stream sediment | <177 micron (NGR) | 78 | 0113:s__13 | 1512 | 157 | 0.6 | 15.2 | 0.7 | 5 | 144.9 | 0.18 | 0.84 | 0.29 | 12.7 | 14.2 | 27.16 | 2.64 | 2.2 | 67 | 0.1 | 7.1 | 0.43 | 448 | 1.98 | 0.007 | 30.4 | 0.088 | 14.18 | 0.67 | 0.72 | 2.1 | 1.3 | 38.7 | 0.08 | 3.8 | 10 | 0.07 | 0.9 | 32 | 0.05 | 117.2 | 4.4 | 0.5
106L:2001:1437:00:------:-- | 21:1130:001513 | 21:1130 | 21:0251 | 21:0251:001261 | 21:0251:001261:0001:0001:00 |  | 66.4474 | -134.4319 | NGR bulk stream sediment | <177 micron (NGR) | 78 | 0114:s__14 | 1513 | 129 | 0.43 | 14.2 | 0.5 | 4 | 236.7 | 0.14 | 0.53 | 0.25 | 10.6 | 11 | 20.88 | 2.25 | 1.7 | 47 | 0.07 | 6.9 | 0.37 | 296 | 2.04 | 0.003 | 26.7 | 0.093 | 11.94 | 0.28 | 0.71 | 1.6 | 1 | 26.4 | 0.07 | 4.4 | 20 | 0.07 | 0.9 | 25 | 0.05 | 105.8 | 3.8 | 2
106L:2001:1438:90 | 21:1130:001514 | 21:1130 |  |  |  | 78 |  |  | Control Reference | Unspecified | 78 | 0901:R__01 | 1514 | 176 | 1.32 | 24.3 | 5.2 | 2 | 118.9 | 1.56 | 0.43 | 0.51 | 22.3 | 102.5 | 33.97 | 2.84 | 5.1 | 45 | 0.13 | 16.2 | 2.11 | 702 | 2.78 | 0.034 | 204.8 | 0.093 | 15.36 | 0.005 | 1.52 | 2.7 | 0.4 | 30.8 | 0.04 | 8.7 | 1440 | 0.26 | 7.7 | 53 | 4 | 81.6 | 3.3 | 9
106L:2001:1439:00:------:-- | 21:1130:001515 | 21:1130 | 21:0251 | 21:0251:001262 | 21:0251:001262:0001:0001:00 |  | 66.4553 | -134.3237 | NGR bulk stream sediment | <177 micron (NGR) | 78 | 0115:s__15 | 1515 | 109 | 0.61 | 12.4 | 0.5 | 7 | 503.2 | 0.22 | 0.35 | 0.24 | 11.6 | 16.4 | 24.96 | 2.23 | 2.5 | 44 | 0.14 | 7.4 | 0.3 | 256 | 2.6 | 0.012 | 32.4 | 0.108 | 13.21 | 0.23 | 0.7 | 2.4 | 1.3 | 43.3 | 0.06 | 5 | 20 | 0.09 | 1.1 | 36 | 0.05 | 120.2 | 5.3 | 1
106L:2001:1440:00:------:-- | 21:1130:001516 | 21:1130 | 21:0251 | 21:0251:001263 | 21:0251:001263:0001:0001:00 |  | 66.4218 | -134.3212 | NGR bulk stream sediment | <177 micron (NGR) | 78 | 0116:s__16 | 1516 | 140 | 0.64 | 11.9 | 0.6 | 4 | 330.1 | 0.2 | 0.47 | 0.41 | 10.6 | 16.5 | 25.16 | 2.24 | 2.4 | 63 | 0.13 | 6.3 | 0.39 | 272 | 2.44 | 0.003 | 29.6 | 0.098 | 13.71 | 0.36 | 0.56 | 2.5 | 1.2 | 32.3 | 0.06 | 4.7 | 10 | 0.09 | 1.1 | 34 | 0.05 | 127.1 | 5.2 | 1
106L:2001:1441:80:1445:00 | 21:1130:001517 | 21:1130 | 21:0251 | 21:0251:001266 | 21:0251:001266:0001:0001:02 |  | 66.2971 | -134.8865 | NGR bulk stream sediment | <177 micron (NGR) | 79 | 0041:bs__1 | 1517 | 105 | 0.92 | 15.1 | 0.6 | 3 | 415.9 | 0.18 | 0.63 | 0.33 | 12.9 | 19 | 20.7 | 2.76 | 3 | 44 | 0.1 | 9.7 | 0.47 | 502 | 1.76 | 0.006 | 28.8 | 0.082 | 14.12 | 0.1 | 0.59 | 2.3 | 0.9 | 25.1 | 0.04 | 4.8 | 30 | 0.1 | 1 | 43 | 0.05 | 101.2 | 6 | 2
106L:2001:1442:10:------:-- | 21:1130:001518 | 21:1130 | 21:0251 | 21:0251:001264 | 21:0251:001264:0001:0001:00 |  | 66.4213 | -134.2576 | NGR bulk stream sediment | <177 micron (NGR) | 79 | 0071:ff__1 | 1518 | 145 | 0.63 | 12.7 | 0.5 | 7 | 324.4 | 0.2 | 0.55 | 0.42 | 10.8 | 16.7 | 27.93 | 2.25 | 2.4 | 56 | 0.12 | 5.7 | 0.38 | 235 | 3.44 | 0.008 | 31.9 | 0.085 | 12.94 | 0.31 | 0.58 | 2.4 | 1.2 | 34.7 | 0.05 | 4.5 | 10 | 0.11 | 1 | 35 | 0.05 | 125.1 | 5 | 1
106L:2001:1443:20:1442:10 | 21:1130:001519 | 21:1130 | 21:0251 | 21:0251:001264 | 21:0251:001264:0002:0001:00 |  | 66.4213 | -134.2576 | NGR bulk stream sediment | <177 micron (NGR) | 79 | 0072:ff__1 | 1519 | 138 | 0.6 | 12.2 | 0.4 | 6 | 336.5 | 0.18 | 0.56 | 0.44 | 10.1 | 15.8 | 26.48 | 2.15 | 2.3 | 56 | 0.12 | 5.6 | 0.39 | 219 | 3.26 | 0.007 | 29.4 | 0.083 | 11.94 | 0.27 | 0.55 | 2.3 | 1.3 | 34.6 | 0.05 | 4.1 | 10 | 0.1 | 0.9 | 32 | 0.05 | 123.8 | 4.6 | 1
106L:2001:1444:00:------:-- | 21:1130:001520 | 21:1130 | 21:0251 | 21:0251:001265 | 21:0251:001265:0001:0001:00 |  | 66.2924 | -134.9508 | NGR bulk stream sediment | <177 micron (NGR) | 79 | 0101:s__01 | 1520 | 111 | 0.73 | 17.3 | 0.5 | 4 | 370.1 | 0.15 | 0.84 | 0.4 | 13.4 | 15.4 | 20.15 | 2.79 | 2.4 | 59 | 0.1 | 8.5 | 0.54 | 560 | 2.14 | 0.004 | 29.4 | 0.091 | 11.73 | 0.22 | 0.66 | 2.1 | 1 | 31.6 | 0.05 | 4.1 | 30 | 0.1 | 0.9 | 38 | 0.05 | 107 | 4.8 | 1
106L:2001:1445:00:------:-- | 21:1130:001521 | 21:1130 | 21:0251 | 21:0251:001266 | 21:0251:001266:0001:0001:01 |  | 66.2971 | -134.8865 | NGR bulk stream sediment | <177 micron (NGR) | 79 | 0042:bs__1 | 1521 | 104 | 0.93 | 14.7 | 0.6 | 4 | 421.5 | 0.17 | 0.63 | 0.3 | 12.9 | 19.7 | 21.44 | 2.76 | 2.9 | 47 | 0.1 | 10 | 0.47 | 503 | 1.75 | 0.002 | 28.1 | 0.083 | 14 | 0.12 | 0.54 | 2.4 | 0.9 | 25.1 | 0.04 | 4.6 | 30 | 0.11 | 1 | 44 | 0.05 | 95.1 | 5.9 | 2
106L:2001:1446:00:------:-- | 21:1130:001522 | 21:1130 | 21:0251 | 21:0251:001267 | 21:0251:001267:0001:0001:00 |  | 66.2713 | -134.8965 | NGR bulk stream sediment | <177 micron (NGR) | 79 | 0102:s__02 | 1522 | 102 | 0.89 | 9.5 | 0.8 | 3 | 408.3 | 0.18 | 0.25 | 0.41 | 7.8 | 18 | 17.29 | 2.23 | 3.2 | 72 | 0.09 | 10.3 | 0.22 | 226 | 1.05 | 0.002 | 18.5 | 0.064 | 12.61 | 0.05 | 0.41 | 2.3 | 0.8 | 19.8 | 0.03 | 3.8 | 10 | 0.12 | 1 | 45 | 0.05 | 77.6 | 13.2 | 1
106L:2001:1447:00:------:-- | 21:1130:001523 | 21:1130 | 21:0251 | 21:0251:001268 | 21:0251:001268:0001:0001:00 |  | 66.2788 | -134.8779 | NGR bulk stream sediment | <177 micron (NGR) | 79 | 0103:s__03 | 1523 | 100 | 0.54 | 12 | 11.6 | 3 | 392 | 0.13 | 0.33 | 0.41 | 10.1 | 13.4 | 12.07 | 2.07 | 2.1 | 48 | 0.09 | 9.1 | 0.26 | 455 | 1.48 | 0.002 | 19.9 | 0.08 | 10.29 | 0.1 | 0.56 | 1.6 | 0.9 | 25.3 | 0.05 | 4.3 | 20 | 0.1 | 0.7 | 31 | 0.05 | 91 | 6.2 | 1
106L:2001:1448:00:------:-- | 21:1130:001524 | 21:1130 | 21:0251 | 21:0251:001269 | 21:0251:001269:0001:0001:00 |  | 66.2654 | -134.8306 | NGR bulk stream sediment | <177 micron (NGR) | 79 | 0104:s__04 | 1524 | 88 | 0.7 | 13.6 | 0.8 | 3 | 427.3 | 0.16 | 0.6 | 0.37 | 10.7 | 14.9 | 19.42 | 2.38 | 2.4 | 45 | 0.09 | 7.7 | 0.37 | 401 | 1.74 | 0.004 | 25.2 | 0.074 | 13.03 | 0.12 | 0.55 | 2 | 1 | 29.7 | 0.06 | 3.6 | 20 | 0.1 | 0.9 | 36 | 0.05 | 98.6 | 8.3 | 1
106L:2001:1449:00:------:-- | 21:1130:001525 | 21:1130 | 21:0251 | 21:0251:001270 | 21:0251:001270:0001:0001:00 |  | 66.2535 | -134.7311 | NGR bulk stream sediment | <177 micron (NGR) | 79 | 0105:s__05 | 1525 | 101 | 0.55 | 10.6 | 0.3 | 3 | 338.4 | 0.14 | 0.59 | 0.32 | 8 | 12.2 | 15.98 | 1.99 | 2 | 38 | 0.09 | 7.9 | 0.37 | 320 | 1.62 | 0.004 | 19.7 | 0.072 | 10.74 | 0.15 | 0.58 | 1.7 | 0.9 | 26.9 | 0.03 | 3.7 | 20 | 0.08 | 0.8 | 30 | 0.05 | 76 | 4.7 | 2
106L:2001:1450:00:------:-- | 21:1130:001526 | 21:1130 | 21:0251 | 21:0251:001271 | 21:0251:001271:0001:0001:00 |  | 66.2247 | -134.6595 | NGR bulk stream sediment | <177 micron (NGR) | 79 | 0106:s__06 | 1526 | 85 | 0.33 | 10 | 0.2 | 3 | 322.7 | 0.15 | 0.2 | 0.32 | 8.2 | 7.8 | 12.76 | 1.71 | 1.3 | 42 | 0.09 | 5.5 | 0.14 | 201 | 1.64 | 0.003 | 19.9 | 0.05 | 10.07 | 0.13 | 0.54 | 1.3 | 0.8 | 27.5 | 0.05 | 3 | 10 | 0.09 | 0.6 | 25 | 0.05 | 101 | 4.1 | 2
106L:2001:1451:00:------:-- | 21:1130:001527 | 21:1130 | 21:0251 | 21:0251:001272 | 21:0251:001272:0001:0001:00 |  | 66.2974 | -134.6897 | NGR bulk stream sediment | <177 micron (NGR) | 79 | 0107:s__07 | 1527 | 91 | 0.88 | 13.4 | 0.9 | 3 | 343 | 0.19 | 0.34 | 0.34 | 10.7 | 19.4 | 16.45 | 2.38 | 3.1 | 53 | 0.11 | 10.1 | 0.27 | 356 | 1.77 | 0.005 | 21.5 | 0.074 | 12.7 | 0.04 | 0.42 | 2.3 | 0.9 | 21.8 | 0.05 | 4.3 | 20 | 0.1 | 1.1 | 42 | 0.05 | 79.2 | 13.2 | 2
106L:2001:1452:90 | 21:1130:001528 | 21:1130 |  |  |  | 93 |  |  | Control Reference | Unspecified | 79 | 0901:R__01 | 1528 | 361 | 1.54 | 24.2 | 11.2 | 6 | 701 | 1.35 | 1.2 | 1.04 | 14.6 | 32.4 | 35.48 | 3.02 | 5.3 | 258 | 0.14 | 22.4 | 0.77 | 2531 | 5.69 | 0.027 | 28.4 | 0.135 | 42.49 | 0.15 | 3.19 | 2.6 | 1.7 | 65.5 | 0.07 | 1.5 | 320 | 0.21 | 8 | 52 | 0.9 | 176.8 | 21.6 | 4
106L:2001:1453:00:------:-- | 21:1130:001529 | 21:1130 | 21:0251 | 21:0251:001273 | 21:0251:001273:0001:0001:00 |  | 66.2969 | -134.5167 | NGR bulk stream sediment | <177 micron (NGR) | 79 | 0108:s__08 | 1529 | 91 | 0.59 | 11.9 | 0.6 | 4 | 290.1 | 0.14 | 1.46 | 0.18 | 8.3 | 14 | 17.32 | 1.76 | 2 | 52 | 0.1 | 6.3 | 0.67 | 278 | 1.33 | 0.006 | 21.9 | 0.094 | 9.58 | 0.24 | 0.46 | 1.8 | 0.8 | 39.3 | 0.05 | 3.5 | 30 | 0.06 | 0.8 | 33 | 0.05 | 86.8 | 2.9 | 1
106L:2001:1454:00:------:-- | 21:1130:001530 | 21:1130 | 21:0251 | 21:0251:001274 | 21:0251:001274:0001:0001:00 |  | 66.3083 | -134.5317 | NGR bulk stream sediment | <177 micron (NGR) | 79 | 0109:s__09 | 1530 | 162 | 0.86 | 21.9 | 0.8 | 7 | 299.7 | 0.26 | 0.63 | 0.15 | 11.6 | 21.3 | 25.78 | 2.53 | 3 | 68 | 0.16 | 7.9 | 0.52 | 230 | 1.91 | 0.012 | 31.5 | 0.128 | 15.84 | 0.42 | 0.65 | 2.6 | 1.2 | 41.3 | 0.13 | 4.8 | 10 | 0.05 | 1.1 | 50 | 0.05 | 102.2 | 5 | 1
106L:2001:1455:00:------:-- | 21:1130:001531 | 21:1130 | 21:0251 | 21:0251:001275 | 21:0251:001275:0001:0001:00 |  | 66.3081 | -134.5301 | NGR bulk stream sediment | <177 micron (NGR) | 79 | 0110:s__10 | 1531 | 121 | 0.68 | 15.1 | 0.6 | 8 | 303.7 | 0.17 | 0.94 | 0.19 | 9.2 | 16.1 | 20.32 | 2.18 | 2.4 | 60 | 0.11 | 7.9 | 0.59 | 252 | 1.45 | 0.009 | 23.6 | 0.115 | 11.75 | 0.32 | 0.54 | 2 | 1.1 | 38 | 0.08 | 4.8 | 20 | 0.06 | 1 | 38 | 0.05 | 92.5 | 3.9 | 2
106L:2001:1456:00:------:-- | 21:1130:001532 | 21:1130 | 21:0251 | 21:0251:001276 | 21:0251:001276:0001:0001:00 |  | 66.3261 | -134.5865 | NGR bulk stream sediment | <177 micron (NGR) | 79 | 0111:s__11 | 1532 | 117 | 0.76 | 13.8 | 0.3 | 6 | 337.7 | 0.2 | 0.97 | 0.23 | 10 | 17.8 | 22.53 | 2.19 | 2.8 | 53 | 0.13 | 7.6 | 0.6 | 261 | 1.44 | 0.008 | 26.3 | 0.113 | 12.99 | 0.32 | 0.55 | 2.3 | 1 | 38.5 | 0.08 | 4.7 | 10 | 0.07 | 1 | 38 | 0.05 | 103.2 | 4.7 | 2
106L:2001:1457:00:------:-- | 21:1130:001533 | 21:1130 | 21:0251 | 21:0251:001277 | 21:0251:001277:0001:0001:00 |  | 66.3328 | -134.6918 | NGR bulk stream sediment | <177 micron (NGR) | 79 | 0112:s__12 | 1533 | 94 | 0.68 | 14 | 0.9 | 3 | 366.6 | 0.15 | 0.73 | 0.35 | 10.7 | 14.8 | 17.38 | 2.32 | 2.4 | 42 | 0.09 | 8.4 | 0.48 | 382 | 1.72 | 0.006 | 24.7 | 0.075 | 12.14 | 0.16 | 0.53 | 2 | 0.9 | 26 | 0.05 | 3.9 | 20 | 0.09 | 0.9 | 33 | 0.05 | 94.2 | 5.7 | 2
106L:2001:1458:00:------:-- | 21:1130:001534 | 21:1130 | 21:0251 | 21:0251:001278 | 21:0251:001278:0001:0001:00 |  | 66.3614 | -134.6198 | NGR bulk stream sediment | <177 micron (NGR) | 79 | 0113:s__13 | 1534 | 106 | 0.58 | 10.7 | 0.7 | 5 | 257 | 0.13 | 1.1 | 0.22 | 9.5 | 14.1 | 17.83 | 1.85 | 2.2 | 57 | 0.1 | 8 | 0.61 | 281 | 1.38 | 0.005 | 22.7 | 0.101 | 10 | 0.32 | 0.52 | 1.9 | 0.9 | 35.2 | 0.05 | 4.1 | 20 | 0.08 | 1 | 29 | 0.05 | 89.6 | 3.6 | 2
106L:2001:1459:00:------:-- | 21:1130:001535 | 21:1130 | 21:0251 | 21:0251:001279 | 21:0251:001279:0001:0001:00 |  | 66.3855 | -134.564 | NGR bulk stream sediment | <177 micron (NGR) | 79 | 0114:s__14 | 1535 | 89 | 0.86 | 13.8 | 0.9 | 2 | 331.3 | 0.18 | 0.32 | 0.22 | 9.9 | 18.3 | 17.6 | 2.5 | 2.9 | 62 | 0.09 | 6.8 | 0.25 | 312 | 1.81 | 0.003 | 21.8 | 0.068 | 12.25 | 0.08 | 0.38 | 2.2 | 0.9 | 20.6 | 0.05 | 3.3 | 10 | 0.1 | 1 | 42 | 0.05 | 77 | 14.9 | 2
106L:2001:1460:00:------:-- | 21:1130:001536 | 21:1130 | 21:0251 | 21:0251:001280 | 21:0251:001280:0001:0001:00 |  | 66.3454 | -134.5055 | NGR bulk stream sediment | <177 micron (NGR) | 79 | 0115:s__15 | 1536 | 110 | 0.56 | 8.7 | 0.2 | 6 | 328.4 | 0.15 | 0.81 | 0.18 | 7.8 | 14.3 | 20.26 | 1.61 | 2.3 | 45 | 0.11 | 8.1 | 0.52 | 174 | 1.34 | 0.007 | 22.7 | 0.106 | 10.33 | 0.3 | 0.46 | 1.9 | 1 | 40.8 | 0.05 | 4.4 | 10 | 0.06 | 1.2 | 32 | 0.05 | 86.2 | 3.6 | 1
106L:2001:1461:80:1463:10 | 21:1130:001537 | 21:1130 | 21:0251 | 21:0251:001282 | 21:0251:001282:0001:0001:02 |  | 66.361 | -134.3984 | NGR bulk stream sediment | <177 micron (NGR) | 80 | 0011:bff_1 | 1537 | 127 | 0.57 | 8.4 | 0.4 | 8 | 336.5 | 0.17 | 0.99 | 0.19 | 7.8 | 14.4 | 21.98 | 1.66 | 2.3 | 54 | 0.12 | 7.3 | 0.54 | 164 | 1.65 | 0.008 | 24.7 | 0.108 | 11.44 | 0.32 | 0.5 | 2.1 | 1.1 | 49.8 | 0.07 | 4.6 | 10 | 0.05 | 1.2 | 34 | 0.05 | 93 | 3.8 | 2
106L:2001:1462:00:------:-- | 21:1130:001538 | 21:1130 | 21:0251 | 21:0251:001281 | 21:0251:001281:0001:0001:00 |  | 66.347 | -134.5162 | NGR bulk stream sediment | <177 micron (NGR) | 80 | 0101:s__01 | 1538 | 154 | 0.54 | 11.6 | 0.6 | 8 | 250.5 | 0.14 | 0.94 | 0.24 | 8.3 | 13.9 | 20.23 | 1.84 | 2.1 | 60 | 0.11 | 8.2 | 0.55 | 229 | 1.53 | 0.008 | 22.2 | 0.116 | 11.35 | 0.43 | 0.56 | 1.9 | 1 | 41.7 | 0.05 | 4.2 | 20 | 0.08 | 1.1 | 33 | 0.05 | 106.4 | 3.4 | 2
106L:2001:1463:10:------:-- | 21:1130:001539 | 21:1130 | 21:0251 | 21:0251:001282 | 21:0251:001282:0001:0001:01 |  | 66.361 | -134.3984 | NGR bulk stream sediment | <177 micron (NGR) | 80 | 0012:bff_1 | 1539 | 132 | 0.63 | 8.2 | 0.9 | 8 | 356.2 | 0.18 | 0.97 | 0.21 | 9 | 17.7 | 23.92 | 1.74 | 2.5 | 41 | 0.12 | 8.1 | 0.53 | 162 | 1.84 | 0.011 | 29.9 | 0.117 | 12.56 | 0.36 | 0.53 | 1.9 | 1 | 52.4 | 0.05 | 5 | 10 | 0.08 | 1.3 | 38 | 0.05 | 94.6 | 4.5 | 2
106L:2001:1464:20:1463:10 | 21:1130:001540 | 21:1130 | 21:0251 | 21:0251:001282 | 21:0251:001282:0002:0001:00 |  | 66.361 | -134.3984 | NGR bulk stream sediment | <177 micron (NGR) | 80 | 0013:bff_1 | 1540 | 127 | 0.61 | 8.3 | 0.3 | 8 | 348.1 | 0.17 | 0.91 | 0.21 | 8.5 | 16.4 | 23.38 | 1.75 | 2.3 | 56 | 0.11 | 7.9 | 0.51 | 170 | 1.85 | 0.009 | 27.6 | 0.112 | 12.01 | 0.33 | 0.53 | 1.9 | 0.9 | 49.1 | 0.04 | 4.8 | 10 | 0.08 | 1.2 | 37 | 0.05 | 96.9 | 4 | 1
106L:2001:1465:00:------:-- | 21:1130:001541 | 21:1130 | 21:0251 | 21:0251:001283 | 21:0251:001283:0001:0001:00 |  | 66.3705 | -134.3796 | NGR bulk stream sediment | <177 micron (NGR) | 80 | 0102:s__02 | 1541 | 159 | 0.61 | 7.9 | 0.1 | 7 | 280.7 | 0.19 | 1.06 | 0.3 | 8 | 16.8 | 27.01 | 1.8 | 2.5 | 53 | 0.12 | 8 | 0.55 | 151 | 2 | 0.013 | 28.8 | 0.117 | 13.04 | 0.5 | 0.5 | 2.2 | 1.2 | 56.1 | 0.06 | 5 | 10 | 0.08 | 1.3 | 36 | 0.05 | 105.3 | 4.2 | 1
106L:2001:1466:00:------:-- | 21:1130:001542 | 21:1130 | 21:0251 | 21:0251:001284 | 21:0251:001284:0001:0001:00 |  | 66.3326 | -134.6922 | NGR bulk stream sediment | <177 micron (NGR) | 80 | 0103:s__03 | 1542 | 134 | 1.01 | 13 | 1.4 | 5 | 419.6 | 0.21 | 0.74 | 0.42 | 13.1 | 22.2 | 27.66 | 2.7 | 3.5 | 65 | 0.11 | 8.6 | 0.51 | 348 | 1.93 | 0.007 | 36.4 | 0.079 | 15.24 | 0.26 | 0.47 | 2.6 | 1.3 | 31.2 | 0.06 | 4.8 | 20 | 0.14 | 1.2 | 43 | 0.05 | 104.6 | 9.6 | 2
106L:2001:1467:90 | 21:1130:001543 | 21:1130 |  |  |  | 79 |  |  | Control Reference | Unspecified | 80 | 0901:R__01 | 1543 | 147 | 1.89 | 13.5 | 6.6 | 3 | 307 | 0.75 | 0.49 | 1.18 | 30 | 124.8 | 84.4 | 3.17 | 8.1 | 40 | 0.47 | 17.3 | 1.81 | 1274 | 1.06 | 0.014 | 234.7 | 0.066 | 18.41 | 0.02 | 0.45 | 5.2 | 0.1 | 28.5 | 0.07 | 7.3 | 1380 | 0.51 | 1.7 | 72 | 1.7 | 105.8 | 3.2 | 6