## bdl310006_pkg_0320c.xlsx
Lab_Sample_Identifier | Lab_Key | Bundle_Key | Survey_Key | Site_Key | Field_Key | Control_Reference_ID | Latitude_NAD83 | Longitude_NAD83 | Sample_Type_Name_en | Preparation_Method_Name_en | Ag_ICPMS | Al_ICPMS | As_ICPMS | Au_ICPMS | B_ICPMS | Ba_ICPMS | Be_ICPMS | Bi_ICPMS | Ca_ICPMS | Cd_ICPMS | Ce_ICPMS | Co_ICPMS | Cr_ICPMS | Cs_ICPMS | Cu_ICPMS | Dy_ICPMS | Er_ICPMS | Eu_ICPMS | Fe_ICPMS | Ga_ICPMS | Gd_ICPMS | Ge_ICPMS | Hf_ICPMS | Ho_ICPMS | In_ICPMS | K_ICPMS | La_ICPMS | Li_ICPMS | Lu_ICPMS | Mg_ICPMS | Mn_ICPMS | Mo_ICPMS | Na_ICPMS | Nb_ICPMS | Nd_ICPMS | Ni_ICPMS | Pb_ICPMS | Pr_ICPMS | Rb_ICPMS | Re_ICPMS | Sb_ICPMS | Sc_ICPMS | Se_ICPMS | Sm_ICPMS | Sn_ICPMS | Sr_ICPMS | Ta_ICPMS | Tb_ICPMS | Te_ICPMS | Th_ICPMS | Tl_ICPMS | Tm_ICPMS | U_ICPMS | V_ICPMS | W_ICPMS | Y_ICPMS | Yb_ICPMS | Zn_ICPMS | Zr_ICPMS
21853 | 31:0005:000001 | 31:0005 | 31:0003 | 31:0003:000001 | 31:0003:000001:0001:0001:00 |  | 71.0948 | -77.3555 | Till | <2 micron | 0.014 | 4.93 | 838 | 16.2 | <1 | 250 | 1.4 | 0.27 | 0.62 | 0.6 | 136 | 153 | 910 | 9.3 | 247 | 4.3 | 2.3 | 1.4 | 14.8 | 18.1 | 6.3 | 0.3 | <0.1 | 0.8 | 0.06 | 1.2 | 68.3 | 121 | 0.3 | 2.83 | 1770 | 2.17 | 0.39 | 0.2 | 52.4 | 1480 | 25.7 | 15.1 | 135 | <0.001 | 6.05 | 20.5 | 1 | 8.6 | 0.83 | 24.6 | <0.05 | 0.8 | 0.1 | 33.1 | 0.9 | 0.3 | 13.1 | 202 | <0.1 | 18.5 | 2.1 | 137 | 2.2
21961 | 31:0005:000002 | 31:0005 | 31:0003 | 31:0003:000002 | 31:0003:000002:0001:0001:00 |  | 71.6991 | -79.4103 | Till | <2 micron | <0.002 | 4.27 | 8.5 | <0.2 | 2 | 122 | 2.5 | 0.39 | 0.47 | 0.3 | 137 | 27.2 | 122 | 4.5 | 73.5 | 5.9 | 2.9 | 2 | 6.37 | 20 | 9.3 | 0.2 | <0.1 | 1.1 | 0.07 | 1 | 88 | 82.4 | 0.4 | 1.96 | 573 | 0.75 | 0.266 | 0.9 | 72.3 | 109 | 47.6 | 20.6 | 119 | <0.001 | 0.04 | 15.5 | 0.9 | 11.8 | 0.91 | 22.4 | <0.05 | 1.1 | 0.03 | 37.3 | 0.83 | 0.4 | 2.6 | 110 | <0.1 | 28 | 2.6 | 103 | 8.1
21962 | 31:0005:000003 | 31:0005 | 31:0003 | 31:0003:000003 | 31:0003:000003:0001:0001:00 |  | 71.6894 | -79.2643 | Till | <2 micron | <0.002 | 6.12 | <0.1 | <0.2 | <1 | 206 | 3.6 | 0.3 | 0.52 | 0.2 | 327 | 35.4 | 203 | 6.6 | 137 | 8.9 | 4.3 | 3.9 | 8.53 | 32.3 | 16.2 | 0.4 | <0.1 | 1.7 | 0.09 | 1.15 | 203 | 127 | 0.6 | 5.24 | 843 | 0.88 | 0.252 | 0.7 | 155 | 126 | 29.6 | 46.6 | 133 | <0.001 | 0.02 | 19.8 | 1.2 | 23.4 | 1.16 | 22.1 | <0.05 | 1.8 | 0.04 | 92.4 | 0.68 | 0.6 | 16.5 | 152 | <0.1 | 42.5 | 3.9 | 175 | 8.3
21963 | 31:0005:000004 | 31:0005 | 31:0003 | 31:0003:000004 | 31:0003:000004:0001:0001:00 |  | 71.6589 | -79.0667 | Till | <2 micron | <0.002 | 5.89 | 0.4 | <0.2 | 2 | 121 | 2.7 | 0.38 | 0.39 | 0.3 | 280 | 27.2 | 135 | 6.3 | 71.3 | 6.3 | 2.9 | 2.3 | 8.6 | 27.2 | 11 | 0.3 | <0.1 | 1.2 | 0.08 | 1.03 | 124 | 103 | 0.4 | 2.47 | 934 | 1.67 | 0.518 | 1.5 | 101 | 87.5 | 46.1 | 29.9 | 157 | 0.001 | 0.05 | 15.6 | 1.2 | 16.2 | 1.5 | 19.1 | <0.05 | 1.3 | 0.05 | 80.7 | 0.91 | 0.4 | 14.4 | 144 | 0.2 | 27 | 2.7 | 149 | 5.5
21964 | 31:0005:000005 | 31:0005 | 31:0003 | 31:0003:000005 | 31:0003:000005:0001:0001:00 |  | 71.6482 | -78.847 | Till | <2 micron | <0.002 | 5.21 | 0.9 | <0.2 | 1 | 174 | 2.3 | 0.37 | 0.49 | 0.3 | 294 | 27.8 | 139 | 6.6 | 98.3 | 8.1 | 3.7 | 2.9 | 8.36 | 25.2 | 14.8 | 0.5 | <0.1 | 1.5 | 0.08 | 1.38 | 203 | 109 | 0.5 | 3.01 | 837 | 1.19 | 0.331 | 1.3 | 148 | 89.9 | 49.1 | 44.7 | 177 | 0.001 | 0.03 | 16.3 | 1.1 | 22.2 | 1.56 | 20.9 | <0.05 | 1.7 | 0.04 | 108 | 0.91 | 0.5 | 10.6 | 142 | <0.1 | 37.1 | 3.2 | 178 | 15
21965 | 31:0005:000006 | 31:0005 | 31:0003 | 31:0003:000006 | 31:0003:000006:0001:0001:00 |  | 71.5721 | -78.74 | Till | <2 micron | <0.002 | 6.91 | <0.1 | <0.2 | 2 | 148 | 3.3 | 0.88 | 0.24 | 0.2 | 264 | 30.7 | 148 | 7.2 | 89.2 | 7 | 3.5 | 2.3 | 8.97 | 33.7 | 11.7 | 0.3 | 0.1 | 1.3 | 0.1 | 1.11 | 123 | 130 | 0.4 | 3.3 | 854 | 1.66 | 0.338 | 1.2 | 99.5 | 94.2 | 48.2 | 30 | 178 | <0.001 | 0.03 | 17.3 | 1 | 16.5 | 1.97 | 14 | <0.05 | 1.4 | 0.05 | 119 | 0.97 | 0.5 | 24.3 | 143 | <0.1 | 31.3 | 3.2 | 188 | 14.8
21967 | 31:0005:000007 | 31:0005 | 31:0003 | 31:0003:000007 | 31:0003:000007:0001:0001:00 |  | 71.7028 | -78.9806 | Till | <2 micron | <0.002 | 5.05 | 1.7 | 1 | <1 | 132 | 3.6 | 0.41 | 0.17 | 0.3 | 466 | 21.8 | 134 | 3 | 49.2 | 7.7 | 3 | 4.7 | 6.77 | 25.1 | 18.2 | 0.5 | <0.1 | 1.3 | 0.09 | 0.35 | 246 | 80.9 | 0.3 | 1.85 | 1110 | 1.52 | 0.884 | 1.9 | 184 | 71.5 | 36.2 | 55.5 | 70.1 | <0.001 | 0.07 | 9.7 | 1.5 | 28.6 | 1.69 | 16 | <0.05 | 1.8 | 0.02 | 51.1 | 0.52 | 0.4 | 16.5 | 109 | <0.1 | 31.4 | 2.4 | 106 | 3.3
21968 | 31:0005:000008 | 31:0005 | 31:0003 | 31:0003:000008 | 31:0003:000008:0001:0001:00 |  | 71.5768 | -79.209 | Till | <2 micron | <0.002 | 4.74 | 3.4 | <0.2 | <1 | 165 | 2.7 | 0.36 | 0.38 | 0.3 | 284 | 32.4 | 119 | 5.1 | 89.3 | 8.3 | 3.9 | 3.3 | 9.42 | 24.7 | 15.5 | 0.4 | 0.2 | 1.6 | 0.09 | 0.76 | 183 | 104 | 0.5 | 2.63 | 955 | 0.99 | 0.307 | 1.9 | 143 | 103 | 42.5 | 42.5 | 140 | 0.001 | 0.03 | 15.2 | 1.2 | 22.1 | 1.37 | 14.2 | <0.05 | 1.8 | 0.04 | 68.8 | 0.9 | 0.5 | 6.5 | 152 | <0.1 | 39.5 | 3.2 | 158 | 22.6
21969 | 31:0005:000009 | 31:0005 | 31:0003 | 31:0003:000009 | 31:0003:000009:0001:0001:00 |  | 71.6238 | -79.0892 | Till | <2 micron | <0.002 | 4.51 | 0.2 | <0.2 | <1 | 145 | 2.4 | 0.37 | 0.44 | 0.2 | 213 | 23.7 | 117 | 4.7 | 64.8 | 6.5 | 3.1 | 2.4 | 6.56 | 21.7 | 11.6 | 0.3 | 0.2 | 1.2 | 0.06 | 0.86 | 146 | 91 | 0.4 | 2.61 | 737 | 0.9 | 0.229 | 1.5 | 108 | 79.1 | 35.4 | 32.8 | 123 | 0.002 | <0.02 | 12.8 | 0.8 | 16.6 | 1.25 | 21.7 | <0.05 | 1.4 | 0.04 | 81.8 | 0.79 | 0.4 | 9.9 | 114 | <0.1 | 31.1 | 2.8 | 138 | 20.5
21970 | 31:0005:000010 | 31:0005 | 31:0003 | 31:0003:000010 | 31:0003:000010:0001:0001:00 |  | 71.6316 | -78.8381 | Till | <2 micron | <0.002 | 4.56 | 0.7 | <0.2 | <1 | 175 | 2.2 | 0.3 | 0.51 | 0.2 | 240 | 26.1 | 126 | 6.3 | 75.5 | 6.9 | 3.1 | 2.6 | 7.17 | 23.2 | 12.4 | 0.4 | <0.1 | 1.2 | 0.07 | 1.3 | 171 | 101 | 0.4 | 2.9 | 791 | 0.88 | 0.244 | 1.6 | 127 | 85.3 | 39.3 | 38.4 | 164 | <0.001 | <0.02 | 14.5 | 0.9 | 18.8 | 1.41 | 19.9 | <0.05 | 1.4 | 0.05 | 95 | 0.87 | 0.4 | 10.2 | 124 | <0.1 | 30.8 | 2.8 | 171 | 10.8
21971 | 31:0005:000011 | 31:0005 | 31:0003 | 31:0003:000011 | 31:0003:000011:0001:0001:00 |  | 71.6041 | -78.7347 | Till | <2 micron | <0.002 | 6.59 | <0.1 | <0.2 | <1 | 147 | 3.6 | 1.13 | 0.31 | 0.2 | 278 | 31.4 | 137 | 8.2 | 95.7 | 8.4 | 4 | 2.8 | 8.91 | 33.9 | 14.3 | 0.4 | <0.1 | 1.6 | 0.1 | 0.91 | 160 | 135 | 0.5 | 3.71 | 831 | 2.03 | 0.233 | 1.1 | 125 | 90.3 | 46.1 | 37.5 | 165 | <0.001 | 0.04 | 17.6 | 1.3 | 20.2 | 1.91 | 14.5 | <0.05 | 1.7 | 0.04 | 142 | 0.87 | 0.6 | 31.4 | 149 | <0.1 | 37.8 | 3.7 | 199 | 10.6
21972 | 31:0005:000012 | 31:0005 | 31:0003 | 31:0003:000012 | 31:0003:000012:0001:0001:01 |  | 71.5841 | -78.5743 | Till | <2 micron | <0.002 | 4.85 | <0.1 | <0.2 | <1 | 148 | 2.3 | 0.69 | 0.5 | 0.1 | 234 | 30.5 | 132 | 6.6 | 91.1 | 6.9 | 3.3 | 2.3 | 8.98 | 24 | 11.9 | 0.4 | <0.1 | 1.3 | 0.08 | 1.04 | 128 | 89.8 | 0.4 | 2.54 | 911 | 2.71 | 0.316 | 0.6 | 103 | 84.3 | 45 | 30.8 | 158 | <0.001 | 0.04 | 15.6 | 0.8 | 16.6 | 1.47 | 19.5 | <0.05 | 1.4 | 0.06 | 84.1 | 0.85 | 0.5 | 19.3 | 139 | 0.2 | 29.9 | 3.1 | 161 | 3.3
21972 rep | 31:0005:000013 | 31:0005 | 31:0003 | 31:0003:000012 | 31:0003:000012:0001:0001:02 |  | 71.5841 | -78.5743 | Till | <2 micron | <0.002 | 4.97 | <0.1 | <0.2 | <1 | 149 | 2.5 | 0.72 | 0.5 | 0.2 | 232 | 30.1 | 134 | 6.8 | 88.6 | 6.9 | 3.3 | 2.4 | 8.81 | 24.1 | 11.8 | 0.4 | <0.1 | 1.3 | 0.07 | 1.07 | 127 | 90.4 | 0.4 | 2.48 | 919 | 2.69 | 0.331 | 0.7 | 103 | 83.8 | 45.2 | 30.7 | 158 | 0.001 | 0.04 | 15.8 | 0.8 | 16.5 | 1.59 | 19.6 | <0.05 | 1.4 | 0.05 | 85.8 | 0.92 | 0.5 | 19.4 | 137 | 0.1 | 29.5 | 3 | 164 | 2.9
21973 | 31:0005:000014 | 31:0005 | 31:0003 | 31:0003:000013 | 31:0003:000013:0001:0001:00 |  | 71.4579 | -78.8045 | Till | <2 micron | <0.002 | 3.7 | <0.1 | <0.2 | 3 | 154 | 2.2 | 0.35 | 0.45 | 0.3 | 257 | 24 | 147 | 5.1 | 71 | 6.7 | 3.2 | 2.5 | 8.62 | 18.4 | 12.5 | 0.3 | <0.1 | 1.3 | 0.06 | 1.07 | 153 | 67.9 | 0.4 | 1.92 | 649 | 1.26 | 0.351 | 0.4 | 114 | 75.8 | 47.9 | 34 | 135 | 0.002 | 0.04 | 12.5 | 0.8 | 17.5 | 1.34 | 28.1 | <0.05 | 1.4 | 0.05 | 74.9 | 0.88 | 0.4 | 10.8 | 113 | <0.1 | 30.3 | 2.8 | 107 | 1.2
21974 | 31:0005:000015 | 31:0005 | 31:0003 | 31:0003:000014 | 31:0003:000014:0001:0001:01 |  | 71.4625 | -79.0194 | Till | <2 micron | <0.002 | 3.61 | 0.6 | <0.2 | 2 | 141 | 1.8 | 0.24 | 0.64 | 0.2 | 174 | 19.8 | 94.9 | 4.7 | 51.6 | 4.9 | 2.3 | 1.9 | 5.26 | 17.7 | 9 | 0.3 | <0.1 | 0.9 | 0.05 | 1.1 | 112 | 72.8 | 0.3 | 2.04 | 599 | 0.52 | 0.205 | 0.7 | 82.6 | 65.5 | 37.7 | 24.9 | 124 | <0.001 | <0.02 | 10.7 | 0.7 | 12.6 | 0.97 | 25.9 | <0.05 | 1 | <0.02 | 57.1 | 0.79 | 0.3 | 4.3 | 87 | <0.1 | 23.2 | 2 | 120 | 5.8
03IG0350 | 31:0005:000016 | 31:0005 | 31:0003 | 31:0003:000014 | 31:0003:000014:0001:0001:02 |  | 71.4625 | -79.0194 | Till | <2 micron | <0.002 | 3.73 | 2.4 | <0.2 | 1 | 140 | 1.9 | 0.27 | 0.63 | 0.2 | 174 | 21.6 | 96.8 | 4.5 | 56.4 | 5.1 | 2.5 | 1.9 | 5.48 | 18.3 | 8.7 | 0.3 | <0.1 | 0.9 | 0.06 | 1.06 | 112 | 72.9 | 0.3 | 2.07 | 617 | 0.52 | 0.221 | 1.4 | 84.6 | 69.4 | 37.1 | 25.3 | 125 | 0.001 | 0.02 | 11 | 0.7 | 12.8 | 1.08 | 25.4 | <0.05 | 1.1 | 0.04 | 57.6 | 0.65 | 0.3 | 4.3 | 92 | <0.1 | 23.9 | 2.1 | 122 | 11.7
21975 | 31:0005:000017 | 31:0005 | 31:0003 | 31:0003:000015 | 31:0003:000015:0001:0001:00 |  | 71.3981 | -78.1717 | Till | <2 micron | <0.002 | 5.53 | <0.1 | <0.2 | <1 | 160 | 1.7 | 0.51 | 0.45 | 0.3 | 228 | 29.5 | 78.6 | 7.4 | 68.7 | 7.2 | 3.5 | 2.5 | 8.38 | 25.1 | 12.1 | 0.3 | <0.1 | 1.4 | 0.08 | 1.06 | 147 | 124 | 0.5 | 1.99 | 970 | 2.8 | 0.378 | 0.3 | 105 | 53.1 | 45.4 | 31.3 | 168 | 0.001 | <0.02 | 13.2 | 0.7 | 16.2 | 1.58 | 20 | <0.05 | 1.5 | 0.02 | 61.7 | 1.01 | 0.5 | 24.6 | 134 | <0.1 | 33.8 | 3.5 | 175 | 1.6
21856 | 31:0005:000018 | 31:0005 | 31:0003 | 31:0003:000016 | 31:0003:000016:0001:0001:00 |  | 71.3642 | -78.1267 | Till | <2 micron | 0.01 | 6.82 | <0.1 | <0.2 | <1 | 336 | 3.6 | 0.23 | 0.38 | 0.4 | 273 | 38.2 | 66.1 | 11.3 | 108 | 6.8 | 3.1 | 2.4 | 9.86 | 31.5 | 11.7 | 0.4 | 0.1 | 1.2 | 0.09 | 1.7 | 163 | 214 | 0.4 | 2.61 | 1130 | 4.77 | 0.283 | 2.1 | 113 | 58.2 | 35.4 | 33.9 | 227 | <0.001 | 0.03 | 15.5 | 0.8 | 17.4 | 2.12 | 13.6 | <0.05 | 1.3 | 0.06 | 54.1 | 1.66 | 0.4 | 12.2 | 152 | <0.1 | 35.2 | 2.8 | 262 | 20.7
21857 | 31:0005:000019 | 31:0005 | 31:0003 | 31:0003:000017 | 31:0003:000017:0001:0001:00 |  | 71.4136 | -77.9777 | Till | <2 micron | <0.002 | 5.77 | <0.1 | 4.6 | <1 | 67.1 | 2 | 0.86 | 0.17 | 0.3 | 177 | 16.4 | 63 | 3.3 | 34.2 | 5.5 | 2.4 | 2.1 | 5.21 | 22.9 | 8.4 | 0.2 | <0.1 | 1 | 0.05 | 0.25 | 97 | 89 | 0.3 | 1.66 | 574 | 1.76 | 0.321 | 4.3 | 74.6 | 37.2 | 24.2 | 22.1 | 49.8 | <0.001 | 0.08 | 6.8 | 1.1 | 12.1 | 0.94 | 13.7 | <0.05 | 1 | <0.02 | 45 | 0.36 | 0.3 | 13 | 89 | <0.1 | 23.5 | 2 | 117 | 4.5
21858 | 31:0005:000020 | 31:0005 | 31:0003 | 31:0003:000018 | 31:0003:000018:0001:0001:00 |  | 71.373 | -77.7618 | Till | <2 micron | <0.002 | 6.16 | 0.2 | <0.2 | <1 | 94.6 | 1.8 | 0.57 | 0.22 | 0.2 | 145 | 27.2 | 63.7 | 6.5 | 38.6 | 4.1 | 1.9 | 1.7 | 6.45 | 25.3 | 6.5 | 0.2 | 0.1 | 0.7 | 0.04 | 0.49 | 65.9 | 91.3 | 0.2 | 1.71 | 669 | 1.15 | 0.25 | 2.8 | 55 | 46.3 | 30.5 | 15.7 | 102 | <0.001 | 0.08 | 6.5 | 0.7 | 9.5 | 1.04 | 10.8 | <0.05 | 0.8 | 0.05 | 40.8 | 0.65 | 0.3 | 21.9 | 138 | <0.1 | 17.3 | 1.7 | 157 | 10.6
21859 | 31:0005:000021 | 31:0005 | 31:0003 | 31:0003:000019 | 31:0003:000019:0001:0001:00 |  | 71.3178 | -77.6823 | Till | <2 micron | <0.002 | 5.56 | 0.8 | <0.2 | <1 | 115 | 1.8 | 0.74 | 0.15 | 0.2 | 178 | 25 | 110 | 4.9 | 70.2 | 5.2 | 2.5 | 2 | 6.55 | 24.5 | 8.4 | 0.2 | 0.2 | 1 | 0.06 | 0.58 | 88.4 | 101 | 0.3 | 2.18 | 657 | 2.71 | 0.255 | 3.9 | 75.9 | 66.5 | 34.5 | 21.5 | 93.2 | 0.001 | 0.08 | 8.2 | 1 | 12.6 | 1.12 | 7.6 | <0.05 | 1 | <0.02 | 48.5 | 0.65 | 0.3 | 16.5 | 119 | <0.1 | 21.8 | 2.2 | 159 | 15.1
21861 | 31:0005:000022 | 31:0005 | 31:0003 | 31:0003:000020 | 31:0003:000020:0001:0001:00 |  | 71.5424 | -79.9521 | Till | <2 micron | <0.002 | 4.55 | 8 | <0.2 | 4 | 181 | 3.2 | 0.54 | 0.72 | 0.2 | 94.4 | 22.2 | 165 | 10.1 | 69.6 | 4.1 | 2.1 | 1.4 | 7.33 | 18.5 | 6 | 0.2 | <0.1 | 0.8 | 0.05 | 1.34 | 58.6 | 136 | 0.3 | 2.35 | 457 | 0.51 | 0.18 | 0.3 | 47.2 | 102 | 24.5 | 13.4 | 148 | <0.001 | 0.27 | 13.6 | 0.4 | 8.4 | 0.73 | 19.4 | <0.05 | 0.7 | 0.05 | 32.2 | 1.02 | 0.3 | 3 | 86 | <0.1 | 19.4 | 1.8 | 89.3 | 8.3
21871 | 31:0005:000023 | 31:0005 | 31:0003 | 31:0003:000021 | 31:0003:000021:0001:0001:00 |  | 71.4698 | -79.8919 | Till | <2 micron | 0.02 | 3.41 | 9.5 | 4.9 | 3 | 121 | 2.7 | 0.41 | 3.18 | 0.2 | 112 | 17.8 | 170 | 6.9 | 58 | 3.7 | 1.8 | 1.4 | 6.83 | 13.8 | 6.1 | 0.2 | <0.1 | 0.7 | 0.03 | 0.97 | 63.4 | 101 | 0.2 | 2.89 | 355 | 0.53 | 0.14 | 0.6 | 50.8 | 90.6 | 24 | 14.2 | 90.5 | 0.001 | 0.31 | 10.3 | 0.3 | 8.5 | 0.73 | 47.7 | <0.05 | 0.7 | 0.06 | 30.4 | 0.68 | 0.2 | 2.8 | 85 | <0.1 | 16.6 | 1.5 | 66 | 4.3
21862 | 31:0005:000024 | 31:0005 | 31:0003 | 31:0003:000022 | 31:0003:000022:0001:0001:00 |  | 71.4377 | -79.941 | Till | <2 micron | <0.002 | 3.7 | 1.6 | <0.2 | 2 | 106 | 2.2 | 0.23 | 1.44 | 0.3 | 126 | 19.8 | 106 | 4.8 | 44.8 | 4.7 | 2.3 | 1.6 | 5.79 | 17.7 | 7.5 | 0.2 | <0.1 | 0.9 | 0.05 | 0.8 | 77.9 | 156 | 0.3 | 2.39 | 446 | 0.64 | 0.203 | 0.4 | 61.4 | 72.5 | 33.4 | 17.4 | 94.9 | <0.001 | 0.04 | 10.5 | 0.4 | 10 | 0.49 | 21.4 | <0.05 | 0.9 | 0.03 | 30.1 | 0.79 | 0.3 | 2.2 | 78 | <0.1 | 21.6 | 2 | 87.9 | 6.9
21863 | 31:0005:000025 | 31:0005 | 31:0003 | 31:0003:000023 | 31:0003:000023:0001:0001:00 |  | 71.4275 | -79.7415 | Till | <2 micron | <0.002 | 3.82 | <0.1 | <0.2 | 3 | 389 | 2.3 | 1.27 | 0.17 | 0.3 | 144 | 17.7 | 83.5 | 8.6 | 65.9 | 4.9 | 2.1 | 1.9 | 4.9 | 15.2 | 8.2 | 0.2 | <0.1 | 0.9 | 0.04 | 1.04 | 64.7 | 70.4 | 0.2 | 1.65 | 359 | 0.38 | 0.209 | 0.2 | 62.1 | 51.3 | 23.1 | 16.8 | 92.2 | <0.001 | 0.06 | 10.8 | 0.5 | 10.7 | 0.44 | 112 | <0.05 | 1 | 0.06 | 22.4 | 0.61 | 0.3 | 2.1 | 79 | <0.1 | 22.1 | 1.6 | 67.5 | 4.1
21864 | 31:0005:000026 | 31:0005 | 31:0003 | 31:0003:000024 | 31:0003:000024:0001:0001:01 |  | 71.4022 | -79.6081 | Till | <2 micron | <0.002 | 3.6 | <0.1 | <0.2 | 3 | 191 | 2 | 0.4 | 0.15 | 0.2 | 62.8 | 16.7 | 141 | 4.7 | 43.3 | 3.1 | 1.6 | 1 | 9.75 | 14.5 | 4.1 | 0.1 | <0.1 | 0.6 | 0.04 | 1.2 | 38.9 | 64.9 | 0.2 | 1.61 | 348 | 0.46 | 0.181 | 0.3 | 31.2 | 83 | 20 | 8.8 | 120 | <0.001 | 0.03 | 13.6 | 0.3 | 5.5 | 0.78 | 18.4 | <0.05 | 0.6 | 0.03 | 21.1 | 0.74 | 0.2 | 3.2 | 76 | <0.1 | 14.9 | 1.5 | 86.8 | 7.9
03IG0346 | 31:0005:000027 | 31:0005 | 31:0003 | 31:0003:000024 | 31:0003:000024:0001:0001:02 |  | 71.4022 | -79.6081 | Till | <2 micron | <0.002 | 4.42 | <0.1 | <0.2 | 3 | 191 | 2.2 | 0.39 | 0.15 | 0.2 | 59.8 | 17.5 | 145 | 4.6 | 45.4 | 3.1 | 1.6 | 1 | 9.58 | 15.6 | 4.5 | 0.1 | <0.1 | 0.6 | 0.04 | 1.27 | 37.7 | 60.8 | 0.2 | 1.76 | 368 | 0.42 | 0.193 | 0.2 | 30.5 | 89.1 | 20 | 8.8 | 125 | <0.001 | 0.04 | 14.4 | 0.4 | 5.2 | 0.69 | 18.1 | <0.05 | 0.6 | 0.03 | 21.2 | 0.66 | 0.2 | 3.4 | 78 | 0.1 | 14.6 | 1.5 | 85 | 4.4
21865 | 31:0005:000028 | 31:0005 | 31:0003 | 31:0003:000025 | 31:0003:000025:0001:0001:00 |  | 71.3428 | -79.406 | Till | <2 micron | <0.002 | 3.83 | <0.1 | <0.2 | 2 | 209 | 2.1 | 0.18 | 0.51 | 0.3 | 145 | 24.4 | 132 | 6.4 | 63.6 | 5.6 | 2.9 | 1.9 | 6.86 | 20.9 | 8.9 | 0.3 | <0.1 | 1.1 | 0.06 | 1.28 | 112 | 98.6 | 0.4 | 2.61 | 664 | 0.61 | 0.208 | 0.5 | 83.6 | 89.4 | 36.1 | 24.3 | 170 | <0.001 | <0.02 | 13.5 | 0.4 | 12.8 | 0.75 | 15.5 | <0.05 | 1.1 | 0.03 | 56.1 | 1.05 | 0.4 | 2.9 | 102 | <0.1 | 26.5 | 2.5 | 143 | 9.8
21866 | 31:0005:000029 | 31:0005 | 31:0003 | 31:0003:000026 | 31:0003:000026:0001:0001:00 |  | 71.2909 | -79.4204 | Till | <2 micron | <0.002 | 3.18 | <0.1 | <0.2 | 1 | 108 | 1.8 | 0.23 | 0.36 | 0.3 | 137 | 21.4 | 125 | 4.7 | 57.1 | 5.2 | 2.5 | 1.6 | 5.74 | 16.1 | 7.9 | 0.2 | <0.1 | 1 | 0.05 | 0.75 | 92.4 | 67.9 | 0.3 | 1.85 | 543 | 0.53 | 0.207 | 0.8 | 70.1 | 92.3 | 28.2 | 20.5 | 106 | <0.001 | <0.02 | 11.8 | 0.6 | 11.6 | 0.67 | 16.8 | <0.05 | 1 | 0.05 | 45.3 | 0.8 | 0.3 | 3.2 | 90 | <0.1 | 23.1 | 2.2 | 109 | 7.2
21867 | 31:0005:000030 | 31:0005 | 31:0003 | 31:0003:000027 | 31:0003:000027:0001:0001:00 |  | 71.2097 | -79.6132 | Till | <2 micron | <0.002 | 4.52 | 0.4 | 9.9 | 2 | 257 | 2.3 | 0.54 | 0.28 | 0.2 | 101 | 24.1 | 227 | 10.7 | 94 | 4.7 | 2.4 | 1.5 | 8.45 | 22.9 | 6.8 | 0.2 | 0.2 | 0.9 | 0.07 | 1.72 | 71.6 | 104 | 0.3 | 2.44 | 569 | 0.84 | 0.216 | 1.8 | 55.8 | 111 | 31.6 | 16.2 | 200 | 0.001 | 0.06 | 16.5 | 0.7 | 9.3 | 1.14 | 13.7 | <0.05 | 0.9 | 0.04 | 38.2 | 1.36 | 0.3 | 6.6 | 127 | <0.1 | 23 | 2.1 | 114 | 19.4
21868 | 31:0005:000031 | 31:0005 | 31:0003 | 31:0003:000028 | 31:0003:000028:0001:0001:00 |  | 71.1865 | -79.73 | Till | <2 micron | <0.002 | 3.62 | 2.1 | 7.9 | 1 | 158 | 2.4 | 0.29 | 0.35 | 0.3 | 140 | 24 | 151 | 6.8 | 72.1 | 5.8 | 2.8 | 2 | 7.15 | 20.3 | 9.5 | 0.3 | <0.1 | 1.1 | 0.06 | 0.97 | 117 | 88.7 | 0.3 | 1.79 | 529 | 0.67 | 0.222 | 1.7 | 86.5 | 78.1 | 36.1 | 24.9 | 153 | 0.001 | 0.06 | 13.3 | 0.8 | 13.7 | 1.01 | 14.2 | <0.05 | 1.1 | 0.05 | 54.5 | 1.19 | 0.4 | 3.3 | 110 | <0.1 | 27.9 | 2.4 | 113 | 12
21869 | 31:0005:000032 | 31:0005 | 31:0003 | 31:0003:000029 | 31:0003:000029:0001:0001:00 |  | 71.1667 | -79.9833 | Till | <2 micron | 0.03 | 3.96 | 4.5 | 14.8 | 1 | 205 | 2 | 0.37 | 1.05 | 0.4 | 152 | 32.3 | 237 | 6.6 | 104 | 6.3 | 3.5 | 1.8 | 7.64 | 22.1 | 9.3 | 0.3 | 0.4 | 1.3 | 0.06 | 1.36 | 102 | 128 | 0.5 | 3.67 | 823 | 0.79 | 0.257 | 3.1 | 79.3 | 185 | 49.2 | 22.4 | 180 | 0.002 | 0.04 | 14.2 | 0.8 | 12.7 | 1.13 | 15.1 | <0.05 | 1.2 | 0.06 | 47.8 | 1.19 | 0.5 | 2.4 | 130 | <0.1 | 32.3 | 3.2 | 151 | 31.9
21870 | 31:0005:000033 | 31:0005 | 31:0003 | 31:0003:000030 | 31:0003:000030:0001:0001:00 |  | 71.1014 | -79.9973 | Till | <2 micron | 0.1 | 2.39 | 11.2 | 8.6 | <1 | 138 | 1.7 | 0.4 | 1.07 | 0.3 | 109 | 23.3 | 106 | 2.8 | 80.4 | 4.6 | 2.3 | 1.4 | 5.23 | 13.8 | 6.7 | 0.2 | 0.2 | 0.9 | 0.05 | 0.76 | 71.3 | 85.9 | 0.3 | 2.11 | 518 | 0.84 | 0.198 | 2.5 | 56.9 | 86.6 | 71.3 | 16.4 | 96.9 | 0.001 | 0.11 | 8.6 | 0.6 | 9.2 | 0.67 | 13.5 | <0.05 | 0.8 | <0.02 | 23.3 | 0.85 | 0.3 | 1.5 | 90 | <0.1 | 22.6 | 2 | 111 | 13.7
21873 | 31:0005:000034 | 31:0005 | 31:0003 | 31:0003:000031 | 31:0003:000031:0001:0001:01 |  | 71.1078 | -79.692 | Till | <2 micron | <0.002 | 4.06 | <0.1 | 6.3 | 2 | 226 | 2.1 | 0.56 | 0.4 | 0.3 | 115 | 23.6 | 143 | 10.3 | 55.7 | 4.3 | 2.2 | 1.4 | 6.59 | 19.7 | 6.4 | 0.2 | <0.1 | 0.8 | 0.06 | 1.33 | 73.7 | 89.9 | 0.3 | 1.85 | 626 | 0.59 | 0.219 | 0.9 | 56.8 | 74.3 | 43.7 | 16.4 | 176 | 0.001 | <0.02 | 12.9 | 0.5 | 9.3 | 0.78 | 13.3 | <0.05 | 0.8 | 0.07 | 32.3 | 1.3 | 0.3 | 2.7 | 105 | <0.1 | 20.7 | 2 | 118 | 9.8
03IG0347 | 31:0005:000035 | 31:0005 | 31:0003 | 31:0003:000031 | 31:0003:000031:0001:0001:02 |  | 71.1078 | -79.692 | Till | <2 micron | <0.002 | 4.39 | 2.1 | <0.2 | 2 | 232 | 2.2 | 0.64 | 0.44 | 0.4 | 110 | 25.3 | 150 | 10.3 | 58.9 | 4.4 | 2.3 | 1.5 | 6.92 | 21.8 | 7 | 0.2 | <0.1 | 0.9 | 0.07 | 1.39 | 72.1 | 88.8 | 0.3 | 2.25 | 638 | 0.65 | 0.216 | 1 | 56.8 | 83.6 | 46.2 | 16.5 | 194 | 0.002 | <0.02 | 13.6 | 0.6 | 9.4 | 1.03 | 14.7 | <0.05 | 0.9 | 0.04 | 34.9 | 1.23 | 0.3 | 2.9 | 112 | <0.1 | 22.4 | 2.1 | 116 | 11.7
03IG0347 rep | 31:0005:000036 | 31:0005 | 31:0003 | 31:0003:000031 | 31:0003:000031:0001:0001:03 |  | 71.1078 | -79.692 | Till | <2 micron | <0.002 | 4.4 | 2.2 | <0.2 | 2 | 228 | 2.3 | 0.65 | 0.41 | 0.4 | 108 | 24.8 | 148 | 10 | 58.2 | 4.6 | 2.3 | 1.5 | 6.53 | 21.3 | 7.1 | 0.2 | <0.1 | 0.9 | 0.07 | 1.38 | 70.5 | 85.6 | 0.3 | 2.19 | 621 | 0.62 | 0.225 | 1.1 | 55.2 | 83.3 | 45.9 | 16.2 | 193 | 0.002 | 0.03 | 13.7 | 0.6 | 9 | 1.03 | 14.6 | <0.05 | 0.9 | 0.06 | 34.2 | 1.24 | 0.3 | 2.9 | 111 | 0.1 | 21.7 | 2 | 115 | 10.8
21874 | 31:0005:000037 | 31:0005 | 31:0003 | 31:0003:000032 | 31:0003:000032:0001:0001:00 |  | 71.1152 | -79.3925 | Till | <2 micron | <0.002 | 3.5 | <0.1 | 1.6 | 2 | 183 | 1.9 | 0.16 | 0.35 | 0.2 | 154 | 19.3 | 106 | 4.3 | 62.8 | 5.5 | 2.6 | 1.9 | 6.01 | 16.9 | 8.6 | 0.2 | <0.1 | 1 | 0.05 | 1.24 | 113 | 80.8 | 0.3 | 1.79 | 536 | 0.38 | 0.179 | 0.7 | 83.6 | 67.4 | 36.9 | 24.4 | 133 | 0.002 | 0.02 | 11.4 | 0.6 | 12.9 | 0.77 | 22.4 | <0.05 | 1 | 0.05 | 50.9 | 0.88 | 0.4 | 4.3 | 89 | <0.1 | 25.4 | 2.3 | 109 | 5.6
21694 | 31:0005:000038 | 31:0005 | 31:0003 | 31:0003:000033 | 31:0003:000033:0001:0001:00 |  | 71.6093 | -79.3404 | Till | <2 micron | 0.104 | 2.53 | 1.5 | 1.8 | <1 | 126 | 1.6 | 0.5 | 0.31 | 0.2 | 126 | 22.3 | 112 | 3 | 58.7 | 4.6 | 2.3 | 1.5 | 4.85 | 13.6 | 7.5 | 0.2 | 0.2 | 0.9 | 0.04 | 0.59 | 90 | 64.8 | 0.3 | 2.13 | 494 | 0.51 | 0.187 | 1.6 | 66.8 | 79.1 | 29.8 | 19.3 | 101 | 0.001 | 0.05 | 7.5 | 0.7 | 9.7 | 0.66 | 7.9 | <0.05 | 0.9 | <0.02 | 35.4 | 0.88 | 0.3 | 3.4 | 87 | <0.1 | 21.6 | 1.9 | 103 | 12.6
21695 | 31:0005:000039 | 31:0005 | 31:0003 | 31:0003:000034 | 31:0003:000034:0001:0001:00 |  | 71.6999 | -79.7795 | Till | <2 micron | <0.002 | 5.19 | 2.6 | <0.2 | 3 | 180 | 2.9 | 0.7 | 0.71 | 0.2 | 122 | 27.6 | 174 | 7.2 | 75.7 | 5.7 | 2.8 | 1.9 | 7.43 | 20.1 | 8.5 | 0.2 | <0.1 | 1.1 | 0.06 | 1.17 | 86 | 134 | 0.4 | 3.12 | 597 | 0.64 | 0.244 | 0.2 | 66.7 | 101 | 40 | 19 | 123 | <0.001 | 0.09 | 16.2 | 0.8 | 10.9 | 0.73 | 27.2 | <0.05 | 1.1 | <0.02 | 43.7 | 0.98 | 0.4 | 3.2 | 115 | <0.1 | 27.1 | 2.4 | 115 | 3.5
21696 | 31:0005:000040 | 31:0005 | 31:0003 | 31:0003:000035 | 31:0003:000035:0001:0001:00 |  | 71.7769 | -79.596 | Till | <2 micron | 0.004 | 5.45 | <0.1 | 0.4 | <1 | 184 | 3.8 | 0.27 | 0.46 | 0.3 | 507 | 38 | 213 | 4.9 | 152 | 13 | 6 | 4.7 | 8.36 | 26.2 | 24.9 | 0.7 | <0.1 | 2.4 | 0.09 | 0.91 | 351 | 110 | 0.7 | 5.14 | 946 | 1.69 | 0.33 | 0.9 | 238 | 117 | 50.9 | 71.5 | 169 | <0.001 | 0.16 | 19.4 | 1.7 | 34.1 | 1.41 | 19.7 | <0.05 | 2.7 | 0.04 | 157 | 1.2 | 0.8 | 16.4 | 161 | <0.1 | 64.4 | 4.6 | 164 | 4.5
21697 | 31:0005:000041 | 31:0005 | 31:0003 | 31:0003:000036 | 31:0003:000036:0001:0001:01 |  | 71.7966 | -79.9326 | Till | <2 micron | 0.014 | 4.78 | 5.1 | 0.4 | 2 | 165 | 2.5 | 0.59 | 1.13 | 0.2 | 115 | 27.1 | 157 | 8 | 87.5 | 5.1 | 2.5 | 1.7 | 6.24 | 18.5 | 7.6 | 0.2 | <0.1 | 1 | 0.06 | 1.18 | 79.8 | 140 | 0.3 | 3.26 | 629 | 0.82 | 0.218 | 0.8 | 59.6 | 97.9 | 33.6 | 17.2 | 133 | <0.001 | 0.38 | 14.8 | 0.7 | 9.9 | 0.83 | 20.1 | <0.05 | 1 | <0.02 | 42.6 | 1.06 | 0.3 | 2.9 | 107 | <0.1 | 24.4 | 2.2 | 118 | 6.8
03IG0340 | 31:0005:000042 | 31:0005 | 31:0003 | 31:0003:000036 | 31:0003:000036:0001:0001:02 |  | 71.7966 | -79.9326 | Till | <2 micron | <0.002 | 4.64 | 10.2 | <0.2 | 2 | 165 | 2.3 | 0.65 | 1.07 | 0.2 | 127 | 27.8 | 156 | 7.9 | 93.6 | 5.6 | 2.7 | 1.8 | 7.04 | 20.8 | 8.5 | 0.2 | <0.1 | 1.1 | 0.06 | 1.09 | 85.9 | 146 | 0.3 | 3.25 | 648 | 0.81 | 0.22 | 1.1 | 67.7 | 112 | 37.3 | 19.6 | 138 | 0.002 | 0.23 | 14.3 | 0.7 | 11.5 | 1.12 | 19.1 | <0.05 | 1.1 | 0.03 | 45.6 | 0.91 | 0.4 | 3.2 | 112 | 0.3 | 26.5 | 2.4 | 122 | 12.7
21698 | 31:0005:000043 | 31:0005 | 31:0003 | 31:0003:000037 | 31:0003:000037:0001:0001:00 |  | 71.8988 | -79.6856 | Till | <2 micron | 0.063 | 4.3 | <0.1 | 2.8 | <1 | 124 | 3.6 | 0.25 | 0.2 | 0.4 | 531 | 17.1 | 70.8 | 2.5 | 50.5 | 12.7 | 5.5 | 3.3 | 6.21 | 16.7 | 21.7 | 0.5 | <0.1 | 2.2 | 0.07 | 0.45 | 241 | 63.4 | 0.5 | 1.64 | 793 | 1.99 | 0.802 | 1.1 | 189 | 39.1 | 41.7 | 54.9 | 79.8 | <0.001 | 0.15 | 10.3 | 2.2 | 29.5 | 1.49 | 11.3 | <0.05 | 2.6 | 0.04 | 118 | 0.61 | 0.7 | 15 | 87 | <0.1 | 54.8 | 4.2 | 98.9 | 2.7
21699 | 31:0005:000044 | 31:0005 | 31:0003 | 31:0003:000038 | 31:0003:000038:0001:0001:00 |  | 71.9452 | -79.8996 | Till | <2 micron | 0.066 | 3.88 | <0.1 | 0.4 | <1 | 117 | 3.9 | 0.29 | 0.42 | 0.2 | 781 | 27.8 | 104 | 2.4 | 95.1 | 12.2 | 5.1 | 4.2 | 8.11 | 20.9 | 26.4 | 0.7 | <0.1 | 2 | 0.08 | 0.64 | 347 | 59.9 | 0.5 | 2.73 | 840 | 3.13 | 0.582 | 1.5 | 259 | 53.7 | 46.3 | 76.4 | 93.3 | <0.001 | 0.06 | 12.4 | 2 | 36.5 | 1.93 | 13.3 | <0.05 | 2.7 | <0.02 | 262 | 0.63 | 0.7 | 16.3 | 121 | <0.1 | 47.9 | 4.2 | 109 | 4.5
21700 | 31:0005:000045 | 31:0005 | 31:0003 | 31:0003:000039 | 31:0003:000039:0001:0001:00 |  | 71.9863 | -79.6591 | Till | <2 micron | <0.002 | 4.41 | 0.1 | 59.2 | <1 | 274 | 3.3 | 0.42 | 0.38 | 0.3 | 514 | 27.1 | 137 | 4.2 | 113 | 11.4 | 5.6 | 3.1 | 8.81 | 22.4 | 18.7 | 0.5 | <0.1 | 2.1 | 0.09 | 0.57 | 205 | 87.6 | 0.7 | 2.44 | 1040 | 2.88 | 0.467 | 1.5 | 160 | 66.7 | 52.1 | 47.2 | 131 | 0.001 | 0.16 | 16.2 | 1.9 | 24.1 | 2.65 | 13.7 | <0.05 | 2.2 | 0.04 | 125 | 0.84 | 0.8 | 22 | 132 | <0.1 | 49.7 | 4.7 | 143 | 3.4
21602 | 31:0005:000046 | 31:0005 | 31:0003 | 31:0003:000040 | 31:0003:000040:0001:0001:00 |  | 71.8403 | -79.1518 | Till | <2 micron | <0.002 | 4.6 | <0.1 | 28.2 | <1 | 222 | 1.7 | 0.31 | 0.65 | 0.6 | 349 | 42.1 | 135 | 2.8 | 362 | 8.2 | 4.2 | 2.2 | 8.37 | 17.6 | 13 | 0.3 | 0.7 | 1.5 | 0.08 | 0.36 | 120 | 47.4 | 0.5 | 1.91 | 1570 | 2.97 | 0.883 | 1.7 | 97.1 | 88.8 | 35.7 | 27.5 | 61.7 | 0.003 | 0.12 | 19.1 | 1.6 | 16.3 | 1.27 | 19.1 | <0.05 | 1.6 | <0.02 | 54.8 | 0.54 | 0.6 | 20.3 | 144 | <0.1 | 34.8 | 3.7 | 93.9 | 19.8
21603 | 31:0005:000047 | 31:0005 | 31:0003 | 31:0003:000041 | 31:0003:000041:0001:0001:00 |  | 71.3712 | -78.722 | Till | <2 micron | <0.002 | 4.63 | <0.1 | 2.5 | 2 | 133 | 2.3 | 0.33 | 0.26 | 0.2 | 173 | 25.8 | 153 | 5.6 | 84.8 | 5 | 2.4 | 1.7 | 7.07 | 22 | 8.1 | 0.2 | <0.1 | 0.9 | 0.07 | 1.11 | 88.5 | 86.6 | 0.3 | 2.73 | 672 | 1.18 | 0.291 | 0.3 | 71.4 | 93.2 | 37.9 | 21.2 | 159 | <0.001 | 0.02 | 14.2 | 0.7 | 11.7 | 1.22 | 16.8 | <0.05 | 1 | <0.02 | 75 | 1.14 | 0.3 | 16.3 | 104 | <0.1 | 19.8 | 2.2 | 156 | 3.3
21801 | 31:0005:000048 | 31:0005 | 31:0003 | 31:0003:000042 | 31:0003:000042:0001:0001:00 |  | 71.1614 | -78.427 | Till | <2 micron | <0.002 | 2.88 | <0.1 | <0.2 | <1 | 99.8 | 1.6 | 0.16 | 0.7 | 0.2 | 240 | 18.4 | 111 | 3.1 | 49.4 | 6.1 | 2.7 | 1.8 | 6.78 | 16.1 | 11.6 | 0.3 | <0.1 | 1.1 | 0.05 | 0.75 | 145 | 59.7 | 0.3 | 1.8 | 605 | 2.25 | 0.272 | 1.3 | 110 | 52.3 | 36.4 | 32.2 | 113 | 0.001 | 0.05 | 12.2 | 0.8 | 16.3 | 1.13 | 19.3 | <0.05 | 1.3 | 0.02 | 103 | 0.76 | 0.4 | 13.3 | 98 | <0.1 | 26.7 | 2.3 | 116 | 2.9
21802 | 31:0005:000049 | 31:0005 | 31:0003 | 31:0003:000043 | 31:0003:000043:0001:0001:00 |  | 71.554 | -78.8752 | Till | <2 micron | <0.002 | 3.35 | <0.1 | 7.7 | 1 | 132 | 2 | 0.33 | 0.7 | 0.4 | 287 | 26.4 | 137 | 5.3 | 68.4 | 6.8 | 3.2 | 2.3 | 8.6 | 18.2 | 11.3 | 0.4 | <0.1 | 1.2 | 0.06 | 1.04 | 140 | 84.5 | 0.4 | 2.44 | 891 | 1.32 | 0.448 | 1.5 | 109 | 68.5 | 41.6 | 30.9 | 156 | <0.001 | 0.06 | 13.8 | 1.1 | 15.6 | 1.15 | 20.7 | <0.05 | 1.4 | <0.02 | 80 | 1.04 | 0.4 | 9.9 | 133 | <0.1 | 32.1 | 2.8 | 132 | 4.9
21803 | 31:0005:000050 | 31:0005 | 31:0003 | 31:0003:000044 | 31:0003:000044:0001:0001:00 |  | 71.7314 | -77.8085 | Till | <2 micron | 0.104 | 2.92 | <0.1 | 29.6 | <1 | 123 | 2.8 | 0.43 | 0.89 | 0.3 | 309 | 51.7 | 56.2 | 3.9 | 185 | 6.1 | 2.5 | 3.3 | 5.63 | 15.7 | 11.5 | 0.3 | <0.1 | 1.1 | 0.05 | 0.69 | 98.8 | 78.8 | 0.3 | 1.93 | 1100 | 1.95 | 0.334 | 3.5 | 98.8 | 74.9 | 35.8 | 25.9 | 102 | <0.001 | 0.12 | 10.2 | 1.5 | 15.9 | 0.68 | 45.4 | <0.05 | 1.3 | 0.02 | 53 | 0.67 | 0.3 | 11.6 | 100 | <0.1 | 24.1 | 2.2 | 143 | 3.7
21804 | 31:0005:000051 | 31:0005 | 31:0003 | 31:0003:000045 | 31:0003:000045:0001:0001:00 |  | 71.5597 | -79.7166 | Till | <2 micron | 0.086 | 4.14 | 0.7 | 9 | <1 | 192 | 2.6 | 0.89 | 0.45 | 0.4 | 156 | 35.4 | 181 | 9 | 142 | 6.9 | 3.3 | 2.1 | 9.22 | 24.2 | 10.7 | 0.3 | 0.2 | 1.3 | 0.06 | 1.13 | 110 | 125 | 0.4 | 3.15 | 888 | 1.48 | 0.265 | 1.7 | 82.3 | 105 | 74.2 | 22 | 236 | <0.001 | 0.08 | 15.2 | 1.2 | 12.3 | 1.03 | 23.9 | <0.05 | 1.3 | 0.04 | 56.9 | 1.53 | 0.5 | 9 | 147 | <0.1 | 36.6 | 3 | 174 | 25.9
21805 | 31:0005:000052 | 31:0005 | 31:0003 | 31:0003:000046 | 31:0003:000046:0001:0001:00 |  | 71.9556 | -79.7836 | Till | <2 micron | 0.064 | 2.81 | <0.1 | 11.6 | <1 | 194 | 2.2 | 0.36 | 0.51 | 0.2 | 299 | 19.8 | 80 | 3.2 | 85.7 | 7 | 3.2 | 2 | 5.1 | 15 | 12.1 | 0.4 | 0.1 | 1.2 | 0.05 | 0.68 | 159 | 58.2 | 0.4 | 1.89 | 664 | 0.49 | 0.225 | 2.4 | 112 | 52.5 | 38 | 34.1 | 126 | <0.001 | 0.12 | 10.1 | 1 | 16.4 | 0.93 | 14.4 | <0.05 | 1.4 | <0.02 | 104 | 0.85 | 0.4 | 4 | 69 | <0.1 | 33.6 | 2.6 | 111 | 12.8
21806 | 31:0005:000053 | 31:0005 | 31:0003 | 31:0003:000047 | 31:0003:000047:0001:0001:00 |  | 71.0487 | -79.8759 | Till | <2 micron | 0.135 | 3.35 | 9.8 | 18 | <1 | 102 | 2.6 | 0.46 | 0.63 | 0.5 | 156 | 23.9 | 119 | 2.3 | 59.2 | 7.6 | 3.7 | 2.6 | 6.72 | 17.3 | 12.1 | 0.3 | 0.2 | 1.5 | 0.08 | 0.55 | 122 | 88.4 | 0.5 | 1.92 | 581 | 0.93 | 0.297 | 2.6 | 102 | 67.9 | 40.5 | 27.5 | 101 | <0.001 | 0.11 | 10.7 | 1.3 | 14.9 | 0.75 | 11.2 | <0.05 | 1.5 | 0.04 | 25.3 | 0.95 | 0.5 | 2.3 | 116 | <0.1 | 42.2 | 3.2 | 93.9 | 8.6
21807 | 31:0005:000054 | 31:0005 | 31:0003 | 31:0003:000048 | 31:0003:000048:0001:0001:00 |  | 71.9397 | -79.7414 | Till | <2 micron | 0.028 | 4.42 | <0.1 | 6.4 | <1 | 681 | 3.6 | 0.72 | 0.23 | 0.5 | 807 | 26.1 | 130 | 1.9 | 145 | 12.9 | 5.5 | 4.2 | 8.15 | 23.7 | 27.9 | 0.7 | 0.4 | 2.1 | 0.12 | 0.53 | 369 | 89.7 | 0.7 | 2.99 | 1610 | 1.25 | 0.509 | 1.4 | 266 | 71.6 | 82.3 | 81 | 101 | 0.001 | 0.03 | 18.9 | 1.9 | 41.8 | 1.09 | 10.9 | <0.05 | 3 | <0.02 | 212 | 0.66 | 0.7 | 40.8 | 118 | <0.1 | 48.6 | 4.4 | 116 | 14.4
21808 | 31:0005:000055 | 31:0005 | 31:0003 | 31:0003:000049 | 31:0003:000049:0001:0001:00 |  | 71.9926 | -76.1684 | Till | <2 micron | <0.002 | 5.34 | <0.1 | 1.3 | <1 | 106 | 3.1 | 0.12 | 0.32 | 0.2 | 177 | 33.3 | 139 | 1.4 | 71.8 | 4.8 | 2.1 | 2.3 | 8.5 | 31.7 | 8.5 | 0.3 | <0.1 | 0.8 | 0.06 | 0.36 | 81.5 | 107 | 0.2 | 4.29 | 1050 | 0.51 | 0.301 | 0.3 | 70.2 | 68.9 | 32.8 | 18.5 | 77.3 | 0.001 | <0.02 | 10.3 | 0.8 | 11.4 | 0.89 | 17.8 | <0.05 | 1 | <0.02 | 34.1 | 0.55 | 0.3 | 10.1 | 129 | <0.1 | 21.1 | 1.9 | 176 | 0.4
21809 | 31:0005:000056 | 31:0005 | 31:0003 | 31:0003:000050 | 31:0003:000050:0001:0001:00 |  | 71.2833 | -78.4302 | Till | <2 micron | <0.002 | 3.86 | <0.1 | <0.2 | 1 | 187 | 2 | 0.16 | 0.67 | 0.3 | 304 | 24.1 | 111 | 5.8 | 72.3 | 7.2 | 3.1 | 2.3 | 7.34 | 24.1 | 14.4 | 0.5 | <0.1 | 1.3 | 0.06 | 1.61 | 193 | 108 | 0.4 | 3.02 | 836 | 1.41 | 0.293 | 0.7 | 145 | 72.4 | 42.8 | 41.9 | 213 | <0.001 | 0.04 | 15.9 | 1.1 | 19.6 | 1.07 | 31 | <0.05 | 1.5 | 0.02 | 140 | 1.09 | 0.4 | 7.9 | 109 | <0.1 | 33.5 | 2.6 | 203 | 4.8
21811 | 31:0005:000057 | 31:0005 | 31:0003 | 31:0003:000051 | 31:0003:000051:0001:0001:00 |  | 71.2934 | -79.8443 | Till | <2 micron | <0.002 | 2.46 | 2.9 | 6.4 | 1 | 103 | 1.7 | 0.17 | 1.84 | 0.4 | 158 | 17.1 | 71.9 | 3.4 | 30.3 | 3.8 | 1.7 | 1.1 | 4.58 | 15.6 | 6.2 | 0.2 | <0.1 | 0.7 | 0.04 | 0.8 | 70.9 | 88.2 | 0.2 | 2.27 | 491 | 2.08 | 0.314 | 1 | 51.3 | 37.8 | 39.8 | 14.5 | 125 | <0.001 | 0.06 | 9.3 | 0.8 | 7.6 | 0.67 | 19.4 | <0.05 | 0.7 | <0.02 | 32.3 | 0.83 | 0.2 | 1.9 | 77 | <0.1 | 19.4 | 1.5 | 103 | 3.8
21812 | 31:0005:000058 | 31:0005 | 31:0003 | 31:0003:000052 | 31:0003:000052:0001:0001:00 |  | 71.0163 | -78.4425 | Till | <2 micron | <0.002 | 2.93 | <0.1 | <0.2 | <1 | 86.9 | 2 | 0.2 | 0.28 | 0.3 | 126 | 22.7 | 117 | 4.2 | 47.2 | 4.5 | 2.2 | 1.6 | 6.19 | 15.5 | 7.3 | 0.2 | <0.1 | 0.9 | 0.04 | 0.67 | 80.4 | 67.4 | 0.3 | 1.56 | 604 | 0.58 | 0.23 | 0.3 | 60.4 | 68.8 | 34 | 16.9 | 122 | 0.001 | 0.03 | 11.4 | 0.8 | 9.4 | 0.49 | 11.4 | <0.05 | 0.9 | <0.02 | 35 | 0.88 | 0.3 | 2.2 | 80 | <0.1 | 22.6 | 1.8 | 93.7 | 4.6
21813 | 31:0005:000059 | 31:0005 | 31:0003 | 31:0003:000053 | 31:0003:000053:0001:0001:01 |  | 71.0213 | -78.5789 | Till | <2 micron | <0.002 | 2.9 | <0.1 | <0.2 | <1 | 164 | 1.6 | 0.2 | 0.69 | 0.2 | 178 | 17.9 | 70.6 | 4.6 | 43.9 | 5.5 | 2.6 | 1.4 | 5.2 | 17.7 | 8.3 | 0.3 | 0.1 | 1 | 0.06 | 1.11 | 98.3 | 82.7 | 0.3 | 1.92 | 719 | 0.98 | 0.276 | 1.1 | 74.4 | 41.6 | 38.6 | 21.4 | 171 | <0.001 | 0.03 | 12.8 | 1.1 | 11.3 | 1.03 | 23.6 | <0.05 | 1.1 | <0.02 | 67.3 | 1.02 | 0.4 | 3.7 | 76 | <0.1 | 27.6 | 2.3 | 142 | 15.7
03IG0342 | 31:0005:000060 | 31:0005 | 31:0003 | 31:0003:000053 | 31:0003:000053:0001:0001:02 |  | 71.0213 | -78.5789 | Till | <2 micron | <0.002 | 3.49 | 2.9 | <0.2 | 1 | 182 | 1.5 | 0.21 | 0.61 | 0.3 | 201 | 17.8 | 64.8 | 5.3 | 45.4 | 5.7 | 2.7 | 1.6 | 5.08 | 17.8 | 9.5 | 0.3 | 0.3 | 1.1 | 0.07 | 1.13 | 108 | 75.7 | 0.3 | 2.1 | 692 | 1.07 | 0.284 | 2 | 80.8 | 46.8 | 41.1 | 24.5 | 159 | <0.001 | 0.04 | 12 | 0.8 | 12.6 | 1.64 | 23 | <0.05 | 1.1 | 0.02 | 69.9 | 0.89 | 0.4 | 3.9 | 82 | 0.1 | 26.4 | 2.5 | 141 | 25.5
21814 | 31:0005:000061 | 31:0005 | 31:0003 | 31:0003:000054 | 31:0003:000054:0001:0001:00 |  | 71.0624 | -78.6727 | Till | <2 micron | 0.023 | 3.07 | <0.1 | <0.2 | <1 | 162 | 1.3 | 0.16 | 0.91 | 0.2 | 196 | 18.3 | 70.7 | 4.5 | 45.3 | 5.3 | 2.7 | 1.6 | 4.86 | 16.5 | 8.7 | 0.3 | 0.2 | 1 | 0.05 | 1.28 | 106 | 80.9 | 0.3 | 1.92 | 828 | 1.56 | 0.279 | 1.2 | 80.9 | 41.8 | 33.1 | 22.7 | 166 | <0.001 | 0.04 | 12.9 | 0.9 | 11.9 | 1.13 | 28.1 | <0.05 | 1.1 | <0.02 | 72.7 | 1 | 0.4 | 4.1 | 75 | <0.1 | 27.7 | 2.3 | 150 | 22.8
21815 | 31:0005:000062 | 31:0005 | 31:0003 | 31:0003:000055 | 31:0003:000055:0001:0001:00 |  | 71.0993 | -78.6199 | Till | <2 micron | 0.063 | 3 | 2 | <0.2 | <1 | 164 | 1.6 | 0.27 | 0.72 | 0.3 | 195 | 19.7 | 78.4 | 4.6 | 53.2 | 5.3 | 2.5 | 1.6 | 5.82 | 18.5 | 8.9 | 0.3 | 0.6 | 1 | 0.06 | 1.22 | 118 | 87.5 | 0.3 | 2.16 | 765 | 1.16 | 0.265 | 3.3 | 84.3 | 48.1 | 38.8 | 24.6 | 180 | <0.001 | 0.06 | 13.2 | 0.9 | 12 | 1.21 | 25.9 | <0.05 | 1 | <0.02 | 82.4 | 1.08 | 0.3 | 4.5 | 90 | <0.1 | 26.1 | 2.2 | 157 | 43.3
21816 | 31:0005:000063 | 31:0005 | 31:0003 | 31:0003:000056 | 31:0003:000056:0001:0001:00 |  | 71.0561 | -78.5069 | Till | <2 micron | 0.061 | 3.07 | 2.8 | <0.2 | <1 | 173 | 1.6 | 0.36 | 0.58 | 0.2 | 183 | 19.1 | 74.4 | 4.8 | 50.4 | 5.7 | 2.8 | 1.6 | 5.53 | 17.8 | 9.2 | 0.3 | 0.7 | 1 | 0.05 | 1.26 | 111 | 88.5 | 0.4 | 2.08 | 790 | 1.47 | 0.243 | 3.3 | 83.5 | 48 | 31.7 | 24.2 | 180 | 0.001 | 0.06 | 13.3 | 0.9 | 12.3 | 1.44 | 20 | <0.05 | 1.1 | <0.02 | 70.5 | 1 | 0.4 | 3.3 | 91 | <0.1 | 30 | 2.3 | 165 | 45.6
21817 | 31:0005:000064 | 31:0005 | 31:0003 | 31:0003:000057 | 31:0003:000057:0001:0001:00 |  | 71.0483 | -78.395 | Till | <2 micron | <0.002 | 2.41 | 3.6 | <0.2 | 1 | 111 | 1.6 | 0.14 | 2.49 | 0.4 | 134 | 15.5 | 70.4 | 3.4 | 28.6 | 3.7 | 1.7 | 1.2 | 4.85 | 15 | 6.5 | 0.2 | <0.1 | 0.7 | 0.04 | 0.9 | 72.8 | 75.8 | 0.2 | 2.45 | 460 | 1.85 | 0.235 | 0.3 | 54.1 | 37.1 | 49.2 | 15.2 | 124 | <0.001 | 0.06 | 8.8 | 0.7 | 8.2 | 0.44 | 26 | <0.05 | 0.7 | <0.02 | 38.4 | 0.87 | 0.2 | 2.2 | 78 | <0.1 | 17.9 | 1.5 | 101 | 1.9
21818 | 31:0005:000065 | 31:0005 | 31:0003 | 31:0003:000058 | 31:0003:000058:0001:0001:00 |  | 71.0917 | -78.3203 | Till | <2 micron | 0.024 | 2.45 | 9.8 | <0.2 | 2 | 111 | 1.6 | 0.21 | 4.12 | 0.4 | 170 | 16.3 | 70 | 3.5 | 57.8 | 4.6 | 2.1 | 1.5 | 4.86 | 14.3 | 7.6 | 0.2 | <0.1 | 0.8 | 0.05 | 1.11 | 81.8 | 72.5 | 0.3 | 3.28 | 477 | 1.76 | 0.191 | 1.7 | 62.4 | 41.6 | 55.2 | 17.7 | 113 | <0.001 | 0.11 | 9.6 | 1 | 9.3 | 0.87 | 34.8 | <0.05 | 0.9 | 0.03 | 47.3 | 0.85 | 0.3 | 2.9 | 86 | <0.1 | 22.2 | 1.9 | 107 | 8
21819 | 31:0005:000066 | 31:0005 | 31:0003 | 31:0003:000059 | 31:0003:000059:0001:0001:01 |  | 71.1274 | -78.4912 | Till | <2 micron | <0.002 | 3.45 | <0.1 | 3.9 | 1 | 159 | 2.2 | 0.18 | 0.56 | 0.3 | 219 | 22.7 | 131 | 5.6 | 48.4 | 6.2 | 3 | 1.8 | 7.16 | 21.1 | 10.7 | 0.3 | 0.1 | 1.1 | 0.05 | 1.23 | 133 | 90.3 | 0.4 | 2.36 | 763 | 1.96 | 0.275 | 2.2 | 96.9 | 67.5 | 44.4 | 29.3 | 192 | <0.001 | 0.05 | 14.4 | 1.1 | 14.3 | 1.24 | 17.5 | <0.05 | 1.2 | <0.02 | 101 | 1.2 | 0.4 | 6.8 | 103 | <0.1 | 30.1 | 2.5 | 154 | 17.5
21819 rep | 31:0005:000067 | 31:0005 | 31:0003 | 31:0003:000059 | 31:0003:000059:0001:0001:02 |  | 71.1274 | -78.4912 | Till | <2 micron | <0.002 | 3.37 | <0.1 | 2.6 | 1 | 163 | 2.1 | 0.21 | 0.6 | 0.3 | 220 | 23.8 | 137 | 5.6 | 52.1 | 6.5 | 2.9 | 1.9 | 7.29 | 21.9 | 11.5 | 0.4 | 0.1 | 1.1 | 0.06 | 1.18 | 136 | 94.6 | 0.4 | 2.43 | 778 | 2.09 | 0.283 | 2.2 | 96.2 | 69.2 | 43.3 | 28.7 | 205 | 0.002 | 0.06 | 14.6 | 1.3 | 14.6 | 1.21 | 18.2 | <0.05 | 1.3 | 0.04 | 98.5 | 1.17 | 0.4 | 6.8 | 107 | <0.1 | 32.4 | 2.6 | 161 | 21.2
21820 | 31:0005:000068 | 31:0005 | 31:0003 | 31:0003:000060 | 31:0003:000060:0001:0001:00 |  | 71.5485 | -78.6231 | Till | <2 micron | <0.002 | 4.1 | <0.1 | 15.2 | 2 | 152 | 2.4 | 0.53 | 0.51 | 0.3 | 376 | 29.7 | 175 | 6.3 | 108 | 8.9 | 4.2 | 3 | 11.8 | 22.5 | 16.3 | 0.4 | <0.1 | 1.6 | 0.08 | 1.1 | 199 | 90.3 | 0.5 | 2.45 | 902 | 2.63 | 0.512 | 1.3 | 155 | 91.6 | 64.3 | 45.7 | 157 | <0.001 | 0.25 | 17 | 0.9 | 24 | 2.45 | 21.3 | <0.05 | 1.7 | 0.03 | 112 | 1.16 | 0.6 | 26.5 | 169 | <0.1 | 36.4 | 3.6 | 161 | 4.1
21822 | 31:0005:000069 | 31:0005 | 31:0003 | 31:0003:000061 | 31:0003:000061:0001:0001:00 |  | 71.5097 | -78.5694 | Till | <2 micron | <0.002 | 5.11 | <0.1 | 7.6 | <1 | 163 | 2.4 | 0.54 | 0.32 | 0.2 | 180 | 30 | 131 | 8.3 | 89.9 | 4.5 | 2.1 | 1.6 | 8.2 | 25.9 | 7.7 | 0.3 | 0.2 | 0.8 | 0.07 | 1.08 | 89.4 | 108 | 0.3 | 2.71 | 964 | 2.63 | 0.199 | 2.1 | 71.1 | 86.5 | 41.3 | 20.8 | 166 | 0.001 | 0.09 | 15.1 | 0.7 | 11.7 | 1.55 | 12.8 | <0.05 | 0.9 | 0.05 | 82.1 | 1.17 | 0.3 | 15.3 | 129 | <0.1 | 17.7 | 1.9 | 203 | 17.2
21823 | 31:0005:000070 | 31:0005 | 31:0003 | 31:0003:000062 | 31:0003:000062:0001:0001:00 |  | 71.4678 | -78.5949 | Till | <2 micron | <0.002 | 4.24 | <0.1 | 11.2 | 1 | 159 | 2.2 | 0.48 | 0.51 | 0.3 | 378 | 27.3 | 140 | 6.3 | 105 | 8.5 | 4.1 | 3 | 9.27 | 22.9 | 15.7 | 0.5 | <0.1 | 1.6 | 0.08 | 1.28 | 204 | 101 | 0.5 | 2.44 | 866 | 2.78 | 0.414 | 1.7 | 157 | 85.5 | 51.8 | 46.6 | 164 | 0.001 | 0.09 | 16.9 | 1 | 23.8 | 1.92 | 20.4 | <0.05 | 1.7 | <0.02 | 115 | 1.14 | 0.6 | 20.8 | 145 | <0.1 | 38.4 | 3.6 | 180 | 7.4
21824 | 31:0005:000071 | 31:0005 | 31:0003 | 31:0003:000063 | 31:0003:000063:0001:0001:01 |  | 71.4465 | -78.7976 | Till | <2 micron | 0.024 | 3.38 | <0.1 | 6.9 | 1 | 170 | 1.7 | 0.32 | 0.44 | 0.2 | 212 | 22.4 | 114 | 5.5 | 61.1 | 6 | 2.9 | 2.1 | 6.37 | 17.8 | 10.6 | 0.3 | 0.4 | 1.1 | 0.05 | 1.06 | 143 | 80.3 | 0.3 | 1.97 | 633 | 0.89 | 0.193 | 1.9 | 103 | 71.1 | 37.1 | 30.3 | 142 | <0.001 | 0.04 | 11.7 | 0.6 | 16.1 | 1.15 | 20.7 | <0.05 | 1.2 | 0.07 | 71.6 | 1.05 | 0.4 | 8.9 | 99 | <0.1 | 27.5 | 2.4 | 142 | 37.1
03IG0343 | 31:0005:000072 | 31:0005 | 31:0003 | 31:0003:000063 | 31:0003:000063:0001:0001:02 |  | 71.4465 | -78.7976 | Till | <2 micron | <0.002 | 4.22 | 0.2 | <0.2 | 2 | 184 | 1.9 | 0.25 | 0.48 | 0.2 | 213 | 23.8 | 120 | 6.1 | 64.6 | 6.4 | 3 | 2.4 | 6.57 | 21 | 11.4 | 0.3 | <0.1 | 1.2 | 0.06 | 1.15 | 147 | 79.8 | 0.4 | 2.38 | 649 | 0.75 | 0.199 | 0.7 | 107 | 81.6 | 40.9 | 32.5 | 153 | <0.001 | <0.02 | 12.4 | 0.9 | 15.7 | 1.2 | 25.1 | <0.05 | 1.4 | 0.02 | 75.2 | 0.89 | 0.4 | 9.4 | 103 | <0.1 | 29.6 | 2.6 | 140 | 10.5
21825 | 31:0005:000073 | 31:0005 | 31:0003 | 31:0003:000064 | 31:0003:000064:0001:0001:00 |  | 71.4409 | -78.5015 | Till | <2 micron | 0.034 | 3.43 | 1.8 | 3.3 | <1 | 161 | 1.7 | 0.35 | 0.52 | 0.2 | 282 | 23.7 | 111 | 5.5 | 78.6 | 7.4 | 3.5 | 2.6 | 6.63 | 19.4 | 14.2 | 0.4 | 0.7 | 1.4 | 0.06 | 1.11 | 188 | 88.5 | 0.4 | 2.3 | 792 | 1.32 | 0.249 | 3.8 | 142 | 73.4 | 44.1 | 42.1 | 152 | 0.002 | 0.07 | 13.1 | 0.8 | 21.7 | 1.37 | 20.4 | <0.05 | 1.5 | 0.06 | 104 | 1.02 | 0.5 | 9.7 | 109 | <0.1 | 35.3 | 2.9 | 170 | 55.4
21951 | 31:0005:000074 | 31:0005 | 31:0003 | 31:0003:000065 | 31:0003:000065:0001:0001:00 |  | 71.457 | -78.2959 | Till | <2 micron | <0.002 | 5.23 | <0.1 | 3 | <1 | 176 | 2 | 0.57 | 0.38 | 0.3 | 253 | 31.2 | 120 | 6.6 | 72.3 | 7.1 | 3.5 | 2.1 | 8.57 | 24.7 | 11 | 0.3 | <0.1 | 1.3 | 0.08 | 0.95 | 115 | 109 | 0.5 | 2.2 | 970 | 2.43 | 0.326 | 0.3 | 94.4 | 71.1 | 40.8 | 27.6 | 141 | <0.001 | 0.03 | 14.3 | 0.8 | 15.4 | 1.15 | 13.5 | <0.05 | 1.3 | 0.02 | 72 | 0.94 | 0.5 | 16.8 | 133 | <0.1 | 31.3 | 3.2 | 180 | 2.4
21952 | 31:0005:000075 | 31:0005 | 31:0003 | 31:0003:000066 | 31:0003:000066:0001:0001:00 |  | 71.3923 | -78.488 | Till | <2 micron | <0.002 | 5.35 | <0.1 | 6.6 | 1 | 123 | 2.9 | 0.41 | 0.24 | 0.2 | 227 | 27.7 | 143 | 6.7 | 68.9 | 4.9 | 2.3 | 1.6 | 7.72 | 26.3 | 8.3 | 0.3 | <0.1 | 0.9 | 0.07 | 0.9 | 93.8 | 116 | 0.3 | 2.43 | 775 | 2.02 | 0.279 | 0.3 | 77.4 | 85.5 | 48.9 | 23 | 150 | 0.001 | 0.04 | 13.8 | 0.5 | 12.8 | 1.15 | 13.3 | <0.05 | 1 | 0.04 | 93.4 | 0.9 | 0.3 | 19.9 | 126 | <0.1 | 18.7 | 1.9 | 162 | 1.8
21953 | 31:0005:000076 | 31:0005 | 31:0003 | 31:0003:000067 | 31:0003:000067:0001:0001:01 |  | 71.3599 | -78.7878 | Till | <2 micron | <0.002 | 3.94 | <0.1 | <0.2 | 2 | 186 | 2.1 | 0.23 | 0.43 | 0.2 | 276 | 24.6 | 137 | 6.6 | 70.8 | 6.8 | 3.1 | 2.4 | 7.48 | 21.5 | 12.2 | 0.3 | <0.1 | 1.3 | 0.06 | 1.27 | 171 | 105 | 0.4 | 2.44 | 688 | 1.1 | 0.205 | 0.6 | 125 | 83.1 | 37.9 | 37.2 | 160 | 0.001 | 0.03 | 12.7 | 0.7 | 18.7 | 1.07 | 27 | <0.05 | 1.4 | <0.02 | 85.8 | 1.07 | 0.4 | 10 | 105 | <0.1 | 30.8 | 2.7 | 160 | 5.2
03IG0348 | 31:0005:000077 | 31:0005 | 31:0003 | 31:0003:000067 | 31:0003:000067:0001:0001:02 |  | 71.3599 | -78.7878 | Till | <2 micron | <0.002 | 4.15 | <0.1 | <0.2 | 1 | 180 | 2.1 | 0.25 | 0.42 | 0.2 | 246 | 24.6 | 134 | 6.1 | 71.7 | 7 | 3.2 | 2.5 | 6.83 | 21.5 | 12.3 | 0.4 | <0.1 | 1.3 | 0.06 | 1.25 | 160 | 93 | 0.4 | 2.67 | 683 | 1.01 | 0.218 | 0.5 | 118 | 89.5 | 37.5 | 36.1 | 162 | <0.001 | <0.02 | 13.1 | 0.9 | 17.7 | 1.27 | 24.4 | <0.05 | 1.4 | <0.02 | 85.6 | 0.93 | 0.4 | 10.1 | 105 | <0.1 | 31.6 | 2.7 | 153 | 3.2
21954 | 31:0005:000078 | 31:0005 | 31:0003 | 31:0003:000068 | 31:0003:000068:0001:0001:00 |  | 71.3218 | -78.5817 | Till | <2 micron | 0.012 | 4.15 | 1 | 1.6 | 1 | 226 | 2.2 | 0.21 | 0.72 | 0.3 | 300 | 24.9 | 115 | 6.8 | 71.4 | 7.1 | 3.3 | 2.6 | 6.97 | 22.7 | 13.3 | 0.4 | 0.1 | 1.3 | 0.07 | 1.53 | 193 | 112 | 0.4 | 2.63 | 910 | 1.56 | 0.274 | 1.8 | 139 | 77.1 | 39.6 | 42.1 | 182 | 0.003 | 0.04 | 14.5 | 0.9 | 20.8 | 1.43 | 31.2 | <0.05 | 1.4 | 0.04 | 101 | 1.07 | 0.4 | 7.3 | 114 | <0.1 | 31.8 | 2.8 | 196 | 19.2
21955 | 31:0005:000079 | 31:0005 | 31:0003 | 31:0003:000069 | 31:0003:000069:0001:0001:00 |  | 71.3323 | -78.4749 | Till | <2 micron | <0.002 | 4.53 | <0.1 | <0.2 | <1 | 167 | 2.5 | 0.37 | 0.34 | 0.2 | 289 | 24.8 | 132 | 6.2 | 78.5 | 8.4 | 3.9 | 2.8 | 7.23 | 22.9 | 14.6 | 0.4 | <0.1 | 1.5 | 0.07 | 0.92 | 189 | 110 | 0.5 | 2.38 | 681 | 2.21 | 0.231 | 0.8 | 142 | 80.3 | 42.2 | 43.2 | 139 | <0.001 | <0.02 | 13.2 | 0.9 | 22.4 | 1.17 | 17.8 | <0.05 | 1.7 | 0.03 | 101 | 0.92 | 0.5 | 25.7 | 119 | <0.1 | 37.3 | 3.2 | 171 | 8.3
21956 | 31:0005:000080 | 31:0005 | 31:0003 | 31:0003:000070 | 31:0003:000070:0001:0001:00 |  | 71.2604 | -78.6805 | Till | <2 micron | <0.002 | 3.77 | <0.1 | <0.2 | <1 | 206 | 2 | 0.16 | 0.54 | 0.3 | 280 | 25.2 | 129 | 6.9 | 79.1 | 7.2 | 3.2 | 2.6 | 7.44 | 22.4 | 14.2 | 0.4 | <0.1 | 1.3 | 0.07 | 1.45 | 208 | 119 | 0.4 | 2.85 | 850 | 1.38 | 0.252 | 1.3 | 149 | 82.1 | 40.7 | 44.6 | 187 | <0.001 | 0.02 | 14 | 0.8 | 21.9 | 1.35 | 21.9 | <0.05 | 1.4 | 0.04 | 111 | 1.11 | 0.4 | 8.6 | 113 | <0.1 | 31.5 | 2.7 | 195 | 8.4
21957 | 31:0005:000081 | 31:0005 | 31:0003 | 31:0003:000071 | 31:0003:000071:0001:0001:00 |  | 71.2643 | -78.5234 | Till | <2 micron | <0.002 | 4.24 | <0.1 | 2 | <1 | 178 | 2.4 | 0.33 | 0.4 | 0.3 | 327 | 26 | 131 | 6.2 | 76.1 | 8.8 | 4 | 2.8 | 7.38 | 23.2 | 16 | 0.5 | <0.1 | 1.6 | 0.07 | 1.01 | 214 | 120 | 0.5 | 2.7 | 745 | 1.4 | 0.237 | 1.3 | 159 | 80.6 | 45.2 | 47.5 | 152 | <0.001 | <0.02 | 13.7 | 0.9 | 24.6 | 1.37 | 15.8 | <0.05 | 1.8 | 0.02 | 118 | 1 | 0.5 | 18.5 | 115 | <0.1 | 39 | 3.3 | 180 | 16.6
21958 | 31:0005:000082 | 31:0005 | 31:0003 | 31:0003:000072 | 31:0003:000072:0001:0001:01 |  | 71.2252 | -78.3876 | Till | <2 micron | 0.004 | 3.4 | 1.2 | <0.2 | <1 | 189 | 1.9 | 0.16 | 0.53 | 0.3 | 244 | 20.8 | 84.2 | 5.2 | 58.9 | 7 | 3.2 | 2.2 | 5.53 | 18.1 | 11.8 | 0.3 | 0.1 | 1.3 | 0.07 | 0.97 | 165 | 92.2 | 0.4 | 1.93 | 767 | 1.2 | 0.231 | 2.1 | 120 | 55.2 | 45.5 | 36.6 | 146 | 0.001 | 0.02 | 12.3 | 0.8 | 18.2 | 1.22 | 19.8 | <0.05 | 1.3 | <0.02 | 86.4 | 0.94 | 0.4 | 7.1 | 92 | <0.1 | 31.2 | 2.7 | 154 | 17
21958 rep | 31:0005:000083 | 31:0005 | 31:0003 | 31:0003:000072 | 31:0003:000072:0001:0001:02 |  | 71.2252 | -78.3876 | Till | <2 micron | 0.029 | 3.3 | 1.3 | <0.2 | <1 | 189 | 1.7 | 0.17 | 0.52 | 0.3 | 236 | 20.3 | 82.7 | 5.2 | 56.4 | 6.8 | 3.2 | 2.1 | 5.5 | 17.9 | 11.8 | 0.4 | 0.1 | 1.2 | 0.06 | 0.97 | 161 | 87.1 | 0.4 | 1.86 | 762 | 1.19 | 0.235 | 2.2 | 117 | 53.7 | 45.2 | 35.7 | 142 | <0.001 | 0.02 | 12 | 0.8 | 17.8 | 1.24 | 19.6 | <0.05 | 1.3 | 0.04 | 86.5 | 0.92 | 0.4 | 7 | 88 | <0.1 | 30.8 | 2.8 | 150 | 16.7
21959 | 31:0005:000084 | 31:0005 | 31:0003 | 31:0003:000073 | 31:0003:000073:0001:0001:00 |  | 71.1995 | -78.2256 | Till | <2 micron | 0.011 | 3.83 | <0.1 | <0.2 | 1 | 210 | 2.6 | 0.15 | 0.52 | 0.2 | 284 | 24.7 | 148 | 7 | 72.6 | 7 | 3.3 | 2.1 | 7.98 | 22.9 | 13.1 | 0.4 | <0.1 | 1.3 | 0.07 | 1.08 | 188 | 100 | 0.4 | 2.53 | 712 | 2.93 | 0.231 | 2.5 | 133 | 82.1 | 46 | 40.6 | 181 | <0.001 | <0.02 | 13.7 | 0.8 | 19.8 | 1.54 | 19.1 | <0.05 | 1.4 | 0.03 | 136 | 1.23 | 0.4 | 11.6 | 104 | <0.1 | 32.8 | 2.8 | 167 | 11.3
21960 | 31:0005:000085 | 31:0005 | 31:0003 | 31:0003:000074 | 31:0003:000074:0001:0001:00 |  | 71.6669 | -77.0523 | Till | <2 micron | <0.002 | 4.03 | <0.1 | <0.2 | <1 | 187 | 1.9 | 0.32 | 1 | 0.2 | 207 | 30.1 | 82.5 | 5.1 | 96.3 | 4.6 | 2.2 | 2.4 | 6.48 | 22.5 | 8.6 | 0.3 | <0.1 | 0.9 | 0.06 | 0.76 | 90.8 | 66.9 | 0.3 | 2.45 | 1070 | 2.5 | 0.409 | 1 | 80.7 | 57.7 | 42 | 23.1 | 115 | <0.001 | 0.03 | 10.2 | 0.7 | 12.8 | 1.04 | 42 | <0.05 | 1 | 0.03 | 41.9 | 0.63 | 0.3 | 11.5 | 122 | 0.2 | 20.6 | 2.1 | 166 | 2.3
21601 | 31:0005:000086 | 31:0005 | 31:0003 | 31:0003:000075 | 31:0003:000075:0001:0001:00 |  | 71.3602 | -77.6735 | Till | <2 micron | <0.002 | 7.7 | <0.1 | 13.4 | <1 | 91.7 | 2.1 | 0.77 | 0.3 | 0.3 | 188 | 30.3 | 80.6 | 6.5 | 99.5 | 9.9 | 5.5 | 2.9 | 6.91 | 29 | 12.6 | 0.3 | <0.1 | 1.9 | 0.06 | 0.49 | 81.7 | 99.9 | 0.8 | 2.53 | 896 | 2.64 | 0.272 | 0.4 | 77.6 | 66.7 | 33.7 | 21.4 | 89.3 | 0.002 | 0.03 | 9.6 | 1.6 | 14.8 | 1.25 | 13.3 | <0.05 | 1.8 | <0.02 | 50.5 | 0.69 | 0.8 | 20.1 | 116 | <0.1 | 45.8 | 5.5 | 172 | 1.1
21679 | 31:0005:000087 | 31:0005 | 31:0003 | 31:0003:000076 | 31:0003:000076:0001:0001:00 |  | 71.9146 | -76.3542 | Till | <2 micron | 0.033 | 4.42 | <0.1 | 9.9 | <1 | 97.1 | 1.3 | 0.2 | 0.38 | 0.4 | 174 | 18.6 | 85.5 | 2.6 | 70.8 | 4.9 | 2.1 | 3.1 | 4.81 | 16.5 | 9.2 | 0.2 | <0.1 | 0.9 | 0.03 | 0.37 | 98 | 47.3 | 0.2 | 1.61 | 658 | 1.1 | 0.555 | 1.5 | 83.3 | 40.1 | 27.7 | 22.2 | 76.8 | <0.001 | 0.11 | 6.3 | 1.6 | 13 | 0.75 | 22.8 | <0.05 | 1 | <0.02 | 38.9 | 0.65 | 0.3 | 8 | 107 | <0.1 | 19.2 | 1.7 | 109 | 0.5
21680 | 31:0005:000088 | 31:0005 | 31:0003 | 31:0003:000077 | 31:0003:000077:0001:0001:00 |  | 71.8067 | -76.254 | Till | <2 micron | 0.026 | 6.4 | <0.1 | 3.5 | <1 | 264 | 1 | 0.42 | 0.43 | 0.1 | 95.9 | 65.4 | 365 | 29.9 | 142 | 2.8 | 1.2 | 1.7 | 7.92 | 21.1 | 5.5 | 0.2 | <0.1 | 0.5 | 0.03 | 1.32 | 42.4 | 120 | 0.1 | 5.26 | 774 | 11.5 | 0.263 | 3 | 44.5 | 287 | 25.6 | 11.5 | 219 | <0.001 | 0.04 | 8 | 0.9 | 7.8 | 0.5 | 22.6 | <0.05 | 0.6 | <0.02 | 35 | 1.8 | 0.2 | 31.6 | 169 | 0.3 | 9.94 | 1 | 124 | 2.1
21681 | 31:0005:000089 | 31:0005 | 31:0003 | 31:0003:000078 | 31:0003:000078:0001:0001:00 |  | 71.8055 | -76.5138 | Till | <2 micron | 0.017 | 4.17 | <0.1 | 1.4 | <1 | 200 | 1.3 | 0.39 | 0.71 | 0.2 | 300 | 30.2 | 77.5 | 3.4 | 75.6 | 7.1 | 3.6 | 3.2 | 7.22 | 19.9 | 11.9 | 0.4 | <0.1 | 1.3 | 0.05 | 1.17 | 135 | 69.3 | 0.4 | 2.9 | 1050 | 1.56 | 0.512 | 0.8 | 111 | 53.9 | 27.2 | 31 | 138 | <0.001 | 0.07 | 10.9 | 1 | 16.8 | 1.4 | 27.2 | <0.05 | 1.4 | <0.02 | 58.4 | 0.97 | 0.5 | 17.8 | 145 | <0.1 | 32.3 | 3.1 | 152 | 1
21682 | 31:0005:000090 | 31:0005 | 31:0003 | 31:0003:000079 | 31:0003:000079:0001:0001:00 |  | 71.7092 | -76.6341 | Till | <2 micron | 0.061 | 4.72 | <0.1 | 6.7 | <1 | 134 | 2 | 0.59 | 0.25 | 0.3 | 232 | 30.7 | 82.4 | 3.8 | 121 | 5.7 | 2.7 | 2.3 | 6.15 | 20.4 | 10.4 | 0.3 | <0.1 | 1 | 0.06 | 0.49 | 97.1 | 89.8 | 0.3 | 3.02 | 1080 | 1.59 | 0.603 | 1.4 | 90.9 | 52.8 | 26.3 | 24.6 | 83.3 | 0.001 | 0.1 | 8.5 | 1.5 | 14.7 | 1.03 | 8.8 | <0.05 | 1.2 | 0.02 | 42.4 | 0.61 | 0.4 | 10.2 | 123 | <0.1 | 25.3 | 2.2 | 150 | 1.6
21683 | 31:0005:000091 | 31:0005 | 31:0003 | 31:0003:000080 | 31:0003:000080:0001:0001:00 |  | 71.6943 | -76.4523 | Till | <2 micron | 0.074 | 5.66 | <0.1 | 8.1 | <1 | 251 | 1.4 | 0.33 | 0.15 | 0.2 | 193 | 42 | 166 | 3.4 | 221 | 4 | 1.9 | 2.1 | 9.25 | 26.6 | 7.6 | 0.3 | 0.1 | 0.7 | 0.05 | 1.52 | 95.3 | 79.3 | 0.2 | 3.27 | 1110 | 1.8 | 0.349 | 2.1 | 82.4 | 99.1 | 26 | 23.1 | 192 | 0.001 | 0.06 | 9 | 0.8 | 11.6 | 1.03 | 9.7 | <0.05 | 0.8 | 0.02 | 25.8 | 1.19 | 0.3 | 7 | 197 | <0.1 | 16.4 | 1.7 | 187 | 12
21684 | 31:0005:000092 | 31:0005 | 31:0003 | 31:0003:000081 | 31:0003:000081:0001:0001:00 |  | 71.635 | -76.1827 | Till | <2 micron | <0.002 | 5.88 | <0.1 | 3.9 | <1 | 157 | 1.5 | 0.14 | 0.29 | 0.2 | 147 | 28.2 | 130 | 2.7 | 75.7 | 4.1 | 1.9 | 1.5 | 7.36 | 23.8 | 7 | 0.2 | <0.1 | 0.7 | 0.05 | 0.67 | 69.8 | 63.8 | 0.2 | 2.56 | 831 | 1.34 | 0.273 | 0.3 | 57.9 | 71.7 | 24.7 | 15.7 | 117 | <0.001 | 0.04 | 8.5 | 1 | 8.8 | 0.59 | 13.7 | <0.05 | 0.8 | <0.02 | 42.7 | 0.72 | 0.3 | 6.3 | 131 | <0.1 | 16.9 | 1.6 | 134 | 0.6
21685 | 31:0005:000093 | 31:0005 | 31:0003 | 31:0003:000082 | 31:0003:000082:0001:0001:00 |  | 71.5269 | -76.4007 | Till | <2 micron | 0.01 | 6.07 | <0.1 | 1.4 | <1 | 122 | 1.8 | 0.22 | 0.37 | 0.2 | 218 | 30.2 | 124 | 4.7 | 151 | 6.1 | 2.7 | 3 | 7.49 | 23.7 | 9.9 | 0.3 | <0.1 | 1.1 | 0.04 | 0.72 | 109 | 81.8 | 0.3 | 2.58 | 738 | 4.86 | 0.252 | 0.7 | 95.3 | 63.4 | 32.4 | 26.2 | 121 | <0.001 | 0.05 | 6.9 | 1.3 | 14.8 | 0.78 | 13.4 | <0.05 | 1.2 | 0.03 | 56.3 | 0.87 | 0.4 | 8.3 | 155 | <0.1 | 25.8 | 2.2 | 142 | 0.7
21686 | 31:0005:000094 | 31:0005 | 31:0003 | 31:0003:000083 | 31:0003:000083:0001:0001:00 |  | 71.5095 | -76.061 | Till | <2 micron | <0.002 | 5.02 | <0.1 | 0.7 | <1 | 282 | 2 | 0.08 | 0.42 | 0.2 | 257 | 38.7 | 157 | 1.8 | 123 | 8.6 | 3.9 | 2.8 | 10.5 | 26.2 | 13.2 | 0.4 | <0.1 | 1.5 | 0.11 | 1.12 | 103 | 122 | 0.4 | 6.12 | 1110 | 1.14 | 0.602 | 0.2 | 94 | 82.3 | 13.8 | 25.4 | 102 | <0.001 | 0.04 | 20.9 | 1.2 | 16.1 | 1.47 | 17 | <0.05 | 1.6 | <0.02 | 51.7 | 0.58 | 0.5 | 4.4 | 186 | <0.1 | 34.2 | 3.4 | 180 | 0.3
21687 | 31:0005:000095 | 31:0005 | 31:0003 | 31:0003:000084 | 31:0003:000084:0001:0001:00 |  | 71.4281 | -76.2526 | Till | <2 micron | 0.028 | 5.35 | <0.1 | 2.5 | <1 | 139 | 1.8 | 0.17 | 0.7 | 0.2 | 339 | 32.9 | 119 | 3.4 | 72 | 7.2 | 3.3 | 2.9 | 8.58 | 23.8 | 12.9 | 0.4 | <0.1 | 1.3 | 0.07 | 0.79 | 145 | 77.7 | 0.4 | 3.41 | 1060 | 1.63 | 0.367 | 0.5 | 123 | 73.7 | 32.3 | 35 | 131 | <0.001 | 0.04 | 11.9 | 0.9 | 18.9 | 1.78 | 23 | <0.05 | 1.5 | <0.02 | 102 | 0.9 | 0.5 | 13.5 | 161 | <0.1 | 27.8 | 3 | 180 | 1
21688 | 31:0005:000096 | 31:0005 | 31:0003 | 31:0003:000085 | 31:0003:000085:0001:0001:00 |  | 71.5438 | -76.8376 | Till | <2 micron | 0.034 | 5.54 | <0.1 | 2.5 | <1 | 1050 | 4 | 0.6 | 0.56 | 0.2 | 392 | 34.7 | 104 | 4.3 | 123 | 10.8 | 5.6 | 5.1 | 8.42 | 26.2 | 18.7 | 0.4 | <0.1 | 2 | 0.13 | 0.53 | 166 | 105 | 0.7 | 4.78 | 2200 | 1.59 | 0.499 | 0.4 | 155 | 63.7 | 47.6 | 43.1 | 78.8 | <0.001 | 0.11 | 19.8 | 1.4 | 25 | 2.5 | 33.7 | <0.05 | 2.2 | <0.02 | 67.3 | 0.55 | 0.8 | 31.9 | 181 | <0.1 | 52 | 4.9 | 179 | 1.1
21689 | 31:0005:000097 | 31:0005 | 31:0003 | 31:0003:000086 | 31:0003:000086:0001:0001:00 |  | 71.7221 | -76.9892 | Till | <2 micron | 0.009 | 6.05 | <0.1 | 3.9 | <1 | 88.4 | 2.4 | 0.39 | 0.09 | 0.3 | 130 | 26.4 | 77.3 | 4.2 | 69.7 | 2.9 | 1.3 | 1.4 | 6.09 | 25.4 | 5.4 | 0.2 | <0.1 | 0.5 | 0.06 | 0.57 | 66.8 | 84.8 | 0.2 | 3.13 | 670 | 2.54 | 0.338 | 1.3 | 50.5 | 61.2 | 25 | 14.6 | 97.2 | <0.001 | 0.11 | 10.3 | 1 | 7.6 | 0.93 | 14.2 | <0.05 | 0.6 | <0.02 | 28.3 | 0.66 | 0.2 | 9.1 | 111 | <0.1 | 12.2 | 1.1 | 116 | 2
21690 | 31:0005:000098 | 31:0005 | 31:0003 | 31:0003:000087 | 31:0003:000087:0001:0001:00 |  | 71.6777 | -77.3432 | Till | <2 micron | 0.04 | 2.64 | 2.6 | <0.2 | <1 | 129 | 1.8 | 0.47 | 0.17 | 0.2 | 129 | 21.5 | 35.4 | 1.6 | 41.1 | 3.1 | 1.6 | 1.6 | 4.42 | 10.3 | 5.9 | 0.1 | <0.1 | 0.6 | 0.06 | 0.38 | 61.7 | 34.6 | 0.2 | 0.66 | 740 | 1.72 | 0.328 | 2.2 | 53.1 | 27.6 | 35.8 | 14.5 | 38.6 | 0.002 | 0.26 | 5.4 | 0.7 | 8.6 | 0.79 | 63.4 | <0.05 | 0.6 | <0.02 | 27 | 0.29 | 0.2 | 4.3 | 60 | <0.1 | 14 | 1.3 | 51.8 | 4.5
21691 | 31:0005:000099 | 31:0005 | 31:0003 | 31:0003:000088 | 31:0003:000088:0001:0001:00 |  | 71.5785 | -77.2521 | Till | <2 micron | 0.029 | 4.31 | 5.4 | 10.9 | <1 | 297 | 1.9 | 2.7 | 0.79 | 0.3 | 276 | 36.6 | 95.1 | 5.2 | 133 | 9 | 3.9 | 3.8 | 10.6 | 22.9 | 15.3 | 0.4 | <0.1 | 1.6 | 0.11 | 0.77 | 138 | 67 | 0.4 | 2.38 | 1510 | 3.89 | 0.657 | 0.7 | 117 | 52 | 60.2 | 32.4 | 82 | <0.001 | 0.2 | 14.2 | 1.5 | 19.5 | 1.91 | 38.8 | <0.05 | 1.9 | 0.1 | 48.5 | 0.54 | 0.5 | 11.8 | 171 | 1.9 | 36.8 | 3.3 | 184 | 4.2
21692 | 31:0005:000100 | 31:0005 | 31:0003 | 31:0003:000089 | 31:0003:000089:0001:0001:01 |  | 71.5733 | -77.4594 | Till | <2 micron | 0.269 | 5.57 | <0.1 | 6.4 | <1 | 274 | 1.3 | 0.94 | 0.14 | 0.3 | 123 | 18.1 | 73.9 | 3.8 | 53.7 | 4 | 1.8 | 1.7 | 6.27 | 22.3 | 6.6 | 0.2 | <0.1 | 0.7 | 0.05 | 0.32 | 61.9 | 60.2 | 0.2 | 1.87 | 413 | 2.66 | 0.314 | 4 | 55 | 41.1 | 88.6 | 15.3 | 66.5 | <0.001 | 0.13 | 7.3 | 1.1 | 8.8 | 0.98 | 10.3 | <0.05 | 0.8 | <0.02 | 85 | 0.57 | 0.3 | 10.1 | 119 | <0.1 | 13.6 | 1.6 | 151 | 7.5
21692 rep | 31:0005:000101 | 31:0005 | 31:0003 | 31:0003:000089 | 31:0003:000089:0001:0001:02 |  | 71.5733 | -77.4594 | Till | <2 micron | 0.41 | 5.22 | 0.2 | 2.1 | <1 | 242 | 1.4 | 0.78 | 0.11 | 0.3 | 118 | 17.3 | 72.1 | 3.3 | 52.1 | 3.7 | 1.7 | 1.6 | 6.48 | 21.7 | 6 | 0.2 | <0.1 | 0.7 | 0.04 | 0.3 | 59.3 | 58.4 | 0.2 | 1.79 | 394 | 2.69 | 0.292 | 3.5 | 52 | 39.4 | 85.1 | 14.1 | 63.2 | <0.001 | 0.13 | 6.6 | 1.2 | 8.6 | 0.92 | 8.2 | <0.05 | 0.8 | <0.02 | 78.6 | 0.54 | 0.2 | 9.6 | 119 | <0.1 | 14 | 1.5 | 148 | 8
21693 | 31:0005:000102 | 31:0005 | 31:0003 | 31:0003:000090 | 31:0003:000090:0001:0001:00 |  | 71.5555 | -77.5724 | Till | <2 micron | 0.232 | 4.21 | 12.4 | 15.5 | <1 | 117 | 2.1 | 1.18 | 0.24 | 0.3 | 177 | 31.5 | 123 | 4.9 | 177 | 4.7 | 2.1 | 2 | 7.12 | 21.4 | 8.2 | 0.3 | <0.1 | 0.8 | 0.06 | 0.52 | 97.4 | 79.8 | 0.3 | 2.83 | 861 | 2.2 | 0.477 | 1.3 | 76.1 | 70.5 | 53.2 | 22.1 | 97.8 | <0.001 | 0.12 | 7.8 | 0.8 | 11.1 | 1.77 | 10.2 | <0.05 | 1 | 0.05 | 36.1 | 0.7 | 0.3 | 15.3 | 138 | 1.6 | 19.7 | 1.8 | 174 | 6.1
21604 | 31:0005:000103 | 31:0005 | 31:0003 | 31:0003:000091 | 31:0003:000091:0001:0001:01 |  | 71.9408 | -78.8613 | Till | <2 micron | <0.002 | 3.76 | <0.1 | 7.8 | <1 | 362 | 2 | 0.45 | 0.52 | 0.4 | 277 | 24.8 | 68.6 | 3.4 | 86.2 | 5.6 | 2.7 | 2.2 | 5.97 | 15.2 | 10.1 | 0.2 | <0.1 | 1 | 0.06 | 0.66 | 90.6 | 63.9 | 0.3 | 2.27 | 778 | 0.76 | 0.248 | 0.5 | 83.1 | 51.9 | 45 | 22.7 | 95 | 0.001 | 0.02 | 11.2 | 0.9 | 13.4 | 0.56 | 17.9 | <0.05 | 1.2 | <0.02 | 47.5 | 0.76 | 0.4 | 11.1 | 70 | <0.1 | 25.7 | 2.3 | 131 | 4.3
03IG0338 | 31:0005:000104 | 31:0005 | 31:0003 | 31:0003:000091 | 31:0003:000091:0001:0001:02 |  | 71.9408 | -78.8613 | Till | <2 micron | <0.002 | 4.31 | <0.1 | <0.2 | <1 | 351 | 2.1 | 0.47 | 0.49 | 0.3 | 262 | 24.4 | 69.7 | 3.9 | 81.5 | 5.7 | 2.5 | 2.2 | 5.74 | 17.4 | 10.8 | 0.2 | <0.1 | 1.1 | 0.06 | 0.77 | 86.8 | 72.8 | 0.3 | 2.25 | 822 | 0.88 | 0.237 | 1.3 | 81.5 | 54.6 | 46.7 | 22.6 | 108 | <0.001 | 0.06 | 10.7 | 0.7 | 13 | 0.86 | 18.3 | <0.05 | 1.1 | 0.07 | 49.3 | 0.69 | 0.4 | 11.3 | 82 | 0.3 | 26.3 | 2.2 | 123 | 6.3
21605 | 31:0005:000105 | 31:0005 | 31:0003 | 31:0003:000092 | 31:0003:000092:0001:0001:00 |  | 71.8795 | -78.9431 | Till | <2 micron | 0.02 | 4.54 | <0.1 | 14.5 | <1 | 185 | 2.6 | 0.45 | 0.17 | 0.5 | 196 | 44.9 | 84.5 | 6.4 | 157 | 4.5 | 2 | 1.5 | 6.28 | 17.6 | 7.4 | 0.2 | <0.1 | 0.8 | 0.08 | 0.59 | 62.6 | 59 | 0.2 | 1.69 | 1360 | 2.02 | 0.663 | 1.3 | 55.4 | 53.3 | 69.1 | 15.8 | 101 | <0.001 | 0.1 | 10 | 1.3 | 9 | 0.99 | 10.3 | <0.05 | 0.9 | <0.02 | 26.4 | 0.87 | 0.3 | 8 | 100 | <0.1 | 18.6 | 1.4 | 164 | 1.7
21606 | 31:0005:000106 | 31:0005 | 31:0003 | 31:0003:000093 | 31:0003:000093:0001:0001:00 |  | 71.9383 | -78.2177 | Till | <2 micron | <0.002 | 4.04 | <0.1 | 6 | <1 | 195 | 1.5 | 0.22 | 0.48 | 0.4 | 323 | 26.5 | 101 | 1.8 | 74.5 | 5.5 | 2.5 | 2.3 | 7.35 | 16.8 | 10.5 | 0.3 | <0.1 | 1 | 0.06 | 0.51 | 140 | 63.5 | 0.3 | 2.62 | 714 | 1.16 | 0.703 | 0.7 | 106 | 76.1 | 30.9 | 30.8 | 71.6 | 0.001 | 0.07 | 10.1 | 0.8 | 15.3 | 1.65 | 22.8 | <0.05 | 1.2 | <0.02 | 32.7 | 0.55 | 0.3 | 6.4 | 128 | <0.1 | 21.8 | 2.1 | 130 | 2.4
21831 | 31:0005:000107 | 31:0005 | 31:0003 | 31:0003:000094 | 31:0003:000094:0001:0001:00 |  | 71.8438 | -78.1029 | Till | <2 micron | 0.009 | 5.02 | 0.2 | 1.6 | 1 | 353 | 1.8 | 0.21 | 0.58 | 0.3 | 60.9 | 20.6 | 65.2 | 3.1 | 59.3 | 3.5 | 1.6 | 1.4 | 4.93 | 15.9 | 5.9 | 0.1 | 0.1 | 0.6 | 0.06 | 1.25 | 22.2 | 79 | 0.2 | 2.6 | 543 | 0.26 | 0.162 | 0.1 | 36.7 | 50.7 | 21.4 | 8.7 | 72.1 | <0.001 | 0.12 | 10.9 | 0.3 | 7.9 | 0.47 | 7.1 | <0.05 | 0.7 | 0.03 | 13.9 | 0.42 | 0.2 | 0.6 | 51 | <0.1 | 15.7 | 1.3 | 86.2 | 8.4
21832 | 31:0005:000108 | 31:0005 | 31:0003 | 31:0003:000095 | 31:0003:000095:0001:0001:00 |  | 71.7984 | -78.2723 | Till | <2 micron | 0.01 | 3.72 | 1.2 | 5.6 | <1 | 293 | 2.2 | 0.41 | 0.16 | 0.3 | 119 | 22.4 | 52.8 | 3.9 | 55.9 | 5.2 | 2.5 | 1.8 | 5.31 | 13.4 | 7.9 | 0.2 | <0.1 | 1 | 0.06 | 1 | 48.9 | 47.2 | 0.3 | 0.94 | 777 | 0.96 | 0.358 | 0.4 | 57.2 | 42.8 | 44.6 | 14.9 | 78.3 | 0.002 | 0.26 | 9.3 | 0.6 | 10.9 | 0.68 | 19.3 | <0.05 | 1 | 0.06 | 22.6 | 0.46 | 0.3 | 2.7 | 54 | <0.1 | 22.2 | 2 | 93.8 | 3.4
21833 | 31:0005:000109 | 31:0005 | 31:0003 | 31:0003:000096 | 31:0003:000096:0001:0001:01 |  | 71.8487 | -78.5835 | Till | <2 micron | 0.037 | 2.96 | 0.3 | 9.9 | <1 | 250 | 1.8 | 0.55 | 0.57 | 0.3 | 216 | 40.4 | 69.6 | 4.2 | 130 | 5.9 | 2.8 | 2 | 6.66 | 14.5 | 9.6 | 0.2 | <0.1 | 1.1 | 0.07 | 0.66 | 82 | 43.2 | 0.3 | 1.4 | 1010 | 1.23 | 0.355 | 1.3 | 72.5 | 50.5 | 70.8 | 20.6 | 85.7 | 0.001 | 0.18 | 12.6 | 0.6 | 13.3 | 0.95 | 16.8 | <0.05 | 1.2 | 0.05 | 48.9 | 0.69 | 0.4 | 6.6 | 101 | <0.1 | 24.7 | 2.3 | 174 | 2
21833 rep | 31:0005:000110 | 31:0005 | 31:0003 | 31:0003:000096 | 31:0003:000096:0001:0001:02 |  | 71.8487 | -78.5835 | Till | <2 micron | 0.063 | 2.98 | 0.3 | 9.9 | <1 | 242 | 1.7 | 0.55 | 0.55 | 0.3 | 213 | 39.8 | 67.4 | 4.1 | 127 | 5.8 | 2.7 | 2 | 6.4 | 13.7 | 9.5 | 0.2 | <0.1 | 1.1 | 0.07 | 0.63 | 80.6 | 41.5 | 0.3 | 1.36 | 1010 | 1.12 | 0.347 | 1.6 | 73.5 | 49.6 | 69.6 | 20.2 | 83.4 | 0.002 | 0.19 | 12.1 | 0.7 | 12.9 | 0.94 | 16.1 | <0.05 | 1.1 | 0.04 | 49.2 | 0.69 | 0.4 | 6.5 | 100 | <0.1 | 23.8 | 2.3 | 174 | 2.2
21834 | 31:0005:000111 | 31:0005 | 31:0003 | 31:0003:000097 | 31:0003:000097:0001:0001:00 |  | 71.8031 | -78.9261 | Till | <2 micron | 0.082 | 3.65 | <0.1 | 2.3 | 1 | 190 | 1.9 | 0.39 | 0.61 | 0.4 | 297 | 30.9 | 116 | 5.4 | 83.5 | 6.5 | 3 | 2.2 | 7.73 | 20.6 | 11.1 | 0.3 | <0.1 | 1.2 | 0.06 | 0.78 | 124 | 79.9 | 0.3 | 2.21 | 994 | 1.62 | 0.617 | 2.3 | 101 | 74.5 | 38.8 | 28.8 | 139 | <0.001 | 0.06 | 14.1 | 0.7 | 16.3 | 1.34 | 19.7 | <0.05 | 1.2 | 0.03 | 67.3 | 0.95 | 0.4 | 10.9 | 132 | <0.1 | 27.1 | 2.6 | 152 | 4.5
21835 | 31:0005:000112 | 31:0005 | 31:0003 | 31:0003:000098 | 31:0003:000098:0001:0001:00 |  | 71.7439 | -78.8589 | Till | <2 micron | 0.026 | 4.28 | <0.1 | 7.3 | <1 | 171 | 2.1 | 0.41 | 0.44 | 0.3 | 276 | 29 | 134 | 6.7 | 115 | 7.8 | 3.9 | 2.8 | 8.08 | 23.6 | 13.8 | 0.4 | 0.3 | 1.5 | 0.07 | 1.1 | 165 | 103 | 0.5 | 2.64 | 845 | 1.54 | 0.31 | 3.7 | 131 | 91.5 | 46.5 | 38.6 | 168 | 0.002 | 0.05 | 15.9 | 1 | 20.6 | 1.35 | 13.9 | <0.05 | 1.5 | 0.03 | 96.1 | 1.16 | 0.5 | 16.5 | 135 | <0.1 | 35.1 | 3.4 | 187 | 32.2
21836 | 31:0005:000113 | 31:0005 | 31:0003 | 31:0003:000099 | 31:0003:000099:0001:0001:00 |  | 71.6913 | -78.748 | Till | <2 micron | 0.045 | 4.3 | 0.9 | 11.2 | <1 | 148 | 2.6 | 0.82 | 0.36 | 0.4 | 389 | 28.2 | 132 | 5.8 | 95.1 | 10.1 | 4.8 | 3.8 | 9.77 | 23.8 | 18.7 | 0.5 | 0.1 | 1.9 | 0.08 | 1.04 | 254 | 95 | 0.6 | 2.32 | 854 | 2.08 | 0.479 | 2.4 | 189 | 76.4 | 50.8 | 56.2 | 158 | <0.001 | 0.1 | 15.1 | 1 | 28.5 | 1.99 | 13.7 | <0.05 | 2 | 0.07 | 119 | 1.14 | 0.6 | 20.7 | 154 | <0.1 | 46.5 | 4 | 175 | 15.6
21837 | 31:0005:000114 | 31:0005 | 31:0003 | 31:0003:000100 | 31:0003:000100:0001:0001:00 |  | 71.676 | -78.6174 | Till | <2 micron | 0.042 | 3.69 | 1 | 4.3 | <1 | 134 | 2.1 | 0.96 | 0.24 | 0.2 | 282 | 26.6 | 122 | 5.6 | 129 | 6.9 | 3.2 | 2.5 | 7.52 | 21.8 | 12.6 | 0.4 | 0.3 | 1.3 | 0.07 | 1 | 163 | 103 | 0.4 | 2.54 | 763 | 2.27 | 0.293 | 2.3 | 125 | 81.1 | 42.9 | 36.9 | 144 | <0.001 | 0.06 | 11.7 | 0.7 | 19 | 1.34 | 8.2 | <0.05 | 1.4 | 0.08 | 75 | 1.07 | 0.4 | 23.1 | 119 | <0.1 | 31.1 | 2.8 | 206 | 21.1
21838 | 31:0005:000115 | 31:0005 | 31:0003 | 31:0003:000101 | 31:0003:000101:0001:0001:00 |  | 71.6994 | -78.6537 | Till | <2 micron | <0.002 | 3.18 | <0.1 | 3 | <1 | 145 | 2.1 | 0.93 | 0.53 | 0.6 | 317 | 26.7 | 159 | 3.9 | 66.6 | 7 | 3.5 | 2.5 | 9.09 | 17.8 | 11.7 | 0.3 | 0.3 | 1.4 | 0.07 | 0.62 | 142 | 59.5 | 0.5 | 1.71 | 1020 | 3.3 | 1.14 | 0.9 | 107 | 86.9 | 49.7 | 31 | 91.7 | 0.002 | 0.19 | 12.7 | 0.7 | 17.4 | 1.93 | 24.4 | <0.05 | 1.3 | 0.04 | 67.8 | 0.67 | 0.5 | 19 | 132 | <0.1 | 30.1 | 3.3 | 109 | 11.3
21839 | 31:0005:000116 | 31:0005 | 31:0003 | 31:0003:000102 | 31:0003:000102:0001:0001:00 |  | 71.7073 | -78.5325 | Till | <2 micron | <0.002 | 5.31 | <0.1 | 1.6 | <1 | 152 | 1.9 | 1.24 | 0.7 | 0.3 | 326 | 39.2 | 155 | 4.1 | 131 | 6.1 | 2.6 | 3.3 | 8.68 | 25.5 | 12.3 | 0.5 | <0.1 | 1.1 | 0.05 | 0.71 | 188 | 71.3 | 0.3 | 2.37 | 1230 | 1.36 | 0.365 | 0.4 | 147 | 88.2 | 47.6 | 43.1 | 116 | 0.001 | 0.06 | 10.1 | 0.7 | 20.3 | 1.03 | 43.1 | <0.05 | 1.2 | 0.07 | 55.7 | 0.74 | 0.4 | 8.7 | 144 | <0.1 | 24.4 | 2.2 | 195 | 1.1
21840 | 31:0005:000117 | 31:0005 | 31:0003 | 31:0003:000103 | 31:0003:000103:0001:0001:00 |  | 71.6914 | -78.4175 | Till | <2 micron | <0.002 | 6.44 | <0.1 | 7.6 | <1 | 89.9 | 1.8 | 0.43 | 0.33 | 0.3 | 184 | 32.8 | 123 | 4.1 | 116 | 5 | 2.4 | 1.9 | 8.24 | 28.7 | 8.1 | 0.3 | <0.1 | 0.9 | 0.06 | 0.51 | 90.7 | 76.3 | 0.3 | 1.77 | 1330 | 1.85 | 0.345 | 0.7 | 77.6 | 71.7 | 46.8 | 21.9 | 88.4 | <0.001 | 0.07 | 12.2 | 0.9 | 12.6 | 1.16 | 18.8 | <0.05 | 0.9 | 0.05 | 48.4 | 0.61 | 0.3 | 12.5 | 149 | <0.1 | 19.1 | 2.1 | 169 | 1.6
21841 | 31:0005:000118 | 31:0005 | 31:0003 | 31:0003:000104 | 31:0003:000104:0001:0001:00 |  | 71.69 | -78.2665 | Till | <2 micron | 0.018 | 3.14 | <0.1 | <0.2 | <1 | 186 | 3.1 | 0.91 | 0.93 | 0.9 | 347 | 24.9 | 137 | 4.8 | 76.4 | 8.5 | 4.2 | 3.6 | 8.14 | 16.9 | 14.4 | 0.5 | <0.1 | 1.6 | 0.04 | 0.41 | 183 | 60.5 | 0.6 | 1.59 | 1020 | 1.85 | 1.58 | 1.6 | 140 | 63.9 | 61.4 | 40.8 | 93.6 | 0.001 | 0.25 | 10.6 | 0.8 | 21.1 | 2.34 | 46.4 | <0.05 | 1.6 | 0.03 | 55.6 | 0.7 | 0.6 | 23 | 163 | 2 | 38.3 | 4 | 98.6 | 2.8
21842 | 31:0005:000119 | 31:0005 | 31:0003 | 31:0003:000105 | 31:0003:000105:0001:0001:00 |  | 71.7182 | -78.3915 | Till | <2 micron | 0.156 | 6.25 | <0.1 | 7.3 | <1 | 343 | 2 | 0.27 | 0.31 | 0.4 | 134 | 66.9 | 140 | 6.4 | 658 | 3 | 1.3 | 1.4 | 14.7 | 30 | 5.4 | 0.3 | <0.1 | 0.5 | 0.06 | 2.19 | 54.9 | 104 | 0.2 | 3.32 | 2130 | 2.43 | 0.29 | 0.4 | 46.9 | 116 | 111 | 13.1 | 187 | <0.001 | 0.03 | 18.5 | 0.3 | 7.9 | 0.42 | 11.2 | <0.05 | 0.6 | 0.1 | 22.9 | 1.68 | 0.2 | 8.1 | 188 | 0.8 | 10.6 | 1.3 | 280 | 0.9
21843 | 31:0005:000120 | 31:0005 | 31:0003 | 31:0003:000106 | 31:0003:000106:0001:0001:00 |  | 71.7146 | -78.4853 | Till | <2 micron | 0.174 | 3.13 | <0.1 | 1.3 | <1 | 164 | 1.9 | 3.58 | 0.69 | 1.3 | 321 | 23.5 | 115 | 5 | 71 | 6.1 | 2.7 | 2.8 | 8.32 | 16.7 | 11.8 | 0.5 | 0.1 | 1.1 | 0.06 | 0.45 | 174 | 69.8 | 0.3 | 1.79 | 916 | 1.71 | 2.47 | 0.5 | 127 | 57.1 | 33.6 | 37.5 | 86.4 | <0.001 | 0.36 | 10.8 | 0.7 | 19.6 | 2.14 | 40.2 | <0.05 | 1.3 | <0.02 | 46.1 | 0.64 | 0.4 | 7.2 | 151 | 4.1 | 26.9 | 2.2 | 105 | 4.2
21844 | 31:0005:000121 | 31:0005 | 31:0003 | 31:0003:000107 | 31:0003:000107:0001:0001:00 |  | 71.7448 | -78.4407 | Till | <2 micron | 0.075 | 3.84 | <0.1 | 1.6 | <1 | 387 | 2.3 | 0.96 | 1 | 0.5 | 207 | 38.1 | 170 | 4.9 | 214 | 11.5 | 5.6 | 3.2 | 10.3 | 21.6 | 15.7 | 0.4 | <0.1 | 2.2 | 0.1 | 0.87 | 91.8 | 79.6 | 0.7 | 2.59 | 1330 | 2.51 | 0.381 | 0.5 | 97 | 93.4 | 142 | 25.4 | 112 | 0.001 | 0.07 | 16.9 | 1.2 | 19.3 | 1.26 | 25.9 | <0.05 | 2.1 | 0.06 | 45.2 | 0.75 | 0.8 | 10.8 | 133 | <0.1 | 47.6 | 4.7 | 290 | 0.6
21845 | 31:0005:000122 | 31:0005 | 31:0003 | 31:0003:000108 | 31:0003:000108:0001:0001:00 |  | 71.7555 | -78.5037 | Till | <2 micron | 0.04 | 2.4 | <0.1 | 6.6 | <1 | 468 | 2.7 | 3.79 | 0.11 | 0.2 | 173 | 10.3 | 58.1 | 5.7 | 9.23 | 5.4 | 3.1 | 2.2 | 4.03 | 9.54 | 8.5 | 0.2 | <0.1 | 1.1 | 0.03 | 0.99 | 81 | 23.3 | 0.7 | 0.88 | 335 | 0.53 | 0.336 | 3.1 | 66.8 | 35.5 | 9.53 | 18.6 | 110 | <0.001 | 0.13 | 8 | 0.4 | 12 | 0.53 | 7.4 | <0.05 | 1 | 0.11 | 26.7 | 0.57 | 0.5 | 10.3 | 35 | 0.4 | 27.3 | 3.9 | 36.7 | 4.6
21846 | 31:0005:000123 | 31:0005 | 31:0003 | 31:0003:000109 | 31:0003:000109:0001:0001:00 |  | 71.7317 | -78.6655 | Till | <2 micron | 0.088 | 3.91 | 7.6 | 13.5 | <1 | 165 | 3.6 | 1.05 | 0.25 | 0.5 | 922 | 35.3 | 141 | 8.8 | 141 | 13.3 | 6.3 | 3.5 | 7.92 | 20.7 | 22.6 | 0.5 | <0.1 | 2.4 | 0.1 | 0.51 | 194 | 90.5 | 0.8 | 2.25 | 1340 | 1.61 | 0.728 | 3.4 | 195 | 80.6 | 95.1 | 54.2 | 129 | <0.001 | 0.07 | 13.7 | 2.1 | 33.4 | 1.64 | 10.7 | <0.05 | 2.6 | 0.07 | 86.5 | 1.01 | 0.9 | 23.1 | 123 | <0.1 | 52.5 | 5.5 | 131 | 5.2
21847 | 31:0005:000124 | 31:0005 | 31:0003 | 31:0003:000110 | 31:0003:000110:0001:0001:00 |  | 71.7832 | -78.6804 | Till | <2 micron | 0.069 | 2.5 | 1.9 | 1.3 | <1 | 137 | 1.2 | 0.39 | 0.32 | 0.3 | 206 | 22.5 | 86 | 4.6 | 80.9 | 4.9 | 2.3 | 1.8 | 5.63 | 15 | 9 | 0.3 | 0.2 | 0.9 | 0.04 | 1 | 145 | 78.9 | 0.3 | 1.96 | 646 | 1.17 | 0.212 | 1.4 | 101 | 60.9 | 30.7 | 30.4 | 135 | 0.002 | 0.04 | 7.9 | 0.6 | 14.5 | 0.8 | 10.4 | <0.05 | 1 | 0.05 | 43.2 | 0.94 | 0.3 | 6 | 94 | <0.1 | 23 | 2 | 135 | 11.7
21848 | 31:0005:000125 | 31:0005 | 31:0003 | 31:0003:000111 | 31:0003:000111:0001:0001:00 |  | 71.6358 | -78.5282 | Till | <2 micron | 0.023 | 4.62 | 1.2 | 18.8 | <1 | 79.8 | 1.8 | 0.91 | 0.14 | 0.3 | 171 | 29.2 | 106 | 3 | 96.6 | 4.6 | 2.2 | 1.8 | 7.19 | 23.2 | 7.5 | 0.2 | 0.1 | 0.8 | 0.05 | 0.41 | 85 | 63.2 | 0.3 | 1.6 | 1270 | 1.74 | 0.387 | 1.8 | 71.6 | 59.4 | 44 | 20.8 | 72.3 | <0.001 | 0.09 | 6.4 | 0.8 | 11.7 | 1.1 | 6.5 | <0.05 | 0.9 | 0.02 | 20.9 | 0.48 | 0.3 | 11.3 | 140 | <0.1 | 17.2 | 1.9 | 151 | 5.5
21607 | 31:0005:000126 | 31:0005 | 31:0003 | 31:0003:000112 | 31:0003:000112:0001:0001:00 |  | 71.4859 | -79.5787 | Till | <2 micron | <0.002 | 3.81 | <0.1 | 5.3 | 2 | 116 | 1.6 | 0.43 | 0.23 | 0.4 | 102 | 21.1 | 134 | 4.2 | 49.7 | 3 | 1.5 | 1.1 | 6.4 | 15.8 | 5.1 | 0.1 | <0.1 | 0.6 | 0.05 | 0.78 | 47.1 | 66.5 | 0.2 | 1.9 | 483 | 0.75 | 0.481 | 1.2 | 40.5 | 77.5 | 22.4 | 11.3 | 124 | 0.001 | 0.07 | 11.8 | 0.7 | 6.8 | 0.88 | 22.1 | <0.05 | 0.6 | <0.02 | 30.4 | 0.85 | 0.2 | 5.4 | 90 | <0.1 | 13.5 | 1.3 | 85.3 | 3.4
21608 | 31:0005:000127 | 31:0005 | 31:0003 | 31:0003:000113 | 31:0003:000113:0001:0001:00 |  | 71.5644 | -79.5952 | Till | <2 micron | <0.002 | 2.98 | 2.2 | 9.2 | 2 | 211 | 2 | 0.51 | 0.47 | 0.4 | 113 | 19.6 | 85.7 | 2.8 | 49.7 | 4.1 | 1.9 | 1.6 | 4.28 | 13.2 | 6.5 | 0.2 | <0.1 | 0.8 | 0.04 | 0.67 | 55.2 | 90.1 | 0.2 | 1.58 | 643 | 0.71 | 0.341 | 1.1 | 49.2 | 56.8 | 29.8 | 14 | 73 | <0.001 | 0.08 | 8.6 | 0.8 | 8.2 | 0.49 | 64.1 | <0.05 | 0.8 | <0.02 | 11.8 | 0.68 | 0.3 | 1.6 | 74 | <0.1 | 20.1 | 1.5 | 65 | 4.1
21609 | 31:0005:000128 | 31:0005 | 31:0003 | 31:0003:000114 | 31:0003:000114:0001:0001:00 |  | 71.5015 | -79.5834 | Till | <2 micron | <0.002 | 3.18 | <0.1 | 13.1 | 1 | 121 | 1.8 | 0.73 | 0.24 | 0.7 | 280 | 27.6 | 156 | 2.8 | 75.7 | 6.2 | 3 | 2.2 | 8.09 | 14 | 9.7 | 0.2 | 0.1 | 1.2 | 0.05 | 0.52 | 78.9 | 63.2 | 0.4 | 1.9 | 841 | 1.44 | 1.12 | 1.9 | 71.6 | 104 | 30.1 | 20.3 | 96.3 | <0.001 | 0.12 | 13.6 | 1.2 | 12.6 | 1.05 | 13.5 | <0.05 | 1.2 | 0.03 | 36.3 | 0.78 | 0.4 | 11.5 | 109 | <0.1 | 27.1 | 2.6 | 77 | 6.3
21610 | 31:0005:000129 | 31:0005 | 31:0003 | 31:0003:000115 | 31:0003:000115:0001:0001:00 |  | 71.3946 | -79.442 | Till | <2 micron | 0.03 | 3.61 | <0.1 | 1.1 | <1 | 193 | 1.7 | 0.49 | 0.49 | 0.3 | 171 | 25 | 139 | 5.6 | 88 | 6.3 | 3.1 | 2.2 | 6.73 | 18.8 | 10.3 | 0.3 | 0.7 | 1.1 | 0.05 | 1.09 | 133 | 90.5 | 0.4 | 2.92 | 678 | 0.64 | 0.219 | 2 | 98.3 | 89.8 | 38.1 | 28.8 | 162 | <0.001 | 0.04 | 12.3 | 0.9 | 14.8 | 1.16 | 13.8 | <0.05 | 1.3 | <0.02 | 67.7 | 1.15 | 0.4 | 4.6 | 112 | <0.1 | 29.9 | 2.8 | 152 | 53.2
21611 | 31:0005:000130 | 31:0005 | 31:0003 | 31:0003:000116 | 31:0003:000116:0001:0001:00 |  | 71.2792 | -79.5664 | Till | <2 micron | <0.002 | 3.61 | <0.1 | <0.2 | 1 | 121 | 2.3 | 0.84 | 0.33 | 0.4 | 247 | 25.4 | 167 | 5.6 | 73.8 | 6.5 | 3.1 | 2.6 | 8.54 | 17.5 | 11.1 | 0.3 | <0.1 | 1.2 | 0.06 | 1.07 | 140 | 65.9 | 0.4 | 2.08 | 643 | 1.12 | 0.545 | 0.2 | 108 | 93.8 | 38.2 | 31.6 | 116 | <0.001 | 0.11 | 12.5 | 0.9 | 16 | 1.39 | 20.9 | <0.05 | 1.3 | <0.02 | 62.4 | 0.82 | 0.4 | 11.5 | 122 | <0.1 | 27.2 | 2.7 | 99.3 | 2
21612 | 31:0005:000131 | 31:0005 | 31:0003 | 31:0003:000117 | 31:0003:000117:0001:0001:00 |  | 71.2055 | -79.2017 | Till | <2 micron | <0.002 | 4.89 | <0.1 | <0.2 | 1 | 221 | 2.3 | 0.26 | 0.52 | 0.3 | 267 | 30.1 | 170 | 7.5 | 138 | 7.9 | 3.6 | 2.6 | 8.04 | 23.3 | 14 | 0.4 | <0.1 | 1.4 | 0.08 | 1.59 | 196 | 98.5 | 0.4 | 3.3 | 734 | 2.69 | 0.282 | 0.6 | 148 | 108 | 38.7 | 44.5 | 199 | <0.001 | 0.04 | 17.1 | 1.1 | 21.5 | 1.41 | 16.9 | <0.05 | 1.6 | <0.02 | 111 | 1.43 | 0.5 | 6.1 | 127 | <0.1 | 34 | 3 | 192 | 3.4
21613 | 31:0005:000132 | 31:0005 | 31:0003 | 31:0003:000118 | 31:0003:000118:0001:0001:01 |  | 71.3227 | -79.0934 | Till | <2 micron | <0.002 | 3.82 | <0.1 | 3.2 | 1 | 129 | 1.9 | 0.26 | 0.41 | 0.4 | 196 | 20.8 | 115 | 4.6 | 67.2 | 6.1 | 3 | 2.2 | 5.97 | 16.8 | 10.5 | 0.3 | <0.1 | 1.1 | 0.05 | 0.91 | 136 | 72.6 | 0.4 | 2.01 | 543 | 1.03 | 0.289 | 0.5 | 98.1 | 67.9 | 38.5 | 29.6 | 121 | 0.001 | 0.04 | 12.4 | 1 | 15 | 0.96 | 23.5 | <0.05 | 1.2 | <0.02 | 59.5 | 0.86 | 0.4 | 5.3 | 98 | <0.1 | 28.3 | 2.4 | 118 | 2.5
21613 rep | 31:0005:000133 | 31:0005 | 31:0003 | 31:0003:000118 | 31:0003:000118:0001:0001:02 |  | 71.3227 | -79.0934 | Till | <2 micron | <0.002 | 3.71 | <0.1 | 0.4 | 2 | 120 | 1.7 | 0.26 | 0.45 | 0.4 | 192 | 20.1 | 111 | 4.2 | 64.5 | 6 | 2.9 | 2.1 | 6.25 | 17.3 | 10.5 | 0.3 | <0.1 | 1.1 | 0.05 | 0.81 | 131 | 71 | 0.3 | 2.02 | 530 | 1.01 | 0.286 | 0.9 | 98.7 | 66.3 | 39.5 | 28.5 | 119 | <0.001 | 0.04 | 11.9 | 0.9 | 14.9 | 0.91 | 23.7 | <0.05 | 1.2 | <0.02 | 61.3 | 0.9 | 0.4 | 5.1 | 99 | <0.1 | 28.7 | 2.5 | 118 | 2.7
21614 | 31:0005:000134 | 31:0005 | 31:0003 | 31:0003:000119 | 31:0003:000119:0001:0001:00 |  | 71.3355 | -79.049 | Till | <2 micron | <0.002 | 2.98 | <0.1 | <0.2 | <1 | 125 | 1.6 | 0.25 | 0.44 | 0.2 | 155 | 19.3 | 88.3 | 3.9 | 49.6 | 5 | 2.4 | 1.8 | 4.59 | 14.5 | 8.9 | 0.2 | <0.1 | 0.9 | 0.04 | 0.75 | 109 | 55.8 | 0.3 | 1.78 | 504 | 0.49 | 0.179 | 1.1 | 80.5 | 62.1 | 31.7 | 23.3 | 100 | 0.001 | 0.04 | 10.3 | 0.7 | 12.3 | 0.77 | 18.2 | <0.05 | 1 | 0.03 | 48.2 | 0.73 | 0.3 | 3.4 | 72 | <0.1 | 22.3 | 2 | 100 | 4.9
21615 | 31:0005:000135 | 31:0005 | 31:0003 | 31:0003:000120 | 31:0003:000120:0001:0001:00 |  | 71.3705 | -79.0824 | Till | <2 micron | 0.005 | 3.56 | <0.1 | <0.2 | 1 | 133 | 1.9 | 0.28 | 0.45 | 0.4 | 162 | 18.9 | 100 | 4 | 60.2 | 5.5 | 2.5 | 1.9 | 5.31 | 15.4 | 9.4 | 0.3 | <0.1 | 1 | 0.05 | 0.76 | 111 | 66.6 | 0.3 | 1.93 | 483 | 0.79 | 0.215 | 1.5 | 81.5 | 62.4 | 43 | 24.1 | 98.8 | 0.001 | 0.04 | 10.6 | 0.8 | 12.7 | 0.92 | 21.7 | <0.05 | 1.1 | <0.02 | 55.6 | 0.76 | 0.3 | 4.3 | 83 | <0.1 | 24.2 | 2.1 | 110 | 5.4
21616 | 31:0005:000136 | 31:0005 | 31:0003 | 31:0003:000121 | 31:0003:000121:0001:0001:00 |  | 71.3661 | -78.9481 | Till | <2 micron | <0.002 | 2.68 | <0.1 | 3.2 | <1 | 96.7 | 1.3 | 0.19 | 0.53 | 0.3 | 140 | 16.8 | 81 | 3.7 | 38.4 | 4.3 | 2.1 | 1.6 | 4.75 | 13.8 | 7.4 | 0.2 | 0.1 | 0.8 | 0.04 | 0.66 | 93.5 | 53.9 | 0.3 | 1.7 | 525 | 0.58 | 0.235 | 1.9 | 68.3 | 49.7 | 26.3 | 20.3 | 97.7 | <0.001 | 0.03 | 9.6 | 0.6 | 10.3 | 0.81 | 16.8 | <0.05 | 0.9 | <0.02 | 45.8 | 0.73 | 0.3 | 4 | 72 | <0.1 | 20.4 | 1.9 | 104 | 14.8
21617 | 31:0005:000137 | 31:0005 | 31:0003 | 31:0003:000122 | 31:0003:000122:0001:0001:00 |  | 71.3319 | -78.7648 | Till | <2 micron | 0.004 | 3.08 | <0.1 | 0.4 | 1 | 111 | 1.9 | 0.32 | 0.4 | 0.3 | 232 | 20.6 | 125 | 4.7 | 47.6 | 6.3 | 3 | 2.2 | 7.02 | 15 | 10.5 | 0.3 | <0.1 | 1.1 | 0.04 | 0.92 | 136 | 63.6 | 0.3 | 1.99 | 603 | 1.69 | 0.298 | 1.7 | 99.8 | 66.6 | 33.1 | 30.3 | 111 | <0.001 | 0.06 | 10.7 | 0.8 | 15.3 | 1.25 | 22.6 | <0.05 | 1.3 | <0.02 | 71 | 0.79 | 0.4 | 16.1 | 102 | <0.1 | 27 | 2.5 | 118 | 2
21618 | 31:0005:000138 | 31:0005 | 31:0003 | 31:0003:000123 | 31:0003:000123:0001:0001:01 |  | 71.2835 | -78.884 | Till | <2 micron | 0.007 | 3.24 | <0.1 | <0.2 | 1 | 140 | 1.4 | 0.23 | 0.53 | 0.2 | 163 | 19.7 | 95.2 | 4.9 | 48.4 | 4.9 | 2.4 | 1.8 | 5.04 | 16.2 | 9 | 0.3 | 0.3 | 0.9 | 0.05 | 0.97 | 124 | 66.8 | 0.3 | 2.19 | 696 | 0.79 | 0.269 | 2.4 | 88.9 | 60.8 | 32.2 | 25.9 | 126 | <0.001 | 0.04 | 11.2 | 0.8 | 12.9 | 1.02 | 18.6 | <0.05 | 1 | 0.02 | 66.1 | 0.92 | 0.3 | 4.5 | 87 | <0.1 | 23.5 | 2.1 | 131 | 28.1
03IG0339 | 31:0005:000139 | 31:0005 | 31:0003 | 31:0003:000123 | 31:0003:000123:0001:0001:02 |  | 71.2835 | -78.884 | Till | <2 micron | <0.002 | 3.28 | 2.4 | <0.2 | <1 | 145 | 1.5 | 0.19 | 0.5 | 0.2 | 169 | 19.4 | 96.3 | 4.9 | 49.2 | 5.2 | 2.4 | 2 | 5.48 | 17 | 9.2 | 0.3 | 0.1 | 1 | 0.05 | 1.08 | 127 | 73.6 | 0.3 | 2.22 | 674 | 1.08 | 0.234 | 1.4 | 93.4 | 68.1 | 33.6 | 28.2 | 138 | 0.001 | 0.02 | 10.9 | 0.8 | 13.4 | 1.13 | 19.9 | <0.05 | 1.1 | 0.04 | 67 | 0.76 | 0.3 | 4.8 | 92 | 0.1 | 24.2 | 2.2 | 135 | 14.8
21849 | 31:0005:000140 | 31:0005 | 31:0003 | 31:0003:000124 | 31:0003:000124:0001:0001:01 |  | 71.3418 | -79.6819 | Till | <2 micron | <0.002 | 4.3 | <0.1 | <0.2 | 2 | 181 | 2.5 | 0.22 | 0.47 | 0.3 | 208 | 23.5 | 143 | 5.2 | 86 | 8 | 3.9 | 2.8 | 7.22 | 21.1 | 13.5 | 0.3 | <0.1 | 1.5 | 0.06 | 0.94 | 170 | 87.4 | 0.5 | 2.02 | 565 | 0.51 | 0.206 | 0.2 | 133 | 90.8 | 33.8 | 39 | 149 | <0.001 | 0.02 | 14.5 | 0.9 | 20.4 | 0.66 | 21.2 | <0.05 | 1.6 | 0.04 | 66.1 | 0.99 | 0.5 | 3.1 | 98 | <0.1 | 38.6 | 3.4 | 115 | 2.9
03IG0344 | 31:0005:000141 | 31:0005 | 31:0003 | 31:0003:000124 | 31:0003:000124:0001:0001:02 |  | 71.3418 | -79.6819 | Till | <2 micron | <0.002 | 4.68 | <0.1 | <0.2 | 1 | 171 | 2.4 | 0.26 | 0.47 | 0.3 | 194 | 24.2 | 141 | 4.4 | 87.4 | 8.2 | 3.9 | 2.9 | 6.64 | 21.4 | 14.5 | 0.3 | <0.1 | 1.6 | 0.06 | 0.89 | 159 | 83.3 | 0.5 | 2.14 | 593 | 0.25 | 0.215 | 0.2 | 125 | 95.3 | 33.8 | 37.9 | 150 | 0.001 | <0.02 | 14.5 | 0.8 | 19.9 | 0.55 | 20.5 | <0.05 | 1.6 | 0.02 | 62.8 | 0.97 | 0.5 | 3.2 | 78 | <0.1 | 37.9 | 3.4 | 101 | 1.6
21850 | 31:0005:000142 | 31:0005 | 31:0003 | 31:0003:000125 | 31:0003:000125:0001:0001:00 |  | 71.3386 | -79.9904 | Till | <2 micron | <0.002 | 3.32 | 0.3 | 1 | 2 | 112 | 2.2 | 0.16 | 0.3 | 0.4 | 127 | 20.7 | 118 | 3.8 | 56.3 | 4.6 | 2.2 | 1.6 | 5.83 | 16.9 | 7 | 0.2 | <0.1 | 0.9 | 0.04 | 0.88 | 83.2 | 69.9 | 0.3 | 1.54 | 461 | 0.55 | 0.237 | 0.3 | 63 | 73 | 46.9 | 18.2 | 109 | <0.001 | 0.03 | 10.4 | 0.5 | 10.1 | 0.72 | 21.7 | <0.05 | 0.8 | 0.04 | 36.1 | 0.83 | 0.3 | 2.8 | 78 | <0.1 | 21.2 | 2 | 95.5 | 1.9
21623 | 31:0005:000143 | 31:0005 | 31:0003 | 31:0003:000126 | 31:0003:000126:0001:0001:00 |  | 71.6584 | -77.9933 | Till | <2 micron | <0.002 | 6.09 | <0.1 | 1.4 | <1 | 137 | 2.8 | 0.48 | 0.33 | 0.2 | 246 | 41.7 | 136 | 6.5 | 218 | 8.6 | 4.4 | 2.8 | 10.4 | 31.3 | 13.1 | 0.4 | <0.1 | 1.5 | 0.09 | 1 | 126 | 112 | 0.6 | 3.64 | 1090 | 2.92 | 0.469 | 0.4 | 111 | 86.8 | 41.5 | 31.8 | 172 | <0.001 | 0.04 | 21.5 | 1.3 | 18.1 | 1.65 | 15.3 | <0.05 | 1.7 | 0.06 | 112 | 1.15 | 0.6 | 29 | 197 | <0.1 | 34.2 | 4.1 | 245 | 3.9
21622 | 31:0005:000144 | 31:0005 | 31:0003 | 31:0003:000127 | 31:0003:000127:0001:0001:00 |  | 71.5999 | -77.9388 | Till | <2 micron | <0.002 | 5 | <0.1 | 10.6 | <1 | 134 | 3.3 | 0.48 | 0.67 | 0.3 | 457 | 41.5 | 124 | 4.3 | 311 | 14.4 | 7.3 | 4.3 | 8.86 | 24.8 | 21.7 | 0.5 | 0.2 | 2.7 | 0.1 | 0.65 | 178 | 97.7 | 1 | 4.22 | 1550 | 1.89 | 0.703 | 0.7 | 165 | 68.3 | 48.6 | 45.5 | 115 | 0.002 | 0.07 | 21 | 1.9 | 28.5 | 2.22 | 22.3 | <0.05 | 2.8 | <0.02 | 93.8 | 0.76 | 1 | 30.5 | 165 | <0.1 | 63 | 6.5 | 168 | 7.7
21621 | 31:0005:000145 | 31:0005 | 31:0003 | 31:0003:000128 | 31:0003:000128:0001:0001:00 |  | 71.5508 | -78.1421 | Till | <2 micron | 0.04 | 5.09 | <0.1 | 8.8 | <1 | 150 | 1.5 | 1.06 | 0.23 | 0.3 | 175 | 34.7 | 127 | 4.3 | 64.2 | 4.4 | 2.1 | 1.5 | 7.81 | 22 | 7.5 | 0.2 | <0.1 | 0.8 | 0.05 | 0.79 | 84.3 | 66 | 0.3 | 2.66 | 1060 | 3.67 | 0.554 | 2 | 62.9 | 78.2 | 40.1 | 18.5 | 123 | 0.001 | 0.07 | 9.3 | 0.9 | 9.9 | 1.3 | 10.4 | <0.05 | 0.9 | 0.05 | 44.4 | 0.93 | 0.3 | 10.5 | 145 | 0.5 | 18.4 | 1.9 | 162 | 7.9
21620 | 31:0005:000146 | 31:0005 | 31:0003 | 31:0003:000129 | 31:0003:000129:0001:0001:00 |  | 71.6049 | -78.3111 | Till | <2 micron | <0.002 | 5.29 | <0.1 | 5.3 | <1 | 181 | 1.7 | 0.96 | 0.14 | 0.3 | 229 | 27.3 | 139 | 3.8 | 80.7 | 9 | 4 | 3.1 | 10.6 | 28.1 | 15.8 | 0.4 | 0.3 | 1.6 | 0.12 | 1.31 | 159 | 53.6 | 0.5 | 3.15 | 886 | 2.3 | 0.404 | 2 | 132 | 68.3 | 39.6 | 38.5 | 134 | <0.001 | 0.09 | 19.9 | 1.2 | 21.6 | 2.9 | 7.7 | <0.05 | 1.9 | <0.02 | 82.7 | 0.85 | 0.6 | 22.9 | 151 | <0.1 | 34.7 | 3.6 | 182 | 32.7
21619 | 31:0005:000147 | 31:0005 | 31:0003 | 31:0003:000130 | 31:0003:000130:0001:0001:00 |  | 71.4969 | -77.7932 | Till | <2 micron | 0.045 | 4.08 | <0.1 | 4.6 | <1 | 152 | 2.2 | 1.91 | 0.59 | 0.3 | 377 | 33.6 | 99.7 | 4.4 | 135 | 9.9 | 4.4 | 3.5 | 8.57 | 19.4 | 17.7 | 0.5 | <0.1 | 1.7 | 0.09 | 0.74 | 170 | 72.8 | 0.5 | 2.73 | 1060 | 3.72 | 0.437 | 1.7 | 143 | 69.8 | 37.1 | 41.1 | 85.6 | 0.002 | 0.09 | 14.5 | 1.4 | 23.9 | 1.68 | 15.6 | <0.05 | 2 | <0.02 | 55.1 | 0.59 | 0.6 | 16.7 | 143 | 1.1 | 41.6 | 3.7 | 154 | 11.4
21710 | 31:0005:000148 | 31:0005 | 31:0003 | 31:0003:000131 | 31:0003:000131:0001:0001:00 |  | 71.4672 | -78.0602 | Till | <2 micron | <0.002 | 6.43 | <0.1 | 32.2 | <1 | 100 | 2 | 0.5 | 0.55 | 0.3 | 205 | 36.8 | 97.1 | 4.9 | 218 | 8.7 | 4 | 2.8 | 7 | 24.2 | 13.2 | 0.3 | <0.1 | 1.6 | 0.06 | 0.56 | 93.4 | 84.5 | 0.5 | 2.26 | 875 | 4.76 | 0.274 | 1.7 | 96.9 | 70 | 77.1 | 25.5 | 98.3 | 0.001 | 0.09 | 15.2 | 2.2 | 16.8 | 0.88 | 13.5 | <0.05 | 1.7 | 0.07 | 75.2 | 0.7 | 0.6 | 17.3 | 135 | <0.1 | 36.7 | 3.5 | 175 | 3.4
21709 | 31:0005:000149 | 31:0005 | 31:0003 | 31:0003:000132 | 31:0003:000132:0001:0001:00 |  | 71.4286 | -78.2189 | Till | <2 micron | <0.002 | 3.45 | <0.1 | 5.1 | <1 | 149 | 1.7 | 0.59 | 0.63 | 0.3 | 250 | 28.2 | 143 | 4.2 | 66.7 | 7.4 | 3.4 | 2.2 | 9.53 | 17.9 | 11.6 | 0.4 | <0.1 | 1.4 | 0.05 | 0.74 | 122 | 65 | 0.5 | 2.12 | 905 | 3.38 | 0.811 | 1.1 | 97.2 | 70.9 | 46.2 | 28.4 | 110 | <0.001 | 0.17 | 12.9 | 1.4 | 15.3 | 1.99 | 23.7 | <0.05 | 1.5 | 0.05 | 85.1 | 0.68 | 0.5 | 23.8 | 152 | 0.2 | 30.3 | 3.2 | 121 | 4.3
21708 | 31:0005:000150 | 31:0005 | 31:0003 | 31:0003:000133 | 31:0003:000133:0001:0001:00 |  | 71.3234 | -78.0852 | Till | <2 micron | <0.002 | 4.09 | <0.1 | 7.7 | 2 | 108 | 2.4 | 0.28 | 0.47 | 0.2 | 307 | 22.8 | 169 | 4.2 | 55.7 | 6.2 | 2.9 | 2 | 9.78 | 18.8 | 10.8 | 0.3 | 0.2 | 1.1 | 0.06 | 0.89 | 144 | 67 | 0.4 | 1.81 | 762 | 4.32 | 0.68 | 0.6 | 109 | 65.7 | 52.7 | 32.2 | 130 | <0.001 | 0.1 | 12.9 | 1 | 15.9 | 5.69 | 19.4 | <0.05 | 1.2 | <0.02 | 101 | 0.83 | 0.4 | 29 | 134 | <0.1 | 26 | 2.4 | 111 | 6.3
21707 | 31:0005:000151 | 31:0005 | 31:0003 | 31:0003:000134 | 31:0003:000134:0001:0001:00 |  | 71.2736 | -78.0025 | Till | <2 micron | <0.002 | 6.95 | <0.1 | 12.9 | <1 | 174 | 2 | 0.27 | 0.38 | 0.3 | 384 | 32.2 | 116 | 6.3 | 84.7 | 8.6 | 3.8 | 3.7 | 9.37 | 30.6 | 15.8 | 0.6 | <0.1 | 1.5 | 0.06 | 1.36 | 244 | 88.1 | 0.4 | 2.44 | 954 | 2.11 | 0.451 | 0.5 | 170 | 72.5 | 44.9 | 49.6 | 175 | 0.001 | <0.02 | 14.2 | 1.3 | 22.9 | 1.08 | 17.4 | <0.05 | 1.8 | <0.02 | 77 | 1.25 | 0.5 | 13.2 | 166 | <0.1 | 39.1 | 3 | 201 | 6
21706 | 31:0005:000152 | 31:0005 | 31:0003 | 31:0003:000135 | 31:0003:000135:0001:0001:00 |  | 71.281 | -77.8808 | Till | <2 micron | 0.015 | 4.71 | <0.1 | 20.6 | <1 | 141 | 2.3 | 0.38 | 0.26 | 0.2 | 188 | 30.6 | 123 | 3.8 | 76.2 | 6.3 | 3 | 2.3 | 9.45 | 27.5 | 10 | 0.3 | <0.1 | 1.2 | 0.07 | 0.73 | 121 | 89.2 | 0.4 | 2.74 | 739 | 2.26 | 0.324 | 1.1 | 93.9 | 74 | 33.2 | 26.8 | 122 | <0.001 | <0.02 | 14.4 | 1.1 | 13.7 | 1.48 | 12.5 | <0.05 | 1.2 | <0.02 | 59.5 | 0.82 | 0.4 | 12.3 | 168 | <0.1 | 26.8 | 2.5 | 185 | 13.2
21705 | 31:0005:000153 | 31:0005 | 31:0003 | 31:0003:000136 | 31:0003:000136:0001:0001:00 |  | 71.2825 | -77.6565 | Till | <2 micron | 0.012 | 6.21 | 0.3 | 87.5 | <1 | 78.5 | 1.9 | 3.22 | 0.13 | 0.1 | 186 | 23.4 | 77.1 | 10.4 | 58.3 | 6.4 | 2.9 | 2.9 | 5.53 | 23.7 | 10.4 | 0.3 | <0.1 | 1.1 | 0.04 | 0.54 | 93.3 | 120 | 0.3 | 2.05 | 700 | 1.77 | 0.229 | 3.9 | 84 | 46.5 | 27.8 | 23.4 | 91.3 | 0.002 | 0.14 | 5.3 | 1.7 | 13.9 | 0.9 | 5.8 | <0.05 | 1.3 | 0.02 | 32.5 | 0.66 | 0.4 | 21.1 | 122 | <0.1 | 29.3 | 2.6 | 143 | 4.3
21704 | 31:0005:000154 | 31:0005 | 31:0003 | 31:0003:000137 | 31:0003:000137:0001:0001:00 |  | 71.2244 | -77.7669 | Till | <2 micron | <0.002 | 7.34 | <0.1 | 45 | <1 | 118 | 1.9 | 0.57 | 0.15 | 0.1 | 163 | 28.2 | 81.7 | 5.9 | 68.2 | 5.6 | 2.6 | 2 | 7.41 | 29 | 8.4 | 0.3 | 0.2 | 1 | 0.05 | 0.73 | 88.6 | 91.9 | 0.3 | 2.18 | 843 | 3.31 | 0.177 | 4.5 | 69.9 | 55.3 | 30.9 | 20 | 128 | <0.001 | 0.07 | 9.7 | 1.4 | 10.6 | 1.4 | 7.4 | <0.05 | 1.1 | <0.02 | 74.3 | 0.9 | 0.4 | 11.6 | 130 | <0.1 | 22.1 | 2.2 | 176 | 18.7
21703 | 31:0005:000155 | 31:0005 | 31:0003 | 31:0003:000138 | 31:0003:000138:0001:0001:00 |  | 71.2274 | -77.9122 | Till | <2 micron | <0.002 | 4.61 | <0.1 | 60.5 | <1 | 166 | 2.3 | 0.41 | 0.49 | 0.1 | 230 | 35.5 | 176 | 5.3 | 84.1 | 5.1 | 2.5 | 1.7 | 8.88 | 26.8 | 8.7 | 0.3 | 0.2 | 1 | 0.07 | 0.87 | 89.7 | 106 | 0.3 | 3.74 | 862 | 1.75 | 0.212 | 3 | 74.4 | 102 | 40.5 | 19.9 | 164 | 0.001 | 0.05 | 14.4 | 1 | 11.2 | 1.47 | 13.2 | <0.05 | 1 | 0.03 | 80.5 | 1.15 | 0.4 | 24.4 | 148 | <0.1 | 22.9 | 2.3 | 207 | 27.3
21702 | 31:0005:000156 | 31:0005 | 31:0003 | 31:0003:000139 | 31:0003:000139:0001:0001:00 |  | 71.1367 | -78.0239 | Till | <2 micron | <0.002 | 4.95 | <0.1 | 41.2 | <1 | 164 | 2 | 0.42 | 0.53 | 0.2 | 214 | 34.9 | 145 | 4.7 | 90.9 | 5.7 | 2.6 | 2.3 | 7.41 | 22.8 | 10.2 | 0.4 | <0.1 | 1 | 0.07 | 0.86 | 113 | 90.1 | 0.3 | 2.81 | 1050 | 2.49 | 0.32 | 3 | 89.3 | 83.5 | 34.4 | 25 | 137 | <0.001 | 0.07 | 13.8 | 1.4 | 13.6 | 1.43 | 16.2 | <0.05 | 1.2 | 0.03 | 79.7 | 0.98 | 0.3 | 12.9 | 139 | <0.1 | 24.5 | 2.2 | 167 | 9.5
21701 | 31:0005:000157 | 31:0005 | 31:0003 | 31:0003:000140 | 31:0003:000140:0001:0001:00 |  | 71.0997 | -78.2417 | Till | <2 micron | <0.002 | 4.03 | 3.2 | 33.5 | 1 | 231 | 1.9 | 0.32 | 1 | 0.2 | 215 | 23.5 | 107 | 5.9 | 81.4 | 7.1 | 3.4 | 1.9 | 6.91 | 23.4 | 11.9 | 0.4 | 0.2 | 1.3 | 0.08 | 1.3 | 138 | 101 | 0.4 | 3.03 | 685 | 1.48 | 0.225 | 3.4 | 103 | 66.7 | 40.2 | 28.7 | 205 | 0.002 | 0.08 | 15.3 | 1.2 | 14.8 | 1.83 | 24.4 | <0.05 | 1.3 | <0.02 | 91.3 | 1.29 | 0.5 | 4 | 121 | <0.1 | 31.8 | 2.9 | 175 | 24.5
21826 | 31:0005:000158 | 31:0005 | 31:0003 | 31:0003:000141 | 31:0003:000141:0001:0001:00 |  | 71.6271 | -79.6663 | Till | <2 micron | 0.043 | 4.15 | 2.5 | 4 | <1 | 167 | 3.7 | 0.64 | 0.28 | 0.5 | 416 | 32.5 | 124 | 6.7 | 91.4 | 12.3 | 5.9 | 4.2 | 8.53 | 25.8 | 21.3 | 0.6 | 0.2 | 2.3 | 0.08 | 0.74 | 290 | 134 | 0.7 | 3.11 | 937 | 0.95 | 0.285 | 2.7 | 195 | 79.3 | 65.7 | 57.6 | 190 | <0.001 | 0.11 | 14.7 | 1.3 | 30.2 | 1.93 | 15.4 | <0.05 | 2.4 | 0.04 | 118 | 1.46 | 0.8 | 16.4 | 130 | <0.1 | 58.3 | 4.7 | 184 | 22
21827 | 31:0005:000159 | 31:0005 | 31:0003 | 31:0003:000142 | 31:0003:000142:0001:0001:00 |  | 71.4102 | -79.2545 | Till | <2 micron | 0.061 | 2.91 | 2 | 3.3 | <1 | 154 | 1.5 | 0.45 | 0.35 | 0.4 | 168 | 24.8 | 128 | 4.3 | 70.6 | 5 | 2.5 | 1.8 | 6.23 | 16.8 | 8.4 | 0.3 | 0.3 | 0.9 | 0.05 | 0.81 | 112 | 84.4 | 0.3 | 2.26 | 642 | 0.67 | 0.237 | 2 | 81.8 | 90.1 | 35.4 | 24.5 | 129 | 0.002 | 0.04 | 9.3 | 0.5 | 12.7 | 0.9 | 10.7 | <0.05 | 1 | 0.05 | 52.1 | 1.02 | 0.3 | 4.6 | 101 | <0.1 | 23.6 | 2.1 | 130 | 20.8
21828 | 31:0005:000160 | 31:0005 | 31:0003 | 31:0003:000143 | 31:0003:000143:0001:0001:00 |  | 71.3452 | -78.3372 | Till | <2 micron | <0.002 | 3.29 | <0.1 | 4 | <1 | 160 | 1.4 | 0.19 | 0.57 | 0.3 | 284 | 20.7 | 91.3 | 5.1 | 59.9 | 6.5 | 3.1 | 2.2 | 5.85 | 18.2 | 12.1 | 0.4 | <0.1 | 1.2 | 0.06 | 0.94 | 167 | 78.9 | 0.4 | 2.09 | 706 | 1.85 | 0.216 | 1.2 | 122 | 60.3 | 38.3 | 37.5 | 131 | 0.001 | 0.03 | 12.1 | 0.7 | 18.5 | 1.01 | 20.1 | <0.05 | 1.3 | <0.02 | 92.6 | 0.86 | 0.4 | 10.7 | 101 | <0.1 | 28.6 | 2.7 | 161 | 10.3
21829 | 31:0005:000161 | 31:0005 | 31:0003 | 31:0003:000144 | 31:0003:000144:0001:0001:00 |  | 71.3605 | -78.4014 | Till | <2 micron | <0.002 | 3.93 | <0.1 | 1.6 | <1 | 180 | 1.9 | 0.18 | 0.57 | 0.3 | 360 | 24.6 | 107 | 5.9 | 57.6 | 5.9 | 2.8 | 1.9 | 6.77 | 22.4 | 11.9 | 0.4 | <0.1 | 1.1 | 0.07 | 1.04 | 159 | 97.2 | 0.3 | 2.44 | 847 | 1.6 | 0.301 | 1.4 | 117 | 71 | 46.4 | 36 | 155 | 0.001 | 0.05 | 12.8 | 0.7 | 17.7 | 1.35 | 15.7 | <0.05 | 1.2 | 0.03 | 107 | 1.07 | 0.4 | 11.9 | 105 | <0.1 | 25.9 | 2.4 | 174 | 7.8
21830 | 31:0005:000162 | 31:0005 | 31:0003 | 31:0003:000145 | 31:0003:000145:0001:0001:00 |  | 71.2516 | -77.4129 | Till | <2 micron | <0.002 | 7.54 | <0.1 | 11.2 | <1 | 87 | 2.5 | 0.51 | 0.19 | 0.5 | 180 | 27.4 | 51.5 | 6.5 | 84.8 | 5.4 | 2.6 | 2 | 6.72 | 29 | 9 | 0.3 | <0.1 | 1 | 0.06 | 0.57 | 84.3 | 146 | 0.3 | 2.31 | 872 | 9.42 | 0.293 | 1.7 | 73.1 | 38.4 | 37.7 | 20.9 | 111 | <0.001 | 0.07 | 9.8 | 0.9 | 13.3 | 1.34 | 8.8 | <0.05 | 1.1 | 0.03 | 92.8 | 0.82 | 0.4 | 30.8 | 122 | <0.1 | 22.5 | 2.3 | 180 | 2.6
21875 | 31:0005:000163 | 31:0005 | 31:0003 | 31:0003:000146 | 31:0003:000146:0001:0001:00 |  | 71.0613 | -78.9293 | Till | <2 micron | <0.002 | 3.83 | <0.1 | 1 | 1 | 179 | 2 | 0.14 | 0.43 | 0.3 | 262 | 21.4 | 113 | 6.1 | 69.4 | 6.2 | 2.9 | 2.1 | 6.99 | 20.9 | 12 | 0.3 | <0.1 | 1.1 | 0.07 | 1.32 | 163 | 101 | 0.3 | 2.31 | 696 | 0.98 | 0.288 | 0.8 | 122 | 72.2 | 41.3 | 35.9 | 168 | 0.001 | 0.02 | 12.7 | 0.6 | 17.9 | 1 | 23 | <0.05 | 1.2 | <0.02 | 99.4 | 1.08 | 0.4 | 5.9 | 100 | <0.1 | 27 | 2.4 | 160 | 4.2
21676 | 31:0005:000164 | 31:0005 | 31:0003 | 31:0003:000147 | 31:0003:000147:0001:0001:00 |  | 71.0176 | -78.9626 | Till | <2 micron | <0.002 | 4.12 | <0.1 | 4.2 | 3 | 142 | 2.6 | 0.24 | 0.4 | 0.3 | 311 | 23.9 | 111 | 6 | 61.6 | 5.9 | 2.7 | 2 | 7.03 | 20.2 | 10.6 | 0.3 | <0.1 | 1 | 0.07 | 1.28 | 123 | 79.2 | 0.3 | 2.23 | 847 | 2.63 | 0.49 | 1.3 | 102 | 64.9 | 38.6 | 30.1 | 164 | <0.001 | 0.05 | 13.4 | 0.9 | 16.2 | 1.61 | 15.7 | <0.05 | 1.2 | <0.02 | 90 | 1.23 | 0.4 | 10.2 | 108 | <0.1 | 23.9 | 2.3 | 131 | 3.3
21677 | 31:0005:000165 | 31:0005 | 31:0003 | 31:0003:000148 | 31:0003:000148:0001:0001:00 |  | 71.0102 | -79.3036 | Till | <2 micron | <0.002 | 3.26 | <0.1 | 1.4 | 2 | 123 | 1.5 | 0.21 | 0.56 | 0.2 | 168 | 18.5 | 100 | 4.3 | 43.3 | 4.3 | 2.3 | 1.6 | 4.95 | 15 | 7.3 | 0.2 | <0.1 | 0.8 | 0.04 | 1 | 78.1 | 62 | 0.3 | 1.94 | 639 | 0.57 | 0.234 | 1.9 | 61.4 | 61.4 | 30.4 | 17.5 | 110 | <0.001 | 0.03 | 11 | 0.6 | 9.4 | 0.72 | 15.5 | <0.05 | 0.9 | <0.02 | 39.2 | 0.74 | 0.3 | 2.7 | 84 | <0.1 | 22.8 | 2 | 102 | 10.4
21678 | 31:0005:000166 | 31:0005 | 31:0003 | 31:0003:000149 | 31:0003:000149:0001:0001:00 |  | 71.0454 | -79.487 | Till | <2 micron | <0.002 | 3.53 | <0.1 | 0.4 | 2 | 148 | 1.7 | 0.23 | 0.59 | 0.1 | 150 | 19.3 | 104 | 4.7 | 44.4 | 4.6 | 2.3 | 1.7 | 5.08 | 15.7 | 7.7 | 0.2 | 0.1 | 0.9 | 0.04 | 1.03 | 88 | 69.8 | 0.3 | 1.88 | 583 | 0.64 | 0.206 | 2.9 | 64.7 | 56.4 | 33.4 | 18.9 | 130 | <0.001 | 0.04 | 10.7 | 0.8 | 10.3 | 0.83 | 18 | <0.05 | 0.9 | <0.02 | 40.7 | 0.95 | 0.3 | 3.2 | 91 | <0.1 | 21.8 | 1.9 | 97.5 | 14
21851 | 31:0005:000167 | 31:0005 | 31:0003 | 31:0003:000150 | 31:0003:000150:0001:0001:00 |  | 71.679 | -78.385 | Till | <2 micron | <0.002 | 3.63 | <0.1 | 5.3 | <1 | 105 | 1.9 | 0.31 | 0.5 | 0.4 | 257 | 26.3 | 108 | 4.3 | 112 | 6.3 | 3.2 | 2.3 | 7.2 | 19 | 10.7 | 0.3 | <0.1 | 1.2 | 0.05 | 0.56 | 112 | 60 | 0.4 | 1.65 | 916 | 1.91 | 0.528 | 0.8 | 96.5 | 55.9 | 44.6 | 27.4 | 93.3 | <0.001 | 0.09 | 11.2 | 0.9 | 16 | 1.23 | 21.4 | <0.05 | 1.2 | 0.02 | 50.6 | 0.65 | 0.4 | 17.2 | 124 | <0.1 | 27.1 | 2.7 | 115 | 3.4
21852 | 31:0005:000168 | 31:0005 | 31:0003 | 31:0003:000151 | 31:0003:000151:0001:0001:00 |  | 71.5308 | -79.2617 | Till | <2 micron | <0.002 | 3.51 | <0.1 | 1.3 | 1 | 144 | 1.9 | 0.23 | 0.49 | 0.3 | 191 | 23.2 | 138 | 6.4 | 58.2 | 5.6 | 2.8 | 1.9 | 6.41 | 19.5 | 9.5 | 0.2 | <0.1 | 1.1 | 0.06 | 0.94 | 121 | 91.4 | 0.3 | 2.37 | 646 | 0.7 | 0.262 | 0.7 | 87.8 | 87.6 | 31.7 | 26 | 142 | <0.001 | 0.02 | 11.9 | 0.6 | 13.9 | 0.85 | 15.4 | <0.05 | 1.1 | 0.03 | 55 | 0.97 | 0.4 | 6.9 | 99 | <0.1 | 26 | 2.4 | 133 | 6
21854 | 31:0005:000169 | 31:0005 | 31:0003 | 31:0003:000152 | 31:0003:000152:0001:0001:00 |  | 71.4317 | -79.4627 | Till | <2 micron | <0.002 | 3.45 | 1.3 | 0.3 | 2 | 119 | 2.2 | 0.35 | 0.31 | 0.4 | 152 | 23.1 | 129 | 4.2 | 69.7 | 5.4 | 2.6 | 1.8 | 6.37 | 17.4 | 8.3 | 0.2 | <0.1 | 1 | 0.05 | 0.8 | 97.8 | 76 | 0.3 | 1.74 | 440 | 0.68 | 0.27 | 1.1 | 75 | 85.9 | 35 | 21.7 | 99.2 | <0.001 | 0.05 | 12.6 | 0.7 | 12.3 | 0.81 | 25 | <0.05 | 1 | 0.05 | 45.2 | 0.77 | 0.3 | 3.2 | 99 | <0.1 | 24.3 | 2.2 | 97.8 | 7.7
21855 | 31:0005:000170 | 31:0005 | 31:0003 | 31:0003:000153 | 31:0003:000153:0001:0001:00 |  | 71.312 | -78.199 | Till | <2 micron | 0.005 | 5.78 | <0.1 | <0.2 | <1 | 234 | 2.4 | 0.46 | 0.33 | 0.5 | 271 | 30.9 | 123 | 6.8 | 81.2 | 9.5 | 4.6 | 3.1 | 10.3 | 27.6 | 15 | 0.4 | <0.1 | 1.8 | 0.09 | 1.01 | 199 | 102 | 0.6 | 2.27 | 794 | 4.93 | 0.33 | 1.2 | 147 | 71.4 | 54.6 | 44 | 165 | 0.002 | 0.04 | 18.4 | 1.2 | 22.3 | 1.9 | 12.3 | <0.05 | 1.8 | 0.05 | 78 | 1.15 | 0.6 | 16.6 | 182 | <0.1 | 44.8 | 4 | 182 | 8.9
21810 | 31:0005:000171 | 31:0005 | 31:0003 | 31:0003:000154 | 31:0003:000154:0001:0001:00 |  | 71.2036 | -77.6536 | Till | <2 micron | <0.002 | 4.49 | <0.1 | 2.6 | <1 | 123 | 2.1 | 0.36 | 0.67 | 0.2 | 246 | 34.5 | 145 | 4.5 | 81.1 | 6.5 | 3.2 | 2.1 | 8.96 | 23.1 | 10.1 | 0.4 | 0.2 | 1.2 | 0.07 | 0.95 | 111 | 98 | 0.4 | 2.72 | 1080 | 2.77 | 0.392 | 0.7 | 89.9 | 80.7 | 37.4 | 25.1 | 137 | 0.001 | 0.04 | 16.6 | 1.1 | 13.8 | 1.2 | 21.2 | <0.05 | 1.3 | 0.03 | 62 | 0.85 | 0.4 | 20.5 | 166 | <0.1 | 29.4 | 2.9 | 162 | 8.6
21860 | 31:0005:000172 | 31:0005 | 31:0003 | 31:0003:000155 | 31:0003:000155:0001:0001:00 |  | 71.342 | -79.221 | Till | <2 micron | 0.019 | 3.53 | 1.2 | <0.2 | <1 | 167 | 2 | 0.41 | 0.34 | 0.4 | 266 | 29 | 159 | 5.3 | 113 | 7.6 | 3.5 | 2.6 | 6.84 | 19.7 | 12.8 | 0.3 | <0.1 | 1.4 | 0.06 | 0.94 | 163 | 106 | 0.4 | 2.65 | 678 | 0.76 | 0.22 | 0.6 | 124 | 122 | 42 | 36.4 | 138 | <0.001 | <0.02 | 11.8 | 0.6 | 19.3 | 0.75 | 13.5 | <0.05 | 1.5 | 0.03 | 61.1 | 1.05 | 0.5 | 5.5 | 100 | <0.1 | 34 | 2.9 | 148 | 10.5
21853 | 31:0006:000001 | 31:0006 | 31:0003 | 31:0003:000001 | 31:0003:000001:0001:0002:00 |  | 71.0948 | -77.3555 | Till | <63 micron | <0.002 | 2.25 | 328 | 1.4 | <1 | 104 | 0.5 | 0.11 | 0.56 | <0.01 | 49.3 | 81.1 | 585 | 3.5 | 77.4 | 1.8 | 1 | 0.6 | 7.61 | 8.2 | 2.8 | 0.3 | 0.2 | 0.3 | 0.03 | 0.53 | 26.6 | 54.4 | 0.1 | 1.15 | 952 | 0.64 | 0.019 | 0.3 | 18.2 | 788 | 8.42 | 5.4 | 59.6 | <0.001 | 2.12 | 9.3 | 0.5 | 3.2 | 0.31 | 12.9 | <0.05 | 0.3 | 0.03 | 11.6 | 0.37 | 0.1 | 4.2 | 93 | 0.4 | 7.98 | 0.9 | 57 | 10.7
21961 | 31:0006:000002 | 31:0006 | 31:0003 | 31:0003:000002 | 31:0003:000002:0001:0002:00 |  | 71.6991 | -79.4103 | Till | <63 micron | <0.002 | 1.86 | 0.6 | <0.2 | 1 | 67.2 | 1.3 | 0.17 | 3.48 | 0.1 | 104 | 14 | 63.8 | 2 | 26.5 | 3.1 | 1.6 | 1 | 2.92 | 8.05 | 5.7 | 0.1 | 0.2 | 0.6 | 0.03 | 0.46 | 45.6 | 34.2 | 0.2 | 3.18 | 510 | 0.43 | 0.02 | 0.7 | 37.1 | 50.4 | 21.7 | 10.2 | 52.6 | 0.002 | <0.02 | 6.2 | 0.9 | 6.3 | 0.65 | 22.6 | <0.05 | 0.6 | <0.02 | 17.2 | 0.38 | 0.2 | 1.4 | 47 | <0.1 | 16.3 | 1.4 | 31.9 | 11.3
21962 | 31:0006:000003 | 31:0006 | 31:0003 | 31:0003:000003 | 31:0003:000003:0001:0002:00 |  | 71.6894 | -79.2643 | Till | <63 micron | <0.002 | 2.65 | <0.1 | <0.2 | <1 | 110 | 1.3 | 0.14 | 0.88 | <0.01 | 184 | 17.7 | 107 | 2.5 | 42.8 | 5.1 | 2.5 | 2.2 | 4.14 | 11.8 | 9.5 | 0.2 | <0.1 | 0.9 | 0.05 | 0.52 | 102 | 47.9 | 0.3 | 2.58 | 508 | 0.52 | 0.036 | 0.8 | 76.5 | 58.7 | 13.9 | 21.2 | 57.8 | 0.002 | <0.02 | 8.6 | 1.1 | 11.7 | 1.03 | 25.2 | <0.05 | 1 | <0.02 | 32.8 | 0.36 | 0.3 | 8.2 | 73 | <0.1 | 26.3 | 2.1 | 54 | 5.8
21963 | 31:0006:000004 | 31:0006 | 31:0003 | 31:0003:000004 | 31:0003:000004:0001:0002:00 |  | 71.6589 | -79.0667 | Till | <63 micron | <0.002 | 1.32 | <0.1 | <0.2 | <1 | 49.9 | 0.6 | 0.08 | 0.53 | <0.01 | 99.3 | 9 | 38.9 | 1.1 | 8.49 | 3.1 | 1.5 | 1.1 | 2.22 | 5.51 | 4.9 | 0.1 | <0.1 | 0.6 | 0.02 | 0.24 | 48.1 | 19.1 | 0.2 | 0.74 | 388 | 0.38 | 0.031 | 1.2 | 36.4 | 20.3 | 10.1 | 10.6 | 28 | 0.001 | <0.02 | 4.3 | 0.7 | 5.9 | 0.68 | 15.8 | <0.05 | 0.6 | <0.02 | 16.6 | 0.2 | 0.2 | 3 | 40 | <0.1 | 14.4 | 1.3 | 15.1 | 5.1
21964 | 31:0006:000005 | 31:0006 | 31:0003 | 31:0003:000005 | 31:0003:000005:0001:0002:00 |  | 71.6482 | -78.847 | Till | <63 micron | <0.002 | 1.2 | <0.1 | <0.2 | <1 | 54.4 | 0.5 | 0.07 | 0.72 | <0.01 | 110 | 9.3 | 36.7 | 1.2 | 13.1 | 3.5 | 1.7 | 1.2 | 2.45 | 5.12 | 5.4 | 0.2 | <0.1 | 0.7 | 0.02 | 0.29 | 51.6 | 18.6 | 0.2 | 0.82 | 339 | 0.41 | 0.033 | 1.2 | 40.5 | 21.3 | 10.2 | 12 | 33.8 | <0.001 | <0.02 | 4.6 | 0.8 | 7.1 | 0.74 | 16.7 | <0.05 | 0.7 | <0.02 | 18.6 | 0.23 | 0.2 | 2.7 | 44 | 0.2 | 17.6 | 1.5 | 16.8 | 5.6
21965 | 31:0006:000006 | 31:0006 | 31:0003 | 31:0003:000006 | 31:0003:000006:0001:0002:00 |  | 71.5721 | -78.74 | Till | <63 micron | <0.002 | 1.36 | <0.1 | <0.2 | <1 | 63.2 | 0.7 | 0.19 | 0.6 | <0.01 | 143 | 9.8 | 47.8 | 1.8 | 14.6 | 3.8 | 1.9 | 1.3 | 2.96 | 6.8 | 6.8 | 0.1 | 0.2 | 0.7 | 0.02 | 0.3 | 61.7 | 24 | 0.2 | 0.96 | 305 | 0.47 | 0.024 | 1.1 | 47.1 | 23.6 | 13.4 | 13.5 | 42.7 | 0.001 | <0.02 | 4.4 | 0.6 | 7.9 | 0.86 | 14.1 | <0.05 | 0.7 | <0.02 | 31.2 | 0.27 | 0.2 | 6.4 | 48 | 0.2 | 19.3 | 1.6 | 30.4 | 16.8
21967 | 31:0006:000007 | 31:0006 | 31:0003 | 31:0003:000007 | 31:0003:000007:0001:0002:00 |  | 71.7028 | -78.9806 | Till | <63 micron | <0.002 | 1.83 | <0.1 | <0.2 | <1 | 76.7 | 1.1 | 0.06 | 0.62 | <0.01 | 205 | 9.4 | 38.6 | 0.7 | 12.1 | 4 | 1.7 | 2.2 | 2.56 | 8.3 | 8.7 | 0.2 | 0.1 | 0.7 | 0.03 | 0.14 | 116 | 28.4 | 0.2 | 0.99 | 298 | 0.2 | 0.017 | 0.6 | 81.1 | 22.2 | 9.87 | 24.8 | 21.5 | 0.002 | <0.02 | 3.5 | 0.7 | 12.3 | 1.06 | 14.8 | <0.05 | 0.9 | <0.02 | 36 | 0.16 | 0.2 | 5.3 | 35 | <0.1 | 18.5 | 1.4 | 53.7 | 8.4
21968 | 31:0006:000008 | 31:0006 | 31:0003 | 31:0003:000008 | 31:0003:000008:0001:0002:00 |  | 71.5768 | -79.209 | Till | <63 micron | <0.002 | 1.59 | <0.1 | <0.2 | <1 | 70.9 | 0.8 | 0.09 | 0.46 | <0.01 | 170 | 15.5 | 48.6 | 1.4 | 19.6 | 3.4 | 1.5 | 1.3 | 2.96 | 7.7 | 6.7 | 0.2 | 0.4 | 0.6 | 0.03 | 0.3 | 75.2 | 30.9 | 0.2 | 1.27 | 620 | 0.36 | 0.017 | 0.8 | 55.8 | 39.3 | 15.2 | 15.7 | 40.6 | <0.001 | <0.02 | 5.3 | 1 | 8.2 | 0.68 | 12.8 | <0.05 | 0.6 | <0.02 | 21.5 | 0.29 | 0.2 | 2.2 | 53 | 0.3 | 16.2 | 1.2 | 33.9 | 25.8
21969 | 31:0006:000009 | 31:0006 | 31:0003 | 31:0003:000009 | 31:0003:000009:0001:0002:00 |  | 71.6238 | -79.0892 | Till | <63 micron | <0.002 | 1.98 | <0.1 | 1.5 | <1 | 79.7 | 0.9 | 0.14 | 0.48 | <0.01 | 125 | 12.3 | 56.8 | 1.9 | 24.6 | 3.8 | 1.8 | 1.4 | 2.87 | 8.58 | 6.4 | 0.1 | 0.5 | 0.7 | 0.03 | 0.38 | 77.1 | 33.7 | 0.2 | 1.21 | 385 | 0.46 | 0.022 | 0.9 | 53.9 | 33.7 | 15 | 16.1 | 52.9 | <0.001 | <0.02 | 5.9 | 0.5 | 8.4 | 0.86 | 14.2 | <0.05 | 0.8 | <0.02 | 33 | 0.36 | 0.3 | 5 | 49 | 0.1 | 19.5 | 1.6 | 35.4 | 32.1
21970 | 31:0006:000010 | 31:0006 | 31:0003 | 31:0003:000010 | 31:0003:000010:0001:0002:00 |  | 71.6316 | -78.8381 | Till | <63 micron | <0.002 | 1.79 | <0.1 | <0.2 | <1 | 82.8 | 0.7 | 0.11 | 0.59 | <0.01 | 129 | 12.2 | 56.6 | 2.2 | 23.6 | 4.1 | 1.9 | 1.5 | 3.14 | 8.32 | 6.8 | 0.1 | 0.4 | 0.7 | 0.03 | 0.6 | 78.5 | 37.1 | 0.3 | 1.37 | 410 | 0.45 | 0.029 | 1.1 | 57.4 | 33.4 | 14.9 | 16.2 | 64.1 | 0.001 | <0.02 | 6.5 | 0.8 | 8.9 | 0.84 | 17.1 | <0.05 | 0.8 | <0.02 | 33.3 | 0.4 | 0.3 | 4.1 | 60 | 0.1 | 19.9 | 1.6 | 35.5 | 22.4
21971 | 31:0006:000011 | 31:0006 | 31:0003 | 31:0003:000011 | 31:0003:000011:0001:0002:00 |  | 71.6041 | -78.7347 | Till | <63 micron | <0.002 | 4.88 | <0.1 | <0.2 | <1 | 126 | 2.3 | 0.81 | 0.5 | <0.01 | 258 | 23.6 | 101 | 5.4 | 58.3 | 9 | 4.3 | 3 | 5.82 | 21 | 15.8 | 0.3 | 0.1 | 1.6 | 0.07 | 0.7 | 154 | 77.5 | 0.5 | 2.57 | 711 | 1.4 | 0.026 | 1.3 | 116 | 57.6 | 34.8 | 34.4 | 117 | <0.001 | <0.02 | 13.3 | 1.7 | 19.4 | 1.59 | 18.1 | <0.05 | 1.9 | 0.03 | 96.6 | 0.76 | 0.6 | 23.3 | 106 | <0.1 | 45.5 | 3.8 | 91.2 | 21
21972 | 31:0006:000012 | 31:0006 | 31:0003 | 31:0003:000012 | 31:0003:000012:0001:0002:01 |  | 71.5841 | -78.5743 | Till | <63 micron | <0.002 | 1.09 | <0.1 | <0.2 | <1 | 52.9 | 0.6 | 0.15 | 0.6 | <0.01 | 104 | 9.8 | 39.7 | 1.4 | 12.4 | 3.4 | 1.6 | 1.1 | 2.69 | 5.49 | 5.5 | 0.1 | <0.1 | 0.6 | 0.02 | 0.27 | 46.9 | 19.4 | 0.2 | 0.85 | 328 | 0.59 | 0.028 | 1 | 37.6 | 21.2 | 11.3 | 10.8 | 34.5 | <0.001 | <0.02 | 4.1 | 0.6 | 6.4 | 0.78 | 17.4 | <0.05 | 0.7 | <0.02 | 20.7 | 0.25 | 0.2 | 4.8 | 41 | 0.2 | 16.2 | 1.4 | 21.1 | 4.5
21972 rep | 31:0006:000013 | 31:0006 | 31:0003 | 31:0003:000012 | 31:0003:000012:0001:0002:02 |  | 71.5841 | -78.5743 | Till | <63 micron | <0.002 | 1.21 | <0.1 | <0.2 | <1 | 55.3 | 0.6 | 0.14 | 0.62 | <0.01 | 99.9 | 10.1 | 42.3 | 1.4 | 12.2 | 3.2 | 1.6 | 1.1 | 2.47 | 5.62 | 5.1 | 0.1 | <0.1 | 0.6 | 0.02 | 0.28 | 48.3 | 19.1 | 0.2 | 0.78 | 374 | 0.56 | 0.034 | 0.9 | 36.6 | 21.7 | 11.3 | 10.6 | 37.2 | 0.001 | <0.02 | 4.8 | 0.6 | 6.4 | 0.8 | 18.4 | <0.05 | 0.6 | <0.02 | 19.1 | 0.25 | 0.2 | 4.6 | 40 | 0.5 | 16.3 | 1.4 | 20.8 | 5.2
21973 | 31:0006:000014 | 31:0006 | 31:0003 | 31:0003:000013 | 31:0003:000013:0001:0002:00 |  | 71.4579 | -78.8045 | Till | <63 micron | <0.002 | 1.06 | <0.1 | <0.2 | <1 | 52.5 | 0.6 | 0.07 | 0.64 | <0.01 | 105 | 9.3 | 44.8 | 1.3 | 11.1 | 3.3 | 1.6 | 1.1 | 2.45 | 4.8 | 5.1 | 0.1 | <0.1 | 0.6 | <0.02 | 0.34 | 49.5 | 15.6 | 0.2 | 0.72 | 311 | 0.37 | 0.03 | 0.7 | 38.1 | 23.2 | 9.35 | 11.2 | 33.7 | 0.001 | <0.02 | 4 | 0.5 | 6.4 | 0.64 | 15.2 | <0.05 | 0.7 | <0.02 | 19.2 | 0.24 | 0.2 | 2.8 | 37 | 0.2 | 16.1 | 1.3 | 15.7 | 2.7
21974 | 31:0006:000015 | 31:0006 | 31:0003 | 31:0003:000014 | 31:0003:000014:0001:0002:00 |  | 71.4625 | -79.0194 | Till | <63 micron | <0.002 | 1.76 | <0.1 | <0.2 | 1 | 77.6 | 0.8 | 0.1 | 1.06 | <0.01 | 116 | 11.8 | 52.3 | 2.1 | 21.6 | 3.4 | 1.6 | 1.2 | 2.76 | 8.23 | 5.7 | 0.1 | <0.1 | 0.6 | 0.03 | 0.56 | 56.5 | 31.6 | 0.2 | 1.55 | 417 | 0.34 | 0.03 | 0.5 | 44.2 | 29.8 | 17.4 | 12.8 | 57.7 | <0.001 | <0.02 | 5.7 | 0.6 | 7.3 | 0.76 | 20 | <0.05 | 0.6 | <0.02 | 25.1 | 0.36 | 0.2 | 2.2 | 43 | <0.1 | 16.1 | 1.4 | 33.5 | 4.4
21975 | 31:0006:000016 | 31:0006 | 31:0003 | 31:0003:000015 | 31:0003:000015:0001:0002:00 |  | 71.3981 | -78.1717 | Till | <63 micron | <0.002 | 1.4 | <0.1 | <0.2 | <1 | 64.2 | 0.6 | 0.14 | 0.57 | <0.01 | 74.1 | 10 | 29.6 | 2.1 | 11.7 | 2.9 | 1.5 | 0.9 | 2.5 | 6.76 | 4.2 | 0.1 | <0.1 | 0.6 | 0.03 | 0.38 | 40.9 | 28.3 | 0.2 | 0.87 | 367 | 0.84 | 0.028 | 0.8 | 30 | 17.1 | 13.5 | 8.7 | 51.5 | <0.001 | <0.02 | 5.1 | 0.6 | 5 | 1.04 | 15.6 | <0.05 | 0.5 | 0.04 | 17.5 | 0.37 | 0.2 | 7.6 | 41 | 0.2 | 15 | 1.5 | 27.8 | 4.1
21856 | 31:0006:000017 | 31:0006 | 31:0003 | 31:0003:000016 | 31:0003:000016:0001:0002:00 |  | 71.3642 | -78.1267 | Till | <63 micron | <0.002 | 1.5 | <0.1 | <0.2 | <1 | 94.7 | 0.6 | 0.09 | 0.5 | <0.01 | 80.1 | 10.7 | 22.6 | 2.2 | 20.8 | 2.6 | 1.3 | 0.9 | 2.66 | 7.52 | 4 | 0.1 | <0.1 | 0.5 | 0.03 | 0.4 | 39.3 | 37.8 | 0.2 | 0.57 | 370 | 1.06 | 0.018 | 1 | 27.4 | 16.9 | 8.53 | 7.9 | 54.2 | <0.001 | 0.03 | 4.8 | 0.4 | 4.8 | 0.65 | 10.7 | <0.05 | 0.5 | 0.03 | 11.9 | 0.32 | 0.2 | 3.5 | 44 | 0.3 | 14.1 | 1.1 | 56.2 | 4.5
21857 | 31:0006:000018 | 31:0006 | 31:0003 | 31:0003:000017 | 31:0003:000017:0001:0002:00 |  | 71.4136 | -77.9777 | Till | <63 micron | <0.002 | 2.07 | 1 | <0.2 | <1 | 36.3 | 0.9 | 0.27 | 0.3 | <0.01 | 74.2 | 8.1 | 28 | 1.2 | 10.4 | 2.2 | 1 | 0.8 | 2.41 | 9.99 | 3.3 | 0.1 | <0.1 | 0.4 | <0.02 | 0.13 | 41.8 | 35.8 | 0.1 | 0.7 | 262 | 0.47 | 0.016 | 2.5 | 28.2 | 17.6 | 9.21 | 8.3 | 19 | 0.001 | 0.03 | 3.4 | 0.4 | 4.4 | 0.38 | 18.2 | <0.05 | 0.4 | 0.05 | 12.6 | 0.13 | 0.1 | 4 | 41 | 0.3 | 9.77 | 0.8 | 57.5 | 4.8
21858 | 31:0006:000019 | 31:0006 | 31:0003 | 31:0003:000018 | 31:0003:000018:0001:0002:00 |  | 71.373 | -77.7618 | Till | <63 micron | <0.002 | 2.5 | <0.1 | 1 | <1 | 72.7 | 0.7 | 0.21 | 0.55 | <0.01 | 72 | 13.7 | 33.9 | 2.9 | 8.4 | 2.1 | 1 | 1 | 3.11 | 10.7 | 3.6 | 0.1 | 0.3 | 0.4 | 0.02 | 0.32 | 37.2 | 34.6 | 0.1 | 1.16 | 383 | 0.4 | 0.025 | 1.3 | 27 | 22.4 | 15.6 | 7.9 | 54 | 0.002 | <0.02 | 4 | 0.6 | 4.4 | 0.82 | 19.5 | <0.05 | 0.4 | 0.03 | 16.3 | 0.32 | 0.1 | 12.2 | 70 | <0.1 | 9.78 | 0.9 | 44.6 | 14.5
21859 | 31:0006:000020 | 31:0006 | 31:0003 | 31:0003:000019 | 31:0003:000019:0001:0002:00 |  | 71.3178 | -77.6823 | Till | <63 micron | <0.002 | 2.74 | <0.1 | 5.2 | <1 | 70.1 | 0.8 | 0.27 | 0.37 | <0.01 | 114 | 12 | 51.5 | 2.6 | 22.6 | 3.2 | 1.5 | 1.2 | 3.4 | 11.3 | 5.5 | 0.2 | 0.3 | 0.6 | 0.04 | 0.28 | 56.6 | 44 | 0.2 | 1.22 | 360 | 1.03 | 0.023 | 2.5 | 43.8 | 30.4 | 17.3 | 12.6 | 44.2 | <0.001 | <0.02 | 5 | 0.9 | 7 | 1.05 | 11.8 | <0.05 | 0.7 | 0.05 | 24.9 | 0.29 | 0.2 | 8.3 | 57 | <0.1 | 15.1 | 1.3 | 50.6 | 17.3
21861 | 31:0006:000021 | 31:0006 | 31:0003 | 31:0003:000020 | 31:0003:000020:0001:0002:00 |  | 71.5424 | -79.9521 | Till | <63 micron | <0.002 | 2.31 | 5.9 | <0.2 | 2 | 107 | 1.3 | 0.26 | 4.24 | <0.01 | 80.6 | 14.9 | 105 | 5.8 | 33.1 | 3 | 1.5 | 0.9 | 4.36 | 9.95 | 5.3 | 0.1 | 0.1 | 0.6 | 0.03 | 0.72 | 40.4 | 61.5 | 0.2 | 2.72 | 374 | 0.31 | 0.017 | 0.4 | 32.7 | 61.1 | 12.4 | 9.1 | 83 | <0.001 | 0.24 | 7.6 | 0.4 | 5.9 | 0.38 | 23.9 | <0.05 | 0.6 | <0.02 | 19.5 | 0.53 | 0.2 | 2 | 52 | 0.3 | 14.1 | 1.2 | 42.2 | 13.2
21871 | 31:0006:000022 | 31:0006 | 31:0003 | 31:0003:000021 | 31:0003:000021:0001:0002:00 |  | 71.4698 | -79.8919 | Till | <63 micron | <0.002 | 2.13 | 3 | <0.2 | 2 | 74.7 | 1.3 | 0.23 | 6.42 | <0.01 | 67.9 | 14.2 | 117 | 4.7 | 30.1 | 2.4 | 1.2 | 0.8 | 4.28 | 8.32 | 4.2 | <0.1 | <0.1 | 0.5 | 0.02 | 0.55 | 32.4 | 46.1 | 0.1 | 4.35 | 387 | 0.33 | 0.017 | 0.2 | 26.1 | 64.1 | 11.5 | 7.4 | 53.1 | <0.001 | 0.17 | 5.5 | 0.5 | 4.5 | 0.38 | 37.2 | <0.05 | 0.5 | 0.04 | 16.6 | 0.37 | 0.2 | 1.6 | 43 | 0.2 | 11.3 | 1 | 35.3 | 3
21862 | 31:0006:000023 | 31:0006 | 31:0003 | 31:0003:000022 | 31:0003:000022:0001:0002:00 |  | 71.4377 | -79.941 | Till | <63 micron | <0.002 | 1.14 | 2.5 | <0.2 | <1 | 36.1 | 0.7 | 0.08 | 7.61 | <0.01 | 59.8 | 7.3 | 33.2 | 1.4 | 14.4 | 1.9 | 1 | 0.6 | 1.71 | 5.13 | 3.4 | <0.1 | <0.1 | 0.4 | <0.02 | 0.26 | 29 | 50 | 0.1 | 3.85 | 270 | 0.53 | 0.016 | 0.9 | 21.8 | 25.7 | 11.2 | 6.3 | 30.7 | 0.002 | 0.03 | 3.3 | 0.5 | 3.8 | 0.41 | 32.8 | <0.05 | 0.4 | <0.02 | 7.2 | 0.24 | 0.1 | 0.8 | 27 | <0.1 | 9.6 | 0.8 | 24.6 | 3.7
21863 | 31:0006:000024 | 31:0006 | 31:0003 | 31:0003:000023 | 31:0003:000023:0001:0002:00 |  | 71.4275 | -79.7415 | Till | <63 micron | <0.002 | 2.44 | 1 | <0.2 | 2 | 176 | 1.2 | 0.72 | 0.74 | <0.01 | 118 | 16.8 | 57.3 | 5.6 | 35.3 | 3.3 | 1.4 | 1.2 | 3.19 | 10.7 | 6 | 0.1 | 0.1 | 0.6 | 0.03 | 0.65 | 47.9 | 41.7 | 0.2 | 1.15 | 543 | 0.25 | 0.017 | 0.2 | 40 | 37.1 | 14.1 | 11 | 57 | 0.001 | 0.04 | 6.7 | 0.3 | 6.9 | 0.57 | 38.5 | <0.05 | 0.6 | 0.04 | 16.6 | 0.42 | 0.2 | 1.7 | 54 | 0.2 | 14.3 | 1.1 | 46.1 | 14
21864 | 31:0006:000025 | 31:0006 | 31:0003 | 31:0003:000024 | 31:0003:000024:0001:0002:00 |  | 71.4022 | -79.6081 | Till | <63 micron | <0.002 | 2.9 | 0.4 | <0.2 | 2 | 191 | 1.5 | 0.27 | 0.27 | <0.01 | 94.5 | 16.9 | 127 | 4.1 | 29.1 | 3.6 | 1.5 | 1.3 | 7.29 | 12.3 | 6.3 | 0.2 | 0.2 | 0.6 | 0.04 | 1.06 | 52.3 | 44.2 | 0.2 | 1.16 | 323 | 0.35 | 0.018 | 0.3 | 40.1 | 69.5 | 14.8 | 11.4 | 108 | 0.001 | 0.03 | 10.2 | 0.4 | 7.2 | 0.68 | 13.2 | <0.05 | 0.7 | 0.02 | 22.1 | 0.61 | 0.2 | 3.3 | 65 | <0.1 | 14.6 | 1.2 | 67.1 | 15.3
21865 | 31:0006:000026 | 31:0006 | 31:0003 | 31:0003:000025 | 31:0003:000025:0001:0002:00 |  | 71.3428 | -79.406 | Till | <63 micron | <0.002 | 1.98 | <0.1 | <0.2 | 1 | 111 | 0.9 | 0.1 | 0.52 | <0.01 | 119 | 14.3 | 71.8 | 3.2 | 29.7 | 3.8 | 1.9 | 1.3 | 3.51 | 11.1 | 6.3 | 0.2 | 0.1 | 0.7 | 0.03 | 0.64 | 65.4 | 42.4 | 0.2 | 0.99 | 403 | 0.37 | 0.025 | 0.6 | 47.1 | 45.5 | 17.5 | 13.9 | 86.7 | 0.001 | <0.02 | 7.1 | 0.5 | 7.7 | 0.44 | 12.9 | <0.05 | 0.7 | 0.03 | 26.7 | 0.51 | 0.3 | 1.9 | 58 | <0.1 | 18.6 | 1.7 | 62.1 | 11.1
21866 | 31:0006:000027 | 31:0006 | 31:0003 | 31:0003:000026 | 31:0003:000026:0001:0002:00 |  | 71.2909 | -79.4204 | Till | <63 micron | <0.002 | 1.41 | <0.1 | <0.2 | <1 | 54.3 | 0.7 | 0.09 | 0.74 | <0.01 | 89.8 | 11.3 | 68.1 | 1.9 | 20.8 | 3.1 | 1.6 | 1 | 2.71 | 7.29 | 4.9 | 0.1 | <0.1 | 0.6 | 0.03 | 0.34 | 48.4 | 27.7 | 0.2 | 0.88 | 363 | 0.3 | 0.019 | 0.7 | 36.1 | 45.9 | 11.5 | 10.5 | 44 | <0.001 | <0.02 | 5.3 | 0.2 | 6.2 | 0.38 | 11.9 | <0.05 | 0.6 | <0.02 | 18.7 | 0.33 | 0.2 | 1.7 | 44 | <0.1 | 15.4 | 1.3 | 44.6 | 6.1
21867 | 31:0006:000028 | 31:0006 | 31:0003 | 31:0003:000027 | 31:0003:000027:0001:0002:00 |  | 71.2097 | -79.6132 | Till | <63 micron | <0.002 | 2.37 | 0.8 | <0.2 | 1 | 159 | 1.1 | 0.22 | 0.44 | <0.01 | 87.4 | 14.5 | 129 | 6.3 | 43.7 | 3.9 | 1.9 | 1.2 | 4.35 | 12.2 | 6.2 | 0.2 | 0.1 | 0.7 | 0.03 | 0.86 | 60.3 | 46.5 | 0.2 | 1.06 | 361 | 0.44 | 0.018 | 0.8 | 44.1 | 60.1 | 16.4 | 12.8 | 112 | 0.001 | 0.04 | 8.7 | 0.5 | 7.4 | 0.48 | 12.1 | <0.05 | 0.7 | <0.02 | 22.3 | 0.72 | 0.2 | 4.3 | 64 | 0.1 | 19 | 1.6 | 61.6 | 11.9
21868 | 31:0006:000029 | 31:0006 | 31:0003 | 31:0003:000028 | 31:0003:000028:0001:0002:00 |  | 71.1865 | -79.73 | Till | <63 micron | <0.002 | 2.17 | 1.5 | <0.2 | 1 | 93 | 1 | 0.14 | 0.41 | <0.01 | 137 | 15.7 | 81.6 | 3.9 | 32.3 | 3.6 | 1.7 | 1.2 | 3.61 | 11.9 | 6 | 0.2 | <0.1 | 0.7 | 0.03 | 0.58 | 65.1 | 41.9 | 0.2 | 0.85 | 478 | 0.36 | 0.015 | 0.8 | 47 | 46.9 | 20.3 | 13.5 | 85.9 | <0.001 | 0.02 | 7.2 | 0.5 | 7.6 | 0.58 | 10.6 | <0.05 | 0.7 | 0.03 | 25.2 | 0.62 | 0.2 | 2 | 58 | 0.1 | 16.8 | 1.4 | 60 | 10.2
21869 | 31:0006:000030 | 31:0006 | 31:0003 | 31:0003:000029 | 31:0003:000029:0001:0002:00 |  | 71.1667 | -79.9833 | Till | <63 micron | <0.002 | 1.58 | 1.7 | <0.2 | <1 | 82 | 0.8 | 0.09 | 4.28 | <0.01 | 85.7 | 13.4 | 92.4 | 2.4 | 31.9 | 3.7 | 1.9 | 1 | 2.96 | 8.47 | 5.3 | 0.2 | 0.1 | 0.7 | 0.03 | 0.52 | 47.1 | 39.2 | 0.2 | 2.71 | 400 | 0.4 | 0.024 | 0.9 | 36.3 | 69.5 | 15.9 | 10.2 | 65.8 | 0.001 | <0.02 | 6.3 | 0.6 | 6.2 | 0.42 | 23.6 | <0.05 | 0.7 | <0.02 | 17.5 | 0.4 | 0.3 | 1.4 | 53 | <0.1 | 17.8 | 1.7 | 47.7 | 9.9
21870 | 31:0006:000031 | 31:0006 | 31:0003 | 31:0003:000030 | 31:0003:000030:0001:0002:00 |  | 71.1014 | -79.9973 | Till | <63 micron | <0.002 | 1.27 | 5.1 | <0.2 | <1 | 58.1 | 0.8 | 0.12 | 6.04 | <0.01 | 70.4 | 12.4 | 49.3 | 1.7 | 28.4 | 2.6 | 1.3 | 0.8 | 2.12 | 7.28 | 4.2 | 0.1 | 0.2 | 0.5 | 0.02 | 0.41 | 35 | 33.3 | 0.2 | 3.19 | 383 | 0.43 | 0.016 | 1.8 | 26.5 | 37.5 | 28.8 | 7.5 | 46.3 | 0.002 | 0.03 | 5.1 | 0.4 | 4.4 | 0.37 | 27.8 | <0.05 | 0.5 | <0.02 | 11.3 | 0.33 | 0.2 | 0.9 | 44 | <0.1 | 13.2 | 1.1 | 35 | 13.4
21873 | 31:0006:000032 | 31:0006 | 31:0003 | 31:0003:000031 | 31:0003:000031:0001:0002:00 |  | 71.1078 | -79.692 | Till | <63 micron | <0.002 | 2.18 | <0.1 | <0.2 | <1 | 118 | 1 | 0.21 | 1.44 | <0.01 | 84.7 | 13.8 | 78.1 | 5.2 | 22.5 | 3 | 1.5 | 0.9 | 3.65 | 10.6 | 4.9 | <0.1 | <0.1 | 0.5 | 0.03 | 0.64 | 41.7 | 35.2 | 0.2 | 1.66 | 399 | 0.37 | 0.018 | 0.6 | 31 | 40.9 | 14.7 | 9 | 91.7 | <0.001 | <0.02 | 6 | 0.5 | 5.1 | 0.64 | 12.5 | <0.05 | 0.6 | <0.02 | 17.8 | 0.6 | 0.2 | 2 | 49 | <0.1 | 14.1 | 1.1 | 54.3 | 9.5
21874 | 31:0006:000033 | 31:0006 | 31:0003 | 31:0003:000032 | 31:0003:000032:0001:0002:00 |  | 71.1152 | -79.3925 | Till | <63 micron | <0.002 | 2.54 | <0.1 | <0.2 | 2 | 110 | 1.1 | 0.05 | 0.53 | <0.01 | 79.3 | 12 | 64.2 | 2.4 | 29 | 3.4 | 1.7 | 1.2 | 3.58 | 11 | 5.5 | 0.1 | <0.1 | 0.6 | 0.03 | 0.75 | 50.2 | 34 | 0.2 | 1.1 | 307 | 0.28 | 0.026 | 0.4 | 37.8 | 37.9 | 14.1 | 11.1 | 71.3 | <0.001 | <0.02 | 6.7 | 0.6 | 6.2 | 0.62 | 15.3 | <0.05 | 0.7 | <0.02 | 22.1 | 0.4 | 0.2 | 2.2 | 49 | <0.1 | 16.1 | 1.4 | 65.9 | 3.9
21694 | 31:0006:000034 | 31:0006 | 31:0003 | 31:0003:000033 | 31:0003:000033:0001:0002:00 |  | 71.6093 | -79.3404 | Till | <63 micron | <0.002 | 1.45 | <0.1 | <0.2 | <1 | 64.3 | 0.7 | 0.1 | 0.68 | <0.01 | 105 | 12.4 | 65.6 | 1.9 | 21.9 | 3.2 | 1.6 | 1 | 2.82 | 7.59 | 5.2 | 0.2 | 0.2 | 0.6 | 0.02 | 0.39 | 52.6 | 29.6 | 0.2 | 0.86 | 346 | 0.29 | 0.02 | 0.8 | 39 | 39.8 | 16.8 | 11.2 | 45 | <0.001 | <0.02 | 5.7 | 0.3 | 6.4 | 0.4 | 10.4 | <0.05 | 0.6 | <0.02 | 20 | 0.31 | 0.2 | 2 | 46 | 0.1 | 13.7 | 1.3 | 44.7 | 14.2
21695 | 31:0006:000035 | 31:0006 | 31:0003 | 31:0003:000034 | 31:0003:000034:0001:0002:00 |  | 71.6999 | -79.7795 | Till | <63 micron | <0.002 | 2.11 | 6.5 | <0.2 | 1 | 74 | 1.3 | 0.56 | 5.36 | <0.01 | 90.8 | 14.3 | 78.7 | 3.2 | 26.6 | 2.9 | 1.4 | 0.9 | 3.27 | 8.19 | 5 | 0.2 | 0.3 | 0.5 | 0.03 | 0.51 | 42.9 | 50.3 | 0.2 | 2.67 | 471 | 0.33 | 0.016 | 1.5 | 31.5 | 45.8 | 14.2 | 9.1 | 49.5 | <0.001 | 0.16 | 6.9 | 0.4 | 5.6 | 0.59 | 23.8 | <0.05 | 0.5 | 0.03 | 17.2 | 0.33 | 0.2 | 1.6 | 58 | 0.3 | 13.2 | 1.2 | 39.8 | 17.3
21696 | 31:0006:000036 | 31:0006 | 31:0003 | 31:0003:000035 | 31:0003:000035:0001:0002:00 |  | 71.7769 | -79.596 | Till | <63 micron | <0.002 | 2.09 | 2.5 | <0.2 | <1 | 93.7 | 1.5 | 0.21 | 0.59 | <0.01 | 242 | 19.2 | 95.1 | 1.6 | 37.7 | 5 | 2.4 | 1.7 | 4.29 | 11.3 | 9.9 | 0.3 | 0.2 | 1 | 0.03 | 0.41 | 120 | 43.2 | 0.3 | 1.64 | 537 | 0.48 | 0.018 | 0.9 | 77.6 | 54.6 | 19 | 23.1 | 62.3 | 0.002 | 0.04 | 7.6 | 0.6 | 12.2 | 0.64 | 9.2 | <0.05 | 1 | 0.03 | 36.1 | 0.42 | 0.3 | 4.7 | 77 | 0.1 | 22.2 | 2 | 68.5 | 12.7
21697 | 31:0006:000037 | 31:0006 | 31:0003 | 31:0003:000036 | 31:0003:000036:0001:0002:00 |  | 71.7966 | -79.9326 | Till | <63 micron | <0.002 | 1.99 | 5.4 | <0.2 | 1 | 79.5 | 1 | 0.29 | 6.23 | <0.01 | 83.9 | 14.1 | 73.1 | 3.3 | 32.2 | 2.8 | 1.3 | 0.9 | 3.11 | 8.31 | 4.6 | 0.2 | 0.5 | 0.5 | 0.03 | 0.57 | 39.2 | 65.5 | 0.2 | 3.56 | 451 | 0.38 | 0.02 | 0.7 | 29.3 | 47.2 | 15 | 8.2 | 57 | 0.001 | 0.24 | 6.8 | 0.4 | 5.1 | 0.71 | 28.3 | <0.05 | 0.5 | <0.02 | 16.3 | 0.37 | 0.2 | 1.4 | 54 | 0.2 | 12.8 | 1.1 | 41.3 | 21.2
21698 | 31:0006:000038 | 31:0006 | 31:0003 | 31:0003:000037 | 31:0003:000037:0001:0002:00 |  | 71.8988 | -79.6856 | Till | <63 micron | <0.002 | 1.17 | 2.4 | <0.2 | <1 | 43.6 | 1 | 0.1 | 0.32 | <0.01 | 128 | 6.7 | 28.1 | 0.6 | 11.1 | 3.6 | 1.7 | 0.9 | 2.48 | 6.45 | 6.4 | 0.2 | 0.2 | 0.7 | 0.02 | 0.15 | 75.3 | 20.4 | 0.2 | 0.49 | 210 | 0.31 | 0.017 | 1.3 | 48.3 | 15 | 11.9 | 14.5 | 21.2 | <0.001 | 0.04 | 3.2 | 0.5 | 7.6 | 0.6 | 4.6 | <0.05 | 0.7 | <0.02 | 29.8 | 0.14 | 0.2 | 3.7 | 43 | <0.1 | 16 | 1.3 | 37.9 | 12.8
21699 | 31:0006:000039 | 31:0006 | 31:0003 | 31:0003:000038 | 31:0003:000038:0001:0002:00 |  | 71.9452 | -79.8996 | Till | <63 micron | <0.002 | 0.59 | 2.3 | <0.2 | <1 | 33.5 | 0.7 | 0.09 | 0.44 | <0.01 | 172 | 5.3 | 26.4 | 0.2 | 8.51 | 3.7 | 1.8 | 1.1 | 2.32 | 4.17 | 6.9 | 0.3 | 0.2 | 0.7 | <0.02 | 0.1 | 80.9 | 9.7 | 0.2 | 0.32 | 164 | 0.41 | 0.021 | 1.4 | 53 | 10.3 | 9.99 | 16.7 | 10.8 | 0.001 | 0.06 | 2.2 | 0.5 | 8.7 | 0.59 | 6.6 | <0.05 | 0.8 | <0.02 | 28 | 0.07 | 0.2 | 2.5 | 45 | 0.5 | 16.2 | 1.4 | 20.8 | 10.7
21700 | 31:0006:000040 | 31:0006 | 31:0003 | 31:0003:000039 | 31:0003:000039:0001:0002:01 |  | 71.9863 | -79.6591 | Till | <63 micron | <0.002 | 0.95 | 2.6 | <0.2 | <1 | 97.3 | 0.7 | 0.12 | 0.41 | <0.01 | 115 | 6.7 | 35.2 | 0.7 | 19.5 | 3.3 | 1.7 | 0.9 | 2.45 | 5.69 | 5.5 | 0.2 | 0.1 | 0.6 | <0.02 | 0.14 | 58.7 | 18.1 | 0.2 | 0.44 | 248 | 0.45 | 0.019 | 0.9 | 38.7 | 16.6 | 10.1 | 12 | 22.5 | <0.001 | 0.07 | 3.8 | 0.4 | 6.5 | 0.44 | 6.8 | <0.05 | 0.7 | <0.02 | 19.7 | 0.16 | 0.2 | 3.9 | 44 | 0.1 | 15.6 | 1.5 | 33 | 7.8
03IG0327 | 31:0006:000041 | 31:0006 | 31:0003 | 31:0003:000039 | 31:0003:000039:0001:0002:02 |  | 71.9863 | -79.6591 | Till | <63 micron | <0.002 | 0.94 | <0.1 | <0.2 | <1 | 101 | 0.6 | 0.07 | 0.43 | <0.01 | 117 | 6.4 | 32.6 | 0.7 | 17.5 | 3.4 | 1.6 | 0.9 | 2.28 | 5.83 | 5.6 | 0.1 | 0.2 | 0.6 | 0.02 | 0.13 | 59.1 | 17.7 | 0.2 | 0.68 | 209 | 0.46 | 0.013 | 0.6 | 41.8 | 17.5 | 9.28 | 12.6 | 20.6 | <0.001 | <0.02 | 3.1 | 0.3 | 6.9 | 0.6 | 6.5 | <0.05 | 0.6 | <0.02 | 19.9 | 0.13 | 0.2 | 4 | 36 | 0.2 | 15.1 | 1.4 | 34.1 | 13.6
21602 | 31:0006:000042 | 31:0006 | 31:0003 | 31:0003:000040 | 31:0003:000040:0001:0002:00 |  | 71.8403 | -79.1518 | Till | <63 micron | <0.002 | 1.31 | <0.1 | 2.2 | <1 | 138 | 0.5 | 0.09 | 0.6 | <0.01 | 88.4 | 10.6 | 23.9 | 0.9 | 88.6 | 3.5 | 1.7 | 0.8 | 2.76 | 6.34 | 5.2 | 0.2 | <0.1 | 0.7 | <0.02 | 0.12 | 39.8 | 14.8 | 0.2 | 0.38 | 280 | 0.34 | 0.043 | 1.2 | 32.5 | 17.3 | 8.66 | 8.9 | 16.8 | <0.001 | 0.03 | 3.9 | 0.3 | 5.7 | 0.36 | 13.9 | <0.05 | 0.6 | <0.02 | 11.2 | 0.14 | 0.2 | 4.6 | 95 | 0.3 | 14.6 | 1.3 | 37.7 | 4.5
21603 | 31:0006:000043 | 31:0006 | 31:0003 | 31:0003:000041 | 31:0003:000041:0001:0002:00 |  | 71.3712 | -78.722 | Till | <63 micron | <0.002 | 1.59 | <0.1 | <0.2 | <1 | 74.5 | 0.7 | 0.14 | 0.35 | <0.01 | 113 | 9.7 | 54.2 | 2.1 | 25.2 | 3.8 | 1.8 | 1.1 | 2.64 | 7.94 | 6 | 0.2 | 0.3 | 0.7 | 0.02 | 0.39 | 60.6 | 27.3 | 0.2 | 0.57 | 279 | 0.54 | 0.016 | 1.9 | 46.1 | 28.1 | 14.7 | 13.6 | 47.7 | 0.001 | <0.02 | 5.1 | 0.5 | 8 | 0.58 | 11.2 | <0.05 | 0.7 | 0.04 | 29.2 | 0.34 | 0.2 | 7.3 | 47 | 0.4 | 15.7 | 1.5 | 45.8 | 23.2
21801 | 31:0006:000044 | 31:0006 | 31:0003 | 31:0003:000042 | 31:0003:000042:0001:0002:00 |  | 71.1614 | -78.427 | Till | <63 micron | <0.002 | 0.64 | 1.2 | <0.2 | <1 | 30.5 | 0.4 | 0.06 | 0.59 | <0.01 | 103 | 5.7 | 26.7 | 0.5 | 6.88 | 3 | 1.5 | 0.8 | 1.76 | 3.52 | 4.9 | 0.2 | 0.1 | 0.5 | <0.02 | 0.15 | 42.8 | 9.6 | 0.2 | 0.32 | 233 | 0.44 | 0.034 | 1 | 33.8 | 12 | 7.87 | 9.8 | 15.8 | 0.001 | <0.02 | 3.7 | 0.3 | 6 | 0.38 | 12.3 | <0.05 | 0.6 | <0.02 | 19.1 | 0.12 | 0.2 | 2.6 | 33 | <0.1 | 13.7 | 1.2 | 21.9 | 7.5
21802 | 31:0006:000045 | 31:0006 | 31:0003 | 31:0003:000043 | 31:0003:000043:0001:0002:00 |  | 71.554 | -78.8752 | Till | <63 micron | <0.002 | 0.65 | 1.5 | <0.2 | <1 | 32.7 | 0.3 | 0.07 | 0.66 | <0.01 | 84.2 | 6.1 | 26.8 | 0.6 | 5.39 | 2.7 | 1.4 | 1 | 1.85 | 3.65 | 4.6 | 0.1 | 0.1 | 0.5 | <0.02 | 0.17 | 37.4 | 11.5 | 0.2 | 0.35 | 247 | 0.27 | 0.031 | 1.2 | 30.4 | 13.1 | 6.62 | 8.5 | 16.9 | <0.001 | <0.02 | 3.9 | 0.2 | 5.6 | 0.32 | 13.3 | <0.05 | 0.5 | 0.04 | 11.3 | 0.12 | 0.2 | 1.7 | 38 | 0.2 | 13.2 | 1.2 | 22.9 | 7.5
21803 | 31:0006:000046 | 31:0006 | 31:0003 | 31:0003:000044 | 31:0003:000044:0001:0002:01 |  | 71.7314 | -77.8085 | Till | <63 micron | <0.002 | 0.95 | 1.1 | <0.2 | <1 | 45.5 | 0.7 | 0.15 | 1.2 | <0.01 | 146 | 14 | 21.6 | 0.6 | 23.4 | 4.1 | 1.8 | 2.2 | 2.46 | 4.83 | 7.9 | 0.2 | <0.1 | 0.7 | 0.02 | 0.18 | 69.4 | 12.9 | 0.2 | 0.4 | 337 | 0.63 | 0.034 | 2.8 | 59.6 | 16 | 12.6 | 16.3 | 17 | 0.002 | 0.02 | 4.9 | 0.5 | 9.9 | 0.38 | 52.9 | <0.05 | 0.8 | 0.03 | 13.7 | 0.11 | 0.2 | 3.1 | 54 | 0.3 | 16.9 | 1.5 | 29.6 | 4.3
03IG0329 | 31:0006:000047 | 31:0006 | 31:0003 | 31:0003:000044 | 31:0003:000044:0001:0002:02 |  | 71.7314 | -77.8085 | Till | <63 micron | <0.002 | 0.9 | <0.1 | <0.2 | <1 | 46.2 | 0.5 | 0.15 | 1.32 | <0.01 | 153 | 12.9 | 19.6 | 0.6 | 21.8 | 4 | 1.8 | 2.4 | 2.38 | 4.89 | 7.9 | 0.2 | <0.1 | 0.7 | 0.03 | 0.15 | 71.6 | 11.9 | 0.2 | 0.54 | 261 | 0.59 | 0.028 | 1.9 | 64.7 | 16.9 | 12.3 | 18.1 | 15.9 | 0.001 | <0.02 | 4 | 0.4 | 11.2 | 0.54 | 52.2 | <0.05 | 0.9 | <0.02 | 14 | 0.1 | 0.2 | 3.2 | 45 | 0.4 | 16.7 | 1.5 | 33.6 | 4.3
21804 | 31:0006:000048 | 31:0006 | 31:0003 | 31:0003:000045 | 31:0003:000045:0001:0002:00 |  | 71.5597 | -79.7166 | Till | <63 micron | <0.002 | 2.65 | 1.3 | <0.2 | <1 | 108 | 1 | 0.33 | 0.65 | <0.01 | 135 | 22.8 | 94.1 | 4.7 | 66.9 | 3.9 | 2 | 1.2 | 4.65 | 11.8 | 6.3 | 0.2 | 0.1 | 0.8 | 0.03 | 0.71 | 58.8 | 59.9 | 0.2 | 1.33 | 756 | 0.5 | 0.029 | 0.4 | 42.4 | 62.8 | 41.8 | 12.3 | 110 | 0.002 | <0.02 | 8.8 | 0.5 | 7.2 | 0.97 | 10.1 | <0.05 | 0.7 | <0.02 | 25.1 | 0.72 | 0.3 | 6.3 | 79 | <0.1 | 18.6 | 1.9 | 87.7 | 10.7
21805 | 31:0006:000049 | 31:0006 | 31:0003 | 31:0003:000046 | 31:0003:000046:0001:0002:00 |  | 71.9556 | -79.7836 | Till | <63 micron | <0.002 | 1.4 | 1.2 | <0.2 | <1 | 134 | 1.2 | 0.1 | 0.62 | <0.01 | 206 | 11.2 | 44 | 1.3 | 32.4 | 4.8 | 2.3 | 1.4 | 2.9 | 7.37 | 9 | 0.3 | 0.2 | 0.9 | 0.03 | 0.31 | 108 | 21.3 | 0.3 | 0.68 | 362 | 0.39 | 0.032 | 0.7 | 72.4 | 27.7 | 20.3 | 21.7 | 45 | <0.001 | 0.04 | 5.1 | 0.6 | 11.1 | 0.49 | 13.2 | <0.05 | 1 | 0.03 | 42.3 | 0.3 | 0.3 | 2.5 | 42 | <0.1 | 21.8 | 1.8 | 44.2 | 13.9
21806 | 31:0006:000050 | 31:0006 | 31:0003 | 31:0003:000047 | 31:0003:000047:0001:0002:00 |  | 71.0487 | -79.8759 | Till | <63 micron | <0.002 | 1.26 | 3.1 | <0.2 | <1 | 42.1 | 0.8 | 0.06 | 10.15 | <0.01 | 91.2 | 8.2 | 34.3 | 1.6 | 14 | 2.4 | 1.2 | 0.8 | 1.78 | 5.42 | 3.9 | 0.1 | <0.1 | 0.4 | 0.02 | 0.26 | 36.7 | 29.4 | 0.1 | 4.85 | 529 | 0.28 | 0.021 | 0.9 | 27.7 | 25 | 13 | 8.1 | 36.2 | <0.001 | 0.03 | 3.8 | 0.4 | 4.5 | 0.7 | 31.6 | <0.05 | 0.5 | 0.03 | 9.2 | 0.23 | 0.2 | 0.8 | 34 | <0.1 | 11.4 | 1 | 23.3 | 4.2
21807 | 31:0006:000051 | 31:0006 | 31:0003 | 31:0003:000048 | 31:0003:000048:0001:0002:00 |  | 71.9397 | -79.7414 | Till | <63 micron | <0.002 | 1.63 | <0.1 | <0.2 | <1 | 473 | 1.2 | 0.12 | 0.28 | <0.01 | 228 | 10.2 | 45.1 | 0.8 | 29 | 4.1 | 1.9 | 1.2 | 3.3 | 11.2 | 8.8 | 0.2 | <0.1 | 0.7 | 0.03 | 0.15 | 117 | 31.1 | 0.2 | 0.87 | 453 | 0.32 | 0.013 | 0.3 | 70 | 27.4 | 18.4 | 22.4 | 22.5 | 0.002 | <0.02 | 4.4 | 0.5 | 11.2 | 0.32 | 5.8 | <0.05 | 0.9 | 0.03 | 46.9 | 0.14 | 0.3 | 8 | 44 | 0.8 | 17.8 | 1.5 | 43.6 | 4.8
21808 | 31:0006:000052 | 31:0006 | 31:0003 | 31:0003:000049 | 31:0003:000049:0001:0002:00 |  | 71.9926 | -76.1684 | Till | <63 micron | <0.002 | 2.39 | 0.7 | <0.2 | <1 | 102 | 0.9 | 0.03 | 0.52 | <0.01 | 107 | 15.2 | 60 | 0.9 | 20.8 | 2.9 | 1.4 | 1.3 | 3.8 | 12.5 | 5.6 | 0.2 | <0.1 | 0.5 | 0.03 | 0.26 | 59.6 | 39.8 | 0.2 | 1.41 | 472 | 0.21 | 0.019 | 1.1 | 41.7 | 33.2 | 12 | 11.8 | 36.7 | <0.001 | <0.02 | 5.2 | 0.5 | 6.8 | 1.07 | 23.1 | <0.05 | 0.6 | 0.02 | 12.7 | 0.24 | 0.2 | 3 | 64 | <0.1 | 14 | 1.1 | 80.2 | 2.4
21809 | 31:0006:000053 | 31:0006 | 31:0003 | 31:0003:000050 | 31:0003:000050:0001:0002:00 |  | 71.2833 | -78.4302 | Till | <63 micron | <0.002 | 1.1 | 1 | <0.2 | <1 | 63.7 | 0.5 | 0.07 | 0.6 | <0.01 | 122 | 7.3 | 34.6 | 1.5 | 19.3 | 3.6 | 1.7 | 1.1 | 2.35 | 6.41 | 6.5 | 0.2 | 0.1 | 0.6 | 0.02 | 0.37 | 68.1 | 23 | 0.2 | 0.59 | 270 | 0.63 | 0.028 | 1.1 | 51.3 | 20.6 | 13 | 15 | 47.2 | 0.001 | 0.02 | 4.5 | 0.5 | 8.4 | 0.47 | 14 | <0.05 | 0.7 | <0.02 | 34.9 | 0.26 | 0.2 | 2.6 | 40 | 0.1 | 16.9 | 1.4 | 45.8 | 10.5
21811 | 31:0006:000054 | 31:0006 | 31:0003 | 31:0003:000051 | 31:0003:000051:0001:0002:00 |  | 71.2934 | -79.8443 | Till | <63 micron | <0.002 | 1.19 | 2.5 | <0.2 | <1 | 45.3 | 0.8 | 0.12 | 0.36 | <0.01 | 106 | 10.3 | 48.8 | 1.7 | 13.3 | 2.3 | 1.1 | 0.8 | 2.6 | 5.72 | 4.3 | 0.2 | 0.3 | 0.4 | 0.02 | 0.29 | 41.4 | 21.8 | 0.1 | 0.55 | 405 | 0.3 | 0.015 | 0.7 | 29.9 | 30.7 | 13.8 | 8.8 | 39.7 | 0.001 | <0.02 | 4.2 | 0.3 | 4.9 | 0.39 | 7.1 | <0.05 | 0.5 | 0.02 | 13.9 | 0.3 | 0.1 | 1.2 | 37 | <0.1 | 10.7 | 0.9 | 31.9 | 16.6
21812 | 31:0006:000055 | 31:0006 | 31:0003 | 31:0003:000052 | 31:0003:000052:0001:0002:00 |  | 71.0163 | -78.4425 | Till | <63 micron | <0.002 | 0.67 | 2.3 | <0.2 | <1 | 31.9 | 0.5 | 0.04 | 5.86 | <0.01 | 71.1 | 4.9 | 18 | 0.8 | 8.13 | 2.3 | 1.1 | 0.7 | 1.36 | 3.77 | 3.8 | 0.1 | 0.1 | 0.4 | <0.02 | 0.19 | 34.2 | 17.5 | 0.1 | 2.58 | 215 | 0.73 | 0.017 | 2.2 | 27 | 11.4 | 10.6 | 7.7 | 23.7 | 0.001 | <0.02 | 2.8 | 0.4 | 4.5 | 0.62 | 24.3 | <0.05 | 0.5 | <0.02 | 11.4 | 0.16 | 0.1 | 1.1 | 25 | <0.1 | 11 | 0.9 | 18.8 | 6.4
21813 | 31:0006:000056 | 31:0006 | 31:0003 | 31:0003:000053 | 31:0003:000053:0001:0002:00 |  | 71.0213 | -78.5789 | Till | <63 micron | <0.002 | 0.82 | 1.1 | 7 | <1 | 55.5 | 0.4 | 0.08 | 0.72 | <0.01 | 91.7 | 5.7 | 23.8 | 1.1 | 15.1 | 3.6 | 1.7 | 1 | 1.84 | 4.86 | 6 | 0.2 | 0.2 | 0.6 | <0.02 | 0.24 | 50.1 | 16.6 | 0.2 | 0.52 | 231 | 0.5 | 0.024 | 3.5 | 38.4 | 12.7 | 13.1 | 10.7 | 33.2 | 0.001 | <0.02 | 3.5 | 0.5 | 6.8 | 0.54 | 13.2 | <0.05 | 0.7 | 0.02 | 19.3 | 0.2 | 0.2 | 2.2 | 36 | 0.1 | 16.6 | 1.4 | 31 | 13.6
21814 | 31:0006:000057 | 31:0006 | 31:0003 | 31:0003:000054 | 31:0003:000054:0001:0002:00 |  | 71.0624 | -78.6727 | Till | <63 micron | <0.002 | 0.85 | 1.1 | <0.2 | <1 | 59.9 | 0.4 | 0.08 | 0.98 | <0.01 | 95.4 | 5.6 | 21.7 | 1.1 | 12.4 | 3.6 | 1.8 | 1.1 | 1.81 | 4.6 | 5.9 | 0.1 | 0.4 | 0.7 | <0.02 | 0.29 | 49.1 | 17.3 | 0.2 | 0.58 | 245 | 0.61 | 0.029 | 2.3 | 38.5 | 12.2 | 11.9 | 10.9 | 36.2 | 0.001 | <0.02 | 3.4 | 0.5 | 6.5 | 0.75 | 15.3 | <0.05 | 0.7 | <0.02 | 21.7 | 0.22 | 0.2 | 1.9 | 34 | 0.2 | 16.5 | 1.5 | 32.1 | 16.9
21815 | 31:0006:000058 | 31:0006 | 31:0003 | 31:0003:000055 | 31:0003:000055:0001:0002:00 |  | 71.0993 | -78.6199 | Till | <63 micron | <0.002 | 0.9 | 1.7 | <0.2 | <1 | 59.6 | 0.5 | 0.07 | 0.96 | <0.01 | 112 | 7.6 | 24.7 | 1.2 | 14.6 | 3.8 | 1.7 | 1.1 | 1.98 | 5.4 | 6.3 | 0.2 | 0.3 | 0.7 | <0.02 | 0.29 | 55.3 | 17.7 | 0.2 | 0.58 | 273 | 0.47 | 0.028 | 2 | 42.4 | 14.1 | 13.9 | 12.4 | 38.5 | <0.001 | <0.02 | 3.6 | 0.4 | 7.3 | 0.56 | 16.2 | <0.05 | 0.7 | <0.02 | 23 | 0.24 | 0.2 | 1.9 | 36 | 0.3 | 17 | 1.5 | 35.9 | 16.4
21816 | 31:0006:000059 | 31:0006 | 31:0003 | 31:0003:000056 | 31:0003:000056:0001:0002:00 |  | 71.0561 | -78.5069 | Till | <63 micron | <0.002 | 1.28 | 2.5 | <0.2 | <1 | 78.2 | 0.7 | 0.1 | 0.59 | <0.01 | 100 | 7.1 | 29.7 | 1.7 | 17.6 | 4.2 | 2 | 1.1 | 2.39 | 6.78 | 6.7 | 0.2 | 0.3 | 0.8 | 0.02 | 0.41 | 62.4 | 26.7 | 0.2 | 0.6 | 284 | 0.52 | 0.031 | 1.4 | 48.2 | 17.2 | 14 | 13.4 | 54.5 | 0.002 | <0.02 | 4.8 | 0.7 | 8 | 0.99 | 15.5 | <0.05 | 0.8 | 0.03 | 26.9 | 0.31 | 0.3 | 1.8 | 44 | 0.3 | 19.6 | 1.7 | 49.8 | 15
21817 | 31:0006:000060 | 31:0006 | 31:0003 | 31:0003:000057 | 31:0003:000057:0001:0002:00 |  | 71.0483 | -78.395 | Till | <63 micron | <0.002 | 0.62 | 5.9 | <0.2 | <1 | 30.1 | 0.4 | 0.1 | 7.81 | <0.01 | 65.2 | 4.9 | 17.1 | 0.7 | 6.67 | 2.1 | 1 | 0.6 | 1.32 | 3.41 | 3.5 | 0.1 | 0.3 | 0.4 | <0.02 | 0.19 | 31.9 | 16.3 | 0.1 | 3.43 | 231 | 0.55 | 0.014 | 2.4 | 24.4 | 11.6 | 12.5 | 7.2 | 21.6 | 0.001 | 0.02 | 2.8 | 0.3 | 4.2 | 0.63 | 29.1 | <0.05 | 0.4 | 0.02 | 12.9 | 0.16 | 0.1 | 1 | 29 | <0.1 | 9.91 | 0.8 | 19 | 12.2
21818 | 31:0006:000061 | 31:0006 | 31:0003 | 31:0003:000058 | 31:0003:000058:0001:0002:00 |  | 71.0917 | -78.3203 | Till | <63 micron | <0.002 | 0.71 | 5.9 | <0.2 | <1 | 34.3 | 0.6 | 0.08 | 8.84 | <0.01 | 67.9 | 5.2 | 20.7 | 0.9 | 14.5 | 2.2 | 1.1 | 0.7 | 1.42 | 4.03 | 3.8 | <0.1 | 0.4 | 0.4 | <0.02 | 0.26 | 32.9 | 20.3 | 0.1 | 3.97 | 227 | 0.48 | 0.015 | 1.6 | 26.1 | 14.9 | 14.7 | 7.4 | 25.7 | 0.001 | 0.04 | 3 | 0.4 | 4.5 | 0.34 | 33.7 | <0.05 | 0.4 | <0.02 | 14.1 | 0.19 | 0.1 | 1.1 | 31 | <0.1 | 10.4 | 0.9 | 22.1 | 17.5
21819 | 31:0006:000062 | 31:0006 | 31:0003 | 31:0003:000059 | 31:0003:000059:0001:0002:01 |  | 71.1274 | -78.4912 | Till | <63 micron | <0.002 | 1 | 2.4 | 10.5 | <1 | 56.7 | 0.5 | 0.32 | 0.52 | <0.01 | 121 | 7.9 | 37.3 | 1.4 | 12.7 | 3.6 | 1.7 | 1.1 | 2.55 | 5.66 | 6.4 | 0.2 | 0.5 | 0.6 | 0.02 | 0.28 | 66.5 | 20.2 | 0.2 | 0.56 | 276 | 0.59 | 0.019 | 3.2 | 48.6 | 19.3 | 12.5 | 14.1 | 43.7 | 0.001 | <0.02 | 4 | 0.4 | 7.8 | 1.21 | 11.4 | <0.05 | 0.7 | <0.02 | 30.3 | 0.27 | 0.2 | 2.5 | 42 | 0.1 | 16.8 | 1.4 | 38.6 | 28.1
21819 rep | 31:0006:000063 | 31:0006 | 31:0003 | 31:0003:000059 | 31:0003:000059:0001:0002:02 |  | 71.1274 | -78.4912 | Till | <63 micron | <0.002 | 1.11 | 2.6 | 11.9 | <1 | 59.7 | 0.5 | 0.18 | 0.53 | <0.01 | 127 | 8.1 | 39.6 | 1.4 | 13.4 | 3.8 | 1.8 | 1.2 | 2.49 | 6.14 | 6.6 | 0.2 | 0.5 | 0.7 | 0.02 | 0.29 | 71.8 | 21.8 | 0.2 | 0.55 | 290 | 0.61 | 0.022 | 3.3 | 50.9 | 20.8 | 13 | 15.4 | 46.9 | 0.001 | 0.02 | 4.3 | 0.5 | 8.4 | 1.24 | 11.9 | <0.05 | 0.8 | 0.03 | 31.8 | 0.29 | 0.2 | 2.7 | 44 | 0.1 | 17 | 1.4 | 40.6 | 29.1
21820 | 31:0006:000064 | 31:0006 | 31:0003 | 31:0003:000060 | 31:0003:000060:0001:0002:01 |  | 71.5485 | -78.6231 | Till | <63 micron | <0.002 | 0.57 | 2.6 | <0.2 | <1 | 28.1 | 0.4 | 0.16 | 0.55 | <0.01 | 78.7 | 5.4 | 28.4 | 0.6 | 7.01 | 2.8 | 1.4 | 0.9 | 1.8 | 3.42 | 4.5 | 0.2 | 0.2 | 0.5 | <0.02 | 0.15 | 36.6 | 11 | 0.2 | 0.31 | 202 | 0.28 | 0.019 | 1.8 | 29.4 | 13.6 | 6.2 | 8.5 | 16.3 | 0.001 | <0.02 | 2.8 | 0.3 | 5.2 | 0.33 | 10.9 | <0.05 | 0.5 | 0.03 | 13.8 | 0.11 | 0.2 | 2.8 | 38 | 0.2 | 13 | 1.2 | 22.2 | 10
03IG0330 | 31:0006:000065 | 31:0006 | 31:0003 | 31:0003:000060 | 31:0003:000060:0001:0002:02 |  | 71.5485 | -78.6231 | Till | <63 micron | <0.002 | 0.63 | <0.1 | <0.2 | <1 | 33.2 | 0.3 | 0.06 | 0.59 | <0.01 | 86.7 | 5.3 | 28.5 | 0.6 | 5.69 | 3.1 | 1.5 | 1.1 | 1.87 | 3.76 | 5.3 | 0.1 | <0.1 | 0.6 | <0.02 | 0.15 | 41.2 | 10.3 | 0.2 | 0.45 | 191 | 0.31 | 0.025 | 1 | 34.9 | 14.8 | 6.31 | 9.6 | 15.5 | 0.001 | <0.02 | 3.1 | 0.4 | 6.3 | 0.57 | 13.9 | <0.05 | 0.6 | <0.02 | 13.3 | 0.1 | 0.2 | 2.7 | 31 | 0.2 | 14.6 | 1.3 | 25 | 2.6
21822 | 31:0006:000066 | 31:0006 | 31:0003 | 31:0003:000061 | 31:0003:000061:0001:0002:00 |  | 71.5097 | -78.5694 | Till | <63 micron | <0.002 | 2.3 | 2.5 | 4.2 | <1 | 86.1 | 1 | 0.26 | 0.38 | <0.01 | 153 | 13.7 | 62.6 | 3.4 | 35.3 | 4.3 | 2 | 1.6 | 3.87 | 10.8 | 8.2 | 0.3 | 0.3 | 0.8 | 0.03 | 0.42 | 87.5 | 40.1 | 0.2 | 0.88 | 459 | 1.12 | 0.021 | 3.3 | 62.3 | 37.3 | 18.2 | 18.4 | 71.5 | 0.001 | 0.04 | 6.9 | 0.8 | 10.2 | 0.69 | 11.9 | <0.05 | 0.9 | 0.04 | 36.5 | 0.43 | 0.3 | 7.8 | 66 | 0.4 | 19.8 | 1.7 | 73.5 | 23.5
21823 | 31:0006:000067 | 31:0006 | 31:0003 | 31:0003:000062 | 31:0003:000062:0001:0002:00 |  | 71.4678 | -78.5949 | Till | <63 micron | <0.002 | 0.61 | 1.7 | <0.2 | <1 | 31 | 0.3 | 0.12 | 0.52 | <0.01 | 86.2 | 5.4 | 25 | 0.6 | 8.81 | 2.9 | 1.3 | 0.9 | 1.72 | 3.37 | 4.9 | 0.2 | 0.2 | 0.5 | <0.02 | 0.15 | 41.2 | 11.6 | 0.2 | 0.32 | 200 | 0.41 | 0.02 | 2 | 31.8 | 12.9 | 7.06 | 9.2 | 17 | 0.001 | <0.02 | 3.1 | 0.3 | 5.7 | 0.3 | 11.3 | <0.05 | 0.5 | 0.03 | 15.2 | 0.12 | 0.2 | 3.1 | 35 | 0.2 | 13.2 | 1.2 | 22.9 | 12.7
21824 | 31:0006:000068 | 31:0006 | 31:0003 | 31:0003:000063 | 31:0003:000063:0001:0002:00 |  | 71.4465 | -78.7976 | Till | <63 micron | <0.002 | 1.6 | 2.7 | 5.6 | <1 | 82.3 | 0.7 | 0.14 | 0.55 | <0.01 | 123 | 12.2 | 57.8 | 2.3 | 25.3 | 3.6 | 1.7 | 1.2 | 3.09 | 8.14 | 6.2 | 0.2 | 0.4 | 0.7 | 0.03 | 0.5 | 62.4 | 29.9 | 0.2 | 0.77 | 373 | 0.48 | 0.022 | 2.5 | 45 | 33.3 | 14.8 | 12.9 | 62.8 | <0.001 | <0.02 | 5.8 | 0.4 | 7.3 | 0.69 | 13.1 | <0.05 | 0.7 | 0.04 | 25.8 | 0.42 | 0.2 | 4.1 | 57 | 0.6 | 16.2 | 1.4 | 53 | 22.5
21825 | 31:0006:000069 | 31:0006 | 31:0003 | 31:0003:000064 | 31:0003:000064:0001:0002:00 |  | 71.4409 | -78.5015 | Till | <63 micron | <0.002 | 0.85 | 3.7 | <0.2 | <1 | 45.1 | 0.4 | 0.11 | 0.54 | <0.01 | 100 | 7.2 | 31 | 1 | 15.7 | 3.3 | 1.6 | 1.1 | 1.96 | 4.53 | 5.5 | 0.2 | 0.4 | 0.6 | <0.02 | 0.24 | 50.1 | 16.5 | 0.2 | 0.45 | 263 | 0.43 | 0.023 | 2.3 | 38.4 | 17.5 | 9.8 | 11.1 | 28.8 | 0.001 | <0.02 | 3.7 | 0.3 | 6.6 | 0.74 | 13.2 | <0.05 | 0.6 | <0.02 | 21 | 0.19 | 0.2 | 2.4 | 43 | 0.2 | 15.5 | 1.3 | 32.3 | 19.6
21951 | 31:0006:000070 | 31:0006 | 31:0003 | 31:0003:000065 | 31:0003:000065:0001:0002:00 |  | 71.457 | -78.2959 | Till | <63 micron | <0.002 | 1.2 | <0.1 | <0.2 | <1 | 62.2 | 0.5 | 0.16 | 0.66 | <0.01 | 84.4 | 8.3 | 34.8 | 1.3 | 9.34 | 3.3 | 1.7 | 1 | 2.29 | 5.4 | 5.2 | 0.1 | <0.1 | 0.6 | 0.03 | 0.24 | 43.2 | 19 | 0.2 | 0.77 | 293 | 0.43 | 0.029 | 0.8 | 34.1 | 17.5 | 9.53 | 9.5 | 30.8 | <0.001 | <0.02 | 4.1 | 0.8 | 5.8 | 0.66 | 15.9 | <0.05 | 0.6 | 0.04 | 16.4 | 0.2 | 0.2 | 4.2 | 34 | <0.1 | 17.3 | 1.5 | 21 | 3.5
21952 | 31:0006:000071 | 31:0006 | 31:0003 | 31:0003:000066 | 31:0003:000066:0001:0002:00 |  | 71.3923 | -78.488 | Till | <63 micron | <0.002 | 1.76 | <0.1 | <0.2 | <1 | 61 | 0.9 | 0.13 | 0.52 | <0.01 | 119 | 11.1 | 49.9 | 1.8 | 13.4 | 3.4 | 1.5 | 1.1 | 2.99 | 7.67 | 5.8 | 0.2 | <0.1 | 0.6 | 0.04 | 0.31 | 58.8 | 27.5 | 0.2 | 1.02 | 364 | 0.68 | 0.03 | 0.4 | 43.2 | 25.7 | 17.6 | 12.9 | 44.1 | <0.001 | <0.02 | 5.4 | 0.7 | 7 | 0.92 | 15.2 | <0.05 | 0.7 | <0.02 | 32.3 | 0.27 | 0.2 | 6.6 | 47 | <0.1 | 15.9 | 1.3 | 28.2 | 3.6
21953 | 31:0006:000072 | 31:0006 | 31:0003 | 31:0003:000067 | 31:0003:000067:0001:0002:00 |  | 71.3599 | -78.7878 | Till | <63 micron | <0.002 | 2.71 | <0.1 | <0.2 | 2 | 115 | 1.2 | 0.14 | 0.79 | <0.01 | 146 | 14.1 | 81.8 | 3.4 | 30.9 | 4.2 | 2 | 1.4 | 4.04 | 11.6 | 7.7 | 0.2 | <0.1 | 0.8 | 0.03 | 0.76 | 81.5 | 45.8 | 0.2 | 1.71 | 404 | 0.55 | 0.035 | 0.2 | 59.6 | 42 | 19.8 | 18 | 90.2 | 0.001 | <0.02 | 7.7 | 0.8 | 9.4 | 0.91 | 22.2 | <0.05 | 0.9 | <0.02 | 41.5 | 0.54 | 0.3 | 5.1 | 55 | <0.1 | 21.4 | 1.8 | 54.1 | 3
21954 | 31:0006:000073 | 31:0006 | 31:0003 | 31:0003:000068 | 31:0003:000068:0001:0002:00 |  | 71.3218 | -78.5817 | Till | <63 micron | <0.002 | 1.36 | <0.1 | <0.2 | <1 | 76.9 | 0.6 | 0.08 | 0.78 | <0.01 | 118 | 8.4 | 38.9 | 1.6 | 15.9 | 3.7 | 1.7 | 1.3 | 2.49 | 6.27 | 6.5 | 0.2 | <0.1 | 0.7 | 0.03 | 0.42 | 63.1 | 23.7 | 0.2 | 1.04 | 317 | 0.63 | 0.037 | 1 | 47.7 | 21.2 | 12.9 | 13.8 | 46 | 0.002 | <0.02 | 5.1 | 0.5 | 7.9 | 0.93 | 19.1 | <0.05 | 0.7 | <0.02 | 27.4 | 0.28 | 0.2 | 2.7 | 39 | <0.1 | 17.9 | 1.4 | 25.2 | 5.6
21955 | 31:0006:000074 | 31:0006 | 31:0003 | 31:0003:000069 | 31:0003:000069:0001:0002:00 |  | 71.3323 | -78.4749 | Till | <63 micron | <0.002 | 2.14 | <0.1 | 1 | <1 | 89.7 | 0.9 | 0.19 | 0.6 | <0.01 | 134 | 13 | 65.8 | 2.7 | 26.7 | 4.6 | 2.1 | 1.5 | 3.68 | 10.2 | 7.9 | 0.2 | <0.1 | 0.8 | 0.03 | 0.47 | 84.3 | 39.4 | 0.3 | 1.32 | 386 | 1.08 | 0.031 | 1 | 60.8 | 36.3 | 18.6 | 18 | 64.5 | <0.001 | <0.02 | 6.6 | 0.9 | 9.9 | 1.03 | 17.2 | <0.05 | 0.9 | <0.02 | 40 | 0.44 | 0.3 | 11.3 | 58 | <0.1 | 22.1 | 2 | 48.2 | 10.7
21956 | 31:0006:000075 | 31:0006 | 31:0003 | 31:0003:000070 | 31:0003:000070:0001:0002:00 |  | 71.2604 | -78.6805 | Till | <63 micron | <0.002 | 1.1 | <0.1 | <0.2 | <1 | 66.8 | 0.6 | 0.07 | 0.61 | <0.01 | 108 | 8.2 | 41.2 | 1.4 | 15.5 | 3.6 | 1.7 | 1.2 | 2.4 | 5.72 | 6.4 | 0.2 | 0.2 | 0.6 | 0.03 | 0.39 | 61.2 | 23.2 | 0.2 | 0.9 | 318 | 0.52 | 0.03 | 0.8 | 47.7 | 22.4 | 11.9 | 13.3 | 43.3 | <0.001 | <0.02 | 4.3 | 0.9 | 7.6 | 0.97 | 14.5 | <0.05 | 0.7 | 0.02 | 27.9 | 0.28 | 0.2 | 3.2 | 43 | 0.3 | 17.6 | 1.5 | 24 | 14.7
21957 | 31:0006:000076 | 31:0006 | 31:0003 | 31:0003:000071 | 31:0003:000071:0001:0002:00 |  | 71.2643 | -78.5234 | Till | <63 micron | <0.002 | 1.76 | <0.1 | <0.2 | <1 | 84.5 | 0.9 | 0.16 | 0.61 | <0.01 | 147 | 12.4 | 59.9 | 2.2 | 23.4 | 4.4 | 2 | 1.3 | 3.31 | 8.59 | 7.6 | 0.2 | 0.3 | 0.8 | 0.03 | 0.4 | 80.2 | 37.6 | 0.2 | 1.31 | 393 | 0.64 | 0.031 | 1.1 | 60.6 | 31.8 | 18.1 | 17.4 | 60.5 | <0.001 | <0.02 | 6.2 | 0.8 | 9.7 | 0.9 | 15.1 | <0.05 | 0.9 | 0.02 | 41.1 | 0.4 | 0.3 | 8.6 | 55 | <0.1 | 21.8 | 1.7 | 44.3 | 29.4
21958 | 31:0006:000077 | 31:0006 | 31:0003 | 31:0003:000072 | 31:0003:000072:0001:0002:01 |  | 71.2252 | -78.3876 | Till | <63 micron | <0.002 | 1.31 | 0.7 | <0.2 | <1 | 74.9 | 0.7 | 0.09 | 0.63 | <0.01 | 124 | 8.9 | 40.3 | 1.4 | 15.9 | 3.6 | 1.7 | 1.2 | 2.34 | 6.22 | 6.4 | 0.2 | 0.5 | 0.6 | 0.03 | 0.29 | 62.2 | 24.9 | 0.2 | 0.89 | 338 | 0.51 | 0.03 | 1.6 | 47.8 | 21.5 | 16.2 | 13.4 | 44.7 | 0.001 | <0.02 | 4.5 | 0.8 | 7.8 | 0.85 | 14.6 | <0.05 | 0.8 | <0.02 | 26.7 | 0.31 | 0.2 | 3.3 | 43 | <0.1 | 18.1 | 1.5 | 23.1 | 30.9
21958 rep | 31:0006:000078 | 31:0006 | 31:0003 | 31:0003:000072 | 31:0003:000072:0001:0002:02 |  | 71.2252 | -78.3876 | Till | <63 micron | <0.002 | 1.3 | 1.8 | <0.2 | <1 | 76.2 | 0.5 | 0.1 | 0.64 | <0.01 | 128 | 9.6 | 41.2 | 1.5 | 16.2 | 3.7 | 1.7 | 1.2 | 2.5 | 6.37 | 6.3 | 0.2 | 0.7 | 0.7 | 0.03 | 0.3 | 63.4 | 25 | 0.2 | 0.91 | 353 | 0.52 | 0.032 | 2 | 48.7 | 22 | 17.7 | 14.1 | 42.6 | 0.001 | <0.02 | 4.4 | 0.8 | 7.8 | 0.87 | 16.1 | <0.05 | 0.8 | <0.02 | 27.9 | 0.3 | 0.2 | 3.3 | 47 | 0.3 | 18.1 | 1.6 | 24.4 | 34.3
21959 | 31:0006:000079 | 31:0006 | 31:0003 | 31:0003:000073 | 31:0003:000073:0001:0002:00 |  | 71.1995 | -78.2256 | Till | <63 micron | <0.002 | 1.44 | <0.1 | <0.2 | <1 | 78.7 | 0.9 | 0.09 | 0.59 | <0.01 | 140 | 9.5 | 55.8 | 2 | 19.1 | 3.8 | 1.7 | 1 | 3.09 | 7.59 | 6.9 | 0.2 | <0.1 | 0.7 | 0.03 | 0.4 | 74.3 | 26.8 | 0.2 | 1.27 | 290 | 1.02 | 0.028 | 1.4 | 53.6 | 29.3 | 16.7 | 15.8 | 60.6 | <0.001 | <0.02 | 4.9 | 0.7 | 8.8 | 1.12 | 13.7 | <0.05 | 0.7 | <0.02 | 45.8 | 0.38 | 0.2 | 4.2 | 48 | 0.1 | 18.7 | 1.5 | 35.2 | 13.5
21960 | 31:0006:000080 | 31:0006 | 31:0003 | 31:0003:000074 | 31:0003:000074:0001:0002:01 |  | 71.6669 | -77.0523 | Till | <63 micron | <0.002 | 0.76 | <0.1 | <0.2 | <1 | 56.1 | 0.5 | 0.12 | 1.07 | <0.01 | 109 | 6.7 | 24.7 | 0.6 | 9.66 | 3.7 | 1.8 | 1.7 | 2.3 | 4.53 | 5.8 | 0.2 | <0.1 | 0.7 | 0.03 | 0.14 | 52.1 | 10.5 | 0.2 | 0.64 | 275 | 0.65 | 0.03 | 1.8 | 45.6 | 12 | 15.4 | 13 | 17 | 0.001 | <0.02 | 3.8 | 0.7 | 7.7 | 0.66 | 41.3 | <0.05 | 0.7 | <0.02 | 12.8 | 0.1 | 0.3 | 3.6 | 44 | 1 | 19.7 | 1.7 | 7.1 | 6.9
03IG0335 | 31:0006:000081 | 31:0006 | 31:0003 | 31:0003:000074 | 31:0003:000074:0001:0002:02 |  | 71.6669 | -77.0523 | Till | <63 micron | <0.002 | 0.71 | 0.5 | <0.2 | <1 | 55.8 | 0.4 | 0.17 | 0.93 | <0.01 | 110 | 5.6 | 23.3 | 0.7 | 12.1 | 3.4 | 1.7 | 1.6 | 2.06 | 4.6 | 6 | 0.2 | 0.3 | 0.7 | 0.02 | 0.13 | 53.2 | 11 | 0.2 | 0.57 | 202 | 0.62 | 0.017 | 2.9 | 45.6 | 12.7 | 15.4 | 12.9 | 15.4 | 0.004 | <0.02 | 2.9 | 0.4 | 7.8 | 0.7 | 28.4 | <0.05 | 0.7 | <0.02 | 12.6 | 0.11 | 0.2 | 3.7 | 41 | 0.8 | 16.4 | 1.6 | 35.7 | 16
21601 | 31:0006:000082 | 31:0006 | 31:0003 | 31:0003:000075 | 31:0003:000075:0001:0002:01 |  | 71.3602 | -77.6735 | Till | <63 micron | <0.002 | 2.32 | <0.1 | 5.4 | <1 | 47.2 | 0.6 | 0.23 | 0.23 | <0.01 | 75.3 | 11.6 | 28.8 | 2.3 | 26.7 | 3.6 | 2 | 0.9 | 2.67 | 10 | 4.6 | 0.1 | <0.1 | 0.7 | 0.02 | 0.25 | 40.1 | 33.1 | 0.2 | 0.63 | 308 | 1.19 | 0.013 | 2.5 | 30.3 | 25.2 | 13.1 | 8.6 | 32.3 | <0.001 | 0.03 | 3.5 | 0.5 | 5.1 | 0.61 | 6.7 | <0.05 | 0.6 | <0.02 | 16.2 | 0.21 | 0.3 | 8 | 47 | <0.1 | 16.8 | 1.7 | 61.9 | 5
03IG0323 | 31:0006:000083 | 31:0006 | 31:0003 | 31:0003:000075 | 31:0003:000075:0001:0002:02 |  | 71.3602 | -77.6735 | Till | <63 micron | <0.002 | 3.37 | <0.1 | <0.2 | <1 | 69.9 | 0.9 | 0.31 | 0.43 | <0.01 | 106 | 14.9 | 40.5 | 3.4 | 34.6 | 5.1 | 2.7 | 1.5 | 3.83 | 14.7 | 6.9 | 0.2 | <0.1 | 1 | 0.04 | 0.33 | 58 | 49.1 | 0.3 | 1.55 | 425 | 1.26 | 0.021 | 1.1 | 44.6 | 36.8 | 17.6 | 12.9 | 47.2 | <0.001 | <0.02 | 5 | 0.6 | 8 | 0.94 | 13.3 | <0.05 | 0.9 | <0.02 | 22.1 | 0.31 | 0.4 | 10.7 | 65 | <0.1 | 26.1 | 2.6 | 92.3 | 6.1
21679 | 31:0006:000084 | 31:0006 | 31:0003 | 31:0003:000076 | 31:0003:000076:0001:0002:00 |  | 71.9146 | -76.3542 | Till | <63 micron | <0.002 | 1.87 | <0.1 | <0.2 | <1 | 69.9 | 0.5 | 0.04 | 0.51 | <0.01 | 88.2 | 9.7 | 39.1 | 1.1 | 21.9 | 2.7 | 1.2 | 1.6 | 2.68 | 7.52 | 4.8 | 0.1 | <0.1 | 0.5 | <0.02 | 0.23 | 49.3 | 18.8 | 0.1 | 0.72 | 282 | 0.34 | 0.019 | 3.5 | 37.6 | 21.3 | 12.5 | 10.7 | 36.6 | <0.001 | <0.02 | 2.7 | 0.6 | 6 | 0.7 | 21.6 | <0.05 | 0.6 | <0.02 | 16.8 | 0.23 | 0.2 | 4.4 | 53 | <0.1 | 10.9 | 1 | 56.9 | 2.2
21680 | 31:0006:000085 | 31:0006 | 31:0003 | 31:0003:000077 | 31:0003:000077:0001:0002:00 |  | 71.8067 | -76.254 | Till | <63 micron | <0.002 | 3.84 | <0.1 | <0.2 | <1 | 271 | 0.5 | 0.18 | 0.62 | <0.01 | 77.8 | 41.3 | 241 | 14.5 | 58.3 | 2.2 | 1 | 1.2 | 5.35 | 12.5 | 4.4 | 0.2 | <0.1 | 0.4 | <0.02 | 1.23 | 40.5 | 63.1 | 0.1 | 3.11 | 442 | 3.73 | 0.023 | 1.7 | 34.9 | 184 | 13.6 | 9.5 | 137 | <0.001 | <0.02 | 4.9 | 0.5 | 5.4 | 0.82 | 32.1 | <0.05 | 0.4 | <0.02 | 14.5 | 0.93 | 0.1 | 12.9 | 102 | 0.3 | 9.28 | 0.8 | 79.1 | 2.9
21681 | 31:0006:000086 | 31:0006 | 31:0003 | 31:0003:000078 | 31:0003:000078:0001:0002:00 |  | 71.8055 | -76.5138 | Till | <63 micron | <0.002 | 1.8 | <0.1 | <0.2 | <1 | 126 | 0.4 | 0.04 | 0.72 | <0.01 | 95.3 | 13.6 | 41.1 | 1.7 | 20.9 | 2.9 | 1.5 | 1.3 | 3.61 | 9.33 | 5.1 | 0.2 | <0.1 | 0.6 | 0.02 | 0.66 | 54.2 | 29.2 | 0.2 | 1.26 | 411 | 0.46 | 0.023 | 1.4 | 39.7 | 27.5 | 8.14 | 11.5 | 73.5 | <0.001 | <0.02 | 4.5 | 0.4 | 6.2 | 1.04 | 22.5 | <0.05 | 0.6 | 0.04 | 13.7 | 0.45 | 0.2 | 6.6 | 63 | <0.1 | 14.1 | 1.3 | 76.7 | 5.6
21682 | 31:0006:000087 | 31:0006 | 31:0003 | 31:0003:000079 | 31:0003:000079:0001:0002:00 |  | 71.7092 | -76.6341 | Till | <63 micron | <0.002 | 1.65 | <0.1 | <0.2 | <1 | 88.4 | 0.6 | 0.08 | 0.52 | <0.01 | 97 | 11.7 | 33.6 | 1.4 | 32.2 | 2.6 | 1.2 | 1.1 | 2.92 | 8.59 | 5.1 | 0.1 | <0.1 | 0.5 | <0.02 | 0.28 | 50.1 | 28.3 | 0.1 | 1.17 | 324 | 0.47 | 0.017 | 2.1 | 39 | 22.7 | 9.01 | 10.9 | 37.2 | <0.001 | <0.02 | 3.8 | 0.6 | 5.7 | 0.44 | 15.7 | <0.05 | 0.5 | 0.03 | 15.6 | 0.22 | 0.2 | 3.7 | 53 | 0.4 | 12.7 | 1 | 64 | 4.9
21683 | 31:0006:000088 | 31:0006 | 31:0003 | 31:0003:000080 | 31:0003:000080:0001:0002:00 |  | 71.6943 | -76.4523 | Till | <63 micron | <0.002 | 2.34 | <0.1 | <0.2 | <1 | 171 | 0.6 | 0.04 | 0.52 | <0.01 | 123 | 16 | 67.2 | 1.3 | 63 | 3.2 | 1.4 | 1.5 | 3.9 | 10.5 | 5.9 | 0.2 | 0.1 | 0.6 | 0.02 | 0.62 | 67.5 | 25.9 | 0.2 | 1.28 | 410 | 0.51 | 0.02 | 1.8 | 53.7 | 42.4 | 9 | 15.2 | 70.9 | <0.001 | <0.02 | 4.7 | 0.5 | 7.5 | 0.45 | 19.2 | <0.05 | 0.7 | <0.02 | 15.2 | 0.42 | 0.2 | 3.2 | 73 | <0.1 | 14.1 | 1.2 | 74.1 | 11.5
21684 | 31:0006:000089 | 31:0006 | 31:0003 | 31:0003:000081 | 31:0003:000081:0001:0002:01 |  | 71.635 | -76.1827 | Till | <63 micron | <0.002 | 2.12 | <0.1 | <0.2 | <1 | 103 | 0.6 | 0.04 | 0.47 | <0.01 | 67.6 | 13.6 | 61.4 | 1.2 | 23.4 | 2.1 | 1.1 | 0.8 | 3.92 | 9.96 | 3.7 | 0.1 | <0.1 | 0.4 | 0.02 | 0.4 | 34.6 | 23.9 | 0.1 | 1.22 | 362 | 0.44 | 0.017 | 2.8 | 25.2 | 35.9 | 8.83 | 7.1 | 50.3 | 0.001 | <0.02 | 4.3 | 0.3 | 4 | 0.48 | 12.5 | <0.05 | 0.4 | <0.02 | 15.6 | 0.26 | 0.1 | 2.8 | 67 | <0.1 | 10.1 | 0.9 | 68.7 | 5
03IG0326 | 31:0006:000090 | 31:0006 | 31:0003 | 31:0003:000081 | 31:0003:000081:0001:0002:02 |  | 71.635 | -76.1827 | Till | <63 micron | <0.002 | 2.18 | <0.1 | <0.2 | <1 | 93.2 | 0.6 | 0.07 | 0.43 | <0.01 | 73.1 | 11.4 | 53.6 | 1 | 20.1 | 2 | 1 | 0.8 | 2.84 | 9.51 | 3.5 | 0.1 | <0.1 | 0.4 | 0.03 | 0.39 | 35.7 | 22.9 | 0.1 | 1.07 | 336 | 0.47 | 0.017 | 2.2 | 26.7 | 32.4 | 9.34 | 7.6 | 43.7 | 0.001 | <0.02 | 4.1 | 0.3 | 4.2 | 0.58 | 11.1 | <0.05 | 0.4 | <0.02 | 14.1 | 0.24 | 0.1 | 2.5 | 57 | <0.1 | 8.8 | 0.8 | 58 | 4.5
21685 | 31:0006:000091 | 31:0006 | 31:0003 | 31:0003:000082 | 31:0003:000082:0001:0002:00 |  | 71.5269 | -76.4007 | Till | <63 micron | <0.002 | 3.12 | <0.1 | <0.2 | <1 | 91.2 | 0.7 | 0.1 | 0.47 | <0.01 | 118 | 18.2 | 68 | 2.5 | 72.2 | 3.2 | 1.4 | 1.5 | 4.16 | 13 | 5.8 | 0.2 | <0.1 | 0.5 | 0.02 | 0.49 | 65.9 | 36.4 | 0.2 | 1.41 | 373 | 2.02 | 0.015 | 3.9 | 46.6 | 43.4 | 18.7 | 13.4 | 69.9 | 0.001 | <0.02 | 3 | 0.6 | 6.8 | 0.7 | 11.1 | <0.05 | 0.6 | 0.05 | 25 | 0.43 | 0.2 | 5.5 | 81 | <0.1 | 13.6 | 1.2 | 87.6 | 4.6
21686 | 31:0006:000092 | 31:0006 | 31:0003 | 31:0003:000083 | 31:0003:000083:0001:0002:00 |  | 71.5095 | -76.061 | Till | <63 micron | <0.002 | 2.94 | <0.1 | <0.2 | <1 | 254 | 0.6 | 0.03 | 0.55 | <0.01 | 109 | 23.3 | 81.5 | 1.1 | 45.1 | 3.7 | 1.8 | 1.3 | 6.15 | 15.5 | 6.3 | 0.2 | <0.1 | 0.7 | 0.04 | 1.1 | 50.3 | 56.8 | 0.2 | 2.84 | 637 | 0.29 | 0.014 | 0.8 | 41.7 | 49.3 | 4.45 | 11.6 | 74.8 | <0.001 | <0.02 | 8.2 | 0.5 | 6.7 | 1.12 | 12.3 | <0.05 | 0.7 | 0.04 | 12.6 | 0.35 | 0.2 | 1.3 | 96 | <0.1 | 18.5 | 1.5 | 117 | 3.7
21687 | 31:0006:000093 | 31:0006 | 31:0003 | 31:0003:000084 | 31:0003:000084:0001:0002:00 |  | 71.4281 | -76.2526 | Till | <63 micron | <0.002 | 1.98 | <0.1 | <0.2 | <1 | 91.9 | 0.5 | 0.04 | 0.64 | <0.01 | 123 | 14.1 | 45.4 | 1.4 | 16.8 | 3.6 | 1.6 | 1.4 | 3.78 | 10 | 6.4 | 0.2 | 0.1 | 0.6 | 0.02 | 0.5 | 67.5 | 26.7 | 0.2 | 1.47 | 382 | 0.33 | 0.02 | 1.8 | 52.2 | 31.3 | 8.94 | 14.9 | 61.8 | <0.001 | <0.02 | 4.2 | 0.6 | 7.8 | 0.89 | 16.4 | <0.05 | 0.7 | 0.02 | 24.5 | 0.33 | 0.2 | 4.8 | 63 | <0.1 | 15.8 | 1.3 | 81.3 | 8.6
21688 | 31:0006:000094 | 31:0006 | 31:0003 | 31:0003:000085 | 31:0003:000085:0001:0002:00 |  | 71.5438 | -76.8376 | Till | <63 micron | <0.002 | 1.55 | <0.1 | 47.2 | <1 | 766 | 1.2 | 0.4 | 0.76 | <0.01 | 138 | 13.7 | 38.7 | 1.2 | 26.5 | 4.6 | 2.4 | 1.8 | 3.28 | 7.98 | 7 | 0.3 | <0.1 | 0.9 | 0.04 | 0.26 | 65.3 | 33.4 | 0.3 | 1.12 | 690 | 0.39 | 0.017 | 1.3 | 56.4 | 24.3 | 16.8 | 15.5 | 26.1 | <0.001 | 0.09 | 7 | 0.5 | 9.6 | 1.32 | 23.6 | <0.05 | 0.8 | 0.04 | 19.1 | 0.24 | 0.3 | 10.5 | 61 | 0.2 | 22.8 | 2.1 | 73.9 | 7.7
21689 | 31:0006:000095 | 31:0006 | 31:0003 | 31:0003:000086 | 31:0003:000086:0001:0002:00 |  | 71.7221 | -76.9892 | Till | <63 micron | <0.002 | 2.43 | <0.1 | 22.9 | <1 | 62.9 | 1.1 | 0.21 | 0.22 | <0.01 | 86.7 | 10.9 | 31.8 | 1.9 | 25.9 | 2.1 | 1 | 0.9 | 2.71 | 10.5 | 3.6 | 0.2 | <0.1 | 0.4 | 0.03 | 0.34 | 47 | 30.6 | 0.1 | 0.77 | 264 | 0.92 | 0.014 | 1.2 | 33.5 | 24 | 10.7 | 9.7 | 45 | <0.001 | 0.06 | 4.9 | 0.3 | 5.3 | 0.76 | 10.4 | <0.05 | 0.4 | 0.03 | 12.4 | 0.29 | 0.1 | 4.3 | 47 | 0.3 | 9.31 | 0.8 | 51.5 | 3.9
21690 | 31:0006:000096 | 31:0006 | 31:0003 | 31:0003:000087 | 31:0003:000087:0001:0002:00 |  | 71.6777 | -77.3432 | Till | <63 micron | <0.002 | 0.85 | <0.1 | 8.1 | <1 | 56.1 | 0.4 | 0.16 | 0.31 | <0.01 | 63.7 | 6.4 | 12.5 | 0.6 | 8.37 | 2 | 1 | 0.8 | 1.62 | 3.38 | 3.3 | 0.1 | 0.1 | 0.4 | 0.02 | 0.13 | 29.4 | 11.4 | 0.1 | 0.18 | 156 | 0.48 | 0.013 | 1 | 25.6 | 9.4 | 11.8 | 7.1 | 12.1 | 0.001 | 0.07 | 2.5 | 0.2 | 4.4 | 0.35 | 25.4 | <0.05 | 0.4 | 0.03 | 9.7 | 0.1 | 0.1 | 2.3 | 21 | <0.1 | 8.76 | 0.8 | 17.9 | 11.5
21691 | 31:0006:000097 | 31:0006 | 31:0003 | 31:0003:000088 | 31:0003:000088:0001:0002:00 |  | 71.5785 | -77.2521 | Till | <63 micron | <0.002 | 1.93 | <0.1 | <0.2 | <1 | 159 | 0.5 | 0.28 | 0.31 | <0.01 | 91.2 | 8 | 28.4 | 1.7 | 14.4 | 2.7 | 1.3 | 1.1 | 2.53 | 8.38 | 4.5 | 0.2 | 0.1 | 0.5 | 0.03 | 0.2 | 45.4 | 21.9 | 0.2 | 0.51 | 219 | 0.84 | 0.014 | 2.7 | 38 | 17.3 | 40 | 10.6 | 30.9 | <0.001 | 0.03 | 3.7 | 0.5 | 6.2 | 0.74 | 12.2 | <0.05 | 0.5 | <0.02 | 28.7 | 0.21 | 0.2 | 4.6 | 44 | 0.1 | 10.6 | 1 | 57 | 9
21692 | 31:0006:000098 | 31:0006 | 31:0003 | 31:0003:000089 | 31:0003:000089:0001:0002:01 |  | 71.5733 | -77.4594 | Till | <63 micron | <0.002 | 1.25 | 1 | <0.2 | <1 | 132 | 0.5 | 0.43 | 0.85 | <0.01 | 84 | 9 | 26.2 | 1.6 | 23.8 | 4.6 | 2.3 | 1.6 | 3.17 | 6.83 | 6.9 | 0.2 | <0.1 | 0.9 | 0.04 | 0.28 | 52.9 | 18.1 | 0.3 | 0.51 | 357 | 0.58 | 0.023 | 1.1 | 44.6 | 14 | 12 | 12 | 24.1 | <0.001 | 0.05 | 5.6 | 0.4 | 8 | 0.54 | 28.1 | <0.05 | 0.8 | 0.03 | 11.2 | 0.17 | 0.3 | 3.2 | 48 | 0.8 | 19.6 | 1.9 | 58.8 | 3.4
21692 rep | 31:0006:000099 | 31:0006 | 31:0003 | 31:0003:000089 | 31:0003:000089:0001:0002:02 |  | 71.5733 | -77.4594 | Till | <63 micron | <0.002 | 1.24 | 1.2 | <0.2 | <1 | 126 | 0.5 | 0.78 | 0.77 | <0.01 | 80.9 | 8.6 | 25.5 | 1.5 | 22.9 | 4.5 | 2.2 | 1.6 | 3.01 | 6.61 | 6.8 | 0.2 | <0.1 | 0.8 | 0.04 | 0.28 | 51.3 | 17.8 | 0.3 | 0.51 | 349 | 0.54 | 0.023 | 1 | 43.5 | 14 | 12 | 11.7 | 23.2 | <0.001 | 0.05 | 5.4 | 0.3 | 7.7 | 0.44 | 27.6 | <0.05 | 0.8 | 0.04 | 11.1 | 0.18 | 0.3 | 3.2 | 45 | 1 | 19 | 1.8 | 53.7 | 4
21693 | 31:0006:000100 | 31:0006 | 31:0003 | 31:0003:000090 | 31:0003:000090:0001:0002:00 |  | 71.5555 | -77.5724 | Till | <63 micron | <0.002 | 1.31 | 1.7 | <0.2 | <1 | 56.1 | 0.6 | 0.26 | 0.54 | <0.01 | 83.5 | 9 | 40.9 | 1.4 | 32.7 | 2.7 | 1.2 | 1.1 | 2.42 | 6.55 | 4.6 | 0.2 | <0.1 | 0.5 | 0.03 | 0.19 | 45.5 | 20.7 | 0.1 | 0.56 | 279 | 0.54 | 0.018 | 1.3 | 35.1 | 21.2 | 19.9 | 10.2 | 29.2 | <0.001 | 0.07 | 4 | 0.3 | 5.9 | 0.43 | 20.3 | <0.05 | 0.5 | 0.03 | 15.8 | 0.19 | 0.2 | 5.9 | 44 | 1.1 | 11.1 | 1.1 | 52.1 | 7
21604 | 31:0006:000101 | 31:0006 | 31:0003 | 31:0003:000091 | 31:0003:000091:0001:0002:00 |  | 71.9408 | -78.8613 | Till | <63 micron | <0.002 | 1.59 | 0.6 | <0.2 | <1 | 164 | 0.9 | 0.23 | 0.68 | <0.01 | 118 | 11.4 | 32.6 | 1.3 | 24.1 | 3.7 | 1.7 | 1.4 | 2.71 | 7.72 | 6.5 | 0.2 | 0.1 | 0.7 | 0.03 | 0.3 | 61 | 24.5 | 0.2 | 0.62 | 325 | 0.47 | 0.017 | 1.9 | 49.6 | 21.4 | 20.4 | 13.7 | 30 | 0.001 | 0.04 | 5 | 0.3 | 8 | 0.98 | 20.8 | <0.05 | 0.7 | 0.04 | 19.8 | 0.23 | 0.2 | 4.1 | 47 | 0.7 | 15.2 | 1.4 | 50 | 8.7
21605 | 31:0006:000102 | 31:0006 | 31:0003 | 31:0003:000092 | 31:0003:000092:0001:0002:00 |  | 71.8795 | -78.9431 | Till | <63 micron | <0.002 | 1.29 | <0.1 | <0.2 | <1 | 91 | 0.7 | 0.09 | 0.37 | <0.01 | 75.7 | 11.5 | 37 | 1.7 | 34.9 | 2.5 | 1.2 | 0.9 | 2.92 | 6.44 | 4.5 | 0.1 | <0.1 | 0.5 | 0.02 | 0.17 | 32.6 | 21 | 0.1 | 0.72 | 288 | 0.49 | 0.015 | 1.7 | 26.8 | 21.7 | 16 | 7.7 | 26.4 | <0.001 | 0.03 | 3.3 | 0.4 | 4.5 | 1.21 | 8.8 | <0.05 | 0.5 | 0.04 | 10.7 | 0.18 | 0.2 | 2.6 | 42 | 0.2 | 12 | 0.9 | 53.4 | 3.2
21606 | 31:0006:000103 | 31:0006 | 31:0003 | 31:0003:000093 | 31:0003:000093:0001:0002:00 |  | 71.9383 | -78.2177 | Till | <63 micron | <0.002 | 1.76 | <0.1 | <0.2 | <1 | 125 | 0.5 | 0.11 | 0.68 | <0.01 | 110 | 12.6 | 43.6 | 0.9 | 25.3 | 2.7 | 1.2 | 1.1 | 3.38 | 7.81 | 5.2 | 0.2 | 0.1 | 0.5 | <0.02 | 0.3 | 65.1 | 26.7 | 0.1 | 1.22 | 278 | 0.33 | 0.019 | 1.5 | 41.8 | 38.6 | 9.13 | 12.6 | 33.8 | <0.001 | 0.02 | 4.7 | 0.5 | 5.8 | 0.6 | 18.9 | <0.05 | 0.5 | <0.02 | 12.8 | 0.21 | 0.2 | 2.5 | 54 | 0.2 | 12.3 | 0.9 | 65.9 | 7.7
21831 | 31:0006:000104 | 31:0006 | 31:0003 | 31:0003:000094 | 31:0003:000094:0001:0002:00 |  | 71.8438 | -78.1029 | Till | <63 micron | <0.002 | 1.63 | 3.2 | 2.8 | <1 | 198 | 0.9 | 0.19 | 1.7 | <0.01 | 35.9 | 11.8 | 23.1 | 0.9 | 22.2 | 2.2 | 1 | 0.8 | 1.93 | 5.79 | 3.4 | <0.1 | 0.2 | 0.4 | 0.02 | 0.38 | 14.5 | 24.8 | 0.1 | 1.13 | 488 | 0.17 | 0.008 | 0.5 | 19.4 | 21.4 | 13.2 | 4.8 | 22.7 | 0.001 | 0.05 | 4.5 | 0.3 | 4 | 0.24 | 9 | <0.05 | 0.4 | 0.03 | 6.7 | 0.17 | 0.1 | 0.5 | 25 | <0.1 | 9.66 | 0.8 | 29.4 | 9.7
21832 | 31:0006:000105 | 31:0006 | 31:0003 | 31:0003:000095 | 31:0003:000095:0001:0002:01 |  | 71.7984 | -78.2723 | Till | <63 micron | <0.002 | 0.91 | 3.4 | <0.2 | <1 | 108 | 0.7 | 0.18 | 0.21 | <0.01 | 62.1 | 7.8 | 15.2 | 1.1 | 14.8 | 2.4 | 1.1 | 0.9 | 1.69 | 3.68 | 4.3 | <0.1 | 0.3 | 0.4 | <0.02 | 0.21 | 27.1 | 13.9 | 0.1 | 0.25 | 267 | 0.37 | 0.007 | 0.4 | 28 | 13.7 | 13.1 | 7.5 | 17.1 | 0.001 | 0.09 | 2.5 | 0.4 | 5.2 | 0.16 | 8.4 | <0.05 | 0.5 | 0.03 | 10 | 0.11 | 0.1 | 1.1 | 22 | <0.1 | 10.5 | 1 | 28.8 | 15.3
03IG0331 | 31:0006:000106 | 31:0006 | 31:0003 | 31:0003:000095 | 31:0003:000095:0001:0002:02 |  | 71.7984 | -78.2723 | Till | <63 micron | <0.002 | 1.34 | <0.1 | <0.2 | <1 | 125 | 0.6 | 0.16 | 0.24 | <0.01 | 75.8 | 7.7 | 17.6 | 1.3 | 13.4 | 2.9 | 1.3 | 1.1 | 1.73 | 4.65 | 4.8 | <0.1 | <0.1 | 0.5 | 0.02 | 0.39 | 32.9 | 14 | 0.2 | 0.4 | 246 | 0.33 | 0.015 | 0.1 | 34.7 | 14.1 | 13.3 | 9.4 | 24.6 | 0.001 | 0.05 | 2.7 | 0.3 | 6.6 | 0.38 | 13.1 | <0.05 | 0.6 | <0.02 | 10.6 | 0.13 | 0.2 | 1.2 | 17 | <0.1 | 11.9 | 1.1 | 28.4 | 3.5
21833 | 31:0006:000107 | 31:0006 | 31:0003 | 31:0003:000096 | 31:0003:000096:0001:0002:01 |  | 71.8487 | -78.5835 | Till | <63 micron | <0.002 | 0.92 | 2.7 | <0.2 | <1 | 105 | 0.4 | 0.17 | 0.59 | <0.01 | 79.2 | 8.9 | 23.4 | 0.8 | 23.4 | 3.2 | 1.5 | 1 | 2.16 | 4.27 | 4.8 | 0.1 | 0.2 | 0.6 | <0.02 | 0.17 | 38.3 | 12.4 | 0.2 | 0.39 | 232 | 0.26 | 0.019 | 2.2 | 30.5 | 15.5 | 18.8 | 8.7 | 16.5 | 0.002 | 0.04 | 3.7 | 0.5 | 5.6 | 0.37 | 11.7 | <0.05 | 0.6 | <0.02 | 11.9 | 0.13 | 0.2 | 1.9 | 42 | 0.1 | 13.8 | 1.4 | 40 | 10.9
21833 rep | 31:0006:000108 | 31:0006 | 31:0003 | 31:0003:000096 | 31:0003:000096:0001:0002:02 |  | 71.8487 | -78.5835 | Till | <63 micron | <0.002 | 0.89 | 3.6 | <0.2 | <1 | 102 | 0.6 | 0.17 | 0.58 | <0.01 | 77.3 | 9.1 | 23.5 | 0.8 | 22.7 | 3.1 | 1.5 | 1 | 2.15 | 4.38 | 4.8 | 0.1 | 0.2 | 0.6 | <0.02 | 0.17 | 37.2 | 12.7 | 0.2 | 0.38 | 230 | 0.31 | 0.019 | 2.1 | 30.1 | 15.8 | 18.8 | 8.5 | 16.6 | <0.001 | 0.04 | 4 | 0.5 | 5.6 | 0.35 | 11.7 | <0.05 | 0.6 | 0.03 | 11.8 | 0.13 | 0.2 | 1.9 | 43 | 0.2 | 13.9 | 1.3 | 39.3 | 10.3
21834 | 31:0006:000109 | 31:0006 | 31:0003 | 31:0003:000097 | 31:0003:000097:0001:0002:00 |  | 71.8031 | -78.9261 | Till | <63 micron | <0.002 | 1.1 | 1.9 | <0.2 | <1 | 85.7 | 0.7 | 0.1 | 0.51 | <0.01 | 116 | 10.3 | 39.6 | 1.1 | 19.7 | 3.3 | 1.6 | 1.2 | 2.79 | 6.25 | 5.8 | 0.2 | 0.1 | 0.6 | <0.02 | 0.22 | 66.2 | 24 | 0.2 | 0.67 | 314 | 0.44 | 0.017 | 2.4 | 45.7 | 23.4 | 8.92 | 13.4 | 33.8 | <0.001 | <0.02 | 4.1 | 0.4 | 7 | 0.55 | 11.5 | <0.05 | 0.7 | <0.02 | 16.2 | 0.19 | 0.2 | 2.9 | 52 | 0.2 | 15.7 | 1.3 | 45.1 | 10
21835 | 31:0006:000110 | 31:0006 | 31:0003 | 31:0003:000098 | 31:0003:000098:0001:0002:00 |  | 71.7439 | -78.8589 | Till | <63 micron | <0.002 | 1.2 | 2.6 | <0.2 | <1 | 70.8 | 0.7 | 0.12 | 0.53 | <0.01 | 143 | 12 | 45.5 | 1.6 | 28.8 | 4.3 | 2.1 | 1.5 | 2.81 | 6.42 | 7.4 | 0.2 | 0.4 | 0.8 | 0.02 | 0.3 | 75.6 | 25.6 | 0.2 | 0.66 | 365 | 0.47 | 0.017 | 3.2 | 55 | 27 | 14.4 | 15.6 | 45.2 | 0.001 | <0.02 | 5 | 0.5 | 8.9 | 0.53 | 11.1 | <0.05 | 0.8 | 0.04 | 25.6 | 0.28 | 0.3 | 5.2 | 55 | 0.2 | 20.5 | 1.7 | 44.3 | 25.1
21836 | 31:0006:000111 | 31:0006 | 31:0003 | 31:0003:000099 | 31:0003:000099:0001:0002:00 |  | 71.6913 | -78.748 | Till | <63 micron | <0.002 | 0.64 | 1.8 | <0.2 | <1 | 35.3 | 0.3 | 0.1 | 0.51 | <0.01 | 92.4 | 5.7 | 27.6 | 0.8 | 7.68 | 2.9 | 1.4 | 1 | 1.95 | 3.62 | 5.2 | 0.1 | 0.2 | 0.6 | <0.02 | 0.17 | 46.9 | 12.6 | 0.2 | 0.37 | 195 | 0.27 | 0.016 | 1.8 | 35.2 | 13.8 | 7.32 | 10.1 | 21.3 | <0.001 | <0.02 | 3 | 0.4 | 6.1 | 0.51 | 11 | <0.05 | 0.6 | <0.02 | 16.1 | 0.14 | 0.2 | 3.1 | 38 | 0.3 | 14.1 | 1.2 | 24.5 | 11.4
21837 | 31:0006:000112 | 31:0006 | 31:0003 | 31:0003:000100 | 31:0003:000100:0001:0002:00 |  | 71.676 | -78.6174 | Till | <63 micron | <0.002 | 1.42 | 1.4 | 6.9 | <1 | 78.5 | 0.7 | 0.32 | 0.48 | <0.01 | 119 | 11 | 50.7 | 2.2 | 25.2 | 3.9 | 1.9 | 1.3 | 3.04 | 8.11 | 6.8 | 0.2 | 0.3 | 0.7 | 0.03 | 0.36 | 69.8 | 30.2 | 0.2 | 0.77 | 345 | 0.85 | 0.019 | 1.5 | 51.1 | 30.3 | 15.6 | 15.1 | 56.1 | 0.001 | 0.03 | 5.4 | 0.5 | 8.4 | 0.88 | 12.9 | <0.05 | 0.7 | 0.04 | 28.2 | 0.37 | 0.3 | 9.2 | 53 | 0.2 | 19.1 | 1.6 | 57.5 | 20.7
21838 | 31:0006:000113 | 31:0006 | 31:0003 | 31:0003:000101 | 31:0003:000101:0001:0002:00 |  | 71.6994 | -78.6537 | Till | <63 micron | <0.002 | 0.57 | 0.9 | <0.2 | <1 | 28.3 | 0.3 | 0.23 | 0.39 | <0.01 | 53.4 | 5 | 18.8 | 0.5 | 7.64 | 2 | 1 | 0.6 | 1.52 | 3.33 | 2.9 | 0.1 | 0.1 | 0.4 | <0.02 | 0.1 | 27 | 10.3 | 0.1 | 0.31 | 175 | 0.2 | 0.011 | 1.1 | 21 | 11.2 | 7.17 | 6 | 13.6 | <0.001 | <0.02 | 2.2 | 0.1 | 3.6 | 0.45 | 10.4 | <0.05 | 0.4 | <0.02 | 9.4 | 0.11 | 0.1 | 3.3 | 27 | 0.2 | 9.64 | 0.9 | 23.4 | 7.5
21839 | 31:0006:000114 | 31:0006 | 31:0003 | 31:0003:000102 | 31:0003:000102:0001:0002:00 |  | 71.7073 | -78.5325 | Till | <63 micron | <0.002 | 1.34 | 2.6 | <0.2 | <1 | 58.2 | 0.6 | 0.51 | 0.88 | <0.01 | 117 | 11.5 | 49.8 | 0.9 | 26.3 | 3.6 | 1.6 | 1.6 | 2.97 | 6.94 | 6.3 | 0.2 | <0.1 | 0.6 | 0.02 | 0.22 | 74.6 | 17 | 0.2 | 0.65 | 338 | 0.42 | 0.021 | 2.9 | 54.1 | 26.1 | 15.3 | 15.6 | 29.1 | <0.001 | 0.04 | 4.3 | 0.4 | 8.2 | 0.67 | 49 | <0.05 | 0.6 | 0.04 | 18.7 | 0.21 | 0.2 | 3.1 | 59 | 0.2 | 15.5 | 1.4 | 55.2 | 6.3
21840 | 31:0006:000115 | 31:0006 | 31:0003 | 31:0003:000103 | 31:0003:000103:0001:0002:00 |  | 71.6914 | -78.4175 | Till | <63 micron | <0.002 | 2.59 | 1 | 1.4 | <1 | 65.9 | 0.6 | 0.14 | 0.56 | <0.01 | 99 | 17.1 | 69.9 | 1.6 | 47.5 | 3 | 1.5 | 1.2 | 3.81 | 12.8 | 5 | 0.2 | <0.1 | 0.6 | 0.02 | 0.36 | 49.3 | 33.1 | 0.2 | 0.88 | 523 | 0.53 | 0.016 | 2.1 | 41.1 | 39.3 | 17 | 11.5 | 50 | 0.001 | 0.02 | 4.8 | 0.5 | 6.8 | 0.58 | 22.5 | <0.05 | 0.6 | 0.03 | 18 | 0.31 | 0.2 | 4.2 | 72 | 0.1 | 14.3 | 1.2 | 92.9 | 6
21841 | 31:0006:000116 | 31:0006 | 31:0003 | 31:0003:000104 | 31:0003:000104:0001:0002:00 |  | 71.69 | -78.2665 | Till | <63 micron | <0.002 | 1.27 | 2.6 | <0.2 | <1 | 67.1 | 0.9 | 0.34 | 1.11 | <0.01 | 112 | 11.6 | 61.3 | 2.1 | 26.9 | 4.2 | 2 | 1.7 | 2.52 | 6.75 | 6.4 | 0.2 | <0.1 | 0.8 | 0.02 | 0.22 | 56.9 | 31.7 | 0.3 | 0.72 | 337 | 0.47 | 0.019 | 3.9 | 50.9 | 33.4 | 19.4 | 13.8 | 44.8 | <0.001 | 0.05 | 4.1 | 0.4 | 8.4 | 1.15 | 40.1 | <0.05 | 0.8 | 0.03 | 16.5 | 0.3 | 0.3 | 8.7 | 62 | 0.9 | 19.4 | 1.9 | 47.4 | 4.2
21842 | 31:0006:000117 | 31:0006 | 31:0003 | 31:0003:000105 | 31:0003:000105:0001:0002:00 |  | 71.7182 | -78.3915 | Till | <63 micron | <0.002 | 3.19 | 0.3 | <0.2 | <1 | 210 | 0.9 | 0.19 | 0.78 | 0.2 | 112 | 39.5 | 77.3 | 2.7 | 266 | 3.7 | 1.8 | 1.4 | 7.33 | 15.5 | 6 | 0.3 | <0.1 | 0.7 | 0.03 | 1.08 | 48.8 | 48.9 | 0.2 | 1.49 | 1210 | 0.98 | 0.024 | 1.3 | 41.1 | 58.2 | 54.4 | 11.2 | 91.4 | 0.003 | 0.02 | 10.5 | 0.8 | 7.2 | 0.35 | 15.8 | <0.05 | 0.7 | 0.06 | 12.3 | 0.69 | 0.2 | 3.5 | 112 | 1.3 | 17.5 | 1.6 | 129 | 8.1
21843 | 31:0006:000118 | 31:0006 | 31:0003 | 31:0003:000106 | 31:0003:000106:0001:0002:00 |  | 71.7146 | -78.4853 | Till | <63 micron | <0.002 | 1.56 | 1.2 | <0.2 | <1 | 61.4 | 0.6 | 0.73 | 0.7 | <0.01 | 103 | 13.9 | 63.7 | 3.7 | 29.4 | 3 | 1.4 | 1.2 | 3.06 | 8.37 | 5.4 | 0.2 | <0.1 | 0.6 | 0.02 | 0.4 | 55.6 | 42.7 | 0.2 | 0.93 | 376 | 0.38 | 0.016 | 1.8 | 42.4 | 33.7 | 9.3 | 12.2 | 62.6 | 0.001 | 0.04 | 4 | 0.5 | 6.8 | 1.02 | 22.1 | <0.05 | 0.6 | 0.02 | 10.6 | 0.39 | 0.2 | 2.1 | 58 | 1.7 | 14.8 | 1.2 | 67.1 | 3.7
21844 | 31:0006:000119 | 31:0006 | 31:0003 | 31:0003:000107 | 31:0003:000107:0001:0002:01 |  | 71.7448 | -78.4407 | Till | <63 micron | <0.002 | 1.59 | 1.5 | <0.2 | <1 | 332 | 0.8 | 0.3 | 0.85 | 0.2 | 109 | 16.6 | 79.7 | 1.8 | 51.9 | 5.4 | 2.8 | 1.6 | 4.17 | 9.8 | 7.9 | 0.2 | 0.1 | 1 | 0.04 | 0.41 | 53.8 | 31.5 | 0.3 | 0.94 | 602 | 0.91 | 0.021 | 1.4 | 46.9 | 42.5 | 56.9 | 13 | 47.8 | <0.001 | 0.02 | 6.5 | 0.9 | 8.8 | 0.49 | 19.9 | <0.05 | 0.9 | 0.02 | 11.5 | 0.31 | 0.4 | 2.9 | 64 | 0.4 | 26.5 | 2.3 | 110 | 6.9
03IG0332 | 31:0006:000120 | 31:0006 | 31:0003 | 31:0003:000107 | 31:0003:000107:0001:0002:02 |  | 71.7448 | -78.4407 | Till | <63 micron | <0.002 | 2.01 | <0.1 | <0.2 | <1 | 401 | 0.9 | 0.2 | 0.97 | 0.2 | 126 | 17.7 | 91.2 | 1.9 | 52.9 | 6 | 3 | 1.9 | 4.51 | 10.4 | 9 | 0.2 | <0.1 | 1.2 | 0.05 | 0.48 | 63.8 | 34.7 | 0.3 | 1.55 | 580 | 0.73 | 0.029 | 0.2 | 57.2 | 47.8 | 79.1 | 15.5 | 47.7 | <0.001 | <0.02 | 7.2 | 0.6 | 10.5 | 0.38 | 23.3 | <0.05 | 1.1 | <0.02 | 12.4 | 0.31 | 0.4 | 3.2 | 61 | <0.1 | 27.2 | 2.4 | 125 | 0.9
21845 | 31:0006:000121 | 31:0006 | 31:0003 | 31:0003:000108 | 31:0003:000108:0001:0002:00 |  | 71.7555 | -78.5037 | Till | <63 micron | <0.002 | 2.41 | 1.8 | <0.2 | <1 | 632 | 2.1 | 1.53 | 0.36 | <0.01 | 103 | 15.9 | 77.7 | 5.4 | 3.26 | 4.1 | 2.1 | 1.5 | 4.81 | 12 | 6.3 | 0.2 | 0.1 | 0.8 | 0.03 | 1.03 | 54.1 | 36.3 | 0.3 | 1.17 | 403 | 0.23 | 0.009 | 0.6 | 43.2 | 51 | 7.41 | 12.4 | 117 | <0.001 | 0.08 | 7.1 | 0.4 | 8 | 0.84 | 11.1 | <0.05 | 0.8 | 0.05 | 15.3 | 0.63 | 0.3 | 4.4 | 49 | 0.8 | 19.6 | 2.3 | 60.5 | 11.8
21846 | 31:0006:000122 | 31:0006 | 31:0003 | 31:0003:000109 | 31:0003:000109:0001:0002:00 |  | 71.7317 | -78.6655 | Till | <63 micron | <0.002 | 0.89 | 3.6 | 9.9 | <1 | 67.3 | 0.6 | 0.32 | 0.37 | <0.01 | 129 | 7.4 | 42 | 1.3 | 17.8 | 3.4 | 1.7 | 0.9 | 2.28 | 5 | 5.6 | 0.2 | <0.1 | 0.6 | <0.02 | 0.16 | 58.8 | 19 | 0.2 | 0.54 | 235 | 0.47 | 0.012 | 2.6 | 42.3 | 22.3 | 14.4 | 12.4 | 26.7 | <0.001 | <0.02 | 3.3 | 0.4 | 7 | 0.59 | 8.4 | <0.05 | 0.6 | 0.03 | 23 | 0.17 | 0.2 | 3.9 | 43 | 0.2 | 16.1 | 1.4 | 32.4 | 5.6
21847 | 31:0006:000123 | 31:0006 | 31:0003 | 31:0003:000110 | 31:0003:000110:0001:0002:00 |  | 71.7832 | -78.6804 | Till | <63 micron | <0.002 | 0.96 | 3.6 | 1.4 | <1 | 57.6 | 0.5 | 0.19 | 0.55 | <0.01 | 95 | 10.2 | 38.3 | 1.4 | 19 | 3 | 1.4 | 1 | 2.52 | 5.87 | 4.8 | 0.2 | 0.1 | 0.5 | 0.02 | 0.34 | 45.2 | 22.6 | 0.2 | 0.61 | 323 | 0.42 | 0.02 | 1.3 | 34.6 | 23.9 | 9.26 | 9.8 | 41.5 | <0.001 | <0.02 | 4.3 | 0.3 | 5.9 | 0.7 | 13.1 | <0.05 | 0.6 | <0.02 | 16.1 | 0.28 | 0.2 | 2.3 | 51 | 0.2 | 14.4 | 1.2 | 44.3 | 7.9
21848 | 31:0006:000124 | 31:0006 | 31:0003 | 31:0003:000111 | 31:0003:000111:0001:0002:00 |  | 71.6358 | -78.5282 | Till | <63 micron | <0.002 | 0.98 | 2.7 | <0.2 | <1 | 33.1 | 0.6 | 0.38 | 0.4 | <0.01 | 48.4 | 5.5 | 24.4 | 1.4 | 6.54 | 1.5 | 0.8 | 0.6 | 1.82 | 5.01 | 2.5 | 0.1 | 0.1 | 0.3 | <0.02 | 0.13 | 26.8 | 15.9 | <0.1 | 0.39 | 186 | 0.36 | 0.012 | 2.7 | 18.1 | 13.2 | 9.84 | 5.4 | 23.2 | <0.001 | 0.03 | 2.3 | 0.3 | 3 | 0.42 | 11.8 | <0.05 | 0.3 | <0.02 | 12 | 0.16 | <0.1 | 3.1 | 33 | 0.4 | 7.23 | 0.7 | 32.5 | 9.6
21607 | 31:0006:000125 | 31:0006 | 31:0003 | 31:0003:000112 | 31:0003:000112:0001:0002:00 |  | 71.4859 | -79.5787 | Till | <63 micron | <0.002 | 2.49 | <0.1 | <0.2 | 1 | 106 | 1.1 | 0.3 | 0.46 | <0.01 | 95.1 | 16.9 | 91.5 | 2.6 | 29.1 | 3.5 | 1.5 | 1.2 | 4.78 | 10.5 | 5.6 | 0.2 | 0.1 | 0.6 | 0.03 | 0.52 | 50.2 | 38.1 | 0.2 | 1.36 | 373 | 0.42 | 0.014 | 1.6 | 39.3 | 53.2 | 12.8 | 11.3 | 73.9 | <0.001 | 0.04 | 7.6 | 0.7 | 6.3 | 0.48 | 13.6 | <0.05 | 0.7 | 0.04 | 23.1 | 0.44 | 0.2 | 4.2 | 61 | 0.2 | 14.6 | 1.2 | 57.3 | 8.5
21608 | 31:0006:000126 | 31:0006 | 31:0003 | 31:0003:000113 | 31:0003:000113:0001:0002:00 |  | 71.5644 | -79.5952 | Till | <63 micron | <0.002 | 1.31 | 0.3 | <0.2 | <1 | 72.7 | 0.8 | 0.22 | 3.61 | <0.01 | 73.7 | 9.7 | 37.7 | 1.3 | 19.7 | 2.5 | 1.2 | 0.9 | 2.24 | 5.5 | 4.5 | <0.1 | <0.1 | 0.5 | <0.02 | 0.26 | 35.4 | 29.8 | 0.1 | 2.29 | 470 | 0.41 | 0.012 | 0.9 | 28.3 | 25.5 | 14.5 | 8 | 28 | <0.001 | 0.03 | 3.4 | 0.6 | 4.8 | 0.32 | 28.9 | <0.05 | 0.5 | <0.02 | 6.7 | 0.25 | 0.2 | 1.3 | 30 | <0.1 | 12.1 | 0.9 | 30.2 | 2.9
21609 | 31:0006:000127 | 31:0006 | 31:0003 | 31:0003:000114 | 31:0003:000114:0001:0002:00 |  | 71.5015 | -79.5834 | Till | <63 micron | <0.002 | 1.1 | <0.1 | <0.2 | <1 | 71.4 | 0.5 | 0.1 | 0.42 | <0.01 | 115 | 12.7 | 73 | 1.2 | 17.8 | 3.4 | 1.4 | 1.2 | 3.55 | 4.94 | 6.4 | 0.1 | <0.1 | 0.6 | <0.02 | 0.26 | 49.4 | 17.8 | 0.1 | 0.85 | 335 | 0.25 | 0.014 | 0.8 | 39.1 | 41.6 | 6.83 | 10.8 | 31.5 | <0.001 | 0.04 | 3.8 | 0.5 | 6.5 | 0.46 | 8.1 | <0.05 | 0.7 | <0.02 | 17.5 | 0.23 | 0.2 | 3.2 | 40 | 0.2 | 13.7 | 1 | 37.1 | 3.9
21610 | 31:0006:000128 | 31:0006 | 31:0003 | 31:0003:000115 | 31:0003:000115:0001:0002:00 |  | 71.3946 | -79.442 | Till | <63 micron | <0.002 | 1.86 | <0.1 | <0.2 | 1 | 91.1 | 0.8 | 0.12 | 0.77 | <0.01 | 88.2 | 12.1 | 62.3 | 2.6 | 28.6 | 3.4 | 1.7 | 1.1 | 3.36 | 8.96 | 5.6 | 0.1 | <0.1 | 0.7 | 0.03 | 0.53 | 49.9 | 34 | 0.2 | 1.16 | 334 | 0.29 | 0.026 | 0.5 | 37.6 | 38.2 | 12 | 11.2 | 66.4 | <0.001 | <0.02 | 6 | 0.5 | 6.2 | 0.47 | 14.5 | <0.05 | 0.7 | 0.03 | 22 | 0.4 | 0.2 | 2.1 | 47 | <0.1 | 16.1 | 1.5 | 71.8 | 3.9
21611 | 31:0006:000129 | 31:0006 | 31:0003 | 31:0003:000116 | 31:0003:000116:0001:0002:00 |  | 71.2792 | -79.5664 | Till | <63 micron | <0.002 | 0.83 | <0.1 | <0.2 | <1 | 44.7 | 0.6 | 0.16 | 0.45 | <0.01 | 78.9 | 9.2 | 53.4 | 1.3 | 11.6 | 2.5 | 1.2 | 0.7 | 2.83 | 4.62 | 4.4 | 0.1 | 0.2 | 0.5 | <0.02 | 0.25 | 39.2 | 17.2 | 0.1 | 0.64 | 252 | 0.28 | 0.014 | 0.6 | 29 | 30.9 | 7.65 | 8.4 | 29.1 | <0.001 | 0.02 | 2.9 | 0.6 | 4.7 | 0.64 | 7.5 | <0.05 | 0.5 | 0.02 | 17.6 | 0.22 | 0.2 | 2.6 | 33 | 0.2 | 11.6 | 1.1 | 32.9 | 12.3
21612 | 31:0006:000130 | 31:0006 | 31:0003 | 31:0003:000117 | 31:0003:000117:0001:0002:00 |  | 71.2055 | -79.2017 | Till | <63 micron | <0.002 | 1.48 | <0.1 | <0.2 | <1 | 74.8 | 0.6 | 0.09 | 0.6 | <0.01 | 125 | 11.2 | 56.4 | 1.9 | 38.5 | 3.6 | 1.7 | 1.1 | 3.07 | 7.65 | 6.1 | 0.2 | 0.4 | 0.6 | 0.02 | 0.42 | 64 | 27.5 | 0.2 | 0.94 | 298 | 0.86 | 0.019 | 0.9 | 45.3 | 38.5 | 11.1 | 13.8 | 58.3 | <0.001 | <0.02 | 5.1 | 0.6 | 7.3 | 1.27 | 9 | <0.05 | 0.7 | 0.02 | 32.4 | 0.39 | 0.2 | 2.2 | 50 | 0.3 | 16.1 | 1.4 | 54.9 | 20.3
21613 | 31:0006:000131 | 31:0006 | 31:0003 | 31:0003:000118 | 31:0003:000118:0001:0002:01 |  | 71.3227 | -79.0934 | Till | <63 micron | <0.002 | 1.31 | <0.1 | <0.2 | <1 | 63.9 | 0.6 | 0.09 | 0.6 | <0.01 | 106 | 11.1 | 50 | 1.6 | 19.8 | 3.3 | 1.6 | 1.1 | 2.94 | 6.7 | 5.8 | 0.1 | 0.5 | 0.6 | <0.02 | 0.29 | 49.4 | 22.8 | 0.2 | 0.87 | 344 | 0.39 | 0.016 | 2 | 38.3 | 30.9 | 12.3 | 10.9 | 44.4 | 0.001 | <0.02 | 4.2 | 0.5 | 6.3 | 0.47 | 10.8 | <0.05 | 0.6 | 0.03 | 22.8 | 0.31 | 0.2 | 2.2 | 44 | 0.2 | 15.8 | 1.3 | 47.6 | 30.2
21613 rep | 31:0006:000132 | 31:0006 | 31:0003 | 31:0003:000118 | 31:0003:000118:0001:0002:02 |  | 71.3227 | -79.0934 | Till | <63 micron | <0.002 | 1.36 | <0.1 | <0.2 | <1 | 62.9 | 0.6 | 0.1 | 0.63 | <0.01 | 104 | 11 | 48.5 | 1.5 | 20.4 | 3.3 | 1.6 | 1 | 2.87 | 6.51 | 5.4 | 0.1 | 0.5 | 0.6 | <0.02 | 0.3 | 49.1 | 23.1 | 0.2 | 0.85 | 347 | 0.37 | 0.017 | 1.8 | 37.9 | 29.7 | 12.2 | 10.9 | 46.5 | <0.001 | <0.02 | 4.2 | 0.5 | 6.3 | 0.43 | 10.8 | <0.05 | 0.6 | 0.03 | 21.7 | 0.29 | 0.2 | 2.2 | 41 | 0.1 | 15.6 | 1.4 | 46.8 | 29
21614 | 31:0006:000133 | 31:0006 | 31:0003 | 31:0003:000119 | 31:0003:000119:0001:0002:00 |  | 71.3355 | -79.049 | Till | <63 micron | <0.002 | 1.35 | <0.1 | <0.2 | <1 | 64.5 | 0.7 | 0.13 | 0.46 | <0.01 | 105 | 12.4 | 50.9 | 1.7 | 19.7 | 2.9 | 1.4 | 0.9 | 2.94 | 6.63 | 5.1 | 0.1 | 0.3 | 0.5 | 0.02 | 0.33 | 44.3 | 22.9 | 0.2 | 0.75 | 432 | 0.29 | 0.018 | 0.7 | 33.5 | 38.3 | 12.5 | 9.9 | 44.8 | <0.001 | <0.02 | 4.3 | 0.6 | 5.6 | 0.66 | 9.7 | <0.05 | 0.6 | 0.02 | 20 | 0.31 | 0.2 | 1.9 | 40 | 0.1 | 13.6 | 1.2 | 47.8 | 17.7
21615 | 31:0006:000134 | 31:0006 | 31:0003 | 31:0003:000120 | 31:0003:000120:0001:0002:00 |  | 71.3705 | -79.0824 | Till | <63 micron | <0.002 | 1.64 | <0.1 | <0.2 | <1 | 75.2 | 0.8 | 0.13 | 2.32 | <0.01 | 100 | 11.8 | 52.2 | 2 | 24.8 | 3.2 | 1.5 | 1.1 | 2.89 | 7.4 | 5.3 | 0.1 | 0.5 | 0.6 | <0.02 | 0.37 | 46.6 | 28.7 | 0.2 | 2.03 | 364 | 0.38 | 0.019 | 1.2 | 35.7 | 34.1 | 15.2 | 10.3 | 48.5 | <0.001 | <0.02 | 4.6 | 0.5 | 5.8 | 0.41 | 17.5 | <0.05 | 0.6 | 0.04 | 23 | 0.34 | 0.2 | 2 | 44 | 0.1 | 14.8 | 1.3 | 47.5 | 25.9
21616 | 31:0006:000135 | 31:0006 | 31:0003 | 31:0003:000121 | 31:0003:000121:0001:0002:00 |  | 71.3661 | -78.9481 | Till | <63 micron | <0.002 | 0.92 | <0.1 | <0.2 | <1 | 50.2 | 0.4 | 0.1 | 0.56 | <0.01 | 87.1 | 8.5 | 34.5 | 1.1 | 10.6 | 2.6 | 1.3 | 0.9 | 2.35 | 5.01 | 4.6 | 0.1 | 0.3 | 0.5 | <0.02 | 0.21 | 37.2 | 15.7 | 0.2 | 0.59 | 284 | 0.28 | 0.02 | 2.4 | 29.3 | 19.8 | 8.46 | 8.5 | 30.8 | <0.001 | <0.02 | 3.1 | 0.5 | 4.9 | 0.64 | 11 | <0.05 | 0.5 | <0.02 | 15.8 | 0.2 | 0.2 | 1.8 | 37 | 0.1 | 13 | 1.1 | 39.6 | 19.5
21617 | 31:0006:000136 | 31:0006 | 31:0003 | 31:0003:000122 | 31:0003:000122:0001:0002:01 |  | 71.3319 | -78.7648 | Till | <63 micron | <0.002 | 0.67 | <0.1 | <0.2 | <1 | 37.4 | 0.4 | 0.05 | 0.45 | <0.01 | 64.6 | 6 | 29.6 | 0.9 | 8.45 | 2.5 | 1.3 | 0.8 | 1.95 | 3.66 | 4 | <0.1 | 0.2 | 0.5 | <0.02 | 0.19 | 32.9 | 10.9 | 0.1 | 0.41 | 189 | 0.37 | 0.019 | 1.2 | 26.8 | 16.3 | 6.17 | 7.5 | 21.3 | <0.001 | <0.02 | 2.3 | 0.4 | 4.6 | 0.34 | 11.1 | <0.05 | 0.5 | <0.02 | 15 | 0.16 | 0.2 | 3.3 | 28 | 0.2 | 11.5 | 1.1 | 38 | 11.1
03IG0325 | 31:0006:000137 | 31:0006 | 31:0003 | 31:0003:000122 | 31:0003:000122:0001:0002:02 |  | 71.3319 | -78.7648 | Till | <63 micron | <0.002 | 0.74 | 1.3 | <0.2 | <1 | 39 | 0.4 | 0.09 | 0.52 | <0.01 | 85 | 6 | 30.9 | 1 | 7.36 | 2.6 | 1.3 | 0.9 | 1.96 | 4.19 | 4.5 | 0.1 | 0.4 | 0.5 | <0.02 | 0.21 | 40.8 | 12.8 | 0.2 | 0.53 | 187 | 0.43 | 0.017 | 1.2 | 33.9 | 18 | 7.43 | 9.4 | 22.6 | <0.001 | <0.02 | 2.7 | 0.3 | 5.8 | 0.58 | 12.2 | <0.05 | 0.5 | <0.02 | 15.8 | 0.16 | 0.2 | 3.3 | 35 | 0.5 | 12.9 | 1.1 | 27.9 | 19.5
21618 | 31:0006:000138 | 31:0006 | 31:0003 | 31:0003:000123 | 31:0003:000123:0001:0002:00 |  | 71.2835 | -78.884 | Till | <63 micron | <0.002 | 0.76 | <0.1 | <0.2 | <1 | 46.5 | 0.3 | 0.06 | 0.51 | <0.01 | 80.7 | 6.6 | 30.1 | 1.1 | 10.1 | 2.6 | 1.2 | 1 | 2 | 4.7 | 4.5 | 0.1 | 0.3 | 0.5 | <0.02 | 0.23 | 38.1 | 14.6 | 0.1 | 0.56 | 205 | 0.32 | 0.018 | 1.8 | 31 | 18.4 | 7.78 | 8.6 | 29.2 | 0.001 | <0.02 | 2.6 | 0.4 | 5 | 0.76 | 12.1 | <0.05 | 0.5 | 0.04 | 17 | 0.18 | 0.2 | 1.8 | 33 | 0.2 | 12.5 | 1.1 | 35.4 | 16.1
21849 | 31:0006:000139 | 31:0006 | 31:0003 | 31:0003:000124 | 31:0003:000124:0001:0002:00 |  | 71.3418 | -79.6819 | Till | <63 micron | <0.002 | 2.28 | 2 | <0.2 | 1 | 94.3 | 1 | 0.15 | 0.55 | <0.01 | 168 | 16 | 78.5 | 2.8 | 37.9 | 4.4 | 2.1 | 1.5 | 3.7 | 11.3 | 8.1 | 0.2 | 0.4 | 0.8 | 0.03 | 0.51 | 89.8 | 45.1 | 0.2 | 0.89 | 500 | 0.33 | 0.014 | 0.9 | 64.5 | 49.2 | 15.8 | 18.5 | 80.7 | <0.001 | 0.02 | 7.7 | 0.7 | 10 | 0.53 | 13.9 | <0.05 | 0.8 | <0.02 | 30.9 | 0.54 | 0.3 | 1.7 | 60 | 0.1 | 20.6 | 1.8 | 57.8 | 23.1
21850 | 31:0006:000140 | 31:0006 | 31:0003 | 31:0003:000125 | 31:0003:000125:0001:0002:00 |  | 71.3386 | -79.9904 | Till | <63 micron | <0.002 | 1.49 | 3.2 | <0.2 | 1 | 60 | 0.8 | 0.1 | 2.91 | <0.01 | 98.9 | 11.4 | 51.4 | 1.7 | 21.6 | 2.9 | 1.4 | 0.9 | 2.46 | 7.08 | 4.5 | 0.1 | 0.3 | 0.5 | 0.02 | 0.39 | 43.7 | 27.5 | 0.2 | 1.69 | 391 | 0.26 | 0.014 | 1.2 | 32.5 | 33.8 | 19.1 | 9.5 | 49.4 | 0.001 | 0.03 | 4.9 | 0.3 | 5.5 | 0.85 | 18.9 | <0.05 | 0.5 | 0.04 | 16.8 | 0.34 | 0.2 | 1.5 | 41 | <0.1 | 13.6 | 1.2 | 35.5 | 16.7
21623 | 31:0006:000141 | 31:0006 | 31:0003 | 31:0003:000126 | 31:0003:000126:0001:0002:00 |  | 71.6584 | -77.9933 | Till | <63 micron | <0.002 | 1.65 | <0.1 | <0.2 | <1 | 88.4 | 0.8 | 0.13 | 0.55 | <0.01 | 145 | 17 | 45.1 | 1.5 | 50.1 | 5.4 | 2.7 | 1.8 | 3.61 | 9.04 | 9.4 | 0.2 | 0.5 | 1 | 0.03 | 0.24 | 77.3 | 26.4 | 0.3 | 0.97 | 467 | 0.81 | 0.014 | 2.3 | 63.3 | 27 | 14.6 | 17.2 | 41.7 | <0.001 | <0.02 | 6.2 | 0.7 | 10.1 | 1.15 | 14.5 | <0.05 | 1.1 | 0.04 | 35.8 | 0.28 | 0.4 | 10.5 | 64 | 0.3 | 25.1 | 2.2 | 69.6 | 31.6
21622 | 31:0006:000142 | 31:0006 | 31:0003 | 31:0003:000127 | 31:0003:000127:0001:0002:00 |  | 71.5999 | -77.9388 | Till | <63 micron | <0.002 | 1.61 | <0.1 | <0.2 | <1 | 77 | 0.9 | 0.1 | 0.83 | <0.01 | 125 | 14.8 | 48.6 | 1.5 | 70 | 5.5 | 2.8 | 1.7 | 3.79 | 9.64 | 8.5 | 0.3 | 0.1 | 1 | 0.03 | 0.25 | 61.6 | 29.9 | 0.3 | 1.37 | 464 | 0.37 | 0.02 | 1.2 | 53.3 | 27.3 | 10.3 | 14.7 | 42.2 | <0.001 | <0.02 | 5.1 | 0.7 | 9.2 | 0.96 | 17.2 | <0.05 | 1.1 | <0.02 | 21.2 | 0.24 | 0.4 | 6.5 | 64 | 0.3 | 27.4 | 2.3 | 67.1 | 11.3
21621 | 31:0006:000143 | 31:0006 | 31:0003 | 31:0003:000128 | 31:0003:000128:0001:0002:00 |  | 71.5508 | -78.1421 | Till | <63 micron | <0.002 | 1.36 | <0.1 | <0.2 | <1 | 64.7 | 0.3 | 0.08 | 0.54 | <0.01 | 62.2 | 8.5 | 30.8 | 1.1 | 9.11 | 2.5 | 1.3 | 0.8 | 2.35 | 5.86 | 3.8 | <0.1 | <0.1 | 0.5 | <0.02 | 0.27 | 33.1 | 11.9 | 0.2 | 0.67 | 241 | 0.68 | 0.016 | 0.9 | 24.6 | 20.5 | 8.58 | 7 | 31.3 | <0.001 | <0.02 | 3.4 | 0.4 | 3.9 | 0.39 | 15.9 | <0.05 | 0.4 | 0.04 | 10.8 | 0.19 | 0.2 | 3.5 | 34 | 0.2 | 12.4 | 1.1 | 42 | 4
21620 | 31:0006:000144 | 31:0006 | 31:0003 | 31:0003:000129 | 31:0003:000129:0001:0002:00 |  | 71.6049 | -78.3111 | Till | <63 micron | <0.002 | 1.78 | <0.1 | <0.2 | <1 | 88.5 | 0.4 | 0.11 | 0.42 | <0.01 | 134 | 8.3 | 43.8 | 0.9 | 15.1 | 4.8 | 2.1 | 1.7 | 3.03 | 8.32 | 8.8 | 0.2 | <0.1 | 0.8 | 0.03 | 0.4 | 87.9 | 13.3 | 0.3 | 0.95 | 285 | 0.43 | 0.014 | 1.2 | 66.3 | 21.9 | 10.4 | 19.3 | 35.2 | <0.001 | <0.02 | 6.8 | 0.6 | 10.5 | 0.87 | 18 | <0.05 | 1 | <0.02 | 39 | 0.2 | 0.3 | 6.6 | 39 | <0.1 | 20.9 | 1.7 | 53 | 7.8
21619 | 31:0006:000145 | 31:0006 | 31:0003 | 31:0003:000130 | 31:0003:000130:0001:0002:00 |  | 71.4969 | -77.7932 | Till | <63 micron | <0.002 | 1.81 | <0.1 | <0.2 | <1 | 108 | 0.7 | 0.37 | 0.76 | <0.01 | 128 | 15.8 | 54.3 | 1.9 | 36 | 4.2 | 2.1 | 1.3 | 4.16 | 8.86 | 7.3 | 0.2 | <0.1 | 0.8 | 0.03 | 0.37 | 54.1 | 24.4 | 0.2 | 1.16 | 446 | 0.66 | 0.023 | 0.8 | 44.2 | 32.3 | 10.2 | 12.1 | 36.4 | <0.001 | <0.02 | 5.7 | 0.5 | 7.4 | 1 | 12.5 | <0.05 | 0.9 | 0.03 | 13.4 | 0.22 | 0.3 | 4.2 | 61 | 1 | 19.7 | 1.8 | 68.3 | 5.2
21710 | 31:0006:000146 | 31:0006 | 31:0003 | 31:0003:000131 | 31:0003:000131:0001:0002:00 |  | 71.4672 | -78.0602 | Till | <63 micron | <0.002 | 2.79 | 1.7 | <0.2 | <1 | 77.9 | 0.8 | 0.25 | 0.66 | 0.1 | 123 | 17.4 | 45.9 | 2 | 79.2 | 4.6 | 2.3 | 1.5 | 3.83 | 10.8 | 7.5 | 0.3 | 0.2 | 0.9 | 0.03 | 0.34 | 61.6 | 34.4 | 0.3 | 0.87 | 489 | 1.32 | 0.037 | 2.6 | 49.1 | 32.9 | 33.1 | 14.2 | 40.8 | <0.001 | 0.02 | 8.5 | 0.7 | 8.7 | 0.66 | 11.7 | <0.05 | 0.9 | 0.04 | 27.2 | 0.28 | 0.3 | 6.8 | 72 | 0.2 | 20.7 | 1.9 | 82.5 | 12.7
21709 | 31:0006:000147 | 31:0006 | 31:0003 | 31:0003:000132 | 31:0003:000132:0001:0002:00 |  | 71.4286 | -78.2189 | Till | <63 micron | <0.002 | 0.87 | 1.1 | <0.2 | <1 | 42.7 | 0.4 | 0.12 | 0.64 | <0.01 | 67.7 | 6.2 | 30 | 0.7 | 7.87 | 2.9 | 1.4 | 0.9 | 1.92 | 4.16 | 4.3 | 0.2 | <0.1 | 0.5 | <0.02 | 0.18 | 32.2 | 12.4 | 0.2 | 0.39 | 234 | 0.41 | 0.031 | 1.2 | 27 | 15.2 | 9.1 | 7.7 | 18.5 | 0.001 | 0.03 | 4.4 | 0.4 | 4.9 | 0.47 | 14.3 | <0.05 | 0.5 | 0.02 | 12.5 | 0.12 | 0.2 | 4.9 | 37 | 0.2 | 12.5 | 1.2 | 31.9 | 4.4
21708 | 31:0006:000148 | 31:0006 | 31:0003 | 31:0003:000133 | 31:0003:000133:0001:0002:00 |  | 71.3234 | -78.0852 | Till | <63 micron | <0.002 | 0.54 | 1.6 | <0.2 | <1 | 27.9 | 0.4 | 0.06 | 0.55 | <0.01 | 85 | 4.2 | 28.5 | 0.4 | 4.81 | 2.8 | 1.3 | 0.8 | 1.92 | 3.15 | 4.6 | 0.2 | <0.1 | 0.5 | <0.02 | 0.13 | 41.6 | 7.7 | 0.2 | 0.27 | 180 | 0.38 | 0.027 | 1.3 | 31.9 | 10.9 | 7.45 | 9.3 | 13.3 | <0.001 | 0.05 | 3.2 | 0.4 | 5.7 | 0.66 | 11.2 | <0.05 | 0.6 | <0.02 | 19.6 | 0.1 | 0.2 | 4.4 | 35 | 0.3 | 13 | 1.1 | 17.3 | 5.2
21707 | 31:0006:000149 | 31:0006 | 31:0003 | 31:0003:000134 | 31:0003:000134:0001:0002:00 |  | 71.2736 | -78.0025 | Till | <63 micron | <0.002 | 1.16 | 1.9 | <0.2 | <1 | 48.1 | 0.4 | 0.1 | 0.58 | <0.01 | 99.7 | 7.3 | 26.6 | 0.9 | 10.9 | 2.8 | 1.3 | 1.1 | 1.9 | 5.2 | 4.7 | 0.2 | 0.2 | 0.5 | <0.02 | 0.27 | 51.8 | 11.5 | 0.2 | 0.42 | 263 | 0.5 | 0.024 | 0.7 | 36.3 | 15 | 11.4 | 10.7 | 27 | 0.001 | 0.03 | 4.3 | 0.4 | 5.9 | 0.45 | 15.3 | <0.05 | 0.5 | <0.02 | 17 | 0.19 | 0.2 | 4.1 | 42 | <0.1 | 12.4 | 1.1 | 34.2 | 13.3
21706 | 31:0006:000150 | 31:0006 | 31:0003 | 31:0003:000135 | 31:0003:000135:0001:0002:00 |  | 71.281 | -77.8808 | Till | <63 micron | <0.002 | 1.34 | 0.9 | <0.2 | <1 | 52 | 0.5 | 0.1 | 0.56 | <0.01 | 79.3 | 8.2 | 32.8 | 0.8 | 12.6 | 2.8 | 1.3 | 1 | 2.57 | 6.48 | 4.6 | 0.2 | <0.1 | 0.5 | 0.03 | 0.21 | 51.3 | 19.1 | 0.2 | 0.57 | 255 | 0.47 | 0.025 | 1.2 | 36.1 | 20.1 | 10 | 10.6 | 24.6 | <0.001 | 0.05 | 5.5 | 0.4 | 5.9 | 0.42 | 17.5 | <0.05 | 0.5 | <0.02 | 16.3 | 0.17 | 0.2 | 3.4 | 47 | <0.1 | 12.5 | 1.2 | 43.4 | 7.8
21705 | 31:0006:000151 | 31:0006 | 31:0003 | 31:0003:000136 | 31:0003:000136:0001:0002:00 |  | 71.2825 | -77.6565 | Till | <63 micron | <0.002 | 3.19 | 1.1 | <0.2 | <1 | 65.8 | 0.9 | 1.58 | 0.37 | <0.01 | 122 | 15 | 46.1 | 6.6 | 24 | 3.5 | 1.6 | 1.7 | 3.71 | 13.3 | 6.1 | 0.2 | <0.1 | 0.6 | 0.03 | 0.45 | 64.4 | 65.1 | 0.2 | 0.94 | 435 | 0.68 | 0.024 | 3.2 | 47.9 | 31.3 | 19.4 | 13.9 | 64.4 | 0.001 | 0.07 | 4.7 | 0.8 | 8 | 0.67 | 9.4 | <0.05 | 0.7 | 0.03 | 22 | 0.42 | 0.2 | 13.2 | 74 | <0.1 | 15.1 | 1.4 | 86.5 | 4.9
21704 | 31:0006:000152 | 31:0006 | 31:0003 | 31:0003:000137 | 31:0003:000137:0001:0002:00 |  | 71.2244 | -77.7669 | Till | <63 micron | <0.002 | 3.46 | 1.7 | 0.7 | <1 | 102 | 0.9 | 0.2 | 0.43 | <0.01 | 130 | 14.9 | 45.4 | 2.7 | 25 | 3.7 | 1.7 | 1.4 | 4.04 | 13.7 | 6.1 | 0.3 | 0.2 | 0.6 | 0.03 | 0.48 | 71 | 40.8 | 0.2 | 0.92 | 487 | 1.15 | 0.027 | 3.8 | 46.2 | 30.3 | 18.1 | 14.1 | 63.1 | 0.001 | 0.04 | 6.9 | 0.6 | 7.4 | 0.89 | 12.9 | <0.05 | 0.7 | 0.04 | 29.9 | 0.41 | 0.2 | 6.2 | 72 | <0.1 | 16.2 | 1.5 | 81.8 | 13
21703 | 31:0006:000153 | 31:0006 | 31:0003 | 31:0003:000138 | 31:0003:000138:0001:0002:00 |  | 71.2274 | -77.9122 | Till | <63 micron | <0.002 | 1.13 | 1.4 | <0.2 | <1 | 54.4 | 0.5 | 0.1 | 0.58 | <0.01 | 101 | 9 | 41.6 | 0.9 | 15 | 3.2 | 1.5 | 1.1 | 2.52 | 5.95 | 5.4 | 0.2 | 0.2 | 0.6 | 0.02 | 0.23 | 48.3 | 17.9 | 0.2 | 0.54 | 294 | 0.51 | 0.027 | 1.5 | 37.3 | 21.3 | 10.8 | 10.6 | 28.3 | <0.001 | 0.03 | 4.7 | 0.4 | 6.4 | 0.67 | 11.5 | <0.05 | 0.6 | <0.02 | 19.6 | 0.21 | 0.2 | 6.4 | 50 | 0.2 | 14.7 | 1.3 | 37.5 | 14.1
21702 | 31:0006:000154 | 31:0006 | 31:0003 | 31:0003:000139 | 31:0003:000139:0001:0002:00 |  | 71.1367 | -78.0239 | Till | <63 micron | <0.002 | 1.85 | 2.1 | 5.6 | <1 | 81.6 | 0.8 | 0.16 | 0.59 | <0.01 | 126 | 13.6 | 60.5 | 1.5 | 26.6 | 3.6 | 1.6 | 1.4 | 3.41 | 9.35 | 6.8 | 0.2 | 0.2 | 0.7 | 0.03 | 0.38 | 73.8 | 31.5 | 0.2 | 0.95 | 427 | 0.6 | 0.03 | 2.4 | 50 | 34.4 | 14.1 | 14.5 | 46.6 | 0.002 | 0.02 | 6.2 | 0.5 | 8 | 0.67 | 13 | <0.05 | 0.7 | 0.04 | 25.6 | 0.35 | 0.2 | 4.9 | 65 | 0.1 | 16.4 | 1.3 | 66.1 | 13.1
21701 | 31:0006:000155 | 31:0006 | 31:0003 | 31:0003:000140 | 31:0003:000140:0001:0002:00 |  | 71.0997 | -78.2417 | Till | <63 micron | <0.002 | 1.26 | 3.7 | 2.8 | <1 | 73 | 0.6 | 0.12 | 1.47 | <0.01 | 110 | 8 | 36.8 | 1.5 | 20.7 | 3.9 | 1.9 | 1.1 | 2.38 | 6.62 | 6.7 | 0.2 | 0.3 | 0.7 | 0.03 | 0.4 | 60.3 | 24.1 | 0.2 | 0.9 | 306 | 0.5 | 0.031 | 1.6 | 47 | 20.1 | 15 | 13.2 | 54 | 0.001 | 0.04 | 5.4 | 0.4 | 7.9 | 0.81 | 18.1 | <0.05 | 0.7 | <0.02 | 28.7 | 0.33 | 0.3 | 1.9 | 48 | <0.1 | 18 | 1.6 | 42.8 | 15.4
21826 | 31:0006:000156 | 31:0006 | 31:0003 | 31:0003:000141 | 31:0003:000141:0001:0002:00 |  | 71.6271 | -79.6663 | Till | <63 micron | <0.002 | 1.41 | 3 | <0.2 | <1 | 64.1 | 1.4 | 0.22 | 0.87 | <0.01 | 230 | 12.2 | 49.4 | 1.9 | 22.6 | 5.6 | 2.8 | 1.7 | 3.41 | 8.67 | 9.5 | 0.3 | 0.3 | 1 | 0.03 | 0.28 | 106 | 37.3 | 0.3 | 1.07 | 503 | 0.38 | 0.016 | 1.9 | 70.4 | 28.4 | 29.9 | 21.2 | 58.6 | <0.001 | <0.02 | 5.7 | 0.6 | 11.2 | 1.59 | 9.4 | <0.05 | 1 | <0.02 | 38.1 | 0.37 | 0.4 | 9.4 | 59 | 0.4 | 26.3 | 2.3 | 56.7 | 20.1
21827 | 31:0006:000157 | 31:0006 | 31:0003 | 31:0003:000142 | 31:0003:000142:0001:0002:00 |  | 71.4102 | -79.2545 | Till | <63 micron | <0.002 | 1.73 | 2.5 | <0.2 | <1 | 78.4 | 0.8 | 0.12 | 0.77 | <0.01 | 115 | 13.9 | 73.8 | 2.3 | 28.7 | 3.4 | 1.7 | 1.1 | 3.09 | 8.61 | 5.5 | 0.2 | 0.4 | 0.6 | 0.02 | 0.46 | 56.3 | 37.5 | 0.2 | 1.01 | 434 | 0.37 | 0.019 | 1.6 | 40.6 | 46.2 | 13.7 | 12.1 | 65.7 | 0.001 | <0.02 | 5.9 | 0.4 | 6.7 | 0.99 | 11.4 | <0.05 | 0.6 | 0.03 | 22.4 | 0.39 | 0.2 | 2.2 | 55 | 0.3 | 15.8 | 1.3 | 50.9 | 24.4
21828 | 31:0006:000158 | 31:0006 | 31:0003 | 31:0003:000143 | 31:0003:000143:0001:0002:00 |  | 71.3452 | -78.3372 | Till | <63 micron | <0.002 | 1.19 | 4 | <0.2 | <1 | 60.3 | 0.6 | 0.28 | 0.55 | <0.01 | 121 | 8.2 | 36 | 1.5 | 20.6 | 4 | 1.9 | 1.3 | 2.51 | 6.25 | 6.9 | 0.2 | 0.4 | 0.7 | 0.02 | 0.33 | 71.3 | 22.8 | 0.2 | 0.58 | 302 | 0.74 | 0.022 | 3.7 | 53.1 | 21.2 | 13.3 | 15.5 | 43.5 | 0.001 | 0.03 | 4.8 | 0.5 | 8.6 | 0.91 | 13.7 | <0.05 | 0.8 | 0.02 | 28.4 | 0.24 | 0.3 | 3.8 | 49 | 0.2 | 19 | 1.6 | 46.6 | 24.7
21829 | 31:0006:000159 | 31:0006 | 31:0003 | 31:0003:000144 | 31:0003:000144:0001:0002:00 |  | 71.3605 | -78.4014 | Till | <63 micron | <0.002 | 0.97 | 2.1 | <0.2 | <1 | 53 | 0.5 | 0.12 | 0.47 | <0.01 | 120 | 7.1 | 32 | 1.2 | 14.1 | 3.3 | 1.6 | 1 | 2.2 | 5.52 | 6 | 0.2 | 0.2 | 0.6 | <0.02 | 0.25 | 62.8 | 21.6 | 0.2 | 0.54 | 268 | 0.49 | 0.016 | 3.2 | 46.5 | 18.3 | 11.4 | 13.9 | 36.4 | <0.001 | <0.02 | 3.7 | 0.4 | 7.7 | 0.55 | 10 | <0.05 | 0.6 | 0.03 | 28 | 0.22 | 0.2 | 3.5 | 39 | 0.1 | 15.1 | 1.2 | 43.4 | 15.8
21830 | 31:0006:000160 | 31:0006 | 31:0003 | 31:0003:000145 | 31:0003:000145:0001:0002:00 |  | 71.2516 | -77.4129 | Till | <63 micron | <0.002 | 3.26 | 1.6 | <0.2 | <1 | 69.6 | 1 | 0.36 | 0.32 | <0.01 | 139 | 14.8 | 27.2 | 3.7 | 33 | 3.7 | 1.7 | 1.5 | 3.87 | 13 | 7.1 | 0.2 | 0.1 | 0.7 | 0.03 | 0.47 | 73.9 | 61.3 | 0.2 | 1.1 | 475 | 3.89 | 0.013 | 4.7 | 55.2 | 18.9 | 19.5 | 16.1 | 75.9 | 0.001 | <0.02 | 6.1 | 0.7 | 8.7 | 1.39 | 8.6 | <0.05 | 0.7 | <0.02 | 35.9 | 0.47 | 0.2 | 16.4 | 68 | 0.9 | 17.2 | 1.4 | 89.2 | 9.7
21875 | 31:0006:000161 | 31:0006 | 31:0003 | 31:0003:000146 | 31:0003:000146:0001:0002:00 |  | 71.0613 | -78.9293 | Till | <63 micron | <0.002 | 0.81 | <0.1 | <0.2 | <1 | 44.5 | 0.4 | <0.02 | 0.61 | <0.01 | 79.9 | 6.1 | 30.1 | 0.9 | 9.44 | 2.9 | 1.5 | 1 | 2.21 | 4.68 | 4.9 | 0.1 | <0.1 | 0.5 | <0.02 | 0.22 | 41.2 | 12.8 | 0.2 | 0.56 | 209 | 0.36 | 0.028 | 0.7 | 33.9 | 16.1 | 7.28 | 9.5 | 25.7 | <0.001 | <0.02 | 2.9 | 0.4 | 5.7 | 0.42 | 14.3 | <0.05 | 0.6 | <0.02 | 17.8 | 0.15 | 0.2 | 1.7 | 31 | <0.1 | 13.9 | 1.2 | 35.6 | 4.3
21676 | 31:0006:000162 | 31:0006 | 31:0003 | 31:0003:000147 | 31:0003:000147:0001:0002:00 |  | 71.0176 | -78.9626 | Till | <63 micron | <0.002 | 0.54 | <0.1 | <0.2 | <1 | 34.3 | 0.4 | 0.05 | 0.3 | <0.01 | 73.3 | 4.8 | 20.4 | 0.9 | 5.87 | 2.4 | 1.1 | 0.8 | 1.82 | 3.1 | 4.2 | <0.1 | 0.3 | 0.4 | <0.02 | 0.16 | 38.2 | 9.4 | 0.1 | 0.35 | 152 | 0.46 | 0.012 | 1.7 | 30 | 12.5 | 5.17 | 8.9 | 23.8 | <0.001 | <0.02 | 1.5 | 0.4 | 5 | 0.31 | 7.4 | <0.05 | 0.5 | <0.02 | 18.2 | 0.15 | 0.1 | 2.4 | 25 | 0.3 | 11.1 | 0.9 | 23.6 | 15.6
21677 | 31:0006:000163 | 31:0006 | 31:0003 | 31:0003:000148 | 31:0003:000148:0001:0002:00 |  | 71.0102 | -79.3036 | Till | <63 micron | <0.002 | 0.75 | 0.1 | <0.2 | <1 | 41.4 | 0.3 | 0.06 | 0.43 | <0.01 | 72 | 6.6 | 28.7 | 1 | 11.2 | 2.4 | 1.1 | 0.9 | 1.88 | 3.97 | 4.2 | <0.1 | 0.2 | 0.4 | <0.02 | 0.21 | 36.8 | 12.6 | 0.1 | 0.49 | 215 | 0.21 | 0.016 | 2.3 | 28.3 | 16.8 | 6.89 | 7.9 | 25.1 | <0.001 | <0.02 | 2.3 | 0.5 | 4.7 | 0.29 | 9 | <0.05 | 0.5 | <0.02 | 11.4 | 0.15 | 0.2 | 1.3 | 30 | <0.1 | 11.7 | 1 | 27.4 | 12
21678 | 31:0006:000164 | 31:0006 | 31:0003 | 31:0003:000149 | 31:0003:000149:0001:0002:00 |  | 71.0454 | -79.487 | Till | <63 micron | <0.002 | 1.51 | <0.1 | <0.2 | <1 | 73 | 0.7 | 0.07 | 0.66 | <0.01 | 89.9 | 9.5 | 47.6 | 2 | 19.7 | 3.3 | 1.6 | 1.2 | 2.76 | 7.37 | 5.7 | 0.1 | 0.3 | 0.6 | <0.02 | 0.41 | 53.3 | 25.9 | 0.2 | 0.86 | 268 | 0.33 | 0.016 | 2.9 | 40.9 | 26.8 | 12.1 | 11.7 | 54.5 | <0.001 | <0.02 | 4.4 | 0.6 | 6.5 | 0.43 | 12.4 | <0.05 | 0.6 | 0.04 | 18.2 | 0.34 | 0.2 | 2.1 | 45 | <0.1 | 15.8 | 1.4 | 44.6 | 15.8
21851 | 31:0006:000165 | 31:0006 | 31:0003 | 31:0003:000150 | 31:0003:000150:0001:0002:01 |  | 71.679 | -78.385 | Till | <63 micron | <0.002 | 0.76 | <0.1 | <0.2 | <1 | 32 | 0.4 | 0.05 | 0.48 | <0.01 | 62.4 | 6.5 | 30 | 0.8 | 19.7 | 2.4 | 1.2 | 0.9 | 1.8 | 4.29 | 3.9 | 0.1 | <0.1 | 0.5 | <0.02 | 0.13 | 33 | 13 | 0.1 | 0.37 | 216 | 0.34 | 0.017 | 1.5 | 26.5 | 15.1 | 7.94 | 7.3 | 19 | <0.001 | <0.02 | 2.6 | 0.4 | 4.7 | 0.35 | 15.2 | <0.05 | 0.5 | <0.02 | 11 | 0.14 | 0.2 | 3 | 35 | 0.5 | 11.5 | 1 | 30.3 | 6.6
03IG0333 | 31:0006:000166 | 31:0006 | 31:0003 | 31:0003:000150 | 31:0003:000150:0001:0002:02 |  | 71.679 | -78.385 | Till | <63 micron | <0.002 | 1.09 | <0.1 | 3.8 | <1 | 40.8 | 0.4 | 0.09 | 0.63 | <0.01 | 72.1 | 7.3 | 34.8 | 0.9 | 20.7 | 2.8 | 1.4 | 1.1 | 2.01 | 5.15 | 4.6 | 0.1 | <0.1 | 0.5 | <0.02 | 0.16 | 37.7 | 15.2 | 0.2 | 0.64 | 226 | 0.36 | 0.028 | 0.8 | 32.7 | 17.4 | 110 | 9 | 20.2 | 0.001 | <0.02 | 3.1 | 0.2 | 5.7 | 0.58 | 19.8 | <0.05 | 0.6 | <0.02 | 12.4 | 0.15 | 0.2 | 3.4 | 39 | 0.1 | 13.1 | 1.2 | 34.9 | 4.4
21852 | 31:0006:000167 | 31:0006 | 31:0003 | 31:0003:000151 | 31:0003:000151:0001:0002:00 |  | 71.5308 | -79.2617 | Till | <63 micron | <0.002 | 0.76 | 3.1 | 15.8 | <1 | 42.3 | 0.5 | 0.12 | 0.35 | <0.01 | 62.8 | 6.3 | 35.1 | 1.4 | 13.1 | 2.1 | 1 | 0.7 | 1.53 | 4.31 | 3.3 | 0.1 | 0.1 | 0.4 | <0.02 | 0.19 | 33.8 | 16.5 | 0.1 | 0.47 | 202 | 0.19 | 0.012 | 1.8 | 25.1 | 21.3 | 7.46 | 7.4 | 31.8 | 0.001 | <0.02 | 2.7 | 0.3 | 4.2 | 0.26 | 6.5 | <0.05 | 0.4 | <0.02 | 12.4 | 0.22 | 0.1 | 2.4 | 30 | 0.2 | 9.32 | 0.9 | 25.6 | 7.4
21854 | 31:0006:000168 | 31:0006 | 31:0003 | 31:0003:000152 | 31:0003:000152:0001:0002:00 |  | 71.4317 | -79.4627 | Till | <63 micron | <0.002 | 1.91 | 2.1 | 18.6 | 1 | 74.5 | 1.1 | 0.17 | 0.44 | <0.01 | 133 | 16.2 | 76 | 2.3 | 32.4 | 3.4 | 1.6 | 1.1 | 3.34 | 9.41 | 5.7 | 0.2 | 0.3 | 0.6 | 0.03 | 0.47 | 53.5 | 37.2 | 0.2 | 0.87 | 402 | 0.38 | 0.014 | 1.7 | 39.2 | 50.7 | 17.5 | 11.4 | 57.2 | 0.001 | 0.04 | 7.2 | 0.4 | 6.7 | 0.9 | 11.9 | <0.05 | 0.6 | 0.03 | 21.1 | 0.4 | 0.2 | 1.8 | 57 | 0.2 | 15.6 | 1.4 | 52.2 | 19.1
21855 | 31:0006:000169 | 31:0006 | 31:0003 | 31:0003:000153 | 31:0003:000153:0001:0002:00 |  | 71.312 | -78.199 | Till | <63 micron | <0.002 | 1.41 | 0.4 | <0.2 | <1 | 80.8 | 0.6 | 0.15 | 0.51 | <0.01 | 91.3 | 9.5 | 37.2 | 1.7 | 16 | 3.4 | 1.7 | 1.1 | 2.75 | 6.97 | 5.5 | 0.2 | <0.1 | 0.7 | 0.03 | 0.28 | 57.7 | 21.4 | 0.2 | 0.61 | 280 | 1.03 | 0.018 | 2 | 40.5 | 21.2 | 14.6 | 12 | 45.4 | <0.001 | <0.02 | 5.2 | 0.4 | 6.8 | 0.6 | 11.6 | <0.05 | 0.7 | 0.03 | 20.2 | 0.29 | 0.2 | 5 | 51 | 0.2 | 17.4 | 1.5 | 46.9 | 6.9
21810 | 31:0006:000170 | 31:0006 | 31:0003 | 31:0003:000154 | 31:0003:000154:0001:0002:00 |  | 71.2036 | -77.6536 | Till | <63 micron | <0.002 | 0.86 | <0.1 | <0.2 | <1 | 36.2 | 0.4 | 0.09 | 0.57 | <0.01 | 72.2 | 7.2 | 33.5 | 0.8 | 9.24 | 2.5 | 1.3 | 0.8 | 2.13 | 4.77 | 4.1 | 0.1 | <0.1 | 0.5 | 0.02 | 0.18 | 39.5 | 15.8 | 0.2 | 0.5 | 258 | 0.43 | 0.026 | 1 | 28.9 | 16.9 | 7.44 | 8.2 | 21.5 | <0.001 | <0.02 | 4.4 | 0.3 | 4.7 | 0.44 | 12.7 | <0.05 | 0.5 | <0.02 | 12.3 | 0.15 | 0.2 | 4.3 | 41 | 0.2 | 11.8 | 1.1 | 32.1 | 5.3
21860 | 31:0006:000171 | 31:0006 | 31:0003 | 31:0003:000155 | 31:0003:000155:0001:0002:00 |  | 71.342 | -79.221 | Till | <63 micron | <0.002 | 1.81 | 1.9 | <0.2 | <1 | 87.1 | 0.9 | 0.16 | 1.21 | <0.01 | 121 | 16.3 | 104 | 2.6 | 37 | 3.6 | 1.8 | 1.1 | 3.32 | 9.89 | 6 | 0.2 | <0.1 | 0.7 | 0.03 | 0.51 | 62.2 | 45.8 | 0.2 | 1.49 | 445 | 0.41 | 0.022 | 0.8 | 44.6 | 69.2 | 14.9 | 13.1 | 67.8 | <0.001 | <0.02 | 6.5 | 0.4 | 7.4 | 0.5 | 13.3 | <0.05 | 0.7 | <0.02 | 26.7 | 0.46 | 0.2 | 2.5 | 56 | <0.1 | 17.5 | 1.5 | 59.9 | 7.3
03IG0334 | 31:0006:000172 | 31:0006 |  |  |  | 129 |  |  | Control Reference | Unspecified | <0.002 | 0.98 | 2.9 | 82.3 | <1 | 40.9 | 0.3 | 0.08 | 0.54 | <0.01 | 44.6 | 6.5 | 33 | 0.5 | 29.3 | 2.1 | 1 | 0.8 | 1.63 | 2.89 | 3.3 | <0.1 | <0.1 | 0.4 | <0.02 | 0.07 | 22.7 | 8.5 | 0.1 | 0.43 | 191 | 0.41 | 0.019 | 0.3 | 20.9 | 16.7 | 4.34 | 5.7 | 5.8 | <0.001 | 0.96 | 4.6 | 0.2 | 3.7 | 0.19 | 24.5 | <0.05 | 0.4 | <0.02 | 4.7 | 0.08 | 0.1 | 0.5 | 23 | <0.1 | 9.9 | 0.9 | 28.7 | 3.9
03IG0341 | 31:0006:000173 | 31:0006 |  |  |  | 129 |  |  | Control Reference | Unspecified | <0.002 | 0.93 | 7 | 150 | <1 | 35.6 | 0.3 | 0.09 | 0.46 | <0.01 | 40.2 | 6.7 | 28.6 | 0.5 | 31 | 2 | 1 | 0.7 | 1.57 | 2.85 | 2.9 | <0.1 | 0.2 | 0.4 | <0.02 | 0.06 | 21 | 8.6 | 0.1 | 0.41 | 226 | 0.39 | 0.014 | 0.7 | 19.3 | 17.1 | 4.06 | 5.1 | 5.8 | 0.001 | 1.23 | 4.7 | 0.3 | 3.5 | 0.21 | 22.5 | <0.05 | 0.4 | <0.02 | 4.9 | 0.1 | 0.1 | 0.5 | 29 | 0.2 | 9.88 | 0.9 | 29.4 | 10.7
03IG0349 | 31:0006:000174 | 31:0006 |  |  |  | 129 |  |  | Control Reference | Unspecified | <0.002 | 0.9 | 4.3 | 68.7 | <1 | 37.3 | 0.3 | 0.05 | 0.47 | <0.01 | 40.5 | 6.8 | 26.7 | 0.5 | 31.6 | 2 | 1 | 0.7 | 1.5 | 3.03 | 3 | <0.1 | 0.2 | 0.4 | <0.02 | 0.06 | 21.1 | 8.4 | 0.1 | 0.39 | 221 | 0.38 | 0.017 | 0.3 | 19.3 | 17.5 | 4.04 | 5.3 | 5.9 | 0.002 | 1.23 | 4.6 | 0.4 | 3.6 | 0.22 | 23.6 | <0.05 | 0.4 | <0.02 | 5 | 0.1 | 0.1 | 0.5 | 26 | <0.1 | 9.74 | 1 | 28.2 | 8.5
03IG0328 | 31:0006:000175 | 31:0006 |  |  |  | 234 |  |  | Control Reference | Unspecified | <0.002 | 3.57 | <0.1 | <0.2 | <1 | 59.2 | 0.2 | 0.07 | 2.44 | 0.1 | 32.1 | 18.3 | 61.6 | 0.6 | 322 | 3.6 | 2 | 0.8 | 4.56 | 11.2 | 4.6 | 0.1 | <0.1 | 0.7 | 0.04 | 0.27 | 14 | 11.7 | 0.2 | 0.85 | 476 | 0.99 | 0.258 | 0.1 | 18.7 | 38.3 | 124 | 4.4 | 11 | 0.002 | 0.3 | 5.9 | 0.6 | 4.4 | 0.57 | 74.6 | <0.05 | 0.7 | <0.02 | 2.4 | 0.07 | 0.2 | 0.7 | 307 | <0.1 | 17.1 | 1.5 | 121 | 2.9
03IG0324 | 31:0006:000176 | 31:0006 |  |  |  | 95 |  |  | Control Reference | Unspecified | 0.042 | 1.96 | 16.5 | 1.7 | <1 | 94.4 | 0.5 | 2.11 | 0.4 | 0.2 | 57.6 | 12.1 | 29.6 | 0.7 | 45.1 | 3.3 | 1.6 | 0.9 | 3.38 | 6.97 | 4.3 | <0.1 | <0.1 | 0.6 | 0.05 | 0.07 | 21.8 | 11 | 0.2 | 0.65 | 973 | 0.72 | 0.021 | 1.7 | 22.7 | 19.2 | 14.2 | 5.7 | 6.5 | <0.001 | 3.02 | 4.7 | 0.5 | 4.6 | 0.53 | 12 | <0.05 | 0.6 | <0.02 | 2.5 | 0.14 | 0.2 | 1 | 60 | 0.1 | 14.5 | 1.4 | 74.9 | 1.3
03IG0345 | 31:0006:000177 | 31:0006 |  |  |  | 95 |  |  | Control Reference | Unspecified | <0.002 | 2.08 | 11.7 | 4.4 | <1 | 96.5 | 0.6 | 1.55 | 0.47 | 0.2 | 60.1 | 13.9 | 31.1 | 0.7 | 49.5 | 3.5 | 1.9 | 1 | 3.49 | 7.43 | 4.6 | <0.1 | <0.1 | 0.7 | 0.06 | 0.09 | 23.1 | 11.1 | 0.2 | 0.64 | 1130 | 0.57 | 0.035 | 0.5 | 23.9 | 21 | 13.9 | 6.3 | 8 | 0.001 | 2.11 | 5.9 | 0.6 | 4.9 | 0.23 | 15.4 | <0.05 | 0.6 | 0.04 | 3.6 | 0.17 | 0.3 | 0.9 | 56 | <0.1 | 17 | 1.7 | 74.3 | 1