## pkg_0008a
Lab_Sample_Identifier | Lab_Key | Bundle_Key | Survey_Key | Site_Key | Field_Key | Control_Reference_ID | Latitude_NAD83 | Longitude_NAD83 | Sample_Type_Name_en | Preparation_Method_Name_en | As_INA | Au_INA | Co_INA | Cr_INA | Fe_INA | Mo_INA | Ni_INA | Sb_INA | Th_INA | U_INA | W_INA | Hg_CV-AAS
85LFA018101:0 | 21:0043:000001 | 21:0043 | 21:0037 | 21:0037:000001 | 21:0037:000001:0001:0002:00 |  | 47.6042 | -66.6113 | Till | <63 micron | 8.6 | 3 | 19 | 170 | 4.4 | 1 | 33 | 0.5 | 10 | 2.4 | 2
85LFA018201:0 | 21:0043:000002 | 21:0043 | 21:0037 | 21:0037:000002 | 21:0037:000002:0001:0002:00 |  | 47.5707 | -66.6248 | Till | <63 micron | 20 | 2 | 12 | 120 | 4.3 | 3 | 25 | 2.6 | 12 | 3.5 | 1
85LFA018301:0 | 21:0043:000003 | 21:0043 | 21:0037 | 21:0037:000003 | 21:0037:000003:0001:0002:00 |  | 47.5159 | -66.6074 | Till | <63 micron | 10 | -2 | 16 | 100 | 4.5 | 1 | 38 | 1.2 | 10 | 2.5 | 1
85LFA018401:0 | 21:0043:000004 | 21:0043 | 21:0037 | 21:0037:000004 | 21:0037:000004:0001:0002:00 |  | 47.5092 | -66.6508 | Till | <63 micron | 4.3 | -2 | 13 | 110 | 3.7 | 1 | 48 | 0.7 | 9.3 | 2.4 | 1
85LFA018501:1 | 21:0043:000005 | 21:0043 | 21:0037 | 21:0037:000005 | 21:0037:000005:0001:0002:01 |  | 47.5031 | -66.7036 | Till | <63 micron | 7.6 | -2 | 15 | 120 | 4.4 | 1 | 30 | 0.7 | 8.6 | 2.2 | 1
85LFA018501:2 | 21:0043:000006 | 21:0043 | 21:0037 | 21:0037:000005 | 21:0037:000005:0001:0002:02 |  | 47.5031 | -66.7036 | Till | <63 micron | 8.8 | -2 | 15 | 110 | 4.7 | -1 | 43 | 0.8 | 10 | 2.6 | 2
85LFA018502:0 | 21:0043:000007 | 21:0043 | 21:0037 | 21:0037:000005 | 21:0037:000005:0002:0002:00 |  | 47.5031 | -66.7036 | Till | <63 micron | 14 | 2.5 | 17 | 110 | 4.2 | 1 | 25 | 1.4 | 12 | 2.3 | 1
85LFA018601:0 | 21:0043:000008 | 21:0043 | 21:0037 | 21:0037:000006 | 21:0037:000006:0001:0002:00 |  | 47.5085 | -66.7538 | Till | <63 micron | 45 | -2 | 26 | 150 | 5.6 | 1 | 57 | 1.8 | 15 | 3.5 | 2
85LFA018602:1 | 21:0043:000009 | 21:0043 | 21:0037 | 21:0037:000006 | 21:0037:000006:0002:0002:01 |  | 47.5085 | -66.7538 | Till | <63 micron | 16 | 2.5 | 19 | 120 | 3.6 | 1 | 25 | 1.6 | 11 | 2.4 | 1
85LFA018602:2 | 21:0043:000010 | 21:0043 | 21:0037 | 21:0037:000006 | 21:0037:000006:0002:0002:02 |  | 47.5085 | -66.7538 | Till | <63 micron | 12 | 2.5 | 13 | 76 | 2.8 | 1 | 25 | 5 | 8.6 | 1.6 | 1
85LFA018603:0 | 21:0043:000011 | 21:0043 | 21:0037 | 21:0037:000006 | 21:0037:000006:0003:0002:00 |  | 47.5085 | -66.7538 | Till | <63 micron | 14 | 2.5 | 19 | 120 | 4.2 | 2 | 66 | 1.3 | 12 | 2.3 | 3
85LFA018701:0 | 21:0043:000012 | 21:0043 | 21:0037 | 21:0037:000007 | 21:0037:000007:0001:0002:00 |  | 47.5108 | -66.8002 | Till | <63 micron | 26 | -2 | 25 | 130 | 5.1 | 1 | 77 | 0.8 | 11 | 2.7 | 1
85LFA018801:0 | 21:0043:000013 | 21:0043 | 21:0037 | 21:0037:000008 | 21:0037:000008:0001:0002:00 |  | 47.54 | -66.7073 | Till | <63 micron | 7.5 | -2 | 8 | 110 | 3.6 | 1 | 25 | 0.7 | 11 | 2.6 | 1
85LFA018802:0 | 21:0043:000014 | 21:0043 | 21:0037 | 21:0037:000008 | 21:0037:000008:0002:0002:00 |  | 47.54 | -66.7073 | Till | <63 micron | 11 | 2.5 | 17 | 140 | 4.9 | 1 | 64 | 0.6 | 13 | 2.9 | 1
85LFA019001:0 | 21:0043:000015 | 21:0043 | 21:0037 | 21:0037:000009 | 21:0037:000009:0001:0002:00 |  | 47.5849 | -66.7013 | Till | <63 micron | 8.2 | -2 | 15 | 120 | 4.5 | 1 | 58 | 0.8 | 11 | 2.4 | 2
85LFA019301:0 | 21:0043:000016 | 21:0043 | 21:0037 | 21:0037:000010 | 21:0037:000010:0001:0002:00 |  | 47.5611 | -66.7476 | Till | <63 micron | 11 | -2 | 14 | 140 | 4.5 | 1 | 66 | 0.7 | 10 | 2.2 | 1
85LFA019501:0 | 21:0043:000017 | 21:0043 | 21:0037 | 21:0037:000011 | 21:0037:000011:0001:0002:00 |  | 47.5933 | -66.7628 | Till | <63 micron | 8.6 | -2 | 13 | 140 | 4.2 | 1 | 49 | 1.8 | 8.8 | 2.1 | 1
85LFA019601:0 | 21:0043:000018 | 21:0043 | 21:0037 | 21:0037:000012 | 21:0037:000012:0001:0002:00 |  | 47.6165 | -66.7086 | Till | <63 micron | 10 | 2 | 18 | 120 | 4.2 | -1 | 22 | 0.7 | 9.5 | 2.5 | 2
85LFA024001:0 | 21:0043:000019 | 21:0043 | 21:0037 | 21:0037:000013 | 21:0037:000013:0001:0002:00 |  | 47.683 | -65.8195 | Till | <63 micron | 43 | 5 | 25 | 110 | 6 | 5 | 44 | 6.3 | 14 | 5.2 | 2
85LFA024101:0 | 21:0043:000020 | 21:0043 | 21:0037 | 21:0037:000014 | 21:0037:000014:0001:0002:00 |  | 47.6743 | -65.8809 | Till | <63 micron | 10 | 2.5 | 19 | 91 | 3.5 | 1 | 70 | 0.7 | 9.3 | 2.3 | 1
85LFA024201:0 | 21:0043:000021 | 21:0043 | 21:0037 | 21:0037:000015 | 21:0037:000015:0001:0002:00 |  | 47.6635 | -65.8823 | Till | <63 micron | 28 | 7 | 17 | 120 | 5.6 | 6 | 44 | 5.1 | 12 | 7.4 | 2
85LFA024301:0 | 21:0043:000022 | 21:0043 | 21:0037 | 21:0037:000016 | 21:0037:000016:0001:0002:00 |  | 47.6516 | -65.9236 | Till | <63 micron | 25 | -2 | 24 | 110 | 6.2 | 1 | 47 | 4.7 | 12 | 3.1 | 2
85LFA024501:0 | 21:0043:000023 | 21:0043 | 21:0037 | 21:0037:000017 | 21:0037:000017:0001:0002:00 |  | 47.6493 | -65.9774 | Till | <63 micron | 22 | 8 | 15 | 100 | 5 | 1 | 37 | 4.3 | 12 | 3.1 | 2
85LFA024601:0 | 21:0043:000024 | 21:0043 | 21:0037 | 21:0037:000018 | 21:0037:000018:0001:0002:00 |  | 47.6962 | -65.8861 | Till | <63 micron | 23 | 4 | 16 | 90 | 4.8 | 1 | 35 | 2.4 | 13 | 3.2 | 4
85LFA024701:0 | 21:0043:000025 | 21:0043 | 21:0037 | 21:0037:000019 | 21:0037:000019:0001:0002:00 |  | 47.7003 | -65.971 | Till | <63 micron | 13 | -2 | 21 | 130 | 5.2 | -1 | 51 | 1.4 | 10 | 2.4 | 1
85LFA024901:0 | 21:0043:000026 | 21:0043 | 21:0037 | 21:0037:000020 | 21:0037:000020:0001:0002:00 |  | 47.7227 | -65.9956 | Till | <63 micron | 14 | -2 | 18 | 140 | 5.4 | 1 | 51 | 1.4 | 10 | 2.5 | 1
85LFA025001:0 | 21:0043:000027 | 21:0043 | 21:0037 | 21:0037:000021 | 21:0037:000021:0001:0002:00 |  | 47.6739 | -65.9129 | Till | <63 micron | 104 | 19 | 26 | 150 | 5.6 | 1 | 76 | 3.3 | 11 | 3 | 4
85LFA025101:0 | 21:0043:000028 | 21:0043 | 21:0037 | 21:0037:000022 | 21:0037:000022:0001:0002:00 |  | 47.7204 | -65.9068 | Till | <63 micron | 88 | 9 | 23 | 150 | 5.6 | 1 | 61 | 2.3 | 12 | 3.4 | 2
85LFA025201:1 | 21:0043:000029 | 21:0043 | 21:0037 | 21:0037:000023 | 21:0037:000023:0001:0002:01 |  | 47.7369 | -65.8437 | Till | <63 micron | 29 | 3 | 19 | 150 | 5.3 | 1 | 51 | 1.2 | 12 | 2.9 | 2
85LFA025201:2 | 21:0043:000030 | 21:0043 | 21:0037 | 21:0037:000023 | 21:0037:000023:0001:0002:02 |  | 47.7369 | -65.8437 | Till | <63 micron | 28 | -2 | 19 | 110 | 5 | -1 | 38 | 1.2 | 11 | 2.8 | 2
85LFA025301:0 | 21:0043:000031 | 21:0043 | 21:0037 | 21:0037:000024 | 21:0037:000024:0001:0002:00 |  | 47.7116 | -65.8277 | Till | <63 micron | 108 | 7 | 18 | 110 | 5.5 | 1 | 45 | 2.4 | 11 | 2.7 | 3
85LFA025401:0 | 21:0043:000032 | 21:0043 | 21:0037 | 21:0037:000025 | 21:0037:000025:0001:0002:00 |  | 47.7926 | -65.7546 | Till | <63 micron | 80.1 | 6 | 24 | 140 | 6.2 | 1 | 52 | 4 | 15 | 5 | 3
85LFA025501:0 | 21:0043:000033 | 21:0043 | 21:0037 | 21:0037:000026 | 21:0037:000026:0001:0002:00 |  | 47.7657 | -65.7866 | Till | <63 micron | 16 | -2 | 14 | 120 | 3.9 | 1 | 37 | 1.3 | 11 | 2.7 | 2
85LFA025601:0 | 21:0043:000034 | 21:0043 | 21:0037 | 21:0037:000027 | 21:0037:000027:0001:0002:00 |  | 47.77 | -65.8328 | Till | <63 micron | 23 | 5 | 15 | 120 | 4.6 | 1 | 37 | 2.1 | 11 | 3 | 2
85LFA025701:0 | 21:0043:000035 | 21:0043 | 21:0037 | 21:0037:000028 | 21:0037:000028:0001:0002:00 |  | 47.7562 | -65.8815 | Till | <63 micron | 39 | 6 | 18 | 120 | 4.8 | 1 | 39 | 3.3 | 11 | 2.9 | 1
85LFA026001:0 | 21:0043:000036 | 21:0043 | 21:0037 | 21:0037:000029 | 21:0037:000029:0001:0002:00 |  | 47.7643 | -65.932 | Till | <63 micron | 23 | -2 | 14 | 120 | 4.9 | 1 | 43 | 2.8 | 12 | 3.3 | 2
85LFA026401:0 | 21:0043:000037 | 21:0043 | 21:0037 | 21:0037:000030 | 21:0037:000030:0001:0002:00 |  | 47.8077 | -65.9945 | Till | <63 micron | 32 | -2 | 16 | 130 | 5.5 | 1 | 51 | 1.3 | 10 | 2.8 | 1
85LFA026501:0 | 21:0043:000038 | 21:0043 | 21:0037 | 21:0037:000031 | 21:0037:000031:0001:0002:00 |  | 47.7918 | -65.9843 | Till | <63 micron | 38 | 4 | 20 | 110 | 5.3 | -1 | 41 | 1.7 | 12 | 3.4 | 2
85LFA027101:0 | 21:0043:000039 | 21:0043 | 21:0037 | 21:0037:000032 | 21:0037:000032:0001:0002:00 |  | 47.7966 | -65.8476 | Till | <63 micron | 74.7 | 5 | 15 | 110 | 4.7 | 1 | 38 | 1.6 | 11 | 3.2 | 2
85LFA027201:0 | 21:0043:000040 | 21:0043 | 21:0037 | 21:0037:000033 | 21:0037:000033:0001:0002:00 |  | 47.813 | -65.7864 | Till | <63 micron | 25 | -2 | 17 | 110 | 4.5 | 1 | 45 | 1.5 | 16 | 3.7 | 2
85LFA028501:0 | 21:0043:000041 | 21:0043 | 21:0037 | 21:0037:000034 | 21:0037:000034:0001:0002:00 |  | 47.5302 | -66.9987 | Till | <63 micron | 11 | 2.5 | 19 | 170 | 4.1 | 2 | 200 | 0.7 | 11 | 2 | 2
85LFA028601:0 | 21:0043:000042 | 21:0043 | 21:0037 | 21:0037:000035 | 21:0037:000035:0001:0002:00 |  | 47.5361 | -66.9499 | Till | <63 micron | 11 | 2.5 | 19 | 140 | 5.7 | 1 | 62 | 0.6 | 12 | 2.4 | 1
85LFA028701:0 | 21:0043:000043 | 21:0043 | 21:0037 | 21:0037:000036 | 21:0037:000036:0001:0002:00 |  | 47.5178 | -66.9101 | Till | <63 micron | 7 | 2.5 | 13 | 140 | 3.3 | 1 | 25 | 0.6 | 10 | 2.7 | 1
85LFA028801:0 | 21:0043:000044 | 21:0043 | 21:0037 | 21:0037:000037 | 21:0037:000037:0001:0002:00 |  | 47.491 | -66.8727 | Till | <63 micron | 14 | 2.5 | 15 | 160 | 4.1 | 1 | 77 | 0.7 | 11 | 2.5 | 1
85LFA028901:0 | 21:0043:000045 | 21:0043 | 21:0037 | 21:0037:000038 | 21:0037:000038:0001:0002:00 |  | 47.4456 | -66.8971 | Till | <63 micron | 11 | 2.5 | 13 | 130 | 3.6 | 2 | 52 | 0.8 | 10 | 2.5 | 1
85LFA030101:0 | 21:0043:000046 | 21:0043 | 21:0037 | 21:0037:000039 | 21:0037:000039:0001:0002:00 |  | 47.486 | -65.7418 | Till | <63 micron | 29 | 2.5 | 5 | 74 | 4.7 | 3 | 25 | 1.5 | 18 | 5.1 | 4
85LFA030301:0 | 21:0043:000047 | 21:0043 | 21:0037 | 21:0037:000040 | 21:0037:000040:0001:0002:00 |  | 47.3927 | -65.9318 | Till | <63 micron | 27 | 2.5 | 5 | 67 | 4.3 | 4 | 25 | 2.7 | 14 | 4.2 | 2
85LFA030501:0 | 21:0043:000048 | 21:0043 | 21:0037 | 21:0037:000041 | 21:0037:000041:0001:0002:00 |  | 47.4786 | -66.0016 | Till | <63 micron | 21 | 2.5 | 14 | 110 | 5 | 2 | 52 | 2.2 | 14 | 4.9 | 3
85LFA030502:0 | 21:0043:000049 | 21:0043 | 21:0037 | 21:0037:000041 | 21:0037:000041:0002:0002:00 |  | 47.4786 | -66.0016 | Till | <63 micron | 69 | 7 | 34 | 96 | 6.6 | 6 | 55 | 4.5 | 18 | 5.9 | 3
85LFA030601:0 | 21:0043:000050 | 21:0043 | 21:0037 | 21:0037:000042 | 21:0037:000042:0001:0002:00 |  | 47.4621 | -65.9111 | Till | <63 micron | 26 | 4 | 16 | 87 | 5.3 | 1 | 38 | 2.3 | 13 | 3.8 | 3
85LFA030801:0 | 21:0043:000051 | 21:0043 | 21:0037 | 21:0037:000044 | 21:0037:000044:0001:0002:00 |  | 47.4497 | -65.5622 | Till | <63 micron | 19 | 2.5 | 16 | 100 | 4.8 | 2 | 25 | 1.5 | 16 | 4.2 | 1
85LFA030901:0 | 21:0043:000052 | 21:0043 | 21:0037 | 21:0037:000045 | 21:0037:000045:0001:0002:00 |  | 47.4322 | -65.6197 | Till | <63 micron | 4 | 2.5 | 5 | 97 | 5 | 1 | 25 | 0.8 | 13 | 2.9 | 2
85LFA031001:0 | 21:0043:000053 | 21:0043 | 21:0037 | 21:0037:000046 | 21:0037:000046:0001:0002:00 |  | 47.4364 | -65.6703 | Till | <63 micron | 6 | 2.5 | 22 | 240 | 4.9 | 2 | 88 | 0.8 | 15 | 3.7 | 2
85LFA031101:0 | 21:0043:000054 | 21:0043 | 21:0037 | 21:0037:000047 | 21:0037:000047:0001:0002:00 |  | 47.3465 | -65.8379 | Till | <63 micron | 51 | 2.5 | 14 | 77 | 4.9 | 3 | 25 | 1.2 | 18 | 4.3 | 3
85LFA031301:0 | 21:0043:000055 | 21:0043 | 21:0037 | 21:0037:000048 | 21:0037:000048:0001:0002:00 |  | 47.4073 | -65.6841 | Till | <63 micron | 14 | 2.5 | 10 | 110 | 3.8 | 2 | 54 | 0.9 | 14 | 3.5 | 2
85LFA031401:0 | 21:0043:000056 | 21:0043 | 21:0037 | 21:0037:000049 | 21:0037:000049:0001:0002:00 |  | 47.4613 | -65.7246 | Till | <63 micron | 25 | 2.5 | 11 | 88 | 4.4 | 4 | 25 | 1.5 | 15 | 4.2 | 2
85LFA031501:0 | 21:0043:000057 | 21:0043 | 21:0037 | 21:0037:000050 | 21:0037:000050:0001:0002:00 |  | 47.5277 | -66.5484 | Till | <63 micron | 25 | -2 | 19 | 120 | 5.2 | 1 | 47 | 1.5 | 10 | 2.7 | 1
85LFA031601:1 | 21:0043:000058 | 21:0043 | 21:0037 | 21:0037:000051 | 21:0037:000051:0001:0002:01 |  | 47.5359 | -66.5094 | Till | <63 micron | 13 | -2 | 21 | 120 | 4.9 | 1 | 40 | 1.4 | 10 | 2.6 | 1
85LFA031601:2 | 21:0043:000059 | 21:0043 | 21:0037 | 21:0037:000051 | 21:0037:000051:0001:0002:02 |  | 47.5359 | -66.5094 | Till | <63 micron | 15 | -2 | 19 | 120 | 5 | -1 | 44 | 1.4 | 11 | 2.7 | 2
85LFA031701:0 | 21:0043:000060 | 21:0043 | 21:0037 | 21:0037:000052 | 21:0037:000052:0001:0002:00 |  | 47.5611 | -66.4298 | Till | <63 micron | 15 | -2 | 15 | 120 | 4.7 | 1 | 38 | 1.6 | 8.7 | 2.3 | 1
85LFA031801:0 | 21:0043:000061 | 21:0043 | 21:0037 | 21:0037:000053 | 21:0037:000053:0001:0002:00 |  | 47.5852 | -66.3222 | Till | <63 micron | 18 | 14 | 30 | 180 | 6.9 | 1 | 75 | 2.4 | 10 | 4.2 | 1
85LFA031901:1 | 21:0043:000062 | 21:0043 | 21:0037 | 21:0037:000054 | 21:0037:000054:0001:0002:01 |  | 47.6185 | -66.3418 | Till | <63 micron | 20 | -2 | 16 | 150 | 5.2 | 1 | 45 | 2.2 | 13 | 3.1 | 2
85LFA031901:2 | 21:0043:000063 | 21:0043 | 21:0037 | 21:0037:000054 | 21:0037:000054:0001:0002:02 |  | 47.6185 | -66.3418 | Till | <63 micron | 19 | -2 | 16 | 140 | 5.1 | -1 | 38 | 2.2 | 12 | 3 | 2
85LFA032001:0 | 21:0043:000064 | 21:0043 | 21:0037 | 21:0037:000055 | 21:0037:000055:0001:0002:00 |  | 47.6488 | -66.2884 | Till | <63 micron | 32 | -2 | 22 | 150 | 4.9 | 1 | 54 | 14.7 | 10 | 2.5 | 2
85LFA032101:0 | 21:0043:000065 | 21:0043 | 21:0037 | 21:0037:000056 | 21:0037:000056:0001:0002:00 |  | 47.5415 | -66.6042 | Till | <63 micron | 16 | 3 | 33 | 150 | 5.5 | 1 | 60 | 1.4 | 10 | 2.8 | 2
85LFA032401:0 | 21:0043:000066 | 21:0043 | 21:0037 | 21:0037:000057 | 21:0037:000057:0001:0002:00 |  | 47.5522 | -66.5565 | Till | <63 micron | 35 | 15 | 28 | 160 | 6.5 | 1 | 61 | 3.5 | 10 | 3.1 | 1
85LFA032601:0 | 21:0043:000067 | 21:0043 | 21:0037 | 21:0037:000058 | 21:0037:000058:0001:0002:00 |  | 47.5764 | -66.4869 | Till | <63 micron | 18 | 7 | 20 | 110 | 4.8 | 1 | 48 | 1.8 | 11 | 2.8 | 2
85LFA033001:0 | 21:0043:000068 | 21:0043 | 21:0037 | 21:0037:000059 | 21:0037:000059:0001:0002:00 |  | 47.635 | -66.4315 | Till | <63 micron | 25 | -2 | 29 | 170 | 5.9 | 1 | 47 | 1.7 | 9 | 2.4 | 1
85LFA033101:0 | 21:0043:000069 | 21:0043 | 21:0037 | 21:0037:000060 | 21:0037:000060:0001:0002:00 |  | 47.6615 | -66.4322 | Till | <63 micron | 10 | -2 | 17 | 130 | 4.3 | 1 | 43 | 0.6 | 8.7 | 2.1 | 2
85LFA033201:1 | 21:0043:000070 | 21:0043 | 21:0037 | 21:0037:000061 | 21:0037:000061:0001:0002:01 |  | 47.712 | -66.4547 | Till | <63 micron | 6.5 | -2 | 9 | 120 | 3.1 | 1 | 22 | 0.7 | 12 | 2.9 | 1
85LFA033201:2 | 21:0043:000071 | 21:0043 | 21:0037 | 21:0037:000061 | 21:0037:000061:0001:0002:02 |  | 47.712 | -66.4547 | Till | <63 micron | 6.6 | -2 | 9 | 120 | 3.2 | -1 | -20 | 0.8 | 13 | 3.3 | 1
85LFA033301:0 | 21:0043:000072 | 21:0043 | 21:0037 | 21:0037:000062 | 21:0037:000062:0001:0002:00 |  | 47.7395 | -66.4784 | Till | <63 micron | 6.5 | -2 | 10 | 110 | 3.2 | 1 | 29 | 0.6 | 16 | 3.4 | 2
85LFA033401:0 | 21:0043:000073 | 21:0043 | 21:0037 | 21:0037:000063 | 21:0037:000063:0001:0002:00 |  | 47.7468 | -66.4447 | Till | <63 micron | 5.7 | -2 | 9 | 81 | 3.1 | 1 | 24 | 0.6 | 13 | 3 | 1
85LFA033501:0 | 21:0043:000074 | 21:0043 | 21:0037 | 21:0037:000064 | 21:0037:000064:0001:0002:00 |  | 47.7242 | -66.3391 | Till | <63 micron | 7.5 | -2 | 12 | 120 | 3.6 | 1 | 41 | 0.7 | 10 | 2.5 | 1
85LFA033601:0 | 21:0043:000075 | 21:0043 | 21:0037 | 21:0037:000065 | 21:0037:000065:0001:0002:00 |  | 47.7117 | -66.3624 | Till | <63 micron | 7.1 | -2 | 12 | 140 | 3.6 | -1 | 33 | 0.8 | 11 | 2.9 | -1
85LFA033901:0 | 21:0043:000076 | 21:0043 | 21:0037 | 21:0037:000066 | 21:0037:000066:0001:0002:00 |  | 47.6784 | -66.3614 | Till | <63 micron | 11 | 4 | 16 | 130 | 4.5 | 1 | 44 | 0.9 | 10 | 2.5 | 1
85LFA034001:0 | 21:0043:000077 | 21:0043 | 21:0037 | 21:0037:000067 | 21:0037:000067:0001:0002:00 |  | 47.6561 | -66.3719 | Till | <63 micron | 13 | 3 | 18 | 110 | 5.1 | 1 | 48 | 0.6 | 8.4 | 2.5 | 1
85LFA034201:0 | 21:0043:000078 | 21:0043 | 21:0037 | 21:0037:000068 | 21:0037:000068:0001:0002:00 |  | 47.6647 | -66.3355 | Till | <63 micron | 16 | -2 | 19 | 120 | 4.8 | 1 | 49 | 0.6 | 8.7 | 2.9 | 2
85LFA034601:0 | 21:0043:000079 | 21:0043 | 21:0037 | 21:0037:000069 | 21:0037:000069:0001:0002:00 |  | 47.6602 | -66.2205 | Till | <63 micron | 14 | -2 | 20 | 150 | 5.4 | 1 | 65 | 0.7 | 10 | 2.4 | 1
85LFA034801:0 | 21:0043:000080 | 21:0043 | 21:0037 | 21:0037:000070 | 21:0037:000070:0001:0002:00 |  | 47.6627 | -66.1744 | Till | <63 micron | 14 | -2 | 22 | 150 | 5.8 | 1 | 59 | 0.9 | 11 | 2.8 | 1
85LFA034901:0 | 21:0043:000081 | 21:0043 | 21:0037 | 21:0037:000071 | 21:0037:000071:0001:0002:00 |  | 47.6536 | -66.1163 | Till | <63 micron | 44 | 6 | 17 | 100 | 4.8 | 1 | 38 | 11.1 | 11 | 3 | 2
85LFA035001:0 | 21:0043:000082 | 21:0043 | 21:0037 | 21:0037:000072 | 21:0037:000072:0001:0002:00 |  | 47.6281 | -66.1789 | Till | <63 micron | 28 | -2 | 19 | 140 | 5.6 | 1 | 53 | 4.3 | 12 | 2.9 | 3
85LFA035101:0 | 21:0043:000083 | 21:0043 | 21:0037 | 21:0037:000073 | 21:0037:000073:0001:0002:00 |  | 47.6084 | -66.2199 | Till | <63 micron | 35 | 5 | 28 | 190 | 6.8 | 1 | 93 | 3.1 | 10 | 2.8 | 2
85LFA035201:0 | 21:0043:000084 | 21:0043 | 21:0037 | 21:0037:000074 | 21:0037:000074:0001:0002:00 |  | 47.5967 | -66.2558 | Till | <63 micron | 13 | 3 | 35 | 90 | 7.8 | 1 | 50 | 1.6 | 8 | 2.3 | 1
85LFA037301:0 | 21:0043:000085 | 21:0043 | 21:0037 | 21:0037:000075 | 21:0037:000075:0001:0002:00 |  | 47.2647 | -66.0397 | Till | <63 micron | 14 | 5 | 15 | 88 | 4.2 | 2 | 50 | 0.7 | 10 | 2.6 | 3
85LFA037401:0 | 21:0043:000086 | 21:0043 | 21:0037 | 21:0037:000076 | 21:0037:000076:0001:0002:00 |  | 47.2971 | -66.0597 | Till | <63 micron | 24 | 2.5 | 5 | 25 | 5.1 | 4 | 25 | 1.2 | 19 | 6.4 | 2
85LFA037501:0 | 21:0043:000087 | 21:0043 | 21:0037 | 21:0037:000077 | 21:0037:000077:0001:0002:00 |  | 47.3052 | -66.1307 | Till | <63 micron | 14 | 2.5 | 15 | 53 | 5.1 | 3 | 25 | 1.1 | 19 | 5.1 | 1
85LFA037601:0 | 21:0043:000088 | 21:0043 | 21:0037 | 21:0037:000078 | 21:0037:000078:0001:0002:00 |  | 47.2901 | -66.1024 | Till | <63 micron | 10 | 2.5 | 16 | 25 | 5.2 | 2 | 25 | 1 | 12 | 3.7 | 2
85LFA037701:0 | 21:0043:000089 | 21:0043 | 21:0037 | 21:0037:000079 | 21:0037:000079:0001:0002:00 |  | 47.2863 | -66.1496 | Till | <63 micron | 7 | 2.5 | 5 | 25 | 3.3 | 1 | 25 | 0.6 | 10 | 3.2 | 3
85LFA037801:0 | 21:0043:000090 | 21:0043 | 21:0037 | 21:0037:000080 | 21:0037:000080:0001:0002:00 |  | 47.2898 | -66.199 | Till | <63 micron | 13 | 2.5 | 13 | 83 | 4.4 | 2 | 25 | 0.9 | 17 | 4.1 | 1
85LFA038001:0 | 21:0043:000091 | 21:0043 | 21:0037 | 21:0037:000082 | 21:0037:000082:0001:0002:00 |  | 47.3949 | -66.1006 | Till | <63 micron | 26 | 12 | 5 | 61 | 3.4 | 1 | 25 | 2 | 20 | 5.2 | 4
85LFA038201:1 | 21:0043:000092 | 21:0043 | 21:0037 | 21:0037:000083 | 21:0037:000083:0001:0002:01 |  | 47.3956 | -66.4922 | Till | <63 micron | 14 | 2.5 | 19 | 180 | 5.3 | 2 | 78 | 1 | 16 | 4.5 | 5
85LFA038201:2 | 21:0043:000093 | 21:0043 | 21:0037 | 21:0037:000083 | 21:0037:000083:0001:0002:02 |  | 47.3956 | -66.4922 | Till | <63 micron | 12 | 2.5 | 18 | 130 | 4.3 | 1 | 64 | 0.9 | 14 | 3.9 | 1
85LFA038301:0 | 21:0043:000094 | 21:0043 | 21:0037 | 21:0037:000084 | 21:0037:000084:0001:0002:00 |  | 47.3914 | -66.5255 | Till | <63 micron | 15 | 2.5 | 35 | 120 | 5.9 | 1 | 70 | 1.1 | 14 | 3.8 | 2
85LFA038601:0 | 21:0043:000095 | 21:0043 | 21:0037 | 21:0037:000087 | 21:0037:000087:0001:0002:00 |  | 47.3745 | -66.0415 | Till | <63 micron | 52 | 2.5 | 18 | 170 | 5.1 | 9 | 74 | 5 | 12 | 4.9 | 4
85LFA038701:0 | 21:0043:000096 | 21:0043 | 21:0037 | 21:0037:000088 | 21:0037:000088:0001:0002:00 |  | 47.3862 | -65.9904 | Till | <63 micron | 45 | 2.5 | 26 | 100 | 5.3 | 6 | 50 | 4.3 | 12 | 4 | 4
85LFA039301:0 | 21:0043:000097 | 21:0043 | 21:0037 | 21:0037:000091 | 21:0037:000091:0001:0002:00 |  | 47.3504 | -66.0508 | Till | <63 micron | 17 | 2.5 | 5 | 53 | 3.7 | 3 | 25 | 1.8 | 18 | 4.9 | 2
85LFA039601:0 | 21:0043:000098 | 21:0043 | 21:0037 | 21:0037:000094 | 21:0037:000094:0001:0002:00 |  | 47.4248 | -65.8162 | Till | <63 micron | 39 | 7 | 12 | 88 | 5 | 2 | 25 | 2.2 | 18 | 4.9 | 3
85LFA039701:0 | 21:0043:000099 | 21:0043 | 21:0037 | 21:0037:000095 | 21:0037:000095:0001:0002:00 |  | 47.478 | -65.8503 | Till | <63 micron | 35 | 6 | 19 | 100 | 6 | 1 | 44 | 2.8 | 15 | 4.1 | 2
85LFA039702:0 | 21:0043:000100 | 21:0043 | 21:0037 | 21:0037:000095 | 21:0037:000095:0002:0002:00 |  | 47.478 | -65.8503 | Till | <63 micron | 41 | 2.5 | 16 | 68 | 5.2 | 1 | 30 | 2.3 | 14 | 3.7 | 4
85LFA039703:0 | 21:0043:000101 | 21:0043 | 21:0037 | 21:0037:000095 | 21:0037:000095:0003:0002:00 |  | 47.478 | -65.8503 | Till | <63 micron | 45 | 2.5 | 12 | 60 | 6 | 1 | 24 | 2.1 | 12 | 3.3 | 3
85LFA039801:0 | 21:0043:000102 | 21:0043 | 21:0037 | 21:0037:000096 | 21:0037:000096:0001:0002:00 |  | 47.4572 | -65.7815 | Till | <63 micron | 26 | 2.5 | 5 | 76 | 3.6 | 5 | 25 | 1.8 | 13 | 4 | 4
85LFA039901:0 | 21:0043:000103 | 21:0043 | 21:0037 | 21:0037:000097 | 21:0037:000097:0001:0002:00 |  | 47.4302 | -65.9591 | Till | <63 micron | 28 | 2.5 | 12 | 100 | 3.8 | 5 | 59 | 3.1 | 12 | 3.2 | 1
85LFA044301:0 | 21:0043:000104 | 21:0043 | 21:0037 | 21:0037:000098 | 21:0037:000098:0001:0002:00 |  | 47.4599 | -66.2569 | Till | <63 micron | 37 | 2.5 | 12 | 25 | 4.2 | 3 | 25 | 2.2 | 13 | 3.9 | 4
85LFA044801:0 | 21:0043:000105 | 21:0043 | 21:0037 | 21:0037:000100 | 21:0037:000100:0001:0002:00 |  | 47.4886 | -66.197 | Till | <63 micron | 48 | 11 | 5 | 67 | 3.4 | 3 | 25 | 3.3 | 20 | 5 | 2
85LFA044901:0 | 21:0043:000106 | 21:0043 | 21:0037 | 21:0037:000101 | 21:0037:000101:0001:0002:00 |  | 47.4885 | -66.2282 | Till | <63 micron | 84 | 2.5 | 18 | 120 | 4.9 | 4 | 25 | 2.8 | 17 | 5.2 | 3
85LFA045101:0 | 21:0043:000107 | 21:0043 | 21:0037 | 21:0037:000102 | 21:0037:000102:0001:0002:00 |  | 47.5085 | -66.2544 | Till | <63 micron | 23 | -2 | 17 | 81 | 5.5 | 1 | -20 | 2.8 | 18 | 4.1 | 2
85LFA045201:0 | 21:0043:000108 | 21:0043 | 21:0037 | 21:0037:000103 | 21:0037:000103:0001:0002:00 |  | 47.5012 | -66.2136 | Till | <63 micron | 35 | 5 | 12 | 87 | 4.8 | 1 | 25 | 2.1 | 17 | 4.7 | 3
85LFA045301:0 | 21:0043:000109 | 21:0043 | 21:0037 | 21:0037:000104 | 21:0037:000104:0001:0002:00 |  | 47.5776 | -66.2468 | Till | <63 micron | 19 | -2 | 27 | 130 | 6.4 | 1 | 76 | 2 | 11 | 3 | 1
85LFA045501:0 | 21:0043:000110 | 21:0043 | 21:0037 | 21:0037:000105 | 21:0037:000105:0001:0002:00 |  | 47.5726 | -66.2072 | Till | <63 micron | 21 | -2 | 27 | 130 | 6.3 | 1 | 52 | 2.5 | 12 | 3.5 | 1
85LFA045701:0 | 21:0043:000111 | 21:0043 | 21:0037 | 21:0037:000106 | 21:0037:000106:0001:0002:00 |  | 47.5721 | -66.1686 | Till | <63 micron | 29 | 2.5 | 13 | 83 | 3.7 | 1 | 25 | 1.4 | 13 | 3.3 | 3
85LFA046201:0 | 21:0043:000112 | 21:0043 | 21:0037 | 21:0037:000107 | 21:0037:000107:0001:0002:00 |  | 47.5877 | -66.1093 | Till | <63 micron | 24 | -2 | 21 | 120 | 6 | 1 | 39 | 2.1 | 11 | 2.8 | 2
85LFA046401:0 | 21:0043:000113 | 21:0043 | 21:0037 | 21:0037:000108 | 21:0037:000108:0001:0002:00 |  | 47.5799 | -66.0492 | Till | <63 micron | 47 | 4 | 27 | 130 | 6.8 | 1 | 57 | 3.4 | 14 | 3.5 | 3
85LFA046701:0 | 21:0043:000114 | 21:0043 | 21:0037 | 21:0037:000109 | 21:0037:000109:0001:0002:00 |  | 47.5803 | -65.9503 | Till | <63 micron | 26 | -2 | 17 | 110 | 4.9 | 1 | 40 | 2.3 | 12 | 3.2 | 2
85LFA046901:0 | 21:0043:000115 | 21:0043 | 21:0037 | 21:0037:000110 | 21:0037:000110:0001:0002:00 |  | 47.5827 | -65.8905 | Till | <63 micron | 35 | -2 | 20 | 110 | 5.7 | 1 | 54 | 3 | 12 | 3.2 | 2
85LFA047001:0 | 21:0043:000116 | 21:0043 | 21:0037 | 21:0037:000111 | 21:0037:000111:0001:0002:00 |  | 47.5959 | -65.85 | Till | <63 micron | 38 | -2 | 20 | 110 | 5.7 | 1 | 43 | 3.2 | 12 | 3 | 3
85LFA047201:0 | 21:0043:000117 | 21:0043 | 21:0037 | 21:0037:000112 | 21:0037:000112:0001:0002:00 |  | 47.6168 | -65.8052 | Till | <63 micron | 24 | 4 | 15 | 110 | 5 | 1 | 53 | 2.7 | 13 | 3.1 | 3
85LFA047401:0 | 21:0043:000118 | 21:0043 | 21:0037 | 21:0037:000113 | 21:0037:000113:0001:0002:00 |  | 47.602 | -65.7472 | Till | <63 micron | 23 | -2 | 18 | 86 | 5 | 1 | 28 | 2.2 | 15 | 4.3 | 2
85LFA047501:0 | 21:0043:000119 | 21:0043 | 21:0037 | 21:0037:000114 | 21:0037:000114:0001:0002:00 |  | 47.5761 | -65.7745 | Till | <63 micron | 17 | -2 | 15 | 96 | 4.3 | 1 | 26 | 2 | 13 | 4.5 | 2
85LFA047601:0 | 21:0043:000120 | 21:0043 | 21:0037 | 21:0037:000115 | 21:0037:000115:0001:0002:00 |  | 47.564 | -65.8111 | Till | <63 micron | 20 | 18 | 14 | 66 | 4.5 | 1 | 29 | 2.9 | 13 | 3.9 | 2
85LFA047701:0 | 21:0043:000121 | 21:0043 | 21:0037 | 21:0037:000116 | 21:0037:000116:0001:0002:00 |  | 47.5586 | -65.8473 | Till | <63 micron | 18 | -2 | 13 | 97 | 4.9 | 1 | 34 | 2.6 | 13 | 3.5 | 2
85LFA047801:0 | 21:0043:000122 | 21:0043 | 21:0037 | 21:0037:000117 | 21:0037:000117:0001:0002:00 |  | 47.5527 | -65.8842 | Till | <63 micron | 19 | -2 | 11 | 68 | 4.3 | 1 | 24 | 2.4 | 13 | 3.5 | 3
85LFA048301:0 | 21:0043:000123 | 21:0043 | 21:0037 | 21:0037:000119 | 21:0037:000119:0001:0002:00 |  | 47.5232 | -65.967 | Till | <63 micron | 22 | 3 | 17 | 89 | 5.3 | -1 | 34 | 2.4 | 14 | 3.6 | 2
85LFA048401:0 | 21:0043:000124 | 21:0043 | 21:0037 | 21:0037:000120 | 21:0037:000120:0001:0002:00 |  | 47.5189 | -66.0231 | Till | <63 micron | 28 | 2.5 | 15 | 82 | 5 | 1 | 40 | 2.3 | 16 | 3.9 | 3
85LFA050002:0 | 21:0043:000125 | 21:0043 | 21:0037 | 21:0037:000121 | 21:0037:000121:0002:0002:00 |  | 47.5611 | -65.6673 | Till | <63 micron | 19 | 2.5 | 15 | 87 | 4 | 1 | 41 | 1.2 | 18 | 4.4 | 3
85LFA050101:0 | 21:0043:000126 | 21:0043 | 21:0037 | 21:0037:000122 | 21:0037:000122:0001:0002:00 |  | 47.4292 | -65.8569 | Till | <63 micron | 8 | 2.5 | 5 | 25 | 0.8 | 1 | 25 | 0.8 | 15 | 4 | 1
85LFA050301:0 | 21:0043:000127 | 21:0043 | 21:0037 | 21:0037:000123 | 21:0037:000123:0001:0002:00 |  | 47.535 | -65.6886 | Till | <63 micron | 18 | 3 | 14 | 89 | 4.3 | 1 | 32 | 1.2 | 17 | 4.1 | 3
85LFA050401:0 | 21:0043:000128 | 21:0043 | 21:0037 | 21:0037:000124 | 21:0037:000124:0001:0002:00 |  | 47.8388 | -66.0746 | Till | <63 micron | 9 | -2 | 14 | 140 | 3.9 | 1 | 47 | 1 | 10 | 2.6 | 1
85LFA050501:0 | 21:0043:000129 | 21:0043 | 21:0037 | 21:0037:000125 | 21:0037:000125:0001:0002:00 |  | 47.8007 | -66.0988 | Till | <63 micron | 40 | -2 | 16 | 140 | 5.3 | 1 | 48 | 1.9 | 13 | 2.9 | 2
85LFA050601:0 | 21:0043:000130 | 21:0043 | 21:0037 | 21:0037:000126 | 21:0037:000126:0001:0002:00 |  | 47.7779 | -66.1241 | Till | <63 micron | 17 | -2 | 21 | 130 | 5.4 | 1 | 59 | 1.6 | 12 | 3.3 | 2
85LFA050701:0 | 21:0043:000131 | 21:0043 | 21:0037 | 21:0037:000127 | 21:0037:000127:0001:0002:00 |  | 47.7794 | -66.1634 | Till | <63 micron | 13 | -2 | 16 | 140 | 4.9 | 1 | 34 | 1.7 | 10 | 2.5 | 1
85LFA050801:1 | 21:0043:000132 | 21:0043 | 21:0037 | 21:0037:000128 | 21:0037:000128:0001:0002:01 |  | 47.7809 | -66.2067 | Till | <63 micron | 5.8 | -2 | 10 | 170 | 3.5 | 1 | 37 | 0.6 | 11 | 2.9 | 1
85LFA050801:2 | 21:0043:000133 | 21:0043 | 21:0037 | 21:0037:000128 | 21:0037:000128:0001:0002:02 |  | 47.7809 | -66.2067 | Till | <63 micron | 5.1 | -2 | 10 | 160 | 3.4 | -1 | 27 | 0.5 | 10 | 2.8 | 2
85LFA050901:0 | 21:0043:000134 | 21:0043 | 21:0037 | 21:0037:000129 | 21:0037:000129:0001:0002:00 |  | 47.8024 | -66.2403 | Till | <63 micron | 8 | 2.5 | 5 | 150 | 4.2 | 1 | 54 | 0.5 | 9.4 | 2.5 | 1
85LFA051001:0 | 21:0043:000135 | 21:0043 | 21:0037 | 21:0037:000130 | 21:0037:000130:0001:0002:00 |  | 47.8325 | -66.2193 | Till | <63 micron | 5.6 | -2 | 12 | 180 | 4 | 1 | 36 | 0.6 | 8.4 | 2.2 | 2
85LFA051101:0 | 21:0043:000136 | 21:0043 | 21:0037 | 21:0037:000131 | 21:0037:000131:0001:0002:00 |  | 47.8632 | -66.1502 | Till | <63 micron | 8 | -2 | 18 | 160 | 5 | 1 | 57 | 0.9 | 10 | 2.2 | 1
85LFA051301:0 | 21:0043:000137 | 21:0043 | 21:0037 | 21:0037:000132 | 21:0037:000132:0001:0002:00 |  | 47.7541 | -66.3676 | Till | <63 micron | 10 | -2 | 19 | 130 | 5 | 1 | 29 | 0.5 | 8.8 | 2.4 | 1
85LFA051401:0 | 21:0043:000138 | 21:0043 | 21:0037 | 21:0037:000133 | 21:0037:000133:0001:0002:00 |  | 47.7646 | -66.3144 | Till | <63 micron | 5.9 | -2 | 12 | 130 | 3.6 | 1 | 31 | 0.7 | 9 | 2.3 | 1
85LFA051501:0 | 21:0043:000139 | 21:0043 | 21:0037 | 21:0037:000134 | 21:0037:000134:0001:0002:00 |  | 47.7785 | -66.335 | Till | <63 micron | 6.4 | -2 | 9 | 120 | 3.3 | 1 | 34 | 0.8 | 10 | 3 | 1
85LFA051801:0 | 21:0043:000140 | 21:0043 | 21:0037 | 21:0037:000135 | 21:0037:000135:0001:0002:00 |  | 47.8124 | -66.3587 | Till | <63 micron | 5.4 | -2 | 13 | 130 | 3.8 | 1 | 29 | 0.6 | 9.5 | 2.5 | 3
85LFA055001:0 | 21:0043:000141 | 21:0043 | 21:0037 | 21:0037:000136 | 21:0037:000136:0001:0002:00 |  | 47.8581 | -66.5522 | Till | <63 micron | 13 | -2 | 21 | 230 | 5 | 1 | 96 | 1 | 11 | 2.3 | 2
85LFA055101:0 | 21:0043:000142 | 21:0043 | 21:0037 | 21:0037:000137 | 21:0037:000137:0001:0002:00 |  | 47.8248 | -66.5544 | Till | <63 micron | 4.9 | -2 | 9 | 190 | 2.9 | 1 | 33 | 0.5 | 10 | 2.6 | 1
85LFA055501:0 | 21:0043:000143 | 21:0043 | 21:0037 | 21:0037:000138 | 21:0037:000138:0001:0002:00 |  | 47.8339 | -66.4364 | Till | <63 micron | 6 | -2 | 10 | 150 | 2.6 | 1 | 33 | 0.8 | 8.8 | 2.3 | 1
85LFA055601:0 | 21:0043:000144 | 21:0043 | 21:0037 | 21:0037:000139 | 21:0037:000139:0001:0002:00 |  | 47.807 | -66.4177 | Till | <63 micron | 8.1 | -2 | 12 | 86 | 3.5 | 1 | 28 | 1 | 8.9 | 2.2 | 2
85LFA055701:0 | 21:0043:000145 | 21:0043 | 21:0037 | 21:0037:000140 | 21:0037:000140:0001:0002:00 |  | 47.7768 | -66.3972 | Till | <63 micron | 7.4 | -2 | 21 | 120 | 5.5 | 1 | 41 | 1.2 | 14 | 3 | 1
85LFA055801:0 | 21:0043:000146 | 21:0043 | 21:0037 | 21:0037:000141 | 21:0037:000141:0001:0002:00 |  | 47.7478 | -66.446 | Till | <63 micron | 7 | -2 | 17 | 130 | 4.6 | 1 | 38 | 0.7 | 14 | 3.3 | 1
85LFA055901:1 | 21:0043:000147 | 21:0043 | 21:0037 | 21:0037:000142 | 21:0037:000142:0001:0002:01 |  | 47.7741 | -66.5188 | Till | <63 micron | 7.2 | -2 | 10 | 150 | 2.7 | -1 | 38 | 0.6 | 10 | 2.5 | 2
85LFA055901:2 | 21:0043:000148 | 21:0043 | 21:0037 | 21:0037:000142 | 21:0037:000142:0001:0002:02 |  | 47.7741 | -66.5188 | Till | <63 micron | 6.7 | -2 | 10 | 160 | 2.8 | -1 | 32 | 0.6 | 10 | 2.5 | 2
85LFA056001:0 | 21:0043:000149 | 21:0043 | 21:0037 | 21:0037:000143 | 21:0037:000143:0001:0002:00 |  | 47.8028 | -66.5361 | Till | <63 micron | 8.7 | -2 | 10 | 210 | 3.5 | 1 | 52 | 0.7 | 10 | 2.4 | 2
86LFA500001:0 | 21:0043:000150 | 21:0043 | 21:0037 | 21:0037:000144 | 21:0037:000144:0001:0002:00 |  | 47.8403 | -65.8982 | Till | <63 micron | 41 | 6 | 16 | 120 | 4.1 | 3 | 44 | 1.3 | 13 | 3.1 | 2 | 210
86LFA500201:0 | 21:0043:000151 | 21:0043 | 21:0037 | 21:0037:000145 | 21:0037:000145:0001:0002:00 |  | 47.8572 | -65.9766 | Till | <63 micron | 77.2 | -2 | 26 | 140 | 6.8 | 3 | 63 | 2.9 | 11 | 2.7 | 1
86LFA500301:0 | 21:0043:000152 | 21:0043 | 21:0037 | 21:0037:000146 | 21:0037:000146:0001:0002:00 |  | 47.8507 | -65.9683 | Till | <63 micron | 24 | -2 | 15 | 160 | 4.7 | 3 | 47 | 2 | 10 | 2.6 | 2 | 330
86LFA500401:0 | 21:0043:000153 | 21:0043 | 21:0037 | 21:0037:000147 | 21:0037:000147:0001:0002:00 |  | 47.8888 | -65.9828 | Till | <63 micron | 16 | 4 | 18 | 130 | 4.6 | 1 | 63 | 1.1 | 12 | 3 | 2 | 75
86LFA500501:0 | 21:0043:000154 | 21:0043 | 21:0037 | 21:0037:000148 | 21:0037:000148:0001:0002:00 |  | 47.8421 | -65.8802 | Till | <63 micron | 26 | 4 | 26 | 140 | 6.4 | 2 | 61 | 1.4 | 14 | 3.2 | 2 | 190
86LFA500701:0 | 21:0043:000155 | 21:0043 | 21:0037 | 21:0037:000149 | 21:0037:000149:0001:0002:00 |  | 47.8195 | -65.887 | Till | <63 micron | 27 | -2 | 15 | 110 | 4.3 | 3 | 38 | 1.2 | 21.6 | 4.8 | 2 | 70
86LFA500801:0 | 21:0043:000156 | 21:0043 | 21:0037 | 21:0037:000150 | 21:0037:000150:0001:0002:00 |  | 47.8199 | -65.8716 | Till | <63 micron | 76.9 | 3 | 15 | 87 | 5.5 | 5 | 35 | 1.5 | 18 | 4.7 | 3 | 90
86LFA501101:0 | 21:0043:000157 | 21:0043 | 21:0037 | 21:0037:000151 | 21:0037:000151:0001:0002:00 |  | 47.8504 | -65.9816 | Till | <63 micron | 13 | -2 | 13 | 140 | 4.1 | 2 | 46 | 1.3 | 10 | 2.7 | 1 | 75
86LFA501201:0 | 21:0043:000158 | 21:0043 | 21:0037 | 21:0037:000152 | 21:0037:000152:0001:0002:00 |  | 47.8457 | -65.9536 | Till | <63 micron | 17 | 3 | 15 | 130 | 4.6 | 2 | 40 | 1.2 | 9.4 | 2.6 | 2 | 110
86LFA501301:0 | 21:0043:000159 | 21:0043 | 21:0037 | 21:0037:000153 | 21:0037:000153:0001:0002:00 |  | 47.8452 | -65.9211 | Till | <63 micron | 14 | -2 | 16 | 170 | 4.5 | 4 | 50 | 1.3 | 9.5 | 2.7 | 2 | 105
86LFA501401:0 | 21:0043:000160 | 21:0043 | 21:0037 | 21:0037:000154 | 21:0037:000154:0001:0002:00 |  | 47.8378 | -65.9281 | Till | <63 micron | 16 | 3 | 16 | 140 | 4.6 | 2 | 48 | 1.1 | 10 | 2.6 | 2 | 55
86LFA501501:0 | 21:0043:000161 | 21:0043 | 21:0037 | 21:0037:000155 | 21:0037:000155:0001:0002:00 |  | 47.834 | -65.9178 | Till | <63 micron | 17 | -2 | 17 | 140 | 5.1 | 3 | 35 | 1 | 10 | 2.9 | 3 | 120
86LFA501701:0 | 21:0043:000162 | 21:0043 | 21:0037 | 21:0037:000156 | 21:0037:000156:0001:0002:00 |  | 47.7971 | -65.9712 | Till | <63 micron | 23 | -2 | 16 | 130 | 5 | 3 | 42 | 1.2 | 13 | 5 | 2 | 110
86LFA501801:0 | 21:0043:000163 | 21:0043 | 21:0037 | 21:0037:000157 | 21:0037:000157:0001:0002:00 |  | 47.7967 | -65.9515 | Till | <63 micron | 23 | 4 | 14 | 120 | 5 | 3 | 55 | 1.3 | 15 | 3.9 | 2 | 120
86LFA501901:0 | 21:0043:000164 | 21:0043 | 21:0037 | 21:0037:000158 | 21:0037:000158:0001:0002:00 |  | 47.7899 | -65.9524 | Till | <63 micron | 27 | -2 | 15 | 120 | 5 | 2 | 43 | 1.5 | 14 | 3.3 | 2 | 145
86LFA502001:0 | 21:0043:000165 | 21:0043 | 21:0037 | 21:0037:000159 | 21:0037:000159:0001:0002:00 |  | 47.7862 | -65.9579 | Till | <63 micron | 33 | 2 | 15 | 120 | 4.9 | 3 | 52 | 1.3 | 10 | 2.8 | 3 | 80
86LFA502201:0 | 21:0043:000166 | 21:0043 | 21:0037 | 21:0037:000160 | 21:0037:000160:0001:0002:00 |  | 47.7864 | -65.8604 | Till | <63 micron | 35 | 8 | 20 | 150 | 5.2 | 3 | 69 | 3 | 14 | 4 | 2
86LFA502301:0 | 21:0043:000167 | 21:0043 | 21:0037 | 21:0037:000161 | 21:0037:000161:0001:0002:00 |  | 47.7891 | -65.8406 | Till | <63 micron | 63.8 | 3 | 14 | 150 | 4.6 | 3 | 66 | 1.3 | 11 | 3.9 | 3 | 40
86LFA502401:0 | 21:0043:000168 | 21:0043 | 21:0037 | 21:0037:000162 | 21:0037:000162:0001:0002:00 |  | 47.7843 | -65.8356 | Till | <63 micron | 52.2 | -2 | 13 | 150 | 4.5 | 4 | 47 | 2.1 | 12 | 4.4 | 2
86LFA502501:0 | 21:0043:000169 | 21:0043 | 21:0037 | 21:0037:000163 | 21:0037:000163:0001:0002:00 |  | 47.7882 | -65.8225 | Till | <63 micron | 68.6 | -2 | 25 | 160 | 5.1 | 4 | 51 | 1.7 | 11 | 4.6 | 3
86LFA502601:0 | 21:0043:000170 | 21:0043 | 21:0037 | 21:0037:000164 | 21:0037:000164:0001:0002:00 |  | 47.8051 | -65.8494 | Till | <63 micron | 16 | -2 | 13 | 120 | 4.4 | 2 | 40 | 1 | 13 | 3.2 | 1
86LFA502701:0 | 21:0043:000171 | 21:0043 | 21:0037 | 21:0037:000165 | 21:0037:000165:0001:0002:00 |  | 47.8124 | -65.8442 | Till | <63 micron | 45 | 4 | 10 | 150 | 4.3 | 6 | 42 | 1.5 | 13 | 5.9 | 2 | 110
86LFA502801:0 | 21:0043:000172 | 21:0043 | 21:0037 | 21:0037:000166 | 21:0037:000166:0001:0002:00 |  | 47.8034 | -65.8273 | Till | <63 micron | 67.5 | 5 | 20 | 140 | 5.5 | 3 | 67 | 2.6 | 9.4 | 3.4 | 2
86LFA502901:0 | 21:0043:000173 | 21:0043 | 21:0037 | 21:0037:000167 | 21:0037:000167:0001:0002:00 |  | 47.768 | -65.8414 | Till | <63 micron | 17 | -2 | 16 | 130 | 3.5 | 1 | 31 | 1.4 | 10 | 2.8 | 1
86LFA503001:0 | 21:0043:000174 | 21:0043 | 21:0037 | 21:0037:000168 | 21:0037:000168:0001:0002:00 |  | 47.7821 | -65.9316 | Till | <63 micron | 19 | -2 | 17 | 110 | 4.4 | 2 | 34 | 1.6 | 12 | 2.9 | 2 | 50
86LFA503201:0 | 21:0043:000175 | 21:0043 | 21:0037 | 21:0037:000169 | 21:0037:000169:0001:0002:00 |  | 47.7758 | -65.9413 | Till | <63 micron | 13 | -2 | 16 | 100 | 4.3 | 2 | 55 | 1.2 | 11 | 3 | 2 | 80
86LFA503301:0 | 21:0043:000176 | 21:0043 | 21:0037 | 21:0037:000170 | 21:0037:000170:0001:0002:00 |  | 47.7712 | -65.9464 | Till | <63 micron | 12 | -2 | 17 | 130 | 4 | 2 | 30 | 1.2 | 11 | 2.8 | 1 | 35
86LFA503501:0 | 21:0043:000177 | 21:0043 | 21:0037 | 21:0037:000171 | 21:0037:000171:0001:0002:00 |  | 47.7583 | -65.9213 | Till | <63 micron | 14 | -2 | 14 | 140 | 4.4 | 2 | 40 | 2 | 11 | 3 | 1 | 35
86LFA503601:0 | 21:0043:000178 | 21:0043 | 21:0037 | 21:0037:000172 | 21:0037:000172:0001:0002:00 |  | 47.751 | -65.9099 | Till | <63 micron | 17 | -2 | 17 | 130 | 4.7 | 3 | 42 | 2.3 | 11 | 2.8 | 2 | 125
86LFA503701:0 | 21:0043:000179 | 21:0043 | 21:0037 | 21:0037:000173 | 21:0037:000173:0001:0002:00 |  | 47.7587 | -65.8696 | Till | <63 micron | 47 | 7 | 17 | 130 | 5.7 | 3 | 62 | 5.2 | 12 | 3.2
86LFA503801:0 | 21:0043:000180 | 21:0043 | 21:0037 | 21:0037:000174 | 21:0037:000174:0001:0002:00 |  | 47.7636 | -65.8545 | Till | <63 micron | 28 | -2 | 22 | 140 | 5.7 | 3 | 62 | 2.8 | 13 | 3.1 | 1
86LFA503901:1 | 21:0043:000181 | 21:0043 | 21:0037 | 21:0037:000175 | 21:0037:000175:0001:0002:01 |  | 47.7681 | -65.9242 | Till | <63 micron | 30 | 7 | 50 | 120 | 5 | 4 | 59 | 1.8 | 13 | 10 | 1 | 240
86LFA503901:2 | 21:0043:000182 | 21:0043 | 21:0037 | 21:0037:000175 | 21:0037:000175:0001:0002:02 |  | 47.7681 | -65.9242 | Till | <63 micron | 30 | -2 | 49 | 130 | 5.1 | 4 | 47 | 1.7 | 14 | 10 | 1 | 210
86LFA504001:0 | 21:0043:000183 | 21:0043 | 21:0037 | 21:0037:000176 | 21:0037:000176:0001:0002:00 |  | 47.8021 | -65.88 | Till | <63 micron | 23 | -2 | 14 | 110 | 4.6 | 4 | 50 | 1.7 | 20.6 | 4.9 | 3 | 45
86LFA504101:0 | 21:0043:000184 | 21:0043 | 21:0037 | 21:0037:000177 | 21:0037:000177:0001:0002:00 |  | 47.7921 | -65.9015 | Till | <63 micron | 15 | -2 | 11 | 140 | 3.7 | 4 | 34 | 1.2 | 12 | 5.6 | 2 | 45
86LFA504201:0 | 21:0043:000185 | 21:0043 | 21:0037 | 21:0037:000178 | 21:0037:000178:0001:0002:00 |  | 47.7915 | -65.8908 | Till | <63 micron | 12 | -2 | 12 | 130 | 4.4 | 2 | 50 | 1.1 | 12 | 3 | 3
86LFA504301:0 | 21:0043:000186 | 21:0043 | 21:0037 | 21:0037:000179 | 21:0037:000179:0001:0002:00 |  | 47.7902 | -65.87 | Till | <63 micron | 17 | 4 | 6 | 110 | 3.8 | 2 | -20 | 0.8 | 11 | 4.1 | 3
86LFA504401:0 | 21:0043:000187 | 21:0043 | 21:0037 | 21:0037:000180 | 21:0037:000180:0001:0002:00 |  | 47.7961 | -65.8516 | Till | <63 micron | 35 | -2 | 15 | 130 | 4.5 | 2 | 45 | 1.4 | 13 | 3.2 | 2
86LFA504501:1 | 21:0043:000188 | 21:0043 | 21:0037 | 21:0037:000181 | 21:0037:000181:0001:0002:01 |  | 47.7359 | -65.8103 | Till | <63 micron | 127 | 8 | 17 | 150 | 4.4 | 4 | 42 | 7.7 | 13 | 3.9 | 2 | 60
86LFA504501:2 | 21:0043:000189 | 21:0043 | 21:0037 | 21:0037:000181 | 21:0037:000181:0001:0002:02 |  | 47.7359 | -65.8103 | Till | <63 micron | 135 | 6 | 17 | 140 | 4.6 | 2 | 51 | 7.9 | 13 | 4 | -1 | 60
86LFA504601:0 | 21:0043:000190 | 21:0043 | 21:0037 | 21:0037:000182 | 21:0037:000182:0001:0002:00 |  | 47.7239 | -65.803 | Till | <63 micron | 35 | 9 | 16 | 120 | 4.5 | 2 | 38 | 4 | 11 | 2.7 | 3 | 25
86LFA504701:0 | 21:0043:000191 | 21:0043 | 21:0037 | 21:0037:000183 | 21:0037:000183:0001:0002:00 |  | 47.7169 | -65.8123 | Till | <63 micron | 12 | -2 | 14 | 110 | 3.6 | 2 | 25 | 1.5 | 11 | 2.7 | 2 | 35
86LFA504801:0 | 21:0043:000192 | 21:0043 | 21:0037 | 21:0037:000184 | 21:0037:000184:0001:0002:00 |  | 47.6871 | -65.9276 | Till | <63 micron | 14 | -2 | 17 | 120 | 4.3 | 1 | 39 | 2 | 12 | 2.8 | 2 | 45
86LFA504901:0 | 21:0043:000193 | 21:0043 | 21:0037 | 21:0037:000185 | 21:0037:000185:0001:0002:00 |  | 47.6816 | -65.9466 | Till | <63 micron | 26 | 7 | 20 | 130 | 4.2 | 2 | 62 | 3.4 | 12 | 3.2 | 2 | 60
86LFA505101:1 | 21:0043:000194 | 21:0043 | 21:0037 | 21:0037:000186 | 21:0037:000186:0001:0002:01 |  | 47.7329 | -65.8028 | Till | <63 micron | 37 | 9 | 13 | 140 | 4.3 | 2 | 40 | 3.3 | 11 | 3.2 | 2 | 50
86LFA505101:2 | 21:0043:000195 | 21:0043 | 21:0037 | 21:0037:000186 | 21:0037:000186:0001:0002:02 |  | 47.7329 | -65.8028 | Till | <63 micron | 41 | 9 | 13 | 160 | 4.3 | 2 | 39 | 3.6 | 12 | 3.4 | -1 | 35
86LFA505201:0 | 21:0043:000196 | 21:0043 | 21:0037 | 21:0037:000187 | 21:0037:000187:0001:0002:00 |  | 47.7392 | -65.8225 | Till | <63 micron | 19 | 4 | 19 | 140 | 4.6 | 2 | 51 | 1.4 | 12 | 2.8 | 2 | 40
86LFA505301:1 | 21:0043:000197 | 21:0043 | 21:0037 | 21:0037:000188 | 21:0037:000188:0001:0002:01 |  | 47.7339 | -65.8369 | Till | <63 micron | 24 | 5 | 15 | 150 | 4.2 | 2 | 57 | 1.5 | 12 | 2.9 | 2 | 35
86LFA505301:2 | 21:0043:000198 | 21:0043 | 21:0037 | 21:0037:000188 | 21:0037:000188:0001:0002:02 |  | 47.7339 | -65.8369 | Till | <63 micron | 16 | -2 | 16 | 150 | 4.5 | 2 | 51 | 1.4 | 14 | 3.5 | 2 | 30
86LFA505401:0 | 21:0043:000199 | 21:0043 | 21:0037 | 21:0037:000189 | 21:0037:000189:0001:0002:00 |  | 47.7253 | -65.8924 | Till | <63 micron | 36 | 14 | 17 | 140 | 4.8 | 2 | 46 | 2.3 | 13 | 3 | 3 | 35
86LFA505501:0 | 21:0043:000200 | 21:0043 | 21:0037 | 21:0037:000190 | 21:0037:000190:0001:0002:00 |  | 47.7325 | -65.8581 | Till | <63 micron | 23 | 22 | 16 | 130 | 4.7 | 2 | 42 | 1.5 | 12 | 2.7 | 1 | 40
86LFA505601:0 | 21:0043:000201 | 21:0043 | 21:0037 | 21:0037:000191 | 21:0037:000191:0001:0002:00 |  | 47.725 | -65.8871 | Till | <63 micron | 39 | -2 | 18 | 140 | 4.5 | 2 | 43 | 1.1 | 12 | 2.9 | 2 | 30
86LFA505701:0 | 21:0043:000202 | 21:0043 | 21:0037 | 21:0037:000192 | 21:0037:000192:0001:0002:00 |  | 47.7204 | -65.9082 | Till | <63 micron | 109 | 54 | 21 | 140 | 4.8 | 3 | 61 | 2.4 | 13 | 2.9 | 4 | 50
86LFA505901:0 | 21:0043:000203 | 21:0043 | 21:0037 | 21:0037:000193 | 21:0037:000193:0001:0002:00 |  | 47.7234 | -65.897 | Till | <63 micron | 54.7 | 8 | 17 | 150 | 4.8 | 3 | 73 | 2.2 | 11 | 2.7 | 2 | 55
86LFA506001:0 | 21:0043:000204 | 21:0043 | 21:0037 | 21:0037:000194 | 21:0037:000194:0001:0002:00 |  | 47.7175 | -65.918 | Till | <63 micron | 10 | 3 | 13 | 140 | 3.6 | 2 | 35 | 1.1 | 11 | 2.7 | 2 | 40
86LFA506101:0 | 21:0043:000205 | 21:0043 | 21:0037 | 21:0037:000195 | 21:0037:000195:0001:0002:00 |  | 47.7365 | -65.9831 | Till | <63 micron | 23 | 9 | 23 | 140 | 6.6 | 6 | 81 | 3.1 | 12 | 4.4 | 2 | 165
86LFA506201:0 | 21:0043:000206 | 21:0043 | 21:0037 | 21:0037:000196 | 21:0037:000196:0001:0002:00 |  | 47.738 | -65.9485 | Till | <63 micron | 57.7 | 20 | 17 | 130 | 5.4 | 3 | 52 | 23.8 | 12 | 3.8 | 2 | 140
86LFA506301:0 | 21:0043:000207 | 21:0043 | 21:0037 | 21:0037:000197 | 21:0037:000197:0001:0002:00 |  | 47.724 | -65.9444 | Till | <63 micron | 15 | -2 | 15 | 120 | 4.1 | 2 | 46 | 1.3 | 13 | 3.3 | 2 | 35
86LFA506401:0 | 21:0043:000208 | 21:0043 | 21:0037 | 21:0037:000198 | 21:0037:000198:0001:0002:00 |  | 47.7081 | -65.9755 | Till | <63 micron | 13 | 4 | 12 | 140 | 4.9 | 2 | 45 | 1.1 | 11 | 2.8 | 1 | 140
86LFA506501:0 | 21:0043:000209 | 21:0043 | 21:0037 | 21:0037:000199 | 21:0037:000199:0001:0002:00 |  | 47.6971 | -65.9915 | Till | <63 micron | 11 | -2 | 15 | 140 | 4.4 | 2 | 39 | 1.2 | 11 | 2.7 | 1 | 95
86LFA506601:0 | 21:0043:000210 | 21:0043 | 21:0037 | 21:0037:000200 | 21:0037:000200:0001:0002:00 |  | 47.6962 | -65.9755 | Till | <63 micron | 12 | -2 | 18 | 130 | 4.8 | 3 | 54 | 1.1 | 11 | 2.6 | 1 | 65
86LFA506701:0 | 21:0043:000211 | 21:0043 | 21:0037 | 21:0037:000201 | 21:0037:000201:0001:0002:00 |  | 47.6835 | -65.9614 | Till | <63 micron | 12 | 6 | 15 | 140 | 4.5 | 1 | 55 | 1 | 11 | 2.7 | 1 | 90
86LFA506801:0 | 21:0043:000212 | 21:0043 | 21:0037 | 21:0037:000202 | 21:0037:000202:0001:0002:00 |  | 47.6744 | -65.875 | Till | <63 micron | 90.4 | 10 | 25 | 140 | 5.5 | 3 | 68 | 6.1 | 11 | 2.9 | 2 | 70
86LFA506901:0 | 21:0043:000213 | 21:0043 | 21:0037 | 21:0037:000203 | 21:0037:000203:0001:0002:00 |  | 47.6843 | -65.8788 | Till | <63 micron | 20 | -2 | 17 | 120 | 4.2 | 2 | 43 | 2.4 | 11 | 2.6 | 3 | 40
86LFA507001:0 | 21:0043:000214 | 21:0043 | 21:0037 | 21:0037:000204 | 21:0037:000204:0001:0002:00 |  | 47.6394 | -65.9776 | Till | <63 micron | 21 | 4 | 18 | 120 | 5.5 | 2 | 47 | 3.4 | 10 | 2.6 | 1 | 65
86LFA507201:0 | 21:0043:000215 | 21:0043 | 21:0037 | 21:0037:000205 | 21:0037:000205:0001:0002:00 |  | 47.6423 | -65.9904 | Till | <63 micron | 27 | -2 | 20 | 120 | 5.1 | 3 | 41 | 5.4 | 11 | 2.8 | 2 | 85
86LFA507301:0 | 21:0043:000216 | 21:0043 | 21:0037 | 21:0037:000206 | 21:0037:000206:0001:0002:00 |  | 47.6537 | -65.9497 | Till | <63 micron | 19 | 4 | 16 | 110 | 4.7 | 3 | 42 | 3.2 | 11 | 2.8 | 2 | 45
86LFA507501:0 | 21:0043:000217 | 21:0043 | 21:0037 | 21:0037:000207 | 21:0037:000207:0001:0002:00 |  | 47.6513 | -65.9369 | Till | <63 micron | 26 | -2 | 21 | 140 | 5.5 | 2 | 59 | 3.8 | 10 | 2.8 | 2 | 60
86LFA507601:1 | 21:0043:000218 | 21:0043 | 21:0037 | 21:0037:000208 | 21:0037:000208:0001:0002:01 |  | 47.656 | -65.9112 | Till | <63 micron | 18 | 5 | 18 | 100 | 4.8 | 2 | 42 | 3.6 | 10 | 2.9 | 2 | 45
86LFA507601:2 | 21:0043:000219 | 21:0043 | 21:0037 | 21:0037:000208 | 21:0037:000208:0001:0002:02 |  | 47.656 | -65.9112 | Till | <63 micron | 21 | 4 | 21 | 110 | 5.3 | 2 | 55 | 4 | 11 | 3.2 | 3 | 40
86LFA507701:0 | 21:0043:000220 | 21:0043 | 21:0037 | 21:0037:000209 | 21:0037:000209:0001:0002:00 |  | 47.6619 | -65.8916 | Till | <63 micron | 28 | 5 | 23 | 130 | 5.3 | 4 | 65 | 4.5 | 12 | 3.5 | 2 | 45
86LFA508001:0 | 21:0043:000221 | 21:0043 | 21:0037 | 21:0037:000210 | 21:0037:000210:0001:0002:00 |  | 47.7002 | -65.8704 | Till | <63 micron | 20 | 5 | 16 | 140 | 4.4 | 2 | 55 | 1.9 | 12 | 3 | 2 | 40
86LFA508101:0 | 21:0043:000222 | 21:0043 | 21:0037 | 21:0037:000211 | 21:0037:000211:0001:0002:00 |  | 47.7046 | -65.856 | Till | <63 micron | 40 | 8 | 12 | 120 | 4.4 | 4 | 52 | 2.2 | 13 | 3.1 | 3 | 40
86LFA508501:0 | 21:0043:000223 | 21:0043 | 21:0037 | 21:0037:000212 | 21:0037:000212:0001:0002:00 |  | 47.5833 | -65.991 | Till | <63 micron | 27 | -2 | 18 | 130 | 5.6 | 2 | 42 | 1.8 | 11 | 3 | 3 | 80
86LFA508701:0 | 21:0043:000224 | 21:0043 | 21:0037 | 21:0037:000213 | 21:0037:000213:0001:0002:00 |  | 47.5673 | -65.9841 | Till | <63 micron | 19 | 6 | 31 | 140 | 5.6 | 3 | 64 | 3.9 | 14 | 4.9 | 2 | 85
86LFA508801:0 | 21:0043:000225 | 21:0043 | 21:0037 | 21:0037:000214 | 21:0037:000214:0001:0002:00 |  | 47.5761 | -65.9567 | Till | <63 micron | 54.1 | -2 | 24 | 120 | 6.2 | 3 | 54 | 2.7 | 12 | 3.3 | 3 | 55
86LFA509101:0 | 21:0043:000226 | 21:0043 | 21:0037 | 21:0037:000215 | 21:0037:000215:0001:0002:00 |  | 47.6614 | -65.9275 | Till | <63 micron | 51.6 | 14 | 23 | 110 | 5.2 | 3 | 38 | 6.6 | 12 | 3.6 | 2 | 40
86LFA509201:0 | 21:0043:000227 | 21:0043 | 21:0037 | 21:0037:000216 | 21:0037:000216:0001:0002:00 |  | 47.6478 | -65.8612 | Till | <63 micron | 22 | 4 | 19 | 120 | 5.6 | 2 | 34 | 3.7 | 12 | 3.3 | 2 | 55
86LFA509301:0 | 21:0043:000228 | 21:0043 | 21:0037 | 21:0037:000217 | 21:0037:000217:0001:0002:00 |  | 47.6481 | -65.8855 | Till | <63 micron | 24 | 9 | 22 | 140 | 5.5 | 2 | 53 | 3.4 | 10 | 2.8 | 2 | 70
86LFA509401:0 | 21:0043:000229 | 21:0043 | 21:0037 | 21:0037:000218 | 21:0037:000218:0001:0002:00 |  | 47.642 | -65.9055 | Till | <63 micron | 18 | -2 | 16 | 120 | 4.6 | 1 | 44 | 2.7 | 9.1 | 2.7 | 2 | 60
86LFA509501:0 | 21:0043:000230 | 21:0043 | 21:0037 | 21:0037:000219 | 21:0037:000219:0001:0002:00 |  | 47.8649 | -65.8708 | Till | <63 micron | 30 | -2 | 23 | 140 | 5.1 | 3 | 67 | 1.9 | 10 | 2.6 | 1 | 190
86LFA509601:0 | 21:0043:000231 | 21:0043 | 21:0037 | 21:0037:000220 | 21:0037:000220:0001:0002:00 |  | 47.8644 | -65.8728 | Till | <63 micron | 25 | -2 | 24 | 150 | 5.6 | 3 | 49 | 1.7 | 11 | 2.9 | 1 | 165
86LFA509801:0 | 21:0043:000232 | 21:0043 | 21:0037 | 21:0037:000221 | 21:0037:000221:0001:0002:00 |  | 47.8633 | -65.9068 | Till | <63 micron | 120 | -3 | 20 | 130 | 7.8 | 3 | 23 | 1.5 | 5.1 | 1.6 | 3 | 215
86LFA509901:0 | 21:0043:000233 | 21:0043 | 21:0037 | 21:0037:000222 | 21:0037:000222:0001:0002:00 |  | 47.8641 | -65.921 | Till | <63 micron | 42 | 4 | 22 | 130 | 5.5 | 4 | 47 | 1.9 | 10 | 2.7 | 3 | 130
86LFA510001:0 | 21:0043:000234 | 21:0043 | 21:0037 | 21:0037:000223 | 21:0037:000223:0001:0002:00 |  | 47.7943 | -65.9901 | Till | <63 micron | 26 | -3 | 12 | 140 | 5.6 | 3 | 42 | 1.4 | 11 | 3.6 | 2 | 140
86LFA510101:0 | 21:0043:000235 | 21:0043 | 21:0037 | 21:0037:000224 | 21:0037:000224:0001:0002:00 |  | 47.7894 | -65.9828 | Till | <63 micron | 40 | -2 | 25 | 150 | 5.7 | 5 | 52 | 3.3 | 11 | 3 | 1 | 60
86LFA510201:0 | 21:0043:000236 | 21:0043 | 21:0037 | 21:0037:000225 | 21:0037:000225:0001:0002:00 |  | 47.7803 | -65.9769 | Till | <63 micron | 27 | -3 | 22 | 140 | 5.6 | 2 | 50 | 1.9 | 11 | 2.9 | 2 | 75
86LFA510401:0 | 21:0043:000237 | 21:0043 | 21:0037 | 21:0037:000226 | 21:0037:000226:0001:0002:00 |  | 47.7727 | -65.9735 | Till | <63 micron | 38 | -2 | 21 | 140 | 5.9 | 2 | 45 | 4 | 11 | 2.8 | 3 | 40
86LFA510601:0 | 21:0043:000238 | 21:0043 | 21:0037 | 21:0037:000227 | 21:0037:000227:0001:0002:00 |  | 47.7686 | -65.9606 | Till | <63 micron | 24 | 9 | 18 | 120 | 4.4 | 2 | 45 | 1.1 | 11 | 2.7 | 1 | 145
86LFA510701:0 | 21:0043:000239 | 21:0043 | 21:0037 | 21:0037:000228 | 21:0037:000228:0001:0002:00 |  | 47.7653 | -65.949 | Till | <63 micron | 13 | 4 | 14 | 130 | 4.3 | 1 | 47 | 1.3 | 10 | 2.8 | 2 | 40
86LFA510801:0 | 21:0043:000240 | 21:0043 | 21:0037 | 21:0037:000229 | 21:0037:000229:0001:0002:00 |  | 47.7687 | -65.8648 | Till | <63 micron | 19 | 4 | 14 | 140 | 4.6 | 3 | 47 | 2.4 | 11 | 3 | 1 | 45
86LFA510901:0 | 21:0043:000241 | 21:0043 | 21:0037 | 21:0037:000230 | 21:0037:000230:0001:0002:00 |  | 47.7775 | -65.8733 | Till | <63 micron | 57.2 | -2 | 14 | 170 | 4.3 | 2 | 75 | 2.5 | 10 | 3.5 | 2
86LFA511001:0 | 21:0043:000242 | 21:0043 | 21:0037 | 21:0037:000231 | 21:0037:000231:0001:0002:00 |  | 47.8008 | -65.8038 | Till | <63 micron | 16 | -2 | 13 | 130 | 4.2 | 2 | 45 | 1.1 | 10 | 2.5 | 2 | 60
86LFA511101:0 | 21:0043:000243 | 21:0043 | 21:0037 | 21:0037:000232 | 21:0037:000232:0001:0002:00 |  | 47.7681 | -65.782 | Till | <63 micron | 14 | -2 | 9 | 120 | 4.3 | 3 | 27 | 1 | 9.2 | 2.7 | 1 | 40
86LFA511201:0 | 21:0043:000244 | 21:0043 | 21:0037 | 21:0037:000233 | 21:0037:000233:0001:0002:00 |  | 47.7645 | -65.7992 | Till | <63 micron | 17 | -2 | 12 | 150 | 3.9 | 1 | 35 | 1.3 | 12 | 2.8 | 2 | 25
86LFA511301:0 | 21:0043:000245 | 21:0043 | 21:0037 | 21:0037:000234 | 21:0037:000234:0001:0002:00 |  | 47.7732 | -65.813 | Till | <63 micron | 32 | -2 | 11 | 130 | 4.7 | 3 | 48 | 1.7 | 10 | 2.9 | 2
86LFA511401:0 | 21:0043:000246 | 21:0043 | 21:0037 | 21:0037:000235 | 21:0037:000235:0001:0002:00 |  | 47.7581 | -65.8228 | Till | <63 micron | 34 | 5 | 20 | 130 | 5 | 1 | 45 | 1.9 | 12 | 2.6 | 2 | 40
86LFA511501:0 | 21:0043:000247 | 21:0043 | 21:0037 | 21:0037:000236 | 21:0037:000236:0001:0002:00 |  | 47.7575 | -65.7921 | Till | <63 micron | 16 | 5 | 16 | 120 | 4.4 | 3 | 32 | 1.1 | 10 | 2.7 | 2 | 65
86LFA511601:0 | 21:0043:000248 | 21:0043 | 21:0037 | 21:0037:000237 | 21:0037:000237:0001:0002:00 |  | 47.783 | -65.7995 | Till | <63 micron | 42 | 4 | 19 | 150 | 4.9 | 1 | 63 | 3.3 | 12 | 3.1 | 2
86LFA511701:0 | 21:0043:000249 | 21:0043 | 21:0037 | 21:0037:000238 | 21:0037:000238:0001:0002:00 |  | 47.893 | -65.8529 | Till | <63 micron | 29 | -2 | 14 | 150 | 4.8 | 2 | 35 | 2.4 | 10 | 2.6 | 3 | 60
86LFA511801:0 | 21:0043:000250 | 21:0043 | 21:0037 | 21:0037:000239 | 21:0037:000239:0001:0002:00 |  | 47.8718 | -65.8658 | Till | <63 micron | 15 | -2 | 11 | 140 | 4.2 | 2 | 39 | 1.1 | 8 | 2.5 | 2 | 85
86LFA511901:0 | 21:0043:000251 | 21:0043 | 21:0037 | 21:0037:000240 | 21:0037:000240:0001:0002:00 |  | 47.8611 | -65.8612 | Till | <63 micron | 14 | -2 | 13 | 170 | 4.2 | 2 | 44 | 1.1 | 8.9 | 2.3 | 1 | 105
86LFA512001:0 | 21:0043:000252 | 21:0043 | 21:0037 | 21:0037:000241 | 21:0037:000241:0001:0002:00 |  | 47.8392 | -65.8192 | Till | <63 micron | 25 | -2 | 17 | 120 | 4.8 | 3 | 38 | 1.2 | 10 | 2.7 | 1 | 140
86LFA512101:0 | 21:0043:000253 | 21:0043 | 21:0037 | 21:0037:000242 | 21:0037:000242:0001:0002:00 |  | 47.8273 | -65.8092 | Till | <63 micron | 47 | 4 | 28 | 160 | 4.3 | 2 | 72 | 1.1 | 7.6 | 2.3 | 1 | 165
86LFA512201:0 | 21:0043:000254 | 21:0043 | 21:0037 | 21:0037:000243 | 21:0037:000243:0001:0002:00 |  | 47.8149 | -65.7999 | Till | <63 micron | 34 | 3 | 14 | 130 | 4.6 | 3 | 31 | 1.3 | 14 | 3.6 | 2 | 125
86LFA512301:0 | 21:0043:000255 | 21:0043 | 21:0037 | 21:0037:000244 | 21:0037:000244:0001:0002:00 |  | 47.7999 | -65.7884 | Till | <63 micron | 62.1 | 8 | 15 | 120 | 5.6 | 3 | 40 | 2.2 | 11 | 3.6 | 2 | 120
86LFA512401:1 | 21:0043:000256 | 21:0043 | 21:0037 | 21:0037:000245 | 21:0037:000245:0001:0002:01 |  | 47.7861 | -65.7796 | Till | <63 micron | 48 | 4 | 20 | 130 | 4 | 5 | 44 | 2 | 9.2 | 3.4 | 2 | 65
86LFA512401:2 | 21:0043:000257 | 21:0043 | 21:0037 | 21:0037:000245 | 21:0037:000245:0001:0002:02 |  | 47.7861 | -65.7796 | Till | <63 micron | 54 | 3 | 22 | 140 | 4.4 | 4 | 56 | 2.2 | 11 | 4.1 | 2 | 55
86LFA512501:0 | 21:0043:000258 | 21:0043 | 21:0037 | 21:0037:000246 | 21:0037:000246:0001:0002:00 |  | 47.7572 | -65.7681 | Till | <63 micron | 7.8 | 2 | 9 | 120 | 3 | 2 | 44 | 0.8 | 8.6 | 3.1 | 2
86LFA512601:0 | 21:0043:000259 | 21:0043 | 21:0037 | 21:0037:000247 | 21:0037:000247:0001:0002:00 |  | 47.8524 | -65.8306 | Till | <63 micron | 35 | -2 | 15 | 120 | 5.9 | 3 | 42 | 1 | 8 | 2.3 | 1 | 165
86LFA512701:0 | 21:0043:000260 | 21:0043 | 21:0037 | 21:0037:000248 | 21:0037:000248:0001:0002:00 |  | 47.827 | -65.8366 | Till | <63 micron | 12 | -2 | 11 | 150 | 3.8 | 2 | 28 | 1.2 | 10 | 2.8 | 2 | 120
86LFA512801:0 | 21:0043:000261 | 21:0043 | 21:0037 | 21:0037:000249 | 21:0037:000249:0001:0002:00 |  | 47.6908 | -65.7946 | Till | <63 micron | 43 | 6 | 21 | 130 | 5.5 | 2 | 70 | 3.9 | 13 | 3.8 | 2 | 40
86LFA512901:0 | 21:0043:000262 | 21:0043 | 21:0037 | 21:0037:000250 | 21:0037:000250:0001:0002:00 |  | 47.6775 | -65.8445 | Till | <63 micron | 51.4 | 11 | 17 | 140 | 5 | 4 | 66 | 3.8 | 11 | 3.3 | 2 | 80
86LFA513001:0 | 21:0043:000263 | 21:0043 | 21:0037 | 21:0037:000251 | 21:0037:000251:0001:0002:00 |  | 47.6734 | -65.8612 | Till | <63 micron | 24 | 6 | 11 | 130 | 3.3 | 3 | 30 | 3.2 | 10 | 3.3 | 2 | 60
86LFA513101:0 | 21:0043:000264 | 21:0043 | 21:0037 | 21:0037:000252 | 21:0037:000252:0001:0002:00 |  | 47.6659 | -65.8758 | Till | <63 micron | 15 | 9 | 17 | 130 | 4.4 | 4 | 33 | 2.4 | 10 | 3.7 | 2 | 75
86LFA513201:1 | 21:0043:000265 | 21:0043 | 21:0037 | 21:0037:000253 | 21:0037:000253:0001:0002:01 |  | 47.6603 | -65.8988 | Till | <63 micron | 27 | 4 | 12 | 120 | 4.8 | 3 | 25 | 4.8 | 11 | 3.1 | 3 | 55
86LFA513201:2 | 21:0043:000266 | 21:0043 | 21:0037 | 21:0037:000253 | 21:0037:000253:0001:0002:02 |  | 47.6603 | -65.8988 | Till | <63 micron | 29 | 4 | 10 | 98 | 4.5 | 3 | 35 | 5.1 | 11 | 3.4 | 3 | 45
86LFA513301:0 | 21:0043:000267 | 21:0043 | 21:0037 | 21:0037:000254 | 21:0037:000254:0001:0002:00 |  | 47.7728 | -65.7562 | Till | <63 micron | 26 | -2 | 19 | 170 | 5 | 2 | 68 | 1.8 | 14 | 3.2 | 2 | 45
86LFA513401:0 | 21:0043:000268 | 21:0043 | 21:0037 | 21:0037:000255 | 21:0037:000255:0001:0002:00 |  | 47.6789 | -65.7866 | Till | <63 micron | 37 | 6 | 19 | 130 | 5.1 | 3 | 54 | 4.2 | 12 | 3.3 | 2
86LFA513501:0 | 21:0043:000269 | 21:0043 | 21:0037 | 21:0037:000256 | 21:0037:000256:0001:0002:00 |  | 47.6798 | -65.7653 | Till | <63 micron | 8.7 | -2 | 17 | 110 | 5 | 3 | 36 | 1.2 | 7.7 | 3.3 | 2 | 40
86LFA513601:0 | 21:0043:000270 | 21:0043 | 21:0037 | 21:0037:000257 | 21:0037:000257:0001:0002:00 |  | 47.6656 | -65.7572 | Till | <63 micron | 20 | 4 | 16 | 110 | 5.1 | 2 | 42 | 1.9 | 10 | 2.8 | 1 | 70
86LFA513701:0 | 21:0043:000271 | 21:0043 | 21:0037 | 21:0037:000258 | 21:0037:000258:0001:0002:00 |  | 47.6786 | -65.7429 | Till | <63 micron | 27 | 4 | 23 | 120 | 5 | 2 | 53 | 2.7 | 12 | 3 | 2 | 70
86LFA513801:0 | 21:0043:000272 | 21:0043 | 21:0037 | 21:0037:000259 | 21:0037:000259:0001:0002:00 |  | 47.6857 | -65.7103 | Till | <63 micron | 19 | -2 | 20 | 150 | 5 | 2 | 60 | 1.6 | 12 | 2.8 | 2 | 50
86LFA513901:0 | 21:0043:000273 | 21:0043 | 21:0037 | 21:0037:000260 | 21:0037:000260:0001:0002:00 |  | 47.6618 | -65.8589 | Till | <63 micron | 16 | 3 | 10 | 120 | 4.4 | 3 | 25 | 2.9 | 9.2 | 2.8 | 2 | 105
86LFA514001:1 | 21:0043:000274 | 21:0043 | 21:0037 | 21:0037:000261 | 21:0037:000261:0001:0002:01 |  | 47.6671 | -65.8362 | Till | <63 micron | 16 | -2 | 9 | 110 | 3.7 | 2 | -20 | 2.4 | 9 | 2.8 | 2 | 50
86LFA514001:2 | 21:0043:000275 | 21:0043 | 21:0037 | 21:0037:000261 | 21:0037:000261:0001:0002:02 |  | 47.6671 | -65.8362 | Till | <63 micron | 21 | 6 | 11 | 140 | 5 | 1 | 23 | 3.2 | 12 | 3.8 | 1 | 50
86LFA514101:0 | 21:0043:000276 | 21:0043 | 21:0037 | 21:0037:000262 | 21:0037:000262:0001:0002:00 |  | 47.6542 | -65.8372 | Till | <63 micron | 19 | -2 | 21 | 150 | 5.7 | 3 | 53 | 2.4 | 10 | 3.5 | 1 | 130
86LFA514201:0 | 21:0043:000277 | 21:0043 | 21:0037 | 21:0037:000263 | 21:0037:000263:0001:0002:00 |  | 47.6617 | -65.8103 | Till | <63 micron | 21 | -2 | 21 | 120 | 4.7 | 3 | 49 | 3.1 | 11 | 3 | 2 | 30
86LFA514301:0 | 21:0043:000278 | 21:0043 | 21:0037 | 21:0037:000264 | 21:0037:000264:0001:0002:00 |  | 47.6678 | -65.778 | Till | <63 micron | 20 | -2 | 15 | 130 | 5.1 | 2 | 38 | 3.1 | 11 | 3.1 | 4 | 50
86LFA514401:0 | 21:0043:000279 | 21:0043 | 21:0037 | 21:0037:000265 | 21:0037:000265:0001:0002:00 |  | 47.7025 | -65.7759 | Till | <63 micron | 20 | 5 | 13 | 140 | 4.1 | 1 | 43 | 2.1 | 11 | 3.1 | 3 | 70
86LFA514501:0 | 21:0043:000280 | 21:0043 | 21:0037 | 21:0037:000266 | 21:0037:000266:0001:0002:00 |  | 47.6839 | -65.7482 | Till | <63 micron | 24 | -2 | 19 | 120 | 5.2 | 2 | 49 | 2.5 | 11 | 3.2 | 2 | 65
86LFA514601:0 | 21:0043:000281 | 21:0043 | 21:0037 | 21:0037:000267 | 21:0037:000267:0001:0002:00 |  | 47.7852 | -65.809 | Till | <63 micron | 47 | -2 | 15 | 160 | 4.7 | 1 | 60 | 2.6 | 12 | 3.7 | 1
86LFA514701:0 | 21:0043:000282 | 21:0043 | 21:0037 | 21:0037:000268 | 21:0037:000268:0001:0002:00 |  | 47.775 | -65.8318 | Till | <63 micron | 60 | 10 | 13 | 130 | 4.1 | 2 | 44 | 2.3 | 10 | 3.3 | 2
86LFA514801:0 | 21:0043:000283 | 21:0043 | 21:0037 | 21:0037:000269 | 21:0037:000269:0001:0002:00 |  | 47.7639 | -65.8258 | Till | <63 micron | 31 | 6 | 18 | 130 | 4.9 | 2 | 59 | 2.6 | 13 | 3.4 | 1
86LFA514901:0 | 21:0043:000284 | 21:0043 | 21:0037 | 21:0037:000270 | 21:0037:000270:0001:0002:00 |  | 47.6389 | -65.8291 | Till | <63 micron | 20 | -2 | 16 | 110 | 4.4 | 2 | 37 | 2.7 | 11 | 3 | 2 | 50
86LFA515001:0 | 21:0043:000285 | 21:0043 | 21:0037 | 21:0037:000271 | 21:0037:000271:0001:0002:00 |  | 47.6465 | -65.8578 | Till | <63 micron | 21 | -2 | 16 | 99 | 4.6 | 2 | 40 | 3 | 10 | 3 | 1 | 130
86LFA515101:0 | 21:0043:000286 | 21:0043 | 21:0037 | 21:0037:000272 | 21:0037:000272:0001:0002:00 |  | 47.6529 | -65.8005 | Till | <63 micron | 14 | 3 | 13 | 100 | 3.6 | 1 | 30 | 1.9 | 10 | 2.8 | 2 | 50
86LFA515201:0 | 21:0043:000287 | 21:0043 | 21:0037 | 21:0037:000273 | 21:0037:000273:0001:0002:00 |  | 47.6432 | -65.7933 | Till | <63 micron | 19 | -2 | 13 | 110 | 4.3 | 2 | 45 | 2.1 | 11 | 3.1 | 1 | 40
86LFA515301:0 | 21:0043:000288 | 21:0043 | 21:0037 | 21:0037:000274 | 21:0037:000274:0001:0002:00 |  | 47.6281 | -65.8039 | Till | <63 micron | 18 | -2 | 14 | 110 | 4.2 | 2 | 44 | 2.1 | 10 | 2.7 | 2 | 50
86LFA515401:0 | 21:0043:000289 | 21:0043 | 21:0037 | 21:0037:000275 | 21:0037:000275:0001:0002:00 |  | 47.6216 | -65.8291 | Till | <63 micron | 19 | -2 | 18 | 120 | 4.9 | 3 | 66 | 2.9 | 10 | 3.1 | 2 | 60
86LFA515501:0 | 21:0043:000290 | 21:0043 | 21:0037 | 21:0037:000276 | 21:0037:000276:0001:0002:00 |  | 47.6237 | -65.8542 | Till | <63 micron | 20 | -2 | 14 | 100 | 4.3 | 2 | 44 | 2.3 | 10 | 2.7 | 2 | 55
86LFA515601:0 | 21:0043:000291 | 21:0043 | 21:0037 | 21:0037:000277 | 21:0037:000277:0001:0002:00 |  | 47.9027 | -66.059 | Till | <63 micron | 28 | -2 | 23 | 150 | 5.6 | 3 | 37 | 2.2 | 11 | 2.8 | 1 | 430
86LFA515701:0 | 21:0043:000292 | 21:0043 | 21:0037 | 21:0037:000278 | 21:0037:000278:0001:0002:00 |  | 47.9062 | -66.0728 | Till | <63 micron | 15 | 3 | 16 | 130 | 4.6 | 3 | 46 | 1.3 | 10 | 2.3 | -1 | 210
86LFA515702:0 | 21:0043:000293 | 21:0043 | 21:0037 | 21:0037:000278 | 21:0037:000278:0002:0002:00 |  | 47.9062 | -66.0728 | Till | <63 micron | 10 | 3 | 16 | 180 | 4.2 | 2 | 41 | 1.2 | 7.8 | 1.9 | -1 | 30
86LFA515901:0 | 21:0043:000294 | 21:0043 | 21:0037 | 21:0037:000280 | 21:0037:000280:0001:0002:00 |  | 47.9307 | -66.3386 | Till | <63 micron | 10 | -2 | 14 | 160 | 4.3 | 2 | 41 | 0.9 | 8.2 | 1.9 | 1 | 30
86LFA516001:0 | 21:0043:000295 | 21:0043 | 21:0037 | 21:0037:000281 | 21:0037:000281:0001:0002:00 |  | 47.9475 | -66.3263 | Till | <63 micron | 10 | -2 | 15 | 170 | 4.2 | 2 | 34 | 1.2 | 7.9 | 2 | 1 | 30
86LFA516101:0 | 21:0043:000296 | 21:0043 | 21:0037 | 21:0037:000282 | 21:0037:000282:0001:0002:00 |  | 47.9487 | -66.341 | Till | <63 micron | 11 | -2 | 15 | 170 | 3.7 | 2 | 48 | 0.8 | 8.3 | 2.1 | 1 | 40
86LFA516201:0 | 21:0043:000297 | 21:0043 | 21:0037 | 21:0037:000283 | 21:0037:000283:0001:0002:00 |  | 47.9457 | -66.2862 | Till | <63 micron | 11 | 3 | 21 | 160 | 4.5 | 1 | 67 | 1 | 11 | 2.2 | 1 | 70
86LFA516301:1 | 21:0043:000298 | 21:0043 | 21:0037 | 21:0037:000284 | 21:0037:000284:0001:0002:01 |  | 47.9532 | -66.2805 | Till | <63 micron | 8.1 | -2 | 12 | 160 | 3.7 | 1 | 46 | 1 | 8.1 | 1.9 | 1 | 25
86LFA516301:2 | 21:0043:000299 | 21:0043 | 21:0037 | 21:0037:000284 | 21:0037:000284:0001:0002:02 |  | 47.9532 | -66.2805 | Till | <63 micron | 8.7 | -2 | 14 | 190 | 3.9 | -1 | 50 | 1.1 | 8.8 | 2.1 | -1 | 25
86LFA516401:1 | 21:0043:000300 | 21:0043 | 21:0037 | 21:0037:000285 | 21:0037:000285:0001:0002:01 |  | 47.9627 | -66.2827 | Till | <63 micron | 11 | -2 | 16 | 200 | 4.5 | 2 | 73 | 0.9 | 8.4 | 2.1 | 1 | 70
86LFA516401:2 | 21:0043:000301 | 21:0043 | 21:0037 | 21:0037:000285 | 21:0037:000285:0001:0002:02 |  | 47.9627 | -66.2827 | Till | <63 micron | 12 | 4 | 19 | 220 | 4.7 | 3 | 63 | 1 | 9.1 | 2.2 | 2 | 80
86LFA516501:0 | 21:0043:000302 | 21:0043 | 21:0037 | 21:0037:000286 | 21:0037:000286:0001:0002:00 |  | 47.9652 | -66.2959 | Till | <63 micron | 11 | -2 | 16 | 210 | 4.1 | 1 | 43 | 1.2 | 8.2 | 1.9 | 1 | 40
86LFA516601:0 | 21:0043:000303 | 21:0043 | 21:0037 | 21:0037:000287 | 21:0037:000287:0001:0002:00 |  | 47.9556 | -66.3279 | Till | <63 micron | 14 | -2 | 15 | 190 | 3.4 | 1 | 52 | 1 | 8.4 | 1.9 | 1 | 30
86LFA516701:0 | 21:0043:000304 | 21:0043 | 21:0037 | 21:0037:000288 | 21:0037:000288:0001:0002:00 |  | 47.967 | -66.4915 | Till | <63 micron | 8.2 | -2 | 30 | 190 | 4.6 | 2 | 77 | 1.1 | 10 | 2.1 | 1
86LFA516801:0 | 21:0043:000305 | 21:0043 | 21:0037 | 21:0037:000289 | 21:0037:000289:0001:0002:00 |  | 47.9809 | -66.4506 | Till | <63 micron | 5.9 | -2 | 21 | 200 | 3.7 | 1 | 67 | 0.6 | 9.4 | 2 | 1 | 30
86LFA516901:0 | 21:0043:000306 | 21:0043 | 21:0037 | 21:0037:000290 | 21:0037:000290:0001:0002:00 |  | 47.9951 | -66.4619 | Till | <63 micron | 4.7 | 2 | 16 | 210 | 3.8 | 1 | 68 | 0.5 | 9.1 | 2.1 | 2 | 30
86LFA517001:0 | 21:0043:000307 | 21:0043 | 21:0037 | 21:0037:000291 | 21:0037:000291:0001:0002:00 |  | 47.8652 | -66.3847 | Till | <63 micron | 10 | 3 | 13 | 160 | 3.5 | 2 | 36 | 0.8 | 9.3 | 2.3 | 2 | 20
86LFA517101:0 | 21:0043:000308 | 21:0043 | 21:0037 | 21:0037:000292 | 21:0037:000292:0001:0002:00 |  | 47.8766 | -66.3741 | Till | <63 micron | 6.2 | 3 | 14 | 130 | 3.9 | 2 | 37 | 0.6 | 8.6 | 2.1 | 1 | 35
86LFA517201:0 | 21:0043:000309 | 21:0043 | 21:0037 | 21:0037:000293 | 21:0037:000293:0001:0002:00 |  | 47.9039 | -66.348 | Till | <63 micron | 8.1 | -2 | 12 | 150 | 3.8 | 2 | 43 | 1 | 9 | 2.3 | 1 | 75
86LFA517301:0 | 21:0043:000310 | 21:0043 | 21:0037 | 21:0037:000294 | 21:0037:000294:0001:0002:00 |  | 47.9176 | -66.3372 | Till | <63 micron | 9.3 | -2 | 8 | 86 | 3.8 | 3 | 25 | 0.9 | 16 | 3.1 | 1 | 145
86LFA517401:0 | 21:0043:000311 | 21:0043 | 21:0037 | 21:0037:000295 | 21:0037:000295:0001:0002:00 |  | 47.9339 | -66.323 | Till | <63 micron | 8.4 | -2 | 11 | 180 | 3.5 | 2 | 36 | 1.1 | 9.1 | 2.4 | 1 | 70
86LFA517501:0 | 21:0043:000312 | 21:0043 | 21:0037 | 21:0037:000296 | 21:0037:000296:0001:0002:00 |  | 47.9596 | -66.3049 | Till | <63 micron | 5.9 | -2 | 10 | 180 | 3.1 | 2 | 43 | 0.9 | 8.5 | 2.1 | 1
86LFA517601:0 | 21:0043:000313 | 21:0043 | 21:0037 | 21:0037:000297 | 21:0037:000297:0001:0002:00 |  | 47.952 | -66.3073 | Till | <63 micron | 12 | -2 | 24 | 170 | 5.6 | 2 | 67 | 1.4 | 8.1 | 1.9 | 1
86LFA517701:0 | 21:0043:000314 | 21:0043 | 21:0037 | 21:0037:000298 | 21:0037:000298:0001:0002:00 |  | 47.9658 | -66.2329 | Till | <63 micron | 10 | 3 | 14 | 180 | 4.1 | 1 | 42 | 0.7 | 8.1 | 2 | 1 | 45
86LFA517801:0 | 21:0043:000315 | 21:0043 | 21:0037 | 21:0037:000299 | 21:0037:000299:0001:0002:00 |  | 47.4735 | -65.7492 | Till | <63 micron | 23 | -2 | 12 | 88 | 4.5 | 3 | 27 | 1.4 | 16 | 4.4 | 3 | 20
86LFA517901:0 | 21:0043:000316 | 21:0043 | 21:0037 | 21:0037:000300 | 21:0037:000300:0001:0002:00 |  | 47.4674 | -65.7581 | Till | <63 micron | 30 | -2 | 11 | 70 | 4.1 | 3 | 22 | 1.6 | 15 | 5.1 | 4 | 80
86LFA518001:0 | 21:0043:000317 | 21:0043 | 21:0037 | 21:0037:000301 | 21:0037:000301:0001:0002:00 |  | 47.4598 | -65.7683 | Till | <63 micron | 36 | 4 | 14 | 76 | 4.7 | 4 | 26 | 2 | 15 | 5.6 | 3 | 40
86LFA518101:0 | 21:0043:000318 | 21:0043 | 21:0037 | 21:0037:000302 | 21:0037:000302:0001:0002:00 |  | 47.4519 | -65.7971 | Till | <63 micron | 103 | 6 | 24 | 97 | 6.1 | 7 | 29 | 6.2 | 19 | 5.7 | 4 | 80
86LFA518201:0 | 21:0043:000319 | 21:0043 | 21:0037 | 21:0037:000303 | 21:0037:000303:0001:0002:00 |  | 47.4356 | -65.8367 | Till | <63 micron | 16 | 3 | 10 | 94 | 4.6 | 3 | 25 | 1.5 | 14 | 3.4 | 2 | 95
86LFA518301:0 | 21:0043:000320 | 21:0043 | 21:0037 | 21:0037:000304 | 21:0037:000304:0001:0002:00 |  | 47.4409 | -65.8217 | Till | <63 micron | 26 | -2 | 12 | 79 | 4.3 | 3 | 36 | 2 | 14 | 3.7 | 2 | 65
86LFA518401:0 | 21:0043:000321 | 21:0043 | 21:0037 | 21:0037:000305 | 21:0037:000305:0001:0002:00 |  | 47.4465 | -65.8514 | Till | <63 micron | 42 | -2 | 9 | 73 | 4.3 | 4 | 24 | 2.3 | 16 | 3.7 | 4 | 50
86LFA518501:1 | 21:0043:000322 | 21:0043 | 21:0037 | 21:0037:000306 | 21:0037:000306:0001:0002:01 |  | 47.447 | -65.8643 | Till | <63 micron | 199 | -2 | 9 | 79 | 4.4 | 4 | -20 | 1 | 13 | 3.2 | 2 | 200
86LFA518501:2 | 21:0043:000323 | 21:0043 | 21:0037 | 21:0037:000306 | 21:0037:000306:0001:0002:02 |  | 47.447 | -65.8643 | Till | <63 micron | 201 | -2 | 9 | 82 | 4.5 | 4 | -20 | 1 | 14 | 3.3 | 3 | 210
86LFA518601:0 | 21:0043:000324 | 21:0043 | 21:0037 | 21:0037:000307 | 21:0037:000307:0001:0002:00 |  | 47.4443 | -65.8113 | Till | <63 micron | 57.3 | 5 | 11 | 90 | 5.5 | 3 | 37 | 2.5 | 20 | 4.2 | 2 | 25
86LFA518701:0 | 21:0043:000325 | 21:0043 | 21:0037 | 21:0037:000308 | 21:0037:000308:0001:0002:00 |  | 47.4686 | -65.7373 | Till | <63 micron | 15 | -2 | 13 | 61 | 3.4 | 2 | 22 | 1.1 | 15 | 6.8 | 3 | 40
86LFA518801:0 | 21:0043:000326 | 21:0043 | 21:0037 | 21:0037:000309 | 21:0037:000309:0001:0002:00 |  | 47.4535 | -65.7189 | Till | <63 micron | 19 | -2 | 12 | 79 | 4 | 3 | 26 | 0.8 | 17 | 3.9 | 3 | 40
86LFA518901:0 | 21:0043:000327 | 21:0043 | 21:0037 | 21:0037:000310 | 21:0037:000310:0001:0002:00 |  | 47.4456 | -65.7112 | Till | <63 micron | 25 | -2 | 21 | 98 | 5.2 | 3 | 31 | 1 | 22.5 | 5.9 | 3 | 15
86LFA519001:0 | 21:0043:000328 | 21:0043 | 21:0037 | 21:0037:000311 | 21:0037:000311:0001:0002:00 |  | 47.4562 | -65.8743 | Till | <63 micron | 32 | 3 | 18 | 100 | 5.5 | 4 | 30 | 2.8 | 17 | 4.9 | 3 | 75
86LFA519101:0 | 21:0043:000329 | 21:0043 | 21:0037 | 21:0037:000312 | 21:0037:000312:0001:0002:00 |  | 47.4641 | -65.8847 | Till | <63 micron | 33 | 5 | 20 | 95 | 5.5 | 3 | 27 | 2.6 | 15 | 4.1 | 3 | 35
86LFA519201:0 | 21:0043:000330 | 21:0043 | 21:0037 | 21:0037:000313 | 21:0037:000313:0001:0002:00 |  | 47.4714 | -65.8632 | Till | <63 micron | 35 | 6 | 35 | 150 | 4.8 | 38 | 44 | 7.8 | 30.1 | 13 | 6 | 60
86LFA519301:0 | 21:0043:000331 | 21:0043 | 21:0037 | 21:0037:000314 | 21:0037:000314:0001:0002:00 |  | 47.4867 | -65.8448 | Till | <63 micron | 43 | 4 | 10 | 110 | 5.4 | 5 | 37 | 3.1 | 20 | 4.6 | 4 | 135
86LFA519401:1 | 21:0043:000332 | 21:0043 | 21:0037 | 21:0037:000315 | 21:0037:000315:0001:0002:01 |  | 47.4914 | -65.8337 | Till | <63 micron | 29 | -2 | 13 | 75 | 4.4 | 4 | 35 | 2.5 | 13 | 4.3 | 2 | 40
86LFA519401:2 | 21:0043:000333 | 21:0043 | 21:0037 | 21:0037:000315 | 21:0037:000315:0001:0002:02 |  | 47.4914 | -65.8337 | Till | <63 micron | 27 | 4 | 13 | 90 | 4.1 | 4 | 33 | 2.4 | 13 | 4 | 2 | 40
86LFA519501:0 | 21:0043:000334 | 21:0043 | 21:0037 | 21:0037:000316 | 21:0037:000316:0001:0002:00 |  | 47.4333 | -65.82 | Till | <63 micron | 27 | -2 | 13 | 94 | 4.4 | 3 | 31 | 1.9 | 15 | 3.9 | 3 | 70
86LFA519601:0 | 21:0043:000335 | 21:0043 | 21:0037 | 21:0037:000317 | 21:0037:000317:0001:0002:00 |  | 47.4048 | -65.8881 | Till | <63 micron | 33 | 4 | 13 | 69 | 4.5 | 4 | 37 | 2.2 | 14 | 4.1 | 3 | 80
86LFA519701:0 | 21:0043:000336 | 21:0043 | 21:0037 | 21:0037:000318 | 21:0037:000318:0001:0002:00 |  | 47.4012 | -65.8965 | Till | <63 micron | 35 | -2 | 17 | 60 | 5.2 | 5 | -20 | 3 | 15 | 4.6 | 4 | 25
86LFA519801:0 | 21:0043:000337 | 21:0043 | 21:0037 | 21:0037:000319 | 21:0037:000319:0001:0002:00 |  | 47.3963 | -65.9148 | Till | <63 micron | 40 | 3 | 14 | 80 | 4.7 | 10 | 22 | 4.5 | 13 | 4.9 | 3 | 65
86LFA519901:0 | 21:0043:000338 | 21:0043 | 21:0037 | 21:0037:000320 | 21:0037:000320:0001:0002:00 |  | 47.3922 | -65.9517 | Till | <63 micron | 42 | -3 | 140 | 200 | 7.9 | 7 | 200 | 5.5 | 15 | 5.1 | 2 | 45
86LFA520001:0 | 21:0043:000339 | 21:0043 | 21:0037 | 21:0037:000321 | 21:0037:000321:0001:0002:00 |  | 47.4722 | -66.1866 | Till | <63 micron | 32 | -2 | 7 | 51 | 3.9 | 4 | 28 | 1.9 | 15 | 4 | 2 | 30
86LFA520101:0 | 21:0043:000340 | 21:0043 | 21:0037 | 21:0037:000322 | 21:0037:000322:0001:0002:00 |  | 47.4623 | -66.1314 | Till | <63 micron | 29 | -2 | 11 | 100 | 4.8 | 3 | 55 | 1.8 | 18 | 4.3 | 3 | 65
86LFA520201:0 | 21:0043:000341 | 21:0043 | 21:0037 | 21:0037:000323 | 21:0037:000323:0001:0002:00 |  | 47.4696 | -66.1171 | Till | <63 micron | 47 | 5 | 36 | 300 | 7.3 | 5 | 91 | 10 | 14 | 3.4 | 3 | 85
86LFA520301:0 | 21:0043:000342 | 21:0043 | 21:0037 | 21:0037:000324 | 21:0037:000324:0001:0002:00 |  | 47.469 | -66.1125 | Till | <63 micron | 15 | -2 | 16 | 100 | 4.8 | 5 | 35 | 1.9 | 12 | 2.9 | 2 | 40
86LFA520401:0 | 21:0043:000343 | 21:0043 | 21:0037 | 21:0037:000325 | 21:0037:000325:0001:0002:00 |  | 47.4707 | -66.0911 | Till | <63 micron | 37 | 4 | 11 | 74 | 4.8 | 4 | 31 | 2.7 | 15 | 3.8 | 3 | 45
86LFA520501:0 | 21:0043:000344 | 21:0043 | 21:0037 | 21:0037:000326 | 21:0037:000326:0001:0002:00 |  | 47.472 | -66.0718 | Till | <63 micron | 44 | 4 | 10 | 55 | 3.8 | 4 | -20 | 3.1 | 16 | 4 | 3 | 60
86LFA520601:1 | 21:0043:000345 | 21:0043 | 21:0037 | 21:0037:000327 | 21:0037:000327:0001:0002:01 |  | 47.4796 | -66.0515 | Till | <63 micron | 34 | 3 | 12 | 66 | 4.4 | 2 | 32 | 3.3 | 14 | 3.8 | 2 | 40
86LFA520601:2 | 21:0043:000346 | 21:0043 | 21:0037 | 21:0037:000327 | 21:0037:000327:0001:0002:02 |  | 47.4796 | -66.0515 | Till | <63 micron | 37 | -2 | 13 | 95 | 4.7 | 2 | 33 | 3.6 | 15 | 4 | 4 | 45
86LFA520701:1 | 21:0043:000347 | 21:0043 | 21:0037 | 21:0037:000328 | 21:0037:000328:0001:0002:01 |  | 47.4953 | -66.0314 | Till | <63 micron | 37 | -2 | 17 | 110 | 5.1 | 3 | 37 | 3 | 2 | 3.4 | 3 | 40
86LFA520701:2 | 21:0043:000348 | 21:0043 | 21:0037 | 21:0037:000328 | 21:0037:000328:0001:0002:02 |  | 47.4953 | -66.0314 | Till | <63 micron | 38 | -2 | 16 | 110 | 4.9 | 2 | 47 | 3.2 | 15 | 3.7 | 2 | 40
86LFA520801:0 | 21:0043:000349 | 21:0043 | 21:0037 | 21:0037:000329 | 21:0037:000329:0001:0002:00 |  | 47.4846 | -66.0194 | Till | <63 micron | 24 | 3 | 17 | 100 | 4.2 | 3 | 37 | 2.9 | 3 | 3.3 | 3 | 25
86LFA520901:0 | 21:0043:000350 | 21:0043 | 21:0037 | 21:0037:000330 | 21:0037:000330:0001:0002:00 |  | 47.4779 | -65.9963 | Till | <63 micron | 23 | 4 | 10 | 98 | 4.6 | 3 | 34 | 2.7 | 13 | 3.8 | 4 | 105
86LFA521001:0 | 21:0043:000351 | 21:0043 | 21:0037 | 21:0037:000331 | 21:0037:000331:0001:0002:00 |  | 47.4756 | -65.9809 | Till | <63 micron | 38 | 5 | 14 | 96 | 4.7 | 3 | 45 | 3.1 | 5 | 4.5 | 4 | 65
86LFA521101:0 | 21:0043:000352 | 21:0043 | 21:0037 | 21:0037:000332 | 21:0037:000332:0001:0002:00 |  | 47.4733 | -65.9628 | Till | <63 micron | 29 | 6 | 17 | 110 | 4.8 | 2 | 46 | 3.1 | 13 | 3.5 | 3 | 35
86LFA521201:0 | 21:0043:000353 | 21:0043 | 21:0037 | 21:0037:000333 | 21:0037:000333:0001:0002:00 |  | 47.4747 | -65.9437 | Till | <63 micron | 38 | 5 | 18 | 110 | 5.3 | 7 | 57 | 5.4 | 12 | 5.7 | 2 | 50
86LFA521301:0 | 21:0043:000354 | 21:0043 | 21:0037 | 21:0037:000334 | 21:0037:000334:0001:0002:00 |  | 47.4818 | -65.9301 | Till | <63 micron | 31 | 4 | 22 | 130 | 4.9 | 2 | 49 | 4.9 | 13 | 3.5 | 3 | 40
86LFA521401:0 | 21:0043:000355 | 21:0043 | 21:0037 | 21:0037:000335 | 21:0037:000335:0001:0002:00 |  | 47.4661 | -65.9293 | Till | <63 micron | 23 | 25 | 9 | 65 | 4.1 | 2 | -20 | 1.5 | 12 | 3.1 | 2 | 65
86LFA521501:0 | 21:0043:000356 | 21:0043 | 21:0037 | 21:0037:000336 | 21:0037:000336:0001:0002:00 |  | 47.4045 | -65.9099 | Till | <63 micron | 51.9 | 4 | 15 | 71 | 5.2 | 4 | 31 | 3.3 | 15 | 4 | 4 | 60
86LFA521601:0 | 21:0043:000357 | 21:0043 | 21:0037 | 21:0037:000337 | 21:0037:000337:0001:0002:00 |  | 47.4106 | -65.9189 | Till | <63 micron | 50 | -2 | 12 | 88 | 4.9 | 4 | 33 | 2 | 14 | 4.1 | 5 | 35
86LFA521701:0 | 21:0043:000358 | 21:0043 | 21:0037 | 21:0037:000338 | 21:0037:000338:0001:0002:00 |  | 47.4171 | -65.9265 | Till | <63 micron | 33 | -2 | 12 | 68 | 4.3 | 4 | -20 | 2.3 | 12 | 3.3 | 3 | 85
86LFA521801:0 | 21:0043:000359 | 21:0043 | 21:0037 | 21:0037:000339 | 21:0037:000339:0001:0002:00 |  | 47.4217 | -65.94 | Till | <63 micron | 40 | -2 | 15 | 93 | 4.7 | 4 | 57 | 2.9 | 14 | 3.6 | 3 | 90
86LFA521901:1 | 21:0043:000360 | 21:0043 | 21:0037 | 21:0037:000340 | 21:0037:000340:0001:0002:01 |  | 47.4246 | -65.9508 | Till | <63 micron | 30 | -2 | 14 | 88 | 4.5 | 4 | 54 | 2.2 | 14 | 3.7 | 3 | 110
86LFA521901:2 | 21:0043:000361 | 21:0043 | 21:0037 | 21:0037:000340 | 21:0037:000340:0001:0002:02 |  | 47.4246 | -65.9508 | Till | <63 micron | 34 | 3 | 15 | 96 | 4.9 | 3 | 65 | 2.4 | 15 | 4.1 | 3 | 105
86LFA522001:0 | 21:0043:000362 | 21:0043 | 21:0037 | 21:0037:000341 | 21:0037:000341:0001:0002:00 |  | 47.4354 | -65.9693 | Till | <63 micron | 31 | -2 | 19 | 110 | 5.3 | 4 | 54 | 2.9 | 2 | 3.9 | 3 | 65
86LFA522101:0 | 21:0043:000363 | 21:0043 | 21:0037 | 21:0037:000342 | 21:0037:000342:0001:0002:00 |  | 47.4424 | -65.9757 | Till | <63 micron | 21 | -2 | 15 | 86 | 4.7 | 4 | 41 | 2 | 2 | 3.7 | 2 | 75
86LFA522201:0 | 21:0043:000364 | 21:0043 | 21:0037 | 21:0037:000343 | 21:0037:000343:0001:0002:00 |  | 47.4475 | -65.9886 | Till | <63 micron | 25 | 4 | 13 | 85 | 4.2 | 3 | 40 | 1.6 | 4 | 4.1 | 2 | 110
86LFA522301:0 | 21:0043:000365 | 21:0043 | 21:0037 | 21:0037:000344 | 21:0037:000344:0001:0002:00 |  | 47.4675 | -65.9791 | Till | <63 micron | 23 | -2 | 14 | 110 | 4.9 | 3 | 24 | 2.5 | 2 | 3.8 | 2 | 45
86LFA522401:0 | 21:0043:000366 | 21:0043 | 21:0037 | 21:0037:000345 | 21:0037:000345:0001:0002:00 |  | 47.4599 | -65.9793 | Till | <63 micron | 25 | 5 | 15 | 79 | 4.6 | 3 | 24 | 2.1 | 5 | 3.4 | 2 | 65
86LFA522501:0 | 21:0043:000367 | 21:0043 | 21:0037 | 21:0037:000346 | 21:0037:000346:0001:0002:00 |  | 47.4529 | -65.9856 | Till | <63 micron | 29 | 3 | 19 | 97 | 5.7 | 4 | 31 | 2.5 | 3 | 4 | 2 | 120
86LFA522601:0 | 21:0043:000368 | 21:0043 | 21:0037 | 21:0037:000347 | 21:0037:000347:0001:0002:00 |  | 47.449 | -66.0008 | Till | <63 micron | 30 | 4 | 21 | 77 | 5.2 | 4 | 39 | 2.6 | 12 | 3.9 | 3 | 80
86LFA522701:0 | 21:0043:000369 | 21:0043 | 21:0037 | 21:0037:000348 | 21:0037:000348:0001:0002:00 |  | 47.4427 | -66.0177 | Till | <63 micron | 22 | 3 | 14 | 87 | 4.1 | 2 | 29 | 2 | 14 | 3.8 | 2 | 60
86LFA522801:0 | 21:0043:000370 | 21:0043 | 21:0037 | 21:0037:000349 | 21:0037:000349:0001:0002:00 |  | 47.4462 | -66.0474 | Till | <63 micron | 28 | -2 | 16 | 94 | 4.7 | 3 | 40 | 2.1 | 14 | 3.9 | 3 | 65
86LFA522901:0 | 21:0043:000371 | 21:0043 | 21:0037 | 21:0037:000350 | 21:0037:000350:0001:0002:00 |  | 47.4546 | -66.0403 | Till | <63 micron | 33 | 3 | 31 | 120 | 4.7 | 3 | 81 | 3.1 | 12 | 3.8 | 2 | 45
86LFA523001:0 | 21:0043:000372 | 21:0043 | 21:0037 | 21:0037:000351 | 21:0037:000351:0001:0002:00 |  | 47.4628 | -66.0465 | Till | <63 micron | 40 | -2 | 18 | 130 | 4.5 | 3 | 66 | 4.2 | 12 | 3.2 | 3 | 45
86LFA523101:0 | 21:0043:000373 | 21:0043 | 21:0037 | 21:0037:000352 | 21:0037:000352:0001:0002:00 |  | 47.4705 | -66.0646 | Till | <63 micron | 44 | 4 | 9 | 74 | 3.8 | 4 | 27 | 2.9 | 15 | 3.8 | 3 | 60
86LFA523201:0 | 21:0043:000374 | 21:0043 | 21:0037 | 21:0037:000353 | 21:0037:000353:0001:0002:00 |  | 47.4246 | -66.03 | Till | <63 micron | 35 | 6 | 14 | 100 | 5.1 | 4 | 35 | 4 | 15 | 4.2 | 3 | 50
86LFA523301:0 | 21:0043:000375 | 21:0043 | 21:0037 | 21:0037:000354 | 21:0037:000354:0001:0002:00 |  | 47.4316 | -66.0389 | Till | <63 micron | 35 | -2 | 16 | 110 | 5.4 | 2 | 40 | 1.9 | 11 | 3 | 3 | 80
86LFA523401:0 | 21:0043:000376 | 21:0043 | 21:0037 | 21:0037:000355 | 21:0037:000355:0001:0002:00 |  | 47.4262 | -66.0737 | Till | <63 micron | 25 | 5 | 18 | 96 | 5.2 | 3 | 35 | 2.1 | 11 | 3.1 | 3 | 60
86LFA523501:0 | 21:0043:000377 | 21:0043 | 21:0037 | 21:0037:000356 | 21:0037:000356:0001:0002:00 |  | 47.4219 | -66.0047 | Till | <63 micron | 22 | -2 | 12 | 59 | 4.3 | 2 | 30 | 1.9 | 13 | 3.7 | 3 | 85
86LFA523601:0 | 21:0043:000378 | 21:0043 | 21:0037 | 21:0037:000357 | 21:0037:000357:0001:0002:00 |  | 47.4137 | -65.9906 | Till | <63 micron | 28 | 3 | 10 | 71 | 3.8 | 2 | 29 | 1.6 | 16 | 3.9 | 4 | 90
86LFA523701:1 | 21:0043:000379 | 21:0043 | 21:0037 | 21:0037:000358 | 21:0037:000358:0001:0002:01 |  | 47.4057 | -65.9869 | Till | <63 micron | 43 | -2 | 16 | 88 | 5.1 | 2 | 38 | 3.1 | 14 | 3.7 | 4 | 65
86LFA523701:2 | 21:0043:000380 | 21:0043 | 21:0037 | 21:0037:000358 | 21:0037:000358:0001:0002:02 |  | 47.4057 | -65.9869 | Till | <63 micron | 43 | -2 | 17 | 100 | 5 | 2 | 35 | 3.1 | 15 | 3.7 | 5 | 65
86LFA523801:0 | 21:0043:000381 | 21:0043 | 21:0037 | 21:0037:000359 | 21:0037:000359:0001:0002:00 |  | 47.7657 | -65.7879 | Till | <63 micron | 20 | 3 | 16 | 120 | 4.4 | 2 | 45 | 1.4 | 12 | 2.6 | 2 | 30
86LFA523901:0 | 21:0043:000382 | 21:0043 | 21:0037 | 21:0037:000360 | 21:0037:000360:0001:0002:00 |  | 47.7607 | -65.8083 | Till | <63 micron | 19 | 3 | 15 | 120 | 4 | 2 | 30 | 1.3 | 11 | 2.7 | 1 | 30
86LFA524001:0 | 21:0043:000383 | 21:0043 | 21:0037 | 21:0037:000361 | 21:0037:000361:0001:0002:00 |  | 47.7533 | -65.8179 | Till | <63 micron | 23 | -2 | 17 | 140 | 5.1 | 2 | 55 | 1.5 | 12 | 2.8 | 2 | 40
86LFA524101:0 | 21:0043:000384 | 21:0043 | 21:0037 | 21:0037:000362 | 21:0037:000362:0001:0002:00 |  | 47.7522 | -65.8259 | Till | <63 micron | 25 | 4 | 20 | 160 | 5.1 | 2 | 58 | 1.6 | 13 | 3 | 2 | 40
86LFA524201:0 | 21:0043:000385 | 21:0043 | 21:0037 | 21:0037:000363 | 21:0037:000363:0001:0002:00 |  | 47.7809 | -65.8261 | Till | <63 micron | 165 | 18 | 19 | 150 | 5.5 | 4 | 64 | 6.4 | 13 | 4.9 | 3 | 40
86LFA524301:0 | 21:0043:000386 | 21:0043 | 21:0037 | 21:0037:000364 | 21:0037:000364:0001:0002:00 |  | 47.7705 | -65.8469 | Till | <63 micron | 55.3 | 8 | 19 | 120 | 5 | 2 | 40 | 4 | 10 | 2.9 | 2 | 85
86LFA524401:0 | 21:0043:000387 | 21:0043 | 21:0037 | 21:0037:000365 | 21:0037:000365:0001:0002:00 |  | 47.7692 | -65.8648 | Till | <63 micron | 25 | 3 | 20 | 130 | 4.8 | 2 | 44 | 2.7 | 10 | 2.6 | 1 | 60
86LFA524501:0 | 21:0043:000388 | 21:0043 | 21:0037 | 21:0037:000366 | 21:0037:000366:0001:0002:00 |  | 47.7951 | -65.8562 | Till | <63 micron | 24 | 4 | 14 | 120 | 4.8 | 3 | 45 | 1.3 | 12 | 3.4 | 2 | 90
86LFA524601:0 | 21:0043:000389 | 21:0043 | 21:0037 | 21:0037:000367 | 21:0037:000367:0001:0002:00 |  | 47.7921 | -65.8654 | Till | <63 micron | 19 | -2 | 15 | 120 | 4.5 | 3 | 39 | 1.4 | 13 | 3.2 | 2 | 40
86LFA524701:0 | 21:0043:000390 | 21:0043 | 21:0037 | 21:0037:000368 | 21:0037:000368:0001:0002:00 |  | 47.7918 | -65.8253 | Till | <63 micron | 80.9 | -2 | 24 | 150 | 5.3 | 3 | 74 | 2.4 | 12 | 3.8 | 2 | 40
86LFA524801:0 | 21:0043:000391 | 21:0043 | 21:0037 | 21:0037:000369 | 21:0037:000369:0001:0002:00 |  | 47.7897 | -65.8346 | Till | <63 micron | 87.3 | 5 | 22 | 150 | 5.3 | 3 | 84 | 2.6 | 13 | 4 | 3 | 60
86LFA524901:0 | 21:0043:000392 | 21:0043 | 21:0037 | 21:0037:000370 | 21:0037:000370:0001:0002:00 |  | 47.7683 | -65.8564 | Till | <63 micron | 33 | -2 | 15 | 140 | 4.8 | 4 | 50 | 5.2 | 13 | 3.6 | 1 | 25
86LFA525001:0 | 21:0043:000393 | 21:0043 | 21:0037 | 21:0037:000371 | 21:0037:000371:0001:0002:00 |  | 47.7691 | -65.8688 | Till | <63 micron | 62.2 | 6 | 26 | 140 | 5.8 | 5 | 82 | 4.5 | 13 | 4.1 | 2 | 50
86LFA525101:0 | 21:0043:000394 | 21:0043 | 21:0037 | 21:0037:000372 | 21:0037:000372:0001:0002:00 |  | 47.7791 | -65.7746 | Till | <63 micron | 34 | 5 | 19 | 130 | 4.9 | 3 | 65 | 2.3 | 13 | 2.9 | 2 | 40
86LFA525201:0 | 21:0043:000395 | 21:0043 | 21:0037 | 21:0037:000373 | 21:0037:000373:0001:0002:00 |  | 47.7961 | -65.7855 | Till | <63 micron | 102 | 21 | 20 | 120 | 5.1 | 3 | 65 | 2 | 14 | 3.6 | 2 | 50
86LFA525301:0 | 21:0043:000396 | 21:0043 | 21:0037 | 21:0037:000374 | 21:0037:000374:0001:0002:00 |  | 47.7719 | -65.8656 | Till | <63 micron | 16 | -2 | 12 | 110 | 4.1 | 2 | 36 | 1.4 | 12 | 3 | 2 | 40
86LFA525501:1 | 21:0043:000397 | 21:0043 | 21:0037 | 21:0037:000375 | 21:0037:000375:0001:0002:01 |  | 47.8024 | -65.8212 | Till | <63 micron | 19 | -2 | 11 | 140 | 3.3 | 3 | 30 | 1.3 | 8 | 3 | 2 | 40
86LFA525501:2 | 21:0043:000398 | 21:0043 | 21:0037 | 21:0037:000375 | 21:0037:000375:0001:0002:02 |  | 47.8024 | -65.8212 | Till | <63 micron | 22 | -2 | 14 | 170 | 3.7 | 3 | 33 | 1.6 | 8.9 | 3.6 | 2 | 40
86LFA525601:0 | 21:0043:000399 | 21:0043 | 21:0037 | 21:0037:000376 | 21:0037:000376:0001:0002:00 |  | 47.8051 | -65.8498 | Till | <63 micron | 18 | -2 | 12 | 120 | 3.9 | 2 | 38 | 1 | 12 | 2.9 | 7 | 45
86LFA525701:0 | 21:0043:000400 | 21:0043 | 21:0037 | 21:0037:000377 | 21:0037:000377:0001:0002:00 |  | 47.8106 | -65.8541 | Till | <63 micron | 20 | 7 | 11 | 120 | 4.1 | 2 | 40 | 1.2 | 15 | 3.7 | 1 | 50
86LFA525801:0 | 21:0043:000401 | 21:0043 | 21:0037 | 21:0037:000378 | 21:0037:000378:0001:0002:00 |  | 47.8026 | -65.8613 | Till | <63 micron | 16 | -2 | 14 | 140 | 4.1 | 2 | 37 | 1 | 13 | 3.6 | 1 | 70
86LFA525901:0 | 21:0043:000402 | 21:0043 | 21:0037 | 21:0037:000379 | 21:0037:000379:0001:0002:00 |  | 47.7729 | -65.8604 | Till | <63 micron | 48 | -2 | 21 | 140 | 5 | 3 | 65 | 2.9 | 12 | 3.6 | 3 | 65
86LFA526001:0 | 21:0043:000403 | 21:0043 | 21:0037 | 21:0037:000380 | 21:0037:000380:0001:0002:00 |  | 47.768 | -65.8568 | Till | <63 micron | 24 | 6 | 23 | 140 | 5.1 | 4 | 52 | 3.6 | 12 | 3.5 | 2 | 40
86LFA526101:0 | 21:0043:000404 | 21:0043 | 21:0037 | 21:0037:000381 | 21:0037:000381:0001:0002:00 |  | 47.7727 | -65.867 | Till | <63 micron | 57.7 | 24 | 19 | 140 | 5.1 | 3 | 58 | 6.8 | 12 | 3.8 | 2 | 50
86LFA526201:0 | 21:0043:000405 | 21:0043 | 21:0037 | 21:0037:000382 | 21:0037:000382:0001:0002:00 |  | 47.7741 | -65.8678 | Till | <63 micron | 24 | 3 | 20 | 130 | 4.5 | 2 | 54 | 3.5 | 11 | 3.3 | 2 | 45
86LFA526301:0 | 21:0043:000406 | 21:0043 | 21:0037 | 21:0037:000383 | 21:0037:000383:0001:0002:00 |  | 47.7928 | -65.8207 | Till | <63 micron | 55.6 | 4 | 19 | 140 | 4.6 | 3 | 51 | 2.1 | 13 | 3.6 | 3 | 45
86LFA526401:0 | 21:0043:000407 | 21:0043 | 21:0037 | 21:0037:000384 | 21:0037:000384:0001:0002:00 |  | 47.7925 | -65.8234 | Till | <63 micron | 88 | 4 | 23 | 150 | 5.6 | 3 | 47 | 3.1 | 14 | 4.3 | 3 | 70
86LFA526501:0 | 21:0043:000408 | 21:0043 | 21:0037 | 21:0037:000385 | 21:0037:000385:0001:0002:00 |  | 47.7911 | -65.827 | Till | <63 micron | 81.9 | -2 | 17 | 120 | 4.9 | 4 | 49 | 2.5 | 12 | 4.4 | 3 | 30
86LFA526601:0 | 21:0043:000409 | 21:0043 | 21:0037 | 21:0037:000386 | 21:0037:000386:0001:0002:00 |  | 47.7903 | -65.8319 | Till | <63 micron | 105 | 6 | 20 | 120 | 5.4 | 4 | 70 | 2.9 | 13 | 4.9 | 4 | 50
86LFA526701:0 | 21:0043:000410 | 21:0043 | 21:0037 | 21:0037:000387 | 21:0037:000387:0001:0002:00 |  | 47.7902 | -65.8322 | Till | <63 micron | 47 | -2 | 13 | 120 | 4.4 | 2 | 57 | 2.3 | 12 | 3.1 | 3 | 65
86LFA526801:0 | 21:0043:000411 | 21:0043 | 21:0037 | 21:0037:000388 | 21:0037:000388:0001:0002:00 |  | 47.789 | -65.8365 | Till | <63 micron | 15 | -2 | 12 | 110 | 3.8 | 2 | 33 | 1.2 | 11 | 2.7 | 2 | 60
86LFA526901:0 | 21:0043:000412 | 21:0043 | 21:0037 | 21:0037:000389 | 21:0037:000389:0001:0002:00 |  | 47.7971 | -65.846 | Till | <63 micron | 23 | -2 | 11 | 120 | 3.8 | 3 | 40 | 1.5 | 12 | 3.4 | 2 | 60
86LFA527001:0 | 21:0043:000413 | 21:0043 | 21:0037 | 21:0037:000390 | 21:0037:000390:0001:0002:00 |  | 47.7956 | -65.8523 | Till | <63 micron | 41 | -2 | 16 | 130 | 4.7 | 4 | 47 | 1.7 | 12 | 3.6 | 3 | 40
86LFA527101:0 | 21:0043:000414 | 21:0043 | 21:0037 | 21:0037:000391 | 21:0037:000391:0001:0002:00 |  | 47.7938 | -65.8435 | Till | <63 micron | 50.2 | -3 | 12 | 110 | 5.2 | 7 | 40 | 1.8 | 11 | 4.3 | 2 | 165
86LFA527201:0 | 21:0043:000415 | 21:0043 | 21:0037 | 21:0037:000392 | 21:0037:000392:0001:0002:00 |  | 47.7889 | -65.8486 | Till | <63 micron | 65.1 | -2 | 19 | 130 | 5.6 | 4 | 76 | 2.3 | 13 | 4 | 3 | 65
86LFA527301:0 | 21:0043:000416 | 21:0043 | 21:0037 | 21:0037:000393 | 21:0037:000393:0001:0002:00 |  | 47.7877 | -65.8548 | Till | <63 micron | 28 | -2 | 15 | 140 | 5.2 | 4 | 32 | 1.8 | 13 | 3.6 | 2 | 90
86LFA527401:0 | 21:0043:000417 | 21:0043 | 21:0037 | 21:0037:000394 | 21:0037:000394:0001:0002:00 |  | 47.7908 | -65.8553 | Till | <63 micron | 24 | -2 | 15 | 110 | 4.7 | 4 | 44 | 1.6 | 11 | 3 | 2 | 105
86LFA527501:0 | 21:0043:000418 | 21:0043 | 21:0037 | 21:0037:000395 | 21:0037:000395:0001:0002:00 |  | 47.3916 | -65.9652 | Till | <63 micron | 34 | 3 | 27 | 88 | 6.4 | 4 | 44 | 3.1 | 3 | 3 | 4 | 65
86LFA527601:0 | 21:0043:000419 | 21:0043 | 21:0037 | 21:0037:000396 | 21:0037:000396:0001:0002:00 |  | 47.3888 | -65.9793 | Till | <63 micron | 40 | 5 | 18 | 81 | 5.2 | 3 | 29 | 3.4 | 5 | 3.8 | 4 | 110
86LFA527701:0 | 21:0043:000420 | 21:0043 | 21:0037 | 21:0037:000397 | 21:0037:000397:0001:0002:00 |  | 47.384 | -65.9704 | Till | <63 micron | 45 | -2 | 26 | 80 | 5.8 | 6 | 42 | 4.6 | 2 | 3.6 | 2 | 105
86LFA527801:1 | 21:0043:000421 | 21:0043 | 21:0037 | 21:0037:000398 | 21:0037:000398:0001:0002:01 |  | 47.3801 | -65.9841 | Till | <63 micron | 48 | -2 | 20 | 110 | 5.6 | 3 | 45 | 4 | 14 | 3.8 | 3 | 105
86LFA527801:2 | 21:0043:000422 | 21:0043 | 21:0037 | 21:0037:000398 | 21:0037:000398:0001:0002:02 |  | 47.3801 | -65.9841 | Till | <63 micron | 48 | 5 | 20 | 88 | 5.6 | 4 | 43 | 4 | 14 | 3.9 | 3 | 105
86LFA527901:0 | 21:0043:000423 | 21:0043 | 21:0037 | 21:0037:000399 | 21:0037:000399:0001:0002:00 |  | 47.3744 | -65.9941 | Till | <63 micron | 47 | -2 | 62 | 85 | 5 | 5 | 70 | 4.6 | 13 | 4.7 | 3 | 25
86LFA528001:1 | 21:0043:000424 | 21:0043 | 21:0037 | 21:0037:000400 | 21:0037:000400:0001:0002:01 |  | 47.4158 | -65.8996 | Till | <63 micron | 16 | -2 | 12 | 59 | 4.1 | 2 | -20 | 1.2 | 13 | 3 | 22 | 65
86LFA528001:2 | 21:0043:000425 | 21:0043 | 21:0037 | 21:0037:000400 | 21:0037:000400:0001:0002:02 |  | 47.4158 | -65.8996 | Till | <63 micron | 17 | -2 | 12 | 66 | 4.3 | 2 | 25 | 1.3 | 14 | 3.2 | 23 | 60
86LFA528101:0 | 21:0043:000426 | 21:0043 | 21:0037 | 21:0037:000401 | 21:0037:000401:0001:0002:00 |  | 47.4416 | -65.9359 | Till | <63 micron | 36 | -2 | 18 | 100 | 5.7 | 4 | 42 | 3.3 | 15 | 4.4 | 1 | 40
86LFA528201:0 | 21:0043:000427 | 21:0043 | 21:0037 | 21:0037:000402 | 21:0037:000402:0001:0002:00 |  | 47.443 | -65.9532 | Till | <63 micron | 32 | 3 | 23 | 120 | 6.2 | 3 | 65 | 3 | 12 | 3.4 | 1 | 80
86LFA528301:0 | 21:0043:000428 | 21:0043 | 21:0037 | 21:0037:000403 | 21:0037:000403:0001:0002:00 |  | 47.4559 | -65.9221 | Till | <63 micron | 27 | -2 | 16 | 97 | 5.3 | 3 | 41 | 2.3 | 13 | 3.8 | 4 | 85
86LFA528401:0 | 21:0043:000429 | 21:0043 | 21:0037 | 21:0037:000404 | 21:0037:000404:0001:0002:00 |  | 47.4605 | -65.9548 | Till | <63 micron | 25 | 4 | 17 | 96 | 5.1 | 3 | 35 | 2.3 | 13 | 3.8 | 1 | 60
86LFA528501:0 | 21:0043:000430 | 21:0043 | 21:0037 | 21:0037:000405 | 21:0037:000405:0001:0002:00 |  | 47.4334 | -65.9914 | Till | <63 micron | 32 | 4 | 19 | 94 | 5.5 | 3 | 45 | 2.9 | 15 | 4.1 | 3 | 45
86LFA528601:0 | 21:0043:000431 | 21:0043 | 21:0037 | 21:0037:000406 | 21:0037:000406:0001:0002:00 |  | 47.4752 | -65.8252 | Till | <63 micron | 38 | -3 | 20 | 97 | 5.8 | 3 | 41 | 2.1 | 18 | 4.6 | 27 | 145
86LFA528701:0 | 21:0043:000432 | 21:0043 | 21:0037 | 21:0037:000407 | 21:0037:000407:0001:0002:00 |  | 47.4618 | -65.8116 | Till | <63 micron | 36 | 5 | 13 | 65 | 4.7 | 3 | 21 | 2.5 | 12 | 3.4 | 3 | 60
86LFA528801:0 | 21:0043:000433 | 21:0043 | 21:0037 | 21:0037:000408 | 21:0037:000408:0001:0002:00 |  | 47.4268 | -65.756 | Till | <63 micron | 29 | -2 | 12 | 110 | 4.9 | 2 | 42 | 1.1 | 16 | 4 | 3 | 40
86LFA528901:0 | 21:0043:000434 | 21:0043 | 21:0037 | 21:0037:000409 | 21:0037:000409:0001:0002:00 |  | 47.4378 | -65.744 | Till | <63 micron | 45 | 4 | 17 | 140 | 4.4 | 3 | 61 | 2.7 | 11 | 3.2 |  | 55
86LFA529001:0 | 21:0043:000435 | 21:0043 | 21:0037 | 21:0037:000410 | 21:0037:000410:0001:0002:00 |  | 47.4117 | -66.0195 | Till | <63 micron | 44 | -2 | 10 | 74 | 3.9 | 2 | 41 | 1.6 | 20.1 | 4.8 | 3 | 110
86LFA529101:0 | 21:0043:000436 | 21:0043 | 21:0037 | 21:0037:000411 | 21:0037:000411:0001:0002:00 |  | 47.389 | -66.0301 | Till | <63 micron | 40 | -2 | 13 | 90 | 5.1 | 3 | 35 | 2.3 | 17 | 4.2 | 5 | 115
86LFA529201:0 | 21:0043:000437 | 21:0043 | 21:0037 | 21:0037:000412 | 21:0037:000412:0001:0002:00 |  | 47.4006 | -66.0089 | Till | <63 micron | 72.1 | 5 | 25 | 100 | 6.3 | 4 | 58 | 5.6 | 13 | 4 | 4 | 80
86LFA529301:0 | 21:0043:000438 | 21:0043 | 21:0037 | 21:0037:000413 | 21:0037:000413:0001:0002:00 |  | 47.4112 | -66.0527 | Till | <63 micron | 14 | -2 | 6 | 41 | 3 | 1 | -20 | 1.6 | 27.4 | 8.2 | 4 | 55
86LFA529401:0 | 21:0043:000439 | 21:0043 | 21:0037 | 21:0037:000414 | 21:0037:000414:0001:0002:00 |  | 47.4055 | -66.0755 | Till | <63 micron | 27 | -2 | 7 | 43 | 3.1 | 2 | -20 | 1.4 | 16 | 4.2 | 3 | 65
86LFA529501:1 | 21:0043:000440 | 21:0043 | 21:0037 | 21:0037:000415 | 21:0037:000415:0001:0002:01 |  | 47.4083 | -66.0962 | Till | <63 micron | 56.9 | 5 | 13 | 69 | 5.8 | 3 | 32 | 3.3 | 15 | 3.4 | 3 | 105
86LFA529501:2 | 21:0043:000441 | 21:0043 | 21:0037 | 21:0037:000415 | 21:0037:000415:0001:0002:02 |  | 47.4083 | -66.0962 | Till | <63 micron | 63.1 | 18 | 15 | 95 | 6.3 | 3 | 35 | 3.6 | 16 | 3.8 | 4 | 110
86LFA529601:0 | 21:0043:000442 | 21:0043 | 21:0037 | 21:0037:000416 | 21:0037:000416:0001:0002:00 |  | 47.4028 | -66.128 | Till | <63 micron | 34 | 6 | 10 | 56 | 3.2 | 2 | -20 | 2.3 | 15 | 4 | 3 | 90
86LFA529701:0 | 21:0043:000443 | 21:0043 | 21:0037 | 21:0037:000417 | 21:0037:000417:0001:0002:00 |  | 47.401 | -66.0585 | Till | <63 micron | 32 | -2 | 14 | 99 | 4.4 | 3 | 41 | 3 | 14 | 3.5 | 5 | 85
86LFA529801:0 | 21:0043:000444 | 21:0043 | 21:0037 | 21:0037:000418 | 21:0037:000418:0001:0002:00 |  | 47.7201 | -65.8295 | Till | <63 micron | 18 | -2 | 16 | 130 | 4.9 | 3 | 43 | 1.3 | 11 | 2.9 | 1 | 50
86LFA529901:0 | 21:0043:000445 | 21:0043 | 21:0037 | 21:0037:000419 | 21:0037:000419:0001:0002:00 |  | 47.7286 | -65.8336 | Till | <63 micron | 15 | 4 | 15 | 130 | 4.1 | 2 | 55 | 1.3 | 11 | 2.6 | 3 | 40
86LFA530001:0 | 21:0043:000446 | 21:0043 | 21:0037 | 21:0037:000420 | 21:0037:000420:0001:0002:00 |  | 47.5224 | -65.9965 | Till | <63 micron | 12 | -2 | 11 | 80 | 4.1 | 3 | 40 | 1.8 | 14 | 3.6 | 2 | 40
86LFA530501:1 | 21:0043:000447 | 21:0043 | 21:0037 | 21:0037:000421 | 21:0037:000421:0001:0002:01 |  | 47.5405 | -65.9062 | Till | <63 micron | 23 | -2 | 15 | 86 | 4.1 | 2 | 33 | 2.2 | 14 | 3.6 | 2 | 45
86LFA530501:2 | 21:0043:000448 | 21:0043 | 21:0037 | 21:0037:000421 | 21:0037:000421:0001:0002:02 |  | 47.5405 | -65.9062 | Till | <63 micron | 25 | -2 | 17 | 89 | 4.5 | 2 | 47 | 2.4 | 15 | 3.8 | 2 | 45
86LFA530801:0 | 21:0043:000449 | 21:0043 | 21:0037 | 21:0037:000422 | 21:0037:000422:0001:0002:00 |  | 47.5242 | -65.8999 | Till | <63 micron | 28 | -2 | 15 | 81 | 4.4 | 3 | 39 | 2.8 | 16 | 4.2 | 2 | 40
86LFA531001:0 | 21:0043:000450 | 21:0043 | 21:0037 | 21:0037:000423 | 21:0037:000423:0001:0002:00 |  | 47.5254 | -65.8611 | Till | <63 micron | 24 | 4 | 11 | 62 | 4.3 | 3 | 26 | 2.4 | 17 | 4.8 | 3 | 35
86LFA531101:0 | 21:0043:000451 | 21:0043 | 21:0037 | 21:0037:000424 | 21:0037:000424:0001:0002:00 |  | 47.5463 | -65.8899 | Till | <63 micron | 26 | 5 | 22 | 150 | 5.2 | 3 | 60 | 3.1 | 13 | 3.5 | 1 | 40
86LFA531102:0 | 21:0043:000452 | 21:0043 | 21:0037 | 21:0037:000424 | 21:0037:000424:0002:0002:00 |  | 47.5463 | -65.8899 | Till | <63 micron | 28 | 3 | 20 | 130 | 5.5 | 3 | 52 | 3.5 | 12 | 3.3 | 2 | 60
86LFA531103:0 | 21:0043:000453 | 21:0043 | 21:0037 | 21:0037:000424 | 21:0037:000424:0003:0002:00 |  | 47.5463 | -65.8899 | Till | <63 micron | 26 | 4 | 24 | 140 | 5.3 | 3 | 66 | 3.4 | 12 | 3.4 | 3 | 45
86LFA531201:0 | 21:0043:000454 | 21:0043 | 21:0037 | 21:0037:000425 | 21:0037:000425:0001:0002:00 |  | 47.8664 | -65.9332 | Till | <63 micron | 24 | -2 | 22 | 140 | 5.8 | 3 | 51 | 1.9 | 11 | 2.9 | 3 | 180
86LFA531301:0 | 21:0043:000455 | 21:0043 | 21:0037 | 21:0037:000426 | 21:0037:000426:0001:0002:00 |  | 47.8706 | -65.9453 | Till | <63 micron | 31 | 4 | 18 | 130 | 4.5 | 2 | 45 | 2.3 | 10 | 2.8 | 3 | 100
86LFA531401:0 | 21:0043:000456 | 21:0043 | 21:0037 | 21:0037:000427 | 21:0037:000427:0001:0002:00 |  | 47.8749 | -65.9563 | Till | <63 micron | 64.5 | 6 | 23 | 140 | 5.9 | 2 | 58 | 7.5 | 11 | 2.9 | 3 | 180
86LFA531501:0 | 21:0043:000457 | 21:0043 | 21:0037 | 21:0037:000428 | 21:0037:000428:0001:0002:00 |  | 47.8786 | -65.9672 | Till | <63 micron | 42 | 5 | 18 | 140 | 5.1 | 4 | 39 | 2.2 | 11 | 2.8 | 2 | 200
86LFA531601:0 | 21:0043:000458 | 21:0043 | 21:0037 | 21:0037:000429 | 21:0037:000429:0001:0002:00 |  | 47.885 | -65.9796 | Till | <63 micron | 35 | -2 | 32 | 120 | 6.7 | 4 | 42 | 2.2 | 10 | 2.7 | 1 | 70
86LFA531701:0 | 21:0043:000459 | 21:0043 | 21:0037 | 21:0037:000430 | 21:0037:000430:0001:0002:00 |  | 47.8917 | -65.9933 | Till | <63 micron | 6.7 | -2 | 14 | 150 | 4 | 2 | 69 | 0.7 | 12 | 3 | 2 | 70
86LFA531801:1 | 21:0043:000460 | 21:0043 | 21:0037 | 21:0037:000431 | 21:0037:000431:0001:0002:01 |  | 47.8973 | -66.0071 | Till | <63 micron | 14 | -2 | 16 | 150 | 4.4 | 1 | 52 | 1 | 10 | 2.5 | 1 | 50
86LFA531801:2 | 21:0043:000461 | 21:0043 | 21:0037 | 21:0037:000431 | 21:0037:000431:0001:0002:02 |  | 47.8973 | -66.0071 | Till | <63 micron | 15 | 3 | 17 | 170 | 4.7 | 1 | 60 | 1.1 | 11 | 2.7 | 1 | 45
86LFA532001:0 | 21:0043:000462 | 21:0043 | 21:0037 | 21:0037:000432 | 21:0037:000432:0001:0002:00 |  | 47.901 | -66.043 | Till | <63 micron | 16 | -2 | 12 | 120 | 4.4 | 2 | 35 | 1.4 | 11 | 3.5 | 3 | 75
86LFA532101:0 | 21:0043:000463 | 21:0043 | 21:0037 | 21:0037:000433 | 21:0037:000433:0001:0002:00 |  | 47.8996 | -66.0585 | Till | <63 micron | 11 | -2 | 17 | 150 | 5 | 2 | 47 | 0.8 | 10 | 4.2 | 2 | 140
86LFA532201:0 | 21:0043:000464 | 21:0043 | 21:0037 | 21:0037:000434 | 21:0037:000434:0001:0002:00 |  | 47.5171 | -65.8059 | Till | <63 micron | 27 | 4 | 14 | 86 | 4.8 | 3 | 25 | 2.4 | 14 | 3.7 | 3 | 50
86LFA532301:0 | 21:0043:000465 | 21:0043 | 21:0037 | 21:0037:000435 | 21:0037:000435:0001:0002:00 |  | 47.5416 | -65.7899 | Till | <63 micron | 20 | -2 | 12 | 81 | 3.8 | 2 | 24 | 1.8 | 13 | 3.3 | 3 | 40
86LFA532401:0 | 21:0043:000466 | 21:0043 | 21:0037 | 21:0037:000436 | 21:0037:000436:0001:0002:00 |  | 47.5217 | -65.8287 | Till | <63 micron | 41 | 4 | 13 | 82 | 4.5 | 2 | 25 | 2.8 | 17 | 4.2 | 4 | 40
86LFA532501:0 | 21:0043:000467 | 21:0043 | 21:0037 | 21:0037:000437 | 21:0037:000437:0001:0002:00 |  | 47.5497 | -65.7902 | Till | <63 micron | 20 | 2 | 14 | 90 | 4.3 | 1 | 40 | 1.9 | 13 | 3.3 | 3 | 60
86LFA532601:0 | 21:0043:000468 | 21:0043 | 21:0037 | 21:0037:000438 | 21:0037:000438:0001:0002:00 |  | 47.5662 | -65.7779 | Till | <63 micron | 17 | 5 | 13 | 88 | 4.2 | 2 | 34 | 2 | 12 | 3.1 | 2 | 40
86LFA532701:0 | 21:0043:000469 | 21:0043 | 21:0037 | 21:0037:000439 | 21:0037:000439:0001:0002:00 |  | 47.5721 | -65.7915 | Till | <63 micron | 33 | 4 | 15 | 87 | 4.4 | 2 | 50 | 2.8 | 15 | 4.1 | 3 | 35
86LFA532801:0 | 21:0043:000470 | 21:0043 | 21:0037 | 21:0037:000440 | 21:0037:000440:0001:0002:00 |  | 47.5593 | -65.8932 | Till | <63 micron | 19 | 5 | 15 | 76 | 4.6 | 2 | 37 | 1.8 | 14 | 3.4 | 2 | 40
86LFA532901:1 | 21:0043:000471 | 21:0043 | 21:0037 | 21:0037:000441 | 21:0037:000441:0001:0002:01 |  | 47.5788 | -65.9209 | Till | <63 micron | 31 | -2 | 17 | 150 | 6.1 | 2 | 54 | 2.4 | 12 | 3.2 | 3 | 60
86LFA532901:2 | 21:0043:000472 | 21:0043 | 21:0037 | 21:0037:000441 | 21:0037:000441:0001:0002:02 |  | 47.5788 | -65.9209 | Till | <63 micron | 30 | -2 | 18 | 140 | 5.8 | 2 | 65 | 2.4 | 12 | 3 | 2 | 60
86LFA533101:0 | 21:0043:000473 | 21:0043 | 21:0037 | 21:0037:000442 | 21:0037:000442:0001:0002:00 |  | 47.5964 | -65.8826 | Till | <63 micron | 28 | -2 | 16 | 110 | 5.5 | 3 | 42 | 2.6 | 11 | 3 | 3 | 75
86LFA533301:0 | 21:0043:000474 | 21:0043 | 21:0037 | 21:0037:000443 | 21:0037:000443:0001:0002:00 |  | 47.5959 | -65.9012 | Till | <63 micron | 13 | -2 | 15 | 120 | 4.4 | 2 | 34 | 2.2 | 12 | 3.5 | 3 | 75
86LFA533401:0 | 21:0043:000475 | 21:0043 | 21:0037 | 21:0037:000444 | 21:0037:000444:0001:0002:00 |  | 47.5684 | -65.907 | Till | <63 micron | 17 | -2 | 18 | 110 | 5 | 2 | 48 | 2.6 | 14 | 3.7 | 2 | 55
86LFA533501:1 | 21:0043:000476 | 21:0043 | 21:0037 | 21:0037:000445 | 21:0037:000445:0001:0002:01 |  | 47.592 | -65.8245 | Till | <63 micron | 18 | -2 | 15 | 130 | 5.4 | 2 | 39 | 2 | 12 | 3.3 | 3 | 75
86LFA533501:2 | 21:0043:000477 | 21:0043 | 21:0037 | 21:0037:000445 | 21:0037:000445:0001:0002:02 |  | 47.592 | -65.8245 | Till | <63 micron | 17 | -2 | 15 | 110 | 5.2 | 2 | 45 | 1.9 | 12 | 3.1 | 2 | 70
86LFA533601:0 | 21:0043:000478 | 21:0043 | 21:0037 | 21:0037:000446 | 21:0037:000446:0001:0002:00 |  | 47.5945 | -65.7961 | Till | <63 micron | 12 | -2 | 14 | 100 | 3.9 | 2 | 39 | 1.7 | 12 | 3.5 | 2 | 45
86LFA533701:0 | 21:0043:000479 | 21:0043 | 21:0037 | 21:0037:000447 | 21:0037:000447:0001:0002:00 |  | 47.6287 | -65.7586 | Till | <63 micron | 17 | -2 | 20 | 110 | 4.8 | 1 | 38 | 2.1 | 11 | 3.1 | 2 | 75
86LFA533801:0 | 21:0043:000480 | 21:0043 | 21:0037 | 21:0037:000448 | 21:0037:000448:0001:0002:00 |  | 47.6075 | -65.7801 | Till | <63 micron | 14 | -2 | 10 | 88 | 4 | 2 | 30 | 1.6 | 12 | 3.5 | 2 | 75
86LFA533901:0 | 21:0043:000481 | 21:0043 | 21:0037 | 21:0037:000449 | 21:0037:000449:0001:0002:00 |  | 47.6165 | -65.7806 | Till | <63 micron | 21 | -2 | 17 | 110 | 4.3 | 2 | 45 | 2.2 | 11 | 3.6 | 2 | 60
86LFA534901:0 | 21:0043:000482 | 21:0043 | 21:0037 | 21:0037:000450 | 21:0037:000450:0001:0002:00 |  | 47.8171 | -66.0004 | Till | <63 micron | 42 | 2 | 20 | 120 | 4.8 | 3 | 53 | 1.1 | 10 | 2.6 | 2 | 145
86LFA535001:0 | 21:0043:000483 | 21:0043 | 21:0037 | 21:0037:000451 | 21:0037:000451:0001:0002:00 |  | 47.8256 | -66.0012 | Till | <63 micron | 11 | 2 | 16 | 120 | 4.4 | 2 | 35 | 0.9 | 8.7 | 2.3 | 1 | 85
86LFA535101:0 | 21:0043:000484 | 21:0043 | 21:0037 | 21:0037:000452 | 21:0037:000452:0001:0002:00 |  | 47.8315 | -66.0109 | Till | <63 micron | 10 | 2 | 12 | 130 | 3.6 | 2 | 40 | 1.1 | 10 | 2.5 | 1 | 80
86LFA535301:0 | 21:0043:000485 | 21:0043 | 21:0037 | 21:0037:000454 | 21:0037:000454:0001:0002:00 |  | 47.8492 | -66.0079 | Till | <63 micron | 11 | 2 | 13 | 130 | 4.2 | 2 | 37 | 1 | 8.7 | 2.4 | 2 | 80
86LFA535401:0 | 21:0043:000486 | 21:0043 | 21:0037 | 21:0037:000455 | 21:0037:000455:0001:0002:00 |  | 47.8313 | -66.0797 | Till | <63 micron | 15 | -2 | 17 | 130 | 4.6 |  | 63 | 1.2 | 10 | 2.4 | 2 | 75
86LFA535501:0 | 21:0043:000487 | 21:0043 | 21:0037 | 21:0037:000456 | 21:0037:000456:0001:0002:00 |  | 47.8388 | -66.0753 | Till | <63 micron | 11 | -2 | 13 | 130 | 3.8 | 2 | 42 | 1 | 10 | 2.5 | 2 | 45
86LFA535601:0 | 21:0043:000488 | 21:0043 | 21:0037 | 21:0037:000457 | 21:0037:000457:0001:0002:00 |  | 47.8656 | -66.0671 | Till | <63 micron | 5.5 | -2 | 17 | 67 | 5.9 |  | -20 | 0.5 | 10 | 3.3 | 1 | 82
86LFA535701:0 | 21:0043:000489 | 21:0043 | 21:0037 | 21:0037:000458 | 21:0037:000458:0001:0002:00 |  | 47.874 | -66.0633 | Till | <63 micron | 115 | -2 | 16 | 100 | 4.8 | 6 | 43 | 3.7 | 15 | 4.3 | 2 | 715
86LFA535801:0 | 21:0043:000490 | 21:0043 | 21:0037 | 21:0037:000459 | 21:0037:000459:0001:0002:00 |  | 47.8887 | -66.0548 | Till | <63 micron | 17 | -2 | 18 | 130 | 5.3 | 2 | 49 | 1.5 | 12 | 3 | 1 | 205
86LFA535901:0 | 21:0043:000491 | 21:0043 | 21:0037 | 21:0037:000460 | 21:0037:000460:0001:0002:00 |  | 47.9014 | -66.042 | Till | <63 micron | 20 | -2 | 18 | 150 | 5.6 | 2 | 44 | 1.6 | 12 | 3.1 | 2 | 245
86LFA536001:0 | 21:0043:000492 | 21:0043 | 21:0037 | 21:0037:000461 | 21:0037:000461:0001:0002:00 |  | 47.8993 | -66.0585 | Till | <63 micron | 28 | -2 | 21 | 140 | 5.9 | 2 | 48 | 2 | 10 | 2.7 | 1 | 190
86LFA536101:1 | 21:0043:000493 | 21:0043 | 21:0037 | 21:0037:000462 | 21:0037:000462:0001:0002:01 |  | 47.9031 | -66.0824 | Till | <63 micron | 16 | -2 | 16 | 120 | 4.9 | 1 | 47 | 1.9 | 11 | 2.9 | 2 | 165
86LFA536101:2 | 21:0043:000494 | 21:0043 | 21:0037 | 21:0037:000462 | 21:0037:000462:0001:0002:02 |  | 47.9031 | -66.0824 | Till | <63 micron | 16 | -2 | 16 | 130 | 5 | 2 | 31 | 2 | 12 | 3.1 | -1 | 185
86LFA536201:0 | 21:0043:000495 | 21:0043 | 21:0037 | 21:0037:000463 | 21:0037:000463:0001:0002:00 |  | 47.8906 | -66.0858 | Till | <63 micron | 11 | -2 | 23 | 120 | 6.7 | 2 | 42 | 1.3 | 11 | 2.8 | 1 | 310
86LFA536301:0 | 21:0043:000496 | 21:0043 | 21:0037 | 21:0037:000464 | 21:0037:000464:0001:0002:00 |  | 47.8779 | -66.0925 | Till | <63 micron | 25 | -2 | 23 | 230 | 6.3 | 2 | 81 | 2.2 | 7.1 | 1.8 | 1 | 765
86LFA536401:0 | 21:0043:000497 | 21:0043 | 21:0037 | 21:0037:000465 | 21:0037:000465:0001:0002:00 |  | 47.8639 | -66.0906 | Till | <63 micron | 21 | -2 | 13 | 140 | 4.5 | 2 | 28 | 2.1 | 10 | 3 | 2 | 140
86LFA536501:0 | 21:0043:000498 | 21:0043 | 21:0037 | 21:0037:000466 | 21:0037:000466:0001:0002:00 |  | 47.8723 | -66.1189 | Till | <63 micron | 6.5 | -2 | 15 | 150 | 4.5 | 1 | 55 | 0.8 | 9.2 | 2.8 | 1 | 55
86LFA536601:1 | 21:0043:000499 | 21:0043 | 21:0037 | 21:0037:000467 | 21:0037:000467:0001:0002:01 |  | 47.8602 | -66.1931 | Till | <63 micron | 8.2 | -2 | 13 | 130 | 4.1 | 1 | 42 | 0.7 | 10 | 2.5 | 2 | 80
86LFA536601:2 | 21:0043:000500 | 21:0043 | 21:0037 | 21:0037:000467 | 21:0037:000467:0001:0002:02 |  | 47.8602 | -66.1931 | Till | <63 micron | 8.6 | -2 | 15 | 130 | 4.3 | 2 | 40 | 0.7 | 10 | 2.5 | -1 | 85
86LFA536801:0 | 21:0043:000501 | 21:0043 | 21:0037 | 21:0037:000468 | 21:0037:000468:0001:0002:00 |  | 47.8468 | -66.1958 | Till | <63 micron | 6.1 | -2 | 10 | 160 | 4.7 | 2 | 27 | 0.8 | 8.3 | 2.2 | 1 | 100
86LFA536901:0 | 21:0043:000502 | 21:0043 | 21:0037 | 21:0037:000469 | 21:0037:000469:0001:0002:00 |  | 47.8524 | -66.1675 | Till | <63 micron | 6.9 | -2 | 12 | 150 | 4.3 | 2 | 48 | 0.7 | 9.1 | 2.1 | 1 | 100
86LFA537001:0 | 21:0043:000503 | 21:0043 | 21:0037 | 21:0037:000470 | 21:0037:000470:0001:0002:00 |  | 47.7913 | -66.1741 | Till | <63 micron | 13 | -2 | 18 | 160 | 4.8 | 2 | 53 | 1.1 | 8.9 | 2.2 | 2 | 70
86LFA537101:0 | 21:0043:000504 | 21:0043 | 21:0037 | 21:0037:000471 | 21:0037:000471:0001:0002:00 |  | 47.9384 | -66.1728 | Till | <63 micron | 4.7 | -2 | 11 | 140 | 3.5 | 1 | 24 | 0.7 | 7.6 | 2.1 | 2 | 30
86LFA537201:0 | 21:0043:000505 | 21:0043 | 21:0037 | 21:0037:000472 | 21:0037:000472:0001:0002:00 |  | 47.8891 | -66.2357 | Till | <63 micron | 5.3 | 4 | 11 | 110 | 4.1 | 3 | 30 | 0.6 | 9.3 | 2.4 | 1 | 115
86LFA537301:0 | 21:0043:000506 | 21:0043 | 21:0037 | 21:0037:000473 | 21:0037:000473:0001:0002:00 |  | 47.8779 | -66.2537 | Till | <63 micron | 7.1 | -2 | 12 | 150 | 3.9 | 2 | 44 | 0.6 | 8.7 | 2.1 | 1 | 80
86LFA537401:0 | 21:0043:000507 | 21:0043 | 21:0037 | 21:0037:000474 | 21:0037:000474:0001:0002:00 |  | 47.8511 | -66.1154 | Till | <63 micron | 13 | 4 | 19 | 110 | 5.2 | 2 | 34 | 1.6 | 12 | 3.2 | 1 | 170
86LFA537501:0 | 21:0043:000508 | 21:0043 | 21:0037 | 21:0037:000475 | 21:0037:000475:0001:0002:00 |  | 47.8418 | -66.14 | Till | <63 micron | 7.5 | -2 | 14 | 110 | 4.6 | 3 | 32 | 0.8 | 8.9 | 2.5 | 1 | 95
86LFA537601:0 | 21:0043:000509 | 21:0043 | 21:0037 | 21:0037:000476 | 21:0037:000476:0001:0002:00 |  | 47.9277 | -66.1948 | Till | <63 micron | 7.2 | -2 | 14 | 120 | 3.9 | 1 | 27 | 0.8 | 10 | 2.3 | 1 | 60
86LFA537701:0 | 21:0043:000510 | 21:0043 | 21:0037 | 21:0037:000477 | 21:0037:000477:0001:0002:00 |  | 47.8914 | -66.2202 | Till | <63 micron | 6.4 | -2 | 14 | 120 | 3.7 | 2 | 31 | 0.8 | 13 | 2.8 | 2 | 120
86LFA537801:0 | 21:0043:000511 | 21:0043 | 21:0037 | 21:0037:000478 | 21:0037:000478:0001:0002:00 |  | 47.8698 | -66.2762 | Till | <63 micron | 7.7 | -2 | 19 | 170 | 4.7 | 2 | 52 | 0.8 | 11 | 2.4 | 1 | 30
86LFA537901:0 | 21:0043:000512 | 21:0043 | 21:0037 | 21:0037:000479 | 21:0037:000479:0001:0002:00 |  | 47.8666 | -66.291 | Till | <63 micron | 7 | -2 | 13 | 140 | 4.1 | 1 | 38 | 0.6 | 10 | 2.8 | 2 | 30
86LFA538001:0 | 21:0043:000513 | 21:0043 | 21:0037 | 21:0037:000480 | 21:0037:000480:0001:0002:00 |  | 47.8569 | -66.3009 | Till | <63 micron | 8.5 | -2 | 18 | 170 | 4.3 | 1 | 62 | 0.8 | 10 | 2.4 | 1 | 35
86LFA538101:0 | 21:0043:000514 | 21:0043 | 21:0037 | 21:0037:000481 | 21:0037:000481:0001:0002:00 |  | 47.8361 | -66.2966 | Till | <63 micron | 6.8 | -2 | 11 | 150 | 3.2 | 2 | 41 | 0.5 | 10 | 2.5 | 1 | 45
86LFA538201:0 | 21:0043:000515 | 21:0043 | 21:0037 | 21:0037:000482 | 21:0037:000482:0001:0002:00 |  | 47.8173 | -66.311 | Till | <63 micron | 6.7 | -2 | 12 | 150 | 3.8 | 1 | 26 | 0.8 | 10 | 2.7 | 2 | 25
86LFA538301:0 | 21:0043:000516 | 21:0043 | 21:0037 | 21:0037:000483 | 21:0037:000483:0001:0002:00 |  | 47.8187 | -66.3303 | Till | <63 micron | 6.5 | 7 | 13 | 170 | 3.7 | 1 | 37 | 0.7 | 11 | 3.1 | 1 | 35
86LFA538401:0 | 21:0043:000517 | 21:0043 | 21:0037 | 21:0037:000484 | 21:0037:000484:0001:0002:00 |  | 47.817 | -66.3558 | Till | <63 micron | 6.3 | -2 | 13 | 150 | 3.7 | 2 | 30 | 0.6 | 11 | 3.3 | 2 | 25
86LFA538501:0 | 21:0043:000518 | 21:0043 | 21:0037 | 21:0037:000485 | 21:0037:000485:0001:0002:00 |  | 47.827 | -66.378 | Till | <63 micron | 10 | 4 | 18 | 160 | 4.8 | 3 | 49 | 1 | 10 | 2.5 | 2 | 25
86LFA538601:0 | 21:0043:000519 | 21:0043 | 21:0037 | 21:0037:000486 | 21:0037:000486:0001:0002:00 |  | 47.8272 | -66.4053 | Till | <63 micron | 5.4 | 26 | 13 | 150 | 3.6 | 1 | 38 | 0.6 | 10 | 2.5 | 3 | 20
86LFA538701:0 | 21:0043:000520 | 21:0043 | 21:0037 | 21:0037:000487 | 21:0037:000487:0001:0002:00 |  | 47.8317 | -66.4352 | Till | <63 micron | 5.3 | -2 | 14 | 170 | 3.1 | 2 | 51 | 0.8 | 10 | 2.3 | 2 | 20
86LFA538801:0 | 21:0043:000521 | 21:0043 | 21:0037 | 21:0037:000488 | 21:0037:000488:0001:0002:00 |  | 47.8478 | -66.4518 | Till | <63 micron | 7.9 | -2 | 19 | 180 | 3.8 | 2 | 65 | 1 | 11 | 2.7 | 2 | 30
86LFA538901:0 | 21:0043:000522 | 21:0043 | 21:0037 | 21:0037:000489 | 21:0037:000489:0001:0002:00 |  | 47.8723 | -66.4435 | Till | <63 micron | 7.6 | -2 | 12 | 180 | 3.3 | 1 | 44 | 0.8 | 11 | 2.5 | 1 | 25
86LFA539001:0 | 21:0043:000523 | 21:0043 | 21:0037 | 21:0037:000490 | 21:0037:000490:0001:0002:00 |  | 47.8973 | -66.4333 | Till | <63 micron | 8.8 | -2 | 21 | 200 | 4.4 | 1 | 90 | 0.7 | 11 | 2.3 | 1 | 20
86LFA539101:0 | 21:0043:000524 | 21:0043 | 21:0037 | 21:0037:000491 | 21:0037:000491:0001:0002:00 |  | 47.9734 | -66.1953 | Till | <63 micron | 12 | -2 | 16 | 250 | 4.1 | 2 | 45 | 0.9 | 15 | 4.3 | 1 | 30
86LFA539201:0 | 21:0043:000525 | 21:0043 | 21:0037 | 21:0037:000492 | 21:0037:000492:0001:0002:00 |  | 47.9681 | -66.4016 | Till | <63 micron | 8.5 | -2 | 15 | 180 | 3.9 | 1 | 65 | 0.7 | 8.6 | 2.1 | 1 | 40
86LFA539301:0 | 21:0043:000526 | 21:0043 | 21:0037 | 21:0037:000493 | 21:0037:000493:0001:0002:00 |  | 47.9641 | -66.4206 | Till | <63 micron | 9.4 | -2 | 22 | 180 | 4.4 | 1 | 73 | 0.8 | 9.1 | 2 | 1 | 40
86LFA539401:0 | 21:0043:000527 | 21:0043 | 21:0037 | 21:0037:000494 | 21:0037:000494:0001:0002:00 |  | 47.9599 | -66.4376 | Till | <63 micron | 6.3 | -2 | 17 | 200 | 4.4 | 1 | 89 | 0.4 | 11 | 2.2 | 1 | 55
86LFA539501:0 | 21:0043:000528 | 21:0043 | 21:0037 | 21:0037:000495 | 21:0037:000495:0001:0002:00 |  | 47.9524 | -66.4634 | Till | <63 micron | 4.7 | 3 | 11 | 200 | 3.8 | 1 | 63 | 0.5 | 9.3 | 2.2 | 1 | 40
86LFA539601:0 | 21:0043:000529 | 21:0043 | 21:0037 | 21:0037:000496 | 21:0037:000496:0001:0002:00 |  | 47.946 | -66.4784 | Till | <63 micron | 10 | -2 | 20 | 180 | 4.5 | 1 | 81 | 1.1 | 10 | 2.2 | 1
86LFA539701:0 | 21:0043:000530 | 21:0043 | 21:0037 | 21:0037:000497 | 21:0037:000497:0001:0002:00 |  | 47.9374 | -66.4872 | Till | <63 micron | 7.7 | -2 | 20 | 170 | 4.5 | 1 | 91 | 0.7 | 10 | 2.2 | 1 | 35
86LFA539801:0 | 21:0043:000531 | 21:0043 | 21:0037 | 21:0037:000498 | 21:0037:000498:0001:0002:00 |  | 47.9399 | -66.466 | Till | <63 micron | 12 | -2 | 26 | 210 | 5.5 | 1 | 110 | 0.9 | 12 | 2.4 | 1 | 45
86LFA539901:0 | 21:0043:000532 | 21:0043 | 21:0037 | 21:0037:000499 | 21:0037:000499:0001:0002:00 |  | 47.9625 | -66.4723 | Till | <63 micron | 8 | -2 | 24 | 180 | 4.4 | 1 | 67 | 0.6 | 11 | 2 |  | 30
86LFA540001:1 | 21:0043:000533 | 21:0043 | 21:0037 | 21:0037:000500 | 21:0037:000500:0001:0002:01 |  | 47.8866 | -66.4151 | Till | <63 micron | 9.4 | -2 | 16 | 210 | 4 | 1 | 70 | 1 | 11 | 2.4 |  | 30
86LFA540001:2 | 21:0043:000534 | 21:0043 | 21:0037 | 21:0037:000500 | 21:0037:000500:0001:0002:02 |  | 47.8866 | -66.4151 | Till | <63 micron | 10 | -2 | 17 | 220 | 4.4 | 2 | 73 | 1.1 | 12 | 2.6 | -1 | 40
86LFA540101:0 | 21:0043:000535 | 21:0043 | 21:0037 | 21:0037:000501 | 21:0037:000501:0001:0002:00 |  | 47.886 | -66.3904 | Till | <63 micron | 8.8 | -2 | 21 | 280 | 4.2 | 1 | 87 | 1.1 | 10 | 2.3 |  | 35
86LFA540201:0 | 21:0043:000536 | 21:0043 | 21:0037 | 21:0037:000502 | 21:0037:000502:0001:0002:00 |  | 47.9018 | -66.3749 | Till | <63 micron | 7.7 | -2 | 12 | 210 | 3.7 | 2 | 54 | 1 | 10 | 2.4 |  | 40
86LFA540301:0 | 21:0043:000537 | 21:0043 | 21:0037 | 21:0037:000503 | 21:0037:000503:0001:0002:00 |  | 47.8703 | -66.4941 | Till | <63 micron | 46 | -2 | 60 | 260 | 4.4 | 1 | 150 | 1.5 | 12 | 2.5 | 1 | 20
86LFA540401:0 | 21:0043:000538 | 21:0043 | 21:0037 | 21:0037:000504 | 21:0037:000504:0001:0002:00 |  | 47.8874 | -66.4833 | Till | <63 micron | 10 | -2 | 16 | 210 | 3.8 | 2 | 62 | 0.7 | 9.2 | 2.3 | 2 | 50
86LFA540501:0 | 21:0043:000539 | 21:0043 | 21:0037 | 21:0037:000505 | 21:0037:000505:0001:0002:00 |  | 47.898 | -66.4533 | Till | <63 micron | 15 | -2 | 13 | 230 | 4.1 | 2 | 82 | 0.7 | 9.3 | 2.3 |  | 45
86LFA540601:0 | 21:0043:000540 | 21:0043 | 21:0037 | 21:0037:000506 | 21:0037:000506:0001:0002:00 |  | 47.9061 | -66.4462 | Till | <63 micron | 45 | -2 | 29 | 260 | 4.3 | 1 | 93 | 1.6 | 11 | 2.4 |  | 20
86LFA540701:1 | 21:0043:000541 | 21:0043 | 21:0037 | 21:0037:000507 | 21:0037:000507:0001:0002:01 |  | 47.9221 | -66.4347 | Till | <63 micron | 29 | -2 | 15 | 270 | 3.7 | 1 | 67 | 1.2 | 9.4 | 2.3 | 1 | 40
86LFA540701:2 | 21:0043:000542 | 21:0043 | 21:0037 | 21:0037:000507 | 21:0037:000507:0001:0002:02 |  | 47.9221 | -66.4347 | Till | <63 micron | 27 | 3 | 13 | 230 | 3.4 | 1 | 62 | 1.1 | 8.6 | 2.4 | -1 | 60
86LFA540801:0 | 21:0043:000543 | 21:0043 | 21:0037 | 21:0037:000508 | 21:0037:000508:0001:0002:00 |  | 47.9331 | -66.4238 | Till | <63 micron | 63.2 | -2 | 24 | 320 | 5.2 | 1 | 81 | 2.4 | 15 | 2.9 | 2 | 65
86LFA540901:0 | 21:0043:000544 | 21:0043 | 21:0037 | 21:0037:000509 | 21:0037:000509:0001:0002:00 |  | 47.919 | -66.4182 | Till | <63 micron | 17 | -2 | 19 | 210 | 3.2 | 1 | 50 | 1.4 | 11 | 2.4 | 1 | 35
86LFA541001:0 | 21:0043:000545 | 21:0043 | 21:0037 | 21:0037:000510 | 21:0037:000510:0001:0002:00 |  | 47.9262 | -66.3964 | Till | <63 micron | 35 | -2 | 17 | 190 | 3.1 | 1 | 54 | 1.3 | 11 | 2.1 | 1 | 20
86LFA541101:0 | 21:0043:000546 | 21:0043 | 21:0037 | 21:0037:000511 | 21:0037:000511:0001:0002:00 |  | 47.9498 | -66.4046 | Till | <63 micron | 33 | 6 | 21 | 200 | 5 | 3 | 60 | 2.5 | 9.3 | 2.6 | 2 | 125
86LFA541201:0 | 21:0043:000547 | 21:0043 | 21:0037 | 21:0037:000512 | 21:0037:000512:0001:0002:00 |  | 47.7511 | -66.3544 | Till | <63 micron | 5.6 | -2 | 12 | 120 | 3 | 2 | 23 | 0.5 | 10 | 2.4 | 1 | 45
86LFA541401:0 | 21:0043:000548 | 21:0043 | 21:0037 | 21:0037:000514 | 21:0037:000514:0001:0002:00 |  | 47.7647 | -66.3774 | Till | <63 micron | 8 | 3 | 15 | 140 | 3.9 | 1 | 59 | 0.9 | 10 | 1.9 | 1 | 50
86LFA541501:0 | 21:0043:000549 | 21:0043 | 21:0037 | 21:0037:000515 | 21:0037:000515:0001:0002:00 |  | 47.7749 | -66.3532 | Till | <63 micron | 6.3 | -2 | 10 | 110 | 3.4 | 2 | 38 | 0.9 | 13 | 3 | 1 | 40
86LFA541701:0 | 21:0043:000550 | 21:0043 | 21:0037 | 21:0037:000517 | 21:0037:000517:0001:0002:00 |  | 47.7869 | -66.426 | Till | <63 micron | 8.2 | -2 | 14 | 140 | 4.6 | 2 | 46 | 2.4 | 8.1 | 4.4 | 3 | 65
86LFA541801:1 | 21:0043:000551 | 21:0043 | 21:0037 | 21:0037:000518 | 21:0037:000518:0001:0002:01 |  | 47.7801 | -66.4611 | Till | <63 micron | 3.8 | -2 | 12 | 110 | 3.3 | 2 | 34 | 0.7 | 7.9 | 2.5 | 2 | 40
86LFA541801:2 | 21:0043:000552 | 21:0043 | 21:0037 | 21:0037:000518 | 21:0037:000518:0001:0002:02 |  | 47.7801 | -66.4611 | Till | <63 micron | 4.1 | -2 | 11 | 110 | 3.5 | 3 | 39 | 0.7 | 8.3 | 2.5 | -1 | 50
86LFA541901:0 | 21:0043:000553 | 21:0043 | 21:0037 | 21:0037:000519 | 21:0037:000519:0001:0002:00 |  | 47.8528 | -66.4131 | Till | <63 micron | 11 | -2 | 12 | 99 | 4.3 | 3 | 31 | 1 | 10 | 2.6 | 2 | 60
86LFA542001:0 | 21:0043:000554 | 21:0043 | 21:0037 | 21:0037:000520 | 21:0037:000520:0001:0002:00 |  | 47.8312 | -66.4132 | Till | <63 micron | 7.9 | -2 | 12 | 100 | 3.7 | 2 | 34 | 0.8 | 8.1 | 2.2 | 2 | 45
86LFA542101:1 | 21:0043:000555 | 21:0043 | 21:0037 | 21:0037:000521 | 21:0037:000521:0001:0002:01 |  | 47.8354 | -66.3922 | Till | <63 micron | 6.1 | -2 | 14 | 140 | 3.8 | 2 | 37 | 0.7 | 10 | 2.4 | 2 | 20
86LFA542101:2 | 21:0043:000556 | 21:0043 | 21:0037 | 21:0037:000521 | 21:0037:000521:0001:0002:02 |  | 47.8354 | -66.3922 | Till | <63 micron | 6.3 | 4 | 15 | 140 | 3.9 | 2 | 40 | 0.7 | 10 | 2.6 | 1 | 25
86LFA542201:0 | 21:0043:000557 | 21:0043 | 21:0037 | 21:0037:000522 | 21:0037:000522:0001:0002:00 |  | 47.8844 | -66.4011 | Till | <63 micron | 8.9 | -2 | 19 | 220 | 4.1 | 2 | 70 | 0.8 | 10 | 2.4 | 1 | 25
86LFA542301:1 | 21:0043:000558 | 21:0043 | 21:0037 | 21:0037:000523 | 21:0037:000523:0001:0002:01 |  | 47.8704 | -66.4563 | Till | <63 micron | 8.7 | -2 | 12 | 180 | 3.3 | 1 | 45 | 0.7 | 10 | 2.3 | 1 | 25
86LFA542301:2 | 21:0043:000559 | 21:0043 | 21:0037 | 21:0037:000523 | 21:0037:000523:0001:0002:02 |  | 47.8704 | -66.4563 | Till | <63 micron | 8.9 | -2 | 13 | 190 | 3.7 | 2 | 65 | 0.7 | 10 | 2.4 | -1 | 30
86LFA542401:0 | 21:0043:000560 | 21:0043 | 21:0037 | 21:0037:000524 | 21:0037:000524:0001:0002:00 |  | 47.8595 | -66.4325 | Till | <63 micron | 5.3 | -2 | 10 | 160 | 2.8 | 1 | 38 | 0.7 | 9 | 2.3 | 1 | 45
86LFA542501:0 | 21:0043:000561 | 21:0043 | 21:0037 | 21:0037:000525 | 21:0037:000525:0001:0002:00 |  | 47.8256 | -66.4452 | Till | <63 micron | 12 | 3 | 13 | 190 | 3.2 | 2 | 46 | 1 | 9.4 | 2.6 | 1 | 20
86LFA542601:1 | 21:0043:000562 | 21:0043 | 21:0037 | 21:0037:000526 | 21:0037:000526:0001:0002:01 |  | 47.8357 | -66.4236 | Till | <63 micron | 8.9 | 14 | 12 | 150 | 3.2 | 1 | 37 | 0.7 | 9 | 2.2 | 1 | 55
86LFA542601:2 | 21:0043:000563 | 21:0043 | 21:0037 | 21:0037:000526 | 21:0037:000526:0001:0002:02 |  | 47.8357 | -66.4236 | Till | <63 micron | 8.5 | -2 | 10 | 150 | 3 | 1 | 40 | 0.7 | 8.8 | 2.3 | 2 | 55
86LFA542701:0 | 21:0043:000564 | 21:0043 | 21:0037 | 21:0037:000527 | 21:0037:000527:0001:0002:00 |  | 47.8407 | -66.3987 | Till | <63 micron | 8.3 | -2 | 15 | 150 | 4.5 | 2 | 45 | 0.8 | 11 | 2.6 | 2 | 40
86LFA542801:1 | 21:0043:000565 | 21:0043 | 21:0037 | 21:0037:000528 | 21:0037:000528:0001:0002:01 |  | 47.8172 | -66.3931 | Till | <63 micron | 6.2 | 3 | 12 | 160 | 3.8 | 2 | 38 | 0.6 | 10 | 2.5 | 2 | 55
86LFA542801:2 | 21:0043:000566 | 21:0043 | 21:0037 | 21:0037:000528 | 21:0037:000528:0001:0002:02 |  | 47.8172 | -66.3931 | Till | <63 micron | 5.8 | -2 | 12 | 150 | 3.6 | 1 | 43 | 0.6 | 10 | 2.6 | 2 | 60
86LFA542901:0 | 21:0043:000567 | 21:0043 | 21:0037 | 21:0037:000529 | 21:0037:000529:0001:0002:00 |  | 47.8922 | -66.3844 | Till | <63 micron | 5.6 | -2 | 9 | 200 | 3 | 1 | 50 | 0.7 | 8.5 | 2.2 | 1 | 20
86LFA543001:0 | 21:0043:000568 | 21:0043 | 21:0037 | 21:0037:000530 | 21:0037:000530:0001:0002:00 |  | 47.9073 | -66.3692 | Till | <63 micron | 6.4 | -2 | 11 | 180 | 3.4 | 2 | 57 | 0.8 | 8.6 | 2.1 | 1 | 40
86LFA543101:0 | 21:0043:000569 | 21:0043 | 21:0037 | 21:0037:000531 | 21:0037:000531:0001:0002:00 |  | 47.92 | -66.1377 | Till | <63 micron | 7.8 | -2 | 17 | 150 | 4.3 | 7 | 33 | 0.8 | 12 | 3.3 | 1
86LFA543201:0 | 21:0043:000570 | 21:0043 | 21:0037 | 21:0037:000532 | 21:0037:000532:0001:0002:00 |  | 47.91 | -66.0954 | Till | <63 micron | 7.9 | -2 | 16 | 130 | 4.6 | 1 | 60 | 0.8 | 11 | 2.6 | 1 | 125
86LFA543301:0 | 21:0043:000571 | 21:0043 | 21:0037 | 21:0037:000533 | 21:0037:000533:0001:0002:00 |  | 47.9215 | -66.1088 | Till | <63 micron | 12 | -2 | 20 | 190 | 4.4 | 2 | 78 | 1.7 | 10 | 2.2 | 1 | 60
86LFA543401:0 | 21:0043:000572 | 21:0043 | 21:0037 | 21:0037:000534 | 21:0037:000534:0001:0002:00 |  | 47.7316 | -65.8651 | Till | <63 micron | 15 | 3 | 15 | 130 | 4.1 | 2 | 46 | 1.2 | 11 | 2.8 | 2 | 40
86LFA543501:0 | 21:0043:000573 | 21:0043 | 21:0037 | 21:0037:000535 | 21:0037:000535:0001:0002:00 |  | 47.7301 | -65.8996 | Till | <63 micron | 24 | -2 | 18 | 170 | 4.2 | 2 | 59 | 1.1 | 10 | 2.4 | 2 | 30
86LFA543601:0 | 21:0043:000574 | 21:0043 | 21:0037 | 21:0037:000536 | 21:0037:000536:0001:0002:00 |  | 47.7346 | -65.8886 | Till | <63 micron | 26 | -2 | 17 | 130 | 4.8 | 2 | 34 | 1.4 | 12 | 2.9 | 2 | 40
86LFA543701:0 | 21:0043:000575 | 21:0043 | 21:0037 | 21:0037:000537 | 21:0037:000537:0001:0002:00 |  | 47.6852 | -65.9142 | Till | <63 micron | 16 | -2 | 15 | 140 | 4.8 | 2 | 54 | 2.1 | 12 | 3.2 | 1 | 75
86LFA543801:0 | 21:0043:000576 | 21:0043 | 21:0037 | 21:0037:000538 | 21:0037:000538:0001:0002:00 |  | 47.7252 | -65.9238 | Till | <63 micron | 36 | 4 | 18 | 160 | 3.9 | 3 | 41 | 1.6 | 10 | 2.4 | 2 | 30
86LFA543901:0 | 21:0043:000577 | 21:0043 | 21:0037 | 21:0037:000539 | 21:0037:000539:0001:0002:00 |  | 47.7171 | -65.95 | Till | <63 micron | 19 | 2 | 15 | 130 | 4.4 | 2 | 49 | 1.4 | 14 | 3.2 | 2 | 40
86LFA544001:0 | 21:0043:000578 | 21:0043 | 21:0037 | 21:0037:000540 | 21:0037:000540:0001:0002:00 |  | 47.8566 | -65.8429 | Till | <63 micron | 28 | -2 | 23 | 150 | 6.8 | 3 | 37 | 1.2 | 11 | 2.9 | 2 | 235
86LFA544101:1 | 21:0043:000579 | 21:0043 | 21:0037 | 21:0037:000541 | 21:0037:000541:0001:0002:01 |  | 47.8557 | -65.8409 | Till | <63 micron | 35 | -2 | 9 | 140 | 4.1 | 3 | 32 | 1.1 | 7.8 | 2.7 | 2 | 195
86LFA544101:2 | 21:0043:000580 | 21:0043 | 21:0037 | 21:0037:000541 | 21:0037:000541:0001:0002:02 |  | 47.8557 | -65.8409 | Till | <63 micron | 35 | -2 | 12 | 140 | 4.4 | 4 | 33 | 1.1 | 7.8 | 2.6 | 2 | 220
86LFA544201:0 | 21:0043:000581 | 21:0043 | 21:0037 | 21:0037:000542 | 21:0037:000542:0001:0002:00 |  | 47.8308 | -65.8121 | Till | <63 micron | 27 | 3 | 21 | 130 | 5.4 | 2 | 52 | 1.6 | 19 | 3.7 | 3 | 125
86LFA544301:0 | 21:0043:000582 | 21:0043 | 21:0037 | 21:0037:000543 | 21:0037:000543:0001:0002:00 |  | 47.822 | -65.8049 | Till | <63 micron | 58.7 | -2 | 21 | 160 | 5.1 | 2 | 57 | 1.6 | 13 | 3.2 | 2 | 115
86LFA544401:0 | 21:0043:000583 | 21:0043 | 21:0037 | 21:0037:000544 | 21:0037:000544:0001:0002:00 |  | 47.8056 | -65.792 | Till | <63 micron | 40 | 5 | 21 | 130 | 4.7 | 4 | 54 | 1.9 | 18 | 5.3 | 3 | 65
86LFA544501:0 | 21:0043:000584 | 21:0043 | 21:0037 | 21:0037:000545 | 21:0037:000545:0001:0002:00 |  | 47.7889 | -65.7951 | Till | <63 micron | 70 | 3 | 17 | 150 | 4.8 | 3 | 50 | 3.6 | 13 | 4.4 | 3 | 40
86LFA544601:0 | 21:0043:000585 | 21:0043 | 21:0037 | 21:0037:000546 | 21:0037:000546:0001:0002:00 |  | 47.7741 | -65.793 | Till | <63 micron | 25 | -2 | 16 | 120 | 4.5 | 2 | 55 | 1.7 | 11 | 2.9 | 2 | 55
86LFA544701:0 | 21:0043:000586 | 21:0043 | 21:0037 | 21:0037:000547 | 21:0037:000547:0001:0002:00 |  | 47.7502 | -65.8311 | Till | <63 micron | 22 | -2 | 15 | 140 | 4.2 | 2 | 49 | 1.4 | 11 | 2.8 | 2 | 40
86LFA544801:0 | 21:0043:000587 | 21:0043 | 21:0037 | 21:0037:000548 | 21:0037:000548:0001:0002:00 |  | 47.7572 | -65.8595 | Till | <63 micron | 31 | 6 | 23 | 150 | 5.7 | 4 | 74 | 3.2 | 13 | 3.4 | 2 | 45
86LFA544901:0 | 21:0043:000588 | 21:0043 | 21:0037 | 21:0037:000549 | 21:0037:000549:0001:0002:00 |  | 47.7442 | -65.7741 | Till | <63 micron | 33 | 3 | 19 | 130 | 4.4 | 2 | 43 | 2.1 | 11 | 2.4 | 2 | 40
86LFA546001:0 | 21:0043:000589 | 21:0043 | 21:0037 | 21:0037:000550 | 21:0037:000550:0001:0002:00 |  | 47.3369 | -66.1746 | Till | <63 micron | 17 | 3 | 10 | 66 | 4.5 | 2 | -20 | 1.1 | 11 | 3.3 | 2 | 35
86LFA546101:0 | 21:0043:000590 | 21:0043 | 21:0037 | 21:0037:000551 | 21:0037:000551:0001:0002:00 |  | 47.3383 | -66.1567 | Till | <63 micron | 18 | -2 | 14 | 56 | 4.5 | 3 | -20 | 1 | 13 | 3.1 | 2 | 55
86LFA546201:0 | 21:0043:000591 | 21:0043 | 21:0037 | 21:0037:000552 | 21:0037:000552:0001:0002:00 |  | 47.3446 | -66.1405 | Till | <63 micron | 18 | 9 | 12 | 47 | 4.4 | 3 | -20 | 1.1 | 13 | 3.2 | 2 | 25
86LFA546301:0 | 21:0043:000592 | 21:0043 | 21:0037 | 21:0037:000553 | 21:0037:000553:0001:0002:00 |  | 47.3473 | -66.1238 | Till | <63 micron | 15 | -2 | 9 | 58 | 4.2 | 2 | -20 | 1.1 | 13 | 3.2 | 2 | 50
86LFA546401:0 | 21:0043:000593 | 21:0043 | 21:0037 | 21:0037:000554 | 21:0037:000554:0001:0002:00 |  | 47.3529 | -66.1129 | Till | <63 micron | 10 | -2 | 8 | 49 | 3.4 | 3 | -20 | 1.1 | 12 | 3.2 | 2 | 30
86LFA546501:0 | 21:0043:000594 | 21:0043 | 21:0037 | 21:0037:000555 | 21:0037:000555:0001:0002:00 |  | 47.3654 | -66.1274 | Till | <63 micron | 53.3 | -2 | 11 | 43 | 4.7 | 4 | -20 | 2.7 | 17 | 4.6 | 3 | 40
86LFA546601:0 | 21:0043:000595 | 21:0043 | 21:0037 | 21:0037:000556 | 21:0037:000556:0001:0002:00 |  | 47.3646 | -66.15 | Till | <63 micron | 16 | -2 | 10 | 72 | 4.1 | 2 | 31 | 1 | 12 | 3.3 | 2 | 40
86LFA546701:0 | 21:0043:000596 | 21:0043 | 21:0037 | 21:0037:000557 | 21:0037:000557:0001:0002:00 |  | 47.3801 | -66.1213 | Till | <63 micron | 25 | 5 | 9 | 46 | 4.1 | 2 | -20 | 1.4 | 12 | 3.5 | 3 | 50
86LFA546801:1 | 21:0043:000597 | 21:0043 | 21:0037 | 21:0037:000558 | 21:0037:000558:0001:0002:01 |  | 47.3851 | -66.1051 | Till | <63 micron | 56.8 | -2 | 21 | 100 | 5 | 5 | 59 | 3.1 | 13 | 3.8 | 9 | 55
86LFA546801:2 | 21:0043:000598 | 21:0043 | 21:0037 | 21:0037:000558 | 21:0037:000558:0001:0002:02 |  | 47.3851 | -66.1051 | Till | <63 micron | 17 | 3 | 9 | 59 | 4.3 | 1 | -20 | 1.1 | 11 | 3.4 | -1
86LFA546901:0 | 21:0043:000599 | 21:0043 | 21:0037 | 21:0037:000559 | 21:0037:000559:0001:0002:00 |  | 47.3738 | -66.0846 | Till | <63 micron | 69.2 | -2 | 42 | 110 | 5.3 | 9 | 110 | 6.4 | 14 | 5 | 3 | 15
86LFA547001:0 | 21:0043:000600 | 21:0043 | 21:0037 | 21:0037:000560 | 21:0037:000560:0001:0002:00 |  | 47.3588 | -66.0609 | Till | <63 micron | 16 | -2 | -5 | 36 | 2.9 | 2 | 20 | 1.2 | 14 | 4 | 2 | 10
86LFA547201:0 | 21:0043:000601 | 21:0043 | 21:0037 | 21:0037:000561 | 21:0037:000561:0001:0002:00 |  | 47.2704 | -66.1583 | Till | <63 micron | 11 | -2 | 7 | 38 | 3.7 | 3 | -20 | 0.8 | 13 | 4 | 3 | 30
86LFA547301:0 | 21:0043:000602 | 21:0043 | 21:0037 | 21:0037:000562 | 21:0037:000562:0001:0002:00 |  | 47.2662 | -66.1738 | Till | <63 micron | 17 | 2 | 7 | 21 | 3.9 | 3 | -20 | 0.8 | 12 | 3.1 | 2 | 45
86LFA547401:0 | 21:0043:000603 | 21:0043 | 21:0037 | 21:0037:000563 | 21:0037:000563:0001:0002:00 |  | 47.2673 | -66.1995 | Till | <63 micron | 10 | -2 | 12 | 40 | 4.5 | 2 | -20 | 0.8 | 14 | 3.6 | 3 | 55
86LFA547601:1 | 21:0043:000604 | 21:0043 | 21:0037 | 21:0037:000565 | 21:0037:000565:0001:0002:01 |  | 47.2763 | -66.2367 | Till | <63 micron | 8.2 | 3 | 16 | 96 | 3.6 | 2 | 34 | 0.6 | 14 | 3.9 | 2 | 10
86LFA547601:2 | 21:0043:000605 | 21:0043 | 21:0037 | 21:0037:000565 | 21:0037:000565:0001:0002:02 |  | 47.2763 | -66.2367 | Till | <63 micron | 15 | -2 | 11 | 48 | 4 | 1 | -20 | 0.8 | 15 | 4.3 | 1 | 60
86LFA547701:0 | 21:0043:000606 | 21:0043 | 21:0037 | 21:0037:000566 | 21:0037:000566:0001:0002:00 |  | 47.2764 | -66.2575 | Till | <63 micron | 10 | -2 | 12 | 65 | 3.9 | 4 | -20 | 0.6 | 14 | 3.3 | 2 | 50
86LFA550401:0 | 21:0043:000607 | 21:0043 | 21:0037 | 21:0037:000567 | 21:0037:000567:0001:0002:00 |  | 47.3631 | -66.0196 | Till | <63 micron | 15 | -2 | 6 | 34 | 2.7 | 3 | 20 | 1.5 | 12 | 3.3 | 1 | 10
86LFA550601:0 | 21:0043:000608 | 21:0043 | 21:0037 | 21:0037:000568 | 21:0037:000568:0001:0002:00 |  | 47.3617 | -65.9807 | Till | <63 micron | 26 | -2 | 7 | 20 | 3 | 3 | 20 | 2.2 | 12 | 4 | 2 | 30
86LFA550701:0 | 21:0043:000609 | 21:0043 | 21:0037 | 21:0037:000569 | 21:0037:000569:0001:0002:00 |  | 47.3577 | -65.9464 | Till | <63 micron | 18 | 2 | 8 | 35 | 3.7 | 2 | -20 | 1.7 | 15 | 3.6 | 1 | 45
86LFA550801:0 | 21:0043:000610 | 21:0043 | 21:0037 | 21:0037:000570 | 21:0037:000570:0001:0002:00 |  | 47.3582 | -65.9604 | Till | <63 micron | 18 | 3 | 9 | 27 | 3.7 | 2 | 20 | 2 | 12 | 3.3 | 2 | 20
86LFA550901:0 | 21:0043:000611 | 21:0043 | 21:0037 | 21:0037:000571 | 21:0037:000571:0001:0002:00 |  | 47.3732 | -65.9619 | Till | <63 micron | 41 | -2 | 13 | 52 | 3.9 | 3 | 32 | 2.5 | 15 | 3.9 | 3 | 70
86LFA551101:0 | 21:0043:000612 | 21:0043 | 21:0037 | 21:0037:000572 | 21:0037:000572:0001:0002:00 |  | 47.3376 | -65.9844 | Till | <63 micron | 20 | -2 | 8 | 33 | 4.5 | 3 | 20 | 1.4 | 13 | 3.6 | 3 | 70
86LFA551201:0 | 21:0043:000613 | 21:0043 | 21:0037 | 21:0037:000573 | 21:0037:000573:0001:0002:00 |  | 47.3492 | -65.9777 | Till | <63 micron | 15 | -2 | 9 | 20 | 3.8 | 2 | 20 | 1.4 | 13 | 3.5 | 3 | 25
86LFA551301:0 | 21:0043:000614 | 21:0043 | 21:0037 | 21:0037:000574 | 21:0037:000574:0001:0002:00 |  | 47.3591 | -66.038 | Till | <63 micron | 20 | -2 | 10 | 40 | 3.4 | 2 | 20 | 1.7 | 15 | 4.1 | 2 | 35
86LFA551401:0 | 21:0043:000615 | 21:0043 | 21:0037 | 21:0037:000575 | 21:0037:000575:0001:0002:00 |  | 47.3125 | -66.0615 | Till | <63 micron | 19 | -2 | 9 | -20 | 3.7 | 1 | -20 | 1.7 | 14 | 3.8 | 2 | 40
86LFA551501:0 | 21:0043:000616 | 21:0043 | 21:0037 | 21:0037:000576 | 21:0037:000576:0001:0002:00 |  | 47.3293 | -66.0526 | Till | <63 micron | 14 | -2 | 14 | 41 | 3.8 | 3 | -20 | 1.9 | 12 | 3.3 | 2 | -5
86LFA551601:0 | 21:0043:000617 | 21:0043 | 21:0037 | 21:0037:000577 | 21:0037:000577:0001:0002:00 |  | 47.295 | -66.03 | Till | <63 micron | 37 | -2 | 11 | 47 | 4.6 | 3 | 20 | 1.9 | 13 | 3.8 | 2 | 15
86LFA551701:1 | 21:0043:000618 | 21:0043 | 21:0037 | 21:0037:000578 | 21:0037:000578:0001:0002:01 |  | 47.3067 | -66.0479 | Till | <63 micron | 14 | -2 | 9 | 35 | 4 | 3 | -20 | 0.9 | 13 | 3.5 | 2 | 50
86LFA551701:2 | 21:0043:000619 | 21:0043 | 21:0037 | 21:0037:000578 | 21:0037:000578:0001:0002:02 |  | 47.3067 | -66.0479 | Till | <63 micron | 19 | 4 | 9 | 41 | 4 | 3 | -20 | 1.2 | 10 | 2.9 | 1 | 85
86LFA551801:0 | 21:0043:000620 | 21:0043 | 21:0037 | 21:0037:000579 | 21:0037:000579:0001:0002:00 |  | 47.3435 | -66.0174 | Till | <63 micron | 15 | -2 | 8 | 37 | 3.8 | 2 | 20 | 1.3 | 12 | 3.2 | 3 | 30
86LFA551901:0 | 21:0043:000621 | 21:0043 | 21:0037 | 21:0037:000580 | 21:0037:000580:0001:0002:00 |  | 47.3162 | -66.0143 | Till | <63 micron | 38 | -2 | 10 | 31 | 4.5 | 2 | 20 | 1.8 | 14 | 4 | 2 | 20
86LFA552001:0 | 21:0043:000622 | 21:0043 | 21:0037 | 21:0037:000581 | 21:0037:000581:0001:0002:00 |  | 47.2905 | -65.985 | Till | <63 micron | 13 | -2 | 14 | 120 | 4.5 | 2 | 35 | 0.9 | 12 | 2.9 | 3 | 25
86LFA552101:0 | 21:0043:000623 | 21:0043 | 21:0037 | 21:0037:000582 | 21:0037:000582:0001:0002:00 |  | 47.3039 | -65.9901 | Till | <63 micron | 19 | 6 | 8 | 31 | 4.1 | 3 | 20 | 1.2 | 10 | 3 | 2 | 60
86LFA552301:0 | 21:0043:000624 | 21:0043 | 21:0037 | 21:0037:000583 | 21:0037:000583:0001:0002:00 |  | 47.3089 | -65.9543 | Till | <63 micron | 16 | -2 | 13 | 99 | 4.3 | 2 | 25 | 0.8 | 12 | 3 | 3 | 80
86LFA552601:0 | 21:0043:000625 | 21:0043 | 21:0037 | 21:0037:000584 | 21:0037:000584:0001:0002:00 |  | 47.3251 | -65.9367 | Till | <63 micron | 27 | -2 | 10 | 91 | 4.8 | 2 | 24 | 1.2 | 15 | 4 | 2 | 50
86LFA553001:0 | 21:0043:000626 | 21:0043 | 21:0037 | 21:0037:000585 | 21:0037:000585:0001:0002:00 |  | 47.3429 | -65.9423 | Till | <63 micron | 25 | 3 | 11 | 45 | 4.4 | 3 | -20 | 1.4 | 14 | 4 | 2 | 25
86LFA553401:0 | 21:0043:000627 | 21:0043 | 21:0037 | 21:0037:000586 | 21:0037:000586:0001:0002:00 |  | 47.3071 | -65.9165 | Till | <63 micron | 32 | -2 | 19 | 110 | 4.8 | 2 | 30 | 1.1 | 15 | 3.9 | 3 | 35
86LFA553501:1 | 21:0043:000628 | 21:0043 | 21:0037 | 21:0037:000587 | 21:0037:000587:0001:0002:01 |  | 47.2975 | -65.8878 | Till | <63 micron | 29 | 2 | 11 | 100 | 5.5 | 5 | 22 | 0.9 | 19 | 3.9 | 3 | 65
86LFA553501:2 | 21:0043:000629 | 21:0043 | 21:0037 | 21:0037:000587 | 21:0037:000587:0001:0002:02 |  | 47.2975 | -65.8878 | Till | <63 micron | 17 | -2 | 8 | 73 | 3.9 | 2 | -20 | 0.6 | 17 | 4.2 | 2 | 30
86LFA553601:0 | 21:0043:000630 | 21:0043 | 21:0037 | 21:0037:000588 | 21:0037:000588:0001:0002:00 |  | 47.3329 | -65.8937 | Till | <63 micron | 28 | -2 | 18 | 130 | 5 | 2 | 42 | 1 | 15 | 3.8 | 3 | 75
86LFA553901:0 | 21:0043:000631 | 21:0043 | 21:0037 | 21:0037:000589 | 21:0037:000589:0001:0002:00 |  | 47.3247 | -65.8638 | Till | <63 micron | 17 | 5 | 6 | 71 | 3.8 | 3 | -20 | 0.5 | 17 | 3.9 | 4 | 25
86LFA554001:0 | 21:0043:000632 | 21:0043 | 21:0037 | 21:0037:000590 | 21:0037:000590:0001:0002:00 |  | 47.3288 | -65.8422 | Till | <63 micron | 36 | -2 | 14 | 83 | 4.9 | 4 | 27 | 1.2 | 20.2 | 4.9 | 4 | 40
86LFA554101:0 | 21:0043:000633 | 21:0043 | 21:0037 | 21:0037:000591 | 21:0037:000591:0001:0002:00 |  | 47.3432 | -65.8781 | Till | <63 micron | 38 | -2 | 11 | 94 | 4.8 | 3 | -20 | 1.1 | 18 | 4.9 | 5 | 25
86LFA554201:0 | 21:0043:000634 | 21:0043 | 21:0037 | 21:0037:000592 | 21:0037:000592:0001:0002:00 |  | 47.35 | -65.9139 | Till | <63 micron | 22 | -2 | 10 | 62 | 4.1 | 2 | 28 | 1.1 | 12 | 3.7 | 2 | 30
86LFA554401:0 | 21:0043:000635 | 21:0043 | 21:0037 | 21:0037:000593 | 21:0037:000593:0001:0002:00 |  | 47.3678 | -65.9291 | Till | <63 micron | 22 | -2 | 9 | 42 | 3.9 | 2 | -20 | 1.8 | 13 | 3.3 | 2 | 65
86LFA554601:0 | 21:0043:000636 | 21:0043 | 21:0037 | 21:0037:000594 | 21:0037:000594:0001:0002:00 |  | 47.3567 | -65.8854 | Till | <63 micron | 24 | -2 | 16 | 81 | 4.6 | 2 | 26 | 1.3 | 13 | 3.8 | 2 | 20
86LFA554801:0 | 21:0043:000637 | 21:0043 | 21:0037 | 21:0037:000595 | 21:0037:000595:0001:0002:00 |  | 47.3488 | -65.788 | Till | <63 micron | 23 | 4 | 15 | 89 | 4.9 | 2 | 28 | 1.1 | 20.2 | 4.9 | 4 | 15
86LFA554901:0 | 21:0043:000638 | 21:0043 | 21:0037 | 21:0037:000596 | 21:0037:000596:0001:0002:00 |  | 47.2837 | -65.7902 | Till | <63 micron | 14 | -2 | 11 | 87 | 3.8 | 2 | 29 | 1 | 16 | 4.2 | 3 | 10
86LFA555601:0 | 21:0043:000639 | 21:0043 | 21:0037 | 21:0037:000597 | 21:0037:000597:0001:0002:00 |  | 47.2801 | -66.0613 | Till | <63 micron | 17 | 3 | 8 | 33 | 3.7 | 2 | -20 | 1 | 12 | 3.5 | 2 | 20
86LFA555701:0 | 21:0043:000640 | 21:0043 | 21:0037 | 21:0037:000598 | 21:0037:000598:0001:0002:00 |  | 47.2705 | -66.0559 | Till | <63 micron | 4.1 | -2 | -5 | 46 | 1.9 | 1 | -20 | 0.5 | 9.3 | 2.8 | 3 | 10
86LFA555801:0 | 21:0043:000641 | 21:0043 | 21:0037 | 21:0037:000599 | 21:0037:000599:0001:0002:00 |  | 47.3079 | -66.0611 | Till | <63 micron | 14 | 3 | 10 | 23 | 3.9 |  | -20 | 1.3 | 13 | 3.7 | 3 | 40
86LFA555901:1 | 21:0043:000642 | 21:0043 | 21:0037 | 21:0037:000600 | 21:0037:000600:0001:0002:01 |  | 47.3079 | -66.0776 | Till | <63 micron | 36 | 13 | 9 | 22 | 4.7 | 2 | -20 | 5.1 | 14 | 4 | 2 | 100
86LFA555901:2 | 21:0043:000643 | 21:0043 | 21:0037 | 21:0037:000600 | 21:0037:000600:0001:0002:02 |  | 47.3079 | -66.0776 | Till | <63 micron | 24 | -2 | 13 | 79 | 4.7 | 2 | -20 | 1.2 | 14 | 4 | 3 | 40
86LFA556001:0 | 21:0043:000644 | 21:0043 | 21:0037 | 21:0037:000601 | 21:0037:000601:0001:0002:00 |  | 47.3102 | -66.098 | Till | <63 micron | 40 | 5 | 5 | 27 | 3.4 | 3 | -20 | 3.2 | 15 | 4.3 | 2 | 65
86LFA556101:0 | 21:0043:000645 | 21:0043 | 21:0037 | 21:0037:000602 | 21:0037:000602:0001:0002:00 |  | 47.3075 | -66.116 | Till | <63 micron | 64.3 | 17 | 7 | 42 | 4.3 | 4 | -20 | 9.5 | 14 | 3.5 | 2 | 85
86LFA556201:0 | 21:0043:000646 | 21:0043 | 21:0037 | 21:0037:000603 | 21:0037:000603:0001:0002:00 |  | 47.2971 | -66.1146 | Till | <63 micron | 11 | -2 | 7 | 36 | 3.7 | 1 | -20 | 1 | 14 | 3.7 | 3 | 40
86LFA556301:0 | 21:0043:000647 | 21:0043 | 21:0037 | 21:0037:000604 | 21:0037:000604:0001:0002:00 |  | 47.2835 | -66.1246 | Till | <63 micron | 6.4 | -2 | 12 | 22 | 4.5 | 2 | -20 | 1.1 | 11 | 3.1 | 2 | 20
86LFA556401:0 | 21:0043:000648 | 21:0043 | 21:0037 | 21:0037:000605 | 21:0037:000605:0001:0002:00 |  | 47.2837 | -66.1894 | Till | <63 micron | 8.6 | -2 | 8 | 25 | 4.9 | 2 | -20 | 0.8 | 11 | 3.3 | -1 | 40
86LFA556402:0 | 21:0043:000649 | 21:0043 | 21:0037 | 21:0037:000605 | 21:0037:000605:0002:0002:00 |  | 47.2837 | -66.1894 | Till | <63 micron | 8 | -2 | 5 | 31 | 3.5 | 1 | -20 | 0.8 | 14 | 4.1 | 2 | 15
86LFA556601:0 | 21:0043:000650 | 21:0043 | 21:0037 | 21:0037:000606 | 21:0037:000606:0001:0002:00 |  | 47.3758 | -66.056 | Till | <63 micron | 63.3 | 6 | 11 | 160 | 6 | 16 | 49 | 6.4 | 13 | 5.8 | 5 | 65
86LFA556701:0 | 21:0043:000651 | 21:0043 | 21:0037 | 21:0037:000607 | 21:0037:000607:0001:0002:00 |  | 47.3801 | -66.0147 | Till | <63 micron | 68.2 | -2 | 17 | 75 | 5.5 | 5 | 25 | 4.8 | 13 | 4.1 | 4 | 105
86LFA556801:0 | 21:0043:000652 | 21:0043 | 21:0037 | 21:0037:000608 | 21:0037:000608:0001:0002:00 |  | 47.3891 | -66.0837 | Till | <63 micron | 63.8 | -3 | 30 | 130 | 6 | 5 | 80 | 5 | 17 | 5.4 | 4 | 65
86LFA556901:0 | 21:0043:000653 | 21:0043 | 21:0037 | 21:0037:000609 | 21:0037:000609:0001:0002:00 |  | 47.4008 | -66.1387 | Till | <63 micron | 150 | 6 | 21 | 83 | 5.7 | 3 | 37 | 4.5 | 18 | 5.3 | 3 | 15
86LFA557001:0 | 21:0043:000654 | 21:0043 | 21:0037 | 21:0037:000610 | 21:0037:000610:0001:0002:00 |  | 47.4061 | -66.1544 | Till | <63 micron | 97.9 | -3 | 7 | 81 | 9.5 | 16 | -20 | 22.9 | 19 | 5.5 | 3 | 45
86LFA557101:0 | 21:0043:000655 | 21:0043 | 21:0037 | 21:0037:000611 | 21:0037:000611:0001:0002:00 |  | 47.4413 | -66.1929 | Till | <63 micron | 28 | 4 | 9 | 71 | 3.9 | 4 | 30 | 2.2 | 14 | 3.8 | 3 | 25
86LFA557201:0 | 21:0043:000656 | 21:0043 | 21:0037 | 21:0037:000612 | 21:0037:000612:0001:0002:00 |  | 47.4418 | -66.2131 | Till | <63 micron | 21 | -2 | 9 | 49 | 3.8 | 3 | -20 | 1.5 | 14 | 3.6 | 2 | 30
86LFA557301:0 | 21:0043:000657 | 21:0043 | 21:0037 | 21:0037:000613 | 21:0037:000613:0001:0002:00 |  | 47.4469 | -66.2371 | Till | <63 micron | 45 | -2 | 11 | 58 | 4 | 3 | -20 | 1.5 | 14 | 4.4 | 3 | 20
86LFA557401:0 | 21:0043:000658 | 21:0043 | 21:0037 | 21:0037:000614 | 21:0037:000614:0001:0002:00 |  | 47.4493 | -66.1699 | Till | <63 micron | 21 | 4 | 9 | 67 | 4 | 3 | 33 | 1.7 | 14 | 3.7 | 2 | 55
86LFA557501:0 | 21:0043:000659 | 21:0043 | 21:0037 | 21:0037:000615 | 21:0037:000615:0001:0002:00 |  | 47.455 | -66.1477 | Till | <63 micron | 25 | 3 | 15 | 110 | 4.6 | 2 | 26 | 2.1 | 16 | 3.9 | 4 | 20
86LFA561601:0 | 21:0043:000660 | 21:0043 | 21:0037 | 21:0037:000616 | 21:0037:000616:0001:0002:00 |  | 47.3106 | -66.0682 | Till | <63 micron | 24 | 4 | 10 | 34 | 4.4 | 3 | -20 | 2.4 | 14 | 4 | 2 | 65
86LFA561701:0 | 21:0043:000661 | 21:0043 | 21:0037 | 21:0037:000617 | 21:0037:000617:0001:0002:00 |  | 47.3108 | -66.0765 | Till | <63 micron | 46 | 16 | 11 | 29 | 5.4 | 2 | -20 | 5.3 | 16 | 4.8 | 2 | 110
86LFA561801:0 | 21:0043:000662 | 21:0043 | 21:0037 | 21:0037:000618 | 21:0037:000618:0001:0002:00 |  | 47.3122 | -66.0856 | Till | <63 micron | 49 | 6 | 6 | 36 | 4.2 | 2 | -20 | 5.3 | 14 | 3.6 | 2 | 80
86LFA561901:0 | 21:0043:000663 | 21:0043 | 21:0037 | 21:0037:000619 | 21:0037:000619:0001:0002:00 |  | 47.3101 | -66.094 | Till | <63 micron | 71.1 | 4 | 6 | -20 | 4.2 | 3 | -20 | 6.3 | 17 | 4.5 | 2 | 90
86LFA562001:0 | 21:0043:000664 | 21:0043 | 21:0037 | 21:0037:000620 | 21:0037:000620:0001:0002:00 |  | 47.3099 | -66.1013 | Till | <63 micron | 52.8 | 6 | 9 | 36 | 4.4 | 4 | -20 | 4.2 | 16 | 4.3 | 2 | 65
86LFA562101:0 | 21:0043:000665 | 21:0043 | 21:0037 | 21:0037:000621 | 21:0037:000621:0001:0002:00 |  | 47.3098 | -66.1083 | Till | <63 micron | 30 | 5 | 7 | 38 | 3.9 | 2 | -20 | 3.6 | 15 | 4 | 2 | 70
86LFA562201:1 | 21:0043:000666 | 21:0043 | 21:0037 | 21:0037:000622 | 21:0037:000622:0001:0002:01 |  | 47.3079 | -66.114 | Till | <63 micron | 61.8 | 17 | 8 | 42 | 4.4 | 3 | -20 | 6.4 | 17 | 4.2 | 2 | 60
86LFA562201:2 | 21:0043:000667 | 21:0043 | 21:0037 | 21:0037:000622 | 21:0037:000622:0001:0002:02 |  | 47.3079 | -66.114 | Till | <63 micron | 58.9 | 18 | 6 | 32 | 4.2 | 3 | -20 | 6 | 16 | 3.9 | 3 | 65
86LFA565001:0 | 21:0043:000668 | 21:0043 | 21:0037 | 21:0037:000623 | 21:0037:000623:0001:0002:00 |  | 47.2989 | -65.7421 | Till | <63 micron | 7.8 | 3 | 12 | 120 | 3.7 | 1 | 41 | 0.7 | 17 | 4.2 | 2 | 15
86LFA565101:0 | 21:0043:000669 | 21:0043 | 21:0037 | 21:0037:000624 | 21:0037:000624:0001:0002:00 |  | 47.3255 | -65.7362 | Till | <63 micron | 12 | -2 | 13 | 190 | 4.6 | 2 | 87 | 0.7 | 14 | 3.2 | 1 | 80
86LFA565201:0 | 21:0043:000670 | 21:0043 | 21:0037 | 21:0037:000625 | 21:0037:000625:0001:0002:00 |  | 47.3356 | -65.7671 | Till | <63 micron | 11 | -2 | 12 | 96 | 3.8 | 2 | 30 | 0.9 | 17 | 4.5 | 3 | 15
86LFA565301:0 | 21:0043:000671 | 21:0043 | 21:0037 | 21:0037:000626 | 21:0037:000626:0001:0002:00 |  | 47.2792 | -65.8178 | Till | <63 micron | 15 | -2 | 13 | 92 | 4 |  | 32 | 1 | 19 | 5.4 | 4 | 10
86LFA565401:0 | 21:0043:000672 | 21:0043 | 21:0037 | 21:0037:000627 | 21:0037:000627:0001:0002:00 |  | 47.2525 | -65.817 | Till | <63 micron | 28 | -2 | 16 | 120 | 5.1 | 1 | 39 | 1.4 | 18 | 4.6 | 4 | 15
86LFA567401:0 | 21:0043:000673 | 21:0043 | 21:0037 | 21:0037:000628 | 21:0037:000628:0001:0002:00 |  | 47.3285 | -66.0447 | Till | <63 micron | 12 | -2 | 9 | 29 | 4 | 1 | -20 | 1.4 | 14 | 3.6 | 2 | 40
86LFA567501:0 | 21:0043:000674 | 21:0043 | 21:0037 | 21:0037:000629 | 21:0037:000629:0001:0002:00 |  | 47.3219 | -66.0242 | Till | <63 micron | 16 | 3 | 8 | 27 | 4.5 | 2 | -20 | 1.2 | 12 | 3.3 | 2 | 50
86LFA567601:0 | 21:0043:000675 | 21:0043 | 21:0037 | 21:0037:000630 | 21:0037:000630:0001:0002:00 |  | 47.3439 | -66.023 | Till | <63 micron | 31 | -2 | 10 | 39 | 4 | 2 | -20 | 1.7 | 13 | 3.5 | 1 | 70
86LFA567701:0 | 21:0043:000676 | 21:0043 | 21:0037 | 21:0037:000631 | 21:0037:000631:0001:0002:00 |  | 47.3417 | -66.0277 | Till | <63 micron | 14 | 2 | 7 | 38 | 3.6 | 2 | -20 | 1.4 | 13 | 3.4 | 3 | 40
86LFA567801:0 | 21:0043:000677 | 21:0043 | 21:0037 | 21:0037:000632 | 21:0037:000632:0001:0002:00 |  | 47.3415 | -66.0346 | Till | <63 micron | 11 | 6 | 14 | 86 | 4 | 2 | 24 | 0.6 | 17 | 5.2 | 3 | 20
86LFA567901:0 | 21:0043:000678 | 21:0043 | 21:0037 | 21:0037:000633 | 21:0037:000633:0001:0002:00 |  | 47.3383 | -66.0435 | Till | <63 micron | 20 | 5 | 9 | 48 | 4.6 | 2 | -20 | 1.6 | 12 | 3 | 3 | 70
86LFA568001:0 | 21:0043:000679 | 21:0043 | 21:0037 | 21:0037:000634 | 21:0037:000634:0001:0002:00 |  | 47.8024 | -65.8306 | Till | <63 micron | 40 | 3 | 12 | 140 | 4.2 | 2 | 42 | 1 | 9.1 | 2.8 |  | 95
86LFA568101:0 | 21:0043:000680 | 21:0043 | 21:0037 | 21:0037:000635 | 21:0037:000635:0001:0002:00 |  | 47.801 | -65.8339 | Till | <63 micron | 28 | 4 | 14 | 130 | 5 | 2 | 38 | 1.1 | 11 | 3 | 2 | 125
86LFA568201:0 | 21:0043:000681 | 21:0043 | 21:0037 | 21:0037:000636 | 21:0037:000636:0001:0002:00 |  | 47.7985 | -65.8424 | Till | <63 micron | 17 | -2 | 11 | 130 | 4.2 | 2 | 34 | 1.2 | 11 | 3.2 | 2 | 40
86LFA568301:0 | 21:0043:000682 | 21:0043 | 21:0037 | 21:0037:000637 | 21:0037:000637:0001:0002:00 |  | 47.7888 | -65.8372 | Till | <63 micron | 111 | -3 | 14 | 120 | 5.8 | 6 | 35 | 2.2 | 11 | 6.4 | 3 | 85
85LFA003001:0 | 21:0047:000001 | 21:0047 | 21:0038 | 21:0038:000012 | 21:0038:000012:0001:0002:00 |  | 46.5404 | -66.5854 | Till | <63 micron | 28 | 2 | 16 | 110 | 4.5 | 3 | 55 | 3.1 | 16 | 3.5 | 4
85LFA003801:0 | 21:0047:000002 | 21:0047 | 21:0038 | 21:0038:000014 | 21:0038:000014:0001:0002:00 |  | 46.5153 | -67.1598 | Till | <63 micron | 16 | 2.5 | 11 | 100 | 3.1 | 1 | 25 | 1 | 15 | 4.4 | 1
85LFA004001:0 | 21:0047:000003 | 21:0047 | 21:0038 | 21:0038:000015 | 21:0038:000015:0001:0002:00 |  | 46.509 | -66.8377 | Till | <63 micron | 14 | 2.5 | 17 | 86 | 4 | 1 | 25 | 1 | 16 | 3.2 | 3
85LFA004101:0 | 21:0047:000004 | 21:0047 | 21:0038 | 21:0038:000016 | 21:0038:000016:0001:0002:00 |  | 46.5649 | -66.8179 | Till | <63 micron | 20 | 2 | 14 | 95 | 3.9 | 7 | 25 | 0.6 | 23 | 6.5 | 23
85LFA004201:0 | 21:0047:000005 | 21:0047 | 21:0038 | 21:0038:000017 | 21:0038:000017:0001:0002:00 |  | 46.5346 | -66.836 | Till | <63 micron | 35 | 2 | 16 | 89 | 4.1 | 2 | 25 | 1.4 | 18 | 4.3 | 5
85LFA004301:0 | 21:0047:000006 | 21:0047 | 21:0038 | 21:0038:000018 | 21:0038:000018:0001:0002:00 |  | 46.808 | -66.1684 | Till | <63 micron | 16 | 2 | 5 | 100 | 3.3 | 2 | 25 | 1.2 | 16 | 2.4 | 3
85LFA004402:0 | 21:0047:000007 | 21:0047 | 21:0038 | 21:0038:000019 | 21:0038:000019:0002:0002:00 |  | 46.7904 | -66.2191 | Till | <63 micron | 15 | 2 | 19 | 110 | 4.7 | 3 | 25 | 1.2 | 17 | 3.6 | 1
85LFA004501:0 | 21:0047:000008 | 21:0047 | 21:0038 | 21:0038:000020 | 21:0038:000020:0001:0002:00 |  | 46.7824 | -66.2595 | Till | <63 micron | 15 | 2 | 23 | 120 | 5.2 | 4 | 25 | 1.1 | 22 | 6.5 | 4
85LFA004601:0 | 21:0047:000009 | 21:0047 | 21:0038 | 21:0038:000021 | 21:0038:000021:0001:0002:00 |  | 46.7773 | -66.3102 | Till | <63 micron | 12 | 2 | 16 | 94 | 5 | 2 | 25 | 1.6 | 27 | 7.2 | 5
85LFA005001:0 | 21:0047:000010 | 21:0047 | 21:0038 | 21:0038:000024 | 21:0038:000024:0001:0002:00 |  | 46.7869 | -66.4971 | Till | <63 micron | 10 | 2 | 23 | 110 | 7 | 4 | 25 | 0.3 | 31 | 7.2 | 6
85LFA005101:0 | 21:0047:000011 | 21:0047 | 21:0038 | 21:0038:000025 | 21:0038:000025:0001:0002:00 |  | 46.792 | -66.5453 | Till | <63 micron | 3 | 2 | 20 | 100 | 5.9 | 2 | 25 | 0.4 | 21 | 5.5 | 6
85LFA005201:0 | 21:0047:000012 | 21:0047 | 21:0038 | 21:0038:000026 | 21:0038:000026:0001:0002:00 |  | 46.84 | -66.6251 | Till | <63 micron | 4 | 2 | 13 | 63 | 3.1 | 3 | 25 | 0.4 | 32 | 6.2 | 5
85LFA005301:0 | 21:0047:000013 | 21:0047 | 21:0038 | 21:0038:000027 | 21:0038:000027:0001:0002:00 |  | 46.8702 | -66.6283 | Till | <63 micron | 5 | 2 | 15 | 92 | 4.4 | 1 | 25 | 0.5 | 20 | 5.3 | 3
85LFA005401:0 | 21:0047:000014 | 21:0047 | 21:0038 | 21:0038:000028 | 21:0038:000028:0001:0002:00 |  | 46.9032 | -66.6105 | Till | <63 micron | 3 | 2 | 13 | 110 | 4.2 | 2 | 25 | 0.5 | 19 | 4.8 | 3
85LFA005601:0 | 21:0047:000015 | 21:0047 | 21:0038 | 21:0038:000030 | 21:0038:000030:0001:0002:00 |  | 46.9301 | -66.631 | Till | <63 micron | 5 | 6 | 14 | 99 | 3.9 | 1 | 25 | 0.6 | 23 | 5.5 | 4
85LFA005701:0 | 21:0047:000016 | 21:0047 | 21:0038 | 21:0038:000031 | 21:0038:000031:0001:0002:00 |  | 46.9786 | -66.5407 | Till | <63 micron | 4 | 2 | 5 | 51 | 2.5 | 1 | 25 | 0.5 | 24 | 6.9 | 4
85LFA012601:0 | 21:0047:000017 | 21:0047 | 21:0038 | 21:0038:000033 | 21:0038:000033:0001:0002:00 |  | 46.5089 | -66.7627 | Till | <63 micron | 20 | 2 | 13 | 110 | 4 | 2 | 25 | 2.1 | 14 | 3.6 | 3
85LFA012701:0 | 21:0047:000018 | 21:0047 | 21:0038 | 21:0038:000034 | 21:0038:000034:0001:0002:00 |  | 46.544 | -66.7646 | Till | <63 micron | 41 | 2 | 16 | 97 | 4.7 | 1 | 52 | 3.5 | 16 | 4.1 | 4
85LFA012801:0 | 21:0047:000019 | 21:0047 | 21:0038 | 21:0038:000035 | 21:0038:000035:0001:0002:00 |  | 46.5535 | -66.6291 | Till | <63 micron | 157 | 2 | 22 | 100 | 4.7 | 4 | 25 | 2.3 | 17 | 4.1 | 13
85LFA012901:0 | 21:0047:000020 | 21:0047 | 21:0038 | 21:0038:000036 | 21:0038:000036:0001:0002:00 |  | 46.566 | -66.6482 | Till | <63 micron | 43 | 2 | 15 | 100 | 4.3 | 5 | 25 | 2.3 | 17 | 4.7 | 7
85LFA013001:0 | 21:0047:000021 | 21:0047 | 21:0038 | 21:0038:000037 | 21:0038:000037:0001:0002:00 |  | 46.559 | -66.7 | Till | <63 micron | 12 | 2 | 11 | 80 | 3 | 3 | 25 | 0.6 | 27 | 7.3 | 6
85LFA013701:0 | 21:0047:000022 | 21:0047 | 21:0038 | 21:0038:000038 | 21:0038:000038:0001:0002:00 |  | 46.933 | -66.058 | Till | <63 micron | 17 | 2 | 17 | 96 | 4.8 | 2 | 25 | 0.9 | 22 | 5.8 | 5
85LFA013901:1 | 21:0047:000023 | 21:0047 | 21:0038 | 21:0038:000039 | 21:0038:000039:0001:0002:01 |  | 46.9333 | -66.1381 | Till | <63 micron | 19 | 2 | 15 | 110 | 4.5 | 4 | 25 | 1.7 | 22 | 5.5 | 4
85LFA013901:2 | 21:0047:000024 | 21:0047 | 21:0038 | 21:0038:000039 | 21:0038:000039:0001:0002:02 |  | 46.9333 | -66.1381 | Till | <63 micron | 16 | 2.5 | 13 | 80 | 4.3 | 4 | 25 | 1.5 | 20 | 4.9 | 3
85LFA014001:0 | 21:0047:000025 | 21:0047 | 21:0038 | 21:0038:000040 | 21:0038:000040:0001:0002:00 |  | 46.9338 | -66.1946 | Till | <63 micron | 20 | 2 | 11 | 130 | 5.8 | 3 | 25 | 1.5 | 27 | 6.6 | 4
85LFA014201:0 | 21:0047:000026 | 21:0047 | 21:0038 | 21:0038:000041 | 21:0038:000041:0001:0002:00 |  | 46.9475 | -66.2583 | Till | <63 micron | 16 | 2 | 13 | 100 | 4.5 | 1 | 25 | 0.7 | 21 | 5.4 | 4
85LFA014301:0 | 21:0047:000027 | 21:0047 | 21:0038 | 21:0038:000042 | 21:0038:000042:0001:0002:00 |  | 46.9463 | -66.303 | Till | <63 micron | 8 | 2 | 14 | 76 | 3.7 | 1 | 25 | 0.5 | 27 | 6.9 | 3
85LFA014401:0 | 21:0047:000028 | 21:0047 | 21:0038 | 21:0038:000043 | 21:0038:000043:0001:0002:00 |  | 46.8965 | -66.1801 | Till | <63 micron | 11 | 2 | 13 | 68 | 3.5 | 1 | 25 | 0.6 | 20 | 4.7 | 3
85LFA014501:0 | 21:0047:000029 | 21:0047 | 21:0038 | 21:0038:000044 | 21:0038:000044:0001:0002:00 |  | 46.897 | -66.1256 | Till | <63 micron | 16 | 2 | 15 | 94 | 4.1 | 2 | 25 | 0.8 | 17 | 4.1 | 2
85LFA014601:0 | 21:0047:000030 | 21:0047 | 21:0038 | 21:0038:000045 | 21:0038:000045:0001:0002:00 |  | 46.8924 | -66.0524 | Till | <63 micron | 9 | 2 | 13 | 98 | 3.8 | 2 | 25 | 0.8 | 20 | 4.9 | 3
85LFA014701:0 | 21:0047:000031 | 21:0047 | 21:0038 | 21:0038:000046 | 21:0038:000046:0001:0002:00 |  | 46.8452 | -66.0208 | Till | <63 micron | 10 | 2.5 | 14 | 98 | 4.1 | 1 | 25 | 0.9 | 16 | 3.5 | 2
85LFA014801:0 | 21:0047:000032 | 21:0047 | 21:0038 | 21:0038:000047 | 21:0038:000047:0001:0002:00 |  | 46.8455 | -66.1363 | Till | <63 micron | 10 | 2 | 15 | 84 | 4.1 | 2 | 25 | 0.8 | 18 | 4.1 | 2
85LFA014901:0 | 21:0047:000033 | 21:0047 | 21:0038 | 21:0038:000048 | 21:0038:000048:0001:0002:00 |  | 46.8561 | -66.1829 | Till | <63 micron | 12 | 2 | 18 | 140 | 5.4 | 1 | 25 | 1.1 | 20 | 4.4 | 5
85LFA015001:0 | 21:0047:000034 | 21:0047 | 21:0038 | 21:0038:000049 | 21:0038:000049:0001:0002:00 |  | 46.8711 | -66.2451 | Till | <63 micron | 10 | 2 | 13 | 88 | 4.2 | 1 | 25 | 0.9 | 21 | 5.1 | 3
85LFA015101:1 | 21:0047:000035 | 21:0047 | 21:0038 | 21:0038:000050 | 21:0038:000050:0001:0002:01 |  | 46.875 | -66.2935 | Till | <63 micron | 11 | 2 | 15 | 63 | 4.3 | 1 | 25 | 0.7 | 22 | 5.5 | 3
85LFA015101:2 | 21:0047:000036 | 21:0047 | 21:0038 | 21:0038:000050 | 21:0038:000050:0001:0002:02 |  | 46.875 | -66.2935 | Till | <63 micron | 12 | 2.5 | 15 | 79 | 4.5 | 1 | 25 | 0.7 | 24 | 6.2 | 5
85LFA015201:0 | 21:0047:000037 | 21:0047 | 21:0038 | 21:0038:000051 | 21:0038:000051:0001:0002:00 |  | 46.9072 | -66.2676 | Till | <63 micron | 14 | 2 | 5 | 60 | 2.7 | 3 | 25 | 0.6 | 20 | 4.8 | 4
85LFA015301:0 | 21:0047:000038 | 21:0047 | 21:0038 | 21:0038:000052 | 21:0038:000052:0001:0002:00 |  | 46.8624 | -66.1301 | Till | <63 micron | 8 | 2 | 13 | 66 | 4.2 | 1 | 25 | 0.6 | 22 | 5 | 5
85LFA015501:0 | 21:0047:000039 | 21:0047 | 21:0038 | 21:0038:000053 | 21:0038:000053:0001:0002:00 |  | 46.864 | -66.7664 | Till | <63 micron | 5 | 2 | 23 | 160 | 6 | 2 | 52 | 0.4 | 15 | 3.7 | 1
85LFA015601:0 | 21:0047:000040 | 21:0047 | 21:0038 | 21:0038:000054 | 21:0038:000054:0001:0002:00 |  | 46.8565 | -66.8205 | Till | <63 micron | 4 | 2 | 25 | 150 | 5.7 | 1 | 53 | 0.3 | 13 | 2.6 | 1
85LFA015701:0 | 21:0047:000041 | 21:0047 | 21:0038 | 21:0038:000055 | 21:0038:000055:0001:0002:00 |  | 46.8613 | -66.8603 | Till | <63 micron | 9 | 2 | 21 | 180 | 5.4 | 1 | 55 | 0.8 | 14 | 2.5 | 3
85LFA015801:0 | 21:0047:000042 | 21:0047 | 21:0038 | 21:0038:000056 | 21:0038:000056:0001:0002:00 |  | 46.8723 | -66.894 | Till | <63 micron | 3 | 2 | 24 | 170 | 4.9 | 1 | 25 | 0.4 | 11 | 2.4 | 1
85LFA015901:1 | 21:0047:000043 | 21:0047 | 21:0038 | 21:0038:000057 | 21:0038:000057:0001:0002:01 |  | 46.8765 | -66.9772 | Till | <63 micron | 7 | 2 | 11 | 100 | 3.7 | 1 | 50 | 0.6 | 14 | 3.6 | 3
85LFA015901:2 | 21:0047:000044 | 21:0047 | 21:0038 | 21:0038:000057 | 21:0038:000057:0001:0002:02 |  | 46.8765 | -66.9772 | Till | <63 micron | 8 | 2.5 | 17 | 130 | 4.3 | 2 | 54 | 0.5 | 17 | 4.3 | 1
85LFA016001:0 | 21:0047:000045 | 21:0047 | 21:0038 | 21:0038:000058 | 21:0038:000058:0001:0002:00 |  | 46.8881 | -67.0253 | Till | <63 micron | 9 | 2 | 15 | 130 | 4.1 | 1 | 64 | 0.8 | 12 | 2.2 | 1
85LFA016301:0 | 21:0047:000046 | 21:0047 | 21:0038 | 21:0038:000059 | 21:0038:000059:0001:0002:00 |  | 46.7454 | -66.5134 | Till | <63 micron | 6 | 2 | 17 | 93 | 4.3 | 1 | 25 | 0.5 | 38 | 10 | 2
85LFA016501:0 | 21:0047:000047 | 21:0047 | 21:0038 | 21:0038:000060 | 21:0038:000060:0001:0002:00 |  | 46.7233 | -66.4699 | Till | <63 micron | 9 | 2 | 15 | 70 | 4 | 3 | 25 | 0.4 | 49 | 17 | 5
85LFA016601:0 | 21:0047:000048 | 21:0047 | 21:0038 | 21:0038:000061 | 21:0038:000061:0001:0002:00 |  | 46.7086 | -66.4372 | Till | <63 micron | 16 | 2 | 16 | 110 | 4.8 | 4 | 25 | 1 | 26 | 9.2 | 5
85LFA016701:0 | 21:0047:000049 | 21:0047 | 21:0038 | 21:0038:000062 | 21:0038:000062:0001:0002:00 |  | 46.7037 | -66.4172 | Till | <63 micron | 17 | 2 | 18 | 85 | 3.8 | 3 | 25 | 1 | 27 | 8.1 | 6
85LFA016801:0 | 21:0047:000050 | 21:0047 | 21:0038 | 21:0038:000063 | 21:0038:000063:0001:0002:00 |  | 46.6964 | -66.4764 | Till | <63 micron | 28 | 2 | 19 | 110 | 5 | 5 | 51 | 2 | 29 | 9.2 | 6
85LFA016901:0 | 21:0047:000051 | 21:0047 | 21:0038 | 21:0038:000064 | 21:0038:000064:0001:0002:00 |  | 46.6629 | -66.5054 | Till | <63 micron | 41 | 2 | 23 | 160 | 5.3 | 5 | 79 | 5.4 | 19 | 6.6 | 5
85LFA017401:0 | 21:0047:000052 | 21:0047 | 21:0038 | 21:0038:000068 | 21:0038:000068:0001:0002:00 |  | 46.6157 | -66.4886 | Till | <63 micron | 33 | 2 | 15 | 120 | 4.1 | 3 | 25 | 2.3 | 14 | 3.8 | 4
85LFA017501:0 | 21:0047:000053 | 21:0047 | 21:0038 | 21:0038:000069 | 21:0038:000069:0001:0002:00 |  | 46.5591 | -66.4723 | Till | <63 micron | 36 | 2 | 29 | 170 | 5.4 | 3 | 110 | 1.2 | 15 | 3.4 | 4
85LFA020001:0 | 21:0047:000054 | 21:0047 | 21:0038 | 21:0038:000070 | 21:0038:000070:0001:0002:00 |  | 46.8532 | -66.9813 | Till | <63 micron | 7 | 2 | 13 | 100 | 3.2 | 3 | 25 | 0.6 | 14 | 3.3 | 1
85LFA020002:0 | 21:0047:000055 | 21:0047 | 21:0038 | 21:0038:000070 | 21:0038:000070:0002:0002:00 |  | 46.8532 | -66.9813 | Till | <63 micron | 10 | 2.5 | 17 | 100 | 4 | 1 | 25 | 0.7 | 12 | 2.7 | 1
85LFA020003:1 | 21:0047:000056 | 21:0047 | 21:0038 | 21:0038:000070 | 21:0038:000070:0003:0002:01 |  | 46.8532 | -66.9813 | Till | <63 micron | 10 | 2.5 | 15 | 110 | 4 | 2 | 53 | 0.6 | 11 | 2.5 | 1
85LFA020003:2 | 21:0047:000057 | 21:0047 | 21:0038 | 21:0038:000070 | 21:0038:000070:0003:0002:02 |  | 46.8532 | -66.9813 | Till | <63 micron | 9 | 2.5 | 16 | 86 | 3.8 | 1 | 25 | 0.6 | 11 | 2.3 | 1
85LFA020201:0 | 21:0047:000058 | 21:0047 | 21:0038 | 21:0038:000071 | 21:0038:000071:0001:0002:00 |  | 46.804 | -66.9511 | Till | <63 micron | 10 | 2.5 | 18 | 100 | 4.1 | 1 | 60 | 0.7 | 12 | 2.2 | 1
85LFA020202:0 | 21:0047:000059 | 21:0047 | 21:0038 | 21:0038:000071 | 21:0038:000071:0002:0002:00 |  | 46.804 | -66.9511 | Till | <63 micron | 5 | 2.5 | 13 | 120 | 4.1 | 1 | 25 | 0.5 | 12 | 3.5 | 1
85LFA020301:0 | 21:0047:000060 | 21:0047 | 21:0038 | 21:0038:000072 | 21:0038:000072:0001:0002:00 |  | 46.819 | -67.0121 | Till | <63 micron | 13 | 5 | 20 | 130 | 5 | 1 | 57 | 0.7 | 12 | 2.8 | 1
85LFA020302:0 | 21:0047:000061 | 21:0047 | 21:0038 | 21:0038:000072 | 21:0038:000072:0002:0002:00 |  | 46.819 | -67.0121 | Till | <63 micron | 7 | 2.5 | 17 | 120 | 3.5 | 1 | 25 | 0.6 | 10 | 2.5 | 1
85LFA020303:0 | 21:0047:000062 | 21:0047 | 21:0038 | 21:0038:000072 | 21:0038:000072:0003:0002:00 |  | 46.819 | -67.0121 | Till | <63 micron | 12 | 2.5 | 17 | 120 | 4.7 | 1 | 25 | 0.7 | 13 | 2.8 | 1
85LFA020401:0 | 21:0047:000063 | 21:0047 | 21:0038 | 21:0038:000073 | 21:0038:000073:0001:0002:00 |  | 46.7609 | -67.03 | Till | <63 micron | 6 | 2.5 | 16 | 110 | 3.8 | 2 | 25 | 0.7 | 12 | 2.9 | 1
85LFA020501:0 | 21:0047:000064 | 21:0047 | 21:0038 | 21:0038:000074 | 21:0038:000074:0001:0002:00 |  | 46.8057 | -67.0493 | Till | <63 micron | 8 | 2.5 | 14 | 140 | 3.5 | 1 | 25 | 0.7 | 11 | 3 | 1
85LFA020601:0 | 21:0047:000065 | 21:0047 | 21:0038 | 21:0038:000075 | 21:0038:000075:0001:0002:00 |  | 46.8369 | -67.0809 | Till | <63 micron | 10 | 2.5 | 14 | 140 | 3.9 | 1 | 25 | 1 | 12 | 3.1 | 1
85LFA020701:0 | 21:0047:000066 | 21:0047 | 21:0038 | 21:0038:000076 | 21:0038:000076:0001:0002:00 |  | 46.8623 | -67.0433 | Till | <63 micron | 6 | 2.5 | 10 | 130 | 3.5 | 1 | 25 | 0.5 | 11 | 3 | 1
85LFA020801:0 | 21:0047:000067 | 21:0047 | 21:0038 | 21:0038:000077 | 21:0038:000077:0001:0002:00 |  | 46.8624 | -67.0984 | Till | <63 micron | 7 | 2.5 | 12 | 140 | 3.4 | 1 | 25 | 0.8 | 11 | 2.7 | 1
85LFA020901:0 | 21:0047:000068 | 21:0047 | 21:0038 | 21:0038:000078 | 21:0038:000078:0001:0002:00 |  | 46.8123 | -67.0897 | Till | <63 micron | 7 | 2.5 | 10 | 92 | 3 | 2 | 25 | 0.7 | 12 | 2.8 | 1
85LFA021001:0 | 21:0047:000069 | 21:0047 | 21:0038 | 21:0038:000079 | 21:0038:000079:0001:0002:00 |  | 46.9477 | -67.2031 | Till | <63 micron | 9 | 2.5 | 15 | 87 | 4 | 1 | 25 | 1 | 14 | 2.4 | 3
85LFA021102:0 | 21:0047:000070 | 21:0047 | 21:0038 | 21:0038:000080 | 21:0038:000080:0002:0002:00 |  | 46.9129 | -67.2214 | Till | <63 micron | 5 | 2.5 | 5 | 70 | 2 | 1 | 25 | 0.5 | 11 | 2.7 | 4
85LFA021201:0 | 21:0047:000071 | 21:0047 | 21:0038 | 21:0038:000081 | 21:0038:000081:0001:0002:00 |  | 46.913 | -67.1695 | Till | <63 micron | 4 | 2.5 | 15 | 150 | 3.4 | 2 | 25 | 0.5 | 9.1 | 2.4 | 1
85LFA021301:0 | 21:0047:000072 | 21:0047 | 21:0038 | 21:0038:000082 | 21:0038:000082:0001:0002:00 |  | 46.9123 | -67.0966 | Till | <63 micron | 11 | 2.5 | 20 | 110 | 4.2 | 1 | 52 | 0.7 | 10 | 2.3 | 1
85LFA021401:0 | 21:0047:000073 | 21:0047 | 21:0038 | 21:0038:000083 | 21:0038:000083:0001:0002:00 |  | 46.9206 | -67.0294 | Till | <63 micron | 6 | 2.5 | 5 | 110 | 2.7 | 1 | 25 | 0.6 | 12 | 3 | 1
85LFA021501:0 | 21:0047:000074 | 21:0047 | 21:0038 | 21:0038:000084 | 21:0038:000084:0001:0002:00 |  | 46.5674 | -66.5646 | Till | <63 micron | 9 | 2.5 | 17 | 110 | 4 | 1 | 25 | 0.6 | 11 | 2.3 | 1
85LFA021502:0 | 21:0047:000075 | 21:0047 | 21:0038 | 21:0038:000084 | 21:0038:000084:0002:0002:00 |  | 46.5674 | -66.5646 | Till | <63 micron | 56 | 2.5 | 15 | 96 | 4.3 | 3 | 25 | 3.1 | 20 | 5.9 | 6
85LFA021601:0 | 21:0047:000076 | 21:0047 | 21:0038 | 21:0038:000085 | 21:0038:000085:0001:0002:00 |  | 46.6032 | -66.5982 | Till | <63 micron | 59 | 2 | 10 | 92 | 4 | 6 | 25 | 3.4 | 24 | 9 | 10
85LFA021701:1 | 21:0047:000077 | 21:0047 | 21:0038 | 21:0038:000086 | 21:0038:000086:0001:0002:01 |  | 46.6271 | -66.6214 | Till | <63 micron | 31 | 2 | 18 | 120 | 4.1 | 4 | 25 | 0.6 | 18 | 5.3 | 17
85LFA021701:2 | 21:0047:000078 | 21:0047 | 21:0038 | 21:0038:000086 | 21:0038:000086:0001:0002:02 |  | 46.6271 | -66.6214 | Till | <63 micron | 30 | 2.5 | 19 | 110 | 4.5 | 3 | 61 | 0.6 | 18 | 4.8 | 16
85LFA021801:0 | 21:0047:000079 | 21:0047 | 21:0038 | 21:0038:000087 | 21:0038:000087:0001:0002:00 |  | 46.6819 | -66.7255 | Till | <63 micron | 13 | 2.5 | 20 | 140 | 3.9 | 1 | 62 | 0.7 | 10 | 2.3 | 1
85LFA021802:0 | 21:0047:000080 | 21:0047 | 21:0038 | 21:0038:000087 | 21:0038:000087:0002:0002:00 |  | 46.6819 | -66.7255 | Till | <63 micron | 22 | 5 | 17 | 93 | 4.1 | 1 | 25 | 1 | 38 | 11 | 7
85LFA021901:0 | 21:0047:000081 | 21:0047 | 21:0038 | 21:0038:000088 | 21:0038:000088:0001:0002:00 |  | 46.7095 | -66.6249 | Till | <63 micron | 8 | 2.5 | 13 | 81 | 4.1 | 3 | 25 | 0.4 | 40 | 19 | 6
85LFA021902:0 | 21:0047:000082 | 21:0047 | 21:0038 | 21:0038:000088 | 21:0038:000088:0002:0002:00 |  | 46.7095 | -66.6249 | Till | <63 micron | 10 | 2.5 | 16 | 140 | 3.8 | 1 | 72 | 0.6 | 10 | 2.3 | 1
85LFA021903:0 | 21:0047:000083 | 21:0047 | 21:0038 | 21:0038:000088 | 21:0038:000088:0003:0002:00 |  | 46.7095 | -66.6249 | Till | <63 micron | 9 | 2.5 | 16 | 100 | 3.8 | 1 | 25 | 0.6 | 11 | 2.1 | 1
85LFA022001:0 | 21:0047:000084 | 21:0047 | 21:0038 | 21:0038:000089 | 21:0038:000089:0001:0002:00 |  | 46.7347 | -66.6461 | Till | <63 micron | 4 | 2 | 12 | 89 | 3.8 | 1 | 25 | 0.6 | 27 | 7.4 | 4
85LFA022002:0 | 21:0047:000085 | 21:0047 | 21:0038 | 21:0038:000089 | 21:0038:000089:0002:0002:00 |  | 46.7347 | -66.6461 | Till | <63 micron | 11 | 2 | 17 | 140 | 4.8 | 1 | 69 | 6 | 11 | 2.8 | 1
85LFA022003:0 | 21:0047:000086 | 21:0047 | 21:0038 | 21:0038:000089 | 21:0038:000089:0003:0002:00 |  | 46.7347 | -66.6461 | Till | <63 micron | 8 | 2.5 | 14 | 120 | 3.3 | 1 | 25 | 0.6 | 11 | 2.7 | 1
85LFA022101:0 | 21:0047:000087 | 21:0047 | 21:0038 | 21:0038:000090 | 21:0038:000090:0001:0002:00 |  | 46.6919 | -66.6865 | Till | <63 micron | 28 | 2 | 15 | 70 | 4.3 | 4 | 25 | 0.8 | 25 | 5.7 | 4
85LFA022201:0 | 21:0047:000088 | 21:0047 | 21:0038 | 21:0038:000091 | 21:0038:000091:0001:0002:00 |  | 46.7199 | -66.6945 | Till | <63 micron | 5 | 2 | 13 | 86 | 3.7 | 1 | 25 | 0.4 | 26 | 6.7 | 4
85LFA022401:0 | 21:0047:000089 | 21:0047 | 21:0038 | 21:0038:000092 | 21:0038:000092:0001:0002:00 |  | 46.9924 | -66.5138 | Till | <63 micron | 12 | 2 | 19 | 120 | 4.4 | 1 | 61 | 0.5 | 11 | 2.3 | 1
85LFA022402:0 | 21:0047:000090 | 21:0047 | 21:0038 | 21:0038:000092 | 21:0038:000092:0002:0002:00 |  | 46.9924 | -66.5138 | Till | <63 micron | 4 | 2 | 5 | 52 | 2.4 | 1 | 25 | 5 | 27 | 7.3 | 3
85LFA022501:0 | 21:0047:000091 | 21:0047 | 21:0038 | 21:0038:000093 | 21:0038:000093:0001:0002:00 |  | 46.998 | -66.5201 | Till | <63 micron | 11 | 2 | 16 | 120 | 3.9 | 1 | 62 | 1.1 | 11 | 2.4 | 1
85LFA022801:0 | 21:0047:000092 | 21:0047 | 21:0038 | 21:0038:000095 | 21:0038:000095:0001:0002:00 |  | 47.0039 | -66.5428 | Till | <63 micron | 8 | 2 | 12 | 63 | 3.1 | 1 | 25 | 0.6 | 27 | 6.1 | 2
85LFA022802:0 | 21:0047:000093 | 21:0047 | 21:0038 | 21:0038:000095 | 21:0038:000095:0002:0002:00 |  | 47.0039 | -66.5428 | Till | <63 micron | 13 | 2.5 | 20 | 120 | 4.7 | 1 | 25 | 0.8 | 12 | 2.5 | 1
85LFA023001:0 | 21:0047:000094 | 21:0047 | 21:0038 | 21:0038:000097 | 21:0038:000097:0001:0002:00 |  | 47.0192 | -66.5862 | Till | <63 micron | 10 | 2 | 13 | 61 | 3.5 | 2 | 25 | 0.8 | 23 | 5.6 | 7
85LFA023002:0 | 21:0047:000095 | 21:0047 | 21:0038 | 21:0038:000097 | 21:0038:000097:0002:0002:00 |  | 47.0192 | -66.5862 | Till | <63 micron | 10 | 2.5 | 18 | 99 | 4 | 1 | 25 | 0.8 | 11 | 2.6 | 1
85LFA023003:0 | 21:0047:000096 | 21:0047 | 21:0038 | 21:0038:000097 | 21:0038:000097:0003:0002:00 |  | 47.0192 | -66.5862 | Till | <63 micron | 16 | 2.5 | 22 | 140 | 4.5 | 2 | 53 | 0.7 | 13 | 2.6 | 2
85LFA023201:1 | 21:0047:000097 | 21:0047 | 21:0038 | 21:0038:000099 | 21:0038:000099:0001:0002:01 |  | 47.0431 | -66.6115 | Till | <63 micron | 3 | 2 | 5 | 25 | 2.5 | 1 | 25 | 0.4 | 37 | 8.7 | 3
85LFA023201:2 | 21:0047:000098 | 21:0047 | 21:0038 | 21:0038:000099 | 21:0038:000099:0001:0002:02 |  | 47.0431 | -66.6115 | Till | <63 micron | 3 | 2.5 | 5 |  | 2.1 | 1 | 25 | 0.4 | 35 | 7.8 | 4
85LFA023401:1 | 21:0047:000099 | 21:0047 | 21:0038 | 21:0038:000100 | 21:0038:000100:0001:0002:01 |  | 46.8335 | -66.9873 | Till | <63 micron | 3 | 2.5 | 13 | 25 | 4.8 | 1 | 25 | 0.5 | 57.4 | 8.4 | 6
85LFA023401:2 | 21:0047:000100 | 21:0047 | 21:0038 | 21:0038:000100 | 21:0038:000100:0001:0002:02 |  | 46.8335 | -66.9873 | Till | <63 micron | 3 | 2 | 13 | 25 | 4.8 | 1 | 25 | 0.5 | 57.4 | 8.4 | 6
85LFA023501:0 | 21:0047:000101 | 21:0047 | 21:0038 | 21:0038:000101 | 21:0038:000101:0001:0002:00 |  | 47.0979 | -66.6472 | Till | <63 micron | 4 | 2 | 5 | 25 | 3 | 2 | 25 | 0.6 | 47 | 10 | 2
85LFA023601:0 | 21:0047:000102 | 21:0047 | 21:0038 | 21:0038:000102 | 21:0038:000102:0001:0002:00 |  | 47.0779 | -66.6844 | Till | <63 micron | 4 | 2 | 10 | 55 | 2.7 | 1 | 25 | 0.5 | 37 | 8.9 | 3
85LFA023602:0 | 21:0047:000103 | 21:0047 | 21:0038 | 21:0038:000102 | 21:0038:000102:0002:0002:00 |  | 47.0779 | -66.6844 | Till | <63 micron | 9 | 2.5 | 17 | 110 | 4.1 | 1 | 54 | 0.7 | 11 | 2.3 | 1
85LFA023603:0 | 21:0047:000104 | 21:0047 | 21:0038 | 21:0038:000102 | 21:0038:000102:0003:0002:00 |  | 47.0779 | -66.6844 | Till | <63 micron | 11 |  | 17 | 100 | 3.9 | 1 | 25 | 0.7 | 11 | 2.2 | 2
85LFA023701:0 | 21:0047:000105 | 21:0047 | 21:0038 | 21:0038:000103 | 21:0038:000103:0001:0002:00 |  | 47.0569 | -66.5595 | Till | <63 micron | 5 | 2 | 11 | 25 | 3.9 | 2 | 25 | 0.5 | 56.3 | 12 | 3
85LFA023801:0 | 21:0047:000106 | 21:0047 | 21:0038 | 21:0038:000104 | 21:0038:000104:0001:0002:00 |  | 47.0431 | -66.5443 | Till | <63 micron | 14 | 2 | 24 | 120 | 4.7 | 3 | 93 | 0.8 | 10 | 2.1 | 1
85LFA023901:0 | 21:0047:000107 | 21:0047 | 21:0038 | 21:0038:000105 | 21:0038:000105:0001:0002:00 |  | 47.0417 | -66.5431 | Till | <63 micron | 2 | 2 | 5 | 25 | 3.2 | 1 | 25 | 0.5 | 37 | 8.8 | 5
85LFA027301:0 | 21:0047:000108 | 21:0047 | 21:0038 | 21:0038:000106 | 21:0038:000106:0001:0002:00 |  | 46.9716 | -67.1721 | Till | <63 micron | 8 | 2 | 15 | 120 | 4.2 | 1 | 25 | 0.9 | 20 | 3.5 | 3
85LFA027501:0 | 21:0047:000109 | 21:0047 | 21:0038 | 21:0038:000108 | 21:0038:000108:0001:0002:00 |  | 46.9936 | -67.0911 | Till | <63 micron | 9 | 2 | 20 | 160 | 5 | 2 | 25 | 0.8 | 13 | 2.6 | 1
85LFA027601:0 | 21:0047:000110 | 21:0047 | 21:0038 | 21:0038:000109 | 21:0038:000109:0001:0002:00 |  | 47.0191 | -67.0007 | Till | <63 micron | 9 | 2 | 19 | 110 | 4.6 | 1 | 51 | 0.9 | 16 | 3.2 | 3
85LFA027901:0 | 21:0047:000111 | 21:0047 | 21:0038 | 21:0038:000110 | 21:0038:000110:0001:0002:00 |  | 47.0592 | -66.9314 | Till | <63 micron | 13 | 2 | 22 | 150 | 5.2 | 1 | 78 | 1 | 10 | 2.6 | 2
85LFA030003:0 | 21:0047:000112 | 21:0047 | 21:0038 | 21:0038:000111 | 21:0038:000111:0003:0002:00 |  | 46.9882 | -66.5666 | Till | <63 micron | 6 | 2 | 10 | 25 | 3.1 | 1 | 25 | 0.5 | 58.7 | 12 | 4
85LFA030005:1 | 21:0047:000113 | 21:0047 | 21:0038 | 21:0038:000111 | 21:0038:000111:0005:0002:01 |  | 46.9882 | -66.5666 | Till | <63 micron | 6 | 2 | 5 | 61 | 2.4 | 1 | 25 | 0.5 | 27 | 6.2 | 7
85LFA030005:2 | 21:0047:000114 | 21:0047 | 21:0038 | 21:0038:000111 | 21:0038:000111:0005:0002:02 |  | 46.9882 | -66.5666 | Till | <63 micron | 6 | 2.5 | 5 | 25 | 2.7 | 2 | 25 | 0.5 | 27 | 6.1 | 6
85LFA030006:0 | 21:0047:000115 | 21:0047 | 21:0038 | 21:0038:000111 | 21:0038:000111:0006:0002:00 |  | 46.9882 | -66.5666 | Till | <63 micron | 1 | 2 | 5 | 54 | 0.2 | 1 | 25 | 0.4 | 31 | 7.2 | 5
85LFA030009:0 | 21:0047:000116 | 21:0047 | 21:0038 | 21:0038:000111 | 21:0038:000111:0009:0002:00 |  | 46.9882 | -66.5666 | Till | <63 micron | 7 | 2 | 5 | 60 | 2.9 | 1 | 25 | 0.6 | 35 | 7.8 | 7
85LFA030011:0 | 21:0047:000117 | 21:0047 | 21:0038 | 21:0038:000111 | 21:0038:000111:0011:0002:00 |  | 46.9882 | -66.5666 | Till | <63 micron | 7 | 2 | 5 | 25 | 2.8 | 4 | 25 | 0.5 | 29 | 6.2 | 7
85LFA030012:1 | 21:0047:000118 | 21:0047 | 21:0038 | 21:0038:000111 | 21:0038:000111:0012:0002:01 |  | 46.9882 | -66.5666 | Till | <63 micron | 2 | 2 | 5 | 25 | 0.2 | 3 | 25 | 0.7 | 33 | 8 | 7
85LFA030012:2 | 21:0047:000119 | 21:0047 | 21:0038 | 21:0038:000111 | 21:0038:000111:0012:0002:02 |  | 46.9882 | -66.5666 | Till | <63 micron | 2 | 2.5 | 5 | 25 | 0.9 | 3 | 25 | 0.6 | 31 | 7.5 | 7
85LFA035301:0 | 21:0047:000120 | 21:0047 | 21:0038 | 21:0038:000112 | 21:0038:000112:0001:0002:00 |  | 46.8684 | -67.3429 | Till | <63 micron | 25 | 2 | 15 | 97 | 4.4 | 2 | 25 | 1.3 | 12 | 3.4 | 3
85LFA035401:0 | 21:0047:000121 | 21:0047 | 21:0038 | 21:0038:000113 | 21:0038:000113:0001:0002:00 |  | 46.8597 | -67.2979 | Till | <63 micron | 8 | 2 | 5 | 120 | 2.9 | 2 | 25 | 0.8 | 15 | 3.2 | 2
85LFA035501:1 | 21:0047:000122 | 21:0047 | 21:0038 | 21:0038:000114 | 21:0038:000114:0001:0002:01 |  | 46.8784 | -67.2291 | Till | <63 micron | 10 | 2 | 5 | 120 | 3.5 | 1 | 25 | 0.9 | 15 | 2.6 | 1
85LFA035501:2 | 21:0047:000123 | 21:0047 | 21:0038 | 21:0038:000114 | 21:0038:000114:0001:0002:02 |  | 46.8784 | -67.2291 | Till | <63 micron | 9 | 2.5 | 10 | 100 | 3.9 | 1 | 25 | 0.9 | 16 | 2.7 | 3
85LFA035601:0 | 21:0047:000124 | 21:0047 | 21:0038 | 21:0038:000115 | 21:0038:000115:0001:0002:00 |  | 46.8589 | -67.193 | Till | <63 micron | 12 | 2.5 | 10 | 120 | 4 | 1 | 25 | 1.2 | 14 | 2.7 | 3
85LFA035701:0 | 21:0047:000125 | 21:0047 | 21:0038 | 21:0038:000116 | 21:0038:000116:0001:0002:00 |  | 46.8641 | -67.1475 | Till | <63 micron | 8 | 2 | 14 | 85 | 3 | 1 | 25 | 0.8 | 12 | 2.5 | 1
85LFA035801:0 | 21:0047:000126 | 21:0047 | 21:0038 | 21:0038:000117 | 21:0038:000117:0001:0002:00 |  | 46.838 | -67.2953 | Till | <63 micron | 14 | 2 | 12 | 100 | 4 | 1 | 55 | 1.4 | 13 | 2.5 | 3
85LFA035901:1 | 21:0047:000127 | 21:0047 | 21:0038 | 21:0038:000118 | 21:0038:000118:0001:0002:01 |  | 46.8147 | -67.2685 | Till | <63 micron | 13 | 2.5 | 11 | 110 | 3.5 | 3 | 25 | 1.2 | 15 | 3 | 3
85LFA035901:2 | 21:0047:000128 | 21:0047 | 21:0038 | 21:0038:000118 | 21:0038:000118:0001:0002:02 |  | 46.8147 | -67.2685 | Till | <63 micron | 13 | 2 | 11 | 110 | 3.5 | 3 | 25 | 1.2 | 15 | 3 | 3
85LFA036001:0 | 21:0047:000129 | 21:0047 | 21:0038 | 21:0038:000119 | 21:0038:000119:0001:0002:00 |  | 46.782 | -67.2532 | Till | <63 micron | 11 | 2 | 14 | 98 | 3.1 | 1 | 25 | 0.9 | 13 | 2.7 | 3
85LFA037101:0 | 21:0047:000130 | 21:0047 | 21:0038 | 21:0038:000120 | 21:0038:000120:0001:0002:00 |  | 47.2146 | -65.9471 | Till | <63 micron | 33 | 2 | 5 | 81 | 5.6 | 3 | 25 | 1.1 | 22 | 5 | 4
85LFA037201:1 | 21:0047:000131 | 21:0047 | 21:0038 | 21:0038:000121 | 21:0038:000121:0001:0002:01 |  | 47.2382 | -65.9913 | Till | <63 micron | 20 | 2 | 29 | 120 | 7.3 | 1 | 56 | 0.8 | 6.4 | 1.7 | 1
85LFA037201:2 | 21:0047:000132 | 21:0047 | 21:0038 | 21:0038:000121 | 21:0038:000121:0001:0002:02 |  | 47.2382 | -65.9913 | Till | <63 micron | 22 | 6 | 29 | 140 | 8.3 | 1 | 25 | 0.9 | 7.2 | 1.8 | 3
85LFA040101:0 | 21:0047:000133 | 21:0047 | 21:0038 | 21:0038:000122 | 21:0038:000122:0001:0002:00 |  | 47.1549 | -65.924 | Till | <63 micron | 15 | 2 | 11 | 79 | 4.5 | 2 | 25 | 1.2 | 19 | 4.6 | 3
85LFA040301:0 | 21:0047:000134 | 21:0047 | 21:0038 | 21:0038:000123 | 21:0038:000123:0001:0002:00 |  | 47.1466 | -65.9994 | Till | <63 micron | 15 | 2 | 12 | 85 | 4.7 | 3 | 25 | 0.9 | 25 | 6.2 | 3
85LFA040401:1 | 21:0047:000135 | 21:0047 | 21:0038 | 21:0038:000124 | 21:0038:000124:0001:0002:01 |  | 47.1439 | -66.0879 | Till | <63 micron | 39 | 2 | 5 | 88 | 5.7 | 5 | 25 | 1.3 | 20 | 4.9 | 3
85LFA040401:2 | 21:0047:000136 | 21:0047 | 21:0038 | 21:0038:000124 | 21:0038:000124:0001:0002:02 |  | 47.1439 | -66.0879 | Till | <63 micron | 44 | 2.5 | 11 | 98 | 6.2 | 6 | 25 | 1.5 | 23 | 5.7 | 4
85LFA040501:0 | 21:0047:000137 | 21:0047 | 21:0038 | 21:0038:000125 | 21:0038:000125:0001:0002:00 |  | 47.1612 | -65.8696 | Till | <63 micron | 55 | 2 | 12 | 120 | 6.5 | 6 | 25 | 1.7 | 27 | 5.7 | 8
85LFA041001:0 | 21:0047:000138 | 21:0047 | 21:0038 | 21:0038:000126 | 21:0038:000126:0001:0002:00 |  | 47.0377 | -65.8781 | Till | <63 micron | 10 | 2 | 12 | 120 | 4.5 | 3 | 25 | 0.9 | 24 | 6.8 | 4
85LFA041201:0 | 21:0047:000139 | 21:0047 | 21:0038 | 21:0038:000127 | 21:0038:000127:0001:0002:00 |  | 47.0582 | -65.9391 | Till | <63 micron | 15 | 2 | 11 | 68 | 4 | 4 | 25 | 1.3 | 20 | 4.5 | 4
85LFA041301:0 | 21:0047:000140 | 21:0047 | 21:0038 | 21:0038:000128 | 21:0038:000128:0001:0002:00 |  | 47.0528 | -66.0264 | Till | <63 micron | 15 | 2 | 5 | 79 | 4 | 4 | 25 | 1.2 | 19 | 4.4 | 3
85LFA041401:0 | 21:0047:000141 | 21:0047 | 21:0038 | 21:0038:000129 | 21:0038:000129:0001:0002:00 |  | 47.0357 | -66.0603 | Till | <63 micron | 12 | 2 | 16 | 73 | 4.3 | 3 | 25 | 0.7 | 23 | 6.1 | 4
85LFA041501:0 | 21:0047:000142 | 21:0047 | 21:0038 | 21:0038:000130 | 21:0038:000130:0001:0002:00 |  | 47.0103 | -66.1038 | Till | <63 micron | 13 | 2 | 17 | 62 | 4.3 | 3 | 25 | 0.7 | 23 | 5.5 | 4
85LFA041601:0 | 21:0047:000143 | 21:0047 | 21:0038 | 21:0038:000131 | 21:0038:000131:0001:0002:00 |  | 47.0164 | -66.1324 | Till | <63 micron | 6 | 2 | 5 | 61 | 3.5 | 1 | 25 | 0.4 | 22 | 5.7 | 3
85LFA041701:1 | 21:0047:000144 | 21:0047 | 21:0038 | 21:0038:000132 | 21:0038:000132:0001:0002:01 |  | 47.044 | -66.1585 | Till | <63 micron | 8 | 2 | 5 | 68 | 3.3 | 1 | 25 | 0.4 | 20 | 5.2 | 3
85LFA041701:2 | 21:0047:000145 | 21:0047 | 21:0038 | 21:0038:000132 | 21:0038:000132:0001:0002:02 |  | 47.044 | -66.1585 | Till | <63 micron | 8 | 2.5 | 5 | 65 | 3.5 | 1 | 25 | 0.5 | 22 | 5.8 | 4
85LFA042301:0 | 21:0047:000146 | 21:0047 | 21:0038 | 21:0038:000134 | 21:0038:000134:0001:0002:00 |  | 47.0835 | -66.3014 | Till | <63 micron | 31 | 2 | 17 | 71 | 5.2 | 3 | 54 | 0.5 | 19 | 5.3 | 4
85LFA042401:0 | 21:0047:000147 | 21:0047 | 21:0038 | 21:0038:000135 | 21:0038:000135:0001:0002:00 |  | 47.0067 | -66.1967 | Till | <63 micron | 8 | 2 | 5 | 77 | 3.6 | 2 | 25 | 0.4 | 25 | 6.4 | 4
85LFA057002:0 | 21:0047:000148 | 21:0047 | 21:0038 | 21:0038:000137 | 21:0038:000137:0002:0002:00 |  | 46.5015 | -67.0485 | Till | <63 micron | 7 | 2 | 12 | 87 | 3.6 | 1 | 25 | 0.7 | 23 | 5.3 | 4
85LFA057102:0 | 21:0047:000149 | 21:0047 | 21:0038 | 21:0038:000138 | 21:0038:000138:0002:0002:00 |  | 46.5051 | -67.0444 | Till | <63 micron | 10 | 2 | 17 | 67 | 4.3 | 1 | 25 | 1 | 42 | 10 | 4
85LFA057201:0 | 21:0047:000150 | 21:0047 | 21:0038 | 21:0038:000139 | 21:0038:000139:0001:0002:00 |  | 46.5591 | -67.0477 | Till | <63 micron | 8 | 2 | 15 | 110 | 4.5 | 1 | 25 | 0.8 | 29 | 8 | 5
85LFA057401:1 | 21:0047:000151 | 21:0047 | 21:0038 | 21:0038:000140 | 21:0038:000140:0001:0002:01 |  | 46.6262 | -67.0205 | Till | <63 micron | 5 | 5 | 5 | 100 | 2.8 | 3 | 25 | 0.7 | 29 | 13 | 4
85LFA057401:2 | 21:0047:000152 | 21:0047 | 21:0038 | 21:0038:000140 | 21:0038:000140:0001:0002:02 |  | 46.6262 | -67.0205 | Till | <63 micron | 4 | 2.5 | 5 | 62 | 2 | 2 | 25 | 0.5 | 24 | 11 | 4
85LFA057602:0 | 21:0047:000153 | 21:0047 | 21:0038 | 21:0038:000141 | 21:0038:000141:0002:0002:00 |  | 46.6802 | -66.9701 | Till | <63 micron | 5 | 2 | 12 | 63 | 3.6 | 1 | 25 | 0.5 | 26 | 8.3 | 3
85LFA057603:0 | 21:0047:000154 | 21:0047 | 21:0038 | 21:0038:000141 | 21:0038:000141:0003:0002:00 |  | 46.6802 | -66.9701 | Till | <63 micron | 4 | 2 | 5 | 52 | 3.2 | 3 | 25 | 0.5 | 36 | 10 | 2
85LFA057701:0 | 21:0047:000155 | 21:0047 | 21:0038 | 21:0038:000142 | 21:0038:000142:0001:0002:00 |  | 46.7283 | -66.8924 | Till | <63 micron | 9 | 2 | 22 | 160 | 6.5 | 1 | 66 | 1.1 | 20 | 7.7 | 3
85LFA057801:0 | 21:0047:000156 | 21:0047 | 21:0038 | 21:0038:000143 | 21:0038:000143:0001:0002:00 |  | 46.7919 | -66.8323 | Till | <63 micron | 5 | 2 | 25 | 160 | 5.4 | 1 | 25 | 0.5 | 14 | 3.2 | 1
86LFA000201:0 | 21:0047:000157 | 21:0047 | 21:0038 | 21:0038:000152 | 21:0038:000152:0001:0002:00 |  | 46.6997 | -66.4834 | Till | <63 micron | 25 | -2 | 15 | 84 | 3.4 | 3 | 46 | 1.6 | 32.7 | 12 | 8 | 15
86LFA007401:0 | 21:0047:000158 | 21:0047 | 21:0038 | 21:0038:000153 | 21:0038:000153:0001:0002:00 |  | 46.8547 | -66.6192 | Till | <63 micron | 4.4 | -2 | 19 | 100 | 5.4 |  | 69 | 0.5 | 25.1 | 6.6 | 3 | 45
86LFA007501:0 | 21:0047:000159 | 21:0047 | 21:0038 | 21:0038:000154 | 21:0038:000154:0001:0002:00 |  | 46.884 | -66.6205 | Till | <63 micron | 3.6 | -2 | 17 | 94 | 3.8 | 2 | 28 | 0.4 | 18 | 4.2 | 2 | 45
86LFA007601:0 | 21:0047:000160 | 21:0047 | 21:0038 | 21:0038:000155 | 21:0038:000155:0001:0002:00 |  | 46.9193 | -66.6052 | Till | <63 micron | 10 | 7 | 17 | 170 | 3.4 | 1 | 25 | 0.6 | 10 | 2.6 | 1 | 30
86LFA007701:1 | 21:0047:000161 | 21:0047 | 21:0038 | 21:0038:000156 | 21:0038:000156:0001:0002:01 |  | 46.948 | -66.5835 | Till | <63 micron | 6.7 | -2 | 11 | 63 | 3.2 |  | -20 | 0.8 | 31.8 | 7.6 | 6 | 70
86LFA007701:2 | 21:0047:000162 | 21:0047 | 21:0038 | 21:0038:000156 | 21:0038:000156:0001:0002:02 |  | 46.948 | -66.5835 | Till | <63 micron | 6.5 | 6 | 12 | 68 | 2.9 | 1 | 26 | 0.7 | 30 | 7.4 | 6 | 65
86LFA007801:0 | 21:0047:000163 | 21:0047 | 21:0038 | 21:0038:000157 | 21:0038:000157:0001:0002:00 |  | 46.9623 | -66.6 | Till | <63 micron | 6.5 | -2 | 12 | 59 | 3.1 |  | 23 | 0.6 | 20.9 | 4.5 | 3 | 140
86LFA007901:0 | 21:0047:000164 | 21:0047 | 21:0038 | 21:0038:000158 | 21:0038:000158:0001:0002:00 |  | 46.5338 | -67.0649 | Till | <63 micron | 6.5 | -2 | 15 | 91 | 3.7 | 1 | 34 | 0.6 | 21.6 | 4.8 | 2 | 35
86LFA008001:0 | 21:0047:000165 | 21:0047 | 21:0038 | 21:0038:000159 | 21:0038:000159:0001:0002:00 |  | 46.5889 | -67.0388 | Till | <63 micron | 11 | -2 | 13 | 100 | 3.5 | 3 | 33 | 0.6 | 20.9 | 6.3 | 3 | 45
86LFA008101:0 | 21:0047:000166 | 21:0047 | 21:0038 | 21:0038:000160 | 21:0038:000160:0001:0002:00 |  | 46.6319 | -67.0412 | Till | <63 micron | 7.1 | -2 | 9 | 65 | 2.7 |  | 27 | 0.7 | 14 | 7.2 | 7 | 25
86LFA008201:0 | 21:0047:000167 | 21:0047 | 21:0038 | 21:0038:000161 | 21:0038:000161:0001:0002:00 |  | 46.5466 | -67.0808 | Till | <63 micron | 4.8 | -2 | 10 | 74 | 2.9 |  | 30 | 0.7 | 18 | 3.7 | 3 | 45
86LFA008301:0 | 21:0047:000168 | 21:0047 | 21:0038 | 21:0038:000162 | 21:0038:000162:0001:0002:00 |  | 46.565 | -67.1036 | Till | <63 micron | 6 | -2 | 18 | 100 | 4.4 | 2 | 38 | 0.6 | 20.5 | 5.6 | 7 | 60
86LFA008401:0 | 21:0047:000169 | 21:0047 | 21:0038 | 21:0038:000163 | 21:0038:000163:0001:0002:00 |  | 46.6378 | -67.054 | Till | <63 micron | 7.8 | -2 | 8 | 62 | 2.4 | 1 | -20 | 0.4 | 13 | 5.9 | 4 | 25
86LFA008501:0 | 21:0047:000170 | 21:0047 | 21:0038 | 21:0038:000164 | 21:0038:000164:0001:0002:00 |  | 46.6999 | -67.0551 | Till | <63 micron | 5.4 | -2 | 13 | 100 | 3.8 | 1 | 35 | 0.5 | 22.3 | 5.7 | 3 | 35
86LFA008601:0 | 21:0047:000171 | 21:0047 | 21:0038 | 21:0038:000165 | 21:0038:000165:0001:0002:00 |  | 46.595 | -67.0967 | Till | <63 micron | 2.5 | 4 | 11 | 91 | 3.5 | 2 | 25 | 0.7 | 18 | 4.6 |  | 25
86LFA008701:0 | 21:0047:000172 | 21:0047 | 21:0038 | 21:0038:000166 | 21:0038:000166:0001:0002:00 |  | 46.6156 | -67.1146 | Till | <63 micron | 6.5 | -2 | 15 | 73 | 4.5 | 2 | 31 | 0.9 | 31.5 | 9.3 | 3 | 35
86LFA008801:1 | 21:0047:000173 | 21:0047 | 21:0038 | 21:0038:000167 | 21:0038:000167:0001:0002:01 |  | 46.6453 | -67.1439 | Till | <63 micron | 4.1 | -2 | 10 | 74 | 3.2 | 2 | 21 | 0.5 | 18 | 5.2 | 2 | 35
86LFA008801:2 | 21:0047:000174 | 21:0047 | 21:0038 | 21:0038:000167 | 21:0038:000167:0001:0002:02 |  | 46.6453 | -67.1439 | Till | <63 micron | 4.7 | -2 | 9 | 74 | 3.1 | 2 | -20 | 0.5 | 19 | 5.6 | 1 | 30
86LFA008901:0 | 21:0047:000175 | 21:0047 | 21:0038 | 21:0038:000168 | 21:0038:000168:0001:0002:00 |  | 46.6306 | -67.1271 | Till | <63 micron | 7.9 | -2 | 10 | 83 | 3.2 | 1 | 26 | 0.6 | 18 | 4.2 | 3 | 95
86LFA009001:0 | 21:0047:000176 | 21:0047 | 21:0038 | 21:0038:000169 | 21:0038:000169:0001:0002:00 |  | 46.5799 | -67.108 | Till | <63 micron | 8 | 5 | 17 | 87 | 4.4 | 2 | 37 | 0.8 | 22.9 | 4.4 | 1 | 45
86LFA009101:0 | 21:0047:000177 | 21:0047 | 21:0038 | 21:0038:000170 | 21:0038:000170:0001:0002:00 |  | 46.8425 | -66.6902 | Till | <63 micron | 1.4 | 2 | -5 | 38 | 1.8 | 1 | -20 | 0.2 | 10 | 6.1 | 1 | 85
86LFA009301:0 | 21:0047:000178 | 21:0047 | 21:0038 | 21:0038:000171 | 21:0038:000171:0001:0002:00 |  | 46.8254 | -66.6805 | Till | <63 micron | 2.3 | 4 | -5 | 45 | 2 | 1 | -20 | 0.3 | 12 | 4.8 | 1 | 65
86LFA009401:0 | 21:0047:000179 | 21:0047 | 21:0038 | 21:0038:000172 | 21:0038:000172:0001:0002:00 |  | 46.8131 | -66.6931 | Till | <63 micron | 10 | 5 | 7 | 99 | 3.5 | 2 | 32 | 0.3 | 18 | 5.9 | 2 | 60
86LFA009501:0 | 21:0047:000180 | 21:0047 | 21:0038 | 21:0038:000173 | 21:0038:000173:0001:0002:00 |  | 46.7992 | -66.7094 | Till | <63 micron | 3.1 | -2 | -5 | 61 | 2.6 | 2 | 20 | 0.2 | 19 | 7.3 |  | 40
86LFA009601:1 | 21:0047:000181 | 21:0047 | 21:0038 | 21:0038:000174 | 21:0038:000174:0001:0002:01 |  | 46.7654 | -66.7404 | Till | <63 micron | 4.6 | 5 | 7 | 54 | 2.6 | 2 | -20 | 0.2 | 16 | 4.8 | 2 | 70
86LFA009601:2 | 21:0047:000182 | 21:0047 | 21:0038 | 21:0038:000174 | 21:0038:000174:0001:0002:02 |  | 46.7654 | -66.7404 | Till | <63 micron | 3.1 | 3 | 21 | 150 | 5 | 2 | 40 | 0.3 | 10 | 2.7 | 3 | 20
86LFA009701:0 | 21:0047:000183 | 21:0047 | 21:0038 | 21:0038:000175 | 21:0038:000175:0001:0002:00 |  | 46.7591 | -66.7629 | Till | <63 micron | 11 | 8 | -5 | 53 | 2.1 | 2 | -20 | 0.2 | 16 | 5.3 |  | 30
86LFA009801:0 | 21:0047:000184 | 21:0047 | 21:0038 | 21:0038:000176 | 21:0038:000176:0001:0002:00 |  | 46.7604 | -66.7851 | Till | <63 micron | 36 | 2 | 16 | 200 | 4.5 | 2 | 100 | 1 | 9.5 | 2.2 | 1 | 40
86LFA009901:0 | 21:0047:000185 | 21:0047 | 21:0038 | 21:0038:000177 | 21:0038:000177:0001:0002:00 |  | 46.6835 | -66.8072 | Till | <63 micron | 12 | 7 | -5 | 55 | 2.6 | 1 | -20 | 0.3 | 16 | 5.6 | 1 | 35
86LFA015701:0 | 21:0047:000186 | 21:0047 | 21:0038 | 21:0038:000178 | 21:0038:000178:0001:0002:00 |  | 46.5724 | -66.4835 | Till | <63 micron | 16 | -2 | 22 | 190 | 5.2 | 2 | 100 | 1.6 | 14 | 3.5 | 2 | 20
86LFA015801:0 | 21:0047:000187 | 21:0047 | 21:0038 | 21:0038:000179 | 21:0038:000179:0001:0002:00 |  | 46.5944 | -66.4798 | Till | <63 micron | 36 | 3 | 20 | 110 | 4.7 | 3 | 72 | 1.9 | 17 | 4.2 | 6 | 20
86LFA015901:0 | 21:0047:000188 | 21:0047 | 21:0038 | 21:0038:000180 | 21:0038:000180:0001:0002:00 |  | 46.6265 | -66.4881 | Till | <63 micron | 42 | -2 | 27 | 110 | 4.8 | 6 | 74 | 5.1 | 18 | 6.3 | 6 | 30
86LFA016001:0 | 21:0047:000189 | 21:0047 | 21:0038 | 21:0038:000181 | 21:0038:000181:0001:0002:00 |  | 46.6943 | -66.4202 | Till | <63 micron | 16 | -2 | 24 | 130 | 5.5 | 2 | 58 | 1.2 | 22.5 | 5.1 | 2 | 40
86LFA016101:0 | 21:0047:000190 | 21:0047 | 21:0038 | 21:0038:000182 | 21:0038:000182:0001:0002:00 |  | 46.6847 | -66.3932 | Till | <63 micron | 21 | 4 | 28 | 110 | 4.1 | 2 | 64 | 0.9 | 15 | 3.1 | 2 | 30
86LFA016201:0 | 21:0047:000191 | 21:0047 | 21:0038 | 21:0038:000183 | 21:0038:000183:0001:0002:00 |  | 46.6852 | -66.3592 | Till | <63 micron | 25 | 4 | 21 | 130 | 4.8 | 3 | 49 | 1.8 | 19 | 5.5 | 4 | 20
86LFA016301:0 | 21:0047:000192 | 21:0047 | 21:0038 | 21:0038:000184 | 21:0038:000184:0001:0002:00 |  | 46.6401 | -66.4705 | Till | <63 micron | 46 | -2 | 19 | 95 | 4.6 | 4 | 48 | 2.3 | 21.2 | 8.4 | 8 | 20
86LFA016401:0 | 21:0047:000193 | 21:0047 | 21:0038 | 21:0038:000185 | 21:0038:000185:0001:0002:00 |  | 46.6891 | -66.3329 | Till | <63 micron | 24 | -2 | 19 | 130 | 4.5 | 2 | 62 | 1.4 | 17 | 4.6 | 4 | 55
86LFA016501:0 | 21:0047:000194 | 21:0047 | 21:0038 | 21:0038:000186 | 21:0038:000186:0001:0002:00 |  | 46.6702 | -66.3698 | Till | <63 micron | 27 | -2 | 21 | 91 | 3.3 | 2 | 69 | 1.3 | 21 | 5.8 | 5 | 30
86LFA016601:0 | 21:0047:000195 | 21:0047 | 21:0038 | 21:0038:000187 | 21:0038:000187:0001:0002:00 |  | 46.6832 | -66.4286 | Till | <63 micron | 31 | -2 | 20 | 100 | 4.5 | 4 | 41 | 1.8 | 24.7 | 7.2 | 6 | 20
86LFA016701:0 | 21:0047:000196 | 21:0047 | 21:0038 | 21:0038:000188 | 21:0038:000188:0001:0002:00 |  | 46.7134 | -66.3297 | Till | <63 micron | 27 | 4 | 20 | 110 | 4.3 | 2 | 63 | 1.3 | 27.8 | 8.1 | 6 | 20
86LFA016901:0 | 21:0047:000197 | 21:0047 | 21:0038 | 21:0038:000189 | 21:0038:000189:0001:0002:00 |  | 46.7151 | -66.3479 | Till | <63 micron | 18 | -2 | 22 | 160 | 4.3 | 2 | 46 | 0.9 | 25 | 6.5 | 4 | 20
86LFA017101:0 | 21:0047:000198 | 21:0047 | 21:0038 | 21:0038:000190 | 21:0038:000190:0001:0002:00 |  | 46.7192 | -66.389 | Till | <63 micron | 24 | -2 | 21 | 120 | 5.7 | 2 | 61 | 0.7 | 21.4 | 6.1 | 4 | 65
86LFA017201:0 | 21:0047:000199 | 21:0047 | 21:0038 | 21:0038:000191 | 21:0038:000191:0001:0002:00 |  | 46.702 | -66.3813 | Till | <63 micron | 20 | -2 | 12 | 98 | 4 | 3 | 41 | 1.1 | 31.5 | 9.1 | 6 | 20
86LFA017301:1 | 21:0047:000200 | 21:0047 | 21:0038 | 21:0038:000192 | 21:0038:000192:0001:0002:01 |  | 46.5209 | -67.0484 | Till | <63 micron | 9.1 | -2 | 13 | 86 | 3.5 | 2 | 35 | 0.7 | 23.2 | 5.3 | 4 | 40
86LFA017301:2 | 21:0047:000201 | 21:0047 | 21:0038 | 21:0038:000192 | 21:0038:000192:0001:0002:02 |  | 46.5209 | -67.0484 | Till | <63 micron | 9.4 | -2 | 15 | 78 | 3.7 | 2 | 31 | 0.7 | 25 | 5.7 | 5 | 40
86LFA017401:0 | 21:0047:000202 | 21:0047 | 21:0038 | 21:0038:000193 | 21:0038:000193:0001:0002:00 |  | 46.575 | -67.0285 | Till | <63 micron | 6.8 | 7 | 13 | 89 | 3.6 | 2 | 39 | 0.6 | 22.6 | 6.4 | 3 | 30
86LFA017501:0 | 21:0047:000203 | 21:0047 | 21:0038 | 21:0038:000194 | 21:0038:000194:0001:0002:00 |  | 46.6037 | -67.0252 | Till | <63 micron | 14 | -2 | 14 | 83 | 4.2 | 2 | 29 | 0.6 | 27.5 | 9.5 | 4 | 55
86LFA017601:0 | 21:0047:000204 | 21:0047 | 21:0038 | 21:0038:000195 | 21:0038:000195:0001:0002:00 |  | 46.7411 | -66.9292 | Till | <63 micron | [11 empty] | 55
86LFA017701:0 | 21:0047:000205 | 21:0047 | 21:0038 | 21:0038:000196 | 21:0038:000196:0001:0002:00 |  | 46.7547 | -66.9091 | Till | <63 micron | 4.9 | -2 | 20 | 110 | 4.7 | 1 | 46 | 0.5 | 23.8 | 5.8 | 2 | 30
86LFA017801:0 | 21:0047:000206 | 21:0047 | 21:0038 | 21:0038:000197 | 21:0038:000197:0001:0002:00 |  | 46.7551 | -66.8835 | Till | <63 micron | 2.6 | -2 | 24 | 120 | 6.3 |  | 44 | 0.7 | 11 | 2.7 | 3 | 10
86LFA017901:0 | 21:0047:000207 | 21:0047 | 21:0038 | 21:0038:000198 | 21:0038:000198:0001:0002:00 |  | 46.7551 | -66.8835 | Till | <63 micron | 3.2 | -2 | 34 | 170 | 8.3 | 2 | 55 | 0.5 | 13 | 4.5 | 3 | 85
86LFA018001:0 | 21:0047:000208 | 21:0047 | 21:0038 | 21:0038:000199 | 21:0038:000199:0001:0002:00 |  | 46.7557 | -66.8678 | Till | <63 micron | 6.4 | -2 | 30 | 240 | 6.4 | 2 | 75 | 0.6 | 15 | 3.9 | 2 | 30
86LFA018101:0 | 21:0047:000209 | 21:0047 | 21:0038 | 21:0038:000200 | 21:0038:000200:0001:0002:00 |  | 46.7802 | -66.8288 | Till | <63 micron | 3.9 | -2 | 25 | 120 | 5.3 | 2 | 55 | 0.3 | 13 | 3.2 |  | 75
86LFA018201:0 | 21:0047:000210 | 21:0047 | 21:0038 | 21:0038:000201 | 21:0038:000201:0001:0002:00 |  | 46.8012 | -66.845 | Till | <63 micron | 3.4 | -2 | 45 | 160 | 4.8 |  | 150 | 0.2 | 7.8 | 1.6 | 2 | 55
86LFA018301:0 | 21:0047:000211 | 21:0047 | 21:0038 | 21:0038:000202 | 21:0038:000202:0001:0002:00 |  | 46.8288 | -66.8537 | Till | <63 micron | 3.4 | -2 | 33 | 210 | 5.6 | 1 | 120 | 0.3 | 9 | 2.2 |  | 20
86LFA018401:0 | 21:0047:000212 | 21:0047 | 21:0038 | 21:0038:000203 | 21:0038:000203:0001:0002:00 |  | 46.8456 | -66.8603 | Till | <63 micron | 7.5 | -2 | 31 | 190 | 7.6 | 2 | 63 | 0.9 | 20.6 | 4.4 | 1 | 10
86LFA018501:0 | 21:0047:000213 | 21:0047 | 21:0038 | 21:0038:000204 | 21:0038:000204:0001:0002:00 |  | 46.8104 | -66.9062 | Till | <63 micron | 14 | 4 | 8 | 78 | 2.9 | 2 | -20 | 0.3 | 17 | 6 | 2 | 45
86LFA018601:0 | 21:0047:000214 | 21:0047 | 21:0038 | 21:0038:000205 | 21:0038:000205:0001:0002:00 |  | 46.8188 | -66.9203 | Till | <63 micron | 5 | 4 | 7 | 63 | 2.7 |  | -20 | 0.3 | 13 | 4.3 |  | 30
86LFA018701:0 | 21:0047:000215 | 21:0047 | 21:0038 | 21:0038:000206 | 21:0038:000206:0001:0002:00 |  | 46.8023 | -66.879 | Till | <63 micron | 11 | 23 | 8 | 100 | 3.5 | 2 | 34 | 0.2 | 19 | 5.8 | 1 | 30
86LFA018801:1 | 21:0047:000216 | 21:0047 | 21:0038 | 21:0038:000207 | 21:0038:000207:0001:0002:01 |  | 46.7796 | -66.9461 | Till | <63 micron | 3.5 | 2 | 8 | 90 | 4 | 2 | -20 | 0.2 | 16 | 3.9 |  | 55
86LFA018801:2 | 21:0047:000217 | 21:0047 | 21:0038 | 21:0038:000207 | 21:0038:000207:0001:0002:02 |  | 46.7796 | -66.9461 | Till | <63 micron | 6.3 | -2 | 12 | 86 | 3 | 1 | -20 | 0.6 | 10 | 3 | 2 | 50
86LFA018901:0 | 21:0047:000218 | 21:0047 | 21:0038 | 21:0038:000208 | 21:0038:000208:0001:0002:00 |  | 46.7844 | -66.7219 | Till | <63 micron | 1.4 | 3 | 8 | 81 | 2.9 | 2 | -20 | 0.3 | 11 | 2.9 |  | 65
86LFA019001:0 | 21:0047:000219 | 21:0047 | 21:0038 | 21:0038:000209 | 21:0038:000209:0001:0002:00 |  | 46.9476 | -66.7163 | Till | <63 micron | 1.5 | -2 | 13 | 93 | 3.1 | 2 | 29 | 0.2 | 12 | 3.1 |  | 55
86LFA019101:0 | 21:0047:000220 | 21:0047 | 21:0038 | 21:0038:000210 | 21:0038:000210:0001:0002:00 |  | 46.9266 | -66.7447 | Till | <63 micron | 1.8 | 9 | 14 | 110 | 3.3 | 2 | 21 | 0.2 | 15 | 4.3 |  | 35
86LFA019201:0 | 21:0047:000221 | 21:0047 | 21:0038 | 21:0038:000211 | 21:0038:000211:0001:0002:00 |  | 46.9137 | -66.7742 | Till | <63 micron | 11 | 31 | 11 | 84 | 3.6 | 2 | 35 | 0.1 | 14 | 3.4 | 2 | 60
86LFA019301:0 | 21:0047:000222 | 21:0047 | 21:0038 | 21:0038:000212 | 21:0038:000212:0001:0002:00 |  | 46.9 | -66.7872 | Till | <63 micron | 2.4 | 3 | 6 | 61 | 2.1 |  | -20 | 0.1 | 15 | 3.4 |  | 75
86LFA019401:0 | 21:0047:000223 | 21:0047 | 21:0038 | 21:0038:000213 | 21:0038:000213:0001:0002:00 |  | 46.8802 | -66.7985 | Till | <63 micron | 2 | 4 | 5 | 65 | 2.8 | 2 | -20 | 0.2 | 25.3 | 6 |  | 85
86LFA019501:0 | 21:0047:000224 | 21:0047 | 21:0038 | 21:0038:000214 | 21:0038:000214:0001:0002:00 |  | 46.9079 | -66.8397 | Till | <63 micron | 6.4 | 4 | 8 | 67 | 2.9 |  | -20 | 0.2 | 24.8 | 5.1 |  | 30
86LFA019601:0 | 21:0047:000225 | 21:0047 | 21:0038 | 21:0038:000215 | 21:0038:000215:0001:0002:00 |  | 46.8973 | -66.8379 | Till | <63 micron | 2 | 3 | 6 | 72 | 2.8 | 1 | 35 | 0.2 | 16 | 3.7 |  | 20
86LFA019701:0 | 21:0047:000226 | 21:0047 | 21:0038 | 21:0038:000216 | 21:0038:000216:0001:0002:00 |  | 46.882 | -66.8359 | Till | <63 micron | 5.8 | 5 | 7 | 75 | 2.4 | 2 | 31 | 0.2 | 18 | 5 | 1 | 65
86LFA019801:0 | 21:0047:000227 | 21:0047 | 21:0038 | 21:0038:000217 | 21:0038:000217:0001:0002:00 |  | 46.8721 | -66.8573 | Till | <63 micron | 2 | 3 | -5 | 61 | 2.4 |  | -20 | 0.2 | 26.1 | 6.2 |  | 150
86LFA019901:0 | 21:0047:000228 | 21:0047 | 21:0038 | 21:0038:000218 | 21:0038:000218:0001:0002:00 |  | 46.8484 | -66.7743 | Till | <63 micron | 2.2 | 5 | -5 | 58 | 2.4 |  | -20 | 0.3 | 20.8 | 5.2 |  | 250
86LFA020001:1 | 21:0047:000229 | 21:0047 | 21:0038 | 21:0038:000219 | 21:0038:000219:0001:0002:01 |  | 46.7705 | -66.5286 | Till | <63 micron | 3.4 | -2 | 14 | 88 | 4 | 2 | 38 | 0.3 | 23.6 | 7.4 | 5 | 55
86LFA020001:2 | 21:0047:000230 | 21:0047 | 21:0038 | 21:0038:000219 | 21:0038:000219:0001:0002:02 |  | 46.7705 | -66.5286 | Till | <63 micron | 3.9 | -3 | 13 | 94 | 4.3 | 3 | 23 | 0.4 | 25.8 | 8 | 5 | 55
86LFA020401:0 | 21:0047:000231 | 21:0047 | 21:0038 | 21:0038:000220 | 21:0038:000220:0001:0002:00 |  | 46.7336 | -66.4877 | Till | <63 micron | 8.4 | -2 | 12 | 63 | 3.8 | 2 | 30 | 0.4 | 46.1 | 14 | 4 | 10
86LFA020601:0 | 21:0047:000232 | 21:0047 | 21:0038 | 21:0038:000221 | 21:0038:000221:0001:0002:00 |  | 46.7078 | -66.4602 | Till | <63 micron | 15 | -2 | 15 | 88 | 3.4 | 2 | 30 | 0.9 | 40.5 | 15 | 7 | 30
86LFA020701:0 | 21:0047:000233 | 21:0047 | 21:0038 | 21:0038:000222 | 21:0038:000222:0001:0002:00 |  | 46.6789 | -66.4955 | Till | <63 micron | 52.4 | 4 | 22 | 120 | 4.1 | 3 | 44 | 2.2 | 28.1 | 10 | 9 | 30
86LFA020901:0 | 21:0047:000234 | 21:0047 | 21:0038 | 21:0038:000223 | 21:0038:000223:0001:0002:00 |  | 46.7001 | -66.5207 | Till | <63 micron | 13 | -2 | 11 | 60 | 3.3 | 2 | 46 | 0.5 | 48.2 | 18 | 8 | 20
86LFA021001:0 | 21:0047:000235 | 21:0047 | 21:0038 | 21:0038:000224 | 21:0038:000224:0001:0002:00 |  | 46.7137 | -66.5456 | Till | <63 micron | 6 | -2 | 9 | 31 | 2.9 | 2 | -20 | 0.3 | 66.6 | 16 | 8 | 40
86LFA021101:0 | 21:0047:000236 | 21:0047 | 21:0038 | 21:0038:000225 | 21:0038:000225:0001:0002:00 |  | 46.6712 | -66.5155 | Till | <63 micron | 34 | -2 | 19 | 89 | 4.6 | 7 | 61 | 1.2 | 50.2 | 15 | 10 | 30
86LFA021201:0 | 21:0047:000237 | 21:0047 | 21:0038 | 21:0038:000226 | 21:0038:000226:0001:0002:00 |  | 46.5448 | -66.4984 | Till | <63 micron | 15 | -2 | 34 | 160 | 5.1 | 1 | 95 | 1 | 16 | 4.1 | 4 | 55
86LFA021301:0 | 21:0047:000238 | 21:0047 | 21:0038 | 21:0038:000227 | 21:0038:000227:0001:0002:00 |  | 46.5471 | -66.5192 | Till | <63 micron | 18 | -2 | 18 | 140 | 4.6 | 2 | 70 | 1.7 | 16 | 3.6 | 4 | 40
86LFA021501:0 | 21:0047:000239 | 21:0047 | 21:0038 | 21:0038:000228 | 21:0038:000228:0001:0002:00 |  | 46.5915 | -66.5975 | Till | <63 micron | 50 | -2 | 23 | 68 | 3.3 | 5 | 38 | 2 | 41.6 | 12 | 29 | 30
86LFA021901:0 | 21:0047:000240 | 21:0047 | 21:0038 | 21:0038:000229 | 21:0038:000229:0001:0002:00 |  | 46.5555 | -66.7537 | Till | <63 micron | 19 | -2 | 13 | 110 | 3.8 | 2 | 40 | 0.9 | 18 | 4.8 | 5 | 10
86LFA022001:0 | 21:0047:000241 | 21:0047 | 21:0038 | 21:0038:000230 | 21:0038:000230:0001:0002:00 |  | 46.5626 | -66.726 | Till | <63 micron | 23 | -2 | 10 | 90 | 3.6 | 1 | 35 | 1 | 20.2 | 5.7 | 6 | 105
86LFA022101:0 | 21:0047:000242 | 21:0047 | 21:0038 | 21:0038:000231 | 21:0038:000231:0001:0002:00 |  | 46.5733 | -66.7216 | Till | <63 micron | 12 | -2 | 12 | 87 | 3.3 | 3 | 30 | 0.7 | 27.2 | 9.2 | 6 | 40
86LFA022201:0 | 21:0047:000243 | 21:0047 | 21:0038 | 21:0038:000232 | 21:0038:000232:0001:0002:00 |  | 46.5685 | -66.6846 | Till | <63 micron | 25 | -2 | 16 | 96 | 4.4 | 2 | 39 | 1.2 | 27.2 | 8.2 | 7 | 30
86LFA022301:0 | 21:0047:000244 | 21:0047 | 21:0038 | 21:0038:000233 | 21:0038:000233:0001:0002:00 |  | 46.5732 | -66.6674 | Till | <63 micron | 121 | -2 | 9 | 72 | 3.2 | 4 | -20 | 0.9 | 30.3 | 14 | 14 | 75
86LFA022401:0 | 21:0047:000245 | 21:0047 | 21:0038 | 21:0038:000234 | 21:0038:000234:0001:0002:00 |  | 46.5815 | -66.6782 | Till | <63 micron | 98.2 | -2 | 14 | 93 | 3.9 | 3 | 34 | 1.1 | 24.2 | 10 | 13 | 40
86LFA022501:0 | 21:0047:000246 | 21:0047 | 21:0038 | 21:0038:000235 | 21:0038:000235:0001:0002:00 |  | 46.5822 | -66.6494 | Till | <63 micron | 32 | 4 | 9 | 95 | 3.3 | 3 | 30 | 0.9 | 33.1 | 10 | 11 | 40
86LFA022601:0 | 21:0047:000247 | 21:0047 | 21:0038 | 21:0038:000236 | 21:0038:000236:0001:0002:00 |  | 46.5909 | -66.653 | Till | <63 micron | 102 | -2 | 11 | 87 | 4.3 | 3 | 53 | 0.9 | 28.3 | 11 | 19 | 65
86LFA022701:0 | 21:0047:000248 | 21:0047 | 21:0038 | 21:0038:000237 | 21:0038:000237:0001:0002:00 |  | 46.5419 | -66.7014 | Till | <63 micron | 55.5 | 5 | 23 | 140 | 5.3 | 3 | 65 | 5.1 | 17 | 4.2 | 5 | 20
86LFA022801:0 | 21:0047:000249 | 21:0047 | 21:0038 | 21:0038:000238 | 21:0038:000238:0001:0002:00 |  | 46.5379 | -66.6846 | Till | <63 micron | 61.9 | 44 | 22 | 110 | 5.3 | 2 | 34 | 2 | 16 | 3.8 | 4 | 160
86LFA022901:0 | 21:0047:000250 | 21:0047 | 21:0038 | 21:0038:000239 | 21:0038:000239:0001:0002:00 |  | 46.5343 | -66.6587 | Till | <63 micron | 126 | 6 | 10 | 88 | 4 | 3 | 34 | 2.4 | 16 | 4 | 7 | 135
86LFA023001:0 | 21:0047:000251 | 21:0047 | 21:0038 | 21:0038:000240 | 21:0038:000240:0001:0002:00 |  | 46.5378 | -66.6116 | Till | <63 micron | 54.2 | -2 | 20 | 120 | 5.2 | 2 | 44 | 2.6 | 15 | 4.5 | 2 | 75
86LFA023201:0 | 21:0047:000252 | 21:0047 | 21:0038 | 21:0038:000241 | 21:0038:000241:0001:0002:00 |  | 46.5297 | -66.5917 | Till | <63 micron | 53.3 | 9 | 10 | 110 | 4.7 | 2 | 37 | 1.5 | 15 | 4.1 | 4 | 95
86LFA023301:1 | 21:0047:000253 | 21:0047 | 21:0038 | 21:0038:000242 | 21:0038:000242:0001:0002:01 |  | 46.5387 | -66.5287 | Till | <63 micron | 31 | -2 | 22 | 110 | 4.6 | 3 | 78 | 2 | 23.9 | 5.8 | 6 | 20
86LFA023301:2 | 21:0047:000254 | 21:0047 | 21:0038 | 21:0038:000242 | 21:0038:000242:0001:0002:02 |  | 46.5387 | -66.5287 | Till | <63 micron | 31 | -2 | 21 | 110 | 4.7 | 2 | 80 | 2 | 25.5 | 6.1 | 7 | 30
86LFA023401:0 | 21:0047:000255 | 21:0047 | 21:0038 | 21:0038:000243 | 21:0038:000243:0001:0002:00 |  | 46.5575 | -66.5455 | Till | <63 micron | 49 | 4 | 33 | 90 | 4.3 | 4 | 76 | 3 | 29.5 | 10 | 11 | 20
86LFA023501:0 | 21:0047:000256 | 21:0047 | 21:0038 | 21:0038:000244 | 21:0038:000244:0001:0002:00 |  | 46.5886 | -66.5682 | Till | <63 micron | 70.3 | -2 | 46 | 120 | 6.3 | 5 | 71 | 3.9 | 20.4 | 6.7 | 10 | 30
86LFA023701:0 | 21:0047:000257 | 21:0047 | 21:0038 | 21:0038:000245 | 21:0038:000245:0001:0002:00 |  | 46.6039 | -66.6518 | Till | <63 micron | 96.7 | 7 | 32 | 120 | 6.6 | 17 | 62 | 1.4 | 20.8 | 10 | 13 | 30
86LFA023801:1 | 21:0047:000258 | 21:0047 | 21:0038 | 21:0038:000246 | 21:0038:000246:0001:0002:01 |  | 46.6165 | -66.6728 | Till | <63 micron | 31 | -2 | 18 | 110 | 4.9 | 4 | 46 | 0.7 | 26.1 | 8.6 | 12 | 20
86LFA023801:2 | 21:0047:000259 | 21:0047 | 21:0038 | 21:0038:000246 | 21:0038:000246:0001:0002:02 |  | 46.6165 | -66.6728 | Till | <63 micron | 31 | 5 | 16 | 97 | 4.6 | 4 | 45 | 0.8 | 25.4 | 8.3 | 11 | 25
86LFA024001:0 | 21:0047:000260 | 21:0047 | 21:0038 | 21:0038:000247 | 21:0038:000247:0001:0002:00 |  | 46.6618 | -66.9747 | Till | <63 micron | 3.8 | -2 | 12 | 66 | 3.6 | 1 | -20 | 0.5 | 40.3 | 13 | 3 | 25
86LFA024101:0 | 21:0047:000261 | 21:0047 | 21:0038 | 21:0038:000248 | 21:0038:000248:0001:0002:00 |  | 46.6385 | -66.9573 | Till | <63 micron | 5.7 | -2 | 13 | 65 | 3 | 1 | -20 | 0.4 | 28.9 | 6.8 | 3 | 55
86LFA024201:0 | 21:0047:000262 | 21:0047 | 21:0038 | 21:0038:000249 | 21:0038:000249:0001:0002:00 |  | 46.6196 | -66.9574 | Till | <63 micron | 7.8 | -2 | 16 | 100 | 4.5 | 1 | 43 | 0.8 | 23.8 | 5.7 | 4 | 20
86LFA024301:0 | 21:0047:000263 | 21:0047 | 21:0038 | 21:0038:000250 | 21:0038:000250:0001:0002:00 |  | 46.5953 | -66.9537 | Till | <63 micron | 7 | -2 | 12 | 76 | 3 |  | 28 | 0.5 | 19 | 4.5 | 3 | 65
86LFA024401:0 | 21:0047:000264 | 21:0047 | 21:0038 | 21:0038:000251 | 21:0038:000251:0001:0002:00 |  | 46.5711 | -66.9585 | Till | <63 micron | 7.1 | -2 | 10 | 80 | 2.9 |  | 20 | 0.5 | 22.2 | 5.2 | 2 | 55
86LFA024501:1 | 21:0047:000265 | 21:0047 | 21:0038 | 21:0038:000252 | 21:0038:000252:0001:0002:01 |  | 46.5556 | -66.9761 | Till | <63 micron | 7.3 | -2 | 16 | 75 | 3.7 | 2 | 30 | 0.7 | 28.6 | 7 | 3 | 20
86LFA024501:2 | 21:0047:000266 | 21:0047 | 21:0038 | 21:0038:000252 | 21:0038:000252:0001:0002:02 |  | 46.5556 | -66.9761 | Till | <63 micron | 7.1 | -2 | 13 | 94 | 3.4 | 1 | 36 | 0.7 | 29.7 | 7.5 | 4 | 25
86LFA024601:0 | 21:0047:000267 | 21:0047 | 21:0038 | 21:0038:000253 | 21:0038:000253:0001:0002:00 |  | 46.6012 | -66.93 | Till | <63 micron | 14 | -2 | 13 | 98 | 3.9 | 2 | 36 | 0.6 | 19 | 4.4 | 3 | 40
86LFA024701:0 | 21:0047:000268 | 21:0047 | 21:0038 | 21:0038:000254 | 21:0038:000254:0001:0002:00 |  | 46.6118 | -66.9218 | Till | <63 micron | 7.7 | -2 | 14 | 76 | 3.2 | 1 | 25 | 0.6 | 21 | 5.1 | 4 | 20
86LFA026001:1 | 21:0047:000269 | 21:0047 | 21:0038 | 21:0038:000255 | 21:0038:000255:0001:0002:01 |  | 46.5558 | -66.6564 | Till | <63 micron | 1.2 | 3 | 5 | 57 | 2.3 | 2 | -20 | 0.2 | 13 | 3.3 | 2 | 25
86LFA026001:2 | 21:0047:000270 | 21:0047 | 21:0038 | 21:0038:000255 | 21:0038:000255:0001:0002:02 |  | 46.5558 | -66.6564 | Till | <63 micron | 104 | -2 | 26 | 82 | 4.2 | 3 | 56 | 4.1 | 15 | 4.1 | 6 | 25
86LFA026101:0 | 21:0047:000271 | 21:0047 | 21:0038 | 21:0038:000256 | 21:0038:000256:0001:0002:00 |  | 46.568 | -66.6579 | Till | <63 micron | 1.9 | 3 | -5 | 64 | 2.6 | 2 | -20 | 0.2 | 16 | 3.9 |  | 65
86LFA026201:0 | 21:0047:000272 | 21:0047 | 21:0038 | 21:0038:000257 | 21:0038:000257:0001:0002:00 |  | 46.5773 | -66.6307 | Till | <63 micron | 2.1 | -2 | 10 | 94 | 3.6 | 3 | -20 | 0.2 | 18 | 3.7 |  | 40
86LFA026301:0 | 21:0047:000273 | 21:0047 | 21:0038 | 21:0038:000258 | 21:0038:000258:0001:0002:00 |  | 46.5885 | -66.6276 | Till | <63 micron | 3 | 6 | 10 | 87 | 3.6 | 2 | -20 | 0.1 | 12 | 3.5 |  | 85
86LFA026302:0 | 21:0047:000274 | 21:0047 | 21:0038 | 21:0038:000258 | 21:0038:000258:0002:0002:00 |  | 46.5885 | -66.6276 | Till | <63 micron | 6.6 | 5 | 7 | 62 | 2.9 | 2 | -20 | 0.2 | 14 | 3.3 |  | 45
86LFA026401:0 | 21:0047:000275 | 21:0047 | 21:0038 | 21:0038:000259 | 21:0038:000259:0001:0002:00 |  | 46.5788 | -66.6789 | Till | <63 micron | 1.6 | 24 | -5 | 56 | 1.6 | 2 | -20 |  | 19 | 5.2 | 1 | 65
86LFA026501:0 | 21:0047:000276 | 21:0047 | 21:0038 | 21:0038:000260 | 21:0038:000260:0001:0002:00 |  | 46.5779 | -66.6568 | Till | <63 micron | 1.1 | -2 | -5 | 69 | 1.8 |  | -20 | 0.2 | 20 | 3.7 |  | 75
86LFA026601:0 | 21:0047:000277 | 21:0047 | 21:0038 | 21:0038:000261 | 21:0038:000261:0001:0002:00 |  | 46.5909 | -66.634 | Till | <63 micron | 0.8 | 7 | 9 | 77 | 2.6 | 3 | 30 | 0.2 | 13 | 4 |  | 25
86LFA026701:0 | 21:0047:000278 | 21:0047 | 21:0038 | 21:0038:000262 | 21:0038:000262:0001:0002:00 |  | 46.5911 | -66.6223 | Till | <63 micron | 0.8 | 3 | 6 | 73 | 2.3 |  | -20 |  | 15 | 4.4 | 1 | 65
86LFA026801:0 | 21:0047:000279 | 21:0047 | 21:0038 | 21:0038:000263 | 21:0038:000263:0001:0002:00 |  | 46.5726 | -66.7275 | Till | <63 micron | 1.3 | 48 | 7 | 75 | 2.3 | 2 | -20 | 0.1 | 20.8 | 5.2 |  | 55
86LFA026901:0 | 21:0047:000280 | 21:0047 | 21:0038 | 21:0038:000264 | 21:0038:000264:0001:0002:00 |  | 46.5567 | -66.7216 | Till | <63 micron | 1 | 8 | 6 | 79 | 2.1 | 2 | -20 |  | 18 | 4.5 |  | 25
86LFA027001:0 | 21:0047:000281 | 21:0047 | 21:0038 | 21:0038:000265 | 21:0038:000265:0001:0002:00 |  | 46.5703 | -66.6806 | Till | <63 micron | 8.8 | 7 | 13 | 110 | 3.6 | 1 | 27 | 0.2 | 12 | 3.9 | 1 | 30
86LFA027101:0 | 21:0047:000282 | 21:0047 | 21:0038 | 21:0038:000266 | 21:0038:000266:0001:0002:00 |  | 46.5718 | -66.689 | Till | <63 micron | 5.1 | 10 | 11 | 110 | 3.6 |  | 27 | 0.2 | 15 | 4 |  | 25
86LFA027201:0 | 21:0047:000283 | 21:0047 | 21:0038 | 21:0038:000267 | 21:0038:000267:0001:0002:00 |  | 46.5749 | -66.6445 | Till | <63 micron | 26 | 3 | 17 | 110 | 4.8 | 2 | 36 | 0.2 | 8.8 | 3.3 |  | 35
86LFA027301:0 | 21:0047:000284 | 21:0047 | 21:0038 | 21:0038:000268 | 21:0038:000268:0001:0002:00 |  | 46.5809 | -66.6704 | Till | <63 micron | 15 | 8 | 15 | 110 | 4.4 | 2 | 32 | 0.2 | 14 | 3.8 | 1 | 65
86LFA027401:0 | 21:0047:000285 | 21:0047 | 21:0038 | 21:0038:000269 | 21:0038:000269:0001:0002:00 |  | 46.547 | -66.707 | Till | <63 micron | 2.1 | -2 | 7 | 68 | 2.3 | 2 | 21 | 0.3 | 15 | 4.5 | 2 | 75
86LFA027501:0 | 21:0047:000286 | 21:0047 | 21:0038 | 21:0038:000270 | 21:0038:000270:0001:0002:00 |  | 46.566 | -66.6058 | Till | <63 micron | 1.7 | 3 | -5 | 68 | 2.4 | 2 | -20 | 0.2 | 19 | 5.1 |  | 65
86LFA027601:0 | 21:0047:000287 | 21:0047 | 21:0038 | 21:0038:000271 | 21:0038:000271:0001:0002:00 |  | 46.5726 | -66.5957 | Till | <63 micron | 3 | -2 | 13 | 100 | 3.7 | 1 | -20 | 0.3 | 22.8 | 5.5 | 1 | 105
86LFA027701:0 | 21:0047:000288 | 21:0047 | 21:0038 | 21:0038:000272 | 21:0038:000272:0001:0002:00 |  | 46.5564 | -66.5971 | Till | <63 micron | 2.3 | 12 | 10 | 92 | 3.8 | 3 | 24 | 0.1 | 19 | 4.2 |  | 95
86LFA027801:0 | 21:0047:000289 | 21:0047 | 21:0038 | 21:0038:000273 | 21:0038:000273:0001:0002:00 |  | 46.5533 | -66.6331 | Till | <63 micron | 2.9 | 30 | 12 | 120 | 3.9 |  | 22 | 0.2 | 20.7 | 4.1 |  | 85
86LFA027901:0 | 21:0047:000290 | 21:0047 | 21:0038 | 21:0038:000274 | 21:0038:000274:0001:0002:00 |  | 46.5534 | -66.6363 | Till | <63 micron | 2.9 | 4 | 16 | 120 | 4.8 | 3 | 29 | 0.2 | 22.3 | 7.8 |  | 150
86LFA028001:0 | 21:0047:000291 | 21:0047 | 21:0038 | 21:0038:000275 | 21:0038:000275:0001:0002:00 |  | 46.5579 | -66.6361 | Till | <63 micron | 1.8 | 3 | 15 | 100 | 3.8 | 2 | 42 | 0.2 | 21.8 | 6.2 | 1 | 170
86LFA028101:0 | 21:0047:000292 | 21:0047 | 21:0038 | 21:0038:000276 | 21:0038:000276:0001:0002:00 |  | 46.5575 | -66.6296 | Till | <63 micron | 22 | 5 | 10 | 77 | 3.4 | 1 | -20 | 0.2 | 15 | 4 |  | 190
86LFA028201:0 | 21:0047:000293 | 21:0047 | 21:0038 | 21:0038:000277 | 21:0038:000277:0001:0002:00 |  | 46.5557 | -66.6297 | Till | <63 micron | 5.6 | 6 | 10 | 89 | 3.3 | 2 | -20 | 0.1 | 14 | 3.3 |  | 145
86LFA028301:0 | 21:0047:000294 | 21:0047 | 21:0038 | 21:0038:000278 | 21:0038:000278:0001:0002:00 |  | 46.5508 | -66.6306 | Till | <63 micron | 2.2 | -2 | 13 | 110 | 4 | 2 | 32 | 0.2 | 20 | 7.3 | 1 | 100
86LFA028401:0 | 21:0047:000295 | 21:0047 | 21:0038 | 21:0038:000279 | 21:0038:000279:0001:0002:00 |  | 46.5485 | -66.6307 | Till | <63 micron | 0.7 | -2 | -5 | 76 | 2.2 | 2 | -20 | 0.1 | 18 | 5 |  | 125
86LFA028501:0 | 21:0047:000296 | 21:0047 | 21:0038 | 21:0038:000280 | 21:0038:000280:0001:0002:00 |  | 46.5486 | -66.6235 | Till | <63 micron | 1.1 | 4 | -5 | 64 | 1.8 | 1 | -20 |  | 21.9 | 7.9 |  | 105
86LFA028601:0 | 21:0047:000297 | 21:0047 | 21:0038 | 21:0038:000281 | 21:0038:000281:0001:0002:00 |  | 46.5529 | -66.623 | Till | <63 micron | 1.1 | -2 | -5 | 59 | 2.1 | 1 | -20 |  | 19 | 6.4 |  | 40
86LFA028701:0 | 21:0047:000298 | 21:0047 | 21:0038 | 21:0038:000282 | 21:0038:000282:0001:0002:00 |  | 46.5534 | -66.6265 | Till | <63 micron | 0.6 | 4 | -5 | 57 | 1.4 |  | -20 |  | 22.7 | 7.3 |  | 85
86LFA028801:0 | 21:0047:000299 | 21:0047 | 21:0038 | 21:0038:000283 | 21:0038:000283:0001:0002:00 |  | 46.5993 | -66.5808 | Till | <63 micron | 1.6 | 2 | 10 | 130 | 3.2 |  | 32 |  | 16 | 5.1 |  | 25
86LFA028901:0 | 21:0047:000300 | 21:0047 | 21:0038 | 21:0038:000284 | 21:0038:000284:0001:0002:00 |  | 46.5768 | -66.5642 | Till | <63 micron | 0.7 | -2 | 8 | 93 | 3 | 1 | 29 |  | 13 | 5.1 |  | 85
86LFA029001:1 | 21:0047:000301 | 21:0047 | 21:0038 | 21:0038:000285 | 21:0038:000285:0001:0002:01 |  | 46.5761 | -66.5505 | Till | <63 micron | 0.9 | 4 | 8 | 67 | 2 |  | -20 |  | 21.5 | 5.9 | 2 | 95
86LFA029001:2 | 21:0047:000302 | 21:0047 | 21:0038 | 21:0038:000285 | 21:0038:000285:0001:0002:02 |  | 46.5761 | -66.5505 | Till | <63 micron | 65.6 | -2 | 19 | 110 | 4.5 | 5 | 46 | 3.4 | 19 | 5.6 | 8 | 100
86LFA029101:0 | 21:0047:000303 | 21:0047 | 21:0038 | 21:0038:000286 | 21:0038:000286:0001:0002:00 |  | 46.735 | -66.6814 | Till | <63 micron | 1.7 | 4 | 10 | 90 | 3.2 | 1 | 22 | 0.2 | 14 | 3.6 |  | 25
86LFA029201:0 | 21:0047:000304 | 21:0047 | 21:0038 | 21:0038:000287 | 21:0038:000287:0001:0002:00 |  | 46.7025 | -66.6351 | Till | <63 micron | 2.3 | 4 | 9 | 84 | 2.9 | 2 | -20 | 0.2 | 14 | 3.8 | 1 | 25
86LFA029301:0 | 21:0047:000305 | 21:0047 | 21:0038 | 21:0038:000288 | 21:0038:000288:0001:0002:00 |  | 46.684 | -66.6084 | Till | <63 micron | 2.2 | 5 | 5 | 49 | 2.5 |  | -20 | 0.1 | 13 | 3.5 | 1 | 30
86LFA029401:0 | 21:0047:000306 | 21:0047 | 21:0038 | 21:0038:000289 | 21:0038:000289:0001:0002:00 |  | 46.6081 | -66.6157 | Till | <63 micron | 5.9 | -2 | 12 | 110 | 4.1 | 2 | 27 | 0.5 | 17 | 3.5 | 1 | 20
86LFA029501:1 | 21:0047:000307 | 21:0047 | 21:0038 | 21:0038:000290 | 21:0038:000290:0001:0002:01 |  | 46.551 | -66.536 | Till | <63 micron | 3 | 7 | 6 | 82 | 3.2 | 2 | -20 | 0.3 | 18 | 4.9 |  | 60
86LFA029501:2 | 21:0047:000308 | 21:0047 | 21:0038 | 21:0038:000290 | 21:0038:000290:0001:0002:02 |  | 46.551 | -66.536 | Till | <63 micron | 25 | 4 | 15 | 110 | 4.4 | 2 | 55 | 1.8 | 15 | 4.1 | 4 | 65
86LFA029601:0 | 21:0047:000309 | 21:0047 | 21:0038 | 21:0038:000291 | 21:0038:000291:0001:0002:00 |  | 46.5372 | -66.5007 | Till | <63 micron | 5.9 | 5 | 10 | 85 | 3.1 | 2 | 31 | 0.3 | 19 | 5 | 1 | 25
86LFA029701:0 | 21:0047:000310 | 21:0047 | 21:0038 | 21:0038:000292 | 21:0038:000292:0001:0002:00 |  | 46.6439 | -66.7422 | Till | <63 micron | 1 | 6 | 5 | 54 | 2.4 | 2 | -20 |  | 19 | 4.1 |  | 50
86LFA029801:0 | 21:0047:000311 | 21:0047 | 21:0038 | 21:0038:000293 | 21:0038:000293:0001:0002:00 |  | 46.6364 | -66.749 | Till | <63 micron | 1.4 | 5 | 9 | 97 | 3.2 | 1 | 36 | 0.1 | 21.7 | 4.9 | 2 | 55
86LFA029901:0 | 21:0047:000312 | 21:0047 | 21:0038 | 21:0038:000294 | 21:0038:000294:0001:0002:00 |  | 46.6274 | -66.7461 | Till | <63 micron | 0.8 | 2 | 10 | 73 | 2.5 | 2 | -20 |  | 13 | 3 |  | 90
86LFA030001:0 | 21:0047:000313 | 21:0047 | 21:0038 | 21:0038:000295 | 21:0038:000295:0001:0002:00 |  | 46.6898 | -66.8102 | Till | <63 micron | 0.6 | 3 | 10 | 130 | 3.7 | 2 | 32 |  | 16 | 4.9 |  | 45
86LFA030101:0 | 21:0047:000314 | 21:0047 | 21:0038 | 21:0038:000296 | 21:0038:000296:0001:0002:00 |  | 46.7082 | -66.8311 | Till | <63 micron | 1 | -2 | 8 | 82 | 2.9 | 2 | 23 |  | 22.4 | 5 |  | 55
86LFA030201:0 | 21:0047:000315 | 21:0047 | 21:0038 | 21:0038:000297 | 21:0038:000297:0001:0002:00 |  | 46.6315 | -66.8413 | Till | <63 micron | 2.3 | 3 | 13 | 110 | 3.9 | 3 | 44 | 0.2 | 16 | 3.8 |  | 60
86LFA030301:0 | 21:0047:000316 | 21:0047 | 21:0038 | 21:0038:000298 | 21:0038:000298:0001:0002:00 |  | 46.6616 | -66.8649 | Till | <63 micron | 0.6 | 4 | 7 | 70 | 2.2 |  | -20 |  | 22.3 | 5.6 |  | 15
86LFA030401:0 | 21:0047:000317 | 21:0047 | 21:0038 | 21:0038:000299 | 21:0038:000299:0001:0002:00 |  | 46.6998 | -66.8621 | Till | <63 micron | 0.8 | 5 | 6 | 65 | 2 | 1 | -20 |  | 29.6 | 6.9 |  | 105
86LFA030501:0 | 21:0047:000318 | 21:0047 | 21:0038 | 21:0038:000300 | 21:0038:000300:0001:0002:00 |  | 46.7218 | -66.858 | Till | <63 micron | 3.3 | 5 | 6 | 52 | 2.6 | 1 | -20 | 0.1 | 18 | 4.9 |  | 20
86LFA030601:0 | 21:0047:000319 | 21:0047 | 21:0038 | 21:0038:000301 | 21:0038:000301:0001:0002:00 |  | 46.5216 | -66.8144 | Till | <63 micron | 7.8 | 4 | 10 | 87 | 3.3 |  | -20 | 0.2 | 15 | 3.6 |  | 25
86LFA030701:0 | 21:0047:000320 | 21:0047 | 21:0038 | 21:0038:000302 | 21:0038:000302:0001:0002:00 |  | 46.5266 | -66.8174 | Till | <63 micron | 8.9 | 5 | 11 | 85 | 3.3 | 1 | 32 | 0.2 | 18 | 5 | 2 | 20
86LFA030801:0 | 21:0047:000321 | 21:0047 | 21:0038 | 21:0038:000303 | 21:0038:000303:0001:0002:00 |  | 46.5291 | -66.8317 | Till | <63 micron | 5.6 | 3 | 9 | 65 | 2.8 | 1 | -20 | 0.2 | 14 | 4 | 1 | 40
86LFA030901:0 | 21:0047:000322 | 21:0047 | 21:0038 | 21:0038:000304 | 21:0038:000304:0001:0002:00 |  | 46.5678 | -66.8073 | Till | <63 micron | 2.6 | 6 | 9 | 85 | 3 | 2 | 26 | 0.2 | 12 | 3.4 |  | 20
86LFA031001:0 | 21:0047:000323 | 21:0047 | 21:0038 | 21:0038:000305 | 21:0038:000305:0001:0002:00 |  | 46.5685 | -66.8177 | Till | <63 micron | 2.8 | 4 | 8 | 68 | 2.7 | 2 | -20 | 0.2 | 10 | 3 |  | 85
86LFA031101:1 | 21:0047:000324 | 21:0047 | 21:0038 | 21:0038:000306 | 21:0038:000306:0001:0002:01 |  | 46.5614 | -66.8232 | Till | <63 micron | 13 | 3 | 9 | 86 | 3.1 | 3 | -20 | 0.2 | 12 | 4 |  | 20
86LFA031101:2 | 21:0047:000325 | 21:0047 | 21:0038 | 21:0038:000306 | 21:0038:000306:0001:0002:02 |  | 46.5614 | -66.8232 | Till | <63 micron | 91.1 | 4 | 14 | 91 | 4.5 | 3 | 43 | 0.9 | 17 | 4.1 | 8 | 20
86LFA031201:1 | 21:0047:000326 | 21:0047 | 21:0038 | 21:0038:000307 | 21:0038:000307:0001:0002:01 |  | 46.5489 | -66.8276 | Till | <63 micron | 2.5 | 6 | 12 | 110 | 3.6 | 1 | 29 | 0.2 | 13 | 3.5 | 2 | 20
86LFA031201:2 | 21:0047:000327 | 21:0047 | 21:0038 | 21:0038:000307 | 21:0038:000307:0001:0002:02 |  | 46.5489 | -66.8276 | Till | <63 micron | 19 | -2 | 13 | 74 | 3.7 | -1 | 28 | 0.7 | 16 | 3.5 | 4 | 20
86LFA031301:0 | 21:0047:000328 | 21:0047 | 21:0038 | 21:0038:000308 | 21:0038:000308:0001:0002:00 |  | 46.5474 | -66.8473 | Till | <63 micron | 4.4 | 11 | 9 | 97 | 3.7 | 3 | 29 | 0.1 | 15 | 3.9 |  | 35
86LFA031401:0 | 21:0047:000329 | 21:0047 | 21:0038 | 21:0038:000309 | 21:0038:000309:0001:0002:00 |  | 46.5532 | -66.8451 | Till | <63 micron | 4.3 | 4 | 7 | 83 | 3 | 1 | -20 | 0.1 | 17 | 4 |  | 85
86LFA031501:0 | 21:0047:000330 | 21:0047 | 21:0038 | 21:0038:000310 | 21:0038:000310:0001:0002:00 |  | 46.5405 | -66.839 | Till | <63 micron | 0.7 | 3 | 5 | 76 | 2.2 | 2 | -20 | 0.1 | 20.4 | 6.4 |  | 20
86LFA031701:0 | 21:0047:000331 | 21:0047 | 21:0038 | 21:0038:000311 | 21:0038:000311:0001:0002:00 |  | 46.5214 | -66.7824 | Till | <63 micron | 2.7 | 6 | 10 | 78 | 3 |  | 20 | 0.2 | 14 | 3.8 |  | 40
86LFA031801:0 | 21:0047:000332 | 21:0047 | 21:0038 | 21:0038:000312 | 21:0038:000312:0001:0002:00 |  | 46.5295 | -66.7815 | Till | <63 micron | 3.2 | 5 | 7 | 77 | 2.8 |  | -20 | 0.2 | 15 | 3.9 |  | 25
86LFA031901:0 | 21:0047:000333 | 21:0047 | 21:0038 | 21:0038:000313 | 21:0038:000313:0001:0002:00 |  | 46.538 | -66.8268 | Till | <63 micron | 1.6 | 2 | 10 | 110 | 3.5 | 3 | 31 | 0.2 | 13 | 3.6 | 1 | 20
86LFA032001:0 | 21:0047:000334 | 21:0047 | 21:0038 | 21:0038:000314 | 21:0038:000314:0001:0002:00 |  | 46.5375 | -66.8222 | Till | <63 micron | 1.8 | 3 | 8 | 91 | 2.8 | 1 | 23 | 0.1 | 15 | 4.5 |  | 85
86LFA032101:0 | 21:0047:000335 | 21:0047 | 21:0038 | 21:0038:000315 | 21:0038:000315:0001:0002:00 |  | 46.564 | -66.7709 | Till | <63 micron | 0.6 | 5 | 6 | 94 | 2.5 |  | 25 |  | 26.9 | 7.2 |  | 95
86LFA032201:0 | 21:0047:000336 | 21:0047 | 21:0038 | 21:0038:000316 | 21:0038:000316:0001:0002:00 |  | 46.567 | -66.763 | Till | <63 micron | 1.1 | 3 | -5 | 79 | 2.2 | 2 | -20 |  | 26.2 | 7.7 |  | 65
86LFA032301:0 | 21:0047:000337 | 21:0047 | 21:0038 | 21:0038:000317 | 21:0038:000317:0001:0002:00 |  | 46.5732 | -66.7588 | Till | <63 micron | 2.2 | -2 | 11 | 91 | 3.6 | 2 | 28 | 0.2 | 14 | 3.9 | 2 | 45
86LFA032401:1 | 21:0047:000338 | 21:0047 | 21:0038 | 21:0038:000318 | 21:0038:000318:0001:0002:01 |  | 46.5537 | -66.7987 | Till | <63 micron | 3.9 | 4 | 17 | 100 | 5.1 | 3 | 25 | 0.2 | 19 | 4.4 | 1 | 40
86LFA032401:2 | 21:0047:000339 | 21:0047 | 21:0038 | 21:0038:000318 | 21:0038:000318:0001:0002:02 |  | 46.5537 | -66.7987 | Till | <63 micron | 52.4 | -2 | 13 | 99 | 4.3 | 3 | 37 | 0.9 | 17 | 3.9 | 7 | 40
86LFA032501:0 | 21:0047:000340 | 21:0047 | 21:0038 | 21:0038:000319 | 21:0038:000319:0001:0002:00 |  | 46.5362 | -66.7988 | Till | <63 micron | 45 | 6 | 13 | 110 | 4.1 | 2 | 34 | 0.1 | 12 | 3.8 | 1 | 55
86LFA032601:0 | 21:0047:000341 | 21:0047 | 21:0038 | 21:0038:000320 | 21:0038:000320:0001:0002:00 |  | 46.5391 | -66.8098 | Till | <63 micron | 3.1 | 4 | 8 | 53 | 3.2 | 1 | -20 |  | 10 | 2.8 |  | 25
86LFA032701:0 | 21:0047:000342 | 21:0047 | 21:0038 | 21:0038:000321 | 21:0038:000321:0001:0002:00 |  | 46.5449 | -66.8082 | Till | <63 micron | 1.9 | -2 | 15 | 180 | 4.8 | 2 | 46 |  | 18 | 8.7 |  | 30
86LFA032901:0 | 21:0047:000343 | 21:0047 | 21:0038 | 21:0038:000322 | 21:0038:000322:0001:0002:00 |  | 46.5228 | -66.7159 | Till | <63 micron | 0.6 | -2 | -5 | 89 | 2 |  | -20 |  | 21.8 | 6.4 |  | 40
86LFA033001:0 | 21:0047:000344 | 21:0047 | 21:0038 | 21:0038:000323 | 21:0038:000323:0001:0002:00 |  | 46.6758 | -66.6035 | Till | <63 micron | 1.2 | 4 | 6 | 64 | 2.3 | 2 | -20 |  | 19 | 3.9 |  | 20
86LFA033101:0 | 21:0047:000345 | 21:0047 | 21:0038 | 21:0038:000324 | 21:0038:000324:0001:0002:00 |  | 46.6855 | -66.6149 | Till | <63 micron | 0.7 | -2 | 6 | 53 | 2.1 | 2 | -20 |  | 17 | 4 |  | 15
86LFA033201:0 | 21:0047:000346 | 21:0047 | 21:0038 | 21:0038:000325 | 21:0038:000325:0001:0002:00 |  | 46.6924 | -66.6244 | Till | <63 micron | 1.6 | 3 | 11 | 89 | 3.2 | 1 | 26 | 0.1 | 10 | 2.6 |  | 20
86LFA033301:0 | 21:0047:000347 | 21:0047 | 21:0038 | 21:0038:000326 | 21:0038:000326:0001:0002:00 |  | 46.6917 | -66.6355 | Till | <63 micron | 1.7 | -2 | 12 | 72 | 3.6 |  | 22 |  | 10 | 3 |  | 50
86LFA033401:1 | 21:0047:000348 | 21:0047 | 21:0038 | 21:0038:000327 | 21:0038:000327:0001:0002:01 |  | 46.6822 | -66.6287 | Till | <63 micron | 3.6 | 3 | 5 | 59 | 2.8 |  | -20 | 0.1 | 20 | 5 |  | 35
86LFA033401:2 | 21:0047:000349 | 21:0047 | 21:0038 | 21:0038:000327 | 21:0038:000327:0001:0002:02 |  | 46.6822 | -66.6287 | Till | <63 micron | 25 | -2 | 23 | 110 | 5.4 | 8 | 56 | 0.9 | 24.9 | 15 | 5 | 35
86LFA033501:0 | 21:0047:000350 | 21:0047 | 21:0038 | 21:0038:000328 | 21:0038:000328:0001:0002:00 |  | 46.7232 | -66.6577 | Till | <63 micron | 2.1 | -2 | 8 | 78 | 2.9 | 2 | -20 |  | 17 | 5.4 | 1 | 25
86LFA033601:0 | 21:0047:000351 | 21:0047 | 21:0038 | 21:0038:000329 | 21:0038:000329:0001:0002:00 |  | 46.7288 | -66.6673 | Till | <63 micron | 0.5 | 3 | 7 | 62 | 2.6 | 2 | -20 |  | 20 | 4.1 |  | 50
86LFA033701:0 | 21:0047:000352 | 21:0047 | 21:0038 | 21:0038:000330 | 21:0038:000330:0001:0002:00 |  | 46.7161 | -66.6371 | Till | <63 micron | 0.7 | 4 | 7 | 69 | 2.7 |  | -20 |  | 21.2 | 4.4 |  | 55
86LFA033801:0 | 21:0047:000353 | 21:0047 | 21:0038 | 21:0038:000331 | 21:0038:000331:0001:0002:00 |  | 46.7288 | -66.645 | Till | <63 micron | 1.3 | 4 | 8 | 76 | 2.8 |  | -20 | 0.1 | 13 | 3.1 |  | 50
86LFA033901:0 | 21:0047:000354 | 21:0047 | 21:0038 | 21:0038:000332 | 21:0038:000332:0001:0002:00 |  | 46.7451 | -66.6476 | Till | <63 micron | 0.6 | -2 | 6 | 53 | 2 | 1 | -20 |  | 17 | 4.4 |  | 60
86LFA034001:0 | 21:0047:000355 | 21:0047 | 21:0038 | 21:0038:000333 | 21:0038:000333:0001:0002:00 |  | 46.7473 | -66.4982 | Till | <63 micron | 36 | -2 | 18 | 100 | 5.7 | 4 | 42 | 3.3 | 15 | 4.4 | 1 | 40
86LFA034101:0 | 21:0047:000356 | 21:0047 | 21:0038 | 21:0038:000334 | 21:0038:000334:0001:0002:00 |  | 46.7404 | -66.4914 | Till | <63 micron | 32 | 3 | 23 | 120 | 6.2 | 3 | 65 | 3 | 12 | 3.4 | 1 | 20
86LFA034201:0 | 21:0047:000357 | 21:0047 | 21:0038 | 21:0038:000335 | 21:0038:000335:0001:0002:00 |  | 46.712 | -66.4672 | Till | <63 micron | 27 | -2 | 16 | 97 | 5.3 | 3 | 41 | 2.3 | 13 | 3.8 | 4 | 25
86LFA034301:0 | 21:0047:000358 | 21:0047 | 21:0038 | 21:0038:000336 | 21:0038:000336:0001:0002:00 |  | 46.6915 | -66.4956 | Till | <63 micron | 25 | 4 | 17 | 96 | 5.1 | 3 | 35 | 2.3 | 13 | 3.8 | 1 | 35
86LFA034401:0 | 21:0047:000359 | 21:0047 | 21:0038 | 21:0038:000337 | 21:0038:000337:0001:0002:00 |  | 46.6325 | -66.4931 | Till | <63 micron | 32 | 4 | 19 | 94 | 5.5 | 3 | 45 | 2.9 | 15 | 4.1 | 3 | 55
86LFA034501:0 | 21:0047:000360 | 21:0047 | 21:0038 | 21:0038:000338 | 21:0038:000338:0001:0002:00 |  | 46.6335 | -66.4774 | Till | <63 micron | 38 | -2 | 20 | 97 | 5.8 | 3 | 41 | 2.1 | 18 | 4.6 | 27 | 40
86LFA034601:0 | 21:0047:000361 | 21:0047 | 21:0038 | 21:0038:000339 | 21:0038:000339:0001:0002:00 |  | 46.6031 | -66.4879 | Till | <63 micron | 36 | 5 | 13 | 65 | 4.7 | 3 | 21 | 2.5 | 12 | 3.4 | 3 | 80
86LFA034701:0 | 21:0047:000362 | 21:0047 | 21:0038 | 21:0038:000340 | 21:0038:000340:0001:0002:00 |  | 46.5568 | -66.7027 | Till | <63 micron | 25 | -2 | 20 | 110 | 4.9 | 1 | 40 | 1.6 | 17 | 4.2 | 5 | 35
86LFA034801:1 | 21:0047:000363 | 21:0047 | 21:0038 | 21:0038:000341 | 21:0038:000341:0001:0002:01 |  | 46.55 | -66.6997 | Till | <63 micron | 26 | -2 | 18 | 100 | 4.7 | -1 | 44 | 2.7 | 18 | 4.2 | 6 | 25
86LFA034801:2 | 21:0047:000364 | 21:0047 | 21:0038 | 21:0038:000341 | 21:0038:000341:0001:0002:02 |  | 46.55 | -66.6997 | Till | <63 micron | 24 | -2 | 17 | 120 | 4.4 | 2 | 50 | 2.5 | 17 | 4.1 | 5 | 25
86LFA034901:0 | 21:0047:000365 | 21:0047 | 21:0038 | 21:0038:000342 | 21:0038:000342:0001:0002:00 |  | 46.5491 | -66.6365 | Till | <63 micron | 56.6 | -2 | 16 | 83 | 4.3 | 2 | 41 | 1.9 | 15 | 3.4 | 8 | 100
86LFA035001:0 | 21:0047:000366 | 21:0047 | 21:0038 | 21:0038:000343 | 21:0038:000343:0001:0002:00 |  | 46.5579 | -66.6244 | Till | <63 micron | 37 | -2 | 10 | 87 | 6.3 | 3 | 20 | 1.1 | 13 | 3.3 | 9 | 215
86LFA035101:0 | 21:0047:000367 | 21:0047 | 21:0038 | 21:0038:000344 | 21:0038:000344:0001:0002:00 |  | 46.5617 | -66.7456 | Till | <63 micron | 33 | -2 | 19 | 91 | 4.4 | -1 | 21 | 1.2 | 19 | 4.2 | 7 | 40
86LFA035201:0 | 21:0047:000368 | 21:0047 | 21:0038 | 21:0038:000345 | 21:0038:000345:0001:0002:00 |  | 46.5673 | -66.7349 | Till | <63 micron | 41 | -2 | 18 | 71 | 3.7 | 1 | 26 | 0.9 | 28.5 | 12 | 7 | 50
86LFA035301:1 | 21:0047:000369 | 21:0047 | 21:0038 | 21:0038:000346 | 21:0038:000346:0001:0002:01 |  | 46.55 | -66.7232 | Till | <63 micron | 24 | 5 | 18 | 93 | 3.9 | 2 | 30 | 1.8 | 17 | 3.6 | 5 | 60
86LFA035301:2 | 21:0047:000370 | 21:0047 | 21:0038 | 21:0038:000346 | 21:0038:000346:0001:0002:02 |  | 46.55 | -66.7232 | Till | <63 micron | 24 | -2 | 14 | 100 | 4 | 2 | 28 | 1.7 | 15 | 3.7 | 4 | 55
86LFA035401:0 | 21:0047:000371 | 21:0047 | 21:0038 | 21:0038:000347 | 21:0038:000347:0001:0002:00 |  | 46.5816 | -66.5992 | Till | <63 micron | 67.6 | -2 | 43 | 110 | 4.7 | 4 | 43 | 3.5 | 21.5 | 5.3 | 10 | 145
86LFA035501:0 | 21:0047:000372 | 21:0047 | 21:0038 | 21:0038:000348 | 21:0038:000348:0001:0002:00 |  | 46.6509 | -66.5765 | Till | <63 micron | 27 | -2 | 20 | 98 | 5.1 | 4 | 54 | 0.7 | 25.2 | 8 | 6 | 100
86LFA035601:0 | 21:0047:000373 | 21:0047 | 21:0038 | 21:0038:000349 | 21:0038:000349:0001:0002:00 |  | 46.6552 | -66.5659 | Till | <63 micron | 131 | -2 | 21 | 140 | 8.4 | 8 | 49 | 1.5 | 34.3 | 15 | 11 | 80
86LFA035701:1 | 21:0047:000374 | 21:0047 | 21:0038 | 21:0038:000350 | 21:0038:000350:0001:0002:01 |  | 46.656 | -66.6031 | Till | <63 micron | 40 | -2 | 24 | 83 | 4.7 | 4 | 43 | 0.9 | 45.5 | 16 | 14 | 60
86LFA035701:2 | 21:0047:000375 | 21:0047 | 21:0038 | 21:0038:000350 | 21:0038:000350:0001:0002:02 |  | 46.656 | -66.6031 | Till | <63 micron | 44 | -2 | 25 | 70 | 4.8 | 5 | 48 | 1 | 47.7 | 17 | 13 | 60
86LFA035801:0 | 21:0047:000376 | 21:0047 | 21:0038 | 21:0038:000351 | 21:0038:000351:0001:0002:00 |  | 46.5904 | -66.7901 | Till | <63 micron | 8.3 | -2 | 19 | 76 | 3.9 | 9 | -20 | 0.7 | 32.8 | 8.3 | 14 | 60
86LFA035901:0 | 21:0047:000377 | 21:0047 | 21:0038 | 21:0038:000352 | 21:0038:000352:0001:0002:00 |  | 46.5575 | -66.8573 | Till | <63 micron | 25 | -2 | 11 | 98 | 3.8 | 3 | -20 | 0.6 | 17 | 4.4 | 12 | 50
86LFA036001:1 | 21:0047:000378 | 21:0047 | 21:0038 | 21:0038:000353 | 21:0038:000353:0001:0002:01 |  | 46.5445 | -66.8572 | Till | <63 micron | 22 | -2 | 20 | 110 | 5 | 2 | 33 | 0.8 | 14 | 3.5 | 4 | 40
86LFA036001:2 | 21:0047:000379 | 21:0047 | 21:0038 | 21:0038:000353 | 21:0038:000353:0001:0002:02 |  | 46.5445 | -66.8572 | Till | <63 micron | 21 | -2 | 17 | 88 | 4.6 | 2 | 26 | 0.7 | 14 | 3.4 | 4 | 35
86LFA036101:0 | 21:0047:000380 | 21:0047 | 21:0038 | 21:0038:000354 | 21:0038:000354:0001:0002:00 |  | 46.5932 | -66.6796 | Till | <63 micron | 27 | -2 | 16 | 110 | 4.3 | 3 | 39 | 0.7 | 25.6 | 8.9 | 11 | 50
86LFA036201:1 | 21:0047:000381 | 21:0047 | 21:0038 | 21:0038:000355 | 21:0038:000355:0001:0002:01 |  | 46.59 | -66.6778 | Till | <63 micron | 33 | -2 | 17 | 160 | 6 | 6 | 42 | 0.5 | 17 | 6.1 | 10 | 125
86LFA036201:2 | 21:0047:000382 | 21:0047 | 21:0038 | 21:0038:000355 | 21:0038:000355:0001:0002:02 |  | 46.59 | -66.6778 | Till | <63 micron | 34 | -2 | 20 | 160 | 5.8 | 6 | 69 | 0.5 | 17 | 6.3 | 8 | 115
86LFA036301:0 | 21:0047:000383 | 21:0047 | 21:0038 | 21:0038:000356 | 21:0038:000356:0001:0002:00 |  | 46.5868 | -66.6747 | Till | <63 micron | 88.5 | -2 | 11 | 95 | 4.9 | 2 | 34 | 1.1 | 34.2 | 13 | 17 | 80
86LFA036401:0 | 21:0047:000384 | 21:0047 | 21:0038 | 21:0038:000357 | 21:0038:000357:0001:0002:00 |  | 46.5759 | -66.6928 | Till | <63 micron | 16 | -2 | 7 | 73 | 3.5 | 4 | -20 | 0.5 | 36.5 | 11 | 12 | 100
86LFA036604:0 | 21:0047:000385 | 21:0047 | 21:0038 | 21:0038:000358 | 21:0038:000358:0004:0002:00 |  | 46.7484 | -66.6573 | Till | <63 micron | 3.3 | 4 | 20 | 100 | 5.2 | -1 | 27 | 0.4 | 28.1 | 10 | 4 | 45
86LFA040001:0 | 21:0047:000386 | 21:0047 | 21:0038 | 21:0038:000359 | 21:0038:000359:0001:0002:00 |  | 46.8534 | -66.6875 | Till | <63 micron | 2.8 | 6 | 10 | 62 | 2.5 | 1 | 22 | 0.2 | 18 | 4.5 | -1 | 85
86LFA040101:0 | 21:0047:000387 | 21:0047 | 21:0038 | 21:0038:000360 | 21:0038:000360:0001:0002:00 |  | 46.5035 | -66.9024 | Till | <63 micron | 2 | 5 | 6 | 80 | 2.7 | 2 | -20 | 0.2 | 17 | 4.1 | -1 | 20
86LFA040201:0 | 21:0047:000388 | 21:0047 | 21:0038 | 21:0038:000361 | 21:0038:000361:0001:0002:00 |  | 46.5197 | -66.9031 | Till | <63 micron | 2 | 2 | 8 | 70 | 2.5 | 1 | -20 | 0.3 | 17 | 4.1 | -1 | 65
86LFA040301:0 | 21:0047:000389 | 21:0047 | 21:0038 | 21:0038:000362 | 21:0038:000362:0001:0002:00 |  | 46.5042 | -66.892 | Till | <63 micron | 1.1 | 3 | 5 | 55 | 2 | 2 | -20 | 0.2 | 14 | 3.5 | -1 | 40
86LFA040401:0 | 21:0047:000390 | 21:0047 | 21:0038 | 21:0038:000363 | 21:0038:000363:0001:0002:00 |  | 46.5158 | -66.8876 | Till | <63 micron | 38 | 5 | 14 | 96 | 4.7 | 3 | 45 | 3.1 | 17 | 4.5 | 4 | 25
86LFA040501:0 | 21:0047:000391 | 21:0047 | 21:0038 | 21:0038:000364 | 21:0038:000364:0001:0002:00 |  | 46.5137 | -66.8721 | Till | <63 micron | 29 | 6 | 17 | 110 | 4.8 | 2 | 46 | 3.1 | 13 | 3.5 | 3 | 30
86LFA040601:0 | 21:0047:000392 | 21:0047 | 21:0038 | 21:0038:000365 | 21:0038:000365:0001:0002:00 |  | 46.5238 | -66.8847 | Till | <63 micron | 38 | 5 | 18 | 110 | 5.3 | 7 | 57 | 5.4 | 12 | 5.7 | 2 | 35
86LFA040801:0 | 21:0047:000393 | 21:0047 | 21:0038 | 21:0038:000366 | 21:0038:000366:0001:0002:00 |  | 46.5223 | -66.873 | Till | <63 micron | 31 | 4 | 22 | 130 | 4.9 | 2 | 49 | 4.9 | 13 | 3.5 | 3 | 20
86LFA040901:0 | 21:0047:000394 | 21:0047 | 21:0038 | 21:0038:000367 | 21:0038:000367:0001:0002:00 |  | 46.5177 | -66.8452 | Till | <63 micron | 23 | 25 | 9 | 65 | 4.1 | 2 | -20 | 1.5 | 12 | 3.1 | 2 | 45
86LFA041001:0 | 21:0047:000395 | 21:0047 | 21:0038 | 21:0038:000368 | 21:0038:000368:0001:0002:00 |  | 46.5236 | -66.8482 | Till | <63 micron | 51.9 | 4 | 15 | 71 | 5.2 | 4 | 31 | 3.3 | 15 | 4 | 4 | 40
86LFA041101:0 | 21:0047:000396 | 21:0047 | 21:0038 | 21:0038:000369 | 21:0038:000369:0001:0002:00 |  | 46.7269 | -66.8931 | Till | <63 micron | 50 | -2 | 12 | 88 | 4.9 | 4 | 33 | 2 | 14 | 4.1 | 5 | 25
86LFA041102:0 | 21:0047:000397 | 21:0047 | 21:0038 | 21:0038:000369 | 21:0038:000369:0002:0002:00 |  | 46.7269 | -66.8931 | Till | <63 micron | 33 | -2 | 12 | 68 | 4.3 | 4 | -20 | 2.3 | 12 | 3.3 | 3 | 20
86LFA041103:0 | 21:0047:000398 | 21:0047 | 21:0038 | 21:0038:000369 | 21:0038:000369:0003:0002:00 |  | 46.7269 | -66.8931 | Till | <63 micron | 40 | -2 | 15 | 93 | 4.7 | 4 | 57 | 2.9 | 14 | 3.6 | 3 | 30
86LFA041210:0 | 21:0047:000399 | 21:0047 | 21:0038 | 21:0038:000370 | 21:0038:000370:0010:0002:00 |  | 46.6669 | -66.6105 | Till | <63 micron | 23 | -2 | 14 | 110 | 4.9 | 3 | 24 | 2.5 | 12 | 3.8 | 2 | 20
86LFA041301:0 | 21:0047:000400 | 21:0047 | 21:0038 | 21:0038:000371 | 21:0038:000371:0001:0002:00 |  | 46.6519 | -66.6222 | Till | <63 micron | 25 | 5 | 15 | 79 | 4.6 | 3 | 24 | 2.1 | 12 | 3.4 | 2 | 40
86LFA041401:0 | 21:0047:000401 | 21:0047 | 21:0038 | 21:0038:000372 | 21:0038:000372:0001:0002:00 |  | 46.6509 | -66.619 | Till | <63 micron | 29 | 3 | 19 | 97 | 5.7 | 4 | 31 | 2.5 | 14 | 4 | 2 | 80
86LFA041402:1 | 21:0047:000402 | 21:0047 | 21:0038 | 21:0038:000372 | 21:0038:000372:0002:0002:01 |  | 46.6509 | -66.619 | Till | <63 micron | 30 | 4 | 21 | 77 | 5.2 | 4 | 39 | 2.6 | 12 | 3.9 | 3 | 105
86LFA041402:2 | 21:0047:000403 | 21:0047 | 21:0038 | 21:0038:000372 | 21:0038:000372:0002:0002:02 |  | 46.6509 | -66.619 | Till | <63 micron | 28 | -2 | 15 | 88 | 4.8 | 6 | 28 | 0.7 | 48.9 | 13 | 10 | 110
86LFA041403:1 | 21:0047:000404 | 21:0047 | 21:0038 | 21:0038:000372 | 21:0038:000372:0003:0002:01 |  | 46.6509 | -66.619 | Till | <63 micron | 22 | 3 | 14 | 87 | 4.1 | 2 | 29 | 2 | 14 | 3.8 | 2 | 50
86LFA041403:2 | 21:0047:000405 | 21:0047 | 21:0038 | 21:0038:000372 | 21:0038:000372:0003:0002:02 |  | 46.6509 | -66.619 | Till | <63 micron | 19 | 4 | 13 | 58 | 3.6 | 5 | -20 | 0.6 | 51.2 | 14 | 8 | 55
86LFA041501:0 | 21:0047:000406 | 21:0047 | 21:0038 | 21:0038:000373 | 21:0038:000373:0001:0002:00 |  | 46.6643 | -66.6138 | Till | <63 micron | 28 | -2 | 16 | 94 | 4.7 | 3 | 40 | 2.1 | 14 | 3.9 | 3 | 50
86LFA041601:0 | 21:0047:000407 | 21:0047 | 21:0038 | 21:0038:000374 | 21:0038:000374:0001:0002:00 |  | 46.6651 | -66.6092 | Till | <63 micron | 33 | 3 | 31 | 120 | 4.7 | 3 | 81 | 3.1 | 12 | 3.8 | 2 | 50
86LFA041701:0 | 21:0047:000408 | 21:0047 | 21:0038 | 21:0038:000375 | 21:0038:000375:0001:0002:00 |  | 46.6646 | -66.5844 | Till | <63 micron | 40 | -2 | 18 | 130 | 4.5 | 3 | 66 | 4.2 | 12 | 3.2 | 3 | 60
86LFA041801:0 | 21:0047:000409 | 21:0047 | 21:0038 | 21:0038:000376 | 21:0038:000376:0001:0002:00 |  | 46.6684 | -66.5725 | Till | <63 micron | 44 | 4 | 9 | 74 | 3.8 | 4 | 27 | 2.9 | 15 | 3.8 | 3 | 15
86LFA041901:0 | 21:0047:000410 | 21:0047 | 21:0038 | 21:0038:000377 | 21:0038:000377:0001:0002:00 |  | 46.6763 | -66.5878 | Till | <63 micron | 35 | 6 | 14 | 100 | 5.1 | 4 | 35 | 4 | 15 | 4.2 | 3 | 85
86LFA042001:0 | 21:0047:000411 | 21:0047 | 21:0038 | 21:0038:000378 | 21:0038:000378:0001:0002:00 |  | 46.6788 | -66.574 | Till | <63 micron | 35 | -2 | 16 | 110 | 5.4 | 2 | 40 | 1.9 | 11 | 3 | 3 | 30
86LFA042101:0 | 21:0047:000412 | 21:0047 | 21:0038 | 21:0038:000379 | 21:0038:000379:0001:0002:00 |  | 46.6881 | -66.5677 | Till | <63 micron | 25 | 5 | 18 | 96 | 5.2 | 3 | 35 | 2.1 | 11 | 3.1 | 3 | 50
86LFA042201:0 | 21:0047:000413 | 21:0047 | 21:0038 | 21:0038:000380 | 21:0038:000380:0001:0002:00 |  | 46.614 | -66.618 | Till | <63 micron | 22 | -2 | 12 | 59 | 4.3 | 2 | 30 | 1.9 | 13 | 3.7 | 3 | 80
86LFA042301:0 | 21:0047:000414 | 21:0047 | 21:0038 | 21:0038:000381 | 21:0038:000381:0001:0002:00 |  | 46.6325 | -66.6218 | Till | <63 micron | 28 | 3 | 10 | 71 | 3.8 | 2 | 29 | 1.6 | 16 | 3.9 | 4 | 20
86LFA042401:0 | 21:0047:000415 | 21:0047 | 21:0038 | 21:0038:000382 | 21:0038:000382:0001:0002:00 |  | 46.6429 | -66.6246 | Till | <63 micron | 43 | -2 | 16 | 88 | 5.1 | 2 | 38 | 3.1 | 14 | 3.7 | 4 | 105
86LFA042501:0 | 21:0047:000416 | 21:0047 | 21:0038 | 21:0038:000383 | 21:0038:000383:0001:0002:00 |  | 46.6659 | -66.5817 | Till | <63 micron | 20 | 3 | 16 | 120 | 4.4 | 2 | 45 | 1.4 | 12 | 2.6 | 2 | 30
86LFA042601:0 | 21:0047:000417 | 21:0047 | 21:0038 | 21:0038:000384 | 21:0038:000384:0001:0002:00 |  | 46.6715 | -66.573 | Till | <63 micron | 19 | 3 | 15 | 120 | 4 | 2 | 30 | 1.3 | 11 | 2.7 | 1 | 30
86LFA042701:0 | 21:0047:000418 | 21:0047 | 21:0038 | 21:0038:000385 | 21:0038:000385:0001:0002:00 |  | 46.6709 | -66.5658 | Till | <63 micron | 23 | -2 | 17 | 140 | 5.1 | 2 | 55 | 1.5 | 12 | 2.8 | 2 | 165
86LFA042801:0 | 21:0047:000419 | 21:0047 | 21:0038 | 21:0038:000386 | 21:0038:000386:0001:0002:00 |  | 46.6685 | -66.5581 | Till | <63 micron | 25 | 4 | 20 | 160 | 5.1 | 2 | 58 | 1.6 | 13 | 3 | 2 | 80
86LFA042901:0 | 21:0047:000420 | 21:0047 | 21:0038 | 21:0038:000387 | 21:0038:000387:0001:0002:00 |  | 46.666 | -66.5661 | Till | <63 micron | 165 | 18 | 19 | 150 | 5.5 | 4 | 64 | 6.4 | 13 | 4.9 | 3 | 55
86LFA043001:0 | 21:0047:000421 | 21:0047 | 21:0038 | 21:0038:000388 | 21:0038:000388:0001:0002:00 |  | 46.6632 | -66.5616 | Till | <63 micron | 55.3 | 8 | 19 | 120 | 5 | 2 | 40 | 4 | 10 | 2.9 | 2 | 60
86LFA043101:0 | 21:0047:000422 | 21:0047 | 21:0038 | 21:0038:000389 | 21:0038:000389:0001:0002:00 |  | 46.657 | -66.5442 | Till | <63 micron | 25 | 3 | 20 | 130 | 4.8 | 2 | 44 | 2.7 | 10 | 2.6 | 1 | 20
86LFA043201:0 | 21:0047:000423 | 21:0047 | 21:0038 | 21:0038:000390 | 21:0038:000390:0001:0002:00 |  | 46.6462 | -66.5232 | Till | <63 micron | 24 | 4 | 14 | 120 | 4.8 | 3 | 45 | 1.3 | 12 | 3.4 | 2 | 20
86LFA043301:0 | 21:0047:000424 | 21:0047 | 21:0038 | 21:0038:000391 | 21:0038:000391:0001:0002:00 |  | 46.6549 | -66.5097 | Till | <63 micron | 19 | -2 | 15 | 120 | 4.5 | 3 | 39 | 1.4 | 13 | 3.2 | 2 | 85
86LFA043401:0 | 21:0047:000425 | 21:0047 | 21:0038 | 21:0038:000392 | 21:0038:000392:0001:0002:00 |  | 46.6791 | -66.5066 | Till | <63 micron | 80.9 | -2 | 24 | 150 | 5.3 | 3 | 74 | 2.4 | 12 | 3.8 | 2 | 90
86LFA043501:0 | 21:0047:000426 | 21:0047 | 21:0038 | 21:0038:000393 | 21:0038:000393:0001:0002:00 |  | 46.6751 | -66.529 | Till | <63 micron | 87.3 | 5 | 22 | 150 | 5.3 | 3 | 84 | 2.6 | 13 | 4 | 3 | 110
86LFA043601:0 | 21:0047:000427 | 21:0047 | 21:0038 | 21:0038:000394 | 21:0038:000394:0001:0002:00 |  | 46.6771 | -66.5394 | Till | <63 micron | 33 | -2 | 15 | 140 | 4.8 | 4 | 50 | 5.2 | 13 | 3.6 | 1 | 50
86LFA043701:0 | 21:0047:000428 | 21:0047 | 21:0038 | 21:0038:000395 | 21:0038:000395:0001:0002:00 |  | 46.6813 | -66.5438 | Till | <63 micron | 62.2 | 6 | 26 | 140 | 5.8 | 5 | 82 | 4.5 | 13 | 4.1 | 2 | 60
86LFA043801:0 | 21:0047:000429 | 21:0047 | 21:0038 | 21:0038:000396 | 21:0038:000396:0001:0002:00 |  | 46.6825 | -66.5182 | Till | <63 micron | 34 | 5 | 19 | 130 | 4.9 | 3 | 65 | 2.3 | 13 | 2.9 | 2 | 90
86LFA043901:0 | 21:0047:000430 | 21:0047 | 21:0038 | 21:0038:000397 | 21:0038:000397:0001:0002:00 |  | 46.6916 | -66.5224 | Till | <63 micron | 102 | 21 | 20 | 120 | 5.1 | 3 | 65 | 2 | 14 | 3.6 | 2 | 105
86LFA044001:0 | 21:0047:000431 | 21:0047 | 21:0038 | 21:0038:000398 | 21:0038:000398:0001:0002:00 |  | 46.6932 | -66.5321 | Till | <63 micron | 16 | -2 | 12 | 110 | 4.1 | 2 | 36 | 1.4 | 12 | 3 | 2 | 35
86LFA044101:0 | 21:0047:000432 | 21:0047 | 21:0038 | 21:0038:000399 | 21:0038:000399:0001:0002:00 |  | 46.6905 | -66.512 | Till | <63 micron | 19 | -2 | 11 | 140 | 3.3 | 3 | 30 | 1.3 | 8 | 3 | 2 | 50
86LFA044201:0 | 21:0047:000433 | 21:0047 | 21:0038 | 21:0038:000400 | 21:0038:000400:0001:0002:00 |  | 46.7038 | -66.5251 | Till | <63 micron | 18 | -2 | 12 | 120 | 3.9 | 2 | 38 | 1 | 12 | 2.9 | 7 | 20
86LFA044301:0 | 21:0047:000434 | 21:0047 | 21:0038 | 21:0038:000401 | 21:0038:000401:0001:0002:00 |  | 46.7064 | -66.5387 | Till | <63 micron | 20 | 7 | 11 | 120 | 4.1 | 2 | 40 | 1.2 | 15 | 3.7 | 1 | 40
86LFA044401:1 | 21:0047:000435 | 21:0047 | 21:0038 | 21:0038:000402 | 21:0038:000402:0001:0002:01 |  | 46.7098 | -66.5523 | Till | <63 micron | 16 | -2 | 14 | 140 | 4.1 | 2 | 37 | 1 | 13 | 3.6 | 1 | 25
86LFA044401:2 | 21:0047:000436 | 21:0047 | 21:0038 | 21:0038:000402 | 21:0038:000402:0001:0002:02 |  | 46.7098 | -66.5523 | Till | <63 micron | 5.4 | -2 | 12 | 58 | 3.5 | 2 | -20 | 0.3 | 51.3 | 20 | 4 | 30
86LFA044501:0 | 21:0047:000437 | 21:0047 | 21:0038 | 21:0038:000403 | 21:0038:000403:0001:0002:00 |  | 46.7159 | -66.5658 | Till | <63 micron | 48 | -2 | 21 | 140 | 5 | 3 | 65 | 2.9 | 12 | 3.6 | 3 | 85
86LFA044601:0 | 21:0047:000438 | 21:0047 | 21:0038 | 21:0038:000404 | 21:0038:000404:0001:0002:00 |  | 46.7135 | -66.5796 | Till | <63 micron | 24 | 6 | 23 | 140 | 5.1 | 4 | 52 | 3.6 | 12 | 3.5 | 2 | 40
86LFA044701:0 | 21:0047:000439 | 21:0047 | 21:0038 | 21:0038:000405 | 21:0038:000405:0001:0002:00 |  | 46.7227 | -66.5864 | Till | <63 micron | 57.7 | 24 | 19 | 140 | 5.1 | 3 | 58 | 6.8 | 12 | 3.8 | 2 | 30
86LFA044801:0 | 21:0047:000440 | 21:0047 | 21:0038 | 21:0038:000406 | 21:0038:000406:0001:0002:00 |  | 46.7312 | -66.586 | Till | <63 micron | 24 | 3 | 20 | 130 | 4.5 | 2 | 54 | 3.5 | 11 | 3.3 | 2 | 40
86LFA044901:0 | 21:0047:000441 | 21:0047 | 21:0038 | 21:0038:000407 | 21:0038:000407:0001:0002:00 |  | 46.6922 | -66.5904 | Till | <63 micron | 55.6 | 4 | 19 | 140 | 4.6 | 3 | 51 | 2.1 | 13 | 3.6 | 3 | 35
86LFA045001:0 | 21:0047:000442 | 21:0047 | 21:0038 | 21:0038:000408 | 21:0038:000408:0001:0002:00 |  | 46.7475 | -66.5892 | Till | <63 micron | 81.9 | -2 | 17 | 120 | 4.9 | 4 | 49 | 2.5 | 12 | 4.4 | 3 | 60
86LFA045101:1 | 21:0047:000443 | 21:0047 | 21:0038 | 21:0038:000409 | 21:0038:000409:0001:0002:01 |  | 46.7401 | -66.583 | Till | <63 micron | 105 | 6 | 20 | 120 | 5.4 | 4 | 70 | 2.9 | 13 | 4.9 | 4 | 90
86LFA045101:2 | 21:0047:000444 | 21:0047 | 21:0038 | 21:0038:000409 | 21:0038:000409:0001:0002:02 |  | 46.7401 | -66.583 | Till | <63 micron | 3.9 | -2 | 12 | 78 | 4.2 | 2 | 23 | 0.3 | 38.7 | 9.4 | 2 | 85
86LFA045201:0 | 21:0047:000445 | 21:0047 | 21:0038 | 21:0038:000410 | 21:0038:000410:0001:0002:00 |  | 46.7275 | -66.6019 | Till | <63 micron | 47 | -2 | 13 | 120 | 4.4 | 2 | 57 | 2.3 | 12 | 3.1 | 3 | 80
86LFA045301:0 | 21:0047:000446 | 21:0047 | 21:0038 | 21:0038:000411 | 21:0038:000411:0001:0002:00 |  | 46.7307 | -66.6044 | Till | <63 micron | 15 | -2 | 12 | 110 | 3.8 | 2 | 33 | 1.2 | 11 | 2.7 | 2 | 20
86LFA045401:0 | 21:0047:000447 | 21:0047 | 21:0038 | 21:0038:000412 | 21:0038:000412:0001:0002:00 |  | 46.6951 | -66.5582 | Till | <63 micron | 23 | -2 | 11 | 120 | 3.8 | 3 | 40 | 1.5 | 12 | 3.4 | 2 | 100
86LFA045501:0 | 21:0047:000448 | 21:0047 | 21:0038 | 21:0038:000413 | 21:0038:000413:0001:0002:00 |  | 46.6921 | -66.5446 | Till | <63 micron | 41 | -2 | 16 | 130 | 4.7 | 4 | 47 | 1.7 | 12 | 3.6 | 3 | 60
86LFA045601:0 | 21:0047:000449 | 21:0047 | 21:0038 | 21:0038:000414 | 21:0038:000414:0001:0002:00 |  | 46.5649 | -66.8211 | Till | <63 micron | 50.2 | -2 | 12 | 110 | 5.2 | 7 | 40 | 1.8 | 11 | 4.3 | 2 | 20
86LFA045701:0 | 21:0047:000450 | 21:0047 | 21:0038 | 21:0038:000415 | 21:0038:000415:0001:0002:00 |  | 46.5587 | -66.8233 | Till | <63 micron | 65.1 | -2 | 19 | 130 | 5.6 | 4 | 76 | 2.3 | 13 | 4 | 3 | 20
86LFA045801:0 | 21:0047:000451 | 21:0047 | 21:0038 | 21:0038:000416 | 21:0038:000416:0001:0002:00 |  | 46.5528 | -66.8242 | Till | <63 micron | 28 | -2 | 15 | 140 | 5.2 | 4 | 32 | 1.8 | 13 | 3.6 | 2 | 20
86LFA045901:0 | 21:0047:000452 | 21:0047 | 21:0038 | 21:0038:000417 | 21:0038:000417:0001:0002:00 |  | 46.563 | -66.7925 | Till | <63 micron | 24 | -2 | 15 | 110 | 4.7 | 4 | 44 | 1.6 | 11 | 3 | 2 | 55
86LFA046001:0 | 21:0047:000453 | 21:0047 | 21:0038 | 21:0038:000418 | 21:0038:000418:0001:0002:00 |  | 46.5657 | -66.7911 | Till | <63 micron | 48 | -2 | 20 | 110 | 5.6 | 3 | 45 | 4 | 14 | 3.8 | 3 | 20
86LFA046101:0 | 21:0047:000454 | 21:0047 | 21:0038 | 21:0038:000419 | 21:0038:000419:0001:0002:00 |  | 46.5603 | -66.8167 | Till | <63 micron | 47 | -2 | 62 | 85 | 5 | 5 | 70 | 4.6 | 13 | 4.7 | 3 | 50
86LFA046201:0 | 21:0047:000455 | 21:0047 | 21:0038 | 21:0038:000420 | 21:0038:000420:0001:0002:00 |  | 46.5603 | -66.8128 | Till | <63 micron | 88 | 4 | 23 | 150 | 5.6 | 3 | 47 | 3.1 | 14 | 4.3 | 3 | 20
86LFA046301:1 | 21:0047:000456 | 21:0047 | 21:0038 | 21:0038:000421 | 21:0038:000421:0001:0002:01 |  | 46.5618 | -66.801 | Till | <63 micron | 16 | -2 | 12 | 59 | 4.1 | 2 | -20 | 1.2 | 13 | 3 | 22 | 60
86LFA046301:2 | 21:0047:000457 | 21:0047 | 21:0038 | 21:0038:000421 | 21:0038:000421:0001:0002:02 |  | 46.5618 | -66.801 | Till | <63 micron | 51.4 | -2 | 11 | 110 | 3.9 | 3 | 31 | 0.6 | 17 | 3.8 | 10 | 65
86LFA050001:0 | 21:0047:000458 | 21:0047 | 21:0038 | 21:0038:000422 | 21:0038:000422:0001:0002:00 |  | 46.6209 | -66.7346 | Till | <63 micron | 1 | 5 | 5 | 56 | 2.4 |  | -20 |  | 25.5 | 5.8 |  | 205
86LFA050101:0 | 21:0047:000459 | 21:0047 | 21:0038 | 21:0038:000423 | 21:0038:000423:0001:0002:00 |  | 46.6174 | -66.7217 | Till | <63 micron | 2.1 | 3 | 7 | 60 | 2.6 |  | 21 | 0.1 | 14 | 4 |  | 50
86LFA050201:0 | 21:0047:000460 | 21:0047 | 21:0038 | 21:0038:000424 | 21:0038:000424:0001:0002:00 |  | 46.6149 | -66.7094 | Till | <63 micron | 5.1 | 4 | 8 | 68 | 3 |  | -20 | 0.1 | 10 | 2.7 |  | 105
86LFA050301:0 | 21:0047:000461 | 21:0047 | 21:0038 | 21:0038:000425 | 21:0038:000425:0001:0002:00 |  | 46.6256 | -66.7044 | Till | <63 micron | 3.6 | 5 | 7 | 100 | 2.3 | 1 | 39 | 0.1 | 13 | 3.4 |  | 65
86LFA050401:0 | 21:0047:000462 | 21:0047 | 21:0038 | 21:0038:000426 | 21:0038:000426:0001:0002:00 |  | 46.634 | -66.6962 | Till | <63 micron | 2.7 | 2 | 7 | 85 | 2.8 | 1 | -20 | 0.1 | 11 | 3.1 | 1 | 70
86LFA050501:0 | 21:0047:000463 | 21:0047 | 21:0038 | 21:0038:000427 | 21:0038:000427:0001:0002:00 |  | 46.6297 | -66.682 | Till | <63 micron | 1.4 | 6 | 13 | 120 | 3.4 | 1 | 33 | 0.1 | 14 | 3.4 |  | 80
86LFA050601:0 | 21:0047:000464 | 21:0047 | 21:0038 | 21:0038:000428 | 21:0038:000428:0001:0002:00 |  | 46.6114 | -66.6684 | Till | <63 micron | 1.6 | 19 | 15 | 140 | 4.7 | 1 | 31 | 0.2 | 38 | 11 | 2 | 25
86LFA050701:0 | 21:0047:000465 | 21:0047 | 21:0038 | 21:0038:000429 | 21:0038:000429:0001:0002:00 |  | 46.645 | -66.7519 | Till | <63 micron | 29 | -2 | 12 | 110 | 4.9 | 2 | 42 | 1.1 | 16 | 4 | 3 | 60
86LFA050801:0 | 21:0047:000466 | 21:0047 | 21:0038 | 21:0038:000430 | 21:0038:000430:0001:0002:00 |  | 46.6528 | -66.7588 | Till | <63 micron | 45 | 4 | 17 | 140 | 4.4 | 3 | 61 | 2.7 | 11 | 3.2 |  | 20
86LFA050901:0 | 21:0047:000467 | 21:0047 | 21:0038 | 21:0038:000431 | 21:0038:000431:0001:0002:00 |  | 46.6587 | -66.7618 | Till | <63 micron | 6.3 | -2 | -5 | -20 | 2 | 13 | -20 | 0.4 | 61.5 | 21.2 | 10 | 60
86LFA051001:0 | 21:0047:000468 | 21:0047 | 21:0038 | 21:0038:000432 | 21:0038:000432:0001:0002:00 |  | 46.6637 | -66.7629 | Till | <63 micron | 3.7 | -2 | 7 | -20 | 2.6 | 17 | 27 | 0.4 | 49.6 | 15 | 7 | 30
86LFA051101:1 | 21:0047:000469 | 21:0047 | 21:0038 | 21:0038:000433 | 21:0038:000433:0001:0002:01 |  | 46.6324 | -66.7283 | Till | <63 micron | 28 | -2 | 10 | 49 | 3 | 17 | 28 | 0.5 | 37 | 8 | 9 | 80
86LFA051101:2 | 21:0047:000470 | 21:0047 | 21:0038 | 21:0038:000433 | 21:0038:000433:0001:0002:02 |  | 46.6324 | -66.7283 | Till | <63 micron | 28 | -2 | 10 | 61 | 2.9 | 4 | 31 | 0.4 | 38 | 8.4 | 8 | 85
86LFA051201:0 | 21:0047:000471 | 21:0047 | 21:0038 | 21:0038:000434 | 21:0038:000434:0001:0002:00 |  | 46.7098 | -66.7296 | Till | <63 micron | 5.6 | -2 | 10 | 44 | 3.6 | 23 | -20 | 0.5 | 33.6 | 8.6 | 7 | 40
86LFA051301:0 | 21:0047:000472 | 21:0047 | 21:0038 | 21:0038:000435 | 21:0038:000435:0001:0002:00 |  | 46.7034 | -66.7233 | Till | <63 micron | 5 | -2 | 12 | 34 | 3.9 | 19 | -20 | 0.4 | 35 | 8.6 | 4 | 40
86LFA051401:0 | 21:0047:000473 | 21:0047 | 21:0038 | 21:0038:000436 | 21:0038:000436:0001:0002:00 |  | 46.6974 | -66.7151 | Till | <63 micron | 22 | -2 | 16 | 61 | 3.9 | 16 | 26 | 0.6 | 29.5 | 7.2 | 4 | 50
86LFA051501:0 | 21:0047:000474 | 21:0047 | 21:0038 | 21:0038:000437 | 21:0038:000437:0001:0002:00 |  | 46.6903 | -66.7219 | Till | <63 micron | 41 | -2 | 9 | 62 | 4.2 | 14 | 32 | 0.8 | 18 | 5.1 | 2 | 150
86LFA060001:0 | 21:0047:000475 | 21:0047 | 21:0038 | 21:0038:000438 | 21:0038:000438:0001:0002:00 |  | 46.6454 | -66.5101 | Till | <63 micron | 54.4 | 3 | 16 | 92 | 4.5 | 17 | 43 | 1.1 | 15 | 6 | 6 | 20
86LFA060101:0 | 21:0047:000476 | 21:0047 | 21:0038 | 21:0038:000439 | 21:0038:000439:0001:0002:00 |  | 46.6433 | -66.5344 | Till | <63 micron | 34 | 3 | 17 | 97 | 4.2 | 17 | 27 | 4.4 | 17 | 4.8 | 6 | 30
86LFA060201:0 | 21:0047:000477 | 21:0047 | 21:0038 | 21:0038:000440 | 21:0038:000440:0001:0002:00 |  | 46.6554 | -66.5325 | Till | <63 micron | 23 | -2 | 14 | 75 | 3.5 | 19 | 46 | 0.7 | 21.4 | 6.9 | 6 | 60
86LFA060301:0 | 21:0047:000478 | 21:0047 | 21:0038 | 21:0038:000441 | 21:0038:000441:0001:0002:00 |  | 46.6561 | -66.5469 | Till | <63 micron | 44 | -2 | 18 | 75 | 4.5 | 22 | 44 | 0.9 | 19 | 6.8 | 5 | 20
86LFA060401:0 | 21:0047:000479 | 21:0047 | 21:0038 | 21:0038:000442 | 21:0038:000442:0001:0002:00 |  | 46.6476 | -66.546 | Till | <63 micron | 15 | -2 | 18 | 82 | 4.2 | 17 | 31 | 0.5 | 16 | 4.9 | 5 | 20
86LFA060501:1 | 21:0047:000480 | 21:0047 | 21:0038 | 21:0038:000443 | 21:0038:000443:0001:0002:01 |  | 46.6381 | -66.5477 | Till | <63 micron | 42 | -2 | 12 | 80 | 3.7 | 17 | 40 | 3.7 | 18 | 5 | 6 | 85
86LFA060501:2 | 21:0047:000481 | 21:0047 | 21:0038 | 21:0038:000443 | 21:0038:000443:0001:0002:02 |  | 46.6381 | -66.5477 | Till | <63 micron | 45 | -2 | 14 | 120 | 4.2 | 6 | 39 | 3.9 | 20.1 | 5.7 | 7 | 85
86LFA060601:0 | 21:0047:000482 | 21:0047 | 21:0038 | 21:0038:000444 | 21:0038:000444:0001:0002:00 |  | 46.6375 | -66.5608 | Till | <63 micron | 33 | 3 | 14 | 91 | 3.9 | 17 | 29 | 1.4 | 16 | 4.1 | 7 | 65
86LFA060701:0 | 21:0047:000483 | 21:0047 | 21:0038 | 21:0038:000445 | 21:0038:000445:0001:0002:00 |  | 46.6667 | -66.5771 | Till | <63 micron | 46 | -2 | 20 | 54 | 4 | 17 | 40 | 0.9 | 34.8 | 8.3 | 10 | 75
86LFA060702:0 | 21:0047:000484 | 21:0047 | 21:0038 | 21:0038:000445 | 21:0038:000445:0002:0002:00 |  | 46.6667 | -66.5771 | Till | <63 micron | 50.3 | 6 | 33 | 67 | 4.1 | 5 | 33 | 0.9 | 49.2 | 17 | 17 | 30
86LFA060801:0 | 21:0047:000485 | 21:0047 | 21:0038 | 21:0038:000446 | 21:0038:000446:0001:0002:00 |  | 46.5388 | -66.7041 | Till | <63 micron | 151 | 6 | 58 | 68 | 5.8 | 3 | 34 | 1.7 | 14 | 3.6 | 3 | 165
86LFA060802:0 | 21:0047:000486 | 21:0047 | 21:0038 | 21:0038:000446 | 21:0038:000446:0002:0002:00 |  | 46.5388 | -66.7041 | Till | <63 micron | 159 | 4 | 28 | 73 | 4.5 | 3 | 23 | 1.6 | 14 | 3.5 | 7 | 165
86LFA061001:0 | 21:0047:000487 | 21:0047 | 21:0038 | 21:0038:000447 | 21:0038:000447:0001:0002:00 |  | 46.5357 | -66.7075 | Till | <63 micron | 47 | -2 | 13 | 110 | 4.3 | 2 | 42 | 1.8 | 14 | 3.3 | 4 | 125
86LFA061101:0 | 21:0047:000488 | 21:0047 | 21:0038 | 21:0038:000448 | 21:0038:000448:0001:0002:00 |  | 46.5349 | -66.7108 | Till | <63 micron | 398 | -2 | 62 | 82 | 4.4 | 3 | 47 | 1.2 | 12 | 3.2 | 34 | 175
86LFA061201:0 | 21:0047:000489 | 21:0047 | 21:0038 | 21:0038:000449 | 21:0038:000449:0001:0002:00 |  | 46.5345 | -66.7141 | Till | <63 micron | 128 | -2 | 80 | 99 | 6.9 | 3 | 37 | 1.9 | 15 | 3.1 | 5
86LFA061301:0 | 21:0047:000490 | 21:0047 | 21:0038 | 21:0038:000450 | 21:0038:000450:0001:0002:00 |  | 46.5437 | -66.702 | Till | <63 micron | 48 | 3 | 13 | 94 | 4.4 | 3 | 32 | 1.5 | 16 | 3.7 | 6 | 210
86LFA061401:0 | 21:0047:000491 | 21:0047 | 21:0038 | 21:0038:000451 | 21:0038:000451:0001:0002:00 |  | 46.5455 | -66.7032 | Till | <63 micron | 51.8 | -2 | 48 | 130 | 4.9 | 4 | 47 | 2.1 | 15 | 3.9 | 4 | 235
86LFA061501:0 | 21:0047:000492 | 21:0047 | 21:0038 | 21:0038:000452 | 21:0038:000452:0001:0002:00 |  | 46.5422 | -66.6962 | Till | <63 micron | 55.4 | 3 | 21 | 100 | 4.1 | 3 | 36 | 2 | 15 | 3.8 | 4 | 80
86LFA061601:0 | 21:0047:000493 | 21:0047 | 21:0038 | 21:0038:000453 | 21:0038:000453:0001:0002:00 |  | 46.5417 | -66.6916 | Till | <63 micron | 178 | -2 | 16 | 85 | 5.2 | 3 | 33 | 1.8 | 14 | 3.2 | 4 | 190
86LFA061701:0 | 21:0047:000494 | 21:0047 | 21:0038 | 21:0038:000454 | 21:0038:000454:0001:0002:00 |  | 46.5416 | -66.6884 | Till | <63 micron | 85.6 | -2 | 19 | 94 | 5.6 | 2 | 21 | 1.8 | 11 | 2.9 | 3
86LFA545001:0 | 21:0047:000495 | 21:0047 | 21:0038 | 21:0038:000455 | 21:0038:000455:0001:0002:00 |  | 47.2213 | -65.999 | Till | <63 micron | 25 | 3 | 15 | 110 | 4.6 | 2 | 49 | 1.1 | 13 | 3.5 | 4 | 30
86LFA545101:0 | 21:0047:000496 | 21:0047 | 21:0038 | 21:0038:000456 | 21:0038:000456:0001:0002:00 |  | 47.2257 | -65.9682 | Till | <63 micron | 68.1 | 5 | 10 | 78 | 5 | 4 | 38 | 1.4 | 20 | 5 | 4 | 65
86LFA545201:0 | 21:0047:000497 | 21:0047 | 21:0038 | 21:0038:000457 | 21:0038:000457:0001:0002:00 |  | 47.2037 | -65.9861 | Till | <63 micron | 34 | 4 | 14 | 100 | 5.3 | 4 | 30 | 1.3 | 21.3 | 5.2 | 5 | 15
86LFA545301:0 | 21:0047:000498 | 21:0047 | 21:0038 | 21:0038:000458 | 21:0038:000458:0001:0002:00 |  | 47.1844 | -65.981 | Till | <63 micron | 123 | -2 | 11 | 83 | 4.9 | 4 | 32 | 1 | 18 | 4.9 | 4 | 30
86LFA545401:0 | 21:0047:000499 | 21:0047 | 21:0038 | 21:0038:000459 | 21:0038:000459:0001:0002:00 |  | 47.2017 | -65.9582 | Till | <63 micron | 31 | -2 | 14 | 83 | 5.5 | 4 | 20 | 1 | 21 | 4.6 | 3 | 60
86LFA545501:0 | 21:0047:000500 | 21:0047 | 21:0038 | 21:0038:000460 | 21:0038:000460:0001:0002:00 |  | 47.2374 | -65.8281 | Till | <63 micron | 17 | 3 | 11 | 110 | 4.3 | 3 | 25 | 1.1 | 17 | 4.3 | 3 | 45
86LFA545601:1 | 21:0047:000501 | 21:0047 | 21:0038 | 21:0038:000461 | 21:0038:000461:0001:0002:01 |  | 47.2338 | -65.8345 | Till | <63 micron | 3.8 | 3 | 12 | 43 | 3.6 | 2 | -20 | 0.3 | 35.9 | 10 | 5 | 15
86LFA545601:2 | 21:0047:000502 | 21:0047 | 21:0038 | 21:0038:000461 | 21:0038:000461:0001:0002:02 |  | 47.2338 | -65.8345 | Till | <63 micron | 38 | -2 | -5 | 170 | 6.7 | 4 | -20 | 1.3 | 10 | 11 | -1 | 45
86LFA545701:0 | 21:0047:000503 | 21:0047 | 21:0038 | 21:0038:000462 | 21:0038:000462:0001:0002:00 |  | 47.2045 | -65.8811 | Till | <63 micron | 36 | 3 | -5 | 160 | 6.5 | 5 | -20 | 1.3 | 10 | 11 | 2 | 40
86LFA545801:0 | 21:0047:000504 | 21:0047 | 21:0038 | 21:0038:000463 | 21:0038:000463:0001:0002:00 |  | 47.1879 | -65.8981 | Till | <63 micron | 25 | 6 | 22 | 120 | 4.9 | 2 | 65 | 1.8 | 18 | 4 | 3 | 30
86LFA545901:0 | 21:0047:000505 | 21:0047 | 21:0038 | 21:0038:000464 | 21:0038:000464:0001:0002:00 |  | 47.1733 | -65.8715 | Till | <63 micron | 12 | -2 | 14 | 90 | 4.1 | 2 | 28 | 0.8 | 19 | 4.5 | 4 | 30
86LFA547801:0 | 21:0047:000506 | 21:0047 | 21:0038 | 21:0038:000465 | 21:0038:000465:0001:0002:00 |  | 47.2171 | -66.215 | Till | <63 micron | 15 | -2 | 11 | 36 | 3.9 | 2 | -20 | 0.8 | 14 | 4.2 | 3 | 50
86LFA547901:0 | 21:0047:000507 | 21:0047 | 21:0038 | 21:0038:000466 | 21:0038:000466:0001:0002:00 |  | 47.214 | -66.1792 | Till | <63 micron | 28 | -2 | 17 | 81 | 5.1 | 2 | 23 | 1.2 | 14 | 4 | 3 | 50
86LFA548001:0 | 21:0047:000508 | 21:0047 | 21:0038 | 21:0038:000467 | 21:0038:000467:0001:0002:00 |  | 47.1928 | -66.1688 | Till | <63 micron | 33 | 4 | 16 | 96 | 5.3 | 5 | 31 | 1.6 | 20 | 5.7 | 3 | 10
86LFA548101:0 | 21:0047:000509 | 21:0047 | 21:0038 | 21:0038:000468 | 21:0038:000468:0001:0002:00 |  | 47.1782 | -66.1329 | Till | <63 micron | 48 | -2 | 12 | 100 | 5.7 | 5 | 47 | 1.2 | 19 | 4.9 | 5 | 70
86LFA548201:0 | 21:0047:000510 | 21:0047 | 21:0038 | 21:0038:000469 | 21:0038:000469:0001:0002:00 |  | 47.1456 | -66.101 | Till | <63 micron | 37 | 4 | 9 | 94 | 5.4 | 5 | -20 | 1.3 | 20 | 4.4 | 5 | 60
86LFA548301:0 | 21:0047:000511 | 21:0047 | 21:0038 | 21:0038:000470 | 21:0038:000470:0001:0002:00 |  | 47.1163 | -66.2239 | Till | <63 micron | 17 | -2 | 26 | 190 | 7.9 | 4 | 58 | 1 | 15 | 3.5 | 3 | 70
86LFA548401:0 | 21:0047:000512 | 21:0047 | 21:0038 | 21:0038:000471 | 21:0038:000471:0001:0002:00 |  | 47.1335 | -66.1927 | Till | <63 micron | 31 | 3 | 17 | 81 | 5.5 | 5 | -20 | 1.4 | 23 | 5.8 | 3 | 50
86LFA548501:0 | 21:0047:000513 | 21:0047 | 21:0038 | 21:0038:000472 | 21:0038:000472:0001:0002:00 |  | 47.1406 | -66.1692 | Till | <63 micron | 18 | -2 | 32 | 110 | 6.1 | 4 | 48 | 1.5 | 19 | 8.1 | 3 | 30
86LFA548601:1 | 21:0047:000514 | 21:0047 | 21:0038 | 21:0038:000473 | 21:0038:000473:0001:0002:01 |  | 47.1309 | -66.1421 | Till | <63 micron | 24 | 4 | 22 | 120 | 6.8 | 4 | 36 | 1.7 | 29.4 | 5.9 | 4 | 30
86LFA548601:2 | 21:0047:000515 | 21:0047 | 21:0038 | 21:0038:000473 | 21:0038:000473:0001:0002:02 |  | 47.1309 | -66.1421 | Till | <63 micron | 38 | -2 | 9 | 100 | 5.6 | 5 | 28 | 1.4 | 20 | 4.5 | 5 | 65
86LFA548701:0 | 21:0047:000516 | 21:0047 | 21:0038 | 21:0038:000474 | 21:0038:000474:0001:0002:00 |  | 47.2345 | -66.4708 | Till | <63 micron | 26 | 5 | 18 | 95 | 4.4 | 6 | 44 | 2.5 | 17 | 5.7 | 3 | 35
86LFA548801:0 | 21:0047:000517 | 21:0047 | 21:0038 | 21:0038:000475 | 21:0038:000475:0001:0002:00 |  | 47.2228 | -66.4938 | Till | <63 micron | 31 | 29 | 5 | 39 | 2.1 | 3 | -20 | 1.5 | 20.4 | 6 | 2 | 30
86LFA548901:0 | 21:0047:000518 | 21:0047 | 21:0038 | 21:0038:000476 | 21:0038:000476:0001:0002:00 |  | 47.191 | -66.459 | Till | <63 micron | 14 | -2 | 12 | 83 | 3.7 | 2 | 29 | 0.9 | 41.5 | 9.1 | 2 | 25
86LFA549001:0 | 21:0047:000519 | 21:0047 | 21:0038 | 21:0038:000477 | 21:0038:000477:0001:0002:00 |  | 47.1731 | -66.444 | Till | <63 micron | 6 | -2 | 8 | 21 | 2 |  | -20 | 0.2 | 98.9 | 14 | 1 | 40
86LFA549101:0 | 21:0047:000520 | 21:0047 | 21:0038 | 21:0038:000478 | 21:0038:000478:0001:0002:00 |  | 47.1549 | -66.433 | Till | <63 micron | 13 | 3 | 13 | 47 | 4.2 | 3 | -20 | 0.4 | 30.8 | 8 | 3 | 15
86LFA549201:0 | 21:0047:000521 | 21:0047 | 21:0038 | 21:0038:000479 | 21:0038:000479:0001:0002:00 |  | 47.1662 | -66.3942 | Till | <63 micron | 300 | -2 | 32 | 80 | 6.3 | 8 | 63 | 1.7 | 26.5 | 7 | 7 | 30
86LFA549401:0 | 21:0047:000522 | 21:0047 | 21:0038 | 21:0038:000481 | 21:0038:000481:0001:0002:00 |  | 47.1223 | -66.3825 | Till | <63 micron | 42 | 9 | -5 | 99 | 4.4 | 8 | -20 | 0.6 | 25.4 | 5.7 | 4 | 30
86LFA549501:0 | 21:0047:000523 | 21:0047 | 21:0038 | 21:0038:000482 | 21:0038:000482:0001:0002:00 |  | 47.1156 | -66.3479 | Till | <63 micron | 33 | -2 | 11 | 110 | 4.9 | 4 | -20 | 1 | 22.2 | 5.7 | 3 | 30
86LFA549601:0 | 21:0047:000524 | 21:0047 | 21:0038 | 21:0038:000483 | 21:0038:000483:0001:0002:00 |  | 47.0998 | -66.3236 | Till | <63 micron | 11 | 3 | 7 | 92 | 3.2 | 3 | 39 | 0.6 | 16 | 4.2 | 3 | 15
86LFA549701:0 | 21:0047:000525 | 21:0047 | 21:0038 | 21:0038:000484 | 21:0038:000484:0001:0002:00 |  | 47.1347 | -66.434 | Till | <63 micron | 46 | -2 | 7 | 110 | 5.1 | 6 | -20 | 0.5 | 23 | 5.5 | 3 | 55
86LFA549901:0 | 21:0047:000526 | 21:0047 | 21:0038 | 21:0038:000486 | 21:0038:000486:0001:0002:00 |  | 47.1046 | -66.299 | Till | <63 micron | 38 | -2 | 17 | 85 | 5.9 | 4 | 26 | 2.7 | 27.7 | 7.8 | 5 | 10
86LFA550001:1 | 21:0047:000527 | 21:0047 | 21:0038 | 21:0038:000487 | 21:0038:000487:0001:0002:01 |  | 47.1341 | -65.9805 | Till | <63 micron | 28 | -2 | 10 | 100 | 5 | 4 | -20 | 1.5 | 21 | 5.6 | 4 | 15
86LFA550001:2 | 21:0047:000528 | 21:0047 | 21:0038 | 21:0038:000487 | 21:0038:000487:0001:0002:02 |  | 47.1341 | -65.9805 | Till | <63 micron | 6.7 | -3 | 10 | 37 | 2.4 | -1 | -20 | 0.2 | 109 | 16 | 2 | 40
86LFA555001:0 | 21:0047:000529 | 21:0047 | 21:0038 | 21:0038:000488 | 21:0038:000488:0001:0002:00 |  | 47.0025 | -65.8466 | Till | <63 micron | 14 | -2 | 13 | 92 | 4.7 | 2 | 27 | 0.9 | 21.2 | 5.5 | 5 | 15
86LFA555101:0 | 21:0047:000530 | 21:0047 | 21:0038 | 21:0038:000489 | 21:0038:000489:0001:0002:00 |  | 47.0204 | -65.8508 | Till | <63 micron | 5.8 | -2 | 8 | 99 | 3.4 | 2 | -20 | 0.9 | 13 | 3.5 | 2 | 135
86LFA555201:0 | 21:0047:000531 | 21:0047 | 21:0038 | 21:0038:000490 | 21:0038:000490:0001:0002:00 |  | 47.0555 | -65.9014 | Till | <63 micron | 19 | -2 | 15 | 98 | 4.5 | 3 | 33 | 1.6 | 19 | 4.7 | 4 | 15
86LFA555301:0 | 21:0047:000532 | 21:0047 | 21:0038 | 21:0038:000491 | 21:0038:000491:0001:0002:00 |  | 47.0543 | -65.9678 | Till | <63 micron | 11 | -2 | 12 | 100 | 4 | 1 | 42 | 0.9 | 20.1 | 5.6 | 5 | 30
86LFA555401:0 | 21:0047:000533 | 21:0047 | 21:0038 | 21:0038:000492 | 21:0038:000492:0001:0002:00 |  | 47.0522 | -65.996 | Till | <63 micron | 19 | -2 | 10 | 82 | 4.2 | 3 | 24 | 0.9 | 19 | 4.6 | 3 | 20
86LFA555501:0 | 21:0047:000534 | 21:0047 | 21:0038 | 21:0038:000493 | 21:0038:000493:0001:0002:00 |  | 47.0269 | -65.8946 | Till | <63 micron | 13 | -2 | 12 | 98 | 3.7 | 2 | 29 | 0.9 | 16 | 3.9 | 3 | 30
86LFA557601:1 | 21:0047:000535 | 21:0047 | 21:0038 | 21:0038:000494 | 21:0038:000494:0001:0002:01 |  | 47.0131 | -66.0919 | Till | <63 micron | 14 | -2 | 13 | 85 | 4.4 | 3 | 22 | 0.7 | 21 | 4.8 | 3 | 5
86LFA557601:2 | 21:0047:000536 | 21:0047 | 21:0038 | 21:0038:000494 | 21:0038:000494:0001:0002:02 |  | 47.0131 | -66.0919 | Till | <63 micron | 41 | 3 | 6 | -20 | 3.5 | 2 | -20 | 3.2 | 16 | 4.3 | 2 | 65
86LFA557701:0 | 21:0047:000537 | 21:0047 | 21:0038 | 21:0038:000495 | 21:0038:000495:0001:0002:00 |  | 47.0098 | -66.1044 | Till | <63 micron | 17 | -2 | 8 | 100 | 4.8 | 4 | -20 | 1.1 | 25.1 | 6.7 | 4 | 15
86LFA557801:0 | 21:0047:000538 | 21:0047 | 21:0038 | 21:0038:000496 | 21:0038:000496:0001:0002:00 |  | 47.0084 | -66.1183 | Till | <63 micron | 11 | 6 | 14 | 86 | 4 | 2 | 24 | 0.6 | 17 | 5.2 | 3 | 20
86LFA557901:0 | 21:0047:000539 | 21:0047 | 21:0038 | 21:0038:000497 | 21:0038:000497:0001:0002:00 |  | 47.0109 | -66.1291 | Till | <63 micron | 6.7 | -2 | 11 | 63 | 3.7 | 2 | 24 | 0.5 | 26.7 | 6.1 | 3 | 65
86LFA558001:0 | 21:0047:000540 | 21:0047 | 21:0038 | 21:0038:000498 | 21:0038:000498:0001:0002:00 |  | 47.0186 | -66.1309 | Till | <63 micron | 8 | -2 | 23 | 88 | 4.2 |  | 28 | 0.4 | 26.8 | 6.4 | 3 | 15
86LFA558101:0 | 21:0047:000541 | 21:0047 | 21:0038 | 21:0038:000499 | 21:0038:000499:0001:0002:00 |  | 47.0279 | -66.143 | Till | <63 micron | 7.9 | -2 | 15 | 72 | 4.1 | 2 | 23 | 0.4 | 29.2 | 7.1 | 4 | 25
86LFA558201:0 | 21:0047:000542 | 21:0047 | 21:0038 | 21:0038:000500 | 21:0038:000500:0001:0002:00 |  | 47.0383 | -66.1259 | Till | <63 micron | 7.5 | -2 | 9 | 66 | 3.6 | 2 | 27 | 0.4 | 19 | 4.9 | 2 | 65
86LFA558301:0 | 21:0047:000543 | 21:0047 | 21:0038 | 21:0038:000501 | 21:0038:000501:0001:0002:00 |  | 47.0494 | -66.103 | Till | <63 micron | 10 | -2 | 11 | 69 | 3.7 | 1 | 26 | 0.5 | 21.9 | 5.7 | 3 | 15
86LFA558401:0 | 21:0047:000544 | 21:0047 | 21:0038 | 21:0038:000502 | 21:0038:000502:0001:0002:00 |  | 47.0569 | -66.0789 | Till | <63 micron | 6.3 | -2 | 7 | 47 | 3.2 | 2 | -20 | 0.4 | 22.9 | 5.5 | 3 | 235
86LFA558501:0 | 21:0047:000545 | 21:0047 | 21:0038 | 21:0038:000503 | 21:0038:000503:0001:0002:00 |  | 47.0662 | -66.056 | Till | <63 micron | 7 | -2 | 8 | 69 | 3.4 | 2 | -20 | 0.4 | 23.1 | 6 | 3 | 85
86LFA558601:0 | 21:0047:000546 | 21:0047 | 21:0038 | 21:0038:000504 | 21:0038:000504:0001:0002:00 |  | 47.0449 | -66.1954 | Till | <63 micron | 12 | -2 | 10 | 83 | 4.4 | 3 | 23 | 0.6 | 22 | 5.1 | 3 | 60
86LFA558701:0 | 21:0047:000547 | 21:0047 | 21:0038 | 21:0038:000505 | 21:0038:000505:0001:0002:00 |  | 47.0358 | -66.1695 | Till | <63 micron | 16 | -2 | 18 | 100 | 5.3 | 2 | 38 | 0.5 | 25.1 | 6.2 | 4 | 40
86LFA558801:0 | 21:0047:000548 | 21:0047 | 21:0038 | 21:0038:000506 | 21:0038:000506:0001:0002:00 |  | 47.0453 | -66.2118 | Till | <63 micron | 14 | -2 | 13 | 90 | 4.7 | 2 | 29 | 0.7 | 27.2 | 6 | 4 | 30
86LFA558901:0 | 21:0047:000549 | 21:0047 | 21:0038 | 21:0038:000507 | 21:0038:000507:0001:0002:00 |  | 47.0549 | -66.2357 | Till | <63 micron | 12 | -2 | 15 | 91 | 5.1 | 2 | 36 | 0.9 | 25.9 | 6.5 | 4 | 5
86LFA559001:0 | 21:0047:000550 | 21:0047 | 21:0038 | 21:0038:000508 | 21:0038:000508:0001:0002:00 |  | 47.0709 | -66.2849 | Till | <63 micron | 17 | -2 | 11 | 88 | 5.4 | 5 | -20 | 0.8 | 27.7 | 6.9 | 4 | 15
86LFA559101:0 | 21:0047:000551 | 21:0047 | 21:0038 | 21:0038:000509 | 21:0038:000509:0001:0002:00 |  | 47.0835 | -66.3027 | Till | <63 micron | 21 | -2 | 21 | 120 | 6.4 | 2 | 41 | 0.5 | 26 | 7.8 | 4 | 40
86LFA559201:0 | 21:0047:000552 | 21:0047 | 21:0038 | 21:0038:000510 | 21:0038:000510:0001:0002:00 |  | 47.0792 | -66.2548 | Till | <63 micron | 28 | -2 | 12 | 98 | 5.8 | 4 | 33 | 1.8 | 23.9 | 7.3 | 4 | 10
86LFA559301:0 | 21:0047:000553 | 21:0047 | 21:0038 | 21:0038:000511 | 21:0038:000511:0001:0002:00 |  | 47.0915 | -66.2404 | Till | <63 micron | 32 | -2 | 9 | 120 | 6.2 | 4 | 29 | 2.3 | 24.7 | 6.3 | 3 | 30
86LFA559401:0 | 21:0047:000554 | 21:0047 | 21:0038 | 21:0038:000512 | 21:0038:000512:0001:0002:00 |  | 47.098 | -66.2321 | Till | <63 micron | 44 | 5 | 9 | 120 | 7.2 | 5 | 21 | 2.5 | 30.3 | 6 | 3 | 100
86LFA559501:0 | 21:0047:000555 | 21:0047 | 21:0038 | 21:0038:000513 | 21:0038:000513:0001:0002:00 |  | 47.1736 | -66.3061 | Till | <63 micron | 23 | -2 | 17 | 150 | 5.3 | 10 | 40 | 2 | 14 | 5.3 | 3 | 95
86LFA559601:0 | 21:0047:000556 | 21:0047 | 21:0038 | 21:0038:000514 | 21:0038:000514:0001:0002:00 |  | 47.1884 | -66.3225 | Till | <63 micron | 15 | -2 | 19 | 140 | 5.8 | 3 | 60 | 1.4 | 16 | 4.8 | 2 | 65
86LFA559701:0 | 21:0047:000557 | 21:0047 | 21:0038 | 21:0038:000515 | 21:0038:000515:0001:0002:00 |  | 47.1812 | -66.2872 | Till | <63 micron | 15 | 3 | 22 | 170 | 5.5 | 5 | 46 | 1.9 | 12 | 4.7 | 2 | 20
86LFA559801:0 | 21:0047:000558 | 21:0047 | 21:0038 | 21:0038:000516 | 21:0038:000516:0001:0002:00 |  | 47.1997 | -66.3272 | Till | <63 micron | 33 | -2 | 23 | 110 | 5.7 | 4 | 56 | 3.3 | 18 | 6.5 |  | 25
86LFA559901:0 | 21:0047:000559 | 21:0047 | 21:0038 | 21:0038:000517 | 21:0038:000517:0001:0002:00 |  | 47.2119 | -66.3081 | Till | <63 micron | 19 | -2 | 16 | 78 | 4.9 | 3 | 27 | 1 | 34.7 | 15 | 3 | 10
86LFA560001:0 | 21:0047:000560 | 21:0047 | 21:0038 | 21:0038:000518 | 21:0038:000518:0001:0002:00 |  | 47.2204 | -66.2878 | Till | <63 micron | 16 | 3 | 18 | 76 | 5.1 | 3 | 27 | 0.5 | 16 | 4.3 | 1 | 40
86LFA560101:1 | 21:0047:000561 | 21:0047 | 21:0038 | 21:0038:000519 | 21:0038:000519:0001:0002:01 |  | 47.2199 | -66.2667 | Till | <63 micron | 20 | -2 | 7 | 43 | 3.4 | 2 | -20 | 0.6 | 15 | 4.1 | 2 | 30
86LFA560101:2 | 21:0047:000562 | 21:0047 | 21:0038 | 21:0038:000519 | 21:0038:000519:0001:0002:02 |  | 47.2199 | -66.2667 | Till | <63 micron | 7.2 | -2 | 14 | 64 | 3.9 | -1 | -20 | 5.5 | 27 | 6.7 | 3 | 30
86LFA560201:0 | 21:0047:000563 | 21:0047 | 21:0038 | 21:0038:000520 | 21:0038:000520:0001:0002:00 |  | 47.0104 | -66.1617 | Till | <63 micron | 6 | -2 | 9 | 51 | 3.8 | 1 | 21 | 0.4 | 31.7 | 8.7 | 3 | 40
86LFA560301:0 | 21:0047:000564 | 21:0047 | 21:0038 | 21:0038:000521 | 21:0038:000521:0001:0002:00 |  | 47.0072 | -66.1783 | Till | <63 micron | 10 | -2 | 10 | 79 | 4.5 | 2 | 24 | 0.5 | 27.3 | 6.7 | 6 | 40
86LFA560401:0 | 21:0047:000565 | 21:0047 | 21:0038 | 21:0038:000522 | 21:0038:000522:0001:0002:00 |  | 47.0011 | -66.2246 | Till | <63 micron | 11 | -2 | 14 | 74 | 4.7 | 2 | 32 | 0.5 | 27.5 | 7.3 | 3 | 5
86LFA560501:0 | 21:0047:000566 | 21:0047 | 21:0038 | 21:0038:000523 | 21:0038:000523:0001:0002:00 |  | 47.0003 | -66.2464 | Till | <63 micron | 7.4 | -2 | 13 | 70 | 3.8 | 2 | 23 | 0.8 | 23.6 | 6.5 | 2 | 20
86LFA560601:0 | 21:0047:000567 | 21:0047 | 21:0038 | 21:0038:000524 | 21:0038:000524:0001:0002:00 |  | 47.0008 | -66.2667 | Till | <63 micron | 5.8 | -2 | 11 | 67 | 3.6 | 2 | 23 | 0.4 | 26.4 | 6.3 | 3 | 20
86LFA560701:0 | 21:0047:000568 | 21:0047 | 21:0038 | 21:0038:000525 | 21:0038:000525:0001:0002:00 |  | 47.0019 | -66.2937 | Till | <63 micron | 7.7 | 4 | 12 | 84 | 3.8 | 2 | -20 | 0.6 | 27.7 | 6.6 | 4 | 25
86LFA560801:0 | 21:0047:000569 | 21:0047 | 21:0038 | 21:0038:000526 | 21:0038:000526:0001:0002:00 |  | 47.0025 | -66.3212 | Till | <63 micron | 6.7 | -2 | 11 | 56 | 3.3 | 1 | 32 | 0.5 | 25.9 | 5.9 | 3 | 40
86LFA560901:0 | 21:0047:000570 | 21:0047 | 21:0038 | 21:0038:000527 | 21:0038:000527:0001:0002:00 |  | 47.0004 | -66.3463 | Till | <63 micron | 5.3 | -2 | 11 | 73 | 3.8 | 2 | 23 | 0.5 | 22.7 | 5.5 | 4 | 90
86LFA561001:0 | 21:0047:000571 | 21:0047 | 21:0038 | 21:0038:000528 | 21:0038:000528:0001:0002:00 |  | 46.9997 | -66.3733 | Till | <63 micron | 7.2 | -2 | 10 | 77 | 3.5 | 1 | 26 | 0.7 | 20.6 | 4.9 | 5 | 60
86LFA561101:0 | 21:0047:000572 | 21:0047 | 21:0038 | 21:0038:000529 | 21:0038:000529:0001:0002:00 |  | 47.0059 | -66.3915 | Till | <63 micron | 6.5 | -2 | 8 | 52 | 3.8 | 2 | -20 | 0.5 | 22.8 | 5.4 | 2 | 75
86LFA561201:0 | 21:0047:000573 | 21:0047 | 21:0038 | 21:0038:000530 | 21:0038:000530:0001:0002:00 |  | 47.0193 | -66.404 | Till | <63 micron | 7.8 | -2 | 11 | 71 | 4.2 | 2 | 32 | 0.5 | 27.4 | 5.9 | 4 | 90
86LFA561301:0 | 21:0047:000574 | 21:0047 | 21:0038 | 21:0038:000531 | 21:0038:000531:0001:0002:00 |  | 47.0281 | -66.4167 | Till | <63 micron | 8.6 | -2 | 15 | 59 | 3.6 |  | 27 | 0.4 | 27 | 6.5 | 4 | 15
86LFA561501:0 | 21:0047:000575 | 21:0047 | 21:0038 | 21:0038:000532 | 21:0038:000532:0001:0002:00 |  | 47.0193 | -66.3773 | Till | <63 micron | 4.6 | -2 | 10 | 54 | 3.6 | 2 | 22 | 0.4 | 31.8 | 7.9 | 3 | 25
86LFA565601:0 | 21:0047:000576 | 21:0047 | 21:0038 | 21:0038:000533 | 21:0038:000533:0001:0002:00 |  | 47.0183 | -66.2836 | Till | <63 micron | 8.4 | -2 | 12 | 110 | 4.6 | 3 | 33 | 0.9 | 22.8 | 6 | 2 | 15
86LFA565701:0 | 21:0047:000577 | 21:0047 | 21:0038 | 21:0038:000534 | 21:0038:000534:0001:0002:00 |  | 47.0368 | -66.2881 | Till | <63 micron | 8.3 | -2 | 13 | 71 | 4 | 1 | 31 | 0.7 | 23 | 5.5 | 3 | 20
86LFA565901:0 | 21:0047:000578 | 21:0047 | 21:0038 | 21:0038:000535 | 21:0038:000535:0001:0002:00 |  | 47.0397 | -66.2572 | Till | <63 micron | 11 | -2 | 15 | 68 | 4.4 |  | 27 | 0.5 | 33.1 | 8.8 | 4 | 20
86LFA566101:0 | 21:0047:000579 | 21:0047 | 21:0038 | 21:0038:000536 | 21:0038:000536:0001:0002:00 |  | 47.029 | -66.3179 | Till | <63 micron | 6.6 | -2 | 11 | 68 | 3.9 | 2 | 29 | 0.5 | 26.7 | 7.4 | 3 | 15
86LFA566201:0 | 21:0047:000580 | 21:0047 | 21:0038 | 21:0038:000537 | 21:0038:000537:0001:0002:00 |  | 47.0407 | -66.327 | Till | <63 micron | 12 | 15 | 15 | 69 | 4.1 | 2 | 25 | 1.4 | 25.5 | 5.6 | 4 | 20
86LFA566301:0 | 21:0047:000581 | 21:0047 | 21:0038 | 21:0038:000538 | 21:0038:000538:0001:0002:00 |  | 47.0634 | -66.3162 | Till | <63 micron | 10 | -2 | 12 | 78 | 4.6 | 2 | 39 | 0.4 | 26.1 | 5.6 | 5 | 60
86LFA566401:0 | 21:0047:000582 | 21:0047 | 21:0038 | 21:0038:000539 | 21:0038:000539:0001:0002:00 |  | 47.0512 | -66.3626 | Till | <63 micron | 8.3 | -2 | 10 | 51 | 3.7 | 2 | -20 | 0.4 | 27.2 | 6.7 | 4 | 25
86LFA566501:0 | 21:0047:000583 | 21:0047 | 21:0038 | 21:0038:000540 | 21:0038:000540:0001:0002:00 |  | 47.0689 | -66.3884 | Till | <63 micron | 8.4 | -2 | 13 | 43 | 3.9 | 2 | 21 | 0.4 | 37.2 | 7.8 | 4 | 45
86LFA566701:0 | 21:0047:000584 | 21:0047 | 21:0038 | 21:0038:000541 | 21:0038:000541:0001:0002:00 |  | 47.0735 | -66.3649 | Till | <63 micron | 20 | -2 | 10 | 99 | 5.1 | 4 | 24 | 0.7 | 26.5 | 6.5 | 3 | 15
86LFA566801:1 | 21:0047:000585 | 21:0047 | 21:0038 | 21:0038:000542 | 21:0038:000542:0001:0002:01 |  | 47.0902 | -66.3761 | Till | <63 micron | 19 | -2 | 10 | 75 | 3.5 | 3 | 21 | 0.3 | 21.2 | 5.9 | 4 | 20
86LFA566801:2 | 21:0047:000586 | 21:0047 | 21:0038 | 21:0038:000542 | 21:0038:000542:0001:0002:02 |  | 47.0902 | -66.3761 | Till | <63 micron | 5.3 | -2 | 10 | 68 | 3.4 | 1 | -20 | 0.4 | 24.8 | 5.8 | 3 | 20
86LFA566901:0 | 21:0047:000587 | 21:0047 | 21:0038 | 21:0038:000543 | 21:0038:000543:0001:0002:00 |  | 47.0873 | -66.3476 | Till | <63 micron | 21 | -2 | 14 | 87 | 5.4 | 4 | 35 | 0.3 | 23.7 | 5.3 | 4 | 90
86LFA567001:0 | 21:0047:000588 | 21:0047 | 21:0038 | 21:0038:000544 | 21:0038:000544:0001:0002:00 |  | 47.1047 | -66.382 | Till | <63 micron | 12 | 3 | 22 | 62 | 4.8 | 3 | 32 | 0.3 | 25.4 | 6.9 | 3 | 40
86LFA567101:0 | 21:0047:000589 | 21:0047 | 21:0038 | 21:0038:000545 | 21:0038:000545:0001:0002:00 |  | 47.0931 | -66.3951 | Till | <63 micron | 15 | -2 | 8 | 72 | 3.5 | 3 | 22 | 0.2 | 21.9 | 6 | 4 | 30
86LFA567201:0 | 21:0047:000590 | 21:0047 | 21:0038 | 21:0038:000546 | 21:0038:000546:0001:0002:00 |  | 47.1164 | -66.4454 | Till | <63 micron | 25 | -2 | 12 | 58 | 3.7 | 2 | 25 | 0.3 | 20 | 5.9 | 2 | 15
86LFA567301:0 | 21:0047:000591 | 21:0047 | 21:0038 | 21:0038:000547 | 21:0038:000547:0001:0002:00 |  | 47.1148 | -66.4184 | Till | <63 micron | 10 | -2 | 9 | 85 | 3.4 | 2 | 27 | 0.3 | 19 | 4.4 | 1 | 55
85LFA000101:0 | 21:0051:000001 | 21:0051 | 21:0039 | 21:0039:000121 | 21:0039:000121:0001:0002:00 |  | 46.1526 | -67.2318 | Till | <63 micron | 25 | 2 | 23 | 150 | 5.7 | 2 | 71 | 1.9 | 13 | 2.4 | 2
85LFA000205:0 | 21:0051:000002 | 21:0051 | 21:0039 | 21:0039:000122 | 21:0039:000122:0005:0002:00 |  | 46.1517 | -67.1166 | Till | <63 micron | 11 | 2.5 | 16 | 59 | 5.2 | 3 | 25 | 1.5 | 47 | 7.8 | 4
85LFA000301:0 | 21:0051:000003 | 21:0051 | 21:0039 | 21:0039:000123 | 21:0039:000123:0001:0002:00 |  | 46.0621 | -67.0886 | Till | <63 micron | 30 | 2.5 | 17 | 100 | 4.2 | 3 | 25 | 1.8 | 17 | 3.6 | 4
85LFA000401:0 | 21:0051:000004 | 21:0051 | 21:0039 | 21:0039:000124 | 21:0039:000124:0001:0002:00 |  | 46.0469 | -67.0917 | Till | <63 micron | 26 | 2.5 | 16 | 89 | 4.6 | 3 | 25 | 1.9 | 16 | 4.2 | 5
85LFA000501:0 | 21:0051:000005 | 21:0051 | 21:0039 | 21:0039:000125 | 21:0039:000125:0001:0002:00 |  | 46.0459 | -67.0607 | Till | <63 micron | 27 | 2.5 | 14 | 110 | 4.9 | 3 | 25 | 1.6 | 19 | 3.7 | 3
85LFA000901:0 | 21:0051:000006 | 21:0051 | 21:0039 | 21:0039:000127 | 21:0039:000127:0001:0002:00 |  | 46.1038 | -67.0005 | Till | <63 micron | 61 | 2.5 | 23 | 120 | 4.6 | 2 | 53 | 2.5 | 22 | 5.2 | 2
85LFA001001:1 | 21:0051:000007 | 21:0051 | 21:0039 | 21:0039:000128 | 21:0039:000128:0001:0002:01 |  | 46.0723 | -66.9977 | Till | <63 micron | 25 | 2.5 | 15 | 110 | 3.9 | 6 | 25 | 1.7 | 18 | 7.5 | 1
85LFA001001:2 | 21:0051:000008 | 21:0051 | 21:0039 | 21:0039:000128 | 21:0039:000128:0001:0002:02 |  | 46.0723 | -66.9977 | Till | <63 micron | 26 | 2.5 | 17 | 120 | 4.2 | 5 | 25 | 1.9 | 19 | 7.9 | 1
85LFA001101:0 | 21:0051:000009 | 21:0051 | 21:0039 | 21:0039:000129 | 21:0039:000129:0001:0002:00 |  | 46.1863 | -67.0856 | Till | <63 micron | 5 | 2.5 | 12 | 55 | 3.7 | 1 | 25 | 0.8 | 38 | 8.9 | 3
85LFA001201:0 | 21:0051:000010 | 21:0051 | 21:0039 | 21:0039:000130 | 21:0039:000130:0001:0002:00 |  | 46.212 | -67.0639 | Till | <63 micron | 9 | 2.5 | 11 | 25 | 3.1 | 3 | 25 | 1 | 44 | 8.7 | 1
85LFA001401:0 | 21:0051:000011 | 21:0051 | 21:0039 | 21:0039:000131 | 21:0039:000131:0001:0002:00 |  | 46.2492 | -67.0309 | Till | <63 micron | 15 | 2.5 | 12 | 99 | 4.1 | 2 | 25 | 2.1 | 20 | 5.2 | 3
85LFA001701:0 | 21:0051:000012 | 21:0051 | 21:0039 | 21:0039:000133 | 21:0039:000133:0001:0002:00 |  | 46.3718 | -67.0427 | Till | <63 micron | 145 | 2.5 | 17 | 84 | 5.8 | 180 | 25 | 1.4 | 19 | 7.1 | 1300
85LFA001702:0 | 21:0051:000013 | 21:0051 | 21:0039 | 21:0039:000133 | 21:0039:000133:0002:0002:00 |  | 46.3718 | -67.0427 | Till | <63 micron | 130 | 2.5 | 12 | 73 | 5.8 | 170 | 25 | 1.4 | 16 | 5.6 | 1090
85LFA001703:0 | 21:0051:000014 | 21:0051 | 21:0039 | 21:0039:000133 | 21:0039:000133:0003:0002:00 |  | 46.3718 | -67.0427 | Till | <63 micron | 110 | 2.5 | 11 | 25 | 4.8 | 200 | 25 | 1.3 | 15 | 4.6 | 1300
85LFA001801:0 | 21:0051:000015 | 21:0051 | 21:0039 | 21:0039:000134 | 21:0039:000134:0001:0002:00 |  | 46.3107 | -66.9955 | Till | <63 micron | 52 | 5 | 19 | 69 | 5.4 | 11 | 25 | 2.1 | 26 | 5.4 | 25
85LFA001803:0 | 21:0051:000016 | 21:0051 | 21:0039 | 21:0039:000134 | 21:0039:000134:0003:0002:00 |  | 46.3107 | -66.9955 | Till | <63 micron | 263 | 2.5 | 16 | 97 | 4.6 | 42 | 25 | 1.3 | 16 | 3.2 | 277
85LFA002301:0 | 21:0051:000017 | 21:0051 | 21:0039 | 21:0039:000139 | 21:0039:000139:0001:0002:00 |  | 46.2766 | -67.2197 | Till | <63 micron | 9 | 2.5 | 17 | 130 | 4.3 | 2 | 25 | 1 | 14 | 3.2 | 2
85LFA003602:0 | 21:0051:000018 | 21:0051 | 21:0039 | 21:0039:000145 | 21:0039:000145:0002:0002:00 |  | 46.4781 | -67.0213 | Till | <63 micron | 9 | 2.5 | 5 | 66 | 4.3 | 1 | 25 | 0.5 | 17 | 3.8 | 3
85LFA003603:0 | 21:0051:000019 | 21:0051 | 21:0039 | 21:0039:000145 | 21:0039:000145:0003:0002:00 |  | 46.4781 | -67.0213 | Till | <63 micron | 3 | 2.5 | 5 | 25 | 1.2 | 1 | 25 | 0.6 | 14 | 4.3 | 3
85LFA003604:0 | 21:0051:000020 | 21:0051 | 21:0039 | 21:0039:000145 | 21:0039:000145:0004:0002:00 |  | 46.4781 | -67.0213 | Till | <63 micron | 19 | 2.5 | 5 | 84 | 4.4 | 2 | 25 | 0.7 | 29 | 4.7 | 5
85LFA003606:0 | 21:0051:000021 | 21:0051 | 21:0039 | 21:0039:000145 | 21:0039:000145:0006:0002:00 |  | 46.4781 | -67.0213 | Till | <63 micron | 14 | 2.5 | 17 | 79 | 4.7 | 2 | 25 | 0.8 | 22 | 5.1 | 5
85LFA003607:0 | 21:0051:000022 | 21:0051 | 21:0039 | 21:0039:000145 | 21:0039:000145:0007:0002:00 |  | 46.4781 | -67.0213 | Till | <63 micron | 12 | 2.5 | 16 | 120 | 4.5 | 1 | 25 | 0.9 | 23 | 5.7 | 4
85LFA003901:0 | 21:0051:000023 | 21:0051 | 21:0039 | 21:0039:000146 | 21:0039:000146:0001:0002:00 |  | 46.4372 | -66.9206 | Till | <63 micron | 9 | 2.5 | 16 | 83 | 3.7 | 1 | 25 | 0.9 | 36 | 6.3 | 1
85LFA009901:0 | 21:0051:000024 | 21:0051 | 21:0039 | 21:0039:000147 | 21:0039:000147:0001:0002:00 |  | 46.0633 | -67.19 | Till | <63 micron | 17 | 2.5 | 16 | 100 | 4.2 | 2 | 25 | 1.4 | 13 | 2.8 | 3
85LFA010001:0 | 21:0051:000025 | 21:0051 | 21:0039 | 21:0039:000148 | 21:0039:000148:0001:0002:00 |  | 46.0915 | -66.8424 | Till | <63 micron | 25 | 2.5 | 16 | 120 | 4.5 | 1 | 25 | 2 | 15 | 3.1 | 3
85LFA010101:0 | 21:0051:000026 | 21:0051 | 21:0039 | 21:0039:000149 | 21:0039:000149:0001:0002:00 |  | 46.1213 | -66.8257 | Till | <63 micron | 22 | 2.5 | 18 | 90 | 4.6 | 3 | 51 | 1.8 | 15 | 3.8 | 3
85LFA010301:0 | 21:0051:000027 | 21:0051 | 21:0039 | 21:0039:000150 | 21:0039:000150:0001:0002:00 |  | 46.1679 | -66.8595 | Till | <63 micron | 23 | 2.5 | 14 | 91 | 4.4 | 3 | 25 | 1.2 | 17 | 4.8 | 7
85LFA010302:0 | 21:0051:000028 | 21:0051 | 21:0039 | 21:0039:000150 | 21:0039:000150:0002:0002:00 |  | 46.1679 | -66.8595 | Till | <63 micron | 14 | 2.5 | 11 | 69 | 3.3 | 2 | 25 | 0.8 | 20 | 5.5 | 5
85LFA010501:0 | 21:0051:000029 | 21:0051 | 21:0039 | 21:0039:000151 | 21:0039:000151:0001:0002:00 |  | 46.1814 | -66.9108 | Till | <63 micron | 15 | 2.5 | 16 | 110 | 3.9 | 2 | 25 | 1.5 | 14 | 3.4 | 3
85LFA010601:0 | 21:0051:000030 | 21:0051 | 21:0039 | 21:0039:000152 | 21:0039:000152:0001:0002:00 |  | 46.2139 | -66.9401 | Till | <63 micron | 64 | 2.5 | 5 | 99 | 6.5 | 12 | 25 | 2.4 | 16 | 4.2 | 3
85LFA010701:0 | 21:0051:000031 | 21:0051 | 21:0039 | 21:0039:000153 | 21:0039:000153:0001:0002:00 |  | 46.2383 | -66.9709 | Till | <63 micron | 27 | 2.5 | 18 | 99 | 4.7 | 3 | 56 | 1.8 | 18 | 5 | 3
85LFA010801:0 | 21:0051:000032 | 21:0051 | 21:0039 | 21:0039:000154 | 21:0039:000154:0001:0002:00 |  | 46.2671 | -67.0205 | Till | <63 micron | 13 | 2.5 | 11 | 59 | 4 | 1 | 25 | 1.7 | 38 | 9.1 | 4
85LFA010901:0 | 21:0051:000033 | 21:0051 | 21:0039 | 21:0039:000155 | 21:0039:000155:0001:0002:00 |  | 46.3103 | -67.0215 | Till | <63 micron | 46 | 2.5 | 21 | 99 | 5.4 | 2 | 25 | 2.3 | 19 | 4.5 | 6
85LFA011001:0 | 21:0051:000034 | 21:0051 | 21:0039 | 21:0039:000156 | 21:0039:000156:0001:0002:00 |  | 46.3438 | -66.9813 | Till | <63 micron | 15 | 2.5 | 28 | 100 | 4.9 | 1 | 25 | 5.3 | 18 | 4.6 | 5
85LFA011101:0 | 21:0051:000035 | 21:0051 | 21:0039 | 21:0039:000157 | 21:0039:000157:0001:0002:00 |  | 46.1448 | -66.7827 | Till | <63 micron | 19 | 9 | 16 | 100 | 4.5 | 3 | 25 | 2.3 | 15 | 4.2 | 3
85LFA011201:0 | 21:0051:000036 | 21:0051 | 21:0039 | 21:0039:000158 | 21:0039:000158:0001:0002:00 |  | 46.2164 | -66.8084 | Till | <63 micron | 19 | 2.5 | 12 | 80 | 3.9 | 1 | 25 | 2.5 | 19 | 3.3 | 4
85LFA011301:0 | 21:0051:000037 | 21:0051 | 21:0039 | 21:0039:000159 | 21:0039:000159:0001:0002:00 |  | 46.2761 | -66.8242 | Till | <63 micron | 47 | 7 | 28 | 160 | 5.2 | 3 | 25 | 5.4 | 17 | 4.8 | 3
85LFA011401:1 | 21:0051:000038 | 21:0051 | 21:0039 | 21:0039:000160 | 21:0039:000160:0001:0002:01 |  | 46.2747 | -66.7541 | Till | <63 micron | 20 | 2.5 | 17 | 130 | 4.2 | 3 | 60 | 1.5 | 15 | 3.3 | 1
85LFA011401:2 | 21:0051:000039 | 21:0051 | 21:0039 | 21:0039:000160 | 21:0039:000160:0001:0002:02 |  | 46.2747 | -66.7541 | Till | <63 micron | 20 | 2.5 | 15 | 130 | 4.2 | 2 | 25 | 1.4 | 15 | 3.4 | 2
85LFA011501:0 | 21:0051:000040 | 21:0051 | 21:0039 | 21:0039:000161 | 21:0039:000161:0001:0002:00 |  | 46.3136 | -66.7168 | Till | <63 micron | 39 | 2.5 | 18 | 120 | 4.9 | 1 | 25 | 2.5 | 14 | 3.4 | 2
85LFA011601:0 | 21:0051:000041 | 21:0051 | 21:0039 | 21:0039:000162 | 21:0039:000162:0001:0002:00 |  | 46.353 | -66.8237 | Till | <63 micron | 35 | 2.5 | 17 | 110 | 4.6 | 1 | 25 | 2 | 15 | 3.3 | 4
85LFA011701:0 | 21:0051:000042 | 21:0051 | 21:0039 | 21:0039:000163 | 21:0039:000163:0001:0002:00 |  | 46.3847 | -66.9044 | Till | <63 micron | 36 | 2.5 | 20 | 82 | 3.9 | 1 | 25 | 2 | 19 | 4.4 | 4
85LFA011801:0 | 21:0051:000043 | 21:0051 | 21:0039 | 21:0039:000164 | 21:0039:000164:0001:0002:00 |  | 46.4302 | -66.982 | Till | <63 micron | 25 | 2.5 | 15 | 99 | 3.8 | 1 | 51 | 1 | 19 | 4.7 | 3
85LFA011901:0 | 21:0051:000044 | 21:0051 | 21:0039 | 21:0039:000165 | 21:0039:000165:0001:0002:00 |  | 46.4727 | -66.8958 | Till | <63 micron | 15 | 2.5 | 13 | 100 | 4.6 | 3 | 25 | 1.2 | 19 | 4.8 | 1
85LFA012001:0 | 21:0051:000045 | 21:0051 | 21:0039 | 21:0039:000166 | 21:0039:000166:0001:0002:00 |  | 46.4584 | -66.5818 | Till | <63 micron | 8 | 9 | 15 | 150 | 4.4 | 2 | 53 | 1.1 | 13 | 3.9 | 2
85LFA012101:1 | 21:0051:000046 | 21:0051 | 21:0039 | 21:0039:000167 | 21:0039:000167:0001:0002:01 |  | 46.4524 | -66.6368 | Till | <63 micron | 16 | 2.5 | 23 | 150 | 5.4 | 1 | 82 | 1.4 | 15 | 3.6 | 3
85LFA012101:2 | 21:0051:000047 | 21:0051 | 21:0039 | 21:0039:000167 | 21:0039:000167:0001:0002:02 |  | 46.4524 | -66.6368 | Till | <63 micron | 13 | 2.5 | 20 | 140 | 4.9 | 1 | 74 | 1.2 | 14 | 3 | 1
85LFA012201:0 | 21:0051:000048 | 21:0051 | 21:0039 | 21:0039:000168 | 21:0039:000168:0001:0002:00 |  | 46.4343 | -66.6753 | Till | <63 micron | 18 | 2.5 | 20 | 110 | 5.1 | 3 | 53 | 2.6 | 21 | 4.1 | 4
85LFA012301:0 | 21:0051:000049 | 21:0051 | 21:0039 | 21:0039:000169 | 21:0039:000169:0001:0002:00 |  | 46.4462 | -66.7113 | Till | <63 micron | 20 | 2.5 | 21 | 120 | 5 | 3 | 63 | 1.9 | 16 | 3.2 | 4
85LFA012401:0 | 21:0051:000050 | 21:0051 | 21:0039 | 21:0039:000170 | 21:0039:000170:0001:0002:00 |  | 46.4707 | -66.7441 | Till | <63 micron | 21 | 2.5 | 18 | 120 | 5.1 | 3 | 71 | 3 | 17 | 3.5 | 3
85LFA013201:0 | 21:0051:000051 | 21:0051 | 21:0039 | 21:0039:000171 | 21:0039:000171:0001:0002:00 |  | 46.4926 | -67.0527 | Till | <63 micron | 10 | 2.5 | 15 | 75 | 3.2 | 2 | 50 | 0.8 | 21 | 5 | 6
85LFA013301:0 | 21:0051:000052 | 21:0051 | 21:0039 | 21:0039:000172 | 21:0039:000172:0001:0002:00 |  | 46.4603 | -67.0565 | Till | <63 micron | 11 | 2.5 | 16 | 90 | 4.3 | 1 | 25 | 0.8 | 22 | 7.5 | 5
85LFA013501:0 | 21:0051:000053 | 21:0051 | 21:0039 | 21:0039:000174 | 21:0039:000174:0001:0002:00 |  | 46.4097 | -67.1545 | Till | <63 micron | 55 | 2.5 | 15 | 110 | 3.9 | 2 | 25 | 1.5 | 20 | 4 | 4
85LFA013601:0 | 21:0051:000054 | 21:0051 | 21:0039 | 21:0039:000175 | 21:0039:000175:0001:0002:00 |  | 46.3775 | -67.1647 | Till | <63 micron | 27 | 2.5 | 18 | 140 | 5.4 | 3 | 25 | 1.8 | 13 | 3.6 | 4
85LFA020101:1 | 21:0051:000055 | 21:0051 | 21:0039 | 21:0039:000176 | 21:0039:000176:0001:0002:01 |  | 46.2257 | -67.245 | Till | <63 micron | 8 | 2.5 | 12 | 91 | 3.6 | 3 | 25 | 0.8 | 19 | 5.1 | 2
85LFA020101:2 | 21:0051:000056 | 21:0051 | 21:0039 | 21:0039:000176 | 21:0039:000176:0001:0002:02 |  | 46.2257 | -67.245 | Till | <63 micron | 15 | 2.5 | 22 | 120 | 4.9 | 1 | 64 | 8 | 14 | 2.8 | 1
85LFA057901:0 | 21:0051:000057 | 21:0051 | 21:0039 | 21:0039:000177 | 21:0039:000177:0001:0002:00 |  | 46.0621 | -67.258 | Till | <63 micron | 13 | 2.5 | 18 | 110 | 4.3 | 2 | 25 | 1 | 10 | 2.1 | 1
86LFA000501:1 | 21:0051:000058 | 21:0051 | 21:0039 | 21:0039:000178 | 21:0039:000178:0001:0002:01 |  | 46.0792 | -66.9328 | Till | <63 micron | 22 | 4 | 12 | 80 | 3.3 | 3 | 43 | 1.9 | 18 | 4.3 | 2 | 20
86LFA000501:2 | 21:0051:000059 | 21:0051 | 21:0039 | 21:0039:000178 | 21:0039:000178:0001:0002:02 |  | 46.0792 | -66.9328 | Till | <63 micron | 23 | 4 | 11 | 83 | 3.6 | 1 | 41 | 2.1 | 19 | 4.6 | 3 | 20
86LFA000601:0 | 21:0051:000060 | 21:0051 | 21:0039 | 21:0039:000179 | 21:0039:000179:0001:0002:00 |  | 46.073 | -66.9389 | Till | <63 micron | 49 | -3 | 18 | 98 | 4.8 | 4 | 63 | 3.8 | 16 | 4.1 | 3 | 60
86LFA000701:0 | 21:0051:000061 | 21:0051 | 21:0039 | 21:0039:000180 | 21:0039:000180:0001:0002:00 |  | 46.0878 | -66.9357 | Till | <63 micron | 23 | -2 | 17 | 85 | 3.9 | 2 | 51 | 2.6 | 23.8 | 5.7 | 3 | 20
86LFA000801:0 | 21:0051:000062 | 21:0051 | 21:0039 | 21:0039:000181 | 21:0039:000181:0001:0002:00 |  | 46.0708 | -66.917 | Till | <63 micron | 67 | 5 | 20 | 130 | 5.5 | 3 | 62 | 6.5 | 16 | 4.2 | 2 | 120
86LFA001101:0 | 21:0051:000063 | 21:0051 | 21:0039 | 21:0039:000182 | 21:0039:000182:0001:0002:00 |  | 46.0667 | -66.9643 | Till | <63 micron | 24 | 3 | 14 | 98 | 3.6 | 2 | 56 | 1.6 | 13 | 3.4 | 2 | 40
86LFA001201:0 | 21:0051:000064 | 21:0051 | 21:0039 | 21:0039:000183 | 21:0039:000183:0001:0002:00 |  | 46.0425 | -66.9452 | Till | <63 micron | 20 | 4 | 16 | 110 | 4.5 |  | 62 | 1.1 | 16 | 3 | 2 | 20
86LFA001301:0 | 21:0051:000065 | 21:0051 | 21:0039 | 21:0039:000184 | 21:0039:000184:0001:0002:00 |  | 46.0556 | -66.9479 | Till | <63 micron | 85.9 | 4 | 24 | 130 | 6.2 | 5 | 72 | 8.5 | 14 | 3.3 | 2 | 30
86LFA001401:0 | 21:0051:000066 | 21:0051 | 21:0039 | 21:0039:000185 | 21:0039:000185:0001:0002:00 |  | 46.0281 | -66.9179 | Till | <63 micron | 23 | 6 | 13 | 120 | 3.8 | 1 | 45 | 1.8 | 14 | 3.2 | 1 | 30
86LFA001501:0 | 21:0051:000067 | 21:0051 | 21:0039 | 21:0039:000186 | 21:0039:000186:0001:0002:00 |  | 46.0126 | -66.9056 | Till | <63 micron | 24 | 6 | 18 | 120 | 4 | 3 | 47 | 2.2 | 15 | 6.3 | 2 | 35
86LFA001601:0 | 21:0051:000068 | 21:0051 | 21:0039 | 21:0039:000187 | 21:0039:000187:0001:0002:00 |  | 46.0139 | -66.8797 | Till | <63 micron | 21 | -2 | 15 | 110 | 4.3 |  | 37 | 1.9 | 13 | 2.7 | 3 | 20
86LFA001701:0 | 21:0051:000069 | 21:0051 | 21:0039 | 21:0039:000188 | 21:0039:000188:0001:0002:00 |  | 46.0432 | -66.8844 | Till | <63 micron | 41 | -2 | 20 | 110 | 4.7 | 3 | 57 | 4.3 | 15 | 3.8 | 3 | 20
86LFA001801:0 | 21:0051:000070 | 21:0051 | 21:0039 | 21:0039:000189 | 21:0039:000189:0001:0002:00 |  | 46.0321 | -66.8939 | Till | <63 micron | 41 | 4 | 18 | 130 | 5 | 2 | 58 | 2.6 | 16 | 3.4 | 2 | 105
86LFA001901:0 | 21:0051:000071 | 21:0051 | 21:0039 | 21:0039:000190 | 21:0039:000190:0001:0002:00 |  | 46.0694 | -66.8905 | Till | <63 micron | 60.6 | -3 | 20 | 160 | 5.3 | 3 | 65 | 2.1 | 17 | 5.9 | 2 | 30
86LFA002001:0 | 21:0051:000072 | 21:0051 | 21:0039 | 21:0039:000191 | 21:0039:000191:0001:0002:00 |  | 46.0652 | -66.9062 | Till | <63 micron | 75.8 | 5 | 18 | 98 | 4.7 | 3 | 61 | 3.8 | 18 | 4.1 | 2 | 10
86LFA002101:0 | 21:0051:000073 | 21:0051 | 21:0039 | 21:0039:000192 | 21:0039:000192:0001:0002:00 |  | 46.1654 | -66.9723 | Till | <63 micron | 53.8 | 4 | 9 | 100 | 3.7 | 7 | 30 | 2.9 | 19 | 4.6 | 2 | 70
86LFA002201:1 | 21:0051:000074 | 21:0051 | 21:0039 | 21:0039:000193 | 21:0039:000193:0001:0002:01 |  | 46.1607 | -66.9621 | Till | <63 micron | 39 | 3 | 13 | 80 | 4.7 | 4 | 31 | 3.1 | 17 | 4.3 | 4 | 40
86LFA002201:2 | 21:0051:000075 | 21:0051 | 21:0039 | 21:0039:000193 | 21:0039:000193:0001:0002:02 |  | 46.1607 | -66.9621 | Till | <63 micron | 40 | 4 | 14 | 79 | 4.8 | 4 | 33 | 3.1 | 18 | 4.4 | 3 | 40
86LFA002301:0 | 21:0051:000076 | 21:0051 | 21:0039 | 21:0039:000194 | 21:0039:000194:0001:0002:00 |  | 46.165 | -66.951 | Till | <63 micron | 37 | -2 | 17 | 87 | 4.5 | 4 | 50 | 2.8 | 27.6 | 7.3 | 4 | 25
86LFA002401:0 | 21:0051:000077 | 21:0051 | 21:0039 | 21:0039:000195 | 21:0039:000195:0001:0002:00 |  | 46.1478 | -66.9717 | Till | <63 micron | 32 | -3 | 14 | 78 | 5 | 4 | 43 | 2.9 | 26.6 | 6.5 | 2 | 30
86LFA002501:0 | 21:0051:000078 | 21:0051 | 21:0039 | 21:0039:000196 | 21:0039:000196:0001:0002:00 |  | 46.1295 | -66.9801 | Till | <63 micron | 36 | -3 | 13 | 71 | 3.9 | 3 | 38 | 3 | 24 | 5.8 | 4 | 20
86LFA002601:0 | 21:0051:000079 | 21:0051 | 21:0039 | 21:0039:000197 | 21:0039:000197:0001:0002:00 |  | 46.1396 | -66.9409 | Till | <63 micron | 30 | -2 | 14 | 94 | 4.3 | 3 | 28 | 2.9 | 19 | 4.3 | 2 | 50
86LFA002701:0 | 21:0051:000080 | 21:0051 | 21:0039 | 21:0039:000198 | 21:0039:000198:0001:0002:00 |  | 46.0961 | -66.9205 | Till | <63 micron | 12 | 4 | 7 | 97 | 2.5 | 1 | -20 | 1.4 | 13 | 3.1 | 1 | 30
86LFA002801:0 | 21:0051:000081 | 21:0051 | 21:0039 | 21:0039:000199 | 21:0039:000199:0001:0002:00 |  | 46.1062 | -66.8823 | Till | <63 micron | 24 | -2 | 13 | 110 | 3.9 | 2 | 30 | 1.6 | 17 | 4.1 | 2 | 20
86LFA003001:0 | 21:0051:000082 | 21:0051 | 21:0039 | 21:0039:000200 | 21:0039:000200:0001:0002:00 |  | 46.0731 | -67.072 | Till | <63 micron | 7.2 | 2 | 9 | 89 | 2.6 | 1 | 26 | 0.8 | 13 | 3.2 | 3 | 30
86LFA003101:0 | 21:0051:000083 | 21:0051 | 21:0039 | 21:0039:000201 | 21:0039:000201:0001:0002:00 |  | 46.0808 | -67.1015 | Till | <63 micron | 36 | -3 | 16 | 100 | 5.2 | 4 | 36 | 1.6 | 18 | 4.2 | 6 | 30
86LFA003201:0 | 21:0051:000084 | 21:0051 | 21:0039 | 21:0039:000202 | 21:0039:000202:0001:0002:00 |  | 46.0902 | -67.1277 | Till | <63 micron | 22 | -2 | 18 | 120 | 4.5 | 3 | 49 | 1.9 | 18 | 4.8 | 1 | 60
86LFA003301:0 | 21:0051:000085 | 21:0051 | 21:0039 | 21:0039:000203 | 21:0039:000203:0001:0002:00 |  | 46.1083 | -67.1045 | Till | <63 micron | 51 | -3 | 12 | 130 | 6 | 8 | -20 | 1.7 | 19 | 4.8 | 8 | 20
86LFA003401:0 | 21:0051:000086 | 21:0051 | 21:0039 | 21:0039:000204 | 21:0039:000204:0001:0002:00 |  | 46.117 | -67.0873 | Till | <63 micron | 17 | -2 | 15 | 74 | 4.7 | 3 | 48 | 1.1 | 22.3 | 4.9 | 3 | 60
86LFA003501:0 | 21:0051:000087 | 21:0051 | 21:0039 | 21:0039:000205 | 21:0039:000205:0001:0002:00 |  | 46.0981 | -67.0867 | Till | <63 micron | 31 | 4 | 20 | 130 | 4.5 | 4 | 37 | 1.6 | 20 | 4.9 | 9 | 40
86LFA003601:0 | 21:0051:000088 | 21:0051 | 21:0039 | 21:0039:000206 | 21:0039:000206:0001:0002:00 |  | 46.0996 | -67.0452 | Till | <63 micron | 13 | -2 | 11 | 93 | 3.3 |  | -20 | 1.4 | 21.2 | 4.8 | 3 | 20
86LFA003701:0 | 21:0051:000089 | 21:0051 | 21:0039 | 21:0039:000207 | 21:0039:000207:0001:0002:00 |  | 46.0882 | -67.0586 | Till | <63 micron | 13 | 2 | 12 | 81 | 3.7 | 2 | 38 | 1.2 | 26.3 | 5.9 | 2 | 10
86LFA003901:0 | 21:0051:000090 | 21:0051 | 21:0039 | 21:0039:000208 | 21:0039:000208:0001:0002:00 |  | 46.1001 | -67.1558 | Till | <63 micron | 16 | -2 | 16 | 99 | 4.3 | 2 | 43 | 2.2 | 17 | 3.1 | 1 | 20
86LFA004001:1 | 21:0051:000091 | 21:0051 | 21:0039 | 21:0039:000209 | 21:0039:000209:0001:0002:01 |  | 46.0815 | -67.1468 | Till | <63 micron | 18 | 7 | 15 | 120 | 4.5 | 2 | 52 | 2.2 | 15 | 2.7 | 2 | 70
86LFA004001:2 | 21:0051:000092 | 21:0051 | 21:0039 | 21:0039:000209 | 21:0039:000209:0001:0002:02 |  | 46.0815 | -67.1468 | Till | <63 micron | 19 | -2 | 17 | 120 | 4.7 | 1 | 56 | 2.5 | 16 | 3 | 2 | 30
86LFA004101:0 | 21:0051:000093 | 21:0051 | 21:0039 | 21:0039:000210 | 21:0039:000210:0001:0002:00 |  | 46.0596 | -67.154 | Till | <63 micron | 19 | -2 | 18 | 130 | 4.7 | 1 | 54 | 2 | 14 | 2.6 | 2 | 30
86LFA004201:0 | 21:0051:000094 | 21:0051 | 21:0039 | 21:0039:000211 | 21:0039:000211:0001:0002:00 |  | 46.0341 | -67.1619 | Till | <63 micron | 34 | -2 | 17 | 120 | 4.8 | 2 | 54 | 2.3 | 12 | 2.4 | 2 | 35
86LFA004301:0 | 21:0051:000095 | 21:0051 | 21:0039 | 21:0039:000212 | 21:0039:000212:0001:0002:00 |  | 46.0176 | -67.1734 | Till | <63 micron | 21 | -2 | 14 | 120 | 4.5 | 1 | 50 | 1.6 | 14 | 2.5 | 3 | 30
86LFA004401:0 | 21:0051:000096 | 21:0051 | 21:0039 | 21:0039:000213 | 21:0039:000213:0001:0002:00 |  | 46.0468 | -67.1408 | Till | <63 micron | 14 | 2 | 12 | 120 | 3.6 |  | 44 | 1.6 | 12 | 2.4 | 2 | 60
86LFA004501:0 | 21:0051:000097 | 21:0051 | 21:0039 | 21:0039:000214 | 21:0039:000214:0001:0002:00 |  | 46.0318 | -67.1336 | Till | <63 micron | 29 | 2 | 17 | 130 | 4.5 |  | 64 | 2.4 | 13 | 2.4 | 2 | 40
86LFA004801:0 | 21:0051:000098 | 21:0051 | 21:0039 | 21:0039:000215 | 21:0039:000215:0001:0002:00 |  | 46.0405 | -67.1139 | Till | <63 micron | 19 | -2 | 16 | 110 | 4.2 |  | 51 | 2.2 | 15 | 3 | 2 | 50
86LFA005001:0 | 21:0051:000099 | 21:0051 | 21:0039 | 21:0039:000216 | 21:0039:000216:0001:0002:00 |  | 46.4712 | -66.5266 | Till | <63 micron | 11 | 10 | 18 | 140 | 4.1 | 2 | 73 | 2 | 14 | 3.3 | 1 | 40
86LFA005101:0 | 21:0051:000100 | 21:0051 | 21:0039 | 21:0039:000217 | 21:0039:000217:0001:0002:00 |  | 46.4558 | -66.5839 | Till | <63 micron | 15 | 4 | 24 | 140 | 4.7 | 2 | 97 | 1.5 | 14 | 3.4 | 3 | 30
86LFA005201:0 | 21:0051:000101 | 21:0051 | 21:0039 | 21:0039:000218 | 21:0039:000218:0001:0002:00 |  | 46.4791 | -66.6024 | Till | <63 micron | 16 | -3 | 15 | 140 | 4.8 | 2 | 49 | 1.5 | 16 | 4.1 | 3 | 90
86LFA005301:0 | 21:0051:000102 | 21:0051 | 21:0039 | 21:0039:000219 | 21:0039:000219:0001:0002:00 |  | 46.4958 | -66.6284 | Till | <63 micron | 16 | 7 | 22 | 150 | 4.9 | 2 | 84 | 1.1 | 10 | 1.9 | 2 | 45
86LFA005401:0 | 21:0051:000103 | 21:0051 | 21:0039 | 21:0039:000220 | 21:0039:000220:0001:0002:00 |  | 46.4581 | -66.6079 | Till | <63 micron | 14 | -2 | 19 | 150 | 4.6 |  | 85 | 0.9 | 13 | 3.3 | 2 | 115
86LFA005501:0 | 21:0051:000104 | 21:0051 | 21:0039 | 21:0039:000221 | 21:0039:000221:0001:0002:00 |  | 46.4805 | -66.6701 | Till | <63 micron | 19 | -2 | 12 | 110 | 3.4 | 2 | 41 | 4.2 | 12 | 3.2 | 3 | 20
86LFA005601:0 | 21:0051:000105 | 21:0051 | 21:0039 | 21:0039:000222 | 21:0039:000222:0001:0002:00 |  | 46.4653 | -66.6512 | Till | <63 micron | 14 | -2 | 15 | 140 | 4.6 | 2 | 65 | 1.4 | 14 | 2.9 | 3 | 50
86LFA005801:0 | 21:0051:000106 | 21:0051 | 21:0039 | 21:0039:000223 | 21:0039:000223:0001:0002:00 |  | 46.4511 | -66.6648 | Till | <63 micron | 20 | 3 | 22 | 150 | 5.3 |  | 66 | 2.1 | 16 | 3.2 | 3 | 40
86LFA005901:0 | 21:0051:000107 | 21:0051 | 21:0039 | 21:0039:000224 | 21:0039:000224:0001:0002:00 |  | 46.4347 | -66.6317 | Till | <63 micron | 13 | 5 | 18 | 140 | 4.5 | 2 | 71 | 1.1 | 13 | 2.9 | 3 | 60
86LFA006001:0 | 21:0051:000108 | 21:0051 | 21:0039 | 21:0039:000225 | 21:0039:000225:0001:0002:00 |  | 46.4557 | -66.7018 | Till | <63 micron | 12 | -2 | 19 | 140 | 4.1 | 4 | 69 | 1.3 | 17 | 4.2 | 2 | 30
86LFA006101:0 | 21:0051:000109 | 21:0051 | 21:0039 | 21:0039:000226 | 21:0039:000226:0001:0002:00 |  | 46.4578 | -66.7271 | Till | <63 micron | 19 | -2 | 15 | 110 | 4.7 |  | 58 | 2.4 | 20.4 | 4.1 | 2 | 30
86LFA006501:0 | 21:0051:000110 | 21:0051 | 21:0039 | 21:0039:000227 | 21:0039:000227:0001:0002:00 |  | 46.4587 | -66.7935 | Till | <63 micron | 23 | 7 | 17 | 110 | 4.5 | 2 | 44 | 2.4 | 19 | 4.3 | 1 | 30
86LFA006601:1 | 21:0051:000111 | 21:0051 | 21:0039 | 21:0039:000228 | 21:0039:000228:0001:0002:01 |  | 46.4616 | -66.7614 | Till | <63 micron | 11 | -2 | 13 | 120 | 3.6 | 1 | 38 | 2 | 16 | 4.1 | 2 | 65
86LFA006601:2 | 21:0051:000112 | 21:0051 | 21:0039 | 21:0039:000228 | 21:0039:000228:0001:0002:02 |  | 46.4616 | -66.7614 | Till | <63 micron | 10 | -3 | 13 | 100 | 3.2 | 2 | 36 | 1.8 | 15 | 3.8 | 1 | 55
86LFA006701:0 | 21:0051:000113 | 21:0051 | 21:0039 | 21:0039:000229 | 21:0039:000229:0001:0002:00 |  | 46.4783 | -67.0565 | Till | <63 micron | 7.8 | -2 | 15 | 110 | 3.7 | 2 | 45 | 0.7 | 17 | 5.8 | 3 | 60
86LFA006801:0 | 21:0051:000114 | 21:0051 | 21:0039 | 21:0039:000230 | 21:0039:000230:0001:0002:00 |  | 46.4508 | -67.0802 | Till | <63 micron | 10 | -2 | 7 | 81 | 3.1 | 1 | -20 | 0.5 | 13 | 3.2 | 4 | 190
86LFA006901:0 | 21:0051:000115 | 21:0051 | 21:0039 | 21:0039:000231 | 21:0039:000231:0001:0002:00 |  | 46.4457 | -67.1273 | Till | <63 micron | 26 | -2 | 11 | 76 | 3.4 | 4 | 31 | 0.8 | 24.7 | 5.6 | 6 | 105
86LFA007001:0 | 21:0051:000116 | 21:0051 | 21:0039 | 21:0039:000232 | 21:0039:000232:0001:0002:00 |  | 46.4176 | -67.1419 | Till | <63 micron | 22 | -2 | 16 | 98 | 4.1 | 1 | 49 | 1 | 25.9 | 5.6 | 7 | 70
86LFA007101:0 | 21:0051:000117 | 21:0051 | 21:0039 | 21:0039:000233 | 21:0039:000233:0001:0002:00 |  | 46.42 | -67.1796 | Till | <63 micron | 19 | 3 | 13 | 120 | 4 | 1 | 41 | 1.2 | 14 | 3.2 | 2 | 35
86LFA007201:0 | 21:0051:000118 | 21:0051 | 21:0039 | 21:0039:000234 | 21:0039:000234:0001:0002:00 |  | 46.4314 | -67.187 | Till | <63 micron | 14 | -2 | 20 | 120 | 4.7 | 1 | 54 | 1.1 | 11 | 2.6 |  | 35
86LFA007301:0 | 21:0051:000119 | 21:0051 | 21:0039 | 21:0039:000235 | 21:0039:000235:0001:0002:00 |  | 46.4395 | -67.1919 | Till | <63 micron | 7.1 | -2 | 23 | 120 | 6.5 | 2 | 65 | 0.8 | 7 | 1.8 | 2 | 105
86LFA010001:0 | 21:0051:000120 | 21:0051 | 21:0039 | 21:0039:000236 | 21:0039:000236:0001:0002:00 |  | 46.2981 | -66.7071 | Till | <63 micron | 20 | -3 | 17 | 130 | 5 | 1 | 76 | 1.5 | 15 | 3.9 |  | 70
86LFA010101:0 | 21:0051:000121 | 21:0051 | 21:0039 | 21:0039:000237 | 21:0039:000237:0001:0002:00 |  | 46.335 | -66.6386 | Till | <63 micron | 22 | 4 | 25 | 200 | 6.2 | 5 | 91 | 2.7 | 19 | 3 | 2 | 65
86LFA010201:0 | 21:0051:000122 | 21:0051 | 21:0039 | 21:0039:000238 | 21:0039:000238:0001:0002:00 |  | 46.3683 | -66.6612 | Till | <63 micron | 10 | 3 | 14 | 110 | 3.6 | 1 | 56 | 1 | 12 | 3.2 | 2 | 50
86LFA010301:0 | 21:0051:000123 | 21:0051 | 21:0039 | 21:0039:000239 | 21:0039:000239:0001:0002:00 |  | 46.3828 | -66.6457 | Till | <63 micron | 16 | -3 | 26 | 210 | 5.2 | 2 | 110 | 1.2 | 16 | 4.2 | 2 | 155
86LFA010401:0 | 21:0051:000124 | 21:0051 | 21:0039 | 21:0039:000240 | 21:0039:000240:0001:0002:00 |  | 46.3987 | -66.6111 | Till | <63 micron | 12 | -2 | 21 | 130 | 4.2 | 1 | 65 | 1 | 13 | 3.1 | 2 | 35
86LFA010501:0 | 21:0051:000125 | 21:0051 | 21:0039 | 21:0039:000241 | 21:0039:000241:0001:0002:00 |  | 46.2711 | -66.705 | Till | <63 micron | 32 | -2 | 23 | 120 | 5.1 | 3 | 50 | 2.7 | 15 | 3.9 | 4 | 60
86LFA010801:0 | 21:0051:000126 | 21:0051 | 21:0039 | 21:0039:000242 | 21:0039:000242:0001:0002:00 |  | 46.308 | -66.821 | Till | <63 micron | 27 | -2 | 19 | 130 | 4.9 | 3 | 63 | 2.7 | 16 | 3.5 | 2 | 95
86LFA010901:0 | 21:0051:000127 | 21:0051 | 21:0039 | 21:0039:000243 | 21:0039:000243:0001:0002:00 |  | 46.256 | -66.8555 | Till | <63 micron | 32 | -2 | 19 | 140 | 5.7 | 3 | 57 | 2.9 | 16 | 4.1 |  | 95
86LFA011001:0 | 21:0051:000128 | 21:0051 | 21:0039 | 21:0039:000244 | 21:0039:000244:0001:0002:00 |  | 46.2692 | -66.8913 | Till | <63 micron | 7 | 2 | 22 | 210 | 5.2 | 1 | 130 | 0.4 | 12 | 2.4 | 1 | 35
86LFA011101:1 | 21:0051:000129 | 21:0051 | 21:0039 | 21:0039:000245 | 21:0039:000245:0001:0002:01 |  | 46.2754 | -66.9851 | Till | <63 micron | 27 | -3 | 12 | 79 | 3.6 |  | 26 | 1.6 | 22.6 | 5 | 8 | 60
86LFA011101:2 | 21:0051:000130 | 21:0051 | 21:0039 | 21:0039:000245 | 21:0039:000245:0001:0002:02 |  | 46.2754 | -66.9851 | Till | <63 micron | 30 | -3 | 13 | 73 | 3.7 | 1 | 28 | 1.7 | 25.9 | 5.6 | 8 | 40
86LFA011201:0 | 21:0051:000131 | 21:0051 | 21:0039 | 21:0039:000246 | 21:0039:000246:0001:0002:00 |  | 46.2623 | -67.0057 | Till | <63 micron | 16 | -2 | 16 | 84 | 4 | 1 | 37 | 1.3 | 28.1 | 7.8 | 3 | 35
86LFA011301:0 | 21:0051:000132 | 21:0051 | 21:0039 | 21:0039:000247 | 21:0039:000247:0001:0002:00 |  | 46.2564 | -66.9294 | Till | <63 micron | 24 | -2 | 15 | 99 | 4.5 | 2 | 41 | 1.4 | 14 | 3.4 | 5 | 65
86LFA011401:0 | 21:0051:000133 | 21:0051 | 21:0039 | 21:0039:000248 | 21:0039:000248:0001:0002:00 |  | 46.2824 | -66.9206 | Till | <63 micron | 32 | -3 | 15 | 110 | 5.2 | 4 | 58 | 2.9 | 16 | 3.8 | 1 | 45
86LFA011501:0 | 21:0051:000134 | 21:0051 | 21:0039 | 21:0039:000249 | 21:0039:000249:0001:0002:00 |  | 46.3359 | -66.9452 | Till | <63 micron | 22 | -2 | 16 | 110 | 4 | 2 | 44 | 2.3 | 17 | 4 | 2 | 35
86LFA011601:0 | 21:0051:000135 | 21:0051 | 21:0039 | 21:0039:000250 | 21:0039:000250:0001:0002:00 |  | 46.35 | -66.9031 | Till | <63 micron | 29 | 5 | 19 | 110 | 4.6 | 3 | 46 | 2.8 | 16 | 4.2 | 4 | 10
86LFA011701:0 | 21:0051:000136 | 21:0051 | 21:0039 | 21:0039:000251 | 21:0039:000251:0001:0002:00 |  | 46.3573 | -66.8333 | Till | <63 micron | 18 | 6 | 17 | 110 | 4.7 | 2 | 44 | 3.2 | 17 | 3.7 |  | 45
86LFA011801:0 | 21:0051:000137 | 21:0051 | 21:0039 | 21:0039:000252 | 21:0039:000252:0001:0002:00 |  | 46.3398 | -66.7898 | Till | <63 micron | 11 | -2 | 14 | 140 | 4.6 | 2 | 54 | 1.5 | 13 | 3.4 | 2 | 60
86LFA011901:0 | 21:0051:000138 | 21:0051 | 21:0039 | 21:0039:000253 | 21:0039:000253:0001:0002:00 |  | 46.3245 | -66.7469 | Till | <63 micron | 16 | -2 | 18 | 140 | 5.8 | 1 | 51 | 2.8 | 16 | 2.9 | 3 | 60
86LFA012001:0 | 21:0051:000139 | 21:0051 | 21:0039 | 21:0039:000254 | 21:0039:000254:0001:0002:00 |  | 46.3372 | -66.8913 | Till | <63 micron | 19 | 5 | 20 | 120 | 3.9 | 3 | 56 | 1.7 | 15 | 4.7 | 3 | 130
86LFA012101:0 | 21:0051:000140 | 21:0051 | 21:0039 | 21:0039:000255 | 21:0039:000255:0001:0002:00 |  | 46.3427 | -66.8475 | Till | <63 micron | 51.1 | 2.5 | 15 | 160 | 8.2 | 13 | 52 | 3.2 | 20.2 | 6.3 | 3 | 225
86LFA012201:0 | 21:0051:000141 | 21:0051 | 21:0039 | 21:0039:000256 | 21:0039:000256:0001:0002:00 |  | 46.3702 | -66.875 | Till | <63 micron | 37 | -3 | 13 | 100 | 4.6 | 2 | 35 | 4.5 | 18 | 3.8 | 3 | 105
86LFA012301:0 | 21:0051:000142 | 21:0051 | 21:0039 | 21:0039:000257 | 21:0039:000257:0001:0002:00 |  | 46.4012 | -66.9233 | Till | <63 micron | 33 | 16 | 17 | 120 | 5.1 | 4 | 55 | 2.3 | 22.6 | 5.4 | 1 | 95
86LFA012501:0 | 21:0051:000143 | 21:0051 | 21:0039 | 21:0039:000258 | 21:0039:000258:0001:0002:00 |  | 46.4469 | -66.9619 | Till | <63 micron | 13 | -3 | 15 | 110 | 4.1 | 2 | 37 | 1 | 26.3 | 6.1 | 6 | 25
86LFA012601:0 | 21:0051:000144 | 21:0051 | 21:0039 | 21:0039:000259 | 21:0039:000259:0001:0002:00 |  | 46.4543 | -66.9994 | Till | <63 micron | 12 | -3 | 16 | 91 | 4.9 |  | 38 | 0.8 | 23.9 | 5.6 | 4 | 35
86LFA012701:0 | 21:0051:000145 | 21:0051 | 21:0039 | 21:0039:000260 | 21:0039:000260:0001:0002:00 |  | 46.4036 | -66.9525 | Till | <63 micron | 14 | 6 | 15 | 100 | 4 |  | 39 | 1 | 24.1 | 7.9 | 4 | 45
86LFA012801:0 | 21:0051:000146 | 21:0051 | 21:0039 | 21:0039:000261 | 21:0039:000261:0001:0002:00 |  | 46.382 | -66.9799 | Till | <63 micron | 22 | -2 | 22 | 130 | 4.6 | 1 | 60 | 1.6 | 17 | 4.1 | 3 | 45
86LFA012901:0 | 21:0051:000147 | 21:0051 | 21:0039 | 21:0039:000262 | 21:0039:000262:0001:0002:00 |  | 46.4586 | -66.912 | Till | <63 micron | 24 | 4 | 20 | 88 | 5.8 | 6 | 49 | 4.5 | 21.8 | 5.4 | 3 | 95
86LFA013001:0 | 21:0051:000148 | 21:0051 | 21:0039 | 21:0039:000263 | 21:0039:000263:0001:0002:00 |  | 46.4946 | -66.8871 | Till | <63 micron | 10 | 3 | 14 | 130 | 3.9 | 2 | 58 | 0.7 | 12 | 2.7 | 2 | 90
86LFA013101:0 | 21:0051:000149 | 21:0051 | 21:0039 | 21:0039:000264 | 21:0039:000264:0001:0002:00 |  | 46.4293 | -66.8584 | Till | <63 micron | 56.5 | -2 | 14 | 130 | 4 | 2 | 40 | 3 | 16 | 3.5 | 3 | 25
86LFA013201:0 | 21:0051:000150 | 21:0051 | 21:0039 | 21:0039:000265 | 21:0039:000265:0001:0002:00 |  | 46.4417 | -66.7766 | Till | <63 micron | 21 | -3 | 20 | 120 | 5 | 2 | 43 | 2.5 | 18 | 3.8 | 3 | 45
86LFA013301:0 | 21:0051:000151 | 21:0051 | 21:0039 | 21:0039:000266 | 21:0039:000266:0001:0002:00 |  | 46.4951 | -66.8187 | Till | <63 micron | 13 | -3 | 19 | 140 | 4.4 | 3 | 67 | 1 | 11 | 2.6 | 2 | 75
86LFA013401:1 | 21:0051:000152 | 21:0051 | 21:0039 | 21:0039:000267 | 21:0039:000267:0001:0002:01 |  | 46.2895 | -66.7522 | Till | <63 micron | 21 | 4 | 16 | 120 | 4.5 | 1 | 57 | 1.7 | 17 | 3.7 | 2 | 70
86LFA013401:2 | 21:0051:000153 | 21:0051 | 21:0039 | 21:0039:000267 | 21:0039:000267:0001:0002:02 |  | 46.2895 | -66.7522 | Till | <63 micron | 20 | -2 | 14 | 120 | 4.3 | 2 | 50 | 1.6 | 16 | 3.6 | 3 | 65
86LFA013501:0 | 21:0051:000154 | 21:0051 | 21:0039 | 21:0039:000268 | 21:0039:000268:0001:0002:00 |  | 46.3019 | -66.7842 | Till | <63 micron | 43 | 6 | 23 | 120 | 5.2 | 3 | 42 | 2.6 | 20.1 | 4.4 | 2 | 70
86LFA013701:0 | 21:0051:000155 | 21:0051 | 21:0039 | 21:0039:000269 | 21:0039:000269:0001:0002:00 |  | 46.4287 | -66.602 | Till | <63 micron | 17 | 5 | 22 | 140 | 4.7 | 2 | 58 | 1.9 | 14 | 3.7 |  | 35
86LFA013801:0 | 21:0051:000156 | 21:0051 | 21:0039 | 21:0039:000270 | 21:0039:000270:0001:0002:00 |  | 46.4525 | -66.5352 | Till | <63 micron | 4.8 | -2 | 20 | 170 | 4.3 | 1 | 87 | 0.9 | 14 | 3.1 | 3 | 190
86LFA013901:0 | 21:0051:000157 | 21:0051 | 21:0039 | 21:0039:000271 | 21:0039:000271:0001:0002:00 |  | 46.4133 | -66.7517 | Till | <63 micron | 38 | 5 | 15 | 150 | 4.8 | 2 | 65 | 4.2 | 15 | 4.2 | 3 | 95
86LFA014001:0 | 21:0051:000158 | 21:0051 | 21:0039 | 21:0039:000272 | 21:0039:000272:0001:0002:00 |  | 46.4208 | -66.8119 | Till | <63 micron | 17 | 4 | 19 | 89 | 3.9 | 2 | 43 | 2.3 | 18 | 4.2 |  | 70
86LFA014101:0 | 21:0051:000159 | 21:0051 | 21:0039 | 21:0039:000273 | 21:0039:000273:0001:0002:00 |  | 46.0561 | -67.0526 | Till | <63 micron | 26 | 6 | 12 | 94 | 4.4 | 1 | 43 | 1.3 | 14 | 3.8 | 3 | 115
86LFA014201:0 | 21:0051:000160 | 21:0051 | 21:0039 | 21:0039:000274 | 21:0039:000274:0001:0002:00 |  | 46.0306 | -67.0864 | Till | <63 micron | 56.7 | -3 | 32 | 150 | 4.8 | 3 | 110 | 1 | 16 | 4.9 | 34 | 70
86LFA014301:0 | 21:0051:000161 | 21:0051 | 21:0039 | 21:0039:000275 | 21:0039:000275:0001:0002:00 |  | 46.0189 | -67.0591 | Till | <63 micron | 19 | -2 | 14 | 96 | 3.5 | 1 | 26 | 1.4 | 16 | 4 | 2 | 25
86LFA014401:0 | 21:0051:000162 | 21:0051 | 21:0039 | 21:0039:000276 | 21:0039:000276:0001:0002:00 |  | 46.0001 | -67.0152 | Till | <63 micron | 33 | 4 | 17 | 110 | 4.5 | 2 | 53 | 2.2 | 19 | 3.9 | 2 | 60
86LFA014501:0 | 21:0051:000163 | 21:0051 | 21:0039 | 21:0039:000277 | 21:0039:000277:0001:0002:00 |  | 46.2258 | -66.8641 | Till | <63 micron | 29 | 4 | 18 | 120 | 4.6 | 3 | 53 | 3.9 | 16 | 4.6 | 4 | 82
86LFA014601:0 | 21:0051:000164 | 21:0051 | 21:0039 | 21:0039:000278 | 21:0039:000278:0001:0002:00 |  | 46.2327 | -66.8979 | Till | <63 micron | 35 | -2 | 18 | 130 | 5.2 | 6 | 54 | 3.6 | 14 | 4 | 3 | 190
86LFA014701:0 | 21:0051:000165 | 21:0051 | 21:0039 | 21:0039:000279 | 21:0039:000279:0001:0002:00 |  | 46.2145 | -66.8895 | Till | <63 micron | 23 | -2 | 14 | 110 | 4.4 | 3 | 54 | 3.7 | 17 | 4.4 | 5 | 35
86LFA014801:0 | 21:0051:000166 | 21:0051 | 21:0039 | 21:0039:000280 | 21:0039:000280:0001:0002:00 |  | 46.2001 | -66.8978 | Till | <63 micron | 26 | -2 | 17 | 120 | 4.4 | 3 | 53 | 2.4 | 18 | 4.5 | 5 | 25
86LFA015001:0 | 21:0051:000167 | 21:0051 | 21:0039 | 21:0039:000281 | 21:0039:000281:0001:0002:00 |  | 46.2273 | -66.9499 | Till | <63 micron | 37 | 4 | 16 | 110 | 5.1 | 5 | 57 | 2.5 | 18 | 5.1 | 2 | 15
86LFA015101:0 | 21:0051:000168 | 21:0051 | 21:0039 | 21:0039:000282 | 21:0039:000282:0001:0002:00 |  | 46.1933 | -66.924 | Till | <63 micron | 37 | -2 | 14 | 96 | 4.9 | 3 | 60 | 3.2 | 19 | 4.6 | 4 | 35
86LFA015301:0 | 21:0051:000169 | 21:0051 | 21:0039 | 21:0039:000283 | 21:0039:000283:0001:0002:00 |  | 46.2433 | -66.9474 | Till | <63 micron | 36 | -2 | 18 | 110 | 5.1 | 3 | 58 | 2.2 | 18 | 4.4 | 4 | 35
86LFA015401:0 | 21:0051:000170 | 21:0051 | 21:0039 | 21:0039:000284 | 21:0039:000284:0001:0002:00 |  | 46.223 | -66.9858 | Till | <63 micron | 44 | -2 | 14 | 120 | 7 | 10 | 62 | 2.5 | 17 | 4.6 | 2 | 35
86LFA015501:0 | 21:0051:000171 | 21:0051 | 21:0039 | 21:0039:000285 | 21:0039:000285:0001:0002:00 |  | 46.2515 | -66.8459 | Till | <63 micron | 62.1 | -3 | 36 | 170 | 7.2 | 6 | 85 | 6.5 | 20.2 | 4.9 | 3 | 95
86LFA015601:0 | 21:0051:000172 | 21:0051 | 21:0039 | 21:0039:000286 | 21:0039:000286:0001:0002:00 |  | 46.2373 | -66.8179 | Till | <63 micron | 36 | -2 | 20 | 150 | 5.7 | 4 | 64 | 3.3 | 16 | 4.1 | 2 | 105
86LFA036501:0 | 21:0051:000173 | 21:0051 | 21:0039 | 21:0039:000287 | 21:0039:000287:0001:0002:00 |  | 46.4892 | -66.4769 | Till | <63 micron | 27 | 5 | 27 | 140 | 6.3 | 3 | 59 | 2.1 | 15 | 3.6 | 3 | 25