## pkg_0163b
Lab_Sample_Identifier | Lab_Key | Bundle_Key | Survey_Key | Site_Key | Field_Key | Control_Reference_ID | Latitude_NAD83 | Longitude_NAD83 | Sample_Type_Name_en | Preparation_Method_Name_en | QAQC_Block_ID | QAQC_Sample_Identifier | Order_Of_Analysis | Br_IC | Cl_IC | F_IC | NO2_IC | NO3_IC | SO4_IC | Ag_ICPMS | Al_ICPMS | As_ICPMS | Ba_ICPMS | Be_ICPMS | Bi_ICPMS | Cd_ICPMS | Co_ICPMS | Cr_ICPMS | Cs_ICPMS | Cu_ICPMS | Ga_ICPMS | Hg_ICPMS | In_ICPMS | Mn_ICPMS | Mo_ICPMS | Ni_ICPMS | Pb_ICPMS | Rb_ICPMS | Sb_ICPMS | Se_ICPMS | Tl_ICPMS | U_ICPMS | V_ICPMS | Zn_ICPMS
084B:2001:1001:00:----:-- | 21:0037:000001 | 21:0037 | 21:0247 | 21:0247:000001 | 21:0247:000001:0003:0001:00 |  | 56.8128 | -115.6517 | Fluid (stream) | Untreated Water | 1 | 0101:s__01 | 1 |  | 1073 | 100 |  | 25 | 30.57 | [22 empty] | 0.57
084B:2001:1002:00:----:-- | 21:0037:000002 | 21:0037 | 21:0247 | 21:0247:000002 | 21:0247:000002:0003:0001:00 |  | 56.8678 | -115.8005 | Fluid (stream) | Untreated Water | 1 | 0102:s__02 | 2 |  | 100 | 25 |  | 25 | 0.58 | [22 empty] | 0.13
084B:2001:1003:00:----:-- | 21:0037:000003 | 21:0037 | 21:0247 | 21:0247:000003 | 21:0247:000003:0003:0001:00 |  | 56.8844 | -115.8451 | Fluid (stream) | Untreated Water | 1 | 0103:s__03 | 3 |  | 131 | 25 |  | 25 | 24.81 | [22 empty] | 0.46
084B:2001:1004:00:----:-- | 21:0037:000004 | 21:0037 | 21:0247 | 21:0247:000004 | 21:0247:000004:0003:0001:00 |  | 56.9666 | -115.6371 | Fluid (stream) | Untreated Water | 1 | 0104:s__04 | 4 |  | 339 | 139 |  | 25 | 59.25 | [22 empty] | 0.49
084B:2001:1005:00:----:-- | 21:0037:000005 | 21:0037 | 21:0247 | 21:0247:000005 | 21:0247:000005:0003:0001:00 |  | 56.9457 | -115.6312 | Fluid (stream) | Untreated Water | 1 | 0105:s__05 | 5 |  | 1010 | 136 |  | 25 | 197.6 | [22 empty] | 1.4
084B:2001:1006:00:----:-- | 21:0037:000006 | 21:0037 | 21:0247 | 21:0247:000006 | 21:0247:000006:0003:0001:00 |  | 56.8279 | -115.6496 | Fluid (stream) | Untreated Water | 1 | 0106:s__06 | 6 |  | 718 | 171 |  | 25 | 22.69 | [22 empty] | 0.37
084B:2001:1007:00:----:-- | 21:0037:000007 | 21:0037 | 21:0247 | 21:0247:000007 | 21:0247:000007:0003:0001:00 |  | 56.8089 | -115.7591 | Fluid (stream) | Untreated Water | 1 | 0107:s__07 | 7 |  | 286 | 132 |  | 25 | 22.52 | [22 empty] | 0.52
084B:2001:1008:00:----:-- | 21:0037:000008 | 21:0037 | 21:0247 | 21:0247:000008 | 21:0247:000008:0003:0001:00 |  | 56.8133 | -115.7636 | Fluid (stream) | Untreated Water | 1 | 0108:s__08 | 8 |  | 155 | 92 |  | 25 | 3.084 | [22 empty] | 0.19
084B:2001:1009:00:----:-- | 21:0037:000009 | 21:0037 | 21:0247 | 21:0247:000009 | 21:0247:000009:0003:0001:00 |  | 56.7996 | -115.7448 | Fluid (stream) | Untreated Water | 1 | 0109:s__09 | 9 |  | 384 | 154 |  | 25 | 21.13 | [22 empty] | 0.98
084B:2001:1010:00:----:-- | 21:0037:000010 | 21:0037 | 21:0247 | 21:0247:000010 | 21:0247:000010:0003:0001:00 |  | 56.7915 | -115.7194 | Fluid (stream) | Untreated Water | 1 | 0110:s__10 | 10 |  | 422 | 113 |  | 25 | 58.9 | [22 empty] | 0.36
084B:2001:1011:00:----:-- | 21:0037:000011 | 21:0037 | 21:0247 | 21:0247:000011 | 21:0247:000011:0003:0001:00 |  | 56.7943 | -115.7177 | Fluid (stream) | Untreated Water | 1 | 0111:s__11 | 11 |  | 582 | 106 |  | 25 | 26.77 | [22 empty] | 0.47
084B:2001:1012:00:----:-- | 21:0037:000012 | 21:0037 | 21:0247 | 21:0247:000012 | 21:0247:000012:0003:0001:00 |  | 56.8074 | -115.6667 | Fluid (stream) | Untreated Water | 1 | 0112:s__12 | 12 |  | 1008 | 115 |  | 25 | 25.81 | [22 empty] | 0.82
084B:2001:1013:00:----:-- | 21:0037:000013 | 21:0037 | 21:0247 | 21:0247:000013 | 21:0247:000013:0003:0001:00 |  | 56.9265 | -115.9721 | Fluid (stream) | Untreated Water | 1 | 0113:s__13 | 13 |  | 160 | 25 |  | 25 | 2.368 | [22 empty] | 0.12
084B:2001:1014:00:----:-- | 21:0037:000014 | 21:0037 | 21:0247 | 21:0247:000014 | 21:0247:000014:0003:0001:00 |  | 56.9642 | -115.4905 | Fluid (stream) | Untreated Water | 1 | 0114:s__14 | 14 |  | 450 | 130 |  | 25 | 7.846 | [22 empty] | 0.12
084B:2001:1015:00:----:-- | 21:0037:000015 | 21:0037 | 21:0247 | 21:0247:000015 | 21:0247:000015:0003:0001:00 |  | 56.9945 | -115.5355 | Fluid (stream) | Untreated Water | 1 | 0115:s__15 | 15 |  | 570 | 89 |  | 25 | 48.67 | [22 empty] | 0.28
084B:2001:1017:00:----:-- | 21:0037:000016 | 21:0037 | 21:0247 | 21:0247:000016 | 21:0247:000016:0003:0001:00 |  | 56.9534 | -115.569 | Fluid (stream) | Untreated Water | 1 | 0116:s__16 | 16 |  | 685 | 95 |  | 1203 | 1.59 | [22 empty] | 0.29
084B:2001:1018:10:----:-- | 21:0037:000017 | 21:0037 | 21:0247 | 21:0247:000017 | 21:0247:000017:0003:0001:00 |  | 56.9781 | -115.636 | Fluid (stream) | Untreated Water | 1 | 0071:ff__1 | 17 |  | 170 | 137 |  | 25 | 160.3 | [22 empty] | 0.94
084B:2001:1018:20:1018:10 | 21:0037:000018 | 21:0037 | 21:0247 | 21:0247:000017 | 21:0247:000017:0004:0001:00 |  | 56.9781 | -115.636 | Fluid (stream) | Untreated Water | 1 | 0072:ff__1 | 18 |  | 255 | 128 |  | 25 | 161.97 | [22 empty] | 0.95
084B:2001:1019:10:----:-- | 21:0037:000019 | 21:0037 | 21:0247 | 21:0247:000018 | 21:0247:000018:0003:0001:00 |  | 56.962 | -115.6432 | Fluid (stream) | Untreated Water | 1 | 0081:ff__2 | 19 |  | 178 | 25 |  | 25 | 38.62 | [22 empty] | 0.29
084B:2001:1019:20:1019:10 | 21:0037:000020 | 21:0037 | 21:0247 | 21:0247:000018 | 21:0247:000018:0004:0001:00 |  | 56.962 | -115.6432 | Fluid (stream) | Untreated Water | 1 | 0082:ff__2 | 20 |  | 292 | 126 |  | 25 | 38.57 | [22 empty] | 0.26
084B:2001:1020:00:----:-- | 21:0037:000021 | 21:0037 | 21:0247 | 21:0247:000019 | 21:0247:000019:0003:0001:00 |  | 56.9355 | -115.4606 | Fluid (stream) | Untreated Water | 1 | 0117:s__17 | 21 |  | 610 | 131 |  | 173 | 32.49 | [22 empty] | 0.29
084B:2001:1022:00:----:-- | 21:0037:000022 | 21:0037 | 21:0247 | 21:0247:000020 | 21:0247:000020:0003:0001:00 |  | 56.9282 | -115.2446 | Fluid (stream) | Untreated Water | 2 | 0101:s__01 | 22 |  | 410 | 99 |  | 25 | 13.233 | [22 empty] | 0.13
084B:2001:2001:00:----:-- | 21:0037:000023 | 21:0037 | 21:0247 | 21:0247:000021 | 21:0247:000021:0003:0001:00 |  | 56.8286 | -115.5999 | Fluid (stream) | Untreated Water | 3 | 0101:s__01 | 23 |  | 153 | 97 |  | 25 | 19.217 | [22 empty] | 1.4
084B:2001:2002:00:----:-- | 21:0037:000024 | 21:0037 | 21:0247 | 21:0247:000022 | 21:0247:000022:0003:0001:00 |  | 56.8205 | -115.6296 | Fluid (stream) | Untreated Water | 3 | 0102:s__02 | 24 |  | 1216 | 112 |  | 25 | 30.13 | [22 empty] | 0.51
084B:2001:2003:00:----:-- | 21:0037:000025 | 21:0037 | 21:0247 | 21:0247:000023 | 21:0247:000023:0003:0001:00 |  | 56.8694 | -115.651 | Fluid (stream) | Untreated Water | 3 | 0103:s__03 | 25 |  | 162 | 178 |  | 25 | 17.044 | [22 empty] | 0.29
084B:2001:2004:00:----:-- | 21:0037:000026 | 21:0037 | 21:0247 | 21:0247:000024 | 21:0247:000024:0003:0001:00 |  | 56.9159 | -115.6515 | Fluid (stream) | Untreated Water | 3 | 0104:s__04 | 26 |  | 110 | 71 |  | 25 | 75.71 | [22 empty] | 1.4
084B:2001:2005:00:----:-- | 21:0037:000027 | 21:0037 | 21:0247 | 21:0247:000025 | 21:0247:000025:0003:0001:00 |  | 56.8395 | -115.446 | Fluid (stream) | Untreated Water | 3 | 0105:s__05 | 27 |  | 1066 | 111 |  | 25 | 30.77 | [22 empty] | 0.58
084G:2001:1001:00:----:-- | 21:0037:000028 | 21:0037 | 21:0247 | 21:0247:000026 | 21:0247:000026:0003:0001:00 |  | 57.4843 | -115.5666 | Fluid (stream) | Untreated Water | 4 | 0101:s__01 | 28 |  | 388 | 70 |  | 25 | 64.4 | [22 empty] | 0.63
084G:2001:1002:00:----:-- | 21:0037:000029 | 21:0037 | 21:0247 | 21:0247:000027 | 21:0247:000027:0003:0001:00 |  | 57.2742 | -115.5452 | Fluid (stream) | Untreated Water | 4 | 0102:s__02 | 29 |  | 217 | 65 |  | 25 | 12.002 | [22 empty] | 0.16
084G:2001:1004:00:----:-- | 21:0037:000030 | 21:0037 | 21:0247 | 21:0247:000028 | 21:0247:000028:0003:0001:00 |  | 57.3923 | -115.4006 | Fluid (stream) | Untreated Water | 4 | 0103:s__03 | 30 |  | 1583 | 136 |  | 25 | 35.61 | [22 empty] | 0.2
084G:2001:1005:00:----:-- | 21:0037:000031 | 21:0037 | 21:0247 | 21:0247:000029 | 21:0247:000029:0003:0001:00 |  | 57.275 | -115.5474 | Fluid (stream) | Untreated Water | 4 | 0104:s__04 | 31 |  | 125 | 25 |  | 25 | 10.96 | [22 empty] | 0.12
084G:2001:1006:00:----:-- | 21:0037:000032 | 21:0037 | 21:0247 | 21:0247:000030 | 21:0247:000030:0003:0001:00 |  | 57.3126 | -115.5785 | Fluid (stream) | Untreated Water | 4 | 0105:s__05 | 32 |  | 114 | 53 |  | 25 | 13.762 | [22 empty] | 0.21
084G:2001:1007:00:----:-- | 21:0037:000033 | 21:0037 | 21:0247 | 21:0247:000031 | 21:0247:000031:0003:0001:00 |  | 57.0225 | -115.5904 | Fluid (stream) | Untreated Water | 4 | 0106:s__06 | 33 |  | 110 | 77 |  | 25 | 5.077 | [22 empty] | 0.16
084G:2001:1008:00:----:-- | 21:0037:000034 | 21:0037 | 21:0247 | 21:0247:000032 | 21:0247:000032:0003:0001:00 |  | 57.0637 | -115.5852 | Fluid (stream) | Untreated Water | 4 | 0107:s__07 | 34 |  | 114 | 95 |  | 25 | 3.781 | [22 empty] | 0.27
084G:2001:1009:00:----:-- | 21:0037:000035 | 21:0037 | 21:0247 | 21:0247:000033 | 21:0247:000033:0003:0001:00 |  | 57.0891 | -115.5549 | Fluid (stream) | Untreated Water | 4 | 0108:s__08 | 35 |  | 201 | 91 |  | 25 | 24.71 | [22 empty] | 0.25
084G:2001:1010:00:----:-- | 21:0037:000036 | 21:0037 | 21:0247 | 21:0247:000034 | 21:0247:000034:0003:0001:00 |  | 57.1414 | -115.5621 | Fluid (stream) | Untreated Water | 4 | 0109:s__09 | 36 |  | 656 | 117 |  | 25 | 2.972 | [22 empty] | 0.29
084G:2001:1011:00:----:-- | 21:0037:000037 | 21:0037 | 21:0247 | 21:0247:000035 | 21:0247:000035:0003:0001:00 |  | 57.2897 | -115.3486 | Fluid (stream) | Untreated Water | 4 | 0110:s__10 | 37 |  | 158 | 52 |  | 25 | 15.462 | [22 empty] | 0.13
084G:2001:1012:00:----:-- | 21:0037:000038 | 21:0037 | 21:0247 | 21:0247:000036 | 21:0247:000036:0003:0001:00 |  | 57.2378 | -115.2356 | Fluid (stream) | Untreated Water | 4 | 0111:s__11 | 38 |  | 1621 | 163 |  | 25 | 39.71 | [22 empty] | 0.4
084G:2001:1013:00:----:-- | 21:0037:000039 | 21:0037 | 21:0247 | 21:0247:000037 | 21:0247:000037:0003:0001:00 |  | 57.2362 | -115.2184 | Fluid (stream) | Untreated Water | 4 | 0112:s__12 | 39 |  | 213 | 100 |  | 25 | 25.57 | [22 empty] | 0.2
084G:2001:1014:00:----:-- | 21:0037:000040 | 21:0037 | 21:0247 | 21:0247:000038 | 21:0247:000038:0003:0001:00 |  | 57.2014 | -115.1336 | Fluid (stream) | Untreated Water | 4 | 0113:s__13 | 40 |  | 50 | 66 |  | 25 | 6.437 | [22 empty] | 0.025
084G:2001:1015:00:----:-- | 21:0037:000041 | 21:0037 | 21:0247 | 21:0247:000039 | 21:0247:000039:0003:0001:00 |  | 57.1268 | -115.1062 | Fluid (stream) | Untreated Water | 4 | 0114:s__14 | 41 |  | 50 | 55 |  | 25 | 6.784 | [22 empty] | 0.025
084B:2002:1002:00:----:-- | 21:0037:000042 | 21:0037 | 21:0248 | 21:0248:000001 | 21:0248:000001:0003:0001:00 |  | 56.5706 | -115.8742 | Fluid (stream) | Untreated Water | 5 | 0101:s__01 | 42 |  | 530 | 25 |  | 25 | 0.368 | [22 empty] | 0.025
084B:2002:1003:00:----:-- | 21:0037:000043 | 21:0037 | 21:0248 | 21:0248:000002 | 21:0248:000002:0003:0001:00 |  | 56.6399 | -115.8358 | Fluid (stream) | Untreated Water | 5 | 0102:s__02 | 43 |  | 248 | 161 |  | 25 | 17.85 | [22 empty] | 0.06
084B:2002:1004:10:----:-- | 21:0037:000044 | 21:0037 | 21:0248 | 21:0248:000003 | 21:0248:000003:0003:0001:00 |  | 56.9587 | -115.8741 | Fluid (stream) | Untreated Water | 5 | 0071:ff__1 | 44 |  | 250 | 25 |  | 25 | 2.587 | [22 empty] | 0.15
084B:2002:1005:20:1004:10 | 21:0037:000045 | 21:0037 | 21:0248 | 21:0248:000003 | 21:0248:000003:0004:0001:00 |  | 56.9587 | -115.8741 | Fluid (stream) | Untreated Water | 5 | 0072:ff__1 | 45 |  | 254 | 25 |  | 25 | 2.553 | [22 empty] | 0.12
084B:2002:1006:00:----:-- | 21:0037:000046 | 21:0037 | 21:0248 | 21:0248:000004 | 21:0248:000004:0003:0001:00 |  | 56.9932 | -115.9017 | Fluid (stream) | Untreated Water | 5 | 0103:s__03 | 46 |  | 508 | 25 |  | 25 | 0.853 | [22 empty] | 0.11
084B:2002:1007:00:----:-- | 21:0037:000047 | 21:0037 | 21:0248 | 21:0248:000005 | 21:0248:000005:0003:0001:00 |  | 56.9618 | -115.9251 | Fluid (stream) | Untreated Water | 5 | 0104:s__04 | 47 |  | 204 | 25 |  | 25 | 3.22 | [22 empty] | 0.025
084B:2002:1008:00:----:-- | 21:0037:000048 | 21:0037 | 21:0248 | 21:0248:000006 | 21:0248:000006:0003:0001:00 |  | 56.8486 | -115.8649 | Fluid (stream) | Untreated Water | 5 | 0105:s__05 | 48 |  | 253 | 25 |  | 25 | 0.237 | [22 empty] | 0.27
084B:2002:1009:00:----:-- | 21:0037:000049 | 21:0037 | 21:0248 | 21:0248:000007 | 21:0248:000007:0003:0001:00 |  | 56.9218 | -115.7375 | Fluid (stream) | Untreated Water | 5 | 0106:s__06 | 49 |  | 162 | 91 |  | 25 | 0.369 | [22 empty] | 0.08
084B:2002:1010:00:----:-- | 21:0037:000050 | 21:0037 | 21:0248 | 21:0248:000008 | 21:0248:000008:0003:0001:00 |  | 56.9045 | -115.6969 | Fluid (stream) | Untreated Water | 5 | 0107:s__07 | 50 |  | 222 | 173 |  | 25 | 17.254 | [22 empty] | 0.5
084B:2002:1012:00:----:-- | 21:0037:000051 | 21:0037 | 21:0248 | 21:0248:000009 | 21:0248:000009:0003:0001:00 |  | 56.9952 | -115.6533 | Fluid (stream) | Untreated Water | 5 | 0108:s__08 | 51 |  | 278 | 357 |  | 25 | 17.41 | [22 empty] | 0.45
084B:2002:1013:00:----:-- | 21:0037:000052 | 21:0037 | 21:0248 | 21:0248:000010 | 21:0248:000010:0003:0001:00 |  | 56.9018 | -115.6216 | Fluid (stream) | Untreated Water | 5 | 0109:s__09 | 52 |  | 378 | 271 |  | 25 | 5.985 | [22 empty] | 0.51
084B:2002:1015:00:----:-- | 21:0037:000053 | 21:0037 | 21:0248 | 21:0248:000012 | 21:0248:000012:0003:0001:00 |  | 56.8709 | -115.6288 | Fluid (stream) | Untreated Water | 5 | 0110:s__10 | 53 |  | 1340 | 527 |  | 25 | 100.32 | [22 empty] | 0.42
084B:2002:1016:00:----:-- | 21:0037:000054 | 21:0037 | 21:0248 | 21:0248:000013 | 21:0248:000013:0003:0001:00 |  | 56.7583 | -115.7283 | Fluid (stream) | Untreated Water | 5 | 0111:s__11 | 54 |  | 270 | 196 |  | 25 | 14.509 | [22 empty] | 0.09
084B:2002:1017:00:----:-- | 21:0037:000055 | 21:0037 | 21:0248 | 21:0248:000014 | 21:0248:000014:0003:0001:00 |  | 56.7769 | -115.7456 | Fluid (stream) | Untreated Water | 5 | 0112:s__12 | 55 |  | 176 | 217 |  | 25 | 28.58 | [22 empty] | 0.2
084B:2002:1019:00:----:-- | 21:0037:000056 | 21:0037 | 21:0248 | 21:0248:000016 | 21:0248:000016:0003:0001:00 |  | 56.7739 | -115.2878 | Fluid (stream) | Untreated Water | 5 | 0113:s__13 | 56 |  | 7532 | 226 |  | 25 | 280 | [22 empty] | 0.12
084B:2002:1020:00:----:-- | 21:0037:000057 | 21:0037 | 21:0248 | 21:0248:000017 | 21:0248:000017:0003:0001:00 |  | 56.9328 | -115.504 | Fluid (stream) | Untreated Water | 5 | 0114:s__14 | 57 |  | 1001 | 280 |  | 25 | 60.23 | [22 empty] | 0.27
084B:2002:1022:10:----:-- | 21:0037:000058 | 21:0037 | 21:0248 | 21:0248:000018 | 21:0248:000018:0003:0001:00 |  | 56.6253 | -115.3054 | Fluid (stream) | Untreated Water | 6 | 0071:ff__1 | 58 |  | 13065 | 167 |  | 25 | 72.16 | [22 empty] | 0.27
084B:2002:1023:20:1022:10 | 21:0037:000059 | 21:0037 | 21:0248 | 21:0248:000018 | 21:0248:000018:0004:0001:00 |  | 56.6253 | -115.3054 | Fluid (stream) | Untreated Water | 6 | 0072:ff__1 | 59
084B:2002:1024:00:----:-- | 21:0037:000060 | 21:0037 | 21:0248 | 21:0248:000019 | 21:0248:000019:0003:0001:00 |  | 56.8338 | -115.2306 | Fluid (stream) | Untreated Water | 6 | 0101:s__01 | 60 |  | 306 | 263 |  | 25 | 16.11 | [22 empty] | 0.18
084B:2002:1025:00:----:-- | 21:0037:000061 | 21:0037 | 21:0248 | 21:0248:000020 | 21:0248:000020:0003:0001:00 |  | 56.9911 | -115.1365 | Fluid (stream) | Untreated Water | 6 | 0102:s__02 | 61 |  | 271 | 133 |  | 25 | 10.091 | [22 empty] | 0.09
084B:2002:1026:00:----:-- | 21:0037:000062 | 21:0037 | 21:0248 | 21:0248:000021 | 21:0248:000021:0003:0001:00 |  | 56.9697 | -115.1734 | Fluid (stream) | Untreated Water | 6 | 0103:s__03 | 62 |  | 2831 | 172 |  | 25 | 32.48 | [22 empty] | 0.12
084B:2002:1027:00:----:-- | 21:0037:000063 | 21:0037 | 21:0248 | 21:0248:000022 | 21:0248:000022:0003:0001:00 |  | 56.9649 | -115.0572 | Fluid (stream) | Untreated Water | 6 | 0104:s__04 | 63 |  | 416 | 138 |  | 25 | 3.748 | [22 empty] | 0.1
084B:2002:2002:10:----:-- | 21:0037:000064 | 21:0037 | 21:0248 | 21:0248:000023 | 21:0248:000023:0003:0001:00 |  | 56.7112 | -114.9776 | Fluid (stream) | Untreated Water | 7 | 0071:ff__1 | 64 |  | 253 | 135 |  | 25 | 18.729 | [22 empty] | 0.08
084B:2002:2003:20:2002:10 | 21:0037:000065 | 21:0037 | 21:0248 | 21:0248:000023 | 21:0248:000023:0004:0001:00 |  | 56.7112 | -114.9776 | Fluid (stream) | Untreated Water | 7 | 0072:ff__1 | 65 |  | 262 | 135 |  | 25 | 18.788 | [22 empty] | 0.07
084B:2002:2004:00:----:-- | 21:0037:000066 | 21:0037 | 21:0248 | 21:0248:000024 | 21:0248:000024:0003:0001:00 |  | 56.7698 | -114.8384 | Fluid (stream) | Untreated Water | 7 | 0101:s__01 | 66 |  | 251 | 67 |  | 25 | 0.701 | [22 empty] | 0.025
084B:2002:2005:00:----:-- | 21:0037:000067 | 21:0037 | 21:0248 | 21:0248:000025 | 21:0248:000025:0003:0001:00 |  | 56.8758 | -114.7882 | Fluid (stream) | Untreated Water | 7 | 0102:s__02 | 67 |  | 1047 | 87 |  | 25 | 18.982 | [22 empty] | 0.05
084B:2002:2006:00:----:-- | 21:0037:000068 | 21:0037 | 21:0248 | 21:0248:000026 | 21:0248:000026:0003:0001:00 |  | 56.8569 | -114.7397 | Fluid (stream) | Untreated Water | 7 | 0103:s__03 | 68 |  | 6280 | 25 |  | 25 | 0.71 | [22 empty] | 0.025
084B:2002:2007:00:----:-- | 21:0037:000069 | 21:0037 | 21:0248 | 21:0248:000027 | 21:0248:000027:0003:0001:00 |  | 56.8257 | -114.8052 | Fluid (stream) | Untreated Water | 7 | 0104:s__04 | 69 |  | 322 | 78 |  | 25 | 0.786 | [22 empty] | 0.025
084B:2002:2008:00:----:-- | 21:0037:000070 | 21:0037 | 21:0248 | 21:0248:000028 | 21:0248:000028:0003:0001:00 |  | 56.7428 | -114.6675 | Fluid (stream) | Untreated Water | 7 | 0105:s__05 | 70 |  | 379 | 67 |  | 25 | 2.082 | [22 empty] | 0.025
084B:2002:2009:00:----:-- | 21:0037:000071 | 21:0037 | 21:0248 | 21:0248:000029 | 21:0248:000029:0003:0001:00 |  | 56.8282 | -114.6241 | Fluid (stream) | Untreated Water | 7 | 0106:s__06 | 71 |  | 133 | 25 |  | 25 | 0.386 | [22 empty] | 0.025
084B:2002:2010:00:----:-- | 21:0037:000072 | 21:0037 | 21:0248 | 21:0248:000030 | 21:0248:000030:0003:0001:00 |  | 56.6067 | -115.8045 | Fluid (stream) | Untreated Water | 7 | 0107:s__07 | 72 |  | 241 | 216 |  | 25 | 9.511 | [22 empty] | 0.06
084B:2002:2011:00:----:-- | 21:0037:000073 | 21:0037 | 21:0248 | 21:0248:000031 | 21:0248:000031:0003:0001:00 |  | 56.7876 | -115.9753 | Fluid (stream) | Untreated Water | 7 | 0108:s__08 | 73 |  | 191 | 59 |  | 25 | 19.942 | [22 empty] | 0.1
084B:2002:2012:00:----:-- | 21:0037:000074 | 21:0037 | 21:0248 | 21:0248:000032 | 21:0248:000032:0003:0001:00 |  | 56.8999 | -115.9345 | Fluid (stream) | Untreated Water | 7 | 0109:s__09 | 74 |  | 215 | 75 |  | 25 | 2.362 | [22 empty] | 0.08
084B:2002:2014:00:----:-- | 21:0037:000075 | 21:0037 | 21:0248 | 21:0248:000033 | 21:0248:000033:0003:0001:00 |  | 56.9661 | -115.9454 | Fluid (stream) | Untreated Water | 7 | 0110:s__10 | 75 |  | 204 | 76 |  | 25 | 2.879 | [22 empty] | 0.12
084B:2002:2015:00:----:-- | 21:0037:000076 | 21:0037 | 21:0248 | 21:0248:000034 | 21:0248:000034:0003:0001:00 |  | 56.9691 | -115.9518 | Fluid (stream) | Untreated Water | 7 | 0111:s__11 | 76 |  | 229 | 25 |  | 25 | 1.018 | [22 empty] | 0.07
084B:2002:2016:00:----:-- | 21:0037:000077 | 21:0037 | 21:0248 | 21:0248:000035 | 21:0248:000035:0003:0001:00 |  | 57.0031 | -116.0131 | Fluid (stream) | Untreated Water | 7 | 0112:s__12 | 77 |  | 154 | 25 |  | 25 | 5.585 | [22 empty] | 0.22
084B:2002:2017:00:----:-- | 21:0037:000078 | 21:0037 | 21:0248 | 21:0248:000036 | 21:0248:000036:0003:0001:00 |  | 56.9454 | -115.8054 | Fluid (stream) | Untreated Water | 7 | 0113:s__13 | 78 |  | 117 | 115 |  | 25 | 0.959 | [22 empty] | 0.025
084B:2002:2018:00:----:-- | 21:0037:000079 | 21:0037 | 21:0248 | 21:0248:000037 | 21:0248:000037:0003:0001:00 |  | 56.9189 | -115.7709 | Fluid (stream) | Untreated Water | 7 | 0114:s__14 | 79 |  | 163 | 79 |  | 25 | 0.337 | [22 empty] | 0.025
084B:2002:2019:00:----:-- | 21:0037:000080 | 21:0037 | 21:0248 | 21:0248:000038 | 21:0248:000038:0003:0001:00 |  | 56.8734 | -115.8418 | Fluid (stream) | Untreated Water | 7 | 0115:s__15 | 80 |  | 150 | 79 |  | 25 | 9.311 | [22 empty] | 0.025
084B:2002:2020:00:----:-- | 21:0037:000081 | 21:0037 | 21:0248 | 21:0248:000039 | 21:0248:000039:0003:0001:00 |  | 56.8631 | -115.7648 | Fluid (stream) | Untreated Water | 7 | 0116:s__16 | 81 |  | 188 | 60 |  | 25 | 1.073 | [22 empty] | 0.09
084B:2002:2022:00:----:-- | 21:0037:000082 | 21:0037 | 21:0248 | 21:0248:000040 | 21:0248:000040:0003:0001:00 |  | 56.9535 | -115.7156 | Fluid (stream) | Untreated Water | 8 | 0101:s__01 | 82 |  | 242 | 97 |  | 25 | 0.746 | [22 empty] | 0.05
084B:2002:2023:00:----:-- | 21:0037:000083 | 21:0037 | 21:0248 | 21:0248:000041 | 21:0248:000041:0003:0001:00 |  | 56.9668 | -115.7088 | Fluid (stream) | Untreated Water | 8 | 0102:s__02 | 83 |  | 319 | 91 |  | 25 | 0.38 | [22 empty] | 0.05
084B:2002:2025:00:----:-- | 21:0037:000084 | 21:0037 | 21:0248 | 21:0248:000042 | 21:0248:000042:0003:0001:00 |  | 56.9135 | -115.5994 | Fluid (stream) | Untreated Water | 8 | 0103:s__03 | 84 |  | 1070 | 25 |  | 25 | 336.6 | [22 empty] | 0.86
084B:2002:2026:00:----:-- | 21:0037:000085 | 21:0037 | 21:0248 | 21:0248:000043 | 21:0248:000043:0003:0001:00 |  | 56.9047 | -115.6036 | Fluid (stream) | Untreated Water | 8 | 0104:s__04 | 85 |  | 1051 | 279 |  | 15100 | 57.5 | [22 empty] | 0.56
084B:2002:2027:00:----:-- | 21:0037:000086 | 21:0037 | 21:0248 | 21:0248:000044 | 21:0248:000044:0003:0001:00 |  | 56.8647 | -115.6079 | Fluid (stream) | Untreated Water | 8 | 0105:s__05 | 86 |  | 986 | 482 |  | 25 | 20.655 | [22 empty] | 1.2
084B:2002:2028:00:----:-- | 21:0037:000087 | 21:0037 | 21:0248 | 21:0248:000045 | 21:0248:000045:0003:0001:00 |  | 56.8149 | -115.5577 | Fluid (stream) | Untreated Water | 8 | 0106:s__06 | 87 |  | 3519 | 225 |  | 25 | 43.17 | [22 empty] | 0.82
084B:2002:2029:10:----:-- | 21:0037:000088 | 21:0037 | 21:0248 | 21:0248:000046 | 21:0248:000046:0003:0001:00 |  | 56.7942 | -115.7283 | Fluid (stream) | Untreated Water | 8 | 0071:ff__1 | 88 |  | 5443 | 285 |  | 25 | 76.92 | [22 empty] | 1.9
084B:2002:2030:20:2029:10 | 21:0037:000089 | 21:0037 | 21:0248 | 21:0248:000046 | 21:0248:000046:0004:0001:00 |  | 56.7942 | -115.7283 | Fluid (stream) | Untreated Water | 8 | 0072:ff__1 | 89 |  | 5453 | 300 |  | 25 | 76.32 | [22 empty] | 1.8
084B:2002:3002:00:----:-- | 21:0037:000090 | 21:0037 | 21:0248 | 21:0248:000047 | 21:0248:000047:0003:0001:00 |  | 56.8183 | -115.83 | Fluid (stream) | Untreated Water | 9 | 0101:s__01 | 90 |  | 234 | 78 |  | 25 | 7.753 | [22 empty] | 0.14
084B:2002:3003:00:----:-- | 21:0037:000091 | 21:0037 | 21:0248 | 21:0248:000048 | 21:0248:000048:0003:0001:00 |  | 56.8246 | -115.8544 | Fluid (stream) | Untreated Water | 9 | 0102:s__02 | 91 |  | 249 | 78 |  | 25 | 1.14 | [22 empty] | 0.025
084B:2002:3004:00:----:-- | 21:0037:000092 | 21:0037 | 21:0248 | 21:0248:000049 | 21:0248:000049:0003:0001:00 |  | 56.8484 | -115.7871 | Fluid (stream) | Untreated Water | 9 | 0103:s__03 | 92 |  | 252 | 219 |  | 25 | 25.94 | [22 empty] | 1.4
084B:2002:3005:00:----:-- | 21:0037:000093 | 21:0037 | 21:0248 | 21:0248:000050 | 21:0248:000050:0003:0001:00 |  | 56.796 | -115.875 | Fluid (stream) | Untreated Water | 9 | 0104:s__04 | 93 |  | 288 | 25 |  | 25 | 8.609 | [22 empty] | 0.25
084B:2002:3006:00:----:-- | 21:0037:000094 | 21:0037 | 21:0248 | 21:0248:000051 | 21:0248:000051:0003:0001:00 |  | 56.8095 | -115.9048 | Fluid (stream) | Untreated Water | 9 | 0105:s__05 | 94 |  | 164 | 25 |  | 25 | 30.78 | [22 empty] | 0.07
084B:2002:3007:00:----:-- | 21:0037:000095 | 21:0037 | 21:0248 | 21:0248:000052 | 21:0248:000052:0003:0001:00 |  | 56.8154 | -115.8119 | Fluid (stream) | Untreated Water | 9 | 0106:s__06 | 95 |  | 568 | 192 |  | 25 | 33.17 | [22 empty] | 0.46
084B:2002:3008:00:----:-- | 21:0037:000096 | 21:0037 | 21:0248 | 21:0248:000053 | 21:0248:000053:0003:0001:00 |  | 56.8149 | -115.8112 | Fluid (stream) | Untreated Water | 9 | 0107:s__07 | 96 |  | 206 | 147 |  | 25 | 83.76 | [22 empty] | 0.18
084B:2002:3009:10:----:-- | 21:0037:000097 | 21:0037 | 21:0248 | 21:0248:000054 | 21:0248:000054:0003:0001:00 |  | 56.824 | -115.8171 | Fluid (stream) | Untreated Water | 9 | 0071:ff__1 | 97 |  | 196 | 78 |  | 25 | 2.572 | [22 empty] | 0.05
084B:2002:3010:20:3009:10 | 21:0037:000098 | 21:0037 | 21:0248 | 21:0248:000054 | 21:0248:000054:0004:0001:00 |  | 56.824 | -115.8171 | Fluid (stream) | Untreated Water | 9 | 0072:ff__1 | 98 |  | 192 | 87 |  | 25 | 2.599 | [22 empty] | 0.025
084B:2002:3011:00:----:-- | 21:0037:000099 | 21:0037 | 21:0248 | 21:0248:000055 | 21:0248:000055:0003:0001:00 |  | 56.8524 | -115.8998 | Fluid (stream) | Untreated Water | 9 | 0108:s__08 | 99 |  | 199 | 25 |  | 25 | 2.476 | [22 empty] | 0.14
084B:2002:3012:00:----:-- | 21:0037:000100 | 21:0037 | 21:0248 | 21:0248:000056 | 21:0248:000056:0003:0001:00 |  | 56.8128 | -115.6529 | Fluid (stream) | Untreated Water | 9 | 0109:s__09 | 100 |  | 6830 | 289 |  | 25 | 99.62 | [22 empty] | 1.3
084B:2002:3013:00:----:-- | 21:0037:000101 | 21:0037 | 21:0248 | 21:0248:000057 | 21:0248:000057:0003:0001:00 |  | 56.7798 | -115.7827 | Fluid (stream) | Untreated Water | 9 | 0110:s__10 | 101 |  | 204 | 122 |  | 25 | 3.039 | [22 empty] | 0.1
084B:2002:3014:00:----:-- | 21:0037:000102 | 21:0037 | 21:0248 | 21:0248:000058 | 21:0248:000058:0003:0001:00 |  | 56.7667 | -115.821 | Fluid (stream) | Untreated Water | 9 | 0111:s__11 | 102 |  | 206 | 25 |  | 25 | 6.251 | [22 empty] | 0.06
084B:2002:3016:00:----:-- | 21:0037:000103 | 21:0037 | 21:0248 | 21:0248:000059 | 21:0248:000059:0003:0001:00 |  | 56.7774 | -115.6649 | Fluid (stream) | Untreated Water | 9 | 0112:s__12 | 103 |  | 755 | 271 |  | 25 | 26.15 | [22 empty] | 0.12
084B:2002:3017:00:----:-- | 21:0037:000104 | 21:0037 | 21:0248 | 21:0248:000060 | 21:0248:000060:0003:0001:00 |  | 56.7917 | -115.6843 | Fluid (stream) | Untreated Water | 9 | 0113:s__13 | 104 |  | 3405 | 304 |  | 25 | 55.46 | [22 empty] | 1.6
084B:2002:3018:00:----:-- | 21:0037:000105 | 21:0037 | 21:0248 | 21:0248:000061 | 21:0248:000061:0003:0001:00 |  | 56.9214 | -115.2772 | Fluid (stream) | Untreated Water | 9 | 0114:s__14 | 105 |  | 1697 | 98 |  | 25 | 47.92 | [22 empty] | 0.15
084B:2002:3019:00:----:-- | 21:0037:000106 | 21:0037 | 21:0248 | 21:0248:000062 | 21:0248:000062:0003:0001:00 |  | 56.8327 | -115.4755 | Fluid (stream) | Untreated Water | 9 | 0115:s__15 | 106 |  | 2630 | 262 |  | 25 | 20.74 | [22 empty] | 1
084C:2002:2002:00:----:-- | 21:0037:000107 | 21:0037 | 21:0248 | 21:0248:000063 | 21:0248:000063:0003:0001:00 |  | 56.985 | -116.1004 | Fluid (stream) | Untreated Water | 10 | 0101:s__01 | 107 |  | 282 | 213 |  | 25 | 19.672 | [22 empty] | 0.49
084C:2002:2003:00:----:-- | 21:0037:000108 | 21:0037 | 21:0248 | 21:0248:000064 | 21:0248:000064:0003:0001:00 |  | 56.9722 | -116.1448 | Fluid (stream) | Untreated Water | 10 | 0102:s__02 | 108 |  | 186 | 77 |  | 25 | 18.923 | [22 empty] | 0.09
084C:2002:2004:00:----:-- | 21:0037:000109 | 21:0037 | 21:0248 | 21:0248:000065 | 21:0248:000065:0003:0001:00 |  | 56.9767 | -116.0995 | Fluid (stream) | Untreated Water | 10 | 0103:s__03 | 109 |  | 262 | 76 |  | 25 | 24 | [22 empty] | 0.48
084C:2002:2005:00:----:-- | 21:0037:000110 | 21:0037 | 21:0248 | 21:0248:000066 | 21:0248:000066:0003:0001:00 |  | 56.9089 | -116.1275 | Fluid (stream) | Untreated Water | 10 | 0104:s__04 | 110 |  | 102 | 89 |  | 25 | 5.253 | [22 empty] | 0.06
084C:2002:2006:00:----:-- | 21:0037:000111 | 21:0037 | 21:0248 | 21:0248:000067 | 21:0248:000067:0003:0001:00 |  | 56.9244 | -116.2022 | Fluid (stream) | Untreated Water | 10 | 0105:s__05 | 111 |  | 181 | 102 |  | 25 | 14.12 | [22 empty] | 0.24
084C:2002:2007:00:----:-- | 21:0037:000112 | 21:0037 | 21:0248 | 21:0248:000068 | 21:0248:000068:0003:0001:00 |  | 56.8709 | -116.1206 | Fluid (stream) | Untreated Water | 10 | 0106:s__06 | 112 |  | 129 | 25 |  | 25 | 0.926 | [22 empty] | 0.08
084C:2002:2008:00:----:-- | 21:0037:000113 | 21:0037 | 21:0248 | 21:0248:000069 | 21:0248:000069:0003:0001:00 |  | 56.8173 | -116.1863 | Fluid (stream) | Untreated Water | 10 | 0107:s__07 | 113 |  | 274 | 308 |  | 25 | 1.342 | [22 empty] | 0.88
084C:2002:2009:00:----:-- | 21:0037:000114 | 21:0037 | 21:0248 | 21:0248:000070 | 21:0248:000070:0003:0001:00 |  | 56.8143 | -116.1846 | Fluid (stream) | Untreated Water | 10 | 0108:s__08 | 114 |  | 243 | 219 |  | 25 | 2.996 | [22 empty] | 0.39
084C:2002:2010:00:----:-- | 21:0037:000115 | 21:0037 | 21:0248 | 21:0248:000071 | 21:0248:000071:0003:0001:00 |  | 56.7567 | -116.1948 | Fluid (stream) | Untreated Water | 10 | 0109:s__09 | 115 |  | 215 | 172 |  | 25 | 5.012 | [22 empty] | 0.09
084C:2002:3002:00:----:-- | 21:0037:000116 | 21:0037 | 21:0248 | 21:0248:000072 | 21:0248:000072:0003:0001:00 |  | 56.9327 | -116.0356 | Fluid (stream) | Untreated Water | 11 | 0101:s__01 | 116 |  | 239 | 132 |  | 25 | 6.514 | [22 empty] | 0.13
084C:2002:3003:00:----:-- | 21:0037:000117 | 21:0037 | 21:0248 | 21:0248:000073 | 21:0248:000073:0003:0001:00 |  | 56.8738 | -116.0513 | Fluid (stream) | Untreated Water | 11 | 0102:s__02 | 117 |  | 238 | 161 |  | 25 | 2.182 | [22 empty] | 0.16
084C:2002:3004:00:----:-- | 21:0037:000118 | 21:0037 | 21:0248 | 21:0248:000074 | 21:0248:000074:0003:0001:00 |  | 56.8854 | -116.0226 | Fluid (stream) | Untreated Water | 11 | 0103:s__03 | 118 |  | 258 | 148 |  | 25 | 0.291 | [22 empty] | 0.14
084C:2002:3005:10:----:-- | 21:0037:000119 | 21:0037 | 21:0248 | 21:0248:000075 | 21:0248:000075:0003:0001:00 |  | 56.8038 | -116.0081 | Fluid (stream) | Untreated Water | 11 | 0071:ff__1 | 119 |  | 203 | 206 |  | 25 | 10.547 | [22 empty] | 0.69
084C:2002:3006:20:3005:10 | 21:0037:000120 | 21:0037 | 21:0248 | 21:0248:000075 | 21:0248:000075:0004:0001:00 |  | 56.8038 | -116.0081 | Fluid (stream) | Untreated Water | 11 | 0072:ff__1 | 120 |  | 193 | 202 |  | 25 | 10.431 | [22 empty] | 0.63
084C:2002:3007:00:----:-- | 21:0037:000121 | 21:0037 | 21:0248 | 21:0248:000076 | 21:0248:000076:0003:0001:00 |  | 56.7677 | -116.0712 | Fluid (stream) | Untreated Water | 11 | 0104:s__04 | 121 |  | 175 | 147 |  | 25 | 12.82 | [22 empty] | 0.07
084C:2002:3008:00:----:-- | 21:0037:000122 | 21:0037 | 21:0248 | 21:0248:000077 | 21:0248:000077:0003:0001:00 |  | 56.7884 | -116.0113 | Fluid (stream) | Untreated Water | 11 | 0105:s__05 | 122 |  | 294 | 288 |  | 25 | 31.81 | [22 empty] | 0.51
084C:2002:3009:00:----:-- | 21:0037:000123 | 21:0037 | 21:0248 | 21:0248:000078 | 21:0248:000078:0003:0001:00 |  | 56.7638 | -116.0421 | Fluid (stream) | Untreated Water | 11 | 0106:s__06 | 123 |  | 206 | 268 |  | 25 | 18.792 | [22 empty] | 0.21
084F:2002:1002:10:----:-- | 21:0037:000124 | 21:0037 | 21:0248 | 21:0248:000079 | 21:0248:000079:0003:0001:00 |  | 57.1162 | -116.1788 | Fluid (stream) | Untreated Water | 12 | 0071:ff__1 | 124 |  | 3770 | 478 |  | 25 | 171.82 | [22 empty] | 1.6
084F:2002:1003:20:1002:10 | 21:0037:000125 | 21:0037 | 21:0248 | 21:0248:000079 | 21:0248:000079:0004:0001:00 |  | 57.1162 | -116.1788 | Fluid (stream) | Untreated Water | 12 | 0072:ff__1 | 125 |  | 3779 | 504 |  | 25 | 169.82 | [22 empty] | 2.1
084F:2002:1004:00:----:-- | 21:0037:000126 | 21:0037 | 21:0248 | 21:0248:000080 | 21:0248:000080:0003:0001:00 |  | 57.0784 | -116.1769 | Fluid (stream) | Untreated Water | 12 | 0101:s__01 | 126 |  | 740 | 322 |  | 25 | 150.5 | [22 empty] | 6.9
084F:2002:1005:00:----:-- | 21:0037:000127 | 21:0037 | 21:0248 | 21:0248:000081 | 21:0248:000081:0003:0001:00 |  | 57.065 | -116.1623 | Fluid (stream) | Untreated Water | 12 | 0102:s__02 | 127 |  | 4005 | 490 |  | 25 | 240.6 | [22 empty] | 2.7
084F:2002:1006:00:----:-- | 21:0037:000128 | 21:0037 | 21:0248 | 21:0248:000082 | 21:0248:000082:0003:0001:00 |  | 57.0678 | -116.157 | Fluid (stream) | Untreated Water | 12 | 0103:s__03 | 128 |  | 3690 | 608 |  | 25 | 257.04 | [22 empty] | 2.7
084F:2002:1007:00:----:-- | 21:0037:000129 | 21:0037 | 21:0248 | 21:0248:000083 | 21:0248:000083:0003:0001:00 |  | 57.0442 | -116.1419 | Fluid (stream) | Untreated Water | 12 | 0104:s__04 | 129 |  | 838 | 334 |  | 25 | 280.4 | [22 empty] | 1.8
084F:2002:1008:00:----:-- | 21:0037:000130 | 21:0037 | 21:0248 | 21:0248:000084 | 21:0248:000084:0003:0001:00 |  | 57.0287 | -116.1259 | Fluid (stream) | Untreated Water | 12 | 0105:s__05 | 130 |  | 750 | 378 |  | 25 | 24.44 | [22 empty] | 2.2
084F:2002:1009:00:----:-- | 21:0037:000131 | 21:0037 | 21:0248 | 21:0248:000085 | 21:0248:000085:0003:0001:00 |  | 57.0138 | -116.1077 | Fluid (stream) | Untreated Water | 12 | 0106:s__06 | 131 |  | 6612 | 434 |  | 25 | 213.26 | [22 empty] | 1.7
084F:2002:1010:00:----:-- | 21:0037:000132 | 21:0037 | 21:0248 | 21:0248:000086 | 21:0248:000086:0003:0001:00 |  | 57.4548 | -116.0894 | Fluid (stream) | Untreated Water | 12 | 0107:s__07 | 132 |  | 623 | 165 |  | 25 | 41.62 | [22 empty] | 0.23
084F:2002:1011:00:----:-- | 21:0037:000133 | 21:0037 | 21:0248 | 21:0248:000087 | 21:0248:000087:0003:0001:00 |  | 57.2452 | -116.0971 | Fluid (stream) | Untreated Water | 12 | 0108:s__08 | 133 |  | 662 | 185 |  | 25 | 48.53 | [22 empty] | 0.34
084F:2002:2002:00:----:-- | 21:0037:000134 | 21:0037 | 21:0248 | 21:0248:000088 | 21:0248:000088:0003:0001:00 |  | 57.2283 | -116.051 | Fluid (stream) | Untreated Water | 13 | 0101:s__01 | 134 |  | 481 | 183 |  | 25 | 47.05 | [22 empty] | 0.35
084F:2002:2003:00:----:-- | 21:0037:000135 | 21:0037 | 21:0248 | 21:0248:000089 | 21:0248:000089:0003:0001:00 |  | 57.2316 | -116.001 | Fluid (stream) | Untreated Water | 13 | 0102:s__02 | 135 |  | 2917 | 296 |  | 25 | 96.96 | [22 empty] | 0.43
084F:2002:2004:00:----:-- | 21:0037:000136 | 21:0037 | 21:0248 | 21:0248:000090 | 21:0248:000090:0003:0001:00 |  | 57.1419 | -116.1343 | Fluid (stream) | Untreated Water | 13 | 0103:s__03 | 136 |  | 600 | 198 |  | 25 | 37.11 | [22 empty] | 0.43
084F:2002:2005:00:----:-- | 21:0037:000137 | 21:0037 | 21:0248 | 21:0248:000091 | 21:0248:000091:0003:0001:00 |  | 57.5022 | -116.0156 | Fluid (stream) | Untreated Water | 13 | 0104:s__04 | 137 |  | 299 | 144 |  | 25 | 35.11 | [22 empty] | 0.22
084F:2002:2006:00:----:-- | 21:0037:000138 | 21:0037 | 21:0248 | 21:0248:000092 | 21:0248:000092:0003:0001:00 |  | 57.4631 | -116.055 | Fluid (stream) | Untreated Water | 13 | 0105:s__05 | 138 |  | 4602 | 408 |  | 25 | 295.2 | [22 empty] | 1.6
084F:2002:2007:00:----:-- | 21:0037:000139 | 21:0037 | 21:0248 | 21:0248:000093 | 21:0248:000093:0003:0001:00 |  | 57.3258 | -116.1009 | Fluid (stream) | Untreated Water | 13 | 0106:s__06 | 139 |  | 480 | 162 |  | 25 | 42.98 | [22 empty] | 0.48
084F:2002:3002:00:----:-- | 21:0037:000140 | 21:0037 | 21:0248 | 21:0248:000094 | 21:0248:000094:0003:0001:00 |  | 57.1735 | -116.0896 | Fluid (stream) | Untreated Water | 14 | 0101:s__01 | 140 |  | 225 | 301 |  | 25 | 106.5 | [22 empty] | 0.64
084F:2002:3003:00:----:-- | 21:0037:000141 | 21:0037 | 21:0248 | 21:0248:000095 | 21:0248:000095:0003:0001:00 |  | 57.1722 | -116.0905 | Fluid (stream) | Untreated Water | 14 | 0102:s__02 | 141 |  | 425 | 315 |  | 25 | 13.325 | [22 empty] | 1.4
084F:2002:3004:00:----:-- | 21:0037:000142 | 21:0037 | 21:0248 | 21:0248:000096 | 21:0248:000096:0003:0001:00 |  | 57.1323 | -116.0998 | Fluid (stream) | Untreated Water | 14 | 0103:s__03 | 142 |  | 1473 | 169 |  | 25 | 64.6 | [22 empty] | 0.76
084F:2002:3005:10:----:-- | 21:0037:000143 | 21:0037 | 21:0248 | 21:0248:000097 | 21:0248:000097:0003:0001:00 |  | 57.1288 | -116.0888 | Fluid (stream) | Untreated Water | 14 | 0071:ff__1 | 143 |  | 478 | 161 |  | 25 | 34.1 | [22 empty] | 0.55
084F:2002:3006:20:3005:10 | 21:0037:000144 | 21:0037 | 21:0248 | 21:0248:000097 | 21:0248:000097:0004:0001:00 |  | 57.1288 | -116.0888 | Fluid (stream) | Untreated Water | 14 | 0072:ff__1 | 144 |  | 494 | 182 |  | 25 | 34.12 | [22 empty] | 0.44
084F:2002:3007:00:----:-- | 21:0037:000145 | 21:0037 | 21:0248 | 21:0248:000098 | 21:0248:000098:0003:0001:00 |  | 57.1162 | -116.0904 | Fluid (stream) | Untreated Water | 14 | 0104:s__04 | 145 |  | 150 | 158 |  | 25 | 29.04 | [22 empty] | 0.78
084F:2002:3008:00:----:-- | 21:0037:000146 | 21:0037 | 21:0248 | 21:0248:000099 | 21:0248:000099:0003:0001:00 |  | 57.0796 | -116.0147 | Fluid (stream) | Untreated Water | 14 | 0105:s__05 | 146 |  | 153 | 139 |  | 25 | 9.476 | [22 empty] | 0.17
084F:2002:3009:00:----:-- | 21:0037:000147 | 21:0037 | 21:0248 | 21:0248:000100 | 21:0248:000100:0003:0001:00 |  | 57.0618 | -116.0943 | Fluid (stream) | Untreated Water | 14 | 0106:s__06 | 147 |  | 4366 | 500 |  | 25 | 337.5 | [22 empty] | 2.8
084F:2002:3010:00:----:-- | 21:0037:000148 | 21:0037 | 21:0248 | 21:0248:000101 | 21:0248:000101:0003:0001:00 |  | 57.0566 | -116.026 | Fluid (stream) | Untreated Water | 14 | 0107:s__07 | 148 |  | 132 | 112 |  | 25 | 15.85 | [22 empty] | 0.19
084F:2002:3011:00:----:-- | 21:0037:000149 | 21:0037 | 21:0248 | 21:0248:000102 | 21:0248:000102:0003:0001:00 |  | 57.0308 | -116.0891 | Fluid (stream) | Untreated Water | 14 | 0108:s__08 | 149 |  | 516 | 485 |  | 25 | 252.2 | [22 empty] | 3.4
084F:2002:3012:00:----:-- | 21:0037:000150 | 21:0037 | 21:0248 | 21:0248:000103 | 21:0248:000103:0003:0001:00 |  | 57.0058 | -116.0947 | Fluid (stream) | Untreated Water | 14 | 0109:s__09 | 150 |  | 250 | 169 |  | 25 | 68.7 | [22 empty] | 1.6
084F:2002:3013:00:----:-- | 21:0037:000151 | 21:0037 | 21:0248 | 21:0248:000104 | 21:0248:000104:0003:0001:00 |  | 57.0222 | -116.0578 | Fluid (stream) | Untreated Water | 14 | 0110:s__10 | 151 |  | 136 | 155 |  | 25 | 47.1 | [22 empty] | 0.28
084G:2002:1002:10:----:-- | 21:0037:000152 | 21:0037 | 21:0248 | 21:0248:000105 | 21:0248:000105:0003:0001:00 |  | 57.1355 | -115.9986 | Fluid (stream) | Untreated Water | 15 | 0071:ff__1 | 152 |  | 141 | 133 |  | 25 | 3.066 | [22 empty] | 0.2
084G:2002:1003:20:1002:10 | 21:0037:000153 | 21:0037 | 21:0248 | 21:0248:000105 | 21:0248:000105:0004:0001:00 |  | 57.1355 | -115.9986 | Fluid (stream) | Untreated Water | 15 | 0072:ff__1 | 153 |  | 141 | 109 |  | 25 | 3.028 | [22 empty] | 0.18
084G:2002:1004:00:----:-- | 21:0037:000154 | 21:0037 | 21:0248 | 21:0248:000106 | 21:0248:000106:0003:0001:00 |  | 57.1928 | -115.9868 | Fluid (stream) | Untreated Water | 15 | 0101:s__01 | 154 |  | 594 | 174 |  | 25 | 83.94 | [22 empty] | 0.54
084G:2002:1005:00:----:-- | 21:0037:000155 | 21:0037 | 21:0248 | 21:0248:000107 | 21:0248:000107:0003:0001:00 |  | 57.2 | -115.9757 | Fluid (stream) | Untreated Water | 15 | 0102:s__02 | 155 |  | 247 | 200 |  | 25 | 14.478 | [22 empty] | 0.34
084G:2002:1006:00:----:-- | 21:0037:000156 | 21:0037 | 21:0248 | 21:0248:000108 | 21:0248:000108:0003:0001:00 |  | 57.2103 | -115.972 | Fluid (stream) | Untreated Water | 15 | 0103:s__03 | 156 |  | 367 | 169 |  | 25 | 48.94 | [22 empty] | 0.27
084G:2002:1007:00:----:-- | 21:0037:000157 | 21:0037 | 21:0248 | 21:0248:000109 | 21:0248:000109:0003:0001:00 |  | 57.2277 | -115.9857 | Fluid (stream) | Untreated Water | 15 | 0104:s__04 | 157 |  | 159 | 78 |  | 25 | 61.12 | [22 empty] | 0.17
084G:2002:1008:00:----:-- | 21:0037:000158 | 21:0037 | 21:0248 | 21:0248:000110 | 21:0248:000110:0003:0001:00 |  | 57.237 | -115.9043 | Fluid (stream) | Untreated Water | 15 | 0105:s__05 | 158 |  | 133 | 129 |  | 25 | 19.5 | [22 empty] | 0.15
084G:2002:1009:00:----:-- | 21:0037:000159 | 21:0037 | 21:0248 | 21:0248:000111 | 21:0248:000111:0003:0001:00 |  | 57.2057 | -115.9168 | Fluid (stream) | Untreated Water | 15 | 0106:s__06 | 159 |  | 2528 | 519 |  | 2092 | 323 | [22 empty] | 2.5
084G:2002:1010:00:----:-- | 21:0037:000160 | 21:0037 | 21:0248 | 21:0248:000112 | 21:0248:000112:0003:0001:00 |  | 57.2461 | -115.7966 | Fluid (stream) | Untreated Water | 15 | 0107:s__07 | 160 |  | 132 | 100 |  | 25 | 1.452 | [22 empty] | 0.06
084G:2002:1011:00:----:-- | 21:0037:000161 | 21:0037 | 21:0248 | 21:0248:000113 | 21:0248:000113:0003:0001:00 |  | 57.1955 | -115.7843 | Fluid (stream) | Untreated Water | 15 | 0108:s__08 | 161 |  | 156 | 136 |  | 25 | 4.515 | [22 empty] | 0.08
084G:2002:1012:00:----:-- | 21:0037:000162 | 21:0037 | 21:0248 | 21:0248:000114 | 21:0248:000114:0003:0001:00 |  | 57.2168 | -115.7338 | Fluid (stream) | Untreated Water | 15 | 0109:s__09 | 162 |  | 126 | 121 |  | 25 | 1.093 | [22 empty] | 0.025
084G:2002:1013:00:----:-- | 21:0037:000163 | 21:0037 | 21:0248 | 21:0248:000115 | 21:0248:000115:0003:0001:00 |  | 57.0653 | -115.6246 | Fluid (stream) | Untreated Water | 15 | 0110:s__10 | 163 |  | 196 | 233 |  | 25 | 44.14 | [22 empty] | 0.87
084G:2002:1014:00:----:-- | 21:0037:000164 | 21:0037 | 21:0248 | 21:0248:000116 | 21:0248:000116:0003:0001:00 |  | 57.095 | -115.6019 | Fluid (stream) | Untreated Water | 15 | 0111:s__11 | 164 |  | 318 | 184 |  | 25 | 70.8 | [22 empty] | 0.63
084G:2002:1015:00:----:-- | 21:0037:000165 | 21:0037 | 21:0248 | 21:0248:000117 | 21:0248:000117:0003:0001:00 |  | 57.0972 | -115.7007 | Fluid (stream) | Untreated Water | 15 | 0112:s__12 | 165 |  | 152 | 92 |  | 25 | 3.503 | [22 empty] | 0.19
084G:2002:1016:00:----:-- | 21:0037:000166 | 21:0037 | 21:0248 | 21:0248:000118 | 21:0248:000118:0003:0001:00 |  | 57.0813 | -115.7121 | Fluid (stream) | Untreated Water | 15 | 0113:s__13 | 166 |  | 162 | 124 |  | 25 | 4.922 | [22 empty] | 0.16
084G:2002:1017:00:----:-- | 21:0037:000167 | 21:0037 | 21:0248 | 21:0248:000119 | 21:0248:000119:0003:0001:00 |  | 57.1378 | -115.7093 | Fluid (stream) | Untreated Water | 15 | 0114:s__14 | 167 |  | 160 | 181 |  | 25 | 12.582 | [22 empty] | 0.2
084G:2002:1019:00:----:-- | 21:0037:000168 | 21:0037 | 21:0248 | 21:0248:000120 | 21:0248:000120:0003:0001:00 |  | 57.1167 | -115.6821 | Fluid (stream) | Untreated Water | 15 | 0115:s__15 | 168 |  | 131 | 131 |  | 25 | 8.211 | [22 empty] | 0.12
084G:2002:1020:00:----:-- | 21:0037:000169 | 21:0037 | 21:0248 | 21:0248:000121 | 21:0248:000121:0003:0001:00 |  | 57.1761 | -115.7571 | Fluid (stream) | Untreated Water | 15 | 0116:s__16 | 169 |  | 114 | 106 |  | 25 | 0.708 | [22 empty] | 0.025
084G:2002:1022:00:----:-- | 21:0037:000170 | 21:0037 | 21:0248 | 21:0248:000122 | 21:0248:000122:0003:0001:00 |  | 57.1248 | -115.6123 | Fluid (stream) | Untreated Water | 16 | 0101:s__01 | 170 |  | 16105 | 509 |  | 605 | 575.3 | [22 empty] | 1.3
084G:2002:1023:10:----:-- | 21:0037:000171 | 21:0037 | 21:0248 | 21:0248:000123 | 21:0248:000123:0003:0001:00 |  | 57.14 | -115.6167 | Fluid (stream) | Untreated Water | 16 | 0071:ff__1 | 171 |  | 181 | 142 |  | 25 | 14.485 | [22 empty] | 0.22
084G:2002:1024:20:1023:10 | 21:0037:000172 | 21:0037 | 21:0248 | 21:0248:000123 | 21:0248:000123:0004:0001:00 |  | 57.14 | -115.6167 | Fluid (stream) | Untreated Water | 16 | 0072:ff__1 | 172 |  | 179 | 176 |  | 25 | 14.541 | [22 empty] | 0.23
084G:2002:1025:00:----:-- | 21:0037:000173 | 21:0037 | 21:0248 | 21:0248:000124 | 21:0248:000124:0003:0001:00 |  | 57.181 | -115.5985 | Fluid (stream) | Untreated Water | 16 | 0102:s__02 | 173 |  | 138 | 124 |  | 25 | 17.708 | [22 empty] | 0.33
084G:2002:1026:00:----:-- | 21:0037:000174 | 21:0037 | 21:0248 | 21:0248:000125 | 21:0248:000125:0003:0001:00 |  | 57.1893 | -115.6025 | Fluid (stream) | Untreated Water | 16 | 0103:s__03 | 174 |  | 153 | 143 |  | 25 | 14.511 | [22 empty] | 0.18
084G:2002:1028:00:----:-- | 21:0037:000175 | 21:0037 | 21:0248 | 21:0248:000127 | 21:0248:000127:0003:0001:00 |  | 57.2817 | -115.6177 | Fluid (stream) | Untreated Water | 16 | 0104:s__04 | 175 |  | 155 | 121 |  | 25 | 7.75 | [22 empty] | 0.2
084G:2002:1029:00:----:-- | 21:0037:000176 | 21:0037 | 21:0248 | 21:0248:000128 | 21:0248:000128:0003:0001:00 |  | 57.2808 | -115.6583 | Fluid (stream) | Untreated Water | 16 | 0105:s__05 | 176 |  | 127 | 103 |  | 25 | 3.441 | [22 empty] | 0.05
084G:2002:1030:00:----:-- | 21:0037:000177 | 21:0037 | 21:0248 | 21:0248:000129 | 21:0248:000129:0003:0001:00 |  | 57.2857 | -115.7868 | Fluid (stream) | Untreated Water | 16 | 0106:s__06 | 177 |  | 336 | 175 |  | 627 | 5.916 | [22 empty] | 0.46
084G:2002:1032:00:----:-- | 21:0037:000178 | 21:0037 | 21:0248 | 21:0248:000130 | 21:0248:000130:0003:0001:00 |  | 57.0035 | -115.9894 | Fluid (stream) | Untreated Water | 16 | 0107:s__07 | 178 |  | 168 | 102 |  | 25 | 12.626 | [22 empty] | 0.09
084G:2002:1033:00:----:-- | 21:0037:000179 | 21:0037 | 21:0248 | 21:0248:000131 | 21:0248:000131:0003:0001:00 |  | 57.0115 | -115.6953 | Fluid (stream) | Untreated Water | 16 | 0108:s__08 | 179 |  | 215 | 146 |  | 25 | 8.186 | [22 empty] | 0.18
084G:2002:1034:00:----:-- | 21:0037:000180 | 21:0037 | 21:0248 | 21:0248:000132 | 21:0248:000132:0003:0001:00 |  | 57.0087 | -115.7394 | Fluid (stream) | Untreated Water | 16 | 0109:s__09 | 180 |  | 205 | 129 |  | 25 | 1.595 | [22 empty] | 0.18
084G:2002:1036:00:----:-- | 21:0037:000181 | 21:0037 | 21:0248 | 21:0248:000134 | 21:0248:000134:0003:0001:00 |  | 57.3732 | -115.5386 | Fluid (stream) | Untreated Water | 16 | 0110:s__10 | 181 |  | 5969 | 491 |  | 5216 | 255.55 | [22 empty] | 1.7
084G:2002:1037:00:----:-- | 21:0037:000182 | 21:0037 | 21:0248 | 21:0248:000135 | 21:0248:000135:0003:0001:00 |  | 57.3732 | -115.6197 | Fluid (stream) | Untreated Water | 16 | 0111:s__11 | 182 |  | 170 | 104 |  | 25 | 0.449 | [22 empty] | 0.05
084G:2002:1038:00:----:-- | 21:0037:000183 | 21:0037 | 21:0248 | 21:0248:000136 | 21:0248:000136:0003:0001:00 |  | 57.3583 | -115.5944 | Fluid (stream) | Untreated Water | 16 | 0112:s__12 | 183 |  | 215 | 239 |  | 93 | 0.788 | [22 empty] | 0.16
084G:2002:1039:00:----:-- | 21:0037:000184 | 21:0037 | 21:0248 | 21:0248:000137 | 21:0248:000137:0003:0001:00 |  | 57.3467 | -115.7624 | Fluid (stream) | Untreated Water | 16 | 0113:s__13 | 184 |  | 172 | 97 |  | 25 | 2.572 | [22 empty] | 0.05
084G:2002:1040:00:----:-- | 21:0037:000185 | 21:0037 | 21:0248 | 21:0248:000138 | 21:0248:000138:0003:0001:00 |  | 57.3435 | -115.8488 | Fluid (stream) | Untreated Water | 16 | 0114:s__14 | 185 |  | 183 | 91 |  | 25 | 3.866 | [22 empty] | 0.05
084G:2002:1042:00:----:-- | 21:0037:000186 | 21:0037 | 21:0248 | 21:0248:000139 | 21:0248:000139:0003:0001:00 |  | 57.3931 | -115.3998 | Fluid (stream) | Untreated Water | 17 | 0101:s__01 | 186 |  | 1868 | 474 |  | 25 | 3.913 | [22 empty] | 0.26
084G:2002:1043:10:----:-- | 21:0037:000187 | 21:0037 | 21:0248 | 21:0248:000140 | 21:0248:000140:0003:0001:00 |  | 57.1302 | -114.8576 | Fluid (stream) | Untreated Water | 17 | 0071:ff__1 | 187 |  | 317 | 120 |  | 25 | 11.467 | [22 empty] | 0.13
084G:2002:1044:20:1043:10 | 21:0037:000188 | 21:0037 | 21:0248 | 21:0248:000140 | 21:0248:000140:0004:0001:00 |  | 57.1302 | -114.8576 | Fluid (stream) | Untreated Water | 17 | 0072:ff__1 | 188 |  | 334 | 117 |  | 25 | 11.47 | [22 empty] | 0.11
084G:2002:1045:00:----:-- | 21:0037:000189 | 21:0037 | 21:0248 | 21:0248:000141 | 21:0248:000141:0003:0001:00 |  | 57.3366 | -115.2599 | Fluid (stream) | Untreated Water | 17 | 0102:s__02 | 189 |  | 397 | 87 |  | 25 | 29.91 | [22 empty] | 0.13
084G:2002:1046:00:----:-- | 21:0037:000190 | 21:0037 | 21:0248 | 21:0248:000142 | 21:0248:000142:0003:0001:00 |  | 57.5029 | -115.4982 | Fluid (stream) | Untreated Water | 17 | 0103:s__03 | 190 |  | 1650 | 445 |  | 25 | 235.5 | [22 empty] | 1.3
084G:2002:1047:00:----:-- | 21:0037:000191 | 21:0037 | 21:0248 | 21:0248:000143 | 21:0248:000143:0003:0001:00 |  | 57.4482 | -115.7446 | Fluid (stream) | Untreated Water | 17 | 0104:s__04 | 191 |  | 225 | 101 |  | 25 | 10.222 | [22 empty] | 0.29
084G:2002:1048:00:----:-- | 21:0037:000192 | 21:0037 | 21:0248 | 21:0248:000144 | 21:0248:000144:0003:0001:00 |  | 57.4537 | -115.7812 | Fluid (stream) | Untreated Water | 17 | 0105:s__05 | 192 |  | 223 | 132 |  | 25 | 10.146 | [22 empty] | 0.19
084G:2002:1049:00:----:-- | 21:0037:000193 | 21:0037 | 21:0248 | 21:0248:000145 | 21:0248:000145:0003:0001:00 |  | 57.4617 | -115.8452 | Fluid (stream) | Untreated Water | 17 | 0106:s__06 | 193 |  | 190 | 133 |  | 25 | 19.693 | [22 empty] | 0.39
084G:2002:1051:00:----:-- | 21:0037:000194 | 21:0037 | 21:0248 | 21:0248:000146 | 21:0248:000146:0003:0001:00 |  | 57.4988 | -115.9994 | Fluid (stream) | Untreated Water | 17 | 0107:s__07 | 194 |  | 398 | 133 |  | 25 | 21.93 | [22 empty] | 0.34
084G:2002:2002:00:----:-- | 21:0037:000195 | 21:0037 | 21:0248 | 21:0248:000147 | 21:0248:000147:0003:0001:00 |  | 57.0528 | -115.7859 | Fluid (stream) | Untreated Water | 18 | 0101:s__01 | 195 |  | 273 | 93 |  | 4052 | 9.494 | [22 empty] | 0.025
084G:2002:2003:00:----:-- | 21:0037:000196 | 21:0037 | 21:0248 | 21:0248:000148 | 21:0248:000148:0003:0001:00 |  | 57.0594 | -115.8173 | Fluid (stream) | Untreated Water | 18 | 0102:s__02 | 196 |  | 235 | 73 |  | 4898 | 2.731 | [22 empty] | 0.025
084G:2002:2004:00:----:-- | 21:0037:000197 | 21:0037 | 21:0248 | 21:0248:000149 | 21:0248:000149:0003:0001:00 |  | 57.0764 | -115.9748 | Fluid (stream) | Untreated Water | 18 | 0103:s__03 | 197 |  | 186 | 115 |  | 25 | 90.26 | [22 empty] | 0.22
084G:2002:2005:10:----:-- | 21:0037:000198 | 21:0037 | 21:0248 | 21:0248:000150 | 21:0248:000150:0003:0001:00 |  | 57.1135 | -115.9814 | Fluid (stream) | Untreated Water | 18 | 0071:ff__1 | 198 |  | 404 | 262 |  | 25 | 41.88 | [22 empty] | 1.6
084G:2002:2006:20:2005:10 | 21:0037:000199 | 21:0037 | 21:0248 | 21:0248:000150 | 21:0248:000150:0004:0001:00 |  | 57.1135 | -115.9814 | Fluid (stream) | Untreated Water | 18 | 0072:ff__1 | 199 |  | 266 | 175 |  | 25 | 41.46 | [22 empty] | 1.7
084G:2002:2007:00:----:-- | 21:0037:000200 | 21:0037 | 21:0248 | 21:0248:000151 | 21:0248:000151:0003:0001:00 |  | 57.0772 | -115.9946 | Fluid (stream) | Untreated Water | 18 | 0104:s__04 | 200 |  | 185 | 220 |  | 25 | 43.09 | [22 empty] | 1.1
084G:2002:2009:00:----:-- | 21:0037:000201 | 21:0037 | 21:0248 | 21:0248:000152 | 21:0248:000152:0003:0001:00 |  | 57.1108 | -115.5628 | Fluid (stream) | Untreated Water | 18 | 0105:s__05 | 201 |  | 1218 | 374 |  | 25 | 172.3 | [22 empty] | 1.2
084G:2002:2010:00:----:-- | 21:0037:000202 | 21:0037 | 21:0248 | 21:0248:000153 | 21:0248:000153:0003:0001:00 |  | 57.1399 | -115.5599 | Fluid (stream) | Untreated Water | 18 | 0106:s__06 | 202 |  | 516 | 209 |  | 25 | 0.446 | [22 empty] | 0.24
084G:2002:2011:00:----:-- | 21:0037:000203 | 21:0037 | 21:0248 | 21:0248:000154 | 21:0248:000154:0003:0001:00 |  | 57.1738 | -115.575 | Fluid (stream) | Untreated Water | 18 | 0107:s__07 | 203 |  | 450 | 374 |  | 686 | 52.32 | [22 empty] | 0.8
084G:2002:2012:00:----:-- | 21:0037:000204 | 21:0037 | 21:0248 | 21:0248:000155 | 21:0248:000155:0003:0001:00 |  | 57.1801 | -115.5542 | Fluid (stream) | Untreated Water | 18 | 0108:s__08 | 204 |  | 404 | 257 |  | 25 | 1.032 | [22 empty] | 0.36
084G:2002:2013:00:----:-- | 21:0037:000205 | 21:0037 | 21:0248 | 21:0248:000156 | 21:0248:000156:0003:0001:00 |  | 57.2179 | -115.5602 | Fluid (stream) | Untreated Water | 18 | 0109:s__09 | 205 |  | 9662 | 385 |  | 25 | 149.2 | [22 empty] | 2.4
084G:2002:2014:00:----:-- | 21:0037:000206 | 21:0037 | 21:0248 | 21:0248:000157 | 21:0248:000157:0003:0001:00 |  | 57.2321 | -115.5717 | Fluid (stream) | Untreated Water | 18 | 0110:s__10 | 206 |  | 162 | 194 |  | 25 | 52.3 | [22 empty] | 0.77
084G:2002:2015:00:----:-- | 21:0037:000207 | 21:0037 | 21:0248 | 21:0248:000158 | 21:0248:000158:0003:0001:00 |  | 57.2672 | -115.5115 | Fluid (stream) | Untreated Water | 18 | 0111:s__11 | 207 |  | 234 | 161 |  | 25 | 21.86 | [22 empty] | 0.21
084G:2002:2016:00:----:-- | 21:0037:000208 | 21:0037 | 21:0248 | 21:0248:000159 | 21:0248:000159:0003:0001:00 |  | 57.2799 | -115.7322 | Fluid (stream) | Untreated Water | 18 | 0112:s__12 | 208 |  | 162 | 117 |  | 25 | 0.792 | [22 empty] | 0.07
084G:2002:2017:00:----:-- | 21:0037:000209 | 21:0037 | 21:0248 | 21:0248:000160 | 21:0248:000160:0003:0001:00 |  | 57.2795 | -115.7585 | Fluid (stream) | Untreated Water | 18 | 0113:s__13 | 209 |  | 152 | 120 |  | 25 | 3.44 | [22 empty] | 0.16
084G:2002:2018:00:----:-- | 21:0037:000210 | 21:0037 | 21:0248 | 21:0248:000161 | 21:0248:000161:0003:0001:00 |  | 57.2723 | -115.8964 | Fluid (stream) | Untreated Water | 18 | 0114:s__14 | 210 |  | 209 | 185 |  | 25 | 17.855 | [22 empty] | 0.18
084G:2002:2019:00:----:-- | 21:0037:000211 | 21:0037 | 21:0248 | 21:0248:000162 | 21:0248:000162:0003:0001:00 |  | 57.2857 | -115.8666 | Fluid (stream) | Untreated Water | 18 | 0115:s__15 | 211 |  | 146 | 93 |  | 25 | 21.815 | [22 empty] | 0.25
084G:2002:2020:00:----:-- | 21:0037:000212 | 21:0037 | 21:0248 | 21:0248:000163 | 21:0248:000163:0003:0001:00 |  | 57.0079 | -115.8067 | Fluid (stream) | Untreated Water | 18 | 0116:s__16 | 212 |  | 132 | 113 |  | 172 | 2.311 | [22 empty] | 0.025
084G:2002:2022:00:----:-- | 21:0037:000213 | 21:0037 | 21:0248 | 21:0248:000164 | 21:0248:000164:0003:0001:00 |  | 57.0033 | -115.7682 | Fluid (stream) | Untreated Water | 19 | 0101:s__01 | 213 |  | 190 | 162 |  | 25 | 0.82 | [22 empty] | 0.07
084G:2002:2023:00:----:-- | 21:0037:000214 | 21:0037 | 21:0248 | 21:0248:000165 | 21:0248:000165:0003:0001:00 |  | 57.0734 | -115.1022 | Fluid (stream) | Untreated Water | 19 | 0102:s__02 | 214 |  | 344 | 238 |  | 25 | 66.08 | [22 empty] | 1
084G:2002:2025:00:----:-- | 21:0037:000215 | 21:0037 | 21:0248 | 21:0248:000166 | 21:0248:000166:0003:0001:00 |  | 57.0813 | -115.3248 | Fluid (stream) | Untreated Water | 19 | 0103:s__03 | 215 |  | 341 | 178 |  | 721 | 10.445 | [22 empty] | 0.12
084G:2002:2026:00:----:-- | 21:0037:000216 | 21:0037 | 21:0248 | 21:0248:000167 | 21:0248:000167:0003:0001:00 |  | 57.0746 | -115.3908 | Fluid (stream) | Untreated Water | 19 | 0104:s__04 | 216 |  | 418 | 202 |  | 760 | 6.258 | [22 empty] | 0.15
084G:2002:2027:00:----:-- | 21:0037:000217 | 21:0037 | 21:0248 | 21:0248:000168 | 21:0248:000168:0003:0001:00 |  | 57.314 | -115.3723 | Fluid (stream) | Untreated Water | 19 | 0105:s__05 | 217 |  | 1033 | 205 |  | 3791 | 5.486 | [22 empty] | 0.13
084G:2002:2028:00:----:-- | 21:0037:000218 | 21:0037 | 21:0248 | 21:0248:000169 | 21:0248:000169:0003:0001:00 |  | 57.2905 | -115.3569 | Fluid (stream) | Untreated Water | 19 | 0106:s__06 | 218 |  | 293 | 135 |  | 25 | 25.05 | [22 empty] | 0.14
084G:2002:2029:00:----:-- | 21:0037:000219 | 21:0037 | 21:0248 | 21:0248:000170 | 21:0248:000170:0003:0001:00 |  | 57.2708 | -115.4202 | Fluid (stream) | Untreated Water | 19 | 0107:s__07 | 219 |  | 255 | 133 |  | 25 | 23.67 | [22 empty] | 0.14
084G:2002:2030:00:----:-- | 21:0037:000220 | 21:0037 | 21:0248 | 21:0248:000171 | 21:0248:000171:0003:0001:00 |  | 57.3072 | -115.5468 | Fluid (stream) | Untreated Water | 19 | 0108:s__08 | 220 |  | 586 | 167 |  | 251 | 120.95 | [22 empty] | 0.87
084G:2002:2031:00:----:-- | 21:0037:000221 | 21:0037 | 21:0248 | 21:0248:000172 | 21:0248:000172:0003:0001:00 |  | 57.3189 | -115.6294 | Fluid (stream) | Untreated Water | 19 | 0109:s__09 | 221 |  | 109 | 91 |  | 25 | 0.65 | [22 empty] | 0.1
084G:2002:2032:00:----:-- | 21:0037:000222 | 21:0037 | 21:0248 | 21:0248:000173 | 21:0248:000173:0003:0001:00 |  | 57.3337 | -115.6253 | Fluid (stream) | Untreated Water | 19 | 0110:s__10 | 222 |  | 168 | 173 |  | 25 | 3.845 | [22 empty] | 0.38
084G:2002:2033:00:----:-- | 21:0037:000223 | 21:0037 | 21:0248 | 21:0248:000174 | 21:0248:000174:0003:0001:00 |  | 57.3023 | -115.7077 | Fluid (stream) | Untreated Water | 19 | 0111:s__11 | 223 |  | 161 | 107 |  | 25 | 7.29 | [22 empty] | 0.08
084G:2002:2034:00:----:-- | 21:0037:000224 | 21:0037 | 21:0248 | 21:0248:000175 | 21:0248:000175:0003:0001:00 |  | 57.3141 | -115.7023 | Fluid (stream) | Untreated Water | 19 | 0112:s__12 | 224 |  | 184 | 74 |  | 25 | 1.879 | [22 empty] | 0.08
084G:2002:2035:00:----:-- | 21:0037:000225 | 21:0037 | 21:0248 | 21:0248:000176 | 21:0248:000176:0003:0001:00 |  | 57.1503 | -115.0709 | Fluid (stream) | Untreated Water | 19 | 0113:s__13 | 225 |  | 2371 | 288 |  | 266 | 60.78 | [22 empty] | 0.16
084G:2002:2036:00:----:-- | 21:0037:000226 | 21:0037 | 21:0248 | 21:0248:000177 | 21:0248:000177:0003:0001:00 |  | 57.2854 | -115.2295 | Fluid (stream) | Untreated Water | 19 | 0114:s__14 | 226 |  | 2086 | 140 |  | 25 | 20.618 | [22 empty] | 0.07
084G:2002:2037:10:----:-- | 21:0037:000227 | 21:0037 | 21:0248 | 21:0248:000178 | 21:0248:000178:0003:0001:00 |  | 57.4334 | -115.6293 | Fluid (stream) | Untreated Water | 19 | 0071:ff__1 | 227 |  | 231 | 171 |  | 25 | 20.602 | [22 empty] | 0.15
084G:2002:2038:20:2037:10 | 21:0037:000228 | 21:0037 | 21:0248 | 21:0248:000178 | 21:0248:000178:0004:0001:00 |  | 57.4334 | -115.6293 | Fluid (stream) | Untreated Water | 19 | 0072:ff__1 | 228 |  | 239 | 172 |  | 25 | 20.686 | [22 empty] | 0.13
084G:2002:2039:00:----:-- | 21:0037:000229 | 21:0037 | 21:0248 | 21:0248:000179 | 21:0248:000179:0003:0001:00 |  | 57.4222 | -115.6198 | Fluid (stream) | Untreated Water | 19 | 0115:s__15 | 229 |  | 234 | 171 |  | 25 | 20.847 | [22 empty] | 0.29
084G:2002:2040:00:----:-- | 21:0037:000230 | 21:0037 | 21:0248 | 21:0248:000180 | 21:0248:000180:0003:0001:00 |  | 57.4105 | -115.8286 | Fluid (stream) | Untreated Water | 19 | 0116:s__16 | 230 |  | 142 | 103 |  | 25 | 1.345 | [22 empty] | 0.06
084G:2002:2042:00:----:-- | 21:0037:000231 | 21:0037 | 21:0248 | 21:0248:000181 | 21:0248:000181:0003:0001:00 |  | 57.4907 | -115.9609 | Fluid (stream) | Untreated Water | 20 | 0101:s__01 | 231 |  | 509 | 154 |  | 25 | 39.27 | [22 empty] | 0.28
084G:2002:2044:00:----:-- | 21:0037:000232 | 21:0037 | 21:0248 | 21:0248:000182 | 21:0248:000182:0003:0001:00 |  | 57.0231 | -115.5919 | Fluid (stream) | Untreated Water | 20 | 0102:s__02 | 232 |  | 954 | 176 |  | 25 | 3.216 | [22 empty] | 0.34
084G:2002:3002:00:----:-- | 21:0037:000233 | 21:0037 | 21:0248 | 21:0248:000183 | 21:0248:000183:0003:0001:00 |  | 57.0494 | -115.8756 | Fluid (stream) | Untreated Water | 21 | 0101:s__01 | 233 |  | 107 | 58 |  | 25 | 0.196 | [22 empty] | 0.025
084G:2002:3003:00:----:-- | 21:0037:000234 | 21:0037 | 21:0248 | 21:0248:000184 | 21:0248:000184:0003:0001:00 |  | 57.0281 | -115.9314 | Fluid (stream) | Untreated Water | 21 | 0102:s__02 | 234 |  | 174 | 167 |  | 25 | 6.845 | [22 empty] | 0.09
084G:2002:3004:00:----:-- | 21:0037:000235 | 21:0037 | 21:0248 | 21:0248:000185 | 21:0248:000185:0003:0001:00 |  | 57.0427 | -115.9915 | Fluid (stream) | Untreated Water | 21 | 0103:s__03 | 235 |  | 149 | 90 |  | 25 | 9.876 | [22 empty] | 0.14
084G:2002:3005:00:----:-- | 21:0037:000236 | 21:0037 | 21:0248 | 21:0248:000186 | 21:0248:000186:0003:0001:00 |  | 57.027 | -116.001 | Fluid (stream) | Untreated Water | 21 | 0104:s__04 | 236 |  | 151 | 106 |  | 25 | 13.505 | [22 empty] | 0.12
084G:2002:3006:00:----:-- | 21:0037:000237 | 21:0037 | 21:0248 | 21:0248:000187 | 21:0248:000187:0003:0001:00 |  | 57.0811 | -115.8655 | Fluid (stream) | Untreated Water | 21 | 0105:s__05 | 237 |  | 184 | 108 |  | 25 | 1.144 | [22 empty] | 0.07
084G:2002:3007:00:----:-- | 21:0037:000238 | 21:0037 | 21:0248 | 21:0248:000188 | 21:0248:000188:0003:0001:00 |  | 57.1026 | -115.9027 | Fluid (stream) | Untreated Water | 21 | 0106:s__06 | 238 |  | 137 | 25 |  | 25 | 0.193 | [22 empty] | 0.025
084G:2002:3008:00:----:-- | 21:0037:000239 | 21:0037 | 21:0248 | 21:0248:000189 | 21:0248:000189:0003:0001:00 |  | 57.118 | -115.9037 | Fluid (stream) | Untreated Water | 21 | 0107:s__07 | 239 |  | 171 | 72 |  | 25 | 2.532 | [22 empty] | 0.025
084G:2002:3009:00:----:-- | 21:0037:000240 | 21:0037 | 21:0248 | 21:0248:000190 | 21:0248:000190:0003:0001:00 |  | 57.1363 | -115.9194 | Fluid (stream) | Untreated Water | 21 | 0108:s__08 | 240 |  | 140 | 84 |  | 25 | 1.298 | [22 empty] | 0.05
084G:2002:3010:00:----:-- | 21:0037:000241 | 21:0037 | 21:0248 | 21:0248:000191 | 21:0248:000191:0003:0001:00 |  | 57.1995 | -115.9062 | Fluid (stream) | Untreated Water | 21 | 0109:s__09 | 241 |  | 102 | 122 |  | 25 | 87.88 | [22 empty] | 0.46
084G:2002:3011:10:----:-- | 21:0037:000242 | 21:0037 | 21:0248 | 21:0248:000192 | 21:0248:000192:0003:0001:00 |  | 57.2003 | -115.8533 | Fluid (stream) | Untreated Water | 21 | 0071:ff__1 | 242 |  | 165 | 108 |  | 25 | 8.997 | [22 empty] | 0.15
084G:2002:3012:20:3011:10 | 21:0037:000243 | 21:0037 | 21:0248 | 21:0248:000192 | 21:0248:000192:0004:0001:00 |  | 57.2003 | -115.8533 | Fluid (stream) | Untreated Water | 21 | 0072:ff__1 | 243 |  | 178 | 110 |  | 25 | 9.035 | [22 empty] | 0.11
084G:2002:3013:00:----:-- | 21:0037:000244 | 21:0037 | 21:0248 | 21:0248:000193 | 21:0248:000193:0003:0001:00 |  | 57.2028 | -115.8416 | Fluid (stream) | Untreated Water | 21 | 0110:s__10 | 244 |  | 154 | 155 |  | 25 | 4.451 | [22 empty] | 0.1
084G:2002:3015:00:----:-- | 21:0037:000245 | 21:0037 | 21:0248 | 21:0248:000194 | 21:0248:000194:0003:0001:00 |  | 57.1803 | -115.8064 | Fluid (stream) | Untreated Water | 21 | 0111:s__11 | 245 |  | 216 | 112 |  | 25 | 6.675 | [22 empty] | 0.05
084G:2002:3016:00:----:-- | 21:0037:000246 | 21:0037 | 21:0248 | 21:0248:000195 | 21:0248:000195:0003:0001:00 |  | 57.1568 | -115.7473 | Fluid (stream) | Untreated Water | 21 | 0112:s__12 | 246 |  | 103 | 78 |  | 25 | 0.546 | [22 empty] | 0.025
084G:2002:3017:00:----:-- | 21:0037:000247 | 21:0037 | 21:0248 | 21:0248:000196 | 21:0248:000196:0003:0001:00 |  | 57.0432 | -115.5783 | Fluid (stream) | Untreated Water | 21 | 0113:s__13 | 247 |  | 430 | 384 |  | 204 | 8.578 | [22 empty] | 0.26
084G:2002:3018:00:----:-- | 21:0037:000248 | 21:0037 | 21:0248 | 21:0248:000197 | 21:0248:000197:0003:0001:00 |  | 57.0493 | -115.6581 | Fluid (stream) | Untreated Water | 21 | 0114:s__14 | 248 |  | 293 | 229 |  | 25 | 14.92 | [22 empty] | 1
084G:2002:3019:00:----:-- | 21:0037:000249 | 21:0037 | 21:0248 | 21:0248:000198 | 21:0248:000198:0003:0001:00 |  | 57.0322 | -115.6937 | Fluid (stream) | Untreated Water | 21 | 0115:s__15 | 249 |  | 302 | 210 |  | 25 | 10.327 | [22 empty] | 0.37
084G:2002:3020:00:----:-- | 21:0037:000250 | 21:0037 | 21:0248 | 21:0248:000199 | 21:0248:000199:0003:0001:00 |  | 57.0558 | -115.7649 | Fluid (stream) | Untreated Water | 21 | 0116:s__16 | 250 |  | 159 | 147 |  | 25 | 6.207 | [22 empty] | 0.025
084G:2002:3022:00:----:-- | 21:0037:000251 | 21:0037 | 21:0248 | 21:0248:000200 | 21:0248:000200:0003:0001:00 |  | 57.1371 | -115.7625 | Fluid (stream) | Untreated Water | 22 | 0101:s__01 | 251 |  | 174 | 81 |  | 25 | 1.05 | [22 empty] | 0.07
084G:2002:3023:10:----:-- | 21:0037:000252 | 21:0037 | 21:0248 | 21:0248:000201 | 21:0248:000201:0003:0001:00 |  | 57.1991 | -115.6459 | Fluid (stream) | Untreated Water | 22 | 0071:ff__1 | 252 |  | 145 | 121 |  | 25 | 6.672 | [22 empty] | 0.07
084G:2002:3024:20:3023:10 | 21:0037:000253 | 21:0037 | 21:0248 | 21:0248:000201 | 21:0248:000201:0004:0001:00 |  | 57.1991 | -115.6459 | Fluid (stream) | Untreated Water | 22 | 0072:ff__1 | 253 |  | 162 | 112 |  | 25 | 6.703 | [22 empty] | 0.13
084G:2002:3025:00:----:-- | 21:0037:000254 | 21:0037 | 21:0248 | 21:0248:000202 | 21:0248:000202:0003:0001:00 |  | 57.2606 | -115.8213 | Fluid (stream) | Untreated Water | 22 | 0102:s__02 | 254 |  | 149 | 129 |  | 25 | 11.136 | [22 empty] | 0.11
084G:2002:3026:00:----:-- | 21:0037:000255 | 21:0037 | 21:0248 | 21:0248:000203 | 21:0248:000203:0003:0001:00 |  | 57.2877 | -115.8401 | Fluid (stream) | Untreated Water | 22 | 0103:s__03 | 255 |  | 152 | 132 |  | 25 | 10.317 | [22 empty] | 0.28
084G:2002:3027:00:----:-- | 21:0037:000256 | 21:0037 | 21:0248 | 21:0248:000204 | 21:0248:000204:0003:0001:00 |  | 57.2514 | -115.9805 | Fluid (stream) | Untreated Water | 22 | 0104:s__04 | 256 |  | 195 | 169 |  | 25 | 20.811 | [22 empty] | 0.16
084G:2002:3028:00:----:-- | 21:0037:000257 | 21:0037 | 21:0248 | 21:0248:000205 | 21:0248:000205:0003:0001:00 |  | 57.2613 | -115.9466 | Fluid (stream) | Untreated Water | 22 | 0105:s__05 | 257 |  | 130 | 156 |  | 25 | 63.6 | [22 empty] | 0.25
084G:2002:3029:00:----:-- | 21:0037:000258 | 21:0037 | 21:0248 | 21:0248:000206 | 21:0248:000206:0003:0001:00 |  | 57.212 | -115.2579 | Fluid (stream) | Untreated Water | 22 | 0106:s__06 | 258 |  | 1144 | 238 |  | 25 | 7.225 | [22 empty] | 0.07
084G:2002:3030:00:----:-- | 21:0037:000259 | 21:0037 | 21:0248 | 21:0248:000207 | 21:0248:000207:0003:0001:00 |  | 57.1866 | -115.3758 | Fluid (stream) | Untreated Water | 22 | 0107:s__07 | 259 |  | 2230 | 204 |  | 25 | 20.318 | [22 empty] | 0.1
084G:2002:3031:00:----:-- | 21:0037:000260 | 21:0037 | 21:0248 | 21:0248:000208 | 21:0248:000208:0003:0001:00 |  | 57.2196 | -115.3089 | Fluid (stream) | Untreated Water | 22 | 0108:s__08 | 260 |  | 15785 | 507 |  | 25 | 183.3 | [22 empty] | 0.15
084G:2002:3032:00:----:-- | 21:0037:000261 | 21:0037 | 21:0248 | 21:0248:000209 | 21:0248:000209:0003:0001:00 |  | 57.2524 | -115.3879 | Fluid (stream) | Untreated Water | 22 | 0109:s__09 | 261 |  | 671 | 244 |  | 25 | 52.76 | [22 empty] | 0.07
084G:2002:3033:00:----:-- | 21:0037:000262 | 21:0037 | 21:0248 | 21:0248:000210 | 21:0248:000210:0003:0001:00 |  | 57.157 | -115.0849 | Fluid (stream) | Untreated Water | 22 | 0110:s__10 | 262 |  | 1559 | 143 |  | 25 | 20.876 | [22 empty] | 0.13
084G:2002:3034:00:----:-- | 21:0037:000263 | 21:0037 | 21:0248 | 21:0248:000211 | 21:0248:000211:0003:0001:00 |  | 57.0725 | -115.0689 | Fluid (stream) | Untreated Water | 22 | 0111:s__11 | 263 |  | 10595 | 239 |  | 25 | 93.24 | [22 empty] | 0.28
084G:2002:3035:00:----:-- | 21:0037:000264 | 21:0037 | 21:0248 | 21:0248:000212 | 21:0248:000212:0003:0001:00 |  | 57.1053 | -115.0289 | Fluid (stream) | Untreated Water | 22 | 0112:s__12 | 264 |  | 1143 | 131 |  | 25 | 17.769 | [22 empty] | 0.11
084G:2002:3036:00:----:-- | 21:0037:000265 | 21:0037 | 21:0248 | 21:0248:000213 | 21:0248:000213:0003:0001:00 |  | 57.4051 | -115.3869 | Fluid (stream) | Untreated Water | 22 | 0113:s__13 | 265 |  | 333 | 201 |  | 25 | 28.47 | [22 empty] | 0.31
084G:2002:3037:00:----:-- | 21:0037:000266 | 21:0037 | 21:0248 | 21:0248:000214 | 21:0248:000214:0003:0001:00 |  | 57.4411 | -115.5339 | Fluid (stream) | Untreated Water | 22 | 0114:s__14 | 266 |  | 374 | 181 |  | 25 | 32.1 | [22 empty] | 0.25
106E:2000:1002:10:------:-- | 21:1128:000001 | 21:1128 | 21:0250 | 21:0250:000001 | 21:0250:000001:0003:0001:00 |  | 65.8883 | -135.5527 | Fluid (stream) | Untreated Water | 1 | 0071:ff__1 | 1 | 25 | 50 | 124 | 25 | 25 | 57.17 |  | 100 | 0.4 | 90 |  |  |  | 0.39 | 0.7 |  | 2 |  |  |  |  | 0.7 | 2.8 |  | 0.31 | 0.19 | 3 |  | 0.24 | 0.13
106E:2000:1003:20:1002:10 | 21:1128:000002 | 21:1128 | 21:0250 | 21:0250:000001 | 21:0250:000001:0004:0001:00 |  | 65.8883 | -135.5527 | Fluid (stream) | Untreated Water | 1 | 0072:ff__1 | 2 | 25 | 50 | 104 | 25 | 25 | 57.18 |  | 100 | 0.5 | 89 |  |  |  | 0.43 | 0.7 |  | 2 |  |  |  |  | 0.6 | 2.7 |  | 0.31 | 0.16 | 2 |  | 0.21 | 0.12
106E:2000:1004:90 | 21:1128:000003 | 21:1128 |  |  |  | 269 |  |  | Control Reference | Unspecified | 1 | 0901:R__01 | 3 | 25 | 3792 | 246 | 25 | 115 | 22.84 |  | 100 |  | 4.7 |  |  |  |  | 0.2 |  | 100 |  |  |  | 3.2 | 0.1 | 0.3 | 0.18 | 0.81 |  | 2 |  | 3.5 | 0.12 | 6
106E:2000:1005:00:------:-- | 21:1128:000004 | 21:1128 | 21:0250 | 21:0250:000002 | 21:0250:000002:0003:0001:00 |  | 65.8769 | -135.4927 | Fluid (stream) | Untreated Water | 1 | 0101:s__01 | 4 | 25 | 50 | 115 | 25 | 25 | 0.394 |  | 100 | 0.8 | 100 |  |  |  | 0.23 | 1.7 | 0.11 | 3.9 | 0.23 |  |  | 2.3 | 0.4 | 3.2 | 0.26 | 1.9 | 0.14 | 1 |  | 0.16 | 2.9 | 2
106E:2000:1006:00:------:-- | 21:1128:000005 | 21:1128 | 21:0250 | 21:0250:000003 | 21:0250:000003:0003:0001:00 |  | 65.8615 | -135.5237 | Fluid (stream) | Untreated Water | 1 | 0102:s__02 | 5 | 25 | 298 | 102 | 25 | 25 | 34.35 |  | 100 | 0.5 | 60 |  |  |  | 0.24 | 0.4 |  | 2.1 |  |  |  | 0.05 | 0.7 | 2.3 |  | 0.31 | 0.17 |  |  | 0.23 | 0.16 | 1
106E:2000:1007:00:------:-- | 21:1128:000006 | 21:1128 | 21:0250 | 21:0250:000004 | 21:0250:000004:0003:0001:00 |  | 65.8648 | -135.5997 | Fluid (stream) | Untreated Water | 1 | 0103:s__03 | 6 | 25 | 836 | 88 | 25 | 25 | 11.73 |  | 100 | 0.5 | 78 |  |  |  | 0.15 | 0.4 |  | 1.6 |  |  |  |  | 0.5 | 1.8 |  | 0.12 | 0.11 |  |  | 0.1 | 0.12 | 1
106E:2000:1008:00:------:-- | 21:1128:000007 | 21:1128 | 21:0250 | 21:0250:000005 | 21:0250:000005:0003:0001:00 |  | 65.7942 | -135.5697 | Fluid (stream) | Untreated Water | 1 | 0104:s__04 | 7 | 25 | 50 | 76 | 25 | 25 | 12.2 |  | 100 | 0.5 | 88 |  |  |  | 0.33 | 0.5 |  | 1.7 |  |  |  |  | 1.3 | 2.1 |  | 0.05 | 0.32 | 1 |  | 0.24 | 0.13 | 1
106E:2000:1009:00:------:-- | 21:1128:000008 | 21:1128 | 21:0250 | 21:0250:000006 | 21:0250:000006:0003:0001:00 |  | 65.7799 | -135.5457 | Fluid (stream) | Untreated Water | 1 | 0105:s__05 | 8 | 25 | 50 | 61 | 25 | 25 | 15.51 |  | 100 | 0.3 | 77 |  |  |  | 0.24 | 0.4 |  | 1.7 |  |  |  |  | 1 | 1.9 |  | 0.07 | 0.27 |  |  | 0.16 | 0.08 | 1
106E:2000:1010:00:------:-- | 21:1128:000009 | 21:1128 | 21:0250 | 21:0250:000007 | 21:0250:000007:0003:0001:00 |  | 65.7415 | -135.4947 | Fluid (stream) | Untreated Water | 1 | 0106:s__06 | 9 | 25 | 50 | 25 | 25 | 25 | 27.04 |  | 100 | 0.3 | 49 |  |  |  | 0.2 | 0.4 |  | 1.6 |  |  |  |  | 1.3 | 1.8 |  | 0.08 | 0.4 | 1 |  | 0.37 | 0.06 | 1
106E:2000:1011:00:------:-- | 21:1128:000010 | 21:1128 | 21:0250 | 21:0250:000008 | 21:0250:000008:0003:0001:00 |  | 65.724 | -135.4957 | Fluid (stream) | Untreated Water | 1 | 0107:s__07 | 10 | 25 | 50 | 25 | 25 | 25 | 3.154 |  | 100 | 0.3 | 15 |  |  |  | 0.5 | 0.2 |  | 1.6 |  |  |  | 14 | 0.1 | 1.5 | 0.1 | 0.08 | 0.07 |  |  | 0.06 | 0.17 | 5
106E:2000:1012:00:------:-- | 21:1128:000011 | 21:1128 | 21:0250 | 21:0250:000009 | 21:0250:000009:0003:0001:00 |  | 65.706 | -135.5257 | Fluid (stream) | Untreated Water | 1 | 0108:s__08 | 11 | 25 | 50 | 52 | 25 | 25 | 45.99 |  | 100 | 0.3 | 45 |  |  |  | 0.35 | 0.6 |  | 1.1 |  |  |  |  | 0.5 | 2.2 |  | 0.08 | 0.13 |  |  | 0.58 | 0.09 | 1
106E:2000:1013:00:------:-- | 21:1128:000012 | 21:1128 | 21:0250 | 21:0250:000010 | 21:0250:000010:0003:0001:00 |  | 65.6364 | -135.4957 | Fluid (stream) | Untreated Water | 1 | 0109:s__09 | 12 | 25 | 50 | 25 | 25 | 25 | 2.707 |  | 100 | 0.5 | 100 |  |  |  | 0.12 | 0.8 | 0.2 | 2.9 | 0.17 |  |  | 2.4 | 0.2 | 1.7 | 0.24 | 2.1 | 0.1 |  |  | 0.1 | 1.6 | 2
106E:2000:1014:00:------:-- | 21:1128:000013 | 21:1128 | 21:0250 | 21:0250:000011 | 21:0250:000011:0003:0001:00 |  | 65.6063 | -135.6397 | Fluid (stream) | Untreated Water | 1 | 0110:s__10 | 13 | 25 | 50 | 84 | 25 | 25 | 102.4 |  | 100 | 0.3 | 26 |  |  |  | 0.13 | 0.3 |  | 0.8 |  |  |  |  | 0.1 | 3.2 |  | 0.05 | 0.05 |  |  | 0.025 | 0.09 | 2
106E:2000:1015:00:------:-- | 21:1128:000014 | 21:1128 | 21:0250 | 21:0250:000012 | 21:0250:000012:0003:0001:00 |  | 65.627 | -135.7167 | Fluid (stream) | Untreated Water | 1 | 0111:s__11 | 14 | 25 | 50 | 76 | 25 | 25 | 49.48 |  | 100 | 0.4 | 37 |  |  |  | 0.1 | 0.4 |  | 1.5 |  |  |  | 0.08 | 0.3 | 4 |  | 0.06 | 0.11 |  |  | 0.13 | 0.12 | 3
106E:2000:1016:00:------:-- | 21:1128:000015 | 21:1128 | 21:0250 | 21:0250:000013 | 21:0250:000013:0003:0001:00 |  | 65.6442 | -135.6827 | Fluid (stream) | Untreated Water | 1 | 0112:s__12 | 15 | 25 | 50 | 71 | 25 | 25 | 124.4 |  | 100 | 0.5 | 52 |  |  | 0.1 | 0.17 | 0.3 |  | 1.9 |  |  |  | 0.23 | 0.6 | 5 |  | 0.09 | 0.16 |  |  | 0.09 | 0.37 | 6
106E:2000:1017:00:------:-- | 21:1128:000016 | 21:1128 | 21:0250 | 21:0250:000014 | 21:0250:000014:0003:0001:00 |  | 65.6933 | -135.6877 | Fluid (stream) | Untreated Water | 1 | 0113:s__13 | 16 | 25 | 50 | 56 | 25 | 25 | 23.88 |  | 100 | 0.6 | 39 |  |  | 0.1 | 0.07 | 0.6 |  | 2.3 |  |  |  | 0.15 | 0.8 | 4.6 |  | 0.13 | 0.19 |  |  | 0.12 | 0.44 | 4
106E:2000:1018:00:------:-- | 21:1128:000017 | 21:1128 | 21:0250 | 21:0250:000015 | 21:0250:000015:0003:0001:00 |  | 65.7034 | -135.7547 | Fluid (stream) | Untreated Water | 1 | 0114:s__14 | 17 | 25 | 50 | 85 | 25 | 25 | 10.16 |  | 100 | 0.6 | 23 |  |  |  | 0.06 | 0.4 |  | 1.2 |  |  |  |  | 0.3 | 3.3 |  |  | 0.08 |  |  | 0.06 | 0.13 | 4
106E:2000:1019:00:------:-- | 21:1128:000018 | 21:1128 | 21:0250 | 21:0250:000016 | 21:0250:000016:0003:0001:00 |  | 65.6804 | -135.8597 | Fluid (stream) | Untreated Water | 1 | 0115:s__15 | 18 | 25 | 421 | 87 | 25 | 25 | 30.99 |  | 100 | 0.6 | 32 |  |  | 0.1 | 0.11 | 0.7 |  | 2.2 |  |  |  | 0.29 | 0.5 | 8.8 |  | 0.06 | 0.16 |  |  | 0.11 | 0.37 | 9
106E:2000:1020:00:------:-- | 21:1128:000019 | 21:1128 | 21:0250 | 21:0250:000017 | 21:0250:000017:0003:0001:00 |  | 65.7163 | -135.8937 | Fluid (stream) | Untreated Water | 1 | 0116:s__16 | 19 | 25 | 171 | 162 | 25 | 79 | 90.16 |  | 100 | 0.6 | 39 |  |  | 0.1 | 0.19 | 0.8 |  | 2.4 |  |  |  | 0.95 | 1.1 | 11 |  | 0.09 | 0.22 | 3 |  | 0.19 | 0.67 | 16
106E:2000:1022:00:------:-- | 21:1128:000020 | 21:1128 | 21:0250 | 21:0250:000018 | 21:0250:000018:0003:0001:00 |  | 65.736 | -135.8927 | Fluid (stream) | Untreated Water | 2 | 0101:s__01 | 20 | 25 | 50 | 524 | 25 | 1646 | 235.6 |  | 100 | 0.5 | 34 |  |  | 0.2 | 0.91 | 0.6 |  | 1.9 |  |  |  | 0.35 | 1.8 | 18 |  | 0.12 | 0.28 | 5 |  | 0.49 | 0.83 | 15
106E:2000:1023:90 | 21:1128:000021 | 21:1128 |  |  |  | 268 |  |  | Control Reference | Unspecified | 2 | 0901:R__01 | 21 | 25 | 2362 | 95 | 25 | 25 | 7.49 |  | 100 | 0.6 | 20 |  |  |  | 0.17 | 0.4 |  | 0.3 |  |  |  | 0.06 | 0.3 | 1.1 |  | 2.5 | 0.06 |  |  | 0.08 | 0.33
106E:2000:1024:00:------:-- | 21:1128:000022 | 21:1128 | 21:0250 | 21:0250:000019 | 21:0250:000019:0003:0001:00 |  | 65.7266 | -135.7307 | Fluid (stream) | Untreated Water | 2 | 0102:s__02 | 22 | 25 | 50 | 25 | 25 | 25 | 8.415 |  | 100 | 0.4 | 30 |  |  |  | 0.06 | 0.3 |  | 1.2 |  |  |  |  | 0.1 | 2.2 |  |  | 0.06 |  |  | 0.025 | 0.12 | 1
106E:2000:1025:10:------:-- | 21:1128:000023 | 21:1128 | 21:0250 | 21:0250:000020 | 21:0250:000020:0003:0001:00 |  | 65.827 | -135.6727 | Fluid (stream) | Untreated Water | 2 | 0071:ff__1 | 23 | 25 | 50 | 269 | 25 | 25 | 172.4 |  | 100 | 0.4 | 54 |  |  | 0.2 | 0.28 | 0.2 |  | 1.6 |  |  |  | 1.4 | 0.6 | 18 |  | 0.17 | 0.14 |  |  | 0.18 | 0.06 | 10
106E:2000:1026:20:1025:10 | 21:1128:000024 | 21:1128 | 21:0250 | 21:0250:000020 | 21:0250:000020:0004:0001:00 |  | 65.827 | -135.6727 | Fluid (stream) | Untreated Water | 2 | 0072:ff__1 | 24 | 25 | 50 | 177 | 25 | 25 | 172.48 |  | 100 | 0.4 | 54 |  |  | 0.2 | 0.21 | 0.2 |  | 1.7 |  |  |  | 0.97 | 0.6 | 18 |  | 0.19 | 0.14 |  |  | 0.18 | 0.05 | 11
106E:2000:1027:00:------:-- | 21:1128:000025 | 21:1128 | 21:0250 | 21:0250:000021 | 21:0250:000021:0003:0001:00 |  | 65.7903 | -135.6177 | Fluid (stream) | Untreated Water | 2 | 0103:s__03 | 25 | 25 | 50 | 215 | 25 | 25 | 194.4 |  | 100 | 0.3 | 54 |  |  | 0.1 | 0.22 | 0.2 |  | 1.4 |  |  |  | 0.39 | 0.6 | 15 |  | 0.2 | 0.1 |  |  | 0.14 |  | 7
106E:2000:1028:00:------:-- | 21:1128:000026 | 21:1128 | 21:0250 | 21:0250:000022 | 21:0250:000022:0003:0001:00 |  | 65.7509 | -135.6827 | Fluid (stream) | Untreated Water | 2 | 0104:s__04 | 26 | 25 | 180 | 25 | 25 | 2175 | 429.3 |  | 100 | 0.3 | 35 |  |  |  | 0.14 | 0.3 |  | 0.9 |  |  |  |  | 0.1 | 9.2 |  | 0.23 | 0.05 |  |  | 0.19 |  | 8
106E:2000:1029:00:------:-- | 21:1128:000027 | 21:1128 | 21:0250 | 21:0250:000023 | 21:0250:000023:0003:0001:00 |  | 65.774 | -135.6947 | Fluid (stream) | Untreated Water | 2 | 0105:s__05 | 27 | 25 | 50 | 106 | 25 | 25 | 260.85 |  | 100 | 0.4 | 51 |  |  |  | 0.29 | 0.4 |  | 1.7 |  |  |  | 0.77 | 0.2 | 15 |  | 0.1 | 0.11 |  |  | 0.15 | 0.11 | 7
106E:2000:1030:00:------:-- | 21:1128:000028 | 21:1128 | 21:0250 | 21:0250:000024 | 21:0250:000024:0003:0001:00 |  | 65.7512 | -135.8377 | Fluid (stream) | Untreated Water | 2 | 0106:s__06 | 28 | 25 | 50 | 62 | 25 | 25 | 13.99 |  | 100 | 0.8 | 29 |  |  | 0.1 | 0.1 | 0.9 |  | 2.1 |  |  |  | 0.09 | 0.8 | 5 | 0.05 | 0.07 | 0.2 |  |  | 0.13 | 0.52 | 6
106E:2000:1031:00:------:-- | 21:1128:000029 | 21:1128 | 21:0250 | 21:0250:000025 | 21:0250:000025:0003:0001:00 |  | 65.7674 | -135.8877 | Fluid (stream) | Untreated Water | 2 | 0107:s__07 | 29 | 25 | 50 | 120 | 25 | 25 | 134.14 |  | 100 | 0.6 | 41 |  |  | 0.1 | 0.13 | 0.7 |  | 1.7 |  |  |  | 0.21 | 0.8 | 8.1 |  | 0.1 | 0.19 |  |  | 0.13 | 0.53 | 12
106E:2000:1032:00:------:-- | 21:1128:000030 | 21:1128 | 21:0250 | 21:0250:000026 | 21:0250:000026:0003:0001:00 |  | 65.8071 | -135.8567 | Fluid (stream) | Untreated Water | 2 | 0108:s__08 | 30 | 25 | 176 | 84 | 25 | 25 | 205.7 |  | 100 | 0.5 | 72 |  |  |  | 0.1 | 0.4 |  | 1.6 |  |  |  | 0.11 | 0.2 | 5.3 |  | 0.1 | 0.12 |  |  | 0.06 | 0.09 | 5
106E:2000:1033:00:------:-- | 21:1128:000031 | 21:1128 | 21:0250 | 21:0250:000027 | 21:0250:000027:0003:0001:00 |  | 65.8346 | -135.8007 | Fluid (stream) | Untreated Water | 2 | 0109:s__09 | 31 | 25 | 50 | 25 | 25 | 25 | 31.31 |  | 100 | 0.6 | 100 |  |  | 0.1 | 0.09 | 0.6 |  | 2.9 |  |  |  | 0.2 | 0.2 | 4 |  | 0.09 | 0.18 |  |  | 0.07 | 0.08 | 1
106E:2000:1034:00:------:-- | 21:1128:000032 | 21:1128 | 21:0250 | 21:0250:000028 | 21:0250:000028:0003:0001:00 |  | 65.8075 | -135.9557 | Fluid (stream) | Untreated Water | 2 | 0110:s__10 | 32 | 25 | 50 | 67 | 25 | 25 | 32.85 |  | 100 | 0.5 | 49 |  |  |  | 0.13 | 0.4 |  | 1.3 |  |  |  |  | 0.3 | 2.8 |  | 0.08 | 0.09 |  |  | 0.07 | 0.1 | 1
106E:2000:1035:00:------:-- | 21:1128:000033 | 21:1128 | 21:0250 | 21:0250:000029 | 21:0250:000029:0003:0001:00 |  | 65.8665 | -135.9957 | Fluid (stream) | Untreated Water | 2 | 0111:s__11 | 33 | 25 | 50 | 25 | 25 | 25 | 58.34 |  | 100 | 0.6 | 35 |  |  |  | 0.17 | 0.8 |  | 1.3 |  |  |  | 0.12 | 0.4 | 3.6 |  | 0.05 | 0.13 |  |  | 0.08 | 0.3 | 3
116G:2000:1002:10:------:-- | 21:1128:000034 | 21:1128 | 21:0250 | 21:0250:000030 | 21:0250:000030:0003:0001:00 |  | 65.9878 | -138.7196 | Fluid (stream) | Untreated Water | 3 | 0071:ff__1 | 34 | 25 | 50 | 52 | 25 | 25 | 17.3 |  | 100 | 0.5 | 44 |  |  |  | 0.07 | 0.5 |  | 2.8 |  |  |  | 0.21 | 0.1 | 2.7 |  | 0.09 | 0.08 |  |  | 0.025 | 0.08 | 1
116G:2000:1003:20:1002:10 | 21:1128:000035 | 21:1128 | 21:0250 | 21:0250:000030 | 21:0250:000030:0004:0001:00 |  | 65.9878 | -138.7196 | Fluid (stream) | Untreated Water | 3 | 0072:ff__1 | 35 | 25 | 50 | 25 | 25 | 25 | 17.26 |  | 100 | 0.4 | 44 |  |  |  | 0.07 | 0.5 |  | 2.7 |  |  |  | 0.14 | 0.1 | 2.8 |  | 0.08 | 0.08 |  |  | 0.025 | 0.07 | 6
116G:2000:1004:00:------:-- | 21:1128:000036 | 21:1128 | 21:0250 | 21:0250:000031 | 21:0250:000031:0003:0001:00 |  | 65.9772 | -138.7376 | Fluid (stream) | Untreated Water | 3 | 0101:s__01 | 36 | 25 | 50 | 115 | 25 | 25 | 114.8 |  | 100 | 0.4 | 44 |  |  |  | 0.44 | 0.5 |  | 0.8 |  |  |  |  | 1.1 | 3.5 |  |  | 0.12 | 4 |  | 0.32 | 0.19 | 2
116G:2000:1005:00:------:-- | 21:1128:000037 | 21:1128 | 21:0250 | 21:0250:000032 | 21:0250:000032:0003:0001:00 |  | 65.9523 | -138.8356 | Fluid (stream) | Untreated Water | 3 | 0102:s__02 | 37 | 25 | 50 | 25 | 25 | 25 | 4.237 |  | 100 | 0.5 | 31 |  |  |  | 0.1 | 0.4 |  | 1.4 |  |  |  | 0.06 | 0.1 | 2.1 |  | 0.05 | 0.07 |  |  | 0.025 | 0.13 | 1
116G:2000:1006:00:------:-- | 21:1128:000038 | 21:1128 | 21:0250 | 21:0250:000033 | 21:0250:000033:0003:0001:00 |  | 65.9514 | -138.8396 | Fluid (stream) | Untreated Water | 3 | 0103:s__03 | 38 | 25 | 50 | 25 | 25 | 25 | 0.511 |  | 100 | 0.4 | 24 |  |  |  | 0.06 | 0.3 |  | 1.4 |  |  |  |  | 0.1 | 1.9 |  | 0.05 | 0.08 |  |  | 0.025 | 0.05 | 1
116G:2000:1007:90 | 21:1128:000039 | 21:1128 |  |  |  | 267 |  |  | Control Reference | Unspecified | 3 | 0901:R__01 | 39 | 25 | 534 | 117 | 25 | 115 | 6.377 |  | 100 |  | 100 |  |  |  | 0.42 | 0.4 |  | 0.2 |  |  |  |  | 2.4 | 1 |  | 4 |  |  |  | 0.61 | 0.1
116G:2000:1008:00:------:-- | 21:1128:000040 | 21:1128 | 21:0250 | 21:0250:000034 | 21:0250:000034:0003:0001:00 |  | 65.987 | -138.8986 | Fluid (stream) | Untreated Water | 3 | 0104:s__04 | 40 | 25 | 50 | 25 | 25 | 25 | 4.665 |  | 100 | 0.7 | 40 |  |  |  | 0.13 | 0.5 |  | 1.8 |  |  |  | 0.11 | 0.1 | 2.1 |  | 0.1 | 0.11 |  |  | 0.025 | 0.15 | 1
116G:2000:1009:00:------:-- | 21:1128:000041 | 21:1128 | 21:0250 | 21:0250:000035 | 21:0250:000035:0003:0001:00 |  | 65.9338 | -138.8606 | Fluid (stream) | Untreated Water | 3 | 0105:s__05 | 41 | 25 | 50 | 25 | 25 | 25 | 213.5 |  | 100 | 0.3 | 41 |  |  |  | 0.43 | 0.3 |  | 0.4 |  |  |  |  | 0.2 | 3.6 |  |  | 0.05 |  |  | 0.14 | 0.12 | 2
116G:2000:1010:00:------:-- | 21:1128:000042 | 21:1128 | 21:0250 | 21:0250:000036 | 21:0250:000036:0003:0001:00 |  | 65.9044 | -138.8836 | Fluid (stream) | Untreated Water | 3 | 0106:s__06 | 42 | 25 | 50 | 25 | 25 | 25 | 170.78 |  | 100 | 0.5 | 59 |  |  |  | 0.37 | 0.5 |  | 0.8 |  |  |  |  | 0.3 | 3.8 |  |  | 0.13 |  |  | 0.13 | 0.21 | 1
116G:2000:1011:00:------:-- | 21:1128:000043 | 21:1128 | 21:0250 | 21:0250:000037 | 21:0250:000037:0003:0001:00 |  | 65.9296 | -138.9856 | Fluid (stream) | Untreated Water | 3 | 0107:s__07 | 43 | 25 | 50 | 25 | 25 | 25 | 18.35 |  | 100 | 0.2 | 34 |  |  |  | 0.4 | 0.4 |  | 0.4 |  |  |  |  | 0.1 | 1.9 | [5 empty] | 0.025
116G:2000:1012:00:------:-- | 21:1128:000044 | 21:1128 | 21:0250 | 21:0250:000038 | 21:0250:000038:0003:0001:00 |  | 65.9259 | -139.0116 | Fluid (stream) | Untreated Water | 3 | 0108:s__08 | 44 | 25 | 104 | 65 | 25 | 25 | 103.46 |  | 100 | 0.3 | 51 |  |  |  | 0.26 | 0.4 |  | 0.9 |  |  |  |  | 0.2 | 2.2 |  | 0.12 | 0.06 |  |  | 0.26 | 0.07 | 1
116G:2000:1013:00:------:-- | 21:1128:000045 | 21:1128 | 21:0250 | 21:0250:000039 | 21:0250:000039:0003:0001:00 |  | 65.939 | -139.0376 | Fluid (stream) | Untreated Water | 3 | 0109:s__09 | 45 | 25 | 50 | 25 | 25 | 25 | 5.523 |  | 100 | 0.3 | 27 |  |  |  |  | 0.3 |  | 1.9 |  |  |  | 0.12 | 0.1 | 2.1 |  |  | 0.07 |  |  | 0.025 | 0.09 | 1
116G:2000:1014:00:------:-- | 21:1128:000046 | 21:1128 | 21:0250 | 21:0250:000040 | 21:0250:000040:0003:0001:00 |  | 65.9637 | -139.0646 | Fluid (stream) | Untreated Water | 3 | 0110:s__10 | 46 | 25 | 50 | 25 | 25 | 25 | 2.284 |  | 100 | 0.5 | 23 |  |  |  |  | 0.4 |  | 1.8 |  |  |  | 0.42 | 0.1 | 2.5 |  | 0.05 | 0.08 |  |  | 0.025 | 0.05 | 3
116G:2000:1015:00:------:-- | 21:1128:000047 | 21:1128 | 21:0250 | 21:0250:000041 | 21:0250:000041:0003:0001:00 |  | 65.9618 | -139.0686 | Fluid (stream) | Untreated Water | 3 | 0111:s__11 | 47 | 25 | 50 | 65 | 25 | 25 | 76.1 |  | 100 | 0.3 | 43 |  |  |  | 0.41 | 0.4 |  | 0.6 |  |  |  | 0.05 | 0.5 | 2.2 |  | 0.08 | 0.07 |  |  | 0.52 | 0.13 | 1
116G:2000:1016:00:------:-- | 21:1128:000048 | 21:1128 | 21:0250 | 21:0250:000042 | 21:0250:000042:0003:0001:00 |  | 65.9337 | -139.1076 | Fluid (stream) | Untreated Water | 3 | 0112:s__12 | 48 | 25 | 50 | 92 | 25 | 25 | 111.88 |  | 100 | 0.4 | 50 |  |  |  | 0.36 | 0.5 |  | 0.6 |  |  |  |  | 0.8 | 2.6 |  | 0.06 | 0.08 |  |  | 1 | 0.34 | 1
116G:2000:1017:00:------:-- | 21:1128:000049 | 21:1128 | 21:0250 | 21:0250:000043 | 21:0250:000043:0003:0001:00 |  | 65.9168 | -139.0856 | Fluid (stream) | Untreated Water | 3 | 0113:s__13 | 49 | 25 | 177 | 145 | 25 | 25 | 171.32 |  | 100 | 0.3 | 59 |  |  |  | 0.38 | 0.6 |  | 0.6 |  |  |  |  | 0.3 | 3.1 |  | 0.13 | 0.07 | 3 |  | 0.36 | 0.09 | 1
116G:2000:1018:00:------:-- | 21:1128:000050 | 21:1128 | 21:0250 | 21:0250:000044 | 21:0250:000044:0003:0001:00 |  | 65.8945 | -139.0936 | Fluid (stream) | Untreated Water | 3 | 0114:s__14 | 50 | 25 | 160 | 113 | 25 | 25 | 198.2 |  | 100 | 0.3 | 60 |  |  |  | 0.58 | 0.6 |  | 0.6 |  |  |  |  | 0.9 | 4.3 |  | 0.46 | 0.08 | 8 |  | 0.68 | 0.21 | 1
116G:2000:1019:00:------:-- | 21:1128:000051 | 21:1128 | 21:0250 | 21:0250:000045 | 21:0250:000045:0003:0001:00 |  | 65.8787 | -139.1056 | Fluid (stream) | Untreated Water | 3 | 0115:s__15 | 51 | 25 | 123 | 25 | 25 | 25 | 141.24 |  | 100 | 0.3 | 54 |  |  |  | 0.48 | 0.5 |  | 0.4 |  |  |  |  | 0.2 | 2.9 |  | 0.06 | 0.11 | 5 |  | 0.3 | 0.18 | 1
116G:2000:1020:00:------:-- | 21:1128:000052 | 21:1128 | 21:0250 | 21:0250:000046 | 21:0250:000046:0003:0001:00 |  | 65.8471 | -139.0786 | Fluid (stream) | Untreated Water | 3 | 0116:s__16 | 52 | 25 | 50 | 25 | 25 | 25 | 12.31 |  | 100 | 0.3 | 24 |  |  |  | 0.09 | 0.3 |  | 0.8 |  |  |  | 0.06 | 0.1 | 1.4 |  | 0.06 | 0.09 |  |  | 0.09
116G:2000:1022:00:------:-- | 21:1128:000053 | 21:1128 | 21:0250 | 21:0250:000047 | 21:0250:000047:0003:0001:00 |  | 65.8133 | -139.0566 | Fluid (stream) | Untreated Water | 4 | 0101:s__01 | 53 | 25 | 50 | 25 | 25 | 25 | 8.942 |  | 100 | 0.6 | 66 |  |  |  | 0.1 | 0.4 |  | 2.2 |  |  |  | 0.16 | 0.3 | 1.8 |  | 0.1 | 0.11 |  |  | 0.09 | 0.41
116G:2000:1023:00:------:-- | 21:1128:000054 | 21:1128 | 21:0250 | 21:0250:000048 | 21:0250:000048:0003:0001:00 |  | 65.8093 | -138.9396 | Fluid (stream) | Untreated Water | 4 | 0102:s__02 | 54 | 25 | 1231 | 152 | 25 | 25 | 71.8 |  | 100 | 0.2 | 100 |  |  |  | 0.5 | 0.5 |  | 0.3 |  |  |  |  | 1 | 3.6 |  | 0.24 | 0.05 |  |  | 0.27 | 0.15 | 2
116G:2000:1024:90 | 21:1128:000055 | 21:1128 |  |  |  | 269 |  |  | Control Reference | Unspecified | 4 | 0901:R__01 | 55 | 25 | 3745 | 256 | 25 | 128 | 23.46 |  | 100 |  | 4.7 |  |  |  |  | 0.1 |  | 100 |  |  |  | 3.3 | 0.1 | 0.5 | 0.15 | 0.83 |  |  |  | 2.9 | 0.1 | 5
116G:2000:1025:00:------:-- | 21:1128:000056 | 21:1128 | 21:0250 | 21:0250:000049 | 21:0250:000049:0003:0001:00 |  | 65.7879 | -138.8586 | Fluid (stream) | Untreated Water | 4 | 0103:s__03 | 56 | 25 | 50 | 132 | 25 | 25 | 156.8 |  | 100 | 0.2 | 70 |  |  |  | 0.47 | 0.5 |  | 0.6 |  |  |  |  | 1.5 | 3.6 |  | 0.05 | 0.37 | 2 |  | 0.44 | 0.14 | 2
116G:2000:1026:00:------:-- | 21:1128:000057 | 21:1128 | 21:0250 | 21:0250:000050 | 21:0250:000050:0003:0001:00 |  | 65.7812 | -138.7296 | Fluid (stream) | Untreated Water | 4 | 0104:s__04 | 57 | 25 | 217 | 73 | 25 | 25 | 108.8 |  | 100 | 0.3 | 47 |  |  |  | 0.24 | 0.3 |  | 0.8 |  |  |  |  | 0.2 | 3.4 |  | 0.11 | 0.05 |  |  | 0.15 | 0.07 | 1
116G:2000:1027:10:------:-- | 21:1128:000058 | 21:1128 | 21:0250 | 21:0250:000051 | 21:0250:000051:0003:0001:00 |  | 65.6828 | -138.8396 | Fluid (stream) | Untreated Water | 4 | 0071:ff__1 | 58 | 25 | 187 | 25 | 25 | 25 | 5.743 |  | 100 | 0.2 | 63 |  |  |  | 0.12 | 0.3 |  | 0.9 |  |  |  |  | 0.2 | 3 |  |  | 0.05 |  |  | 0.16 | 0.09 | 2
116G:2000:1028:20:1027:10 | 21:1128:000059 | 21:1128 | 21:0250 | 21:0250:000051 | 21:0250:000051:0004:0001:00 |  | 65.6828 | -138.8396 | Fluid (stream) | Untreated Water | 4 | 0072:ff__1 | 59 | 25 | 212 | 25 | 25 | 25 | 5.719 |  | 100 | 0.2 | 63 |  |  |  | 0.25 | 0.5 |  | 1 |  |  |  |  | 0.4 | 3 |  |  | 0.05 |  |  | 0.11 | 0.1 | 2
116G:2000:1030:00:------:-- | 21:1128:000060 | 21:1128 | 21:0250 | 21:0250:000053 | 21:0250:000053:0003:0001:00 |  | 65.6758 | -138.8216 | Fluid (stream) | Untreated Water | 4 | 0105:s__05 | 60 | 25 | 130 | 25 | 25 | 25 | 16.92 |  | 100 | 0.2 | 30 |  |  |  | 0.07 | 0.2 |  | 0.7 |  |  |  | 0.05 | 0.4 | 3.3 |  | 0.05 | 0.14 |  |  | 0.1 |  | 7
116G:2000:1031:00:------:-- | 21:1128:000061 | 21:1128 | 21:0250 | 21:0250:000054 | 21:0250:000054:0003:0001:00 |  | 65.6616 | -138.8546 | Fluid (stream) | Untreated Water | 4 | 0106:s__06 | 61 | 25 | 50 | 223 | 25 | 25 | 192.7 |  | 100 | 0.2 | 59 |  |  | 0.2 | 15 | 0 |  | 0.3 |  |  |  | 100 | 1 | 100 |  | 0.46 | 0.1 |  |  | 0.73 |  | 61
116G:2000:1032:00:------:-- | 21:1128:000062 | 21:1128 | 21:0250 | 21:0250:000055 | 21:0250:000055:0003:0001:00 |  | 65.6688 | -138.9916 | Fluid (stream) | Untreated Water | 4 | 0107:s__07 | 62 | 25 | 50 | 97 | 25 | 25 | 61.39 |  | 100 | 0.2 | 100 |  |  |  | 0.3 | 0.4 |  | 0.2 |  |  |  | 0.11 | 2.9 | 4.4 |  | 0.22 | 0.06 | 3 |  | 0.6 | 0.77 | 5
116G:2000:1033:00:------:-- | 21:1128:000063 | 21:1128 | 21:0250 | 21:0250:000056 | 21:0250:000056:0003:0001:00 |  | 65.6639 | -138.9366 | Fluid (stream) | Untreated Water | 4 | 0108:s__08 | 63 | 25 | 106 | 25 | 25 | 25 | 7.723 |  | 100 | 0.2 | 33 |  |  |  | 0.1 | 0.2 |  | 0.4 |  |  |  | 0.09 | 0.1 | 2.3 |  | 0.05 |  |  |  | 0.18 | 0.14 | 1
116G:2000:1034:00:------:-- | 21:1128:000064 | 21:1128 | 21:0250 | 21:0250:000057 | 21:0250:000057:0003:0001:00 |  | 65.6426 | -138.9176 | Fluid (stream) | Untreated Water | 4 | 0109:s__09 | 64 | 25 | 203 | 75 | 25 | 25 | 53.34 |  | 100 |  | 61 |  |  |  | 0.15 | 0.2 |  | 0.3 |  |  |  |  | 0.5 | 2.8 |  | 0.1 | 0.06 | 1 |  | 0.44 | 0.13 | 2
116G:2000:1036:00:------:-- | 21:1128:000065 | 21:1128 | 21:0250 | 21:0250:000059 | 21:0250:000059:0003:0001:00 |  | 65.5936 | -138.8776 | Fluid (stream) | Untreated Water | 4 | 0110:s__10 | 65 | 25 | 106 | 78 | 25 | 25 | 140.7 |  | 100 | 0.2 | 68 |  |  |  | 0.36 | 0.2 |  | 0.4 |  |  |  | 0.07 | 1.6 | 6 |  | 0.11 | 0.14 | 2 |  | 0.68 | 0.06 | 5
116G:2000:1038:00:------:-- | 21:1128:000066 | 21:1128 | 21:0250 | 21:0250:000061 | 21:0250:000061:0003:0001:00 |  | 65.598 | -138.7226 | Fluid (stream) | Untreated Water | 4 | 0111:s__11 | 66 | 25 | 130 | 25 | 25 | 537 | 143.2 |  | 100 |  | 61 |  |  |  | 0.57 | 0.5 |  | 0.2 |  |  |  |  | 0.7 | 4.7 |  | 0.14 | 0.06 | 4 |  | 0.6 | 0.19 | 3
116G:2000:1039:00:------:-- | 21:1128:000067 | 21:1128 | 21:0250 | 21:0250:000062 | 21:0250:000062:0003:0001:00 |  | 65.5713 | -138.7076 | Fluid (stream) | Untreated Water | 4 | 0112:s__12 | 67 | 25 | 138 | 166 | 25 | 25 | 188.84 |  | 100 | 0.2 | 72 |  |  | 0.1 | 0.58 | 0.6 |  | 0.3 |  |  |  |  | 3.2 | 6.1 |  | 0.18 | 0.13 | 3 |  | 3.2 | 0.58 | 6
116G:2000:1040:00:------:-- | 21:1128:000068 | 21:1128 | 21:0250 | 21:0250:000063 | 21:0250:000063:0003:0001:00 |  | 65.5495 | -138.7096 | Fluid (stream) | Untreated Water | 4 | 0113:s__13 | 68 | 25 | 50 | 61 | 25 | 25 | 48.85 |  | 100 |  | 67 |  |  |  | 0.22 | 0.3 |  | 14 |  |  |  |  | 0.8 | 2.4 | 2.42 | 0.11 | 0.05 |  |  | 0.29 | 0.12 | 49
116G:2000:1042:10:------:-- | 21:1128:000069 | 21:1128 | 21:0250 | 21:0250:000064 | 21:0250:000064:0003:0001:00 |  | 65.5644 | -138.6546 | Fluid (stream) | Untreated Water | 5 | 0071:ff__1 | 69 | 25 | 50 | 73 | 25 | 25 | 88.84 |  | 100 | 0.3 | 47 |  |  |  | 0.42 | 0.5 |  | 1.1 |  |  |  |  | 0.4 | 3.3 |  | 0.1 | 0.07 | 2 |  | 0.46 | 0.06 | 2
116G:2000:1043:20:1042:10 | 21:1128:000070 | 21:1128 | 21:0250 | 21:0250:000064 | 21:0250:000064:0004:0001:00 |  | 65.5644 | -138.6546 | Fluid (stream) | Untreated Water | 5 | 0072:ff__1 | 70 | 25 | 50 | 84 | 25 | 25 | 87.8 |  | 100 | 0.2 | 47 |  |  |  | 0.32 | 0.5 |  | 0.9 |  |  |  |  | 0.5 | 3.2 |  | 0.11 | 0.1 | 3 |  | 0.6 | 0.13 | 1
116G:2000:1044:00:------:-- | 21:1128:000071 | 21:1128 | 21:0250 | 21:0250:000065 | 21:0250:000065:0003:0001:00 |  | 65.6179 | -138.6406 | Fluid (stream) | Untreated Water | 5 | 0101:s__01 | 71 | 25 | 50 | 75 | 25 | 25 | 119.38 |  | 100 | 0.3 | 41 |  |  |  | 0.12 | 0.4 |  | 1.8 |  |  |  | 0.54 | 0.2 | 21 |  | 0.23 | 0.06 |  |  | 0.025 | 0.18 | 34
116G:2000:1045:00:------:-- | 21:1128:000072 | 21:1128 | 21:0250 | 21:0250:000066 | 21:0250:000066:0003:0001:00 |  | 65.6234 | -138.7006 | Fluid (stream) | Untreated Water | 5 | 0102:s__02 | 72 | 25 | 233 | 253 | 25 | 531 | 250.3 |  | 100 | 0.2 | 40 |  |  |  | 0.51 | 0.6 |  | 0.3 |  |  |  |  | 2.7 | 16 |  | 0.33 | 0.19 | 9 |  | 0.99 |  | 7
116G:2000:1046:00:------:-- | 21:1128:000073 | 21:1128 | 21:0250 | 21:0250:000067 | 21:0250:000067:0003:0001:00 |  | 65.6364 | -138.6746 | Fluid (stream) | Untreated Water | 5 | 0103:s__03 | 73 | 25 | 50 | 53 | 25 | 25 | 85.7 |  | 100 |  | 21 |  |  |  | 0.19 | 0.4 |  | 0.4 |  |  |  | 0.08 | 0.1 | 7.9 |  | 0.16 |  |  |  | 0.07 |  | 2
116G:2000:1047:00:------:-- | 21:1128:000074 | 21:1128 | 21:0250 | 21:0250:000068 | 21:0250:000068:0003:0001:00 |  | 65.6557 | -138.7096 | Fluid (stream) | Untreated Water | 5 | 0104:s__04 | 74 | 25 | 317 | 135 | 25 | 25 | 36.51 |  | 100 |  | 29 |  |  |  | 0.42 | 0.6 |  | 0.4 |  |  |  |  | 0.4 | 2.4 |  | 0.42 | 0.1 |  |  | 0.09 | 0.07 | 1
116G:2000:1048:00:------:-- | 21:1128:000075 | 21:1128 | 21:0250 | 21:0250:000069 | 21:0250:000069:0003:0001:00 |  | 65.6848 | -138.5076 | Fluid (stream) | Untreated Water | 5 | 0105:s__05 | 75 | 25 | 50 | 25 | 25 | 25 | 19.33 |  | 100 | 0.3 | 38 |  |  |  | 0.13 | 0.5 |  | 1.8 |  |  |  | 0.1 | 0.2 | 2.1 |  | 0.08 | 0.09 |  |  | 0.07 | 0.07 | 1
116G:2000:1049:00:------:-- | 21:1128:000076 | 21:1128 | 21:0250 | 21:0250:000070 | 21:0250:000070:0003:0001:00 |  | 65.6633 | -138.4796 | Fluid (stream) | Untreated Water | 5 | 0106:s__06 | 76 | 25 | 50 | 70 | 25 | 25 | 81.2 |  | 100 | 0.4 | 54 |  |  |  | 0.41 | 0.6 |  | 0.9 |  |  |  |  | 0.2 | 3.4 |  |  | 0.08 | 2 |  | 0.12 | 0.23 | 1
116G:2000:1050:00:------:-- | 21:1128:000077 | 21:1128 | 21:0250 | 21:0250:000071 | 21:0250:000071:0003:0001:00 |  | 65.6492 | -138.4796 | Fluid (stream) | Untreated Water | 5 | 0107:s__07 | 77 | 25 | 50 | 58 | 25 | 25 | 53.78 |  | 100 | 0.2 | 52 |  |  |  | 0.16 | 0.4 |  | 0.6 |  |  |  |  | 0.1 | 2.8 | 0.06 |  |  |  |  | 0.05 | 0.07 | 2
116G:2000:1051:00:------:-- | 21:1128:000078 | 21:1128 | 21:0250 | 21:0250:000072 | 21:0250:000072:0003:0001:00 |  | 65.8215 | -138.4106 | Fluid (stream) | Untreated Water | 5 | 0108:s__08 | 78 | 25 | 50 | 25 | 25 | 25 | 2.775 |  | 100 | 0.4 | 100 |  |  | 0.1 | 0.07 | 0.8 |  | 3.5 |  |  |  | 1.1 |  | 5.7 |  | 0.14 | 0.12 |  |  | 0.06 | 0.23 | 10
116G:2000:1052:00:------:-- | 21:1128:000079 | 21:1128 | 21:0250 | 21:0250:000073 | 21:0250:000073:0003:0001:00 |  | 65.8194 | -138.4146 | Fluid (stream) | Untreated Water | 5 | 0109:s__09 | 79 | 25 | 50 | 25 | 25 | 25 | 1.417 |  | 100 | 0.4 | 81 |  |  |  | 0.07 | 0.7 |  | 3.8 |  |  |  | 3.7 | 0.1 | 5.4 | 0.2 | 0.13 | 0.11 |  |  | 0.05 | 0.36 | 10
116G:2000:1053:00:------:-- | 21:1128:000080 | 21:1128 | 21:0250 | 21:0250:000074 | 21:0250:000074:0003:0001:00 |  | 65.8294 | -138.4366 | Fluid (stream) | Untreated Water | 5 | 0110:s__10 | 80 | 25 | 50 | 25 | 25 | 25 | 1.003 |  | 100 | 0.6 | 55 |  |  |  | 0.1 | 0.8 |  | 2.9 |  |  |  | 4.4 | 0.1 | 4.8 |  | 0.13 | 0.12 | 1 |  | 0.025 | 0.27 | 10
116G:2000:1054:90 | 21:1128:000081 | 21:1128 |  |  |  | 268 |  |  | Control Reference | Unspecified | 5 | 0901:R__01 | 81 | 25 | 2426 | 25 | 25 | 25 | 7.84 |  | 100 | 0.5 | 19 |  |  |  | 0.14 | 0.5 |  | 0.3 |  |  |  | 0.06 | 0.3 | 1 |  | 2.4 | 0.06 | 1 |  | 0.1 | 0.3 | 1
116G:2000:1055:00:------:-- | 21:1128:000082 | 21:1128 | 21:0250 | 21:0250:000075 | 21:0250:000075:0003:0001:00 |  | 65.8592 | -138.6026 | Fluid (stream) | Untreated Water | 5 | 0111:s__11 | 82 | 25 | 50 | 25 | 25 | 25 | 2.566 |  | 100 | 0.4 | 40 |  |  |  | 0.06 | 0.5 |  | 1.5 |  |  |  | 0.24 | 0.1 | 2.1 |  | 0.08 | 0.08 | 1 |  | 0.05 | 0.12 | 1
116G:2000:1056:00:------:-- | 21:1128:000083 | 21:1128 | 21:0250 | 21:0250:000076 | 21:0250:000076:0003:0001:00 |  | 65.8576 | -138.6056 | Fluid (stream) | Untreated Water | 5 | 0112:s__12 | 83 | 25 | 50 | 25 | 25 | 25 | 4.718 |  | 100 | 0.6 | 47 |  |  |  | 0.06 | 0.8 |  | 3.2 |  |  |  | 2 | 0.1 | 4.3 |  | 0.09 | 0.1 | 1 |  | 0.05 | 0.3 | 9
116G:2000:1057:00:------:-- | 21:1128:000084 | 21:1128 | 21:0250 | 21:0250:000077 | 21:0250:000077:0003:0001:00 |  | 65.8736 | -138.7176 | Fluid (stream) | Untreated Water | 5 | 0113:s__13 | 84 | 25 | 50 | 25 | 25 | 25 | 6.841 |  | 100 | 0.5 | 43 |  |  |  | 0.06 | 0.6 |  | 2 |  |  |  | 0.57 | 0.1 | 3 |  | 0.1 | 0.09 | 1 |  | 0.025 | 0.24 | 2
116G:2000:1058:00:------:-- | 21:1128:000085 | 21:1128 | 21:0250 | 21:0250:000078 | 21:0250:000078:0003:0001:00 |  | 65.8734 | -138.7266 | Fluid (stream) | Untreated Water | 5 | 0114:s__14 | 85 | 25 | 50 | 25 | 25 | 25 | 1.22 |  | 100 | 0.8 | 46 |  |  |  | 0.07 | 0.9 |  | 4.3 |  |  |  | 2.9 | 0.2 | 4.6 | 0.12 | 0.11 | 0.14 | 1 |  | 0.05 | 0.7 | 8
116G:2000:1059:00:------:-- | 21:1128:000086 | 21:1128 | 21:0250 | 21:0250:000079 | 21:0250:000079:0003:0001:00 |  | 65.844 | -138.8066 | Fluid (stream) | Untreated Water | 5 | 0115:s__15 | 86 | 25 | 50 | 25 | 25 | 25 | 42.39 |  | 100 | 0.3 | 66 |  |  |  | 0.07 | 0.5 |  | 2.1 |  |  |  | 0.32 | 0.1 | 2.4 |  | 0.12 | 0.08 | 1 |  | 0.07 | 0.18 | 1
116G:2000:1060:00:------:-- | 21:1128:000087 | 21:1128 | 21:0250 | 21:0250:000080 | 21:0250:000080:0003:0001:00 |  | 65.8401 | -138.8366 | Fluid (stream) | Untreated Water | 5 | 0116:s__16 | 87 | 25 | 137 | 218 | 25 | 25 | 130.52 |  | 100 | 0.5 | 85 |  |  | 0.1 | 0.29 | 0.5 |  | 0.8 |  |  |  | 0.09 | 1.4 | 15 |  | 0.23 | 0.22 | 1 |  | 0.35 | 0.26 | 34
116G:2000:1062:10:------:-- | 21:1128:000088 | 21:1128 | 21:0250 | 21:0250:000081 | 21:0250:000081:0003:0001:00 |  | 65.8669 | -138.8756 | Fluid (stream) | Untreated Water | 6 | 0071:ff__1 | 88 | 25 | 144 | 97 | 25 | 25 | 73.7 |  | 100 | 0.4 | 67 |  |  |  | 0.12 | 0.5 |  | 1.4 |  |  |  | 0.21 | 0.7 | 8.7 |  | 0.13 | 0.14 | 1 |  | 0.26 | 0.21 | 10
116G:2000:1063:20:1062:10 | 21:1128:000089 | 21:1128 | 21:0250 | 21:0250:000081 | 21:0250:000081:0004:0001:00 |  | 65.8669 | -138.8756 | Fluid (stream) | Untreated Water | 6 | 0072:ff__1 | 89 | 25 | 141 | 125 | 25 | 25 | 73.92 |  | 100 | 0.4 | 66 |  |  |  | 0.13 | 0.5 |  | 1.5 |  |  |  | 0.27 | 0.7 | 8.5 |  | 0.14 | 0.13 | 1 |  | 0.25 | 0.24 | 11
116G:2000:1064:00:------:-- | 21:1128:000090 | 21:1128 | 21:0250 | 21:0250:000082 | 21:0250:000082:0003:0001:00 |  | 65.8697 | -138.8836 | Fluid (stream) | Untreated Water | 6 | 0101:s__01 | 90 | 25 | 50 | 64 | 25 | 25 | 60.4 |  | 100 | 0.7 | 77 |  |  | 0.1 | 0.26 | 0.8 |  | 1.3 |  |  |  |  | 3.2 | 5.5 |  |  | 0.35 | 2 |  | 0.75 | 0.78 | 8
116G:2000:1065:00:------:-- | 21:1128:000091 | 21:1128 | 21:0250 | 21:0250:000083 | 21:0250:000083:0003:0001:00 |  | 65.9154 | -138.7906 | Fluid (stream) | Untreated Water | 6 | 0102:s__02 | 91 | 25 | 50 | 25 | 25 | 25 | 5.08 |  | 100 | 0.6 | 42 |  |  |  | 0.06 | 0.6 |  | 1.8 |  |  |  | 0.43 | 0.2 | 2.4 |  | 0.07 | 0.09 |  |  | 0.05 | 0.2 | 1
116G:2000:1066:00:------:-- | 21:1128:000092 | 21:1128 | 21:0250 | 21:0250:000084 | 21:0250:000084:0003:0001:00 |  | 65.9484 | -138.7226 | Fluid (stream) | Untreated Water | 6 | 0103:s__03 | 92 | 25 | 50 | 25 | 25 | 25 | 8.262 |  | 100 | 0.3 | 32 |  |  |  | 0.13 | 0.6 |  | 0.5 |  |  |  |  | 0.2 | 1.9 |  |  | 0.05 |  |  | 0.07 | 0.11
116G:2000:1067:00:------:-- | 21:1128:000093 | 21:1128 | 21:0250 | 21:0250:000085 | 21:0250:000085:0003:0001:00 |  | 65.9708 | -138.6886 | Fluid (stream) | Untreated Water | 6 | 0104:s__04 | 93 | 25 | 50 | 25 | 25 | 25 | 4.698 |  | 100 | 0.5 | 50 |  |  |  | 0.06 | 0.5 |  | 2.3 |  |  |  | 0.54 | 0.2 | 2.3 |  | 0.09 | 0.09 |  |  | 0.025 | 0.21 | 1
116G:2000:1068:00:------:-- | 21:1128:000094 | 21:1128 | 21:0250 | 21:0250:000086 | 21:0250:000086:0003:0001:00 |  | 65.9388 | -138.6606 | Fluid (stream) | Untreated Water | 6 | 0105:s__05 | 94 | 25 | 50 | 25 | 25 | 25 | 5.947 |  | 100 | 0.4 | 49 |  |  |  | 0.06 | 0.4 |  | 2 |  |  |  | 0.28 | 0.1 | 1.9 |  | 0.07 | 0.1 |  |  | 0.025 | 0.32
116G:2000:1069:90 | 21:1128:000095 | 21:1128 |  |  |  | 267 |  |  | Control Reference | Unspecified | 6 | 0901:R__01 | 95 | 25 | 539 | 89 | 25 | 209 | 6.431 |  | 100 |  | 100 |  |  |  | 0.14 | 0.6 |  | 0.2 |  |  |  |  | 2 | 1 |  | 4 |  |  |  | 0.96 | 0.11
116G:2000:1070:00:------:-- | 21:1128:000096 | 21:1128 | 21:0250 | 21:0250:000087 | 21:0250:000087:0003:0001:00 |  | 65.9549 | -138.5966 | Fluid (stream) | Untreated Water | 6 | 0106:s__06 | 96 | 25 | 175 | 25 | 25 | 25 | 0.548 |  | 100 | 0.6 | 62 |  |  | 0.1 | 0.09 | 0.7 |  | 2.5 |  |  |  | 1.5 | 0.1 | 4.1 |  | 0.13 | 0.1 |  |  | 0.08 | 0.26 | 11
116G:2000:1071:00:------:-- | 21:1128:000097 | 21:1128 | 21:0250 | 21:0250:000088 | 21:0250:000088:0003:0001:00 |  | 65.9675 | -138.5866 | Fluid (stream) | Untreated Water | 6 | 0107:s__07 | 97 | 25 | 50 | 25 | 25 | 25 | 0.202 |  | 100 | 0.5 | 60 |  |  | 0.1 | 0.12 | 0.7 |  | 2.3 |  |  |  | 6.6 |  | 3.6 | 0.07 | 0.1 | 0.09 |  |  | 0.05 | 0.18 | 12
116G:2000:1072:00:------:-- | 21:1128:000098 | 21:1128 | 21:0250 | 21:0250:000089 | 21:0250:000089:0003:0001:00 |  | 65.9567 | -138.4996 | Fluid (stream) | Untreated Water | 6 | 0108:s__08 | 98 | 25 | 50 | 25 | 25 | 25 | 1.905 |  | 100 | 0.5 | 79 |  |  |  | 0.07 | 0.7 |  | 3.4 |  |  |  | 1.9 | 0.1 | 5.1 |  | 0.16 | 0.1 |  |  | 0.05 | 0.27 | 8
116G:2000:1073:00:------:-- | 21:1128:000099 | 21:1128 | 21:0250 | 21:0250:000090 | 21:0250:000090:0003:0001:00 |  | 65.989 | -138.5226 | Fluid (stream) | Untreated Water | 6 | 0109:s__09 | 99 | 25 | 50 | 25 | 25 | 25 | 1.061 |  | 100 | 0.5 | 68 |  |  |  | 0.07 | 0.7 |  | 3.5 |  |  |  | 1.9 | 0.1 | 4.9 |  | 0.12 | 0.09 |  |  | 0.05 | 0.27 | 9
116G:2000:1074:00:------:-- | 21:1128:000100 | 21:1128 | 21:0250 | 21:0250:000091 | 21:0250:000091:0003:0001:00 |  | 65.9906 | -138.2526 | Fluid (stream) | Untreated Water | 6 | 0110:s__10 | 100 | 25 | 50 | 25 | 25 | 25 | 0.283 |  | 100 | 0.7 | 100 |  |  | 0.1 | 0.08 | 1.2 |  | 7.4 |  |  |  | 2.2 | 0.3 | 4.8 | 0.15 | 0.05 | 0.32 | 1 |  | 0.12 | 1.5 | 9
116G:2000:1075:00:------:-- | 21:1128:000101 | 21:1128 | 21:0250 | 21:0250:000092 | 21:0250:000092:0003:0001:00 |  | 65.9632 | -138.3216 | Fluid (stream) | Untreated Water | 6 | 0111:s__11 | 101 | 25 | 50 | 25 | 25 | 25 | 0.73 |  | 100 | 0.5 | 92 |  |  | 0.1 | 0.09 | 1 |  | 3.8 |  |  |  | 2.3 | 0.1 | 4.7 |  | 0.1 | 0.17 | 1 |  | 0.05 | 0.37 | 9
116G:2000:1076:00:------:-- | 21:1128:000102 | 21:1128 | 21:0250 | 21:0250:000093 | 21:0250:000093:0003:0001:00 |  | 65.9466 | -138.3346 | Fluid (stream) | Untreated Water | 6 | 0112:s__12 | 102 | 25 | 50 | 25 | 25 | 25 | 1.501 |  | 100 | 0.5 | 96 |  |  | 0.1 | 0.11 | 0.9 |  | 3.4 |  |  |  | 3.8 | 0.1 | 5.2 |  | 0.1 | 0.14 | 1 |  | 0.05 | 0.26 | 9
116G:2000:1077:00:------:-- | 21:1128:000103 | 21:1128 | 21:0250 | 21:0250:000094 | 21:0250:000094:0003:0001:00 |  | 65.9406 | -138.3176 | Fluid (stream) | Untreated Water | 6 | 0113:s__13 | 103 | 25 | 50 | 25 | 25 | 25 | 0.807 |  | 100 | 0.5 | 100 |  |  | 0.1 | 0.09 | 1 |  | 3.5 |  |  |  | 2.9 |  | 5.3 |  | 0.08 | 0.18 | 1 |  | 0.06 | 0.22 | 9
116G:2000:1078:00:------:-- | 21:1128:000104 | 21:1128 | 21:0250 | 21:0250:000095 | 21:0250:000095:0003:0001:00 |  | 65.9209 | -138.3956 | Fluid (stream) | Untreated Water | 6 | 0114:s__14 | 104 | 25 | 50 | 25 | 25 | 25 | 0.878 |  | 100 | 0.5 | 100 |  |  | 0.1 | 0.1 | 0.9 |  | 3.5 |  |  |  | 3.7 | 0.1 | 4.8 |  | 0.11 | 0.13 | 1 |  | 0.05 | 0.3 | 9
116G:2000:1079:00:------:-- | 21:1128:000105 | 21:1128 | 21:0250 | 21:0250:000096 | 21:0250:000096:0003:0001:00 |  | 65.8841 | -138.4596 | Fluid (stream) | Untreated Water | 6 | 0115:s__15 | 105 | 25 | 50 | 25 | 25 | 25 | 1.088 |  | 100 | 0.5 | 100 |  |  | 0.1 | 0.09 | 1.1 |  | 3.5 |  |  |  | 3.1 |  | 5.2 |  | 0.13 | 0.14 | 1 |  | 0.06 | 0.24 | 7
116G:2000:1080:00:------:-- | 21:1128:000106 | 21:1128 | 21:0250 | 21:0250:000097 | 21:0250:000097:0003:0001:00 |  | 65.9082 | -138.5286 | Fluid (stream) | Untreated Water | 6 | 0116:s__16 | 106 | 25 | 50 | 81 | 25 | 25 | 1.348 |  | 100 | 0.6 | 80 |  |  |  | 0.07 | 0.7 |  | 3.8 |  |  |  | 2.2 | 0.1 | 6.1 |  | 0.16 | 0.11 | 1 |  | 0.05 | 0.38 | 9
116G:2000:1082:10:------:-- | 21:1128:000107 | 21:1128 | 21:0250 | 21:0250:000098 | 21:0250:000098:0003:0001:00 |  | 65.882 | -138.5136 | Fluid (stream) | Untreated Water | 7 | 0071:ff__1 | 107 | 25 | 50 | 74 | 25 | 25 | 1.439 |  | 100 | 0.6 | 81 |  |  | 0.1 | 0.08 | 0.7 |  | 4.1 |  |  |  | 2.2 | 0.1 | 5.9 | 0.07 | 0.14 | 0.12 | 1 |  | 0.05 | 0.32 | 11
116G:2000:1083:20:1082:10 | 21:1128:000108 | 21:1128 | 21:0250 | 21:0250:000098 | 21:0250:000098:0004:0001:00 |  | 65.882 | -138.5136 | Fluid (stream) | Untreated Water | 7 | 0072:ff__1 | 108 | 25 | 50 | 55 | 25 | 25 | 1.405 |  | 100 | 0.6 | 82 |  |  | 0.1 | 0.08 | 0.8 |  | 4.2 |  |  |  | 2.5 | 0.1 | 6 | 0.06 | 0.14 | 0.12 | 1 |  | 0.05 | 0.35 | 11
116G:2000:1084:90 | 21:1128:000109 | 21:1128 |  |  |  | 269 |  |  | Control Reference | Unspecified | 7 | 0901:R__01 | 109 | 25 | 3607 | 232 | 25 | 105 | 22.3 |  | 100 |  | 4.9 |  |  |  |  | 0.1 |  | 73 |  |  |  | 3.3 | 0.1 | 0.5 | 0.15 | 0.83 |  | 1 |  | 2.9 | 0.14 | 5
116G:2000:1085:00:------:-- | 21:1128:000110 | 21:1128 | 21:0250 | 21:0250:000099 | 21:0250:000099:0003:0001:00 |  | 65.8665 | -138.5516 | Fluid (stream) | Untreated Water | 7 | 0101:s__01 | 110 | 25 | 50 | 56 | 25 | 25 | 2.654 |  | 100 | 0.6 | 48 |  |  |  | 0.06 | 0.7 |  | 4.4 |  |  |  | 0.95 | 0.2 | 4 | 0.07 | 0.1 | 0.12 | 1 |  | 0.08 | 0.4 | 3
116G:2000:1086:00:------:-- | 21:1128:000111 | 21:1128 | 21:0250 | 21:0250:000100 | 21:0250:000100:0003:0001:00 |  | 65.8422 | -138.5456 | Fluid (stream) | Untreated Water | 7 | 0102:s__02 | 111 | 25 | 50 | 60 | 25 | 25 | 10.573 |  | 100 | 0.6 | 68 |  |  |  | 0.06 | 0.5 |  | 3.6 |  |  |  | 0.28 | 0.1 | 3.2 |  | 0.11 | 0.11 | 1 |  | 0.05 | 0.2 | 1
116G:2000:1087:00:------:-- | 21:1128:000112 | 21:1128 | 21:0250 | 21:0250:000101 | 21:0250:000101:0003:0001:00 |  | 65.8148 | -138.6066 | Fluid (stream) | Untreated Water | 7 | 0103:s__03 | 112 | 25 | 50 | 25 | 25 | 25 | 0.415 |  | 100 | 0.5 | 59 |  |  | 0.1 | 0.07 | 0.7 |  | 3.3 |  |  |  | 2.5 | 0.1 | 4.4 |  | 0.14 | 0.1 |  |  | 0.05 | 0.4 | 7
116G:2000:1088:00:------:-- | 21:1128:000113 | 21:1128 | 21:0250 | 21:0250:000102 | 21:0250:000102:0003:0001:00 |  | 65.784 | -138.6636 | Fluid (stream) | Untreated Water | 7 | 0104:s__04 | 113 | 25 | 195 | 84 | 25 | 25 | 74.56 |  | 100 | 0.4 | 59 |  |  | 0.1 | 0.22 | 0.4 |  | 2 |  |  |  | 0.45 | 0.2 | 2.9 |  | 0.13 | 0.08 | 1 |  | 0.13 | 0.15 | 1
116G:2000:1089:00:------:-- | 21:1128:000114 | 21:1128 | 21:0250 | 21:0250:000103 | 21:0250:000103:0003:0001:00 |  | 65.77 | -138.6696 | Fluid (stream) | Untreated Water | 7 | 0105:s__05 | 114 | 25 | 227 | 145 | 25 | 25 | 90.9 |  | 100 | 0.3 | 57 |  |  |  | 0.29 | 0.5 |  | 1.2 |  |  |  |  | 1.4 | 4.3 |  | 0.15 | 0.1 | 3 |  | 0.55 | 0.07 | 2
116G:2000:1090:00:------:-- | 21:1128:000115 | 21:1128 | 21:0250 | 21:0250:000104 | 21:0250:000104:0003:0001:00 |  | 65.7887 | -138.5596 | Fluid (stream) | Untreated Water | 7 | 0106:s__06 | 115 | 25 | 50 | 25 | 25 | 25 | 4.682 |  | 100 | 0.5 | 63 |  |  | 0.1 | 0.06 | 0.6 |  | 4.5 |  |  |  | 3 | 0.1 | 5.8 |  | 0.12 | 0.1 |  |  | 0.07 | 0.23 | 13
116G:2000:1091:00:------:-- | 21:1128:000116 | 21:1128 | 21:0250 | 21:0250:000105 | 21:0250:000105:0003:0001:00 |  | 65.7656 | -138.5546 | Fluid (stream) | Untreated Water | 7 | 0107:s__07 | 116 | 25 | 50 | 25 | 25 | 25 | 1.095 |  | 100 | 0.6 | 49 |  |  |  | 0.06 | 0.6 |  | 4.8 |  |  |  | 3.4 | 0.1 | 5.1 |  | 0.1 | 0.12 |  |  | 0.025 | 0.37 | 4
116G:2000:1092:00:------:-- | 21:1128:000117 | 21:1128 | 21:0250 | 21:0250:000106 | 21:0250:000106:0003:0001:00 |  | 65.7615 | -138.4276 | Fluid (stream) | Untreated Water | 7 | 0108:s__08 | 117 | 25 | 50 | 25 | 25 | 25 | 0.189 |  | 100 | 0.7 | 67 |  |  | 0.1 | 0.07 | 0.8 |  | 4 |  |  |  | 1.9 | 0.1 | 5.6 | 0.08 | 0.09 | 0.12 |  |  | 0.05 | 0.43 | 12
116G:2000:1093:00:------:-- | 21:1128:000118 | 21:1128 | 21:0250 | 21:0250:000107 | 21:0250:000107:0003:0001:00 |  | 65.752 | -138.3386 | Fluid (stream) | Untreated Water | 7 | 0109:s__09 | 118 | 25 | 50 | 25 | 25 | 25 | 1.088 |  | 100 | 0.6 | 87 |  |  |  | 0.08 | 0.8 |  | 5 |  |  |  | 3 | 0.1 | 6.4 | 0.07 | 0.23 | 0.12 |  |  | 0.06 | 0.59 | 8
116G:2000:1094:00:------:-- | 21:1128:000119 | 21:1128 | 21:0250 | 21:0250:000108 | 21:0250:000108:0003:0001:00 |  | 65.7447 | -138.3186 | Fluid (stream) | Untreated Water | 7 | 0110:s__10 | 119 | 25 | 50 | 25 | 25 | 25 | 0.351 |  | 100 | 0.7 | 99 |  |  | 0.1 | 0.09 | 1 |  | 7.7 | 0.06 |  |  | 4.7 | 0.2 | 7.7 | 0.17 | 0.4 | 0.15 | 1 |  | 0.08 | 0.97 | 9
116G:2000:1095:00:------:-- | 21:1128:000120 | 21:1128 | 21:0250 | 21:0250:000109 | 21:0250:000109:0003:0001:00 |  | 65.7371 | -138.2636 | Fluid (stream) | Untreated Water | 7 | 0111:s__11 | 120 | 25 | 50 | 25 | 25 | 25 | 7.705 |  | 100 | 0.5 | 62 |  |  | 0.1 | 0.11 | 0.6 |  | 2.2 |  |  |  | 2.5 | 0.1 | 4.8 |  | 0.16 | 0.1 |  |  | 0.025 | 0.27 | 14
116G:2000:1096:00:------:-- | 21:1128:000121 | 21:1128 | 21:0250 | 21:0250:000110 | 21:0250:000110:0003:0001:00 |  | 65.7241 | -138.1586 | Fluid (stream) | Untreated Water | 7 | 0112:s__12 | 121 | 25 | 50 | 25 | 25 | 25 | 0.093 |  | 100 | 0.9 | 61 |  |  | 0.1 | 0.21 | 0.7 |  | 2 |  |  |  | 4.5 | 0.1 | 5 |  | 0.22 | 0.1 |  |  | 0.05 | 0.53 | 15
116G:2000:1097:00:------:-- | 21:1128:000122 | 21:1128 | 21:0250 | 21:0250:000111 | 21:0250:000111:0003:0001:00 |  | 65.7254 | -138.1366 | Fluid (stream) | Untreated Water | 7 | 0113:s__13 | 122 | 25 | 50 | 25 | 25 | 25 | 0.125 |  | 100 | 0.8 | 87 |  |  | 0.1 | 0.12 | 0.9 |  | 4.1 |  |  |  | 3.7 | 0.2 | 7.6 | 0.07 | 0.2 | 0.17 |  |  | 0.06 | 0.64 | 15
116G:2000:1098:00:------:-- | 21:1128:000123 | 21:1128 | 21:0250 | 21:0250:000112 | 21:0250:000112:0003:0001:00 |  | 65.7457 | -138.5836 | Fluid (stream) | Untreated Water | 7 | 0114:s__14 | 123 | 25 | 50 | 25 | 25 | 25 | 2.719 |  | 100 | 0.4 | 45 |  |  |  | 0.05 | 0.4 |  | 2.1 |  |  |  | 2 | 0.1 | 3.3 |  | 0.09 | 0.08 |  |  | 0.025 | 0.23 | 7
116G:2000:1099:00:------:-- | 21:1128:000124 | 21:1128 | 21:0250 | 21:0250:000113 | 21:0250:000113:0003:0001:00 |  | 65.7459 | -138.7356 | Fluid (stream) | Untreated Water | 7 | 0115:s__15 | 124 | 25 | 50 | 77 | 25 | 25 | 146.36 |  | 100 | 0.3 | 69 |  |  |  | 0.34 | 0.6 |  | 0.9 |  |  |  |  | 2.5 | 3.7 |  | 0.06 | 0.16 | 10 |  | 0.95 | 0.18 | 1
116G:2000:1100:00:------:-- | 21:1128:000125 | 21:1128 | 21:0250 | 21:0250:000114 | 21:0250:000114:0003:0001:00 |  | 65.7347 | -138.7336 | Fluid (stream) | Untreated Water | 7 | 0116:s__16 | 125 | 25 | 50 | 25 | 25 | 25 | 33.87 |  | 100 | 0.4 | 60 |  |  |  | 0.13 | 0.3 |  | 1.9 |  |  |  | 0.15 | 0.1 | 3 |  | 0.12 | 0.07 |  |  | 0.14 | 0.06 | 2
116G:2000:1102:10:------:-- | 21:1128:000126 | 21:1128 | 21:0250 | 21:0250:000115 | 21:0250:000115:0003:0001:00 |  | 65.7374 | -138.7526 | Fluid (stream) | Untreated Water | 8 | 0071:ff__1 | 126 | 25 | 739 | 235 | 25 | 810 | 184.85 |  | 100 | 0.2 | 59 |  |  |  | 0.35 | 0.7 |  | 0.4 |  |  |  | 0.07 | 2.8 | 10 |  | 0.41 | 0.15 | 2 |  | 0.54 |  | 5
116G:2000:1103:20:1102:10 | 21:1128:000127 | 21:1128 | 21:0250 | 21:0250:000115 | 21:0250:000115:0004:0001:00 |  | 65.7374 | -138.7526 | Fluid (stream) | Untreated Water | 8 | 0072:ff__1 | 127 | 25 | 711 | 232 | 25 | 692 | 183.75 |  | 100 | 0.2 | 60 |  |  |  | 0.35 | 0.7 |  | 0.3 |  |  |  |  | 2.8 | 10 |  | 0.39 | 0.13 | 1 |  | 0.53 | 0.05 | 6
116G:2000:1104:00:------:-- | 21:1128:000128 | 21:1128 | 21:0250 | 21:0250:000116 | 21:0250:000116:0003:0001:00 |  | 65.7322 | -138.8546 | Fluid (stream) | Untreated Water | 8 | 0101:s__01 | 128 | 25 | 50 | 84 | 25 | 25 | 9.895 |  | 100 | 0.2 | 46 |  |  |  | 0.41 | 0.4 |  | 0.4 |  |  |  |  | 0.2 | 2 |  |  | 0.05 |  |  | 0.06 | 0.07 | 1
116G:2000:1105:00:------:-- | 21:1128:000129 | 21:1128 | 21:0250 | 21:0250:000117 | 21:0250:000117:0003:0001:00 |  | 65.7192 | -138.8886 | Fluid (stream) | Untreated Water | 8 | 0102:s__02 | 129 | 25 | 125 | 25 | 25 | 25 | 4.003 |  | 100 | 0.2 | 28 |  |  |  | 0.14 | 0.4 |  | 0.4 |  |  |  |  | 0.2 | 1.3 |  |  | 0.06 |  |  | 0.15 | 0.09 | 1
116G:2000:1106:00:------:-- | 21:1128:000130 | 21:1128 | 21:0250 | 21:0250:000118 | 21:0250:000118:0003:0001:00 |  | 65.714 | -138.9326 | Fluid (stream) | Untreated Water | 8 | 0103:s__03 | 130 | 25 | 50 | 25 | 25 | 25 | 7.58 |  | 100 | 0.3 | 26 |  |  |  | 0.1 | 0.4 |  | 0.8 |  |  |  |  | 0.3 | 1.9 |  | 0.11 | 0.05 |  |  | 0.025 | 0.05 | 2
116G:2000:1107:00:------:-- | 21:1128:000131 | 21:1128 | 21:0250 | 21:0250:000119 | 21:0250:000119:0003:0001:00 |  | 65.7034 | -138.9706 | Fluid (stream) | Untreated Water | 8 | 0104:s__04 | 131 | 25 | 122 | 84 | 25 | 25 | 51.85 |  | 100 | 0.2 | 100 |  |  |  | 0.39 | 0.6 |  | 0.3 |  |  |  |  | 2.3 | 3.7 |  | 0.23 | 0.11 | 2 |  | 0.43 | 0.45 | 2
116G:2000:1108:00:------:-- | 21:1128:000132 | 21:1128 | 21:0250 | 21:0250:000120 | 21:0250:000120:0003:0001:00 |  | 65.7165 | -139.0686 | Fluid (stream) | Untreated Water | 8 | 0105:s__05 | 132 | 25 | 50 | 68 | 25 | 25 | 128.58 |  | 100 | 0.2 | 80 |  |  |  | 0.45 | 0.6 |  | 0.4 |  |  |  |  | 2.5 | 6.9 |  | 0.05 | 0.16 | 3 |  | 2.3 | 0.21 | 3
116G:2000:1109:00:------:-- | 21:1128:000133 | 21:1128 | 21:0250 | 21:0250:000121 | 21:0250:000121:0003:0001:00 |  | 65.7369 | -139.0536 | Fluid (stream) | Untreated Water | 8 | 0106:s__06 | 133 | 25 | 149 | 70 | 25 | 274 | 122.86 |  | 100 | 0.3 | 83 |  |  | 0.1 | 0.51 | 0.7 |  | 0.4 |  |  |  |  | 3.7 | 4.7 |  | 0.19 | 0.28 | 2 |  | 1.9 | 0.9 | 9
116G:2000:1110:00:------:-- | 21:1128:000134 | 21:1128 | 21:0250 | 21:0250:000122 | 21:0250:000122:0003:0001:00 |  | 65.7624 | -139.0406 | Fluid (stream) | Untreated Water | 8 | 0107:s__07 | 134 | 25 | 133 | 73 | 25 | 168 | 119.14 |  | 100 | 0.2 | 66 |  |  |  | 0.41 | 0.6 |  | 0.3 |  |  |  |  | 1.7 | 3.2 |  | 0.09 | 0.11 | 4 |  | 0.68 | 0.42 | 2
116G:2000:1111:00:------:-- | 21:1128:000135 | 21:1128 | 21:0250 | 21:0250:000123 | 21:0250:000123:0003:0001:00 |  | 65.7645 | -138.9666 | Fluid (stream) | Untreated Water | 8 | 0108:s__08 | 135 | 25 | 50 | 73 | 25 | 25 | 24.86 |  | 100 | 0.3 | 43 |  |  |  | 0.25 | 0.5 |  | 0.7 |  |  |  |  | 0.2 | 2 |  |  | 0.06 |  |  | 0.14 | 0.09
116G:2000:1112:00:------:-- | 21:1128:000136 | 21:1128 | 21:0250 | 21:0250:000124 | 21:0250:000124:0003:0001:00 |  | 65.7774 | -138.9686 | Fluid (stream) | Untreated Water | 8 | 0109:s__09 | 136 | 25 | 50 | 55 | 25 | 25 | 9.25 |  | 100 | 0.2 | 27 |  |  |  | 0.27 | 0.5 |  | 0.4 |  |  |  |  | 0.1 | 1.6 |  | 0.05 |  |  |  | 0.09 | 0.07
116G:2000:1113:90 | 21:1128:000137 | 21:1128 |  |  |  | 268 |  |  | Control Reference | Unspecified | 8 | 0901:R__01 | 137 | 25 | 2354 | 72 | 25 | 25 | 7.891 |  | 100 | 0.5 | 20 |  |  |  | 0.19 | 0.4 |  | 0.3 |  |  |  | 0.06 | 0.3 | 0.9 |  | 2.4 |  |  |  | 0.1 | 0.27
116G:2000:1114:00:------:-- | 21:1128:000138 | 21:1128 | 21:0250 | 21:0250:000125 | 21:0250:000125:0003:0001:00 |  | 65.787 | -138.9666 | Fluid (stream) | Untreated Water | 8 | 0110:s__10 | 138 | 25 | 50 | 25 | 25 | 25 | 12.82 |  | 100 | 0.3 | 29 |  |  |  | 0.29 | 0.5 |  | 0.6 |  |  |  |  | 0.2 | 1.7 |  |  | 0.05 |  |  | 0.11 | 0.18 | 1
116G:2000:1115:00:------:-- | 21:1128:000139 | 21:1128 | 21:0250 | 21:0250:000126 | 21:0250:000126:0003:0001:00 |  | 65.6993 | -138.6406 | Fluid (stream) | Untreated Water | 8 | 0111:s__11 | 139 | 25 | 50 | 25 | 25 | 25 | 2.565 |  | 100 | 0.4 | 49 |  |  |  |  | 0.4 |  | 2.8 |  |  |  | 1.6 |  | 4.3 |  | 0.09 | 0.08 |  |  | 0.025 | 0.1 | 9
116G:2000:1116:00:------:-- | 21:1128:000140 | 21:1128 | 21:0250 | 21:0250:000127 | 21:0250:000127:0003:0001:00 |  | 65.7113 | -138.6166 | Fluid (stream) | Untreated Water | 8 | 0112:s__12 | 140 | 25 | 50 | 25 | 25 | 25 | 0.805 |  | 100 | 0.4 | 56 |  |  |  | 0.07 | 0.4 |  | 2.9 |  |  |  | 3.8 | 0.1 | 3.7 |  | 0.09 | 0.08 |  |  | 0.025 | 0.14 | 9
116G:2000:1117:00:------:-- | 21:1128:000141 | 21:1128 | 21:0250 | 21:0250:000128 | 21:0250:000128:0003:0001:00 |  | 65.7309 | -138.5876 | Fluid (stream) | Untreated Water | 8 | 0113:s__13 | 141 | 25 | 50 | 25 | 25 | 25 | 0.819 |  | 100 | 0.4 | 60 |  |  |  | 0.06 | 0.6 |  | 3.9 |  |  |  | 3.6 | 0.1 | 4.5 |  | 0.08 | 0.09 |  |  | 0.025 | 0.23 | 9
116G:2000:1118:00:------:-- | 21:1128:000142 | 21:1128 | 21:0250 | 21:0250:000129 | 21:0250:000129:0003:0001:00 |  | 65.7262 | -138.4456 | Fluid (stream) | Untreated Water | 8 | 0114:s__14 | 142 | 25 | 50 | 25 | 25 | 25 | 0.343 |  | 100 | 0.6 | 66 |  |  |  | 0.07 | 0.6 |  | 3.5 |  |  |  | 2.8 | 0.1 | 5.2 |  | 0.1 | 0.1 |  |  | 0.05 | 0.32 | 10
116G:2000:1119:00:------:-- | 21:1128:000143 | 21:1128 | 21:0250 | 21:0250:000130 | 21:0250:000130:0003:0001:00 |  | 65.7098 | -138.3926 | Fluid (stream) | Untreated Water | 8 | 0115:s__15 | 143 | 25 | 50 | 25 | 25 | 25 | 0.159 |  | 100 | 0.5 | 58 |  |  |  | 0.1 | 0.6 |  | 2.9 |  |  |  | 3.3 | 0.1 | 3.9 |  | 0.12 | 0.09 |  |  | 0.025 | 0.4 | 10
116G:2000:1120:00:------:-- | 21:1128:000144 | 21:1128 | 21:0250 | 21:0250:000131 | 21:0250:000131:0003:0001:00 |  | 65.7066 | -138.3146 | Fluid (stream) | Untreated Water | 8 | 0116:s__16 | 144 | 25 | 50 | 25 | 25 | 25 | 0.676 |  | 100 | 0.5 | 67 |  |  | 0.1 | 1.6 | 0.6 |  | 2.6 |  |  |  | 96 |  | 4 |  | 0.18 | 0.1 |  |  | 0.05 | 0.24 | 11
116G:2000:1122:10:------:-- | 21:1128:000145 | 21:1128 | 21:0250 | 21:0250:000132 | 21:0250:000132:0003:0001:00 |  | 65.6919 | -138.1436 | Fluid (stream) | Untreated Water | 9 | 0071:ff__1 | 145 | 25 | 159 | 119 | 25 | 25 | 10.25 |  | 100 | 0.7 | 92 |  |  | 0.3 | 0.07 | 0.9 |  | 4.7 |  |  |  | 2.9 | 0.2 | 10.4 |  | 0.23 | 0.18 |  |  | 0.06 | 0.32 | 9
116G:2000:1123:20:1122:10 | 21:1128:000146 | 21:1128 | 21:0250 | 21:0250:000132 | 21:0250:000132:0004:0001:00 |  | 65.6919 | -138.1436 | Fluid (stream) | Untreated Water | 9 | 0072:ff__1 | 146 | 25 | 50 | 109 | 25 | 25 | 10.53 |  | 100 | 0.7 | 94 |  |  |  | 0.07 | 0.9 |  | 4.7 |  |  |  | 2.9 | 0.2 | 11.6 |  | 0.23 | 0.19 |  |  | 0.05 | 0.34 | 9
116G:2000:1124:00:------:-- | 21:1128:000147 | 21:1128 | 21:0250 | 21:0250:000133 | 21:0250:000133:0003:0001:00 |  | 65.689 | -138.2106 | Fluid (stream) | Untreated Water | 9 | 0101:s__01 | 147 | 25 | 50 | 56 | 25 | 25 | 2.504 |  | 100 | 0.7 | 76 |  |  | 0.1 | 0.08 | 0.8 |  | 5.4 |  |  |  | 3 | 0.2 | 6.7 |  | 0.14 | 0.14 |  |  | 0.08 | 0.37 | 10
116G:2000:1125:00:------:-- | 21:1128:000148 | 21:1128 | 21:0250 | 21:0250:000134 | 21:0250:000134:0003:0001:00 |  | 65.6614 | -138.2496 | Fluid (stream) | Untreated Water | 9 | 0102:s__02 | 148 | 25 | 50 | 140 | 25 | 25 | 30.43 |  | 100 | 0.5 | 99 |  |  | 0.1 | 0.07 | 0.7 |  | 5.2 |  |  |  | 0.99 | 0.2 | 9.1 |  | 0.22 | 0.19 |  |  | 0.025 | 0.16 | 7
116G:2000:1126:90 | 21:1128:000149 | 21:1128 |  |  |  | 267 |  |  | Control Reference | Unspecified | 9 | 0901:R__01 | 149 | 25 | 462 | 161 | 25 | 161 | 6.305 |  | 100 |  | 100 |  |  |  | 0.33 | 0.5 |  | 0.2 |  |  |  |  | 2.4 | 0.9 |  | 4 |  |  |  | 0.47 | 0.11
116G:2000:1127:00:------:-- | 21:1128:000150 | 21:1128 | 21:0250 | 21:0250:000135 | 21:0250:000135:0003:0001:00 |  | 65.6321 | -138.2866 | Fluid (stream) | Untreated Water | 9 | 0103:s__03 | 150 | 25 | 50 | 102 | 25 | 25 | 84.1 |  | 100 | 0.3 | 59 |  |  |  | 0.12 | 0.5 |  | 1.7 |  |  |  | 0.24 | 0.1 | 8.7 |  | 0.28 | 0.09 |  |  | 0.09 | 0.14 | 4
116G:2000:1128:00:------:-- | 21:1128:000151 | 21:1128 | 21:0250 | 21:0250:000136 | 21:0250:000136:0003:0001:00 |  | 65.6025 | -138.3926 | Fluid (stream) | Untreated Water | 9 | 0104:s__04 | 151 | 25 | 50 | 114 | 25 | 25 | 34.04 |  | 100 | 0.2 | 56 |  |  |  | 0.28 | 0.4 |  | 0.4 |  |  |  |  | 0.2 | 2.2 |  | 0.05 | 0.05 |  |  | 0.025 |  | 1
116G:2000:1129:00:------:-- | 21:1128:000152 | 21:1128 | 21:0250 | 21:0250:000137 | 21:0250:000137:0003:0001:00 |  | 65.6153 | -138.2996 | Fluid (stream) | Untreated Water | 9 | 0105:s__05 | 152 | 25 | 50 | 100 | 25 | 25 | 66.1 |  | 100 | 0.4 | 65 |  |  |  | 0.11 | 0.6 |  | 2 |  |  |  | 0.29 | 0.1 | 13.7 |  | 0.21 | 0.1 |  |  | 0.05 | 0.36 | 14
116G:2000:1130:00:------:-- | 21:1128:000153 | 21:1128 | 21:0250 | 21:0250:000138 | 21:0250:000138:0003:0001:00 |  | 65.6276 | -138.2636 | Fluid (stream) | Untreated Water | 9 | 0106:s__06 | 153 | 25 | 50 | 128 | 25 | 25 | 67.4 |  | 100 | 0.4 | 68 |  |  | 0.1 | 0.11 | 0.6 |  | 2.1 |  |  |  | 0.3 | 0.1 | 15.8 |  | 0.21 | 0.09 |  |  | 0.05 | 0.11 | 14
116G:2000:1131:00:------:-- | 21:1128:000154 | 21:1128 | 21:0250 | 21:0250:000139 | 21:0250:000139:0003:0001:00 |  | 65.6124 | -138.2546 | Fluid (stream) | Untreated Water | 9 | 0107:s__07 | 154 | 25 | 50 | 99 | 25 | 25 | 94.22 |  | 100 | 0.3 | 81 |  |  | 0.3 | 3.7 | 0.5 |  | 3.3 |  |  |  | 60 | 0.1 | 43.1 |  | 0.54 | 0.32 |  |  | 0.05 | 0.12 | 100
116G:2000:1132:00:------:-- | 21:1128:000155 | 21:1128 | 21:0250 | 21:0250:000140 | 21:0250:000140:0003:0001:00 |  | 65.6036 | -138.2216 | Fluid (stream) | Untreated Water | 9 | 0108:s__08 | 155 | 25 | 50 | 94 | 25 | 25 | 35.75 |  | 100 | 0.4 | 100 |  |  | 0.1 | 0.08 | 0.7 |  | 3 |  |  |  | 0.32 | 0.5 | 9.6 |  | 0.12 | 0.21 |  |  | 0.1 | 0.31 | 9
116G:2000:1133:00:------:-- | 21:1128:000156 | 21:1128 | 21:0250 | 21:0250:000141 | 21:0250:000141:0003:0001:00 |  | 65.5648 | -138.2136 | Fluid (stream) | Untreated Water | 9 | 0109:s__09 | 156 | 25 | 50 | 408 | 25 | 25 | 168.2 |  | 100 | 0.3 | 100 |  |  | 3.1 | 18 | 0.1 |  | 1.2 |  |  |  | 100 | 0.3 | 100 |  | 0.23 | 0.12 |  |  | 0.07 | 0.08 | 100
116G:2000:1134:00:------:-- | 21:1128:000157 | 21:1128 | 21:0250 | 21:0250:000142 | 21:0250:000142:0003:0001:00 |  | 65.5583 | -138.2866 | Fluid (stream) | Untreated Water | 9 | 0110:s__10 | 157 | 25 | 50 | 113 | 25 | 25 | 45.32 |  | 100 | 0.7 | 80 |  |  | 0.3 | 0.15 | 0.6 |  | 4.4 |  |  |  | 0.37 | 1.1 | 9 |  | 0.06 | 0.42 |  |  | 0.2 | 0.76 | 17
116G:2000:1135:00:------:-- | 21:1128:000158 | 21:1128 | 21:0250 | 21:0250:000143 | 21:0250:000143:0003:0001:00 |  | 65.5463 | -138.1476 | Fluid (stream) | Untreated Water | 9 | 0111:s__11 | 158 | 25 | 142 | 104 | 25 | 25 | 5.099 |  | 100 | 0.2 | 67 |  |  |  | 0.34 | 0.6 |  | 0.4 |  |  |  |  | 0.8 | 1.6 |  |  | 0.08 |  |  | 0.16 | 0.34
116G:2000:1136:00:------:-- | 21:1128:000159 | 21:1128 | 21:0250 | 21:0250:000144 | 21:0250:000144:0003:0001:00 |  | 65.5969 | -138.0856 | Fluid (stream) | Untreated Water | 9 | 0112:s__12 | 159 | 25 | 50 | 25 | 25 | 25 | 0.211 |  | 100 | 0.7 | 58 |  |  |  |  | 0.5 |  | 2.3 |  |  |  | 0.21 | 0.4 | 3.6 |  | 0.06 | 0.16 |  |  | 0.06 | 0.28 | 5
116G:2000:1137:00:------:-- | 21:1128:000160 | 21:1128 | 21:0250 | 21:0250:000145 | 21:0250:000145:0003:0001:00 |  | 65.7375 | -138.0186 | Fluid (stream) | Untreated Water | 9 | 0113:s__13 | 160 | 25 | 50 | 56 | 25 | 25 | 0.396 |  | 100 | 0.6 | 80 |  |  | 0.1 | 0.08 | 0.9 |  | 4.4 |  |  |  | 3.7 | 0.2 | 6.2 | 0.08 | 0.18 | 0.14 |  |  | 0.06 | 0.62 | 10
116G:2000:1138:00:------:-- | 21:1128:000161 | 21:1128 | 21:0250 | 21:0250:000146 | 21:0250:000146:0003:0001:00 |  | 65.794 | -138.0756 | Fluid (stream) | Untreated Water | 9 | 0114:s__14 | 161 | 25 | 50 | 59 | 25 | 25 | 0.381 |  | 100 | 0.4 | 87 |  |  | 0.1 | 0.12 | 0.8 |  | 3.2 |  |  |  | 3.4 | 0.1 | 5.4 |  | 0.11 | 0.15 |  |  | 0.025 | 0.17 | 10
116G:2000:1139:00:------:-- | 21:1128:000162 | 21:1128 | 21:0250 | 21:0250:000147 | 21:0250:000147:0003:0001:00 |  | 65.7838 | -138.1476 | Fluid (stream) | Untreated Water | 9 | 0115:s__15 | 162 | 25 | 50 | 62 | 25 | 25 | 0.127 |  | 100 | 0.6 | 89 |  |  |  | 0.09 | 0.9 |  | 4.6 |  |  |  | 4.5 | 0.1 | 6.6 | 0.09 | 0.14 | 0.16 |  |  | 0.06 | 0.6 | 6
116G:2000:1140:00:------:-- | 21:1128:000163 | 21:1128 | 21:0250 | 21:0250:000148 | 21:0250:000148:0003:0001:00 |  | 65.7927 | -138.2146 | Fluid (stream) | Untreated Water | 9 | 0116:s__16 | 163 | 25 | 50 | 25 | 25 | 25 | 0.025 |  | 100 | 0.5 | 100 |  |  | 0.1 | 0.12 | 1.1 |  | 3.7 |  |  |  | 5 | 0.1 | 5.8 |  | 0.13 | 0.17 |  |  | 0.07 | 0.33 | 10
116G:2000:1142:10:------:-- | 21:1128:000164 | 21:1128 | 21:0250 | 21:0250:000149 | 21:0250:000149:0003:0001:00 |  | 65.9497 | -138.1166 | Fluid (stream) | Untreated Water | 10 | 0071:ff__1 | 164 | 25 | 50 | 25 | 25 | 25 | 0.736 |  | 100 | 0.6 | 100 |  |  | 0.1 | 0.06 | 0.9 |  | 5.5 |  |  |  | 1.8 | 0.1 | 6.2 |  | 0.09 | 0.15 | 1 |  | 0.07 | 0.22 | 7
116G:2000:1143:20:1142:10 | 21:1128:000165 | 21:1128 | 21:0250 | 21:0250:000149 | 21:0250:000149:0004:0001:00 |  | 65.9497 | -138.1166 | Fluid (stream) | Untreated Water | 10 | 0072:ff__1 | 165 | 25 | 50 | 25 | 25 | 25 | 0.663 |  | 100 | 0.5 | 100 |  |  | 0.1 | 0.06 | 0.9 |  | 5.3 |  |  |  | 1.8 | 0.1 | 6.2 |  | 0.09 | 0.15 |  |  | 0.07 | 0.25 | 8
116G:2000:1144:90 | 21:1128:000166 | 21:1128 |  |  |  | 269 |  |  | Control Reference | Unspecified | 10 | 0901:R__01 | 166 | 25 | 3691 | 252 | 25 | 122 | 23.41 |  | 100 |  | 4.7 |  |  |  |  | 0.2 |  | 100 |  |  |  | 3.4 | 0.1 | 0.5 | 0.2 | 0.83 |  |  |  | 3.1 | 0.13 | 5
116G:2000:1145:00:------:-- | 21:1128:000167 | 21:1128 | 21:0250 | 21:0250:000150 | 21:0250:000150:0003:0001:00 |  | 65.9212 | -138.1826 | Fluid (stream) | Untreated Water | 10 | 0101:s__01 | 167 | 25 | 50 | 25 | 25 | 25 | 0.269 |  | 100 | 0.7 | 100 |  |  | 0.1 | 0.1 | 1.2 |  | 5.4 |  |  |  | 4.2 | 0.1 | 5.7 |  | 0.06 | 0.21 |  |  | 0.12 | 0.29 | 8
116G:2000:1146:00:------:-- | 21:1128:000168 | 21:1128 | 21:0250 | 21:0250:000151 | 21:0250:000151:0003:0001:00 |  | 65.9798 | -138.1046 | Fluid (stream) | Untreated Water | 10 | 0102:s__02 | 168 | 25 | 50 | 25 | 25 | 25 | 0.025 |  | 100 | 0.7 | 39 |  |  |  | 0.57 | 0.9 |  | 1.4 |  |  |  | 29 | 0.2 | 4.3 |  |  | 0.06 |  |  | 0.025 | 0.57 | 13
116G:2000:1147:00:------:-- | 21:1128:000169 | 21:1128 | 21:0250 | 21:0250:000152 | 21:0250:000152:0003:0001:00 |  | 65.8894 | -138.3286 | Fluid (stream) | Untreated Water | 10 | 0103:s__03 | 169 | 25 | 50 | 25 | 25 | 25 | 15.71 |  | 100 | 0.5 | 100 |  |  | 0.1 | 0.12 | 1.1 |  | 3.4 |  |  |  | 3.8 |  | 6.1 |  | 0.14 | 0.18 |  |  | 0.06 | 0.27 | 6
116G:2000:1148:00:------:-- | 21:1128:000170 | 21:1128 | 21:0250 | 21:0250:000153 | 21:0250:000153:0003:0001:00 |  | 65.868 | -138.3066 | Fluid (stream) | Untreated Water | 10 | 0104:s__04 | 170 | 25 | 50 | 25 | 25 | 25 | 2.014 |  | 100 | 0.5 | 100 |  |  | 0.1 | 0.11 | 1.2 |  | 5.2 |  |  |  | 1.8 |  | 6.6 |  | 0.08 | 0.18 |  |  | 0.07 | 0.21 | 7
116G:2000:1149:00:------:-- | 21:1128:000171 | 21:1128 | 21:0250 | 21:0250:000154 | 21:0250:000154:0003:0001:00 |  | 65.8177 | -138.2636 | Fluid (stream) | Untreated Water | 10 | 0105:s__05 | 171 | 25 | 50 | 25 | 25 | 25 | 1.472 |  | 100 | 0.4 | 100 |  |  | 0.1 | 0.09 | 1 |  | 3.9 |  |  |  | 1.7 |  | 5.2 |  | 0.1 | 0.15 |  |  | 0.06 | 0.26 | 7
116G:2000:1150:00:------:-- | 21:1128:000172 | 21:1128 | 21:0250 | 21:0250:000155 | 21:0250:000155:0003:0001:00 |  | 65.8471 | -138.2396 | Fluid (stream) | Untreated Water | 10 | 0106:s__06 | 172 | 25 | 50 | 25 | 25 | 25 | 0.893 |  | 100 | 0.7 | 100 |  |  |  | 0.09 | 1.3 |  | 5.5 |  |  |  | 2.6 | 0.1 | 6.3 |  | 0.14 | 0.25 |  |  | 0.08 | 0.56 | 7
116G:2000:1151:00:------:-- | 21:1128:000173 | 21:1128 | 21:0250 | 21:0250:000156 | 21:0250:000156:0003:0001:00 |  | 65.8457 | -138.2186 | Fluid (stream) | Untreated Water | 10 | 0107:s__07 | 173 | 25 | 50 | 25 | 25 | 25 | 1.142 |  | 100 | 0.5 | 100 |  |  | 0.1 | 0.09 | 1 |  | 4.6 |  |  |  | 2.2 | 0.1 | 5.9 |  | 0.08 | 0.18 | 1 |  | 0.07 | 0.22 | 8
116G:2000:1152:00:------:-- | 21:1128:000174 | 21:1128 | 21:0250 | 21:0250:000157 | 21:0250:000157:0003:0001:00 |  | 65.8606 | -138.1326 | Fluid (stream) | Untreated Water | 10 | 0108:s__08 | 174 | 25 | 50 | 25 | 25 | 25 | 0.299 |  | 100 | 1.1 | 100 |  |  | 0.1 | 0.09 | 1.2 |  | 5.9 |  |  |  | 3.5 | 0.4 | 6.8 |  | 0.07 | 0.27 | 1 |  | 0.11 | 0.53 | 13
116H:2000:1002:10:------:-- | 21:1128:000175 | 21:1128 | 21:0250 | 21:0250:000158 | 21:0250:000158:0003:0001:00 |  | 65.7906 | -136.0497 | Fluid (stream) | Untreated Water | 11 | 0071:ff__1 | 175 | 25 | 117 | 139 | 25 | 25 | 170.56 |  | 100 | 0.6 | 39 |  |  | 0.1 | 0.21 | 0.9 |  | 3.5 |  |  |  | 0.6 | 0.6 | 11.6 | 0.1 | 0.09 | 0.23 | 1 |  | 0.11 | 0.32 | 27
116H:2000:1003:20:1002:10 | 21:1128:000176 | 21:1128 | 21:0250 | 21:0250:000158 | 21:0250:000158:0004:0001:00 |  | 65.7906 | -136.0497 | Fluid (stream) | Untreated Water | 11 | 0072:ff__1 | 176 | 25 | 50 | 143 | 25 | 25 | 170.62 |  | 100 | 0.6 | 39 |  |  | 0.1 | 0.21 | 0.9 |  | 3.5 |  |  |  | 0.13 | 0.6 | 11.6 | 0.08 | 0.1 | 0.26 | 1 |  | 0.11 | 0.37 | 20
116H:2000:1004:00:------:-- | 21:1128:000177 | 21:1128 | 21:0250 | 21:0250:000159 | 21:0250:000159:0003:0001:00 |  | 65.7503 | -136.0417 | Fluid (stream) | Untreated Water | 11 | 0101:s__01 | 177 | 25 | 50 | 250 | 25 | 25 | 274.25 |  | 100 | 0.4 | 46 |  |  |  | 0.1 | 0.4 |  | 1.7 |  |  |  | 0.47 | 0.1 | 8.1 |  | 0.08 | 0.1 |  |  | 0.05 | 0.17 | 6
116H:2000:1005:00:------:-- | 21:1128:000178 | 21:1128 | 21:0250 | 21:0250:000160 | 21:0250:000160:0003:0001:00 |  | 65.7204 | -136.0027 | Fluid (stream) | Untreated Water | 11 | 0102:s__02 | 178 | 25 | 759 | 447 | 25 | 13410 | 12.45 |  | 100 | 2.1 | 100 |  |  |  | 0.51 | 1.6 |  | 1 |  |  |  | 11 | 0.1 | 6.5 | 0.09 | 0.88 | 0.11 |  |  | 0.025 | 2.2 | 6
116H:2000:1006:00:------:-- | 21:1128:000179 | 21:1128 | 21:0250 | 21:0250:000161 | 21:0250:000161:0003:0001:00 |  | 65.7473 | -136.1587 | Fluid (stream) | Untreated Water | 11 | 0103:s__03 | 179 | 25 | 50 | 391 | 25 | 89 | 137.8 |  | 100 | 0.4 | 78 |  |  | 0.3 | 25 | 0.4 |  | 1.5 |  |  |  | 100 |  | 65.1 | 0.12 | 0.17 | 0.07 | 1 |  | 0.025 | 0.08 | 100
116H:2000:1007:00:------:-- | 21:1128:000180 | 21:1128 | 21:0250 | 21:0250:000162 | 21:0250:000162:0003:0001:00 |  | 65.7464 | -136.2337 | Fluid (stream) | Untreated Water | 11 | 0104:s__04 | 180 | 25 | 171 | 595 | 25 | 151 | 159.8 |  | 100 | 0.2 | 40 | 1 |  | 0.8 | 53 | 0.4 |  | 4.2 |  |  |  | 100 |  | 100 | 0.23 | 0.39 |  |  |  | 0.19 | 0.23 | 100
116H:2000:1008:90 | 21:1128:000181 | 21:1128 |  |  |  | 268 |  |  | Control Reference | Unspecified | 11 | 0901:R__01 | 181 | 25 | 2635 | 318 | 25 | 25 | 7.746 |  | 100 | 0.5 | 21 |  |  |  | 0.09 | 0.4 |  | 0.3 |  |  |  | 0.06 | 0.2 | 0.9 |  | 2.5 | 0.05 |  |  | 0.11 | 0.3 | 2
116H:2000:1009:00:------:-- | 21:1128:000182 | 21:1128 | 21:0250 | 21:0250:000163 | 21:0250:000163:0003:0001:00 |  | 65.7795 | -136.2367 | Fluid (stream) | Untreated Water | 11 | 0105:s__05 | 182 | 25 | 50 | 411 | 25 | 25 | 148.1 |  | 100 | 0.5 | 48 |  |  | 0.4 | 3.3 | 0.6 |  | 1.8 |  |  |  | 58 | 0.3 | 18.9 | 0.08 | 0.17 | 0.28 | 2 |  | 0.1 | 0.69 | 100
116H:2000:1010:00:------:-- | 21:1128:000183 | 21:1128 | 21:0250 | 21:0250:000164 | 21:0250:000164:0003:0001:00 |  | 65.7842 | -136.1947 | Fluid (stream) | Untreated Water | 11 | 0106:s__06 | 183 | 25 | 50 | 345 | 25 | 25 | 141.54 |  | 100 | 0.4 | 49 |  |  | 0.2 | 0.25 | 0.6 |  | 2.2 |  |  |  | 3 | 0.1 | 15.8 |  | 0.15 | 0.27 | 1 |  | 0.09 | 0.14 | 77
116H:2000:1011:00:------:-- | 21:1128:000184 | 21:1128 | 21:0250 | 21:0250:000165 | 21:0250:000165:0003:0001:00 |  | 65.7849 | -136.1047 | Fluid (stream) | Untreated Water | 11 | 0107:s__07 | 184 | 25 | 360 | 546 | 25 | 25 | 349.35 |  | 100 | 0.2 | 40 |  |  | 0.7 | 27 | 0.2 |  | 0.4 |  |  |  | 100 |  | 99.8 | 0.09 | 0.19 | 0.08 |  |  | 0.05 | 0.06 | 100
116H:2000:1012:00:------:-- | 21:1128:000185 | 21:1128 | 21:0250 | 21:0250:000166 | 21:0250:000166:0003:0001:00 |  | 65.8021 | -136.0967 | Fluid (stream) | Untreated Water | 11 | 0108:s__08 | 185 | 25 | 311 | 517 | 25 | 25 | 277.75 |  | 100 | 0.3 | 46 |  |  | 0.5 | 21 | 0.3 |  | 0.8 |  |  |  | 100 | 0.1 | 75.6 |  | 0.16 | 0.09 |  |  | 0.025 | 0.09 | 100
116H:2000:1013:00:------:-- | 21:1128:000186 | 21:1128 | 21:0250 | 21:0250:000167 | 21:0250:000167:0003:0001:00 |  | 65.8153 | -136.2097 | Fluid (stream) | Untreated Water | 11 | 0109:s__09 | 186 | 25 | 50 | 281 | 25 | 25 | 61.94 |  | 100 | 0.8 | 34 |  |  | 0.2 | 0.14 | 0.8 |  | 2 |  |  |  | 0.07 | 2.2 | 8.8 |  | 0.06 | 0.35 | 1 |  | 0.13 | 0.88 | 19
116H:2000:1014:00:------:-- | 21:1128:000187 | 21:1128 | 21:0250 | 21:0250:000168 | 21:0250:000168:0003:0001:00 |  | 65.837 | -136.2377 | Fluid (stream) | Untreated Water | 11 | 0110:s__10 | 187 | 25 | 50 | 285 | 25 | 25 | 30.01 |  | 100 | 0.6 | 30 |  |  |  | 0.75 | 0.8 |  | 0.9 |  |  |  | 14 | 0.1 | 5.2 |  |  | 0.17 |  |  | 0.025 | 0.92 | 22
116H:2000:1015:00:------:-- | 21:1128:000188 | 21:1128 | 21:0250 | 21:0250:000169 | 21:0250:000169:0003:0001:00 |  | 65.8516 | -136.0937 | Fluid (stream) | Untreated Water | 11 | 0111:s__11 | 188 | 25 | 50 | 241 | 25 | 25 | 53.14 |  | 100 | 0.5 | 57 |  |  |  | 0.1 | 0.3 |  | 1.9 |  |  |  | 0.27 | 0.3 | 3.2 |  | 0.12 | 0.13 |  |  | 0.09 | 0.21 | 2
116H:2000:1016:00:------:-- | 21:1128:000189 | 21:1128 | 21:0250 | 21:0250:000170 | 21:0250:000170:0003:0001:00 |  | 65.6011 | -137.9826 | Fluid (stream) | Untreated Water | 11 | 0112:s__12 | 189 | 25 | 50 | 136 | 25 | 25 | 5.633 |  | 100 | 0.3 | 62 |  |  |  | 0.1 | 0.5 |  | 1.1 |  |  |  | 0.06 | 0.6 | 2.8 |  |  | 0.24 |  |  | 0.14 | 0.31 | 3
116H:2000:1017:00:------:-- | 21:1128:000190 | 21:1128 | 21:0250 | 21:0250:000171 | 21:0250:000171:0003:0001:00 |  | 65.5891 | -137.9446 | Fluid (stream) | Untreated Water | 11 | 0113:s__13 | 190 | 25 | 130 | 238 | 25 | 25 | 4.585 |  | 100 | 0.3 | 72 |  |  |  | 0.12 | 0.4 |  | 0.9 |  |  |  | 0.08 | 0.8 | 2.4 |  |  | 0.27 |  |  | 0.36 | 1.4 | 3
116H:2000:1018:00:------:-- | 21:1128:000191 | 21:1128 | 21:0250 | 21:0250:000172 | 21:0250:000172:0003:0001:00 |  | 65.5972 | -137.9146 | Fluid (stream) | Untreated Water | 11 | 0114:s__14 | 191 | 25 | 50 | 221 | 25 | 25 | 22.99 |  | 100 | 0.4 | 79 |  |  |  | 0.14 | 0.6 |  | 0.8 |  |  |  |  | 0.7 | 2.5 |  |  | 0.1 |  |  | 0.37 | 0.31 | 2
116H:2000:1019:00:------:-- | 21:1128:000192 | 21:1128 | 21:0250 | 21:0250:000173 | 21:0250:000173:0003:0001:00 |  | 65.5838 | -137.8846 | Fluid (stream) | Untreated Water | 11 | 0115:s__15 | 192 | 25 | 185 | 283 | 25 | 25 | 2.387 |  | 100 |  | 38 |  |  |  | 0.05 | 0.1 |  | 0.1 |  |  |  |  | 0.2 | 0.8 | [5 empty] | 0.21 | 0.44 | 3
116H:2000:1020:00:------:-- | 21:1128:000193 | 21:1128 | 21:0250 | 21:0250:000174 | 21:0250:000174:0003:0001:00 |  | 65.5549 | -137.9126 | Fluid (stream) | Untreated Water | 11 | 0116:s__16 | 193 | 25 | 50 | 184 | 25 | 25 | 4.574 |  | 100 | 0.4 | 100 |  |  |  | 0.1 | 0.6 |  | 1.2 |  |  |  |  | 0.6 | 2.8 |  |  | 0.22 |  |  | 0.21 | 0.46 | 1
116H:2000:1022:00:------:-- | 21:1128:000194 | 21:1128 | 21:0250 | 21:0250:000175 | 21:0250:000175:0003:0001:00 |  | 65.5213 | -137.9606 | Fluid (stream) | Untreated Water | 12 | 0101:s__01 | 194 | 25 | 50 | 137 | 25 | 25 | 4.035 |  | 100 | 0.5 | 82 |  |  |  | 0.08 | 0.4 |  | 1.1 |  |  |  | 0.18 | 0.8 | 3 |  |  | 0.16 |  |  | 0.16 | 0.34 | 3
116H:2000:1023:90 | 21:1128:000195 | 21:1128 |  |  |  | 267 |  |  | Control Reference | Unspecified | 12 | 0901:R__01 | 195 | 25 | 654 | 277 | 25 | 143 | 6.324 |  | 100 |  | 100 |  |  |  | 0.12 | 0.5 |  | 0.2 |  |  |  |  | 2 | 1 |  | 4 |  |  |  | 1.1 | 0.11
116H:2000:1024:00:------:-- | 21:1128:000196 | 21:1128 | 21:0250 | 21:0250:000176 | 21:0250:000176:0003:0001:00 |  | 65.5375 | -137.8906 | Fluid (stream) | Untreated Water | 12 | 0102:s__02 | 196 | 25 | 140 | 216 | 25 | 1659 | 0.411 |  | 100 | 0.2 | 68 |  |  |  | 0.09 | 0.3 |  | 0.6 |  |  |  |  | 0.2 | 1.6 |  | 0.05 | 0.06 |  |  | 0.19 | 0.11 | 1
116H:2000:1025:00:------:-- | 21:1128:000197 | 21:1128 | 21:0250 | 21:0250:000177 | 21:0250:000177:0003:0001:00 |  | 65.5325 | -137.7167 | Fluid (stream) | Untreated Water | 12 | 0103:s__03 | 197 | 25 | 160 | 233 | 25 | 423 | 92.12 |  | 100 | 0.2 | 100 |  |  | 0.2 | 0.28 | 0.7 |  | 0.4 |  |  |  |  | 3.4 | 4.5 |  |  | 0.14 | 4 |  | 3.8 | 1.8 | 15
116H:2000:1027:00:------:-- | 21:1128:000198 | 21:1128 | 21:0250 | 21:0250:000179 | 21:0250:000179:0003:0001:00 |  | 65.5636 | -137.7737 | Fluid (stream) | Untreated Water | 12 | 0104:s__04 | 198 | 25 | 119 | 76 | 25 | 25 | 0.139 |  | 100 | 0.2 | 63 |  |  |  | 0.09 | 0.5 |  | 0.8 |  |  |  |  | 0.1 | 2 |  |  | 0.08 |  |  | 0.26 | 0.3 | 1
116H:2000:1028:00:------:-- | 21:1128:000199 | 21:1128 | 21:0250 | 21:0250:000180 | 21:0250:000180:0003:0001:00 |  | 65.5621 | -137.8156 | Fluid (stream) | Untreated Water | 12 | 0105:s__05 | 199 | 25 | 50 | 103 | 25 | 25 | 3.696 |  | 100 | 0.2 | 100 |  |  |  | 0.08 | 0.2 |  | 0.6 |  |  |  | 0.05 | 0.3 | 2.4 |  |  | 0.11 |  |  | 0.16 | 0.29 | 1
116H:2000:1030:00:------:-- | 21:1128:000200 | 21:1128 | 21:0250 | 21:0250:000182 | 21:0250:000182:0003:0001:00 |  | 65.5682 | -137.6907 | Fluid (stream) | Untreated Water | 12 | 0106:s__06 | 200 | 25 | 107 | 25 | 25 | 25 | 3.605 |  | 100 | 0.2 | 50 |  |  |  | 0.31 | 0.5 |  | 0.4 |  |  |  | 0.07 | 0.4 | 1.4 |  |  | 0.05 |  |  | 0.09 | 0.5 | 4
116H:2000:1031:10:------:-- | 21:1128:000201 | 21:1128 | 21:0250 | 21:0250:000183 | 21:0250:000183:0003:0001:00 |  | 65.577 | -137.6597 | Fluid (stream) | Untreated Water | 12 | 0071:ff__1 | 201 | 25 | 109 | 56 | 25 | 25 | 4.082 |  | 100 |  | 51 |  |  |  | 0.09 | 0.4 |  | 0.1 |  |  |  |  | 0.4 | 1.1 |  |  | 0.06 |  |  | 0.45 | 0.36
116H:2000:1032:20:1031:10 | 21:1128:000202 | 21:1128 | 21:0250 | 21:0250:000183 | 21:0250:000183:0004:0001:00 |  | 65.577 | -137.6597 | Fluid (stream) | Untreated Water | 12 | 0072:ff__1 | 202 | 25 | 134 | 53 | 25 | 25 | 4.077 |  | 100 |  | 51 |  |  |  | 0.13 | 0.5 |  | 0.2 |  |  |  |  | 0.4 | 1.3 | [5 empty] | 0.36 | 0.37
116H:2000:1033:00:------:-- | 21:1128:000203 | 21:1128 | 21:0250 | 21:0250:000184 | 21:0250:000184:0003:0001:00 |  | 65.5738 | -137.5937 | Fluid (stream) | Untreated Water | 12 | 0107:s__07 | 203 | 25 | 136 | 50 | 25 | 25 | 3.034 |  | 100 |  | 34 |  |  |  | 0.07 | 0.4 |  | 0.1 |  |  |  |  | 0.2 | 0.8 | [5 empty] | 0.2 | 0.21
116H:2000:1034:00:------:-- | 21:1128:000204 | 21:1128 | 21:0250 | 21:0250:000185 | 21:0250:000185:0003:0001:00 |  | 65.5585 | -137.5747 | Fluid (stream) | Untreated Water | 12 | 0108:s__08 | 204 | 25 | 168 | 60 | 25 | 25 | 4.788 |  | 100 |  | 29 |  |  |  | 0.21 | 0.5 |  | 0.2 |  |  |  |  | 0.4 | 0.9 | [5 empty] | 0.16 | 0.29
116H:2000:1035:00:------:-- | 21:1128:000205 | 21:1128 | 21:0250 | 21:0250:000186 | 21:0250:000186:0003:0001:00 |  | 65.5063 | -137.5807 | Fluid (stream) | Untreated Water | 12 | 0109:s__09 | 205 | 25 | 177 | 25 | 25 | 25 | 20.82 |  | 100 | 0.2 | 100 |  |  |  | 0.3 | 0.8 |  | 0.4 |  |  |  |  | 1.8 | 2.2 |  |  | 0.07 |  |  | 0.6 | 0.69 | 2
116H:2000:1036:00:------:-- | 21:1128:000206 | 21:1128 | 21:0250 | 21:0250:000187 | 21:0250:000187:0003:0001:00 |  | 65.5041 | -137.5787 | Fluid (stream) | Untreated Water | 12 | 0110:s__10 | 206 | 25 | 219 | 192 | 25 | 25 | 102.86 |  | 100 | 0.3 | 100 |  |  | 0.1 | 0.54 | 0.8 |  | 0.4 |  |  |  |  | 5 | 5.2 |  | 0.08 | 0.25 | 3 |  | 2.3 | 1.9 | 8
116H:2000:1037:00:------:-- | 21:1128:000207 | 21:1128 | 21:0250 | 21:0250:000188 | 21:0250:000188:0003:0001:00 |  | 65.521 | -137.5347 | Fluid (stream) | Untreated Water | 12 | 0111:s__11 | 207 | 25 | 50 | 61 | 25 | 25 | 14.62 |  | 100 | 0.3 | 100 |  |  |  | 0.4 | 0.7 |  | 1.2 |  |  |  |  | 2.7 | 3.3 |  |  | 0.24 |  |  | 0.44 | 1 | 2
116H:2000:1038:00:------:-- | 21:1128:000208 | 21:1128 | 21:0250 | 21:0250:000189 | 21:0250:000189:0003:0001:00 |  | 65.5214 | -137.5007 | Fluid (stream) | Untreated Water | 12 | 0112:s__12 | 208 | 25 | 50 | 124 | 25 | 131 | 76.8 |  | 100 | 0.3 | 68 |  |  |  | 0.48 | 0.8 |  | 0.8 |  |  |  |  | 3.3 | 3.9 |  |  | 0.23 | 1 |  | 0.81 | 0.61 | 2
116H:2000:1039:00:------:-- | 21:1128:000209 | 21:1128 | 21:0250 | 21:0250:000190 | 21:0250:000190:0003:0001:00 |  | 65.5249 | -137.5097 | Fluid (stream) | Untreated Water | 12 | 0113:s__13 | 209 | 25 | 279 | 99 | 25 | 186 | 72.22 |  | 100 | 0.3 | 100 |  |  |  | 0.56 | 0.8 |  | 0.4 |  |  |  |  | 3.6 | 3.5 |  | 0.08 | 0.16 | 2 |  | 1.4 | 1.1 | 3
116H:2000:1040:00:------:-- | 21:1128:000210 | 21:1128 | 21:0250 | 21:0250:000191 | 21:0250:000191:0003:0001:00 |  | 65.508 | -137.3967 | Fluid (stream) | Untreated Water | 12 | 0114:s__14 | 210 | 25 | 212 | 25 | 25 | 25 | 25.66 |  | 100 | 0.3 | 34 |  |  |  | 0.36 | 0.6 |  | 0.4 |  |  |  |  | 1.3 | 1.5 |  |  | 0.09 |  |  | 0.27 | 0.23 | 2
116H:2000:1042:10:------:-- | 21:1128:000211 | 21:1128 | 21:0250 | 21:0250:000192 | 21:0250:000192:0003:0001:00 |  | 65.5379 | -137.3087 | Fluid (stream) | Untreated Water | 13 | 0071:ff__1 | 211 | 25 | 254 | 25 | 25 | 132 | 16.06 |  | 100 | 0.2 | 36 |  |  |  | 0.24 | 0.6 |  | 0.2 |  |  |  |  | 0.8 | 1.2 |  |  | 0.1 |  |  | 0.14 | 0.17
116H:2000:1043:20:1042:10 | 21:1128:000212 | 21:1128 | 21:0250 | 21:0250:000192 | 21:0250:000192:0004:0001:00 |  | 65.5379 | -137.3087 | Fluid (stream) | Untreated Water | 13 | 0072:ff__1 | 212 | 25 | 202 | 25 | 25 | 328 | 16.01 |  | 100 | 0.2 | 37 |  |  |  | 0.33 | 0.6 |  | 0.3 |  |  |  |  | 0.8 | 1.2 |  |  | 0.06 |  |  | 0.12 | 0.16
116H:2000:1044:90 | 21:1128:000213 | 21:1128 |  |  |  | 269 |  |  | Control Reference | Unspecified | 13 | 0901:R__01 | 213 | 25 | 3683 | 247 | 25 | 127 | 25.5 |  | 100 |  | 4.9 |  |  |  |  | 0.2 |  | 100 |  |  |  | 3.3 | 0.1 | 0.5 | 0.19 | 0.83 |  |  |  | 2.6 | 0.13 | 5
116H:2000:1045:00:------:-- | 21:1128:000214 | 21:1128 | 21:0250 | 21:0250:000193 | 21:0250:000193:0003:0001:00 |  | 65.5237 | -137.3337 | Fluid (stream) | Untreated Water | 13 | 0101:s__01 | 214 | 25 | 609 | 25 | 25 | 25 | 12.24 |  | 100 | 0.2 | 35 |  |  |  | 0.08 | 0.5 |  | 0.3 |  |  |  |  | 0.3 | 0.6 | [5 empty] | 0.13 | 0.06 | 1
116H:2000:1046:00:------:-- | 21:1128:000215 | 21:1128 | 21:0250 | 21:0250:000194 | 21:0250:000194:0003:0001:00 |  | 65.5197 | -137.2737 | Fluid (stream) | Untreated Water | 13 | 0102:s__02 | 215 | 25 | 213 | 25 | 25 | 161 | 14.88 |  | 100 | 0.2 | 25 |  |  |  | 0.15 | 0.5 |  | 0.6 |  |  |  |  | 0.5 | 1.1 |  | 0.07 |  |  |  | 0.1 | 0.07 | 6
116H:2000:1047:00:------:-- | 21:1128:000216 | 21:1128 | 21:0250 | 21:0250:000195 | 21:0250:000195:0003:0001:00 |  | 65.539 | -137.3407 | Fluid (stream) | Untreated Water | 13 | 0103:s__03 | 216 | 25 | 235 | 25 | 25 | 25 | 0.536 |  | 100 | 0.2 | 29 |  |  |  | 0.42 | 0.5 |  | 0.5 |  |  |  |  | 0.6 | 0.9 | [5 empty] | 0.06 | 0.24 | 1
116H:2000:1048:00:------:-- | 21:1128:000217 | 21:1128 | 21:0250 | 21:0250:000196 | 21:0250:000196:0003:0001:00 |  | 65.5683 | -137.3437 | Fluid (stream) | Untreated Water | 13 | 0104:s__04 | 217 | 25 | 249 | 25 | 25 | 90 | 3.122 |  | 100 |  | 38 |  |  |  | 0.16 | 0.5 |  | 0.2 |  |  |  |  | 0.2 | 0.8 | [5 empty] | 0.18 | 0.16 | 1
116H:2000:1049:00:------:-- | 21:1128:000218 | 21:1128 | 21:0250 | 21:0250:000197 | 21:0250:000197:0003:0001:00 |  | 65.5794 | -137.3977 | Fluid (stream) | Untreated Water | 13 | 0105:s__05 | 218 | 25 | 245 | 25 | 25 | 677 | 6.287 |  | 100 | 0.2 | 100 |  |  |  | 0.14 | 0.6 |  | 0.4 |  |  |  |  | 0.5 | 1.1 | [5 empty] | 0.22 | 0.17
116H:2000:1050:00:------:-- | 21:1128:000219 | 21:1128 | 21:0250 | 21:0250:000198 | 21:0250:000198:0003:0001:00 |  | 65.5866 | -137.4437 | Fluid (stream) | Untreated Water | 13 | 0106:s__06 | 219 | 25 | 157 | 25 | 25 | 25 | 10.7 |  | 100 | 0.3 | 100 |  |  |  | 0.44 | 0.7 |  | 0.9 |  |  |  |  | 1.3 | 3.3 |  |  | 0.14 |  |  | 0.32 | 0.92 | 2
116H:2000:1051:00:------:-- | 21:1128:000220 | 21:1128 | 21:0250 | 21:0250:000199 | 21:0250:000199:0003:0001:00 |  | 65.6009 | -137.4747 | Fluid (stream) | Untreated Water | 13 | 0107:s__07 | 220 | 25 | 261 | 25 | 25 | 242 | 0.571 |  | 100 | 0.2 | 17 |  |  |  | 0.08 | 0.5 |  | 0.1 |  |  |  |  | 0.2 | 0.6 | [5 empty] | 0.09 | 0.14
116H:2000:1052:00:------:-- | 21:1128:000221 | 21:1128 | 21:0250 | 21:0250:000200 | 21:0250:000200:0003:0001:00 |  | 65.5986 | -137.4787 | Fluid (stream) | Untreated Water | 13 | 0108:s__08 | 221 | 25 | 194 | 25 | 25 | 25 | 2.85 |  | 100 | 0.2 | 81 |  |  |  | 0.26 | 0.6 |  | 0.6 |  |  |  |  | 0.7 | 2.3 |  |  | 0.13 |  |  | 0.16 | 0.41 | 1
116H:2000:1053:00:------:-- | 21:1128:000222 | 21:1128 | 21:0250 | 21:0250:000201 | 21:0250:000201:0003:0001:00 |  | 65.6102 | -137.6646 | Fluid (stream) | Untreated Water | 13 | 0109:s__09 | 222 | 25 | 241 | 25 | 25 | 219 | 2.346 |  | 100 |  | 100 |  |  |  | 0.49 | 0.7 |  | 0.3 |  |  |  |  | 0.6 | 1.9 |  |  | 0.1 |  |  | 0.12 | 0.43 | 1
116H:2000:1055:00:------:-- | 21:1128:000223 | 21:1128 | 21:0250 | 21:0250:000203 | 21:0250:000203:0003:0001:00 |  | 65.6331 | -137.7706 | Fluid (stream) | Untreated Water | 13 | 0110:s__10 | 223 | 25 | 251 | 54 | 25 | 25 | 30.05 |  | 100 | 0.2 | 100 |  |  | 0.1 | 0.35 | 0.7 |  | 0.7 |  |  |  | 0.07 | 1.9 | 3.6 | 0.07 | 0.09 | 0.16 |  |  | 0.72 | 0.45 | 24
116H:2000:1058:00:------:-- | 21:1128:000224 | 21:1128 | 21:0250 | 21:0250:000206 | 21:0250:000206:0003:0001:00 |  | 65.6234 | -137.7946 | Fluid (stream) | Untreated Water | 13 | 0111:s__11 | 224 | 25 | 185 | 74 | 25 | 25 | 11.2 |  | 100 | 0.3 | 97 |  |  |  | 0.26 | 0.6 |  | 0.5 |  |  |  |  | 1.2 | 1.9 |  |  | 0.13 |  |  | 0.34 | 0.2 | 2
116H:2000:1059:00:------:-- | 21:1128:000225 | 21:1128 | 21:0250 | 21:0250:000207 | 21:0250:000207:0003:0001:00 |  | 65.6217 | -137.8236 | Fluid (stream) | Untreated Water | 13 | 0112:s__12 | 225 | 25 | 210 | 227 | 25 | 25 | 29.94 |  | 100 | 0.3 | 77 |  |  |  | 0.43 | 0.7 |  | 0.7 |  |  |  |  | 1.5 | 3.6 |  |  | 0.19 | 2 |  | 0.26 | 0.37 | 1
116H:2000:1060:00:------:-- | 21:1128:000226 | 21:1128 | 21:0250 | 21:0250:000208 | 21:0250:000208:0003:0001:00 |  | 65.6259 | -137.8856 | Fluid (stream) | Untreated Water | 13 | 0113:s__13 | 226 | 25 | 50 | 72 | 25 | 25 | 6.287 |  | 100 | 1.4 | 100 |  |  | 0.1 | 0.11 | 1.2 |  | 4 |  |  |  | 0.35 | 1.5 | 7.6 |  | 0.07 | 0.43 |  |  | 0.31 | 1.4 | 20
116H:2000:1062:00:------:-- | 21:1128:000227 | 21:1128 | 21:0250 | 21:0250:000209 | 21:0250:000209:0003:0001:00 |  | 65.7381 | -137.9006 | Fluid (stream) | Untreated Water | 14 | 0101:s__01 | 227 | 25 | 247 | 118 | 25 | 25 | 5.959 |  | 100 | 0.7 | 78 |  |  | 0.2 | 0.1 | 0.9 |  | 4.7 |  |  |  | 2.1 | 0.1 | 7 |  | 0.23 | 0.19 |  |  | 0.07 | 0.29 | 14
116H:2000:1063:10:------:-- | 21:1128:000228 | 21:1128 | 21:0250 | 21:0250:000210 | 21:0250:000210:0003:0001:00 |  | 65.6899 | -137.9556 | Fluid (stream) | Untreated Water | 14 | 0071:ff__1 | 228 | 25 | 50 | 80 | 25 | 25 | 0.224 |  | 100 | 0.4 | 65 |  |  |  | 0.06 | 0.6 |  | 2 |  |  |  |  | 0.4 | 3.3 |  |  | 0.11 |  |  | 0.025 | 0.1 | 3
116H:2000:1064:20:1063:10 | 21:1128:000229 | 21:1128 | 21:0250 | 21:0250:000210 | 21:0250:000210:0004:0001:00 |  | 65.6899 | -137.9556 | Fluid (stream) | Untreated Water | 14 | 0072:ff__1 | 229 | 25 | 50 | 25 | 25 | 25 | 0.2 |  | 100 | 0.4 | 68 |  |  |  | 0.06 | 0.5 |  | 1.8 |  |  |  |  | 0.4 | 3.4 |  |  | 0.11 |  |  | 0.025 | 0.19 | 3
116H:2000:1065:00:------:-- | 21:1128:000230 | 21:1128 | 21:0250 | 21:0250:000211 | 21:0250:000211:0003:0001:00 |  | 65.6452 | -137.9226 | Fluid (stream) | Untreated Water | 14 | 0102:s__02 | 230 | 25 | 50 | 85 | 25 | 25 | 3.144 |  | 100 | 0.6 | 63 |  |  | 0.1 | 0.07 | 0.8 |  | 2.2 |  |  |  | 0.37 | 0.1 | 6 |  | 0.07 | 0.11 |  |  | 0.05 | 0.26 | 13
116H:2000:1066:00:------:-- | 21:1128:000231 | 21:1128 | 21:0250 | 21:0250:000212 | 21:0250:000212:0003:0001:00 |  | 65.6879 | -137.7976 | Fluid (stream) | Untreated Water | 14 | 0103:s__03 | 231 | 25 | 102 | 99 | 25 | 25 | 4.406 |  | 100 | 0.6 | 100 |  |  |  | 0.07 | 0.7 |  | 2.1 |  |  |  | 0.11 | 0.6 | 4.1 |  | 0.05 | 0.18 |  |  | 0.1 | 0.39 | 5
116H:2000:1067:00:------:-- | 21:1128:000232 | 21:1128 | 21:0250 | 21:0250:000213 | 21:0250:000213:0003:0001:00 |  | 65.7183 | -137.6406 | Fluid (stream) | Untreated Water | 14 | 0104:s__04 | 232 | 25 | 50 | 74 | 25 | 25 | 19.5 |  | 100 | 0.6 | 100 |  |  | 0.1 | 0.11 | 0.6 |  | 1.8 |  |  |  | 0.08 | 0.9 | 3.9 |  |  | 0.35 |  |  | 0.15 | 0.63 | 3
116H:2000:1068:00:------:-- | 21:1128:000233 | 21:1128 | 21:0250 | 21:0250:000214 | 21:0250:000214:0003:0001:00 |  | 65.6796 | -137.6646 | Fluid (stream) | Untreated Water | 14 | 0105:s__05 | 233 | 25 | 50 | 64 | 25 | 25 | 3.74 |  | 100 | 0.6 | 100 |  |  | 0.1 | 0.06 | 0.7 |  | 1.8 |  |  |  | 0.16 | 0.8 | 3.5 |  | 0.05 | 0.21 |  |  | 0.16 | 0.73 | 8
116H:2000:1069:00:------:-- | 21:1128:000234 | 21:1128 | 21:0250 | 21:0250:000215 | 21:0250:000215:0003:0001:00 |  | 65.6756 | -137.6696 | Fluid (stream) | Untreated Water | 14 | 0106:s__06 | 234 | 25 | 50 | 103 | 25 | 25 | 3.696 |  | 100 | 0.7 | 100 |  |  | 0.1 | 0.11 | 0.8 |  | 1.8 |  |  |  |  | 1.3 | 3.8 |  |  | 0.33 |  |  | 0.19 | 1.1 | 3
116H:2000:1070:00:------:-- | 21:1128:000235 | 21:1128 | 21:0250 | 21:0250:000216 | 21:0250:000216:0003:0001:00 |  | 65.6984 | -137.5626 | Fluid (stream) | Untreated Water | 14 | 0107:s__07 | 235 | 25 | 191 | 80 | 25 | 25 | 2.398 |  | 100 |  | 100 |  |  |  | 0.1 | 0.5 |  | 0.2 |  |  |  |  | 0.2 | 1 | [5 empty] | 0.16 | 0.18
116H:2000:1071:00:------:-- | 21:1128:000236 | 21:1128 | 21:0250 | 21:0250:000217 | 21:0250:000217:0003:0001:00 |  | 65.6752 | -137.5086 | Fluid (stream) | Untreated Water | 14 | 0108:s__08 | 236 | 25 | 177 | 25 | 25 | 25 | 3.361 |  | 100 |  | 100 |  |  |  | 0.25 | 0.4 |  | 0.2 |  |  |  | 0.1 | 0.4 | 1.1 | [5 empty] | 0.29 | 0.23
116H:2000:1073:00:------:-- | 21:1128:000237 | 21:1128 | 21:0250 | 21:0250:000219 | 21:0250:000219:0003:0001:00 |  | 65.654 | -137.5256 | Fluid (stream) | Untreated Water | 14 | 0109:s__09 | 237 | 25 | 50 | 110 | 25 | 25 | 4.392 |  | 100 | 0.6 | 86 |  |  |  | 0.12 | 0.6 |  | 1.7 |  |  |  | 0.05 | 0.5 | 3.6 |  |  | 0.17 |  |  | 0.13 | 0.29 | 2
116H:2000:1075:00:------:-- | 21:1128:000238 | 21:1128 | 21:0250 | 21:0250:000221 | 21:0250:000221:0003:0001:00 |  | 65.625 | -137.4487 | Fluid (stream) | Untreated Water | 14 | 0110:s__10 | 238 | 25 | 229 | 25 | 25 | 81 | 0.521 |  | 100 | 0.2 | 34 |  |  |  | 0.13 | 0.5 |  | 0.2 |  |  |  |  | 0.2 | 0.7 | [5 empty] | 0.1 | 0.16
116H:2000:1076:90 | 21:1128:000239 | 21:1128 |  |  |  | 268 |  |  | Control Reference | Unspecified | 14 | 0901:R__01 | 239 | 25 | 2420 | 81 | 25 | 25 | 7.526 |  | 100 | 0.5 | 19 |  |  |  | 0.16 | 0.5 |  | 0.3 |  |  |  | 0.06 | 0.2 | 1 |  | 2.4 | 0.05 |  |  | 0.1 | 0.26
116H:2000:1077:00:------:-- | 21:1128:000240 | 21:1128 | 21:0250 | 21:0250:000222 | 21:0250:000222:0003:0001:00 |  | 65.6147 | -137.3667 | Fluid (stream) | Untreated Water | 14 | 0111:s__11 | 240 | 25 | 132 | 25 | 25 | 370 | 27.32 |  | 100 | 0.2 | 100 |  |  |  | 0.47 | 0.7 |  | 0.4 |  |  |  |  | 1.8 | 2.4 |  | 0.05 | 0.12 |  |  | 1.1 | 0.61 | 1
116H:2000:1080:00:------:-- | 21:1128:000241 | 21:1128 | 21:0250 | 21:0250:000225 | 21:0250:000225:0003:0001:00 |  | 65.6862 | -137.3976 | Fluid (stream) | Untreated Water | 14 | 0112:s__12 | 241 | 25 | 50 | 25 | 25 | 25 | 17.45 |  | 100 | 0.3 | 100 |  |  |  | 0.34 | 0.6 |  | 0.6 |  |  |  |  | 1.2 | 2.4 |  |  | 0.13 |  |  | 0.45 | 0.42 | 1
116H:2000:1083:90 | 21:1128:000242 | 21:1128 |  |  |  | 267 |  |  | Control Reference | Unspecified | 15 | 0901:R__01 | 242 | 25 | 472 | 90 | 25 | 147 | 6.276 |  | 100 |  | 100 |  |  |  | 0.22 | 0.5 |  | 0.1 |  |  |  |  | 2.3 | 0.9 |  | 4.2 |  |  |  | 0.76 | 0.1
116H:2000:1084:10:------:-- | 21:1128:000243 | 21:1128 | 21:0250 | 21:0250:000227 | 21:0250:000227:0003:0001:00 |  | 65.6917 | -137.3036 | Fluid (stream) | Untreated Water | 15 | 0071:ff__1 | 243 | 25 | 763 | 58 | 25 | 25 | 32.2 |  | 100 | 0.2 | 100 |  |  |  | 0.31 | 0.6 |  | 0.3 |  |  |  |  | 1.2 | 2.2 |  | 0.05 | 0.1 |  |  | 0.61 | 0.4 | 1
116H:2000:1085:20:1084:10 | 21:1128:000244 | 21:1128 | 21:0250 | 21:0250:000227 | 21:0250:000227:0004:0001:00 |  | 65.6917 | -137.3036 | Fluid (stream) | Untreated Water | 15 | 0072:ff__1 | 244 | 25 | 507 | 25 | 25 | 25 | 32.27 |  | 100 | 0.2 | 100 |  |  |  | 0.31 | 0.6 |  | 0.3 |  |  |  |  | 1.2 | 2.2 |  |  | 0.1 |  |  | 0.65 | 0.38 | 1
116H:2000:1086:00:------:-- | 21:1128:000245 | 21:1128 | 21:0250 | 21:0250:000228 | 21:0250:000228:0003:0001:00 |  | 65.7173 | -137.2766 | Fluid (stream) | Untreated Water | 15 | 0101:s__01 | 245 | 25 | 50 | 55 | 25 | 25 | 4.668 |  | 100 | 0.6 | 100 |  |  | 0.1 | 0.16 | 0.9 |  | 1.7 |  |  |  | 0.15 | 0.6 | 7.5 |  | 0.1 | 0.14 |  |  | 0.18 | 0.31 | 5
116H:2000:1088:00:------:-- | 21:1128:000246 | 21:1128 | 21:0250 | 21:0250:000230 | 21:0250:000230:0003:0001:00 |  | 65.6763 | -137.2437 | Fluid (stream) | Untreated Water | 15 | 0102:s__02 | 246 | 25 | 152 | 25 | 25 | 25 | 9.168 |  | 100 |  | 100 |  |  |  | 0.12 | 0.5 |  | 0.2 |  |  |  |  | 0.2 | 1 | [5 empty] | 0.33 | 0.11
116H:2000:1091:00:------:-- | 21:1128:000247 | 21:1128 | 21:0250 | 21:0250:000233 | 21:0250:000233:0003:0001:00 |  | 65.6173 | -137.2507 | Fluid (stream) | Untreated Water | 15 | 0103:s__03 | 247 | 25 | 50 | 64 | 25 | 25 | 58.4 |  | 100 | 0.3 | 100 |  |  | 0.1 | 0.47 | 0.7 |  | 0.6 |  |  |  |  | 2.1 | 3.6 |  |  | 0.25 | 1 |  | 3.2 | 1.1 | 3
116H:2000:1093:00:------:-- | 21:1128:000248 | 21:1128 | 21:0250 | 21:0250:000235 | 21:0250:000235:0003:0001:00 |  | 65.5432 | -137.2097 | Fluid (stream) | Untreated Water | 15 | 0104:s__04 | 248 | 25 | 151 | 25 | 25 | 25 | 18.04 |  | 100 |  | 58 |  |  |  | 0.59 | 0.7 |  | 0.5 |  |  |  |  | 1.3 | 2.3 |  |  | 0.11 |  |  | 0.2
116H:2000:1094:00:------:-- | 21:1128:000249 | 21:1128 | 21:0250 | 21:0250:000236 | 21:0250:000236:0003:0001:00 |  | 65.5389 | -137.2257 | Fluid (stream) | Untreated Water | 15 | 0105:s__05 | 249 | 25 | 178 | 25 | 25 | 336 | 12.89 |  | 100 |  | 20 |  |  |  | 0.27 | 0.5 |  | 0.2 |  |  |  |  | 0.7 | 1 | [5 empty] | 0.27 | 0.16
116H:2000:1095:00:------:-- | 21:1128:000250 | 21:1128 | 21:0250 | 21:0250:000237 | 21:0250:000237:0003:0001:00 |  | 65.5218 | -137.0607 | Fluid (stream) | Untreated Water | 15 | 0106:s__06 | 250 | 25 | 214 | 25 | 25 | 25 | 18.96 |  | 100 | 0.2 | 50 |  |  |  | 0.29 | 0.6 |  | 0.7 |  |  |  |  | 2 | 2.3 |  |  | 0.12 |  |  | 0.48 | 0.37 | 1
116H:2000:1096:00:------:-- | 21:1128:000251 | 21:1128 | 21:0250 | 21:0250:000238 | 21:0250:000238:0003:0001:00 |  | 65.5209 | -137.0557 | Fluid (stream) | Untreated Water | 15 | 0107:s__07 | 251 | 25 | 130 | 25 | 25 | 673 | 17.53 |  | 100 | 0.2 | 51 |  |  |  | 0.45 | 0.6 |  | 0.9 |  |  |  |  | 2.1 | 2.5 |  |  | 0.2 |  |  | 0.23 | 0.32 | 1
116H:2000:1097:00:------:-- | 21:1128:000252 | 21:1128 | 21:0250 | 21:0250:000239 | 21:0250:000239:0003:0001:00 |  | 65.5479 | -137.0367 | Fluid (stream) | Untreated Water | 15 | 0108:s__08 | 252 | 25 | 112 | 114 | 25 | 25 | 16.34 |  | 100 | 0.2 | 56 |  |  |  | 0.15 | 0.5 |  | 0.3 |  |  |  |  | 2.5 | 1.5 |  |  | 0.12 |  |  | 0.32 | 0.93
116H:2000:1098:00:------:-- | 21:1128:000253 | 21:1128 | 21:0250 | 21:0250:000240 | 21:0250:000240:0003:0001:00 |  | 65.5537 | -137.0397 | Fluid (stream) | Untreated Water | 15 | 0109:s__09 | 253 | 25 | 50 | 117 | 25 | 260 | 2.908 |  | 100 | 0.2 | 58 |  |  |  | 0.35 | 0.6 |  | 0.6 |  |  |  |  | 0.6 | 1.9 |  |  | 0.06 |  |  | 0.19 | 0.44
116H:2000:1100:00:------:-- | 21:1128:000254 | 21:1128 | 21:0250 | 21:0250:000242 | 21:0250:000242:0003:0001:00 |  | 65.5839 | -137.1187 | Fluid (stream) | Untreated Water | 15 | 0110:s__10 | 254 | 25 | 102 | 217 | 25 | 327 | 12.72 |  | 100 | 0.2 | 79 |  |  |  | 0.31 | 0.8 |  | 0.4 |  |  |  |  | 2.4 | 3.6 |  |  | 0.09 |  |  | 0.55 | 2.3 | 3
116H:2000:1104:10:------:-- | 21:1128:000255 | 21:1128 | 21:0250 | 21:0250:000245 | 21:0250:000245:0003:0001:00 |  | 65.6279 | -137.2057 | Fluid (stream) | Untreated Water | 16 | 0071:ff__1 | 255 | 25 | 198 | 25 | 25 | 7789 | 215.3 |  | 100 |  | 83 |  |  |  | 0.63 | 1.4 |  | 0.1 |  |  |  |  | 12 | 4.5 |  | 0.12 | 0.08 | 12 |  | 8.5 | 0.99 | 1
116H:2000:1105:20:1104:10 | 21:1128:000256 | 21:1128 | 21:0250 | 21:0250:000245 | 21:0250:000245:0004:0001:00 |  | 65.6279 | -137.2057 | Fluid (stream) | Untreated Water | 16 | 0072:ff__1 | 256 | 25 | 195 | 25 | 25 | 7830 | 217.45 |  | 100 |  | 83 |  |  |  | 0.68 | 1.4 |  | 0.1 |  |  |  |  | 13 | 4.4 |  | 0.12 | 0.07 | 12 |  | 5.7 | 0.94 | 1
116H:2000:1106:00:------:-- | 21:1128:000257 | 21:1128 | 21:0250 | 21:0250:000246 | 21:0250:000246:0003:0001:00 |  | 65.6516 | -137.2067 | Fluid (stream) | Untreated Water | 16 | 0101:s__01 | 257 | 25 | 179 | 85 | 25 | 249 | 110.72 |  | 100 | 0.4 | 100 |  |  |  | 0.77 | 1 |  | 0.5 |  |  |  |  | 7.7 | 5.5 |  |  | 0.37 | 3 |  | 6 | 0.97 | 1
116H:2000:1107:00:------:-- | 21:1128:000258 | 21:1128 | 21:0250 | 21:0250:000247 | 21:0250:000247:0003:0001:00 |  | 65.6843 | -137.1217 | Fluid (stream) | Untreated Water | 16 | 0102:s__02 | 258 | 25 | 248 | 25 | 25 | 222 | 4.914 |  | 100 |  | 86 |  |  |  | 0.12 | 0.6 |  | 0.1 |  |  |  |  | 0.5 | 0.8 |  |  |  | 1 |  | 0.41 | 0.16
116H:2000:1108:00:------:-- | 21:1128:000259 | 21:1128 | 21:0250 | 21:0250:000248 | 21:0250:000248:0003:0001:00 |  | 65.6689 | -136.9667 | Fluid (stream) | Untreated Water | 16 | 0103:s__03 | 259 | 25 | 270 | 25 | 25 | 112 | 1.399 |  | 100 |  | 17 |  |  |  | 0.2 | 0.5 |  | 0.1 |  |  |  |  | 0.1 | 0.7 | [5 empty] | 0.14 | 0.11
116H:2000:1109:00:------:-- | 21:1128:000260 | 21:1128 | 21:0250 | 21:0250:000249 | 21:0250:000249:0003:0001:00 |  | 65.6989 | -136.9977 | Fluid (stream) | Untreated Water | 16 | 0104:s__04 | 260 | 25 | 159 | 25 | 25 | 25 | 38.27 |  | 100 |  | 100 |  |  | 0.2 | 4 | 0.6 |  | 2.1 |  |  |  | 40 | 1.2 | 22.7 |  | 0.06 | 0.15 | 1 |  | 0.37 | 0.07 | 5
116H:2000:1110:00:------:-- | 21:1128:000261 | 21:1128 | 21:0250 | 21:0250:000250 | 21:0250:000250:0003:0001:00 |  | 65.6873 | -136.8927 | Fluid (stream) | Untreated Water | 16 | 0105:s__05 | 261 | 25 | 50 | 25 | 25 | 25 | 33.79 |  | 100 | 0.3 | 98 |  |  |  | 0.2 | 0.7 |  | 1.1 |  |  |  | 0.11 | 0.5 | 4.8 |  | 0.06 | 0.12 | 1 |  | 0.37 | 0.12 | 3
116H:2000:1111:00:------:-- | 21:1128:000262 | 21:1128 | 21:0250 | 21:0250:000251 | 21:0250:000251:0003:0001:00 |  | 65.7075 | -136.8947 | Fluid (stream) | Untreated Water | 16 | 0106:s__06 | 262 | 25 | 50 | 25 | 25 | 25 | 38.67 |  | 100 | 0.3 | 77 |  |  |  | 0.2 | 0.7 |  | 1.1 |  |  |  | 0.06 | 0.7 | 4.8 |  | 0.06 | 0.23 | 1 |  | 0.39 | 0.18 | 3
116H:2000:1112:00:------:-- | 21:1128:000263 | 21:1128 | 21:0250 | 21:0250:000252 | 21:0250:000252:0003:0001:00 |  | 65.7221 | -136.9537 | Fluid (stream) | Untreated Water | 16 | 0107:s__07 | 263 | 25 | 50 | 76 | 25 | 25 | 31.96 |  | 100 | 0.3 | 85 |  |  | 0.1 | 0.32 | 0.6 |  | 1.1 |  |  |  | 0.23 | 0.7 | 11.3 |  | 0.05 | 0.18 | 1 |  | 0.21 | 0.35 | 22
116H:2000:1113:00:------:-- | 21:1128:000264 | 21:1128 | 21:0250 | 21:0250:000253 | 21:0250:000253:0003:0001:00 |  | 65.736 | -137.0167 | Fluid (stream) | Untreated Water | 16 | 0108:s__08 | 264 | 25 | 50 | 25 | 25 | 25 | 14.29 |  | 100 | 0.4 | 52 |  |  |  | 0.06 | 0.7 |  | 2 |  |  |  | 0.15 | 0.3 | 6.8 |  | 0.06 | 0.11 | 1 |  | 0.06 | 0.16 | 12
116H:2000:1114:90 | 21:1128:000265 | 21:1128 |  |  |  | 269 |  |  | Control Reference | Unspecified | 16 | 0901:R__01 | 265 | 25 | 3687 | 267 | 25 | 116 | 26.7 |  | 100 |  | 4.7 |  |  |  |  | 0.3 |  | 100 |  |  |  | 3.3 | 0.1 | 0.5 | 0.2 | 0.83 |  |  |  | 3.1 | 0.15 | 5
116H:2000:1115:00:------:-- | 21:1128:000266 | 21:1128 | 21:0250 | 21:0250:000254 | 21:0250:000254:0003:0001:00 |  | 65.7231 | -137.0707 | Fluid (stream) | Untreated Water | 16 | 0109:s__09 | 266 | 25 | 101 | 51 | 25 | 25 | 20.36 |  | 100 | 0.3 | 63 |  |  | 0.1 | 0.17 | 0.6 |  | 1.9 |  |  |  | 0.09 | 1.3 | 12.4 |  |  | 0.17 | 1 |  | 0.47 | 0.27 | 11
116H:2000:1116:00:------:-- | 21:1128:000267 | 21:1128 | 21:0250 | 21:0250:000255 | 21:0250:000255:0003:0001:00 |  | 65.7502 | -137.1236 | Fluid (stream) | Untreated Water | 16 | 0110:s__10 | 267 | 25 | 50 | 25 | 25 | 25 | 26.01 |  | 100 | 0.3 | 57 |  |  |  | 0.12 | 0.6 |  | 1.3 |  |  |  | 0.05 | 0.8 | 3.3 |  |  | 0.17 | 2 |  | 0.21 | 0.2 | 3
116H:2000:1117:00:------:-- | 21:1128:000268 | 21:1128 | 21:0250 | 21:0250:000256 | 21:0250:000256:0003:0001:00 |  | 65.6378 | -136.7607 | Fluid (stream) | Untreated Water | 16 | 0111:s__11 | 268 | 25 | 338 | 230 | 25 | 25 | 58.54 |  | 100 |  | 98 |  |  | 0.1 | 0.5 | 0.9 |  | 0.1 |  |  |  |  | 4.3 | 3.9 |  | 0.43 | 0.07 | 2 | 0.05 | 0.72 | 0.37 | 3
116H:2000:1118:00:------:-- | 21:1128:000269 | 21:1128 | 21:0250 | 21:0250:000257 | 21:0250:000257:0003:0001:00 |  | 65.6238 | -136.8067 | Fluid (stream) | Untreated Water | 16 | 0112:s__12 | 269 | 25 | 167 | 61 | 25 | 25 | 57.84 |  | 100 | 0.4 | 91 |  |  | 0.1 | 0.26 | 0.5 |  | 3.2 |  |  |  |  | 3.9 | 7.8 |  | 0.06 | 0.43 | 4 |  | 0.45 | 1.4 | 4
116H:2000:1119:00:------:-- | 21:1128:000270 | 21:1128 | 21:0250 | 21:0250:000258 | 21:0250:000258:0003:0001:00 |  | 65.6147 | -136.9077 | Fluid (stream) | Untreated Water | 16 | 0113:s__13 | 270 | 25 | 125 | 92 | 25 | 25 | 66.44 |  | 100 | 0.4 | 100 |  |  | 0.1 | 0.37 | 0.7 |  | 0.9 |  |  |  |  | 3.8 | 5.6 |  |  | 0.31 | 2 |  | 0.89 | 1.3 | 2
116H:2000:1120:00:------:-- | 21:1128:000271 | 21:1128 | 21:0250 | 21:0250:000259 | 21:0250:000259:0003:0001:00 |  | 65.6252 | -136.9587 | Fluid (stream) | Untreated Water | 16 | 0114:s__14 | 271 | 25 | 50 | 68 | 25 | 25 | 44.91 |  | 100 | 0.5 | 77 |  |  | 0.2 | 1.6 | 0.5 |  | 4.3 |  |  |  | 8.1 | 4.6 | 18.9 |  | 0.33 | 0.72 | 3 | 0.06 | 0.8 | 2.1 | 9
116H:2000:1122:00:------:-- | 21:1128:000272 | 21:1128 | 21:0250 | 21:0250:000260 | 21:0250:000260:0003:0001:00 |  | 65.6253 | -136.9637 | Fluid (stream) | Untreated Water | 17 | 0101:s__01 | 272 | 25 | 126 | 276 | 25 | 2454 | 199.5 |  | 100 | 0.3 | 50 |  |  | 0.6 | 5.7 | 0.4 | 0.05 | 1.4 |  |  |  | 88 | 5.6 | 91.4 |  | 4.9 | 0.73 | 6 | 0.37 | 0.52 | 0.52 | 100
116H:2000:1124:10:------:-- | 21:1128:000273 | 21:1128 | 21:0250 | 21:0250:000262 | 21:0250:000262:0003:0001:00 |  | 65.6118 | -136.9537 | Fluid (stream) | Untreated Water | 17 | 0071:ff__1 | 273 | 25 | 50 | 101 | 25 | 25 | 67.2 |  | 100 | 0.5 | 75 |  |  | 0.3 | 0.21 | 0.6 |  | 1.8 |  |  |  | 0.05 | 17 | 18.9 |  | 0.31 | 0.8 | 4 | 0.11 | 1.2 | 2.5 | 24
116H:2000:1125:20:1124:10 | 21:1128:000274 | 21:1128 | 21:0250 | 21:0250:000262 | 21:0250:000262:0004:0001:00 |  | 65.6118 | -136.9537 | Fluid (stream) | Untreated Water | 17 | 0072:ff__1 | 274 | 25 | 286 | 116 | 25 | 25 | 66.58 |  | 100 | 0.5 | 73 |  |  | 0.4 | 0.24 | 0.6 |  | 1.7 |  |  |  |  | 17 | 21 |  | 0.3 | 0.79 | 5 | 0.11 | 1.2 | 3.6 | 37
116H:2000:1127:00:------:-- | 21:1128:000275 | 21:1128 | 21:0250 | 21:0250:000264 | 21:0250:000264:0003:0001:00 |  | 65.5803 | -136.9397 | Fluid (stream) | Untreated Water | 17 | 0102:s__02 | 275 | 25 | 103 | 144 | 25 | 379 | 55.16 |  | 100 | 0.6 | 100 |  |  | 0.1 | 0.55 | 1 |  | 0.9 |  |  |  |  | 8.3 | 8.6 |  |  | 0.39 | 7 |  | 0.9 | 6.4 | 7
116H:2000:1128:00:------:-- | 21:1128:000276 | 21:1128 | 21:0250 | 21:0250:000265 | 21:0250:000265:0003:0001:00 |  | 65.6098 | -136.9537 | Fluid (stream) | Untreated Water | 17 | 0103:s__03 | 276 | 25 | 50 | 201 | 25 | 195 | 27.14 |  | 100 | 0.7 | 100 |  |  | 0.1 | 0.25 | 0.7 |  | 1.7 |  |  |  |  | 12 | 11.6 |  |  | 0.81 | 4 |  | 1.6 | 10 | 7
116H:2000:1129:00:------:-- | 21:1128:000277 | 21:1128 | 21:0250 | 21:0250:000266 | 21:0250:000266:0003:0001:00 |  | 65.5554 | -136.8917 | Fluid (stream) | Untreated Water | 17 | 0104:s__04 | 277 | 25 | 50 | 78 | 25 | 25 | 89.86 |  | 100 | 0.5 | 100 |  |  |  | 0.29 | 0.8 |  | 1.3 |  |  |  | 0.05 | 4.3 | 5.6 |  | 0.05 | 0.26 | 1 |  | 0.85 | 0.55 | 2
116H:2000:1130:00:------:-- | 21:1128:000278 | 21:1128 | 21:0250 | 21:0250:000267 | 21:0250:000267:0003:0001:00 |  | 65.5155 | -136.8727 | Fluid (stream) | Untreated Water | 17 | 0105:s__05 | 278 | 25 | 127 | 173 | 25 | 129 | 15.97 |  | 100 | 0.4 | 64 |  |  |  | 0.29 | 0.7 |  | 0.8 |  |  |  |  | 2.9 | 2.6 |  |  | 0.22 |  |  | 0.9 | 1.2 | 1
116H:2000:1131:00:------:-- | 21:1128:000279 | 21:1128 | 21:0250 | 21:0250:000268 | 21:0250:000268:0003:0001:00 |  | 65.5156 | -136.8237 | Fluid (stream) | Untreated Water | 17 | 0106:s__06 | 279 | 25 | 214 | 76 | 25 | 530 | 99.62 |  | 100 | 0.3 | 100 |  |  | 0.1 | 0.84 | 1 |  | 0.4 |  |  |  |  | 4.4 | 4.3 |  | 0.06 | 0.49 | 3 |  | 1.9 | 1.4 | 4
116H:2000:1132:90 | 21:1128:000280 | 21:1128 |  |  |  | 268 |  |  | Control Reference | Unspecified | 17 | 0901:R__01 | 280 | 25 | 2387 | 25 | 25 | 25 | 8.75 |  | 100 | 0.5 | 19 |  |  |  | 0.19 | 0.5 |  | 0.3 |  |  |  | 0.05 | 0.3 | 1.2 |  | 2.5 | 0.06 |  |  | 0.17 | 0.21
116H:2000:1133:00:------:-- | 21:1128:000281 | 21:1128 | 21:0250 | 21:0250:000269 | 21:0250:000269:0003:0001:00 |  | 65.5695 | -136.7817 | Fluid (stream) | Untreated Water | 17 | 0107:s__07 | 281 | 25 | 50 | 25 | 25 | 25 | 32.23 |  | 100 | 0.6 | 94 |  |  | 0.1 | 0.43 | 0.9 |  | 1.6 |  |  |  |  | 7.6 | 6.9 |  |  | 0.43 | 1 |  | 0.68 | 1.1 | 3
116H:2000:1134:00:------:-- | 21:1128:000282 | 21:1128 | 21:0250 | 21:0250:000270 | 21:0250:000270:0003:0001:00 |  | 65.5366 | -136.7157 | Fluid (stream) | Untreated Water | 17 | 0108:s__08 | 282 | 25 | 50 | 25 | 25 | 25 | 108.2 |  | 100 | 0.4 | 84 |  |  | 0.5 | 0.18 | 0.4 |  | 3.5 |  |  |  | 4.1 | 2.9 | 32.6 |  | 0.46 | 0.31 | 2 | 0.05 | 0.29 | 1.3 | 100
116H:2000:1135:00:------:-- | 21:1128:000283 | 21:1128 | 21:0250 | 21:0250:000271 | 21:0250:000271:0003:0001:00 |  | 65.5388 | -136.7117 | Fluid (stream) | Untreated Water | 17 | 0109:s__09 | 283 | 25 | 50 | 25 | 25 | 25 | 9.319 |  | 100 | 0.4 | 97 |  |  | 0.2 | 5.2 | 0.5 |  | 2.3 |  |  |  | 98 | 0.1 | 16.8 |  | 0.17 | 0.17 | 1 |  | 0.07 | 0.22 | 59
116H:2000:1136:00:------:-- | 21:1128:000284 | 21:1128 | 21:0250 | 21:0250:000272 | 21:0250:000272:0003:0001:00 |  | 65.5592 | -136.6327 | Fluid (stream) | Untreated Water | 17 | 0110:s__10 | 284 | 25 | 50 | 25 | 25 | 395 | 82.38 |  | 100 | 0.4 | 100 |  |  | 2.1 | 14 | 0.3 |  | 12 |  |  |  | 100 |  | 100 | 0.11 | 0.27 | 0.21 | 3 |  | 0.21 | 0.06 | 100
116H:2000:1137:00:------:-- | 21:1128:000285 | 21:1128 | 21:0250 | 21:0250:000273 | 21:0250:000273:0003:0001:00 |  | 65.6123 | -136.7377 | Fluid (stream) | Untreated Water | 17 | 0111:s__11 | 285 | 25 | 50 | 25 | 25 | 25 | 5.642 |  | 100 | 0.7 | 81 |  |  | 0.1 | 0.08 | 0.8 |  | 3.2 |  |  |  | 0.43 | 0.3 | 5 |  |  | 0.2 |  |  | 0.06 | 0.15 | 8
116H:2000:1138:00:------:-- | 21:1128:000286 | 21:1128 | 21:0250 | 21:0250:000274 | 21:0250:000274:0003:0001:00 |  | 65.5883 | -136.5727 | Fluid (stream) | Untreated Water | 17 | 0112:s__12 | 286 | 25 | 50 | 56 | 25 | 142 | 132.58 |  | 100 | 0.3 | 65 |  |  | 0.2 | 0.24 | 0.5 |  | 1.3 |  |  |  | 0.16 | 7.5 | 14.7 |  | 0.24 | 0.29 | 4 | 0.05 | 2.3 | 1.3 | 9
116H:2000:1139:00:------:-- | 21:1128:000287 | 21:1128 | 21:0250 | 21:0250:000275 | 21:0250:000275:0003:0001:00 |  | 65.6223 | -136.6367 | Fluid (stream) | Untreated Water | 17 | 0113:s__13 | 287 | 25 | 505 | 165 | 25 | 25 | 114.44 |  | 100 | 0.4 | 66 |  |  | 0.1 | 0.3 | 0.7 |  | 1 |  |  |  | 0.12 | 10 | 12.6 |  | 0.37 | 0.34 | 3 |  | 2.6 | 1.2 | 6
116H:2000:1140:00:------:-- | 21:1128:000288 | 21:1128 | 21:0250 | 21:0250:000276 | 21:0250:000276:0003:0001:00 |  | 65.6741 | -136.7217 | Fluid (stream) | Untreated Water | 17 | 0114:s__14 | 288 | 25 | 50 | 419 | 25 | 377 | 239.15 |  | 100 | 0.2 | 94 | 1 |  | 1.1 | 87 | 0.2 |  | 2.8 |  |  |  | 100 |  | 100 | 0.05 | 0.33 |  | 1 |  | 0.1 | 0.05 | 100
116H:2000:1142:00:------:-- | 21:1128:000289 | 21:1128 | 21:0250 | 21:0250:000277 | 21:0250:000277:0003:0001:00 |  | 65.6851 | -136.7907 | Fluid (stream) | Untreated Water | 18 | 0101:s__01 | 289 | 25 | 50 | 85 | 25 | 25 | 79 |  | 100 | 0.4 | 82 |  |  |  | 0.26 | 0.4 |  | 1.2 |  |  |  | 1.1 | 0.8 | 6.8 |  | 0.27 | 0.06 |  |  | 0.24 | 0.14 | 6
116H:2000:1143:00:------:-- | 21:1128:000290 | 21:1128 | 21:0250 | 21:0250:000278 | 21:0250:000278:0003:0001:00 |  | 65.6873 | -136.7967 | Fluid (stream) | Untreated Water | 18 | 0102:s__02 | 290 | 25 | 50 | 25 | 25 | 25 | 43.52 |  | 100 | 0.4 | 82 |  |  | 0.1 | 0.14 | 0.8 |  | 1.5 |  |  |  | 0.06 | 1.1 | 4.7 |  |  | 0.08 | 1 |  | 0.24 | 0.26 | 4
116H:2000:1144:10:------:-- | 21:1128:000291 | 21:1128 | 21:0250 | 21:0250:000279 | 21:0250:000279:0003:0001:00 |  | 65.7464 | -136.7477 | Fluid (stream) | Untreated Water | 18 | 0071:ff__1 | 291 | 25 | 50 | 25 | 25 | 25 | 21.3 |  | 100 | 0.5 | 75 |  |  |  | 0.12 | 0.7 |  | 1.9 |  |  |  | 0.22 | 0.7 | 5 |  | 0.06 | 0.06 |  |  | 0.18 | 0.14 | 3
116H:2000:1145:20:1144:10 | 21:1128:000292 | 21:1128 | 21:0250 | 21:0250:000279 | 21:0250:000279:0004:0001:00 |  | 65.7464 | -136.7477 | Fluid (stream) | Untreated Water | 18 | 0072:ff__1 | 292 | 25 | 50 | 25 | 25 | 25 | 21.17 |  | 100 | 0.5 | 77 |  |  |  | 0.12 | 0.7 |  | 2 |  |  |  | 0.3 | 0.7 | 5.2 |  | 0.06 | 0.07 |  |  | 0.19 | 0.22 | 4
116H:2000:1146:00:------:-- | 21:1128:000293 | 21:1128 | 21:0250 | 21:0250:000280 | 21:0250:000280:0003:0001:00 |  | 65.7379 | -136.8457 | Fluid (stream) | Untreated Water | 18 | 0103:s__03 | 293 | 25 | 50 | 25 | 25 | 25 | 24.51 |  | 100 | 0.4 | 69 |  |  |  | 0.26 | 0.8 |  | 1.5 |  |  |  | 0.07 | 0.6 | 4.1 |  | 0.05 | 0.06 |  |  | 0.29 | 0.15 | 2
116H:2000:1147:00:------:-- | 21:1128:000294 | 21:1128 | 21:0250 | 21:0250:000281 | 21:0250:000281:0003:0001:00 |  | 65.5893 | -136.5537 | Fluid (stream) | Untreated Water | 18 | 0104:s__04 | 294 | 25 | 50 | 25 | 25 | 25 | 17.68 |  | 100 | 0.4 | 100 |  |  | 0.1 | 0.19 | 0.7 |  | 1.2 |  |  |  |  | 5.9 | 6 |  |  | 0.32 | 2 |  | 0.39 | 2.1 | 4
116H:2000:1148:00:------:-- | 21:1128:000295 | 21:1128 | 21:0250 | 21:0250:000282 | 21:0250:000282:0003:0001:00 |  | 65.5247 | -136.5837 | Fluid (stream) | Untreated Water | 18 | 0105:s__05 | 295 | 25 | 50 | 25 | 25 | 25 | 25.48 |  | 100 | 0.6 | 100 |  |  |  | 0.11 | 0.7 |  | 1.7 |  |  |  | 0.11 | 4.9 | 5.8 |  |  | 0.18 | 1 |  | 2.2 | 0.5 | 2
116H:2000:1149:90 | 21:1128:000296 | 21:1128 |  |  |  | 267 |  |  | Control Reference | Unspecified | 18 | 0901:R__01 | 296 | 25 | 337 | 54 | 25 | 25 | 4.731 |  | 100 |  | 100 |  |  |  | 0.27 | 0.6 |  | 0.1 |  |  |  |  | 2.4 | 1.2 |  | 4 |  |  |  | 0.47 | 0.12
116H:2000:1150:00:------:-- | 21:1128:000297 | 21:1128 | 21:0250 | 21:0250:000283 | 21:0250:000283:0003:0001:00 |  | 65.5219 | -136.5107 | Fluid (stream) | Untreated Water | 18 | 0106:s__06 | 297 | 25 | 50 | 25 | 25 | 25 | 53.1 |  | 100 | 0.3 | 55 |  |  | 0.1 | 0.06 | 0.3 |  | 1.2 |  |  |  | 0.57 |  | 10.5 |  | 0.18 |  |  |  | 0.07 | 0.12 | 11
116H:2000:1151:00:------:-- | 21:1128:000298 | 21:1128 | 21:0250 | 21:0250:000284 | 21:0250:000284:0003:0001:00 |  | 65.5199 | -136.4957 | Fluid (stream) | Untreated Water | 18 | 0107:s__07 | 298 | 25 | 50 | 100 | 25 | 25 | 13.1 |  | 100 | 0.3 | 53 |  |  |  | 0.07 | 0.5 |  | 1.4 |  |  |  | 0.47 | 1.2 | 3.8 |  | 0.15 | 0.08 | 1 |  | 0.22 | 0.54 | 3
116H:2000:1152:00:------:-- | 21:1128:000299 | 21:1128 | 21:0250 | 21:0250:000285 | 21:0250:000285:0003:0001:00 |  | 65.5172 | -136.3827 | Fluid (stream) | Untreated Water | 18 | 0108:s__08 | 299 | 25 | 50 | 141 | 25 | 25 | 27.8 |  | 100 | 0.2 | 58 |  |  | 0.1 | 0.06 | 0.2 |  | 0.8 |  |  |  | 1.3 |  | 11.6 |  | 0.15 |  |  |  | 0.025 | 0.12 | 26
116H:2000:1153:00:------:-- | 21:1128:000300 | 21:1128 | 21:0250 | 21:0250:000286 | 21:0250:000286:0003:0001:00 |  | 65.5721 | -136.3637 | Fluid (stream) | Untreated Water | 18 | 0109:s__09 | 300 | 25 | 50 | 61 | 25 | 25 | 36.39 |  | 100 | 0.3 | 75 |  |  | 0.1 | 0.05 | 0.3 |  | 1.7 |  |  |  | 0.35 | 0.8 | 11.6 |  | 0.11 |  |  |  | 0.025 | 0.16 | 15
116H:2000:1154:00:------:-- | 21:1128:000301 | 21:1128 | 21:0250 | 21:0250:000287 | 21:0250:000287:0003:0001:00 |  | 65.5924 | -136.4687 | Fluid (stream) | Untreated Water | 18 | 0110:s__10 | 301 | 25 | 50 | 25 | 25 | 2309 | 485.55 |  | 100 |  | 34 |  |  | 0.1 | 0.21 | 0.2 |  | 0.3 |  |  |  | 0.71 | 0.8 | 26.2 |  | 2 |  |  |  | 0.13 |  | 14
116H:2000:1155:00:------:-- | 21:1128:000302 | 21:1128 | 21:0250 | 21:0250:000288 | 21:0250:000288:0003:0001:00 |  | 65.6331 | -136.5147 | Fluid (stream) | Untreated Water | 18 | 0111:s__11 | 302 | 25 | 50 | 142 | 25 | 1730 | 99.94 |  | 100 |  | 49 |  |  | 2.9 | 19 | 0.2 |  | 3.6 |  |  |  | 100 |  | 68.2 |  | 0.58 |  |  |  | 0.025 |  | 100
116H:2000:1156:00:------:-- | 21:1128:000303 | 21:1128 | 21:0250 | 21:0250:000289 | 21:0250:000289:0003:0001:00 |  | 65.6581 | -136.4497 | Fluid (stream) | Untreated Water | 18 | 0112:s__12 | 303 | 25 | 50 | 140 | 25 | 25 | 192.06 |  | 100 | 0.3 | 62 |  |  | 0.7 | 0.12 | 0.2 |  | 1.7 |  |  |  | 2.9 | 1.2 | 31.5 |  | 0.39 | 0.12 | 1 |  | 0.025 | 0.22 | 49
116H:2000:1157:00:------:-- | 21:1128:000304 | 21:1128 | 21:0250 | 21:0250:000290 | 21:0250:000290:0003:0001:00 |  | 65.686 | -136.3557 | Fluid (stream) | Untreated Water | 18 | 0113:s__13 | 304 | 25 | 50 | 182 | 25 | 207 | 196.58 |  | 100 | 0.3 | 100 | 1 |  | 2.7 | 33 | 0.3 |  | 10 |  |  |  | 100 |  | 100 | 0.31 | 0.58 | 0.14 | 3 |  | 0.18 | 0.05 | 100
116H:2000:1158:00:------:-- | 21:1128:000305 | 21:1128 | 21:0250 | 21:0250:000291 | 21:0250:000291:0003:0001:00 |  | 65.7209 | -136.4327 | Fluid (stream) | Untreated Water | 18 | 0114:s__14 | 305 | 25 | 50 | 73 | 25 | 25 | 1.993 |  | 100 | 0.8 | 88 |  |  |  | 0.08 | 0.9 |  | 2.7 |  |  |  | 0.73 | 0.2 | 5.8 |  |  | 0.07 |  |  | 0.08 | 0.16 | 7
116H:2000:1159:00:------:-- | 21:1128:000306 | 21:1128 | 21:0250 | 21:0250:000292 | 21:0250:000292:0003:0001:00 |  | 65.7425 | -136.5237 | Fluid (stream) | Untreated Water | 18 | 0115:s__15 | 306 | 25 | 50 | 67 | 25 | 25 | 2.949 |  | 100 | 0.8 | 54 |  |  |  | 0.15 | 1.7 |  | 3.1 |  |  |  | 1.3 | 0.2 | 9.9 | 0.08 | 0.06 | 0.09 |  |  | 0.1 | 0.45 | 16
116H:2000:1160:00:------:-- | 21:1128:000307 | 21:1128 | 21:0250 | 21:0250:000293 | 21:0250:000293:0003:0001:00 |  | 65.6883 | -136.5327 | Fluid (stream) | Untreated Water | 18 | 0116:s__16 | 307 | 25 | 50 | 66 | 25 | 25 | 2.018 |  | 100 | 0.7 | 72 |  |  |  | 0.06 | 0.9 |  | 3.2 |  |  |  | 0.69 | 0.3 | 5.4 |  |  | 0.12 |  |  | 0.07 | 0.28 | 5
116H:2000:1162:00:------:-- | 21:1128:000308 | 21:1128 | 21:0250 | 21:0250:000294 | 21:0250:000294:0003:0001:00 |  | 65.6771 | -136.5947 | Fluid (stream) | Untreated Water | 19 | 0101:s__01 | 308 | 25 | 50 | 25 | 25 | 25 | 3.699 |  | 100 | 0.7 | 89 |  |  | 0.1 | 0.09 | 0.8 |  | 2.8 |  |  |  | 0.12 | 1.1 | 4.9 |  |  | 0.18 |  |  | 0.11 | 0.21 | 7
116H:2000:1163:10:------:-- | 21:1128:000309 | 21:1128 | 21:0250 | 21:0250:000295 | 21:0250:000295:0003:0001:00 |  | 65.6579 | -136.6407 | Fluid (stream) | Untreated Water | 19 | 0071:ff__1 | 309 | 25 | 50 | 250 | 25 | 94 | 127.9 |  | 100 | 0.3 | 88 |  |  | 0.2 | 14 | 0.3 |  | 2 |  |  |  | 100 | 0.5 | 49.4 |  | 0.23 |  |  |  | 0.06 | 0.11 | 85
116H:2000:1164:20:1163:10 | 21:1128:000310 | 21:1128 | 21:0250 | 21:0250:000295 | 21:0250:000295:0004:0001:00 |  | 65.6579 | -136.6407 | Fluid (stream) | Untreated Water | 19 | 0072:ff__1 | 310 | 25 | 50 | 233 | 25 | 25 | 127.32 |  | 100 | 0.3 | 90 |  |  | 0.2 | 14 | 0.3 |  | 2.1 |  |  |  | 100 | 0.5 | 49.4 |  | 0.23 |  |  |  | 0.06 | 0.11 | 86
116H:2000:1165:00:------:-- | 21:1128:000311 | 21:1128 | 21:0250 | 21:0250:000296 | 21:0250:000296:0003:0001:00 |  | 65.7069 | -136.7107 | Fluid (stream) | Untreated Water | 19 | 0102:s__02 | 311 | 25 | 50 | 25 | 25 | 25 | 19.3 |  | 100 | 0.6 | 78 |  |  |  | 0.19 | 0.7 |  | 1.2 |  |  |  | 0.18 | 1.1 | 3.9 |  |  | 0.07 |  |  | 0.14 | 0.16 | 2
116H:2000:1166:00:------:-- | 21:1128:000312 | 21:1128 | 21:0250 | 21:0250:000297 | 21:0250:000297:0003:0001:00 |  | 65.7389 | -136.6517 | Fluid (stream) | Untreated Water | 19 | 0103:s__03 | 312 | 25 | 50 | 25 | 25 | 25 | 5.552 |  | 100 | 0.5 | 82 |  |  |  | 0.08 | 1 |  | 2.8 |  |  |  | 0.3 | 0.1 | 5.5 | 0.21 |  |  |  |  | 0.06 | 0.19 | 4
116H:2000:1167:00:------:-- | 21:1128:000313 | 21:1128 | 21:0250 | 21:0250:000298 | 21:0250:000298:0003:0001:00 |  | 65.6143 | -136.3767 | Fluid (stream) | Untreated Water | 19 | 0104:s__04 | 313 | 25 | 216 | 73 | 25 | 25 | 77.28 |  | 100 | 0.3 | 62 |  |  | 0.2 | 0.1 | 0.3 |  | 1.3 |  |  |  | 1.2 | 1.6 | 15.8 |  | 0.86 | 0.05 |  | 0.07 | 0.07 | 0.68 | 33
116H:2000:1168:00:------:-- | 21:1128:000314 | 21:1128 | 21:0250 | 21:0250:000299 | 21:0250:000299:0003:0001:00 |  | 65.6055 | -136.3837 | Fluid (stream) | Untreated Water | 19 | 0105:s__05 | 314 | 25 | 580 | 85 | 25 | 25 | 88.06 |  | 100 | 0.4 | 83 |  |  | 0.1 | 0.66 | 0.8 |  | 0.8 |  |  |  | 0.09 | 14 | 11.6 |  | 0.08 | 0.2 | 2 |  | 2.8 | 2.5 | 4
116H:2000:1169:00:------:-- | 21:1128:000315 | 21:1128 | 21:0250 | 21:0250:000300 | 21:0250:000300:0003:0001:00 |  | 65.6062 | -136.3887 | Fluid (stream) | Untreated Water | 19 | 0106:s__06 | 315 | 25 | 702 | 131 | 25 | 25 | 99.66 |  | 100 | 0.3 | 100 |  |  |  | 0.62 | 1 |  | 0.6 |  |  |  |  | 7 | 7.2 |  | 0.16 | 0.21 |  |  | 2.7 | 1.1 | 8
116H:2000:1170:00:------:-- | 21:1128:000316 | 21:1128 | 21:0250 | 21:0250:000301 | 21:0250:000301:0003:0001:00 |  | 65.6229 | -136.2687 | Fluid (stream) | Untreated Water | 19 | 0107:s__07 | 316 | 25 | 50 | 25 | 25 | 25 | 3.307 |  | 100 | 0.8 | 52 |  |  |  | 0.2 | 1 |  | 5.3 |  |  |  | 2.9 | 0.2 | 5.5 | 0.1 | 0.07 | 0.25 |  |  | 0.28 | 0.45 | 14
116H:2000:1171:90 | 21:1128:000317 | 21:1128 |  |  |  | 269 |  |  | Control Reference | Unspecified | 19 | 0901:R__01 | 317 | 25 | 4282 | 289 | 25 | 138 | 27.27 |  | 100 |  | 4.8 |  |  | 0.1 |  | 0.2 |  | 100 |  |  |  | 3.4 | 0.1 | 0.5 | 0.17 | 0.81 |  |  |  | 3.2 | 0.14 | 6
116H:2000:1172:00:------:-- | 21:1128:000318 | 21:1128 | 21:0250 | 21:0250:000302 | 21:0250:000302:0003:0001:00 |  | 65.5942 | -136.2577 | Fluid (stream) | Untreated Water | 19 | 0108:s__08 | 318 | 25 | 50 | 117 | 25 | 405 | 74.16 |  | 100 | 0.6 | 100 |  |  | 1.4 | 14 | 0.3 |  | 5.8 |  |  |  | 100 |  | 60.9 | 0.09 | 0.31 | 0.2 |  |  | 0.16 | 0.07 | 100
116H:2000:1173:00:------:-- | 21:1128:000319 | 21:1128 | 21:0250 | 21:0250:000303 | 21:0250:000303:0003:0001:00 |  | 65.588 | -136.2767 | Fluid (stream) | Untreated Water | 19 | 0109:s__09 | 319 | 25 | 144 | 99 | 25 | 25 | 456.9 |  | 100 | 0.2 | 58 |  |  | 0.1 | 0.19 | 0.3 |  | 0.8 |  |  |  | 0.3 | 3.3 | 19.9 |  | 0.75 | 0.23 |  | 0.08 | 1.3 | 0.16 | 22
116H:2000:1174:00:------:-- | 21:1128:000320 | 21:1128 | 21:0250 | 21:0250:000304 | 21:0250:000304:0003:0001:00 |  | 65.5815 | -136.2697 | Fluid (stream) | Untreated Water | 19 | 0110:s__10 | 320 | 25 | 50 | 126 | 25 | 25 | 114.14 |  | 100 | 0.3 | 76 |  |  | 0.2 | 0.08 | 0.2 |  | 1.8 |  |  |  | 0.88 | 0.6 | 19.9 |  | 0.17 | 0.16 |  |  | 0.06 | 0.16 | 26
116H:2000:1175:00:------:-- | 21:1128:000321 | 21:1128 | 21:0250 | 21:0250:000305 | 21:0250:000305:0003:0001:00 |  | 65.5732 | -136.3277 | Fluid (stream) | Untreated Water | 19 | 0111:s__11 | 321 | 25 | 50 | 25 | 25 | 25 | 26.77 |  | 100 | 0.2 | 66 |  |  | 0.1 | 0.05 | 0.2 |  | 1.8 |  |  |  | 0.15 | 1.5 | 7.5 |  | 0.1 | 0.14 |  |  | 0.09 | 0.19 | 7
116H:2000:1176:00:------:-- | 21:1128:000322 | 21:1128 | 21:0250 | 21:0250:000306 | 21:0250:000306:0003:0001:00 |  | 65.5209 | -136.2417 | Fluid (stream) | Untreated Water | 19 | 0112:s__12 | 322 | 25 | 50 | 113 | 25 | 25 | 60.8 |  | 100 | 0.4 | 64 |  |  | 0.1 | 0.07 | 0.2 |  | 1.4 |  |  |  | 0.24 | 1 | 6.8 |  | 0.14 | 0.14 |  |  | 0.15 | 0.14 | 5
116H:2000:1177:00:------:-- | 21:1128:000323 | 21:1128 | 21:0250 | 21:0250:000307 | 21:0250:000307:0003:0001:00 |  | 65.534 | -136.2027 | Fluid (stream) | Untreated Water | 19 | 0113:s__13 | 323 | 25 | 50 | 108 | 25 | 25 | 76.32 |  | 100 | 0.4 | 84 |  |  | 0.2 | 9.3 | 0.3 |  | 1.1 |  |  |  | 100 |  | 22.1 |  | 0.19 | 0.07 |  |  | 0.025 | 0.06 | 73
116H:2000:1178:00:------:-- | 21:1128:000324 | 21:1128 | 21:0250 | 21:0250:000308 | 21:0250:000308:0003:0001:00 |  | 65.552 | -136.1857 | Fluid (stream) | Untreated Water | 19 | 0114:s__14 | 324 | 25 | 50 | 103 | 25 | 25 | 78.6 |  | 100 | 0.3 | 100 |  |  | 0.3 | 17 | 0.1 |  | 1.3 |  |  |  | 100 |  | 67.2 |  | 0.42 |  |  |  | 0.025 |  | 100
116H:2000:1179:00:------:-- | 21:1128:000325 | 21:1128 | 21:0250 | 21:0250:000309 | 21:0250:000309:0003:0001:00 |  | 65.5376 | -136.1337 | Fluid (stream) | Untreated Water | 19 | 0115:s__15 | 325 | 25 | 50 | 64 | 25 | 25 | 12.15 |  | 100 | 0.4 | 51 |  |  |  | 0.14 | 0.5 |  | 2.1 |  |  |  | 1.5 | 0.1 | 6.3 |  | 0.07 | 0.09 |  |  | 0.025 | 0.19 | 17
116H:2000:1180:00:------:-- | 21:1128:000326 | 21:1128 | 21:0250 | 21:0250:000310 | 21:0250:000310:0003:0001:00 |  | 65.5504 | -136.0997 | Fluid (stream) | Untreated Water | 19 | 0116:s__16 | 326 | 25 | 50 | 68 | 25 | 25 | 13.23 |  | 100 | 0.4 | 61 |  |  | 0.2 | 0.17 | 0.6 |  | 1.8 |  |  |  | 1.7 | 0.1 | 6.8 |  | 0.1 | 0.75 | 1 |  | 0.025 | 0.15 | 30
116H:2000:1182:00:------:-- | 21:1128:000327 | 21:1128 | 21:0250 | 21:0250:000311 | 21:0250:000311:0003:0001:00 |  | 65.5238 | -136.0197 | Fluid (stream) | Untreated Water | 20 | 0101:s__01 | 327 | 25 | 50 | 25 | 25 | 25 | 60.26 |  | 100 | 0.3 | 94 |  |  | 0.4 | 8.8 | 0.3 |  | 1.8 |  |  |  | 100 |  | 27.3 | 0.05 | 0.3 | 0.08 | 1 |  | 0.06 | 0.09 | 99
116H:2000:1183:10:------:-- | 21:1128:000328 | 21:1128 | 21:0250 | 21:0250:000312 | 21:0250:000312:0003:0001:00 |  | 65.5696 | -136.0487 | Fluid (stream) | Untreated Water | 20 | 0071:ff__1 | 328 | 25 | 50 | 109 | 25 | 25 | 47.18 |  | 100 | 0.4 | 60 |  |  | 0.1 | 0.12 | 0.5 |  | 1.9 |  |  |  | 16 |  | 14.7 |  | 0.16 | 0.28 | 1 |  | 0.025 | 0.1 | 43
116H:2000:1184:20:1183:10 | 21:1128:000329 | 21:1128 | 21:0250 | 21:0250:000312 | 21:0250:000312:0004:0001:00 |  | 65.5696 | -136.0487 | Fluid (stream) | Untreated Water | 20 | 0072:ff__1 | 329 | 25 | 50 | 98 | 25 | 25 | 47.24 |  | 100 | 0.5 | 60 |  |  | 0.1 | 5.1 | 0.5 |  | 1.8 |  |  |  | 100 |  | 14.7 |  | 0.18 | 0.08 | 1 |  | 0.025 | 0.09 | 45
116H:2000:1185:00:------:-- | 21:1128:000330 | 21:1128 | 21:0250 | 21:0250:000313 | 21:0250:000313:0003:0001:00 |  | 65.5846 | -136.0437 | Fluid (stream) | Untreated Water | 20 | 0102:s__02 | 330 | 25 | 50 | 25 | 25 | 25 | 8.908 |  | 100 | 0.4 | 47 |  |  |  | 0.1 | 0.7 |  | 2.4 |  |  |  | 0.65 |  | 5.6 |  | 0.07 | 0.09 |  |  | 0.025 | 0.14 | 12
116H:2000:1186:00:------:-- | 21:1128:000331 | 21:1128 | 21:0250 | 21:0250:000314 | 21:0250:000314:0003:0001:00 |  | 65.6093 | -136.1247 | Fluid (stream) | Untreated Water | 20 | 0103:s__03 | 331 | 25 | 50 | 25 | 25 | 25 | 5.642 |  | 100 | 0.7 | 51 |  |  |  | 0.27 | 0.6 |  | 2 |  |  |  | 7.7 |  | 4.2 | 0.06 | 0.09 | 0.09 | 1 |  | 0.025 | 0.18 | 17
116H:2000:1187:00:------:-- | 21:1128:000332 | 21:1128 | 21:0250 | 21:0250:000315 | 21:0250:000315:0003:0001:00 |  | 65.5928 | -136.1637 | Fluid (stream) | Untreated Water | 20 | 0104:s__04 | 332 | 25 | 50 | 175 | 25 | 25 | 325.95 |  | 100 | 0.3 | 65 |  |  | 2.1 | 31 | 0.2 |  | 9.8 |  |  |  | 100 |  | 100 | 0.26 | 0.74 | 0.05 | 2 |  | 0.25 |  | 100
116H:2000:1188:00:------:-- | 21:1128:000333 | 21:1128 | 21:0250 | 21:0250:000316 | 21:0250:000316:0003:0001:00 |  | 65.604 | -136.1837 | Fluid (stream) | Untreated Water | 20 | 0105:s__05 | 333 | 25 | 50 | 25 | 25 | 25 | 21.87 |  | 100 | 0.5 | 100 |  |  | 0.1 | 3.6 | 0.4 |  | 1.2 |  |  |  | 83 |  | 8.2 |  | 0.1 | 0.09 |  |  | 0.025 | 0.08 | 37
116H:2000:1189:90 | 21:1128:000334 | 21:1128 |  |  |  | 268 |  |  | Control Reference | Unspecified | 20 | 0901:R__01 | 334 | 25 | 2560 | 77 | 25 | 25 | 8.954 |  | 100 | 0.5 | 19 |  |  |  | 0.17 | 0.5 |  | 0.3 |  |  |  | 0.11 | 0.3 | 1.1 |  | 2.4 |  |  |  | 0.09 | 0.19
116H:2000:1190:00:------:-- | 21:1128:000335 | 21:1128 | 21:0250 | 21:0250:000317 | 21:0250:000317:0003:0001:00 |  | 65.6335 | -136.2337 | Fluid (stream) | Untreated Water | 20 | 0106:s__06 | 335 | 25 | 50 | 59 | 25 | 25 | 12.68 |  | 100 | 0.5 | 100 |  |  | 0.1 | 2.4 | 0.6 |  | 2 |  |  |  | 47 | 0.1 | 6.6 |  | 0.12 | 0.32 | 1 |  | 0.025 | 0.48 | 29
116H:2000:1191:00:------:-- | 21:1128:000336 | 21:1128 | 21:0250 | 21:0250:000318 | 21:0250:000318:0003:0001:00 |  | 65.7068 | -136.2007 | Fluid (stream) | Untreated Water | 20 | 0107:s__07 | 336 | 25 | 50 | 229 | 25 | 25 | 104.28 |  | 100 | 0.4 | 100 |  |  | 0.7 | 16 | 0.5 |  | 1.1 |  |  |  | 100 |  | 52.5 | 0.1 | 0.16 | 0.13 | 1 |  | 0.05 | 0.17 | 100
116H:2000:1192:00:------:-- | 21:1128:000337 | 21:1128 | 21:0250 | 21:0250:000319 | 21:0250:000319:0003:0001:00 |  | 65.6861 | -136.1737 | Fluid (stream) | Untreated Water | 20 | 0108:s__08 | 337 | 25 | 50 | 56 | 25 | 395 | 595 |  | 100 | 0.3 | 37 |  |  |  | 0.21 | 0.3 |  | 1 |  |  |  | 0.24 | 0.1 | 12.6 |  | 0.18 | 0.08 |  |  | 0.07 | 0.05 | 7
116H:2000:1193:00:------:-- | 21:1128:000338 | 21:1128 | 21:0250 | 21:0250:000320 | 21:0250:000320:0003:0001:00 |  | 65.6768 | -136.1157 | Fluid (stream) | Untreated Water | 20 | 0109:s__09 | 338 | 25 | 50 | 570 | 25 | 289 | 280.6 |  | 100 | 0.2 | 50 | 1 |  | 0.3 | 55 | 0.2 |  | 4 |  |  |  | 100 |  | 100 | 0.15 | 0.3 | 0.05 |  |  | 0.12 |  | 100
116H:2000:1194:00:------:-- | 21:1128:000339 | 21:1128 | 21:0250 | 21:0250:000321 | 21:0250:000321:0003:0001:00 |  | 65.6969 | -136.0107 | Fluid (stream) | Untreated Water | 20 | 0110:s__10 | 339 | 25 | 123 | 164 | 25 | 25 | 172.84 |  | 100 | 0.3 | 64 |  |  | 0.1 | 0.13 | 0.3 |  | 1.3 |  |  |  | 0.49 | 0.1 | 10.3 |  | 0.11 | 0.09 |  |  | 0.025 | 0.09 | 7
116I:2000:1002:00:------:-- | 21:1128:000340 | 21:1128 | 21:0250 | 21:0250:000322 | 21:0250:000322:0003:0001:00 |  | 66.6234 | -137.4666 | Fluid (stream) | Untreated Water | 21 | 0101:s__01 | 340 | 25 | 50 | 25 | 25 | 25 | 0.945 |  | 100 | 0.8 | 89 |  |  | 0.1 | 0.12 | 1 |  | 9.7 |  |  |  | 3.3 | 0.4 | 6.5 | 0.18 | 0.05 | 0.4 |  |  | 0.12 | 2.4 | 17
116I:2000:1003:00:------:-- | 21:1128:000341 | 21:1128 | 21:0250 | 21:0250:000323 | 21:0250:000323:0003:0001:00 |  | 66.6909 | -137.7235 | Fluid (stream) | Untreated Water | 21 | 0102:s__02 | 341 | 25 | 50 | 25 | 25 | 25 | 0.279 |  | 100 | 0.5 | 40 |  |  |  | 0.09 | 0.9 |  | 4.1 |  |  |  | 1.6 |  | 5.1 |  | 0.05 | 0.12 |  |  | 0.05 | 0.23 | 10
116I:2000:1004:00:------:-- | 21:1128:000342 | 21:1128 | 21:0250 | 21:0250:000324 | 21:0250:000324:0003:0001:00 |  | 66.8736 | -137.9535 | Fluid (stream) | Untreated Water | 21 | 0103:s__03 | 342 | 25 | 50 | 77 | 25 | 25 | 0.383 |  | 100 | 0.5 | 50 |  |  |  | 0.08 | 0.9 |  | 5.2 |  |  |  | 1.5 |  | 6.5 |  |  | 0.11 |  |  | 0.05 | 0.28 | 9
116I:2000:1005:00:------:-- | 21:1128:000343 | 21:1128 | 21:0250 | 21:0250:000325 | 21:0250:000325:0003:0001:00 |  | 66.9296 | -137.9665 | Fluid (stream) | Untreated Water | 21 | 0104:s__04 | 343 | 25 | 50 | 51 | 25 | 25 | 0.308 |  | 100 | 0.5 | 43 |  |  |  | 0.07 | 0.9 |  | 3.3 |  |  |  | 3.7 |  | 5.7 |  | 0.06 | 0.08 |  |  | 0.025 | 0.28 | 13
116I:2000:1006:10:------:-- | 21:1128:000344 | 21:1128 | 21:0250 | 21:0250:000326 | 21:0250:000326:0003:0001:00 |  | 66.5593 | -137.4156 | Fluid (stream) | Untreated Water | 21 | 0071:ff__1 | 344 | 25 | 409 | 25 | 25 | 25 | 0.375 |  | 100 | 0.6 | 63 |  |  | 0.2 | 0.07 | 0.9 |  | 4.7 |  |  |  | 1.6 |  | 6.9 | 0.09 | 0.19 | 0.14 |  |  | 0.05 | 0.36 | 16
116I:2000:1007:20:1006:10 | 21:1128:000345 | 21:1128 | 21:0250 | 21:0250:000326 | 21:0250:000326:0004:0001:00 |  | 66.5593 | -137.4156 | Fluid (stream) | Untreated Water | 21 | 0072:ff__1 | 345 | 25 | 133 | 73 | 25 | 25 | 0.713 |  | 100 | 0.6 | 64 |  |  | 0.1 | 0.07 | 0.8 |  | 4.4 |  |  |  | 0.88 |  | 6.8 | 0.05 | 0.1 | 0.12 |  |  | 0.025 | 0.34 | 15
116I:2000:1008:00:------:-- | 21:1128:000346 | 21:1128 | 21:0250 | 21:0250:000327 | 21:0250:000327:0003:0001:00 |  | 66.544 | -137.4916 | Fluid (stream) | Untreated Water | 21 | 0105:s__05 | 346 | 25 | 50 | 25 | 25 | 25 | 0.94 |  | 100 | 0.5 | 70 |  |  |  | 0.09 | 0.8 | 0.24 | 4.3 |  |  |  | 1.8 |  | 6.3 |  |  | 0.13 |  |  | 0.06 | 0.23 | 13
116I:2000:1009:00:------:-- | 21:1128:000347 | 21:1128 | 21:0250 | 21:0250:000328 | 21:0250:000328:0003:0001:00 |  | 66.5731 | -137.5296 | Fluid (stream) | Untreated Water | 21 | 0106:s__06 | 347 | 25 | 50 | 25 | 25 | 25 | 0.602 |  | 100 | 0.5 | 82 |  |  |  | 0.08 | 0.8 |  | 4.3 |  |  |  | 2.2 |  | 6.9 |  |  | 0.13 |  |  | 0.05 | 0.23 | 16
116I:2000:1010:00:------:-- | 21:1128:000348 | 21:1128 | 21:0250 | 21:0250:000329 | 21:0250:000329:0003:0001:00 |  | 66.5881 | -137.5076 | Fluid (stream) | Untreated Water | 21 | 0107:s__07 | 348 | 25 | 50 | 25 | 25 | 25 | 0.367 |  | 100 | 0.5 | 91 |  |  |  | 0.1 | 0.9 |  | 5.4 |  |  |  | 4.4 |  | 8 |  | 0.05 | 0.13 |  |  | 0.025 | 0.24 | 19
116I:2000:1011:00:------:-- | 21:1128:000349 | 21:1128 | 21:0250 | 21:0250:000330 | 21:0250:000330:0003:0001:00 |  | 66.6492 | -137.6665 | Fluid (stream) | Untreated Water | 21 | 0108:s__08 | 349 | 25 | 50 | 25 | 25 | 25 | 0.025 |  | 100 | 0.7 | 63 |  |  |  | 0.07 | 1 |  | 5.2 |  |  |  | 0.2 |  | 6.5 |  | 0.06 | 0.11 |  |  | 0.05 | 0.15 | 6
116I:2000:1012:00:------:-- | 21:1128:000350 | 21:1128 | 21:0250 | 21:0250:000331 | 21:0250:000331:0003:0001:00 |  | 66.6539 | -137.6725 | Fluid (stream) | Untreated Water | 21 | 0109:s__09 | 350 | 25 | 50 | 25 | 25 | 25 | 0.107 |  | 100 | 0.7 | 90 |  |  |  | 0.06 | 0.8 |  | 5.7 |  |  |  | 0.24 | 0.1 | 6.7 |  |  | 0.14 |  |  | 0.06 | 0.17 | 4
116I:2000:1013:00:------:-- | 21:1128:000351 | 21:1128 | 21:0250 | 21:0250:000332 | 21:0250:000332:0003:0001:00 |  | 66.6526 | -137.7625 | Fluid (stream) | Untreated Water | 21 | 0110:s__10 | 351 | 25 | 50 | 25 | 25 | 25 | 0.025 |  | 100 | 0.5 | 40 |  |  |  | 0.07 | 0.8 |  | 3.9 |  |  |  | 1.8 |  | 5.2 |  |  | 0.09 |  |  | 0.025 | 0.12 | 11
116I:2000:1014:00:------:-- | 21:1128:000352 | 21:1128 | 21:0250 | 21:0250:000333 | 21:0250:000333:0003:0001:00 |  | 66.694 | -137.8965 | Fluid (stream) | Untreated Water | 21 | 0111:s__11 | 352 | 25 | 50 | 25 | 25 | 25 | 0.222 |  | 100 | 0.7 | 46 |  |  |  | 0.09 | 1.2 |  | 6.5 |  |  |  | 0.77 |  | 7 |  | 0.07 | 0.16 |  |  | 0.08 | 0.25 | 9
116I:2000:1015:00:------:-- | 21:1128:000353 | 21:1128 | 21:0250 | 21:0250:000334 | 21:0250:000334:0003:0001:00 |  | 66.7741 | -137.7765 | Fluid (stream) | Untreated Water | 21 | 0112:s__12 | 353 | 25 | 50 | 25 | 25 | 25 | 0.025 |  | 100 | 0.5 | 44 |  |  |  | 0.06 | 0.8 |  | 4.1 |  |  |  | 0.31 |  | 5.2 |  |  | 0.1 |  |  | 0.025 | 0.13 | 7
116I:2000:1016:00:------:-- | 21:1128:000354 | 21:1128 | 21:0250 | 21:0250:000335 | 21:0250:000335:0003:0001:00 |  | 66.7662 | -137.7155 | Fluid (stream) | Untreated Water | 21 | 0113:s__13 | 354 | 25 | 50 | 25 | 25 | 25 | 3.56 |  | 100 | 0.5 | 43 |  |  |  | 0.08 | 0.8 |  | 5 |  |  |  | 0.31 |  | 5.7 |  |  | 0.1 |  |  | 0.025 | 0.1 | 4
116I:2000:1017:90 | 21:1128:000355 | 21:1128 |  |  |  | 267 |  |  | Control Reference | Unspecified | 21 | 0901:R__01 | 355 | 25 | 506 | 57 | 25 | 25 | 5.318 |  | 100 |  | 100 |  |  |  | 0.31 | 0.6 |  | 0.3 |  |  |  |  | 2.4 | 1.2 |  | 4.1 |  |  |  | 0.55 | 0.12
116I:2000:1018:00:------:-- | 21:1128:000356 | 21:1128 | 21:0250 | 21:0250:000336 | 21:0250:000336:0003:0001:00 |  | 66.7476 | -137.6205 | Fluid (stream) | Untreated Water | 21 | 0114:s__14 | 356 | 25 | 50 | 25 | 25 | 25 | 2.414 |  | 100 | 0.7 | 75 |  |  |  | 0.13 | 1.1 |  | 6.4 |  |  |  | 2.8 | 0.1 | 6.6 | 0.15 | 0.05 | 0.28 |  |  | 0.13 | 0.94 | 9
116I:2000:1019:00:------:-- | 21:1128:000357 | 21:1128 | 21:0250 | 21:0250:000337 | 21:0250:000337:0003:0001:00 |  | 66.6947 | -137.6085 | Fluid (stream) | Untreated Water | 21 | 0115:s__15 | 357 | 25 | 50 | 25 | 25 | 25 | 2.486 |  | 100 | 0.7 | 58 |  |  | 0.2 | 0.1 | 1 | 0.34 | 5.5 |  |  |  | 1.6 | 0.1 | 6.1 | 0.15 | 0.09 | 0.22 |  |  | 0.08 | 0.69 | 12
116I:2000:1020:00:------:-- | 21:1128:000358 | 21:1128 | 21:0250 | 21:0250:000338 | 21:0250:000338:0003:0001:00 |  | 66.7261 | -137.2866 | Fluid (stream) | Untreated Water | 21 | 0116:s__16 | 358 | 25 | 50 | 25 | 25 | 25 | 4.544 |  | 100 | 0.4 | 46 |  |  |  | 0.15 | 0.6 |  | 3.1 |  |  |  | 5.8 |  | 6.9 |  | 0.1 | 0.11 |  |  | 0.05 | 0.19 | 26
116I:2000:1022:00:------:-- | 21:1128:000359 | 21:1128 | 21:0250 | 21:0250:000339 | 21:0250:000339:0003:0001:00 |  | 66.7769 | -137.3175 | Fluid (stream) | Untreated Water | 22 | 0101:s__01 | 359 | 25 | 50 | 25 | 25 | 25 | 0.287 |  | 100 | 0.5 | 56 |  |  |  | 0.09 | 0.7 |  | 3.4 |  |  |  | 1.3 |  | 7 |  | 0.05 | 0.09 |  |  | 0.025 | 0.24 | 13
116I:2000:1023:00:------:-- | 21:1128:000360 | 21:1128 | 21:0250 | 21:0250:000340 | 21:0250:000340:0003:0001:00 |  | 66.7973 | -137.3555 | Fluid (stream) | Untreated Water | 22 | 0102:s__02 | 360 | 25 | 50 | 25 | 25 | 25 | 0.2 |  | 100 | 0.4 | 72 |  |  |  | 0.1 | 0.7 |  | 2.8 |  |  |  | 3.8 |  | 7 |  |  | 0.09 |  |  | 0.025 | 0.14 | 15
116I:2000:1024:00:------:-- | 21:1128:000361 | 21:1128 | 21:0250 | 21:0250:000341 | 21:0250:000341:0003:0001:00 |  | 66.8311 | -137.3745 | Fluid (stream) | Untreated Water | 22 | 0103:s__03 | 361 | 25 | 144 | 25 | 25 | 25 | 6.05 |  | 100 | 0.4 | 46 |  |  |  | 0.09 | 0.7 |  | 2.5 |  |  |  | 1.9 |  | 6.9 |  | 0.12 | 0.12 |  |  | 0.025 | 0.2 | 11
116I:2000:1025:00:------:-- | 21:1128:000362 | 21:1128 | 21:0250 | 21:0250:000342 | 21:0250:000342:0003:0001:00 |  | 66.8649 | -137.3335 | Fluid (stream) | Untreated Water | 22 | 0104:s__04 | 362 | 25 | 50 | 25 | 25 | 25 | 0.288 |  | 100 | 0.5 | 66 |  |  |  | 0.08 | 0.7 |  | 3.1 |  |  |  | 1.8 |  | 7.9 |  | 0.06 | 0.1 |  |  | 0.025 | 0.23 | 19
116I:2000:1026:00:------:-- | 21:1128:000363 | 21:1128 | 21:0250 | 21:0250:000343 | 21:0250:000343:0003:0001:00 |  | 66.8725 | -137.3405 | Fluid (stream) | Untreated Water | 22 | 0105:s__05 | 363 | 25 | 50 | 25 | 25 | 25 | 0.514 |  | 100 | 0.5 | 66 |  |  |  | 0.09 | 0.9 |  | 3.3 |  |  |  | 1.9 |  | 8.7 |  | 0.06 | 0.12 |  |  | 0.025 | 0.25 | 18
116I:2000:1027:00:------:-- | 21:1128:000364 | 21:1128 | 21:0250 | 21:0250:000344 | 21:0250:000344:0003:0001:00 |  | 66.9267 | -137.3365 | Fluid (stream) | Untreated Water | 22 | 0106:s__06 | 364 | 25 | 50 | 25 | 25 | 25 | 0.343 |  | 100 | 0.5 | 52 |  |  |  | 0.07 | 0.9 |  | 3.1 |  |  |  | 1.4 |  | 7.6 |  |  | 0.14 |  |  | 0.025 | 0.19 | 14
116I:2000:1028:00:------:-- | 21:1128:000365 | 21:1128 | 21:0250 | 21:0250:000345 | 21:0250:000345:0003:0001:00 |  | 66.9459 | -137.2245 | Fluid (stream) | Untreated Water | 22 | 0107:s__07 | 365 | 25 | 50 | 25 | 25 | 25 | 0.169 |  | 100 | 0.7 | 58 |  |  | 0.1 | 0.27 | 1.1 |  | 3.2 |  |  |  | 17 | 0.1 | 7.2 | 0.05 | 0.11 | 0.14 |  |  | 0.025 | 0.8 | 19
116I:2000:1029:90 | 21:1128:000366 | 21:1128 |  |  |  | 269 |  |  | Control Reference | Unspecified | 22 | 0901:R__01 | 366 | 25 | 3509 | 268 | 25 | 25 | 27.53 |  | 100 |  | 4.9 |  |  |  |  | 0.2 |  | 100 |  |  |  | 3.5 | 0.1 | 0.5 | 0.15 | 0.85 |  |  |  | 2.5 | 0.13 | 6
116I:2000:1030:00:------:-- | 21:1128:000367 | 21:1128 | 21:0250 | 21:0250:000346 | 21:0250:000346:0003:0001:00 |  | 66.9572 | -137.1105 | Fluid (stream) | Untreated Water | 22 | 0108:s__08 | 367 | 25 | 50 | 75 | 25 | 25 | 0.49 |  | 100 | 0.6 | 54 |  |  |  | 0.06 | 0.8 |  | 3.9 |  |  |  | 1.9 | 0.1 | 6.6 |  | 0.12 | 0.12 |  |  | 0.08 | 0.31 | 9
116I:2000:1031:00:------:-- | 21:1128:000368 | 21:1128 | 21:0250 | 21:0250:000347 | 21:0250:000347:0003:0001:00 |  | 66.901 | -137.1765 | Fluid (stream) | Untreated Water | 22 | 0109:s__09 | 368 | 25 | 50 | 86 | 25 | 25 | 0.408 |  | 100 | 0.6 | 50 |  |  |  | 0.09 | 0.7 |  | 2.3 |  |  |  | 1.6 |  | 7.4 |  | 0.07 | 0.09 |  |  | 0.025 | 0.21 | 14
116I:2000:1032:00:------:-- | 21:1128:000369 | 21:1128 | 21:0250 | 21:0250:000348 | 21:0250:000348:0003:0001:00 |  | 66.8612 | -137.1595 | Fluid (stream) | Untreated Water | 22 | 0110:s__10 | 369 | 25 | 50 | 79 | 25 | 25 | 0.188 |  | 100 | 0.5 | 37 |  |  |  | 0.06 | 0.6 |  | 2.2 |  |  |  | 1.2 |  | 5.5 |  | 0.07 | 0.09 |  |  | 0.025 | 0.15 | 9
116I:2000:1033:00:------:-- | 21:1128:000370 | 21:1128 | 21:0250 | 21:0250:000349 | 21:0250:000349:0003:0001:00 |  | 66.8345 | -137.2455 | Fluid (stream) | Untreated Water | 22 | 0111:s__11 | 370 | 25 | 214 | 25 | 25 | 5325 | 1.414 |  | 100 | 2.5 | 83 |  |  | 0.1 | 2 | 0.8 |  | 2.9 |  |  |  | 100 | 0.1 | 7.4 | 0.16 | 0.5 | 0.09 | 1 |  | 0.025 | 2.3 | 13
116I:2000:1034:00:------:-- | 21:1128:000371 | 21:1128 | 21:0250 | 21:0250:000350 | 21:0250:000350:0003:0001:00 |  | 66.7919 | -137.2046 | Fluid (stream) | Untreated Water | 22 | 0112:s__12 | 371 | 25 | 50 | 104 | 25 | 25 | 0.084 |  | 100 | 0.5 | 37 |  |  |  | 0.09 | 0.8 |  | 1.3 |  |  |  | 2 |  | 6 |  |  | 0.09 |  |  | 0.025 | 0.14 | 17
116I:2000:1035:00:------:-- | 21:1128:000372 | 21:1128 | 21:0250 | 21:0250:000351 | 21:0250:000351:0003:0001:00 |  | 66.7775 | -137.1966 | Fluid (stream) | Untreated Water | 22 | 0113:s__13 | 372 | 25 | 50 | 85 | 25 | 25 | 1.479 |  | 100 | 0.5 | 40 |  |  |  | 0.16 | 0.7 |  | 2.2 |  |  |  | 9.3 |  | 6.5 |  |  | 0.1 | 1 |  | 0.025 | 0.17 | 20
116I:2000:1036:00:------:-- | 21:1128:000373 | 21:1128 | 21:0250 | 21:0250:000352 | 21:0250:000352:0003:0001:00 |  | 66.4912 | -137.3736 | Fluid (stream) | Untreated Water | 22 | 0114:s__14 | 373 | 25 | 322 | 93 | 25 | 25 | 0.699 |  | 100 | 0.7 | 72 |  |  | 0.1 | 0.08 | 1 |  | 5.6 |  |  |  | 1.2 | 0.1 | 7.5 |  | 0.09 | 0.39 |  |  | 0.05 | 0.46 | 12
116I:2000:1037:00:------:-- | 21:1128:000374 | 21:1128 | 21:0250 | 21:0250:000353 | 21:0250:000353:0003:0001:00 |  | 66.4608 | -137.3156 | Fluid (stream) | Untreated Water | 22 | 0115:s__15 | 374 | 25 | 50 | 89 | 25 | 25 | 0.452 |  | 100 | 0.6 | 70 |  |  | 0.1 | 0.17 | 1.2 |  | 3.9 |  |  |  | 14 |  | 6.9 |  |  | 0.18 |  |  | 0.06 | 0.32 | 12
116I:2000:1038:00:------:-- | 21:1128:000375 | 21:1128 | 21:0250 | 21:0250:000354 | 21:0250:000354:0003:0001:00 |  | 66.491 | -137.6286 | Fluid (stream) | Untreated Water | 22 | 0116:s__16 | 375 | 25 | 50 | 77 | 25 | 25 | 0.218 |  | 100 | 0.8 | 56 |  |  |  | 0.07 | 0.9 |  | 6.1 |  |  |  | 1.2 | 0.1 | 6 | 0.06 | 0.05 | 0.15 |  |  | 0.1 | 0.46 | 7
116I:2000:1039:00:------:-- | 21:1128:000376 | 21:1128 | 21:0250 | 21:0250:000355 | 21:0250:000355:0003:0001:00 |  | 66.5155 | -137.6966 | Fluid (stream) | Untreated Water | 22 | 0117:s__17 | 376 | 25 | 50 | 89 | 25 | 25 | 0.237 |  | 100 | 0.8 | 52 |  |  |  | 0.07 | 1 |  | 5.3 |  |  |  | 1.2 | 0.1 | 6.2 |  | 0.05 | 0.25 | 1 |  | 0.08 | 0.29 | 7
116I:2000:1040:00:------:-- | 21:1128:000377 | 21:1128 | 21:0250 | 21:0250:000356 | 21:0250:000356:0003:0001:00 |  | 66.5195 | -137.7676 | Fluid (stream) | Untreated Water | 22 | 0118:s__18 | 377 | 25 | 50 | 96 | 25 | 25 | 0.381 |  | 100 | 0.7 | 52 |  |  |  | 0.07 | 1.1 |  | 6.7 |  |  |  | 1.7 | 0.1 | 6.8 |  | 0.05 | 0.2 | 1 |  | 0.12 | 0.34 | 10
116I:2000:1042:10:------:-- | 21:1128:000378 | 21:1128 | 21:0250 | 21:0250:000357 | 21:0250:000357:0003:0001:00 |  | 66.5428 | -137.2616 | Fluid (stream) | Untreated Water | 23 | 0071:ff__1 | 378 | 25 | 50 | 69 | 25 | 25 | 3.897 |  | 100 | 0.5 | 51 |  |  |  | 0.11 | 0.8 |  | 3.2 |  |  |  | 3.7 |  | 6 |  | 0.08 | 0.15 | 1 |  | 0.025 | 0.37 | 16
116I:2000:1043:20:1042:10 | 21:1128:000379 | 21:1128 | 21:0250 | 21:0250:000357 | 21:0250:000357:0004:0001:00 |  | 66.5428 | -137.2616 | Fluid (stream) | Untreated Water | 23 | 0072:ff__1 | 379 | 25 | 50 | 93 | 25 | 25 | 3.937 |  | 100 | 0.5 | 52 |  |  |  | 0.1 | 0.8 |  | 3.3 |  |  |  | 2.3 |  | 6 |  | 0.07 | 0.16 | 1 |  | 0.025 | 0.36 | 16
116I:2000:1044:00:------:-- | 21:1128:000380 | 21:1128 | 21:0250 | 21:0250:000358 | 21:0250:000358:0003:0001:00 |  | 66.5581 | -137.7616 | Fluid (stream) | Untreated Water | 23 | 0101:s__01 | 380 | 25 | 120 | 53 | 25 | 3751 | 1.192 |  | 100 | 0.6 | 79 |  |  | 0.1 | 0.11 | 1.4 |  | 8.1 |  |  |  | 6.4 | 0.2 | 5.9 | 0.15 | 0.06 | 0.47 | 1 |  | 0.18 | 1.1 | 8
116I:2000:1045:00:------:-- | 21:1128:000381 | 21:1128 | 21:0250 | 21:0250:000359 | 21:0250:000359:0003:0001:00 |  | 66.4843 | -137.9016 | Fluid (stream) | Untreated Water | 23 | 0102:s__02 | 381 | 25 | 50 | 54 | 25 | 25 | 0.13 |  | 100 | 0.7 | 62 |  |  |  | 0.07 | 1.2 |  | 7.3 |  |  |  | 2.4 | 0.1 | 6.1 | 0.07 | 0.08 | 0.21 | 1 |  | 0.12 | 0.41 | 4
116I:2000:1046:90 | 21:1128:000382 | 21:1128 |  |  |  | 268 |  |  | Control Reference | Unspecified | 23 | 0901:R__01 | 382 | 25 | 2620 | 84 | 25 | 25 | 8.072 |  | 100 | 0.5 | 19 |  |  |  | 0.11 | 0.5 | 0.05 | 0.4 |  |  |  | 0.07 | 0.2 | 0.9 |  | 2.3 |  |  |  | 0.11 | 0.18 | 1
116I:2000:1047:00:------:-- | 21:1128:000383 | 21:1128 | 21:0250 | 21:0250:000360 | 21:0250:000360:0003:0001:00 |  | 66.5047 | -137.9536 | Fluid (stream) | Untreated Water | 23 | 0103:s__03 | 383 | 25 | 155 | 72 | 25 | 25 | 0.117 |  | 100 | 0.7 | 46 |  |  |  | 0.06 | 1 |  | 5.6 |  |  |  | 1.2 | 0.1 | 5 | 0.06 | 0.07 | 0.71 | 1 |  | 0.1 | 0.44 | 6
116I:2000:1048:00:------:-- | 21:1128:000384 | 21:1128 | 21:0250 | 21:0250:000361 | 21:0250:000361:0003:0001:00 |  | 66.6051 | -137.9835 | Fluid (stream) | Untreated Water | 23 | 0104:s__04 | 384 | 25 | 116 | 100 | 25 | 25 | 1.057 |  | 100 | 0.7 | 100 |  |  |  | 0.14 | 1.4 |  | 5.8 | 0.05 |  |  | 4.7 | 0.1 | 7.3 | 0.11 | 0.3 | 0.46 | 1 |  | 0.08 | 0.81 | 11
116I:2000:1049:00:------:-- | 21:1128:000385 | 21:1128 | 21:0250 | 21:0250:000362 | 21:0250:000362:0003:0001:00 |  | 66.6004 | -137.9785 | Fluid (stream) | Untreated Water | 23 | 0105:s__05 | 385 | 25 | 149 | 100 | 25 | 25 | 1.075 |  | 100 | 0.6 | 100 |  |  |  | 0.09 | 1.2 |  | 6.5 |  |  |  | 3.3 | 0.1 | 7.1 | 0.05 | 0.09 | 0.94 | 1 |  | 0.1 | 0.41 | 14
116I:2000:1050:00:------:-- | 21:1128:000386 | 21:1128 | 21:0250 | 21:0250:000363 | 21:0250:000363:0003:0001:00 |  | 66.645 | -137.9425 | Fluid (stream) | Untreated Water | 23 | 0106:s__06 | 386 | 25 | 321 | 87 | 25 | 25 | 1.813 |  | 100 | 0.6 | 93 |  |  | 0.1 | 0.09 | 1.2 |  | 8.5 |  |  |  | 3.6 | 0.1 | 7.8 | 0.16 | 0.21 | 0.38 | 1 |  | 0.06 | 0.34 | 17
116I:2000:1051:00:------:-- | 21:1128:000387 | 21:1128 | 21:0250 | 21:0250:000364 | 21:0250:000364:0003:0001:00 |  | 66.3829 | -137.4826 | Fluid (stream) | Untreated Water | 23 | 0107:s__07 | 387 | 25 | 50 | 80 | 25 | 25 | 0.356 |  | 100 | 0.8 | 61 |  |  |  | 0.08 | 1 |  | 6.6 |  |  |  | 1.7 | 0.1 | 5.5 | 0.19 |  | 0.21 | 1 |  | 0.11 | 1.2 | 10
116I:2000:1052:00:------:-- | 21:1128:000388 | 21:1128 | 21:0250 | 21:0250:000365 | 21:0250:000365:0003:0001:00 |  | 66.3693 | -137.7376 | Fluid (stream) | Untreated Water | 23 | 0108:s__08 | 388 | 25 | 50 | 92 | 25 | 25 | 0.253 |  | 100 | 0.6 | 69 |  |  |  | 0.08 | 1 |  | 7.9 |  |  |  | 0.77 |  | 6.2 |  |  | 0.17 | 1 |  | 0.1 | 0.19 | 14
116I:2000:1053:00:------:-- | 21:1128:000389 | 21:1128 | 21:0250 | 21:0250:000366 | 21:0250:000366:0003:0001:00 |  | 66.3789 | -137.7896 | Fluid (stream) | Untreated Water | 23 | 0109:s__09 | 389 | 25 | 50 | 50 | 25 | 25 | 0.329 |  | 100 | 0.6 | 47 |  |  |  | 0.09 | 1.2 |  | 5.4 |  |  |  | 1.4 | 0.1 | 5.2 | 0.05 | 0.1 | 0.16 | 1 |  | 0.07 | 0.21 | 2
116I:2000:1054:00:------:-- | 21:1128:000390 | 21:1128 | 21:0250 | 21:0250:000367 | 21:0250:000367:0003:0001:00 |  | 66.3883 | -137.8836 | Fluid (stream) | Untreated Water | 23 | 0110:s__10 | 390 | 25 | 50 | 25 | 25 | 25 | 0.106 |  | 100 | 0.6 | 52 |  |  |  | 0.06 | 1 |  | 5.3 |  |  |  | 0.64 | 0.1 | 4.8 | 0.6 | 0.05 | 0.15 |  |  | 0.08 | 0.18 | 4
116I:2000:1055:00:------:-- | 21:1128:000391 | 21:1128 | 21:0250 | 21:0250:000368 | 21:0250:000368:0003:0001:00 |  | 66.4179 | -137.9696 | Fluid (stream) | Untreated Water | 23 | 0111:s__11 | 391 | 25 | 50 | 25 | 25 | 25 | 0.219 |  | 100 | 0.8 | 69 |  |  |  | 0.08 | 1.2 |  | 8.1 |  |  |  | 2.3 | 0.1 | 6.1 | 0.11 | 0.15 | 0.21 |  |  | 0.17 | 0.64 | 5
116I:2000:1056:00:------:-- | 21:1128:000392 | 21:1128 | 21:0250 | 21:0250:000369 | 21:0250:000369:0003:0001:00 |  | 66.3338 | -137.9746 | Fluid (stream) | Untreated Water | 23 | 0112:s__12 | 392 | 25 | 50 | 72 | 25 | 25 | 0.651 |  | 100 | 0.5 | 51 |  |  |  | 0.06 | 0.8 |  | 5.2 |  |  |  | 0.65 | 0.1 | 5 |  |  | 0.14 |  |  | 0.08 | 0.17 | 7
116I:2000:1057:00:------:-- | 21:1128:000393 | 21:1128 | 21:0250 | 21:0250:000370 | 21:0250:000370:0003:0001:00 |  | 66.3512 | -137.7946 | Fluid (stream) | Untreated Water | 23 | 0113:s__13 | 393 | 25 | 50 | 87 | 25 | 25 | 0.13 |  | 100 | 0.6 | 49 |  |  |  | 0.06 | 1 |  | 5 |  |  |  | 0.66 | 0.1 | 4.7 | 0.06 | 0.05 | 0.16 |  |  | 0.07 | 0.16 | 6
116I:2000:1058:00:------:-- | 21:1128:000394 | 21:1128 | 21:0250 | 21:0250:000371 | 21:0250:000371:0003:0001:00 |  | 66.3512 | -137.7696 | Fluid (stream) | Untreated Water | 23 | 0114:s__14 | 394 | 25 | 50 | 86 | 25 | 25 | 0.55 |  | 100 | 0.6 | 69 |  |  |  | 0.06 | 1 | 0.07 | 6.2 |  |  |  | 0.93 |  | 6.2 |  | 0.05 | 0.17 |  |  | 0.1 | 0.24 | 10
116I:2000:1059:00:------:-- | 21:1128:000395 | 21:1128 | 21:0250 | 21:0250:000372 | 21:0250:000372:0003:0001:00 |  | 66.4299 | -137.3696 | Fluid (stream) | Untreated Water | 23 | 0115:s__15 | 395 | 25 | 50 | 82 | 25 | 25 | 0.328 |  | 100 | 0.6 | 82 |  |  | 0.1 | 0.09 | 1 |  | 6.1 |  |  |  | 2.6 | 0.1 | 6.9 | 0.07 |  | 0.18 | 1 |  | 0.08 | 0.44 | 13
116I:2000:1060:00:------:-- | 21:1128:000396 | 21:1128 | 21:0250 | 21:0250:000373 | 21:0250:000373:0003:0001:00 |  | 66.4337 | -137.4276 | Fluid (stream) | Untreated Water | 23 | 0116:s__16 | 396 | 25 | 50 | 86 | 25 | 25 | 0.656 |  | 100 | 0.6 | 81 |  |  | 0.1 | 0.09 | 1 |  | 6.2 |  |  |  | 2 | 0.1 | 6.7 | 0.1 |  | 0.18 |  |  | 0.08 | 0.71 | 12
116I:2000:1062:00:------:-- | 21:1128:000397 | 21:1128 | 21:0250 | 21:0250:000374 | 21:0250:000374:0003:0001:00 |  | 66.439 | -137.4376 | Fluid (stream) | Untreated Water | 24 | 0101:s__01 | 397 | 25 | 50 | 84 | 25 | 25 | 1.845 |  | 100 | 0.6 | 71 |  |  |  | 0.08 | 0.8 |  | 5.2 |  |  |  | 1.4 | 0.1 | 6.7 | 0.1 |  | 0.25 |  |  | 0.05 | 0.65 | 58
116I:2000:1063:00:------:-- | 21:1128:000398 | 21:1128 | 21:0250 | 21:0250:000375 | 21:0250:000375:0003:0001:00 |  | 66.4428 | -137.5346 | Fluid (stream) | Untreated Water | 24 | 0102:s__02 | 398 | 25 | 50 | 57 | 25 | 25 | 0.575 |  | 100 | 0.7 | 58 |  |  | 0.1 | 0.08 | 0.8 |  | 6.3 |  |  |  | 1.8 | 0.1 | 5.7 | 0.14 |  | 0.18 |  |  | 0.09 | 0.74 | 10
116I:2000:1064:10:------:-- | 21:1128:000399 | 21:1128 | 21:0250 | 21:0250:000376 | 21:0250:000376:0003:0001:00 |  | 66.4457 | -137.6546 | Fluid (stream) | Untreated Water | 24 | 0071:ff__1 | 399 | 25 | 50 | 90 | 25 | 25 | 1.018 |  | 100 | 0.5 | 33 |  |  |  | 0.05 | 0.5 |  | 3.2 |  |  |  | 0.14 |  | 4.7 |  |  | 0.1 |  |  | 0.025 | 0.11 | 8
116I:2000:1065:20:1064:10 | 21:1128:000400 | 21:1128 | 21:0250 | 21:0250:000376 | 21:0250:000376:0004:0001:00 |  | 66.4457 | -137.6546 | Fluid (stream) | Untreated Water | 24 | 0072:ff__1 | 400 | 25 | 50 | 84 | 25 | 25 | 1.035 |  | 100 | 0.5 | 34 |  |  |  | 0.06 | 0.6 |  | 3.2 |  |  |  | 0.13 |  | 4.7 |  |  | 0.11 |  |  | 0.025 | 0.12 | 9
116I:2000:1066:00:------:-- | 21:1128:000401 | 21:1128 | 21:0250 | 21:0250:000377 | 21:0250:000377:0003:0001:00 |  | 66.4115 | -137.6146 | Fluid (stream) | Untreated Water | 24 | 0103:s__03 | 401 | 25 | 50 | 52 | 25 | 25 | 0.376 |  | 100 | 0.6 | 58 |  |  |  | 0.07 | 0.9 |  | 5.6 |  |  |  | 0.76 |  | 5.7 | 0.05 |  | 0.2 |  |  | 0.07 | 0.2 | 9
116I:2000:1067:00:------:-- | 21:1128:000402 | 21:1128 | 21:0250 | 21:0250:000378 | 21:0250:000378:0003:0001:00 |  | 66.4581 | -137.6816 | Fluid (stream) | Untreated Water | 24 | 0104:s__04 | 402 | 25 | 50 | 78 | 25 | 25 | 0.325 |  | 100 | 0.8 | 54 |  |  |  | 0.07 | 0.9 |  | 5.6 |  |  |  | 1 | 0.1 | 5.4 | 0.08 | 0.06 | 0.19 |  |  | 0.1 | 0.27 | 9
116I:2000:1068:00:------:-- | 21:1128:000403 | 21:1128 | 21:0250 | 21:0250:000379 | 21:0250:000379:0003:0001:00 |  | 66.421 | -137.7706 | Fluid (stream) | Untreated Water | 24 | 0105:s__05 | 403 | 25 | 50 | 25 | 25 | 25 | 0.169 |  | 100 | 0.4 | 39 |  |  |  | 0.05 | 0.8 |  | 3.4 |  |  |  | 1.6 |  | 4.5 |  |  | 0.11 |  |  | 0.025 | 0.1 | 11
116I:2000:1069:00:------:-- | 21:1128:000404 | 21:1128 | 21:0250 | 21:0250:000380 | 21:0250:000380:0003:0001:00 |  | 66.4634 | -137.9616 | Fluid (stream) | Untreated Water | 24 | 0106:s__06 | 404 | 25 | 50 | 90 | 25 | 25 | 0.134 |  | 100 | 0.7 | 56 |  |  |  | 0.07 | 1.1 |  | 6.3 |  |  |  | 1.2 | 0.1 | 5.3 | 0.09 | 0.06 | 0.18 |  |  | 0.11 | 0.36 | 5
116I:2000:1070:00:------:-- | 21:1128:000405 | 21:1128 | 21:0250 | 21:0250:000381 | 21:0250:000381:0003:0001:00 |  | 66.4603 | -137.9966 | Fluid (stream) | Untreated Water | 24 | 0107:s__07 | 405 | 25 | 50 | 86 | 25 | 25 | 0.639 |  | 100 | 0.8 | 64 |  |  |  | 0.07 | 1.1 |  | 7.5 |  |  |  | 1.7 | 0.1 | 5.8 | 0.09 | 0.09 | 0.2 |  |  | 0.15 | 0.53 | 6
116I:2000:1071:00:------:-- | 21:1128:000406 | 21:1128 | 21:0250 | 21:0250:000382 | 21:0250:000382:0003:0001:00 |  | 66.7295 | -137.4995 | Fluid (stream) | Untreated Water | 24 | 0108:s__08 | 406 | 25 | 50 | 78 | 25 | 25 | 3.235 |  | 100 | 0.4 | 36 |  |  |  | 0.06 | 0.6 |  | 2.3 |  |  |  | 3.3 |  | 5 |  |  | 0.18 |  |  | 0.025 | 0.09 | 15
116I:2000:1072:90 | 21:1128:000407 | 21:1128 |  |  |  | 267 |  |  | Control Reference | Unspecified | 24 | 0901:R__01 | 407 | 25 | 645 | 134 | 25 | 25 | 7.092 |  | 100 |  | 100 |  |  |  | 0.35 | 0.6 |  | 0.2 |  |  |  |  | 2.2 | 1 |  | 3.8 |  |  |  | 0.7 | 0.12
116I:2000:1073:00:------:-- | 21:1128:000408 | 21:1128 | 21:0250 | 21:0250:000383 | 21:0250:000383:0003:0001:00 |  | 66.7229 | -137.4975 | Fluid (stream) | Untreated Water | 24 | 0109:s__09 | 408 | 25 | 50 | 106 | 25 | 25 | 3.627 |  | 100 | 0.6 | 45 |  |  |  | 0.07 | 0.9 |  | 4 |  |  |  | 0.99 | 0.2 | 5.9 | 0.05 | 0.06 | 0.18 |  |  | 0.025 | 0.37 | 12
116I:2000:1074:00:------:-- | 21:1128:000409 | 21:1128 | 21:0250 | 21:0250:000384 | 21:0250:000384:0003:0001:00 |  | 66.707 | -137.5395 | Fluid (stream) | Untreated Water | 24 | 0110:s__10 | 409 | 25 | 50 | 94 | 25 | 25 | 2.311 |  | 100 | 0.7 | 54 |  |  |  | 0.07 | 0.9 |  | 6.3 |  |  |  | 1.1 | 0.2 | 5.7 | 0.16 |  | 0.2 |  |  | 0.07 | 1.3 | 12
116I:2000:1075:00:------:-- | 21:1128:000410 | 21:1128 | 21:0250 | 21:0250:000385 | 21:0250:000385:0003:0001:00 |  | 66.7132 | -137.5425 | Fluid (stream) | Untreated Water | 24 | 0111:s__11 | 410 | 25 | 50 | 110 | 25 | 25 | 2.815 |  | 100 | 0.4 | 42 |  |  |  | 0.05 | 0.8 |  | 3.1 |  |  |  | 0.97 | 0.1 | 5.7 |  |  | 0.13 |  |  | 0.025 | 0.2 | 10
116I:2000:1076:00:------:-- | 21:1128:000411 | 21:1128 | 21:0250 | 21:0250:000386 | 21:0250:000386:0003:0001:00 |  | 66.6991 | -137.5895 | Fluid (stream) | Untreated Water | 24 | 0112:s__12 | 411 | 25 | 50 | 112 | 25 | 25 | 5.31 |  | 100 | 0.5 | 38 |  |  |  | 0.06 | 0.7 |  | 3.3 |  |  |  | 0.39 | 0.1 | 5.8 | 0.05 |  | 0.12 |  |  | 0.025 | 0.13 | 12
116I:2000:1077:00:------:-- | 21:1128:000412 | 21:1128 | 21:0250 | 21:0250:000387 | 21:0250:000387:0003:0001:00 |  | 66.5734 | -137.6476 | Fluid (stream) | Untreated Water | 24 | 0113:s__13 | 412 | 25 | 50 | 118 | 25 | 25 | 1.076 |  | 100 | 0.6 | 64 |  |  | 0.1 | 0.07 | 0.9 |  | 5.9 |  |  |  | 1.8 | 0.1 | 7.3 |  |  | 0.15 |  |  | 0.07 | 0.26 | 15
116I:2000:1078:00:------:-- | 21:1128:000413 | 21:1128 | 21:0250 | 21:0250:000388 | 21:0250:000388:0003:0001:00 |  | 66.5625 | -137.6516 | Fluid (stream) | Untreated Water | 24 | 0114:s__14 | 413 | 25 | 120 | 109 | 25 | 25 | 0.831 |  | 100 | 0.7 | 60 |  |  | 0.1 | 0.08 | 1 |  | 5.8 |  |  |  | 1.3 | 0.1 | 6.9 | 0.05 |  | 0.28 |  |  | 0.09 | 0.39 | 12
116I:2000:1079:00:------:-- | 21:1128:000414 | 21:1128 | 21:0250 | 21:0250:000389 | 21:0250:000389:0003:0001:00 |  | 66.5743 | -137.7136 | Fluid (stream) | Untreated Water | 24 | 0115:s__15 | 414 | 25 | 103 | 118 | 25 | 25 | 0.723 |  | 100 | 0.6 | 58 |  |  | 0.1 | 0.07 | 0.9 |  | 5.7 |  |  |  | 1.9 | 0.1 | 6.7 |  | 0.05 | 0.22 |  |  | 0.07 | 0.21 | 13
116I:2000:1080:00:------:-- | 21:1128:000415 | 21:1128 | 21:0250 | 21:0250:000390 | 21:0250:000390:0003:0001:00 |  | 66.5803 | -137.7236 | Fluid (stream) | Untreated Water | 24 | 0116:s__16 | 415 | 25 | 50 | 105 | 25 | 25 | 0.22 |  | 100 | 0.7 | 44 |  |  | 0.1 | 0.07 | 1 |  | 4.7 |  |  |  | 2.8 | 0.1 | 6.1 |  |  | 0.17 |  |  | 0.06 | 0.3 | 10
116I:2000:1082:10:------:-- | 21:1128:000416 | 21:1128 | 21:0250 | 21:0250:000391 | 21:0250:000391:0003:0001:00 |  | 66.5778 | -137.9085 | Fluid (stream) | Untreated Water | 25 | 0071:ff__1 | 416 | 25 | 50 | 25 | 25 | 25 | 2.861 |  | 100 | 0.6 | 82 |  |  | 0.1 | 0.08 | 1 |  | 6.4 |  |  |  | 2.1 | 0.1 | 6.6 | 0.06 | 0.1 | 0.2 |  |  | 0.1 | 0.53 | 11
116I:2000:1083:20:1082:10 | 21:1128:000417 | 21:1128 | 21:0250 | 21:0250:000391 | 21:0250:000391:0004:0001:00 |  | 66.5778 | -137.9085 | Fluid (stream) | Untreated Water | 25 | 0072:ff__1 | 417 | 25 | 50 | 80 | 25 | 25 | 2.886 |  | 100 | 0.6 | 83 |  |  | 0.1 | 0.08 | 1.1 |  | 6.4 |  |  |  | 2.2 | 0.1 | 6.7 | 0.06 | 0.09 | 0.19 |  |  | 0.1 | 0.54 | 10
116I:2000:1084:00:------:-- | 21:1128:000418 | 21:1128 | 21:0250 | 21:0250:000392 | 21:0250:000392:0003:0001:00 |  | 66.5746 | -137.9015 | Fluid (stream) | Untreated Water | 25 | 0101:s__01 | 418 | 25 | 50 | 100 | 25 | 25 | 1.086 |  | 100 | 0.6 | 80 |  |  |  | 0.08 | 1.1 |  | 6.6 |  |  |  | 2.4 | 0.1 | 6.6 | 0.06 | 0.17 | 0.19 |  |  | 0.09 | 0.63 | 10
116I:2000:1085:00:------:-- | 21:1128:000419 | 21:1128 | 21:0250 | 21:0250:000393 | 21:0250:000393:0003:0001:00 |  | 66.5172 | -137.8996 | Fluid (stream) | Untreated Water | 25 | 0102:s__02 | 419 | 25 | 50 | 112 | 25 | 25 | 0.184 |  | 100 | 0.6 | 50 |  |  |  | 0.05 | 0.9 |  | 6.3 |  |  |  | 1.3 | 0.1 | 5.5 |  |  | 0.18 |  |  | 0.08 | 0.38 | 4
116I:2000:1086:00:------:-- | 21:1128:000420 | 21:1128 | 21:0250 | 21:0250:000394 | 21:0250:000394:0003:0001:00 |  | 66.5038 | -137.7836 | Fluid (stream) | Untreated Water | 25 | 0103:s__03 | 420 | 25 | 50 | 108 | 25 | 25 | 0.199 |  | 100 | 0.9 | 52 |  |  |  | 0.07 | 1 |  | 6.5 |  |  |  | 1.7 | 0.1 | 5.4 | 0.07 | 0.05 | 0.2 |  |  | 0.11 | 0.54 | 5
116I:2000:1087:00:------:-- | 21:1128:000421 | 21:1128 | 21:0250 | 21:0250:000395 | 21:0250:000395:0003:0001:00 |  | 66.3199 | -137.3776 | Fluid (stream) | Untreated Water | 25 | 0104:s__04 | 421 | 25 | 113 | 53 | 25 | 25 | 0.31 |  | 100 | 0.6 | 100 |  |  | 0.1 | 0.09 | 1.1 |  | 8.7 |  |  |  | 2.9 | 0.2 | 7.4 | 0.1 |  | 0.25 |  |  | 0.1 | 0.75 | 14
116I:2000:1088:00:------:-- | 21:1128:000422 | 21:1128 | 21:0250 | 21:0250:000396 | 21:0250:000396:0003:0001:00 |  | 66.3677 | -137.3476 | Fluid (stream) | Untreated Water | 25 | 0105:s__05 | 422 | 25 | 50 | 61 | 25 | 25 | 0.716 |  | 100 | 0.6 | 100 |  |  |  | 0.08 | 1.1 |  | 7.5 |  |  |  | 2.1 | 0.2 | 8.3 | 0.06 | 0.05 | 0.22 |  |  | 0.08 | 0.47 | 14
116I:2000:1089:00:------:-- | 21:1128:000423 | 21:1128 | 21:0250 | 21:0250:000397 | 21:0250:000397:0003:0001:00 |  | 66.3742 | -137.4166 | Fluid (stream) | Untreated Water | 25 | 0106:s__06 | 423 | 25 | 50 | 56 | 25 | 25 | 0.528 |  | 100 | 0.6 | 92 |  |  | 0.1 | 0.07 | 1.1 |  | 7.3 |  |  |  | 2 | 0.1 | 7.5 |  | 0.07 | 0.19 |  |  | 0.08 | 0.45 | 12
116I:2000:1090:00:------:-- | 21:1128:000424 | 21:1128 | 21:0250 | 21:0250:000398 | 21:0250:000398:0003:0001:00 |  | 66.378 | -137.4186 | Fluid (stream) | Untreated Water | 25 | 0107:s__07 | 424 | 25 | 50 | 98 | 25 | 25 | 0.566 |  | 100 | 0.5 | 80 |  |  |  | 0.06 | 0.8 |  | 5.6 |  |  |  | 1.2 | 0.1 | 7.1 | 0.05 |  | 0.15 |  |  | 0.05 | 0.38 | 15
116I:2000:1091:90 | 21:1128:000425 | 21:1128 |  |  |  | 269 |  |  | Control Reference | Unspecified | 25 | 0901:R__01 | 425 | 25 | 4212 | 249 | 25 | 301 | 27.29 |  | 100 |  | 4.9 |  |  |  |  | 0.2 |  | 100 |  |  |  | 3.4 | 0.1 | 0.5 | 0.17 | 0.75 |  |  |  | 3.3 | 0.14 | 6
116I:2000:1092:00:------:-- | 21:1128:000426 | 21:1128 | 21:0250 | 21:0250:000399 | 21:0250:000399:0003:0001:00 |  | 66.3428 | -137.4746 | Fluid (stream) | Untreated Water | 25 | 0108:s__08 | 426 | 25 | 50 | 141 | 25 | 25 | 0.883 |  | 100 | 0.5 | 69 |  |  |  | 0.08 | 0.9 | 0.15 | 7.4 |  |  |  | 2 | 0.1 | 6.6 |  |  | 0.17 |  |  | 0.09 | 0.21 | 11
116I:2000:1093:00:------:-- | 21:1128:000427 | 21:1128 | 21:0250 | 21:0250:000400 | 21:0250:000400:0003:0001:00 |  | 66.3298 | -137.5526 | Fluid (stream) | Untreated Water | 25 | 0109:s__09 | 427 | 25 | 50 | 118 | 25 | 25 | 0.689 |  | 100 | 0.6 | 62 |  |  |  | 0.06 | 0.8 |  | 6.2 |  |  |  | 1.3 |  | 6.3 |  |  | 0.14 |  |  | 0.08 | 0.28 | 11
116I:2000:1094:00:------:-- | 21:1128:000428 | 21:1128 | 21:0250 | 21:0250:000401 | 21:0250:000401:0003:0001:00 |  | 66.2992 | -137.6546 | Fluid (stream) | Untreated Water | 25 | 0110:s__10 | 428 | 25 | 50 | 71 | 25 | 25 | 0.394 |  | 100 | 0.7 | 64 |  |  |  | 0.06 | 0.9 |  | 6.7 |  |  |  | 1.1 | 0.1 | 6 | 0.07 |  | 0.18 |  |  | 0.12 | 0.34 | 9
116I:2000:1095:00:------:-- | 21:1128:000429 | 21:1128 | 21:0250 | 21:0250:000402 | 21:0250:000402:0003:0001:00 |  | 66.2869 | -137.8656 | Fluid (stream) | Untreated Water | 25 | 0111:s__11 | 429 | 25 | 50 | 105 | 25 | 25 | 2.52 |  | 100 | 0.6 | 57 |  |  | 0.1 | 0.08 | 0.9 | 0.96 | 7.7 |  |  |  | 1.7 | 0.2 | 5.7 | 0.33 | 0.1 | 0.17 |  |  | 0.11 | 0.34 | 12
116I:2000:1096:00:------:-- | 21:1128:000430 | 21:1128 | 21:0250 | 21:0250:000403 | 21:0250:000403:0003:0001:00 |  | 66.2858 | -137.8656 | Fluid (stream) | Untreated Water | 25 | 0112:s__12 | 430 | 25 | 50 | 81 | 25 | 25 | 0.279 |  | 100 | 0.8 | 70 |  |  |  | 0.08 | 1.1 |  | 7.3 |  |  |  | 2 | 0.2 | 5.3 | 0.08 | 0.09 | 0.21 | 1 |  | 0.14 | 0.58 | 6
116I:2000:1097:00:------:-- | 21:1128:000431 | 21:1128 | 21:0250 | 21:0250:000404 | 21:0250:000404:0003:0001:00 |  | 66.2849 | -137.9496 | Fluid (stream) | Untreated Water | 25 | 0113:s__13 | 431 | 25 | 50 | 97 | 25 | 25 | 0.538 |  | 100 | 0.6 | 50 |  |  |  | 0.07 | 1.1 |  | 5.7 |  |  |  | 0.94 | 0.1 | 4.8 | 0.06 | 0.08 | 0.16 | 1 |  | 0.07 | 0.21 | 7
116I:2000:1098:00:------:-- | 21:1128:000432 | 21:1128 | 21:0250 | 21:0250:000405 | 21:0250:000405:0003:0001:00 |  | 66.2901 | -137.9666 | Fluid (stream) | Untreated Water | 25 | 0114:s__14 | 432 | 25 | 50 | 94 | 25 | 25 | 1.209 |  | 100 | 0.6 | 60 |  |  |  | 0.07 | 1.1 |  | 5.8 |  |  |  | 1.1 | 0.2 | 5.7 |  | 0.05 | 0.18 | 1 |  | 0.08 | 0.24 | 4
116I:2000:1099:00:------:-- | 21:1128:000433 | 21:1128 | 21:0250 | 21:0250:000406 | 21:0250:000406:0003:0001:00 |  | 66.2654 | -137.7116 | Fluid (stream) | Untreated Water | 25 | 0115:s__15 | 433 | 25 | 50 | 85 | 25 | 25 | 0.315 |  | 100 | 0.6 | 72 |  |  |  | 0.06 | 1.1 |  | 6.6 |  |  |  | 1.8 | 0.1 | 5.6 |  | 0.1 | 0.16 | 1 |  | 0.1 | 0.41 | 7
116I:2000:1100:00:------:-- | 21:1128:000434 | 21:1128 | 21:0250 | 21:0250:000407 | 21:0250:000407:0003:0001:00 |  | 66.2756 | -137.6386 | Fluid (stream) | Untreated Water | 25 | 0116:s__16 | 434 | 25 | 50 | 81 | 25 | 25 | 0.241 |  | 100 | 0.6 | 76 |  |  |  | 0.07 | 1.1 |  | 6.5 |  |  |  | 1.9 | 0.1 | 5.7 | 0.05 | 0.09 | 0.16 | 1 |  | 0.09 | 0.43 | 8
116I:2000:1102:00:------:-- | 21:1128:000435 | 21:1128 | 21:0250 | 21:0250:000408 | 21:0250:000408:0003:0001:00 |  | 66.275 | -137.6346 | Fluid (stream) | Untreated Water | 26 | 0101:s__01 | 435 | 25 | 50 | 83 | 25 | 25 | 2.262 |  | 100 | 0.7 | 76 |  |  |  | 0.06 | 1 |  | 6.4 |  |  |  | 2.1 | 0.1 | 5.1 | 0.05 | 0.06 | 0.17 | 1 |  | 0.08 | 0.35 | 4
116I:2000:1103:10:------:-- | 21:1128:000436 | 21:1128 | 21:0250 | 21:0250:000409 | 21:0250:000409:0003:0001:00 |  | 66.2968 | -137.5826 | Fluid (stream) | Untreated Water | 26 | 0071:ff__1 | 436 | 25 | 50 | 78 | 25 | 25 | 0.821 |  | 100 | 0.7 | 72 |  |  |  | 0.07 | 1 |  | 6.5 |  |  |  | 2 | 0.1 | 5.6 | 0.06 | 0.07 | 0.16 | 1 |  | 0.09 | 0.41 | 8
116I:2000:1104:20:1103:10 | 21:1128:000437 | 21:1128 | 21:0250 | 21:0250:000409 | 21:0250:000409:0004:0001:00 |  | 66.2968 | -137.5826 | Fluid (stream) | Untreated Water | 26 | 0072:ff__1 | 437 | 25 | 50 | 71 | 25 | 25 | 0.814 |  | 100 | 0.7 | 72 |  |  |  | 0.07 | 1 |  | 6.6 |  |  |  | 2 | 0.1 | 5.7 | 0.06 | 0.08 | 0.17 | 1 |  | 0.1 | 0.35 | 7
116I:2000:1105:00:------:-- | 21:1128:000438 | 21:1128 | 21:0250 | 21:0250:000410 | 21:0250:000410:0003:0001:00 |  | 66.2729 | -137.5226 | Fluid (stream) | Untreated Water | 26 | 0102:s__02 | 438 | 25 | 50 | 78 | 25 | 25 | 0.7 |  | 100 | 0.6 | 72 |  |  |  | 0.07 | 1 |  | 7.3 |  |  |  | 1.7 | 0.1 | 5.5 |  | 0.06 | 0.18 | 1 |  | 0.07 | 0.29 | 7
116I:2000:1106:00:------:-- | 21:1128:000439 | 21:1128 | 21:0250 | 21:0250:000411 | 21:0250:000411:0003:0001:00 |  | 66.262 | -137.4896 | Fluid (stream) | Untreated Water | 26 | 0103:s__03 | 439 | 25 | 50 | 97 | 25 | 25 | 0.569 |  | 100 | 0.5 | 100 |  |  | 0.1 | 0.06 | 1.1 |  | 7.8 |  |  |  | 1.4 | 0.1 | 6.7 |  | 0.13 | 0.2 | 1 |  | 0.07 | 0.42 | 14
116I:2000:1107:00:------:-- | 21:1128:000440 | 21:1128 | 21:0250 | 21:0250:000412 | 21:0250:000412:0003:0001:00 |  | 66.2625 | -137.3766 | Fluid (stream) | Untreated Water | 26 | 0104:s__04 | 440 | 25 | 50 | 103 | 25 | 25 | 4.606 |  | 100 | 0.5 | 96 |  |  | 0.1 | 0.06 | 1 |  | 6.4 |  |  |  | 1.2 | 0.1 | 7.2 |  |  | 0.16 | 1 |  | 0.06 | 0.22 | 15
116I:2000:1108:90 | 21:1128:000441 | 21:1128 |  |  |  | 268 |  |  | Control Reference | Unspecified | 26 | 0901:R__01 | 441 | 25 | 2784 | 80 | 25 | 25 | 8.701 |  | 100 | 0.5 | 20 |  |  |  | 0.38 | 0.6 |  | 0.4 |  |  |  | 0.07 | 0.5 | 1 |  | 2.4 | 0.1 |  |  | 0.05 | 0.28
116I:2000:1109:00:------:-- | 21:1128:000442 | 21:1128 | 21:0250 | 21:0250:000413 | 21:0250:000413:0003:0001:00 |  | 66.2857 | -137.3806 | Fluid (stream) | Untreated Water | 26 | 0105:s__05 | 442 | 25 | 50 | 90 | 25 | 25 | 0.322 |  | 100 | 0.5 | 98 |  |  | 0.1 | 0.06 | 1.1 |  | 5.7 |  |  |  | 1.2 | 0.1 | 7.6 |  |  | 0.16 |  |  | 0.05 | 0.28 | 13
116I:2000:1110:00:------:-- | 21:1128:000443 | 21:1128 | 21:0250 | 21:0250:000414 | 21:0250:000414:0003:0001:00 |  | 66.3134 | -137.3396 | Fluid (stream) | Untreated Water | 26 | 0106:s__06 | 443 | 25 | 50 | 89 | 25 | 25 | 0.788 |  | 100 | 0.7 | 87 |  |  |  | 0.09 | 1.5 |  | 7 |  |  |  | 2.8 | 0.1 | 7.7 | 0.05 | 0.13 | 0.2 | 1 |  | 0.08 | 0.64 | 9
116I:2000:1111:00:------:-- | 21:1128:000444 | 21:1128 | 21:0250 | 21:0250:000415 | 21:0250:000415:0003:0001:00 |  | 66.3331 | -137.2936 | Fluid (stream) | Untreated Water | 26 | 0107:s__07 | 444 | 25 | 50 | 68 | 25 | 25 | 0.855 |  | 100 | 0.7 | 51 |  |  |  | 0.13 | 1.2 |  | 4.6 |  |  |  | 3.3 | 0.1 | 6.2 | 0.07 | 0.05 | 0.2 | 1 |  | 0.08 | 0.56 | 7
116J:2000:1002:00:------:-- | 21:1128:000445 | 21:1128 | 21:0250 | 21:0250:000416 | 21:0250:000416:0003:0001:00 |  | 66.5624 | -138.0485 | Fluid (stream) | Untreated Water | 27 | 0101:s__01 | 445 | 25 | 50 | 89 | 25 | 25 | 1.276 |  | 100 | 0.6 | 91 |  |  |  | 0.09 | 1.2 | 0.2 | 7.5 |  |  |  | 2.7 | 0.1 | 7.3 | 0.08 | 0.09 | 0.2 | 1 |  | 0.09 | 0.51 | 28
116J:2000:1003:10:------:-- | 21:1128:000446 | 21:1128 | 21:0250 | 21:0250:000417 | 21:0250:000417:0003:0001:00 |  | 66.5581 | -138.0625 | Fluid (stream) | Untreated Water | 27 | 0071:ff__1 | 446 | 25 | 50 | 82 | 25 | 25 | 0.519 |  | 100 | 0.7 | 83 |  |  |  | 0.08 | 1.1 |  | 7 |  |  |  | 2.5 | 0.2 | 6.1 | 0.11 |  | 0.22 | 1 |  | 0.1 | 0.84 | 9
116J:2000:1004:20:1003:10 | 21:1128:000447 | 21:1128 | 21:0250 | 21:0250:000417 | 21:0250:000417:0004:0001:00 |  | 66.5581 | -138.0625 | Fluid (stream) | Untreated Water | 27 | 0072:ff__1 | 447 | 25 | 50 | 78 | 25 | 25 | 0.503 |  | 100 | 0.7 | 83 |  |  |  | 0.08 | 1.1 |  | 7.3 |  |  |  | 2.6 | 0.2 | 6.2 | 0.11 |  | 0.23 | 1 |  | 0.11 | 0.75 | 11
116J:2000:1005:00:------:-- | 21:1128:000448 | 21:1128 | 21:0250 | 21:0250:000418 | 21:0250:000418:0003:0001:00 |  | 66.6791 | -138.6275 | Fluid (stream) | Untreated Water | 27 | 0102:s__02 | 448 | 25 | 50 | 25 | 25 | 25 | 0.779 |  | 100 | 0.7 | 100 |  |  | 0.1 | 0.08 | 1.2 |  | 6.2 |  |  |  | 5.3 | 0.1 | 8 | 0.07 | 0.11 | 0.18 | 1 |  | 0.06 | 0.59 | 11
116J:2000:1006:00:------:-- | 21:1128:000449 | 21:1128 | 21:0250 | 21:0250:000419 | 21:0250:000419:0003:0001:00 |  | 66.7548 | -138.8495 | Fluid (stream) | Untreated Water | 27 | 0103:s__03 | 449 | 25 | 50 | 25 | 25 | 25 | 1.752 |  | 100 | 0.5 | 46 |  |  |  | 0.05 | 0.7 |  | 3.4 |  |  |  | 1.2 | 0.1 | 4.7 |  | 0.12 | 0.13 | 1 |  | 0.025 | 0.19 | 3
116J:2000:1007:00:------:-- | 21:1128:000450 | 21:1128 | 21:0250 | 21:0250:000420 | 21:0250:000420:0003:0001:00 |  | 66.7815 | -138.9335 | Fluid (stream) | Untreated Water | 27 | 0104:s__04 | 450 | 25 | 50 | 25 | 25 | 25 | 2.615 |  | 100 | 0.4 | 49 |  |  |  | 0.05 | 0.6 |  | 3.7 |  |  |  | 1.9 | 0.1 | 4.8 |  | 0.14 | 0.12 | 1 |  | 0.025 | 0.23 | 3
116J:2000:1008:00:------:-- | 21:1128:000451 | 21:1128 | 21:0250 | 21:0250:000421 | 21:0250:000421:0003:0001:00 |  | 66.7947 | -138.9655 | Fluid (stream) | Untreated Water | 27 | 0105:s__05 | 451 | 25 | 50 | 25 | 25 | 25 | 3.851 |  | 100 | 0.6 | 51 |  |  |  | 0.1 | 0.8 |  | 3.5 |  |  |  | 4.3 | 0.1 | 5.2 | 0.11 | 0.3 | 0.13 | 1 |  | 0.025 | 0.78 | 5
116J:2000:1009:00:------:-- | 21:1128:000452 | 21:1128 | 21:0250 | 21:0250:000422 | 21:0250:000422:0003:0001:00 |  | 66.8101 | -139.0445 | Fluid (stream) | Untreated Water | 27 | 0106:s__06 | 452 | 25 | 50 | 25 | 25 | 25 | 1.473 |  | 100 | 0.7 | 75 |  |  |  | 0.06 | 1 |  | 4.5 |  |  |  | 3.5 | 0.1 | 6.3 | 0.05 | 0.11 | 0.18 | 1 |  | 0.05 | 0.47 | 5
116J:2000:1010:00:------:-- | 21:1128:000453 | 21:1128 | 21:0250 | 21:0250:000423 | 21:0250:000423:0003:0001:00 |  | 66.8072 | -139.0695 | Fluid (stream) | Untreated Water | 27 | 0107:s__07 | 453 | 25 | 50 | 25 | 25 | 25 | 1.378 |  | 100 | 0.9 | 100 |  |  |  | 0.08 | 1 |  | 4.7 |  |  |  | 6.3 | 0.1 | 8 | 0.07 | 0.11 | 0.18 | 1 |  | 0.05 | 0.95 | 9
116J:2000:1011:00:------:-- | 21:1128:000454 | 21:1128 | 21:0250 | 21:0250:000424 | 21:0250:000424:0003:0001:00 |  | 66.8309 | -139.1415 | Fluid (stream) | Untreated Water | 27 | 0108:s__08 | 454 | 25 | 50 | 53 | 25 | 25 | 8.549 |  | 100 | 0.7 | 61 |  |  |  | 0.06 | 0.9 |  | 5.7 |  |  |  | 5 | 0.1 | 5.2 | 0.07 | 0.17 | 0.14 | 1 |  | 0.025 | 0.57 | 4
116J:2000:1012:90 | 21:1128:000455 | 21:1128 |  |  |  | 267 |  |  | Control Reference | Unspecified | 27 | 0901:R__01 | 455 | 25 | 632 | 66 | 25 | 73 | 6.376 |  | 100 |  | 100 |  |  |  | 0.34 | 0.6 |  | 0.2 |  |  |  |  | 2.4 | 1 |  | 3.9 |  |  |  | 0.53 | 0.13
116J:2000:1013:00:------:-- | 21:1128:000456 | 21:1128 | 21:0250 | 21:0250:000425 | 21:0250:000425:0003:0001:00 |  | 66.8811 | -139.1125 | Fluid (stream) | Untreated Water | 27 | 0109:s__09 | 456 | 25 | 50 | 25 | 25 | 25 | 12.15 |  | 100 | 0.4 | 98 |  |  | 0.1 | 0.05 | 0.6 |  | 3.4 |  |  |  | 2.1 | 0.1 | 7.8 |  | 0.17 | 0.28 | 1 |  | 0.07 | 0.18 | 13
116J:2000:1014:00:------:-- | 21:1128:000457 | 21:1128 | 21:0250 | 21:0250:000426 | 21:0250:000426:0003:0001:00 |  | 66.9435 | -139.1055 | Fluid (stream) | Untreated Water | 27 | 0110:s__10 | 457 | 25 | 50 | 25 | 25 | 25 | 15.18 |  | 100 | 0.3 | 75 |  |  |  |  | 0.7 |  | 3.9 |  |  |  | 1.2 |  | 5 |  | 0.17 | 0.17 |  |  | 0.025 | 0.11 | 9
116J:2000:1015:00:------:-- | 21:1128:000458 | 21:1128 | 21:0250 | 21:0250:000427 | 21:0250:000427:0003:0001:00 |  | 66.994 | -138.9735 | Fluid (stream) | Untreated Water | 27 | 0111:s__11 | 458 | 25 | 50 | 52 | 25 | 25 | 2.225 |  | 100 | 0.6 | 77 |  |  |  | 0.08 | 0.9 |  | 3.2 |  |  |  | 4.6 | 0.1 | 7 |  | 0.14 | 0.14 | 1 |  | 0.025 | 0.51 | 6
116J:2000:1016:00:------:-- | 21:1128:000459 | 21:1128 | 21:0250 | 21:0250:000428 | 21:0250:000428:0003:0001:00 |  | 66.6002 | -138.3425 | Fluid (stream) | Untreated Water | 27 | 0112:s__12 | 459 | 25 | 50 | 57 | 25 | 25 | 2.609 |  | 100 | 0.6 | 59 |  |  | 0.1 | 0.07 | 0.9 |  | 4.4 |  |  |  | 3.1 | 0.1 | 6.3 |  | 0.12 | 0.21 | 1 |  | 0.05 | 0.36 | 19
116J:2000:1017:00:------:-- | 21:1128:000460 | 21:1128 | 21:0250 | 21:0250:000429 | 21:0250:000429:0003:0001:00 |  | 66.6213 | -138.4075 | Fluid (stream) | Untreated Water | 27 | 0113:s__13 | 460 | 25 | 50 | 78 | 25 | 25 | 8.277 |  | 100 | 1 | 75 |  |  | 0.1 | 0.14 | 1.2 |  | 5.5 |  |  |  | 18 | 0.3 | 7.7 | 0.17 | 0.27 | 0.41 | 1 |  | 0.05 | 1.4 | 14
116J:2000:1018:00:------:-- | 21:1128:000461 | 21:1128 | 21:0250 | 21:0250:000430 | 21:0250:000430:0003:0001:00 |  | 66.6928 | -138.6405 | Fluid (stream) | Untreated Water | 27 | 0114:s__14 | 461 | 25 | 50 | 53 | 25 | 25 | 3.249 |  | 100 | 0.6 | 65 |  |  |  | 0.06 | 1 |  | 4.8 |  |  |  | 3.8 | 0.1 | 4.8 | 0.07 | 0.14 | 0.26 | 1 |  | 0.06 | 0.37 | 5
116J:2000:1019:00:------:-- | 21:1128:000462 | 21:1128 | 21:0250 | 21:0250:000431 | 21:0250:000431:0003:0001:00 |  | 66.7263 | -138.7125 | Fluid (stream) | Untreated Water | 27 | 0115:s__15 | 462 | 25 | 50 | 25 | 25 | 25 | 3.156 |  | 100 | 0.6 | 42 |  |  |  | 0.07 | 1 |  | 4.4 |  |  |  | 3.8 | 0.1 | 4.9 | 0.06 | 0.15 | 0.19 | 1 |  | 0.06 | 0.31 | 5
116J:2000:1020:00:------:-- | 21:1128:000463 | 21:1128 | 21:0250 | 21:0250:000432 | 21:0250:000432:0003:0001:00 |  | 66.73 | -138.7035 | Fluid (stream) | Untreated Water | 27 | 0116:s__16 | 463 | 25 | 50 | 25 | 25 | 25 | 5.749 |  | 100 | 0.4 | 41 |  |  |  | 0.06 | 0.8 |  | 3.3 |  |  |  | 2.4 | 0.1 | 4.2 | 0.07 | 0.15 | 0.76 | 1 |  | 0.05 | 0.3 | 5
116J:2000:1022:00:------:-- | 21:1128:000464 | 21:1128 | 21:0250 | 21:0250:000433 | 21:0250:000433:0003:0001:00 |  | 66.7815 | -138.8785 | Fluid (stream) | Untreated Water | 28 | 0101:s__01 | 464 | 25 | 50 | 25 | 25 | 25 | 1.823 |  | 100 | 0.3 | 38 |  |  |  | 0.05 | 0.7 |  | 3.2 |  |  |  | 1.9 | 0.1 | 4.5 |  | 0.17 | 0.25 |  |  | 0.025 | 0.22 | 5
116J:2000:1023:00:------:-- | 21:1128:000465 | 21:1128 | 21:0250 | 21:0250:000434 | 21:0250:000434:0003:0001:00 |  | 66.7963 | -138.8425 | Fluid (stream) | Untreated Water | 28 | 0102:s__02 | 465 | 25 | 50 | 25 | 25 | 25 | 4.134 |  | 100 | 0.5 | 46 |  |  |  | 0.05 | 0.8 |  | 3.5 |  |  |  | 2.3 | 0.1 | 4.6 | 0.07 | 0.16 | 0.13 | 1 |  | 0.025 | 0.37 | 2
116J:2000:1024:00:------:-- | 21:1128:000466 | 21:1128 | 21:0250 | 21:0250:000435 | 21:0250:000435:0003:0001:00 |  | 66.7976 | -138.8415 | Fluid (stream) | Untreated Water | 28 | 0103:s__03 | 466 | 25 | 116 | 25 | 25 | 25 | 0.63 |  | 100 | 0.8 | 52 |  |  |  | 0.06 | 0.8 |  | 3.7 |  |  |  | 2.6 | 0.1 | 8.1 |  | 0.17 | 0.15 | 1 |  | 0.025 | 0.56 | 5
116J:2000:1025:00:------:-- | 21:1128:000467 | 21:1128 | 21:0250 | 21:0250:000436 | 21:0250:000436:0003:0001:00 |  | 66.7072 | -138.6045 | Fluid (stream) | Untreated Water | 28 | 0104:s__04 | 467 | 25 | 50 | 56 | 25 | 25 | 3.497 |  | 100 | 0.5 | 92 |  |  |  | 0.05 | 0.6 |  | 5.2 |  |  |  | 4.1 | 0.1 | 5.4 | 0.08 | 0.17 | 0.17 | 1 |  | 0.025 | 0.38 | 4
116J:2000:1026:00:------:-- | 21:1128:000468 | 21:1128 | 21:0250 | 21:0250:000437 | 21:0250:000437:0003:0001:00 |  | 66.5867 | -138.1695 | Fluid (stream) | Untreated Water | 28 | 0105:s__05 | 468 | 25 | 50 | 51 | 25 | 25 | 0.892 |  | 100 | 0.5 | 100 |  |  | 0.1 | 0.07 | 1.4 |  | 5.4 |  |  |  | 3 | 0.1 | 6.4 | 0.05 | 0.09 | 0.4 | 1 |  | 0.07 | 0.58 | 14
116J:2000:1027:90 | 21:1128:000469 | 21:1128 |  |  |  | 269 |  |  | Control Reference | Unspecified | 28 | 0901:R__01 | 469 | 25 | 4060 | 262 | 25 | 119 | 24.61 |  | 100 |  | 4.7 |  |  |  |  | 0.2 |  | 43 |  |  |  | 3.3 | 0.1 | 0.5 | 0.06 | 0.79 |  | 1 |  | 2.1 | 0.15 | 5
116J:2000:1028:00:------:-- | 21:1128:000470 | 21:1128 | 21:0250 | 21:0250:000438 | 21:0250:000438:0003:0001:00 |  | 66.5803 | -138.1495 | Fluid (stream) | Untreated Water | 28 | 0106:s__06 | 470 | 25 | 50 | 25 | 25 | 4137 | 1.229 |  | 100 | 0.5 | 100 |  |  | 0.1 | 0.16 | 1.1 |  | 4.1 |  |  |  | 6.2 | 0.1 | 5.6 |  | 0.08 | 0.23 |  |  | 0.07 | 0.33 | 8
116J:2000:1029:10:------:-- | 21:1128:000471 | 21:1128 | 21:0250 | 21:0250:000439 | 21:0250:000439:0003:0001:00 |  | 66.7611 | -138.0995 | Fluid (stream) | Untreated Water | 28 | 0071:ff__1 | 471 | 25 | 50 | 25 | 25 | 25 | 0.101 |  | 100 | 0.7 | 39 |  |  |  | 0.07 | 1 |  | 4.2 |  |  |  | 1.8 | 0.1 | 5.2 |  |  | 0.1 | 1 |  | 0.025 | 0.24 | 8
116J:2000:1030:20:1029:10 | 21:1128:000472 | 21:1128 | 21:0250 | 21:0250:000439 | 21:0250:000439:0004:0001:00 |  | 66.7611 | -138.0995 | Fluid (stream) | Untreated Water | 28 | 0072:ff__1 | 472 | 25 | 50 | 52 | 25 | 25 | 0.128 |  | 100 | 0.7 | 40 |  |  |  | 0.07 | 1 |  | 4.2 |  |  |  | 1.7 | 0.1 | 5.2 |  |  | 0.1 | 1 |  | 0.025 | 0.35 | 8
116J:2000:1031:00:------:-- | 21:1128:000473 | 21:1128 | 21:0250 | 21:0250:000440 | 21:0250:000440:0003:0001:00 |  | 66.9804 | -138.3695 | Fluid (stream) | Untreated Water | 28 | 0107:s__07 | 473 | 25 | 50 | 56 | 25 | 25 | 21.92 |  | 100 | 0.6 | 80 |  |  |  | 0.08 | 0.9 |  | 3.6 |  |  |  | 2.9 |  | 8.7 |  | 0.23 | 0.28 |  |  | 0.025 | 0.29 | 13
116J:2000:1032:00:------:-- | 21:1128:000474 | 21:1128 | 21:0250 | 21:0250:000441 | 21:0250:000441:0003:0001:00 |  | 66.9816 | -138.6655 | Fluid (stream) | Untreated Water | 28 | 0108:s__08 | 474 | 25 | 50 | 75 | 25 | 25 | 12.23 |  | 100 | 0.4 | 92 |  |  |  |  | 0.4 |  | 3.3 |  |  |  | 1.1 |  | 5.2 |  | 0.18 | 0.09 |  |  | 0.025 | 0.13 | 5
116J:2000:1033:00:------:-- | 21:1128:000475 | 21:1128 | 21:0250 | 21:0250:000442 | 21:0250:000442:0003:0001:00 |  | 66.9747 | -138.9235 | Fluid (stream) | Untreated Water | 28 | 0109:s__09 | 475 | 25 | 50 | 25 | 25 | 25 | 0.604 |  | 100 | 0.7 | 71 |  |  |  | 0.11 | 0.9 |  | 4.2 |  |  |  | 8.6 | 0.1 | 7.5 | 0.09 | 0.18 | 0.21 |  |  | 0.025 | 0.79 | 23
116J:2000:1034:00:------:-- | 21:1128:000476 | 21:1128 | 21:0250 | 21:0250:000443 | 21:0250:000443:0003:0001:00 |  | 66.9996 | -138.0475 | Fluid (stream) | Untreated Water | 28 | 0110:s__10 | 476 | 25 | 50 | 96 | 25 | 25 | 20.9 |  | 100 | 0.5 | 98 |  |  | 0.1 | 0.06 | 0.9 |  | 5 |  |  |  | 2.2 | 0.1 | 6.6 |  | 0.21 | 0.13 |  |  | 0.05 | 0.19 | 7
116J:2000:1035:00:------:-- | 21:1128:000477 | 21:1128 | 21:0250 | 21:0250:000444 | 21:0250:000444:0003:0001:00 |  | 66.9605 | -138.0725 | Fluid (stream) | Untreated Water | 28 | 0111:s__11 | 477 | 25 | 50 | 88 | 25 | 1242 | 0.408 |  | 100 | 0.6 | 53 |  |  |  | 0.09 | 1 |  | 3.9 |  |  |  | 3.9 | 0.1 | 6.7 |  | 0.11 | 0.24 |  |  | 0.025 | 0.13 | 9
116J:2000:1036:00:------:-- | 21:1128:000478 | 21:1128 | 21:0250 | 21:0250:000445 | 21:0250:000445:0003:0001:00 |  | 66.8186 | -138.0715 | Fluid (stream) | Untreated Water | 28 | 0112:s__12 | 478 | 25 | 50 | 70 | 25 | 25 | 1.402 |  | 100 | 0.9 | 67 |  |  | 0.1 | 0.19 | 1.6 |  | 7.2 |  |  |  | 6.1 | 0.1 | 8.4 | 0.09 | 0.15 | 0.23 |  |  | 0.06 | 0.91 | 20
116J:2000:1037:00:------:-- | 21:1128:000479 | 21:1128 | 21:0250 | 21:0250:000446 | 21:0250:000446:0003:0001:00 |  | 66.6035 | -138.4565 | Fluid (stream) | Untreated Water | 28 | 0113:s__13 | 479 | 25 | 50 | 69 | 25 | 25 | 4.55 |  | 100 | 0.6 | 72 |  |  |  | 0.07 | 0.9 |  | 4.4 |  |  |  | 5 | 0.1 | 6.3 | 0.07 | 0.16 | 0.17 |  |  | 0.025 | 0.43 | 12
116J:2000:1038:00:------:-- | 21:1128:000480 | 21:1128 | 21:0250 | 21:0250:000447 | 21:0250:000447:0003:0001:00 |  | 66.6272 | -138.5735 | Fluid (stream) | Untreated Water | 28 | 0114:s__14 | 480 | 25 | 50 | 63 | 25 | 25 | 9.471 |  | 100 | 0.5 | 84 |  |  |  | 0.06 | 0.7 |  | 4.8 |  |  |  | 2.9 | 0.1 | 7.6 | 0.05 | 0.12 | 0.13 |  |  | 0.025 | 0.34 | 6
116J:2000:1039:00:------:-- | 21:1128:000481 | 21:1128 | 21:0250 | 21:0250:000448 | 21:0250:000448:0003:0001:00 |  | 66.6308 | -138.6355 | Fluid (stream) | Untreated Water | 28 | 0115:s__15 | 481 | 25 | 50 | 53 | 25 | 865 | 5.933 |  | 100 | 0.4 | 84 |  |  | 0.1 | 0.1 | 0.7 |  | 2.2 |  |  |  | 3.3 |  | 5 |  | 0.15 | 0.12 |  |  | 0.025 | 0.11 | 10
116J:2000:1040:00:------:-- | 21:1128:000482 | 21:1128 | 21:0250 | 21:0250:000449 | 21:0250:000449:0003:0001:00 |  | 66.6288 | -138.6325 | Fluid (stream) | Untreated Water | 28 | 0116:s__16 | 482 | 25 | 50 | 25 | 25 | 966 | 5.973 |  | 100 | 0.4 | 86 |  |  | 0.1 | 0.1 | 0.8 |  | 2.5 |  |  |  | 9.5 |  | 5 |  | 0.17 | 0.11 |  |  | 0.025 | 0.23 | 10
116J:2000:1042:00:------:-- | 21:1128:000483 | 21:1128 | 21:0250 | 21:0250:000450 | 21:0250:000450:0003:0001:00 |  | 66.6251 | -138.7085 | Fluid (stream) | Untreated Water | 29 | 0101:s__01 | 483 | 25 | 50 | 54 | 25 | 25 | 2.708 |  | 100 | 0.6 | 100 |  |  |  | 0.06 | 0.9 |  | 4.8 |  |  |  | 2.4 | 0.1 | 6.2 |  | 0.08 | 0.23 |  |  | 0.05 | 0.37 | 8
116J:2000:1043:00:------:-- | 21:1128:000484 | 21:1128 | 21:0250 | 21:0250:000451 | 21:0250:000451:0003:0001:00 |  | 66.6298 | -138.7115 | Fluid (stream) | Untreated Water | 29 | 0102:s__02 | 484 | 25 | 50 | 25 | 25 | 25 | 3.392 |  | 100 | 0.6 | 85 |  |  |  | 0.05 | 0.6 |  | 5 |  |  |  | 2.7 | 0.1 | 4.6 | 0.07 | 0.17 | 0.5 | 1 |  | 0.025 | 0.32 | 2
116J:2000:1044:90 | 21:1128:000485 | 21:1128 |  |  |  | 268 |  |  | Control Reference | Unspecified | 29 | 0901:R__01 | 485 | 25 | 2591 | 66 | 25 | 25 | 7.722 |  | 100 | 0.6 | 19 |  |  |  | 0.2 | 0.5 |  | 0.4 |  |  |  | 0.08 | 0.4 | 1.1 |  | 2.4 | 0.07 |  |  | 0.08 | 0.32
116J:2000:1045:00:------:-- | 21:1128:000486 | 21:1128 | 21:0250 | 21:0250:000452 | 21:0250:000452:0003:0001:00 |  | 66.6577 | -138.7825 | Fluid (stream) | Untreated Water | 29 | 0103:s__03 | 486 | 25 | 50 | 25 | 25 | 25 | 1.036 |  | 100 | 0.9 | 97 |  |  |  | 0.06 | 1 |  | 5.4 |  |  |  | 2.6 | 0.3 | 7.2 | 0.08 | 0.07 | 0.3 | 1 |  | 0.07 | 0.69 | 10
116J:2000:1046:00:------:-- | 21:1128:000487 | 21:1128 | 21:0250 | 21:0250:000453 | 21:0250:000453:0003:0001:00 |  | 66.6621 | -138.7565 | Fluid (stream) | Untreated Water | 29 | 0104:s__04 | 487 | 25 | 50 | 57 | 25 | 25 | 2.612 |  | 100 | 0.6 | 65 |  |  |  | 0.05 | 0.7 |  | 4.5 |  |  |  | 3.3 | 0.1 | 4.8 | 0.07 | 0.17 | 0.19 | 1 |  | 0.025 | 0.38 | 2
116J:2000:1047:10:------:-- | 21:1128:000488 | 21:1128 | 21:0250 | 21:0250:000454 | 21:0250:000454:0003:0001:00 |  | 66.6825 | -138.3575 | Fluid (stream) | Untreated Water | 29 | 0071:ff__1 | 488 | 25 | 50 | 51 | 25 | 25 | 0.44 |  | 100 | 0.7 | 53 |  |  |  | 0.09 | 1.2 |  | 5.1 |  |  |  | 6.4 | 0.1 | 6.6 | 0.06 | 0.12 | 0.18 | 1 |  | 0.06 | 0.72 | 10
116J:2000:1048:20:1047:10 | 21:1128:000489 | 21:1128 | 21:0250 | 21:0250:000454 | 21:0250:000454:0004:0001:00 |  | 66.6825 | -138.3575 | Fluid (stream) | Untreated Water | 29 | 0072:ff__1 | 489 | 25 | 50 | 25 | 25 | 25 | 0.453 |  | 100 | 0.7 | 53 |  |  |  | 0.09 | 1.2 |  | 5.1 |  |  |  | 5.8 | 0.1 | 6.6 | 0.06 | 0.13 | 0.37 | 1 |  | 0.06 | 0.65 | 11
116J:2000:1049:00:------:-- | 21:1128:000490 | 21:1128 | 21:0250 | 21:0250:000455 | 21:0250:000455:0003:0001:00 |  | 66.6519 | -138.2965 | Fluid (stream) | Untreated Water | 29 | 0105:s__05 | 490 | 25 | 50 | 56 | 25 | 25 | 2.113 |  | 100 | 0.7 | 60 |  |  | 0.1 | 0.17 | 1.5 |  | 5.9 | 0.07 |  |  | 16 | 0.1 | 7 | 0.18 | 0.49 | 0.29 | 1 |  | 0.06 | 1.9 | 10
116J:2000:1050:00:------:-- | 21:1128:000491 | 21:1128 | 21:0250 | 21:0250:000456 | 21:0250:000456:0003:0001:00 |  | 66.6381 | -138.1465 | Fluid (stream) | Untreated Water | 29 | 0106:s__06 | 491 | 25 | 50 | 57 | 25 | 25 | 3.145 |  | 100 | 0.5 | 92 |  |  |  | 0.1 | 1 |  | 3.6 |  |  |  | 2.3 |  | 6.2 |  | 0.09 | 0.37 | 1 |  | 0.05 | 0.2 | 11
116J:2000:1051:00:------:-- | 21:1128:000492 | 21:1128 | 21:0250 | 21:0250:000457 | 21:0250:000457:0003:0001:00 |  | 66.6353 | -137.9995 | Fluid (stream) | Untreated Water | 29 | 0107:s__07 | 492 | 25 | 50 | 63 | 25 | 25 | 1.472 |  | 100 | 0.6 | 70 |  |  |  | 0.12 | 1 |  | 6.2 |  |  |  | 4.6 | 0.1 | 7.5 | 0.06 | 0.12 | 0.44 | 1 |  | 0.08 | 0.45 | 12
116J:2000:1052:00:------:-- | 21:1128:000493 | 21:1128 | 21:0250 | 21:0250:000458 | 21:0250:000458:0003:0001:00 |  | 66.7751 | -138.1625 | Fluid (stream) | Untreated Water | 29 | 0108:s__08 | 493 | 25 | 50 | 25 | 25 | 25 | 0.331 |  | 100 | 0.7 | 56 |  |  | 0.1 | 0.08 | 1.2 |  | 6.7 |  |  |  | 3.6 | 0.1 | 7.7 | 0.06 | 0.11 | 0.19 | 1 |  | 0.06 | 0.35 | 9
116J:2000:1053:00:------:-- | 21:1128:000494 | 21:1128 | 21:0250 | 21:0250:000459 | 21:0250:000459:0003:0001:00 |  | 66.8247 | -138.1965 | Fluid (stream) | Untreated Water | 29 | 0109:s__09 | 494 | 25 | 50 | 67 | 25 | 25 | 0.245 |  | 100 | 1 | 100 |  |  | 0.1 | 0.08 | 1.6 |  | 7.6 |  |  |  | 3 | 0.4 | 13.7 | 0.05 | 0.24 | 0.21 | 1 |  | 0.06 | 0.76 | 14
116J:2000:1054:00:------:-- | 21:1128:000495 | 21:1128 | 21:0250 | 21:0250:000460 | 21:0250:000460:0003:0001:00 |  | 66.8281 | -138.1995 | Fluid (stream) | Untreated Water | 29 | 0110:s__10 | 495 | 25 | 50 | 60 | 25 | 25 | 0.45 |  | 100 | 0.7 | 59 |  |  |  | 0.08 | 1.2 |  | 5.8 |  |  |  | 6.3 | 0.1 | 6.8 | 0.08 | 0.1 | 0.18 | 1 |  | 0.06 | 0.67 | 15
116J:2000:1055:00:------:-- | 21:1128:000496 | 21:1128 | 21:0250 | 21:0250:000461 | 21:0250:000461:0003:0001:00 |  | 66.885 | -138.2785 | Fluid (stream) | Untreated Water | 29 | 0111:s__11 | 496 | 25 | 50 | 67 | 25 | 25 | 12.49 |  | 100 | 0.5 | 62 |  |  |  | 0.07 | 1.1 |  | 6.2 |  |  |  | 3.8 | 0.1 | 6.9 |  | 0.16 | 0.17 | 1 |  | 0.05 | 0.45 | 7
116J:2000:1056:00:------:-- | 21:1128:000497 | 21:1128 | 21:0250 | 21:0250:000462 | 21:0250:000462:0003:0001:00 |  | 66.9116 | -138.3565 | Fluid (stream) | Untreated Water | 29 | 0112:s__12 | 497 | 25 | 120 | 25 | 25 | 13050 | 1.303 |  | 100 | 1.3 | 100 |  |  |  | 0.55 | 1 |  | 4.2 |  |  |  | 55 | 0.3 | 9 | 0.05 | 0.54 | 0.16 | 1 |  | 0.025 | 1.2 | 12
116J:2000:1057:00:------:-- | 21:1128:000498 | 21:1128 | 21:0250 | 21:0250:000463 | 21:0250:000463:0003:0001:00 |  | 66.7663 | -138.2685 | Fluid (stream) | Untreated Water | 29 | 0113:s__13 | 498 | 25 | 125 | 62 | 25 | 25 | 0.744 |  | 100 | 0.8 | 56 |  |  | 0.1 | 0.11 | 1 |  | 5.1 |  |  |  | 14 | 0.1 | 6.4 | 0.12 | 0.18 | 0.19 | 1 |  | 0.025 | 1 | 7
116J:2000:1058:00:------:-- | 21:1128:000499 | 21:1128 | 21:0250 | 21:0250:000464 | 21:0250:000464:0003:0001:00 |  | 66.7935 | -138.3115 | Fluid (stream) | Untreated Water | 29 | 0114:s__14 | 499 | 25 | 50 | 25 | 25 | 25 | 0.253 |  | 100 | 0.7 | 63 |  |  | 0.1 | 0.18 | 1 |  | 4.3 |  |  |  | 41 | 0.1 | 8 | 0.19 | 0.17 | 0.28 | 1 |  | 0.025 | 1.1 | 14
116J:2000:1059:00:------:-- | 21:1128:000500 | 21:1128 | 21:0250 | 21:0250:000465 | 21:0250:000465:0003:0001:00 |  | 66.8007 | -138.4255 | Fluid (stream) | Untreated Water | 29 | 0115:s__15 | 500 | 25 | 50 | 59 | 25 | 25 | 1.399 |  | 100 | 0.7 | 52 |  |  |  | 0.08 | 1.2 |  | 6.8 |  |  |  | 5.7 | 0.2 | 6.6 | 0.07 | 0.13 | 0.23 |  |  | 0.06 | 0.7 | 7
116J:2000:1060:00:------:-- | 21:1128:000501 | 21:1128 | 21:0250 | 21:0250:000466 | 21:0250:000466:0003:0001:00 |  | 66.8694 | -138.4035 | Fluid (stream) | Untreated Water | 29 | 0116:s__16 | 501 | 25 | 154 | 25 | 25 | 25 | 71.38 |  | 100 | 0.4 | 100 |  |  | 0.1 | 0.05 | 0.7 |  | 4.6 |  |  |  | 1.3 | 0.1 | 6.9 |  | 0.21 | 0.25 |  |  | 0.025 | 0.27 | 11
116J:2000:1062:00:------:-- | 21:1128:000502 | 21:1128 | 21:0250 | 21:0250:000467 | 21:0250:000467:0003:0001:00 |  | 66.8847 | -138.4375 | Fluid (stream) | Untreated Water | 30 | 0101:s__01 | 502 | 25 | 50 | 98 | 25 | 25 | 1.241 |  | 100 | 0.8 | 56 |  |  | 0.1 | 0.09 | 1.1 |  | 6.8 |  |  |  | 13 | 0.1 | 8.7 | 0.13 | 0.16 | 0.25 |  |  | 0.07 | 1 | 13
116J:2000:1063:00:------:-- | 21:1128:000503 | 21:1128 | 21:0250 | 21:0250:000468 | 21:0250:000468:0003:0001:00 |  | 66.9189 | -138.4665 | Fluid (stream) | Untreated Water | 30 | 0102:s__02 | 503 | 25 | 379 | 63 | 25 | 3751 | 0.791 |  | 100 | 3.9 | 93 |  |  | 0.2 | 0.78 | 2.9 |  | 5.3 |  |  |  | 34 | 0.4 | 25.2 | 0.13 | 0.51 | 0.54 | 1 |  | 0.05 | 4.5 | 34
116J:2000:1064:00:------:-- | 21:1128:000504 | 21:1128 | 21:0250 | 21:0250:000469 | 21:0250:000469:0003:0001:00 |  | 66.9082 | -138.5795 | Fluid (stream) | Untreated Water | 30 | 0103:s__03 | 504 | 25 | 50 | 67 | 25 | 25 | 7.94 |  | 100 | 0.6 | 88 |  |  | 0.1 | 0.06 | 0.9 |  | 5.3 |  |  |  | 1.8 | 0.1 | 7.8 |  | 0.12 | 0.36 | 1 |  | 0.025 | 0.3 | 7
116J:2000:1065:10:------:-- | 21:1128:000505 | 21:1128 | 21:0250 | 21:0250:000470 | 21:0250:000470:0003:0001:00 |  | 66.9132 | -138.5935 | Fluid (stream) | Untreated Water | 30 | 0071:ff__1 | 505 | 25 | 50 | 25 | 25 | 25 | 1.041 |  | 100 | 0.3 | 80 |  |  | 0.1 | 0.06 | 0.6 |  | 3.9 |  |  |  | 2.1 | 0.1 | 6.5 |  | 0.06 | 0.18 |  |  | 0.025 | 0.29 | 10
116J:2000:1066:20:1065:10 | 21:1128:000506 | 21:1128 | 21:0250 | 21:0250:000470 | 21:0250:000470:0004:0001:00 |  | 66.9132 | -138.5935 | Fluid (stream) | Untreated Water | 30 | 0072:ff__1 | 506 | 25 | 50 | 25 | 25 | 25 | 0.847 |  | 100 | 0.4 | 76 |  |  | 0.2 | 0.06 | 0.7 |  | 3.7 |  |  |  | 2.8 | 0.1 | 6.7 |  | 0.07 | 0.37 | 1 |  | 0.025 | 0.24 | 10
116J:2000:1067:00:------:-- | 21:1128:000507 | 21:1128 | 21:0250 | 21:0250:000471 | 21:0250:000471:0003:0001:00 |  | 66.9344 | -138.5665 | Fluid (stream) | Untreated Water | 30 | 0104:s__04 | 507 | 25 | 50 | 54 | 25 | 25 | 7.816 |  | 100 | 0.4 | 100 |  |  |  | 0.05 | 0.6 |  | 4.2 |  |  |  | 2.5 | 0.1 | 6.1 |  | 0.16 | 0.33 |  |  | 0.025 | 0.23 | 6
116J:2000:1068:00:------:-- | 21:1128:000508 | 21:1128 | 21:0250 | 21:0250:000472 | 21:0250:000472:0003:0001:00 |  | 66.9475 | -138.5775 | Fluid (stream) | Untreated Water | 30 | 0105:s__05 | 508 | 25 | 50 | 25 | 25 | 25 | 3.661 |  | 100 | 0.5 | 92 |  |  | 0.1 | 0.07 | 0.8 |  | 4.1 |  |  |  | 3 | 0.1 | 6.2 |  | 0.13 | 0.2 |  |  | 0.025 | 0.34 | 11
116J:2000:1069:00:------:-- | 21:1128:000509 | 21:1128 | 21:0250 | 21:0250:000473 | 21:0250:000473:0003:0001:00 |  | 66.9527 | -138.6465 | Fluid (stream) | Untreated Water | 30 | 0106:s__06 | 509 | 25 | 50 | 25 | 25 | 25 | 4.988 |  | 100 | 0.4 | 98 |  |  | 0.1 | 0.06 | 0.7 |  | 3.1 |  |  |  | 1.6 |  | 5.6 |  | 0.11 | 0.14 |  |  | 0.025 | 0.15 | 10
116J:2000:1070:00:------:-- | 21:1128:000510 | 21:1128 | 21:0250 | 21:0250:000474 | 21:0250:000474:0003:0001:00 |  | 66.9663 | -138.7225 | Fluid (stream) | Untreated Water | 30 | 0107:s__07 | 510 | 25 | 50 | 51 | 25 | 25 | 6.071 |  | 100 | 0.4 | 98 |  |  | 0.1 | 0.09 | 0.7 |  | 2 |  |  |  | 2.2 |  | 5.4 |  | 0.11 | 0.13 |  |  | 0.025 | 0.12 | 9
116J:2000:1071:90 | 21:1128:000511 | 21:1128 |  |  |  | 267 |  |  | Control Reference | Unspecified | 30 | 0901:R__01 | 511 | 25 | 704 | 88 | 25 | 58 | 6.572 |  | 100 |  | 100 |  |  |  | 0.27 | 0.6 |  | 0.3 |  |  |  |  | 2.4 | 1.1 |  | 3.9 | 0.05 |  |  | 0.39 | 0.12
116J:2000:1072:00:------:-- | 21:1128:000512 | 21:1128 | 21:0250 | 21:0250:000475 | 21:0250:000475:0003:0001:00 |  | 66.979 | -138.8005 | Fluid (stream) | Untreated Water | 30 | 0108:s__08 | 512 | 25 | 50 | 25 | 25 | 25 | 5.926 |  | 100 | 0.4 | 85 |  |  | 0.1 | 0.06 | 0.7 |  | 2.5 |  |  |  | 1.2 |  | 5.6 |  | 0.1 | 0.14 |  |  | 0.07 | 0.12 | 8
116J:2000:1073:00:------:-- | 21:1128:000513 | 21:1128 | 21:0250 | 21:0250:000476 | 21:0250:000476:0003:0001:00 |  | 66.9632 | -138.8405 | Fluid (stream) | Untreated Water | 30 | 0109:s__09 | 513 | 25 | 50 | 25 | 25 | 25 | 7.002 |  | 100 | 0.4 | 93 |  |  |  | 0.05 | 0.5 |  | 4 |  |  |  | 2.4 | 0.1 | 5.4 |  | 0.16 | 0.13 |  |  | 0.025 | 0.22 | 4
116J:2000:1074:00:------:-- | 21:1128:000514 | 21:1128 | 21:0250 | 21:0250:000477 | 21:0250:000477:0003:0001:00 |  | 66.9318 | -138.9115 | Fluid (stream) | Untreated Water | 30 | 0110:s__10 | 514 | 25 | 50 | 61 | 25 | 25 | 1.226 |  | 100 | 1 | 65 |  |  |  | 0.11 | 0.9 |  | 4.4 |  |  |  | 11 | 0.2 | 6.9 | 0.14 | 0.26 | 0.37 |  |  | 0.06 | 1.1 | 5
116J:2000:1075:00:------:-- | 21:1128:000515 | 21:1128 | 21:0250 | 21:0250:000478 | 21:0250:000478:0003:0001:00 |  | 66.9207 | -138.8385 | Fluid (stream) | Untreated Water | 30 | 0111:s__11 | 515 | 25 | 50 | 78 | 25 | 25 | 0.542 |  | 100 | 1.4 | 90 |  |  |  | 0.19 | 1 |  | 3.4 |  |  |  | 14 | 0.4 | 9.1 | 0.18 | 0.2 | 0.26 | 1 |  | 0.05 | 1.6 | 3
116J:2000:1076:00:------:-- | 21:1128:000516 | 21:1128 | 21:0250 | 21:0250:000479 | 21:0250:000479:0003:0001:00 |  | 66.9368 | -138.9375 | Fluid (stream) | Untreated Water | 30 | 0112:s__12 | 516 | 25 | 50 | 25 | 25 | 25 | 1.482 |  | 100 | 0.6 | 55 |  |  |  | 0.11 | 1 |  | 4.4 |  |  |  | 8.2 | 0.1 | 8.2 | 0.14 | 0.19 | 0.3 |  |  | 0.05 | 0.91 | 9
116J:2000:1077:00:------:-- | 21:1128:000517 | 21:1128 | 21:0250 | 21:0250:000480 | 21:0250:000480:0003:0001:00 |  | 66.8452 | -138.9475 | Fluid (stream) | Untreated Water | 30 | 0113:s__13 | 517 | 25 | 50 | 25 | 25 | 25 | 15.54 |  | 100 | 0.5 | 84 |  |  |  | 0.07 | 0.7 |  | 3.3 |  |  |  | 3.3 | 0.1 | 5.6 | 0.06 | 0.27 | 0.19 | 1 |  | 0.025 | 0.45 | 4
116J:2000:1078:00:------:-- | 21:1128:000518 | 21:1128 | 21:0250 | 21:0250:000481 | 21:0250:000481:0003:0001:00 |  | 66.8472 | -138.9465 | Fluid (stream) | Untreated Water | 30 | 0114:s__14 | 518 | 25 | 50 | 25 | 25 | 25 | 0.694 |  | 100 | 0.8 | 54 |  |  |  | 0.08 | 0.7 |  | 3.1 |  |  |  | 6.5 | 0.1 | 6.3 | 0.11 | 0.16 | 0.15 |  |  | 0.025 | 0.92 | 4
116J:2000:1079:00:------:-- | 21:1128:000519 | 21:1128 | 21:0250 | 21:0250:000482 | 21:0250:000482:0003:0001:00 |  | 66.8418 | -138.9245 | Fluid (stream) | Untreated Water | 30 | 0115:s__15 | 519 | 25 | 50 | 25 | 25 | 25 | 1.556 |  | 100 | 0.5 | 48 |  |  | 0.1 | 0.15 | 1.2 | 0.05 | 2.9 | 0.12 |  |  | 4.5 | 0.1 | 5.9 | 0.13 | 0.81 | 0.43 |  |  | 0.025 | 1.7 | 7
116J:2000:1080:00:------:-- | 21:1128:000520 | 21:1128 | 21:0250 | 21:0250:000483 | 21:0250:000483:0003:0001:00 |  | 66.8154 | -138.9045 | Fluid (stream) | Untreated Water | 30 | 0116:s__16 | 520 | 25 | 50 | 25 | 25 | 25 | 5.232 |  | 100 | 0.7 | 50 |  |  |  | 0.07 | 0.7 |  | 2.9 |  |  |  | 2.2 | 0.1 | 6.7 |  | 0.16 | 0.16 |  |  | 0.025 | 0.5 | 8
116J:2000:1082:10:------:-- | 21:1128:000521 | 21:1128 | 21:0250 | 21:0250:000484 | 21:0250:000484:0003:0001:00 |  | 66.7536 | -138.4645 | Fluid (stream) | Untreated Water | 31 | 0071:ff__1 | 521 | 25 | 50 | 82 | 25 | 25 | 1.032 |  | 100 | 0.9 | 63 |  |  | 0.1 | 0.08 | 1.2 |  | 6.4 |  |  |  | 6.4 | 0.2 | 10.5 | 0.05 | 0.15 | 0.17 |  |  | 0.06 | 0.68 | 14
116J:2000:1083:20:1082:10 | 21:1128:000522 | 21:1128 | 21:0250 | 21:0250:000484 | 21:0250:000484:0004:0001:00 |  | 66.7536 | -138.4645 | Fluid (stream) | Untreated Water | 31 | 0072:ff__1 | 522 | 25 | 50 | 67 | 25 | 25 | 1.077 |  | 100 | 0.8 | 61 |  |  |  | 0.08 | 1.2 |  | 6.1 |  |  |  | 5.5 | 0.2 | 10.5 |  | 0.14 | 0.15 |  |  | 0.05 | 0.58 | 14
116J:2000:1084:00:------:-- | 21:1128:000523 | 21:1128 | 21:0250 | 21:0250:000485 | 21:0250:000485:0003:0001:00 |  | 66.7886 | -138.4515 | Fluid (stream) | Untreated Water | 31 | 0101:s__01 | 523 | 25 | 50 | 25 | 25 | 25 | 7.389 |  | 100 | 0.5 | 100 |  |  |  | 0.05 | 0.6 |  | 5 |  |  |  | 2.3 | 0.1 | 6.3 |  | 0.18 | 0.16 | 1 |  | 0.05 | 0.24 | 5
116J:2000:1085:00:------:-- | 21:1128:000524 | 21:1128 | 21:0250 | 21:0250:000486 | 21:0250:000486:0003:0001:00 |  | 66.8079 | -138.5325 | Fluid (stream) | Untreated Water | 31 | 0102:s__02 | 524 | 25 | 50 | 120 | 25 | 25 | 5.606 |  | 100 | 0.6 | 60 |  |  |  | 0.05 | 0.6 |  | 2.4 |  |  |  | 1.3 | 0.1 | 6.2 |  | 0.07 | 0.31 |  |  | 0.025 | 0.36 | 5
116J:2000:1086:90 | 21:1128:000525 | 21:1128 |  |  |  | 269 |  |  | Control Reference | Unspecified | 31 | 0901:R__01 | 525 | 25 | 3800 | 243 | 25 | 134 | 24.62 |  | 100 |  | 4.8 |  |  |  |  | 0.2 |  | 100 |  |  |  | 3.5 | 0.1 | 0.5 | 0.15 | 0.77 |  |  |  | 3 | 0.14 | 5
116J:2000:1087:00:------:-- | 21:1128:000526 | 21:1128 | 21:0250 | 21:0250:000487 | 21:0250:000487:0003:0001:00 |  | 66.8163 | -138.6295 | Fluid (stream) | Untreated Water | 31 | 0103:s__03 | 526 | 25 | 50 | 25 | 25 | 25 | 12.48 |  | 100 | 0.4 | 100 |  |  | 0.1 |  | 0.8 |  | 4.8 |  |  |  | 1 | 0.1 | 5.7 |  | 0.14 | 0.22 |  |  | 0.07 | 0.14 | 5
116J:2000:1088:00:------:-- | 21:1128:000527 | 21:1128 | 21:0250 | 21:0250:000488 | 21:0250:000488:0003:0001:00 |  | 66.8195 | -138.6315 | Fluid (stream) | Untreated Water | 31 | 0104:s__04 | 527 | 25 | 50 | 25 | 25 | 25 | 11.38 |  | 100 | 0.6 | 100 |  |  |  | 0.07 | 0.7 |  | 4.5 |  |  |  | 4 | 0.2 | 6.4 | 0.05 | 0.15 | 0.18 |  |  | 0.05 | 0.42 | 6
116J:2000:1089:00:------:-- | 21:1128:000528 | 21:1128 | 21:0250 | 21:0250:000489 | 21:0250:000489:0003:0001:00 |  | 66.8717 | -138.5905 | Fluid (stream) | Untreated Water | 31 | 0105:s__05 | 528 | 25 | 50 | 25 | 25 | 25 | 3.288 |  | 100 | 1.2 | 100 |  |  |  | 0.09 | 1.2 |  | 4.4 |  |  |  | 6.2 | 0.2 | 10.5 | 0.06 | 0.18 | 0.18 | 1 |  | 0.06 | 1.5 | 13
116J:2000:1090:00:------:-- | 21:1128:000529 | 21:1128 | 21:0250 | 21:0250:000490 | 21:0250:000490:0003:0001:00 |  | 66.8798 | -138.6325 | Fluid (stream) | Untreated Water | 31 | 0106:s__06 | 529 | 25 | 50 | 60 | 25 | 25 | 14.25 |  | 100 | 0.8 | 100 |  |  |  | 0.1 | 1 |  | 5.7 |  |  |  | 7.7 | 0.2 | 10.5 | 0.05 | 0.19 | 0.22 | 1 |  | 0.06 | 0.92 | 19
116J:2000:1091:00:------:-- | 21:1128:000530 | 21:1128 | 21:0250 | 21:0250:000491 | 21:0250:000491:0003:0001:00 |  | 66.8842 | -138.6365 | Fluid (stream) | Untreated Water | 31 | 0107:s__07 | 530 | 25 | 50 | 56 | 25 | 25 | 1.132 |  | 100 | 0.6 | 100 |  |  | 0.1 | 0.08 | 1.1 |  | 8 |  |  |  | 7.9 | 0.1 | 11.6 | 0.05 | 0.13 | 0.53 | 1 |  | 0.07 | 0.78 | 18
116J:2000:1092:00:------:-- | 21:1128:000531 | 21:1128 | 21:0250 | 21:0250:000492 | 21:0250:000492:0003:0001:00 |  | 66.8132 | -138.7945 | Fluid (stream) | Untreated Water | 31 | 0108:s__08 | 531 | 25 | 50 | 56 | 25 | 25 | 1.322 |  | 100 | 0.8 | 47 |  |  |  | 0.06 | 0.9 |  | 2.8 |  |  |  | 3.4 | 0.2 | 6.3 |  | 0.15 | 0.15 |  |  | 0.05 | 0.49 | 2
116J:2000:1093:00:------:-- | 21:1128:000532 | 21:1128 | 21:0250 | 21:0250:000493 | 21:0250:000493:0003:0001:00 |  | 66.8003 | -138.8215 | Fluid (stream) | Untreated Water | 31 | 0109:s__09 | 532 | 25 | 50 | 25 | 25 | 25 | 2.566 |  | 100 | 0.5 | 50 |  |  |  |  | 0.7 |  | 2.9 |  |  |  | 0.99 | 0.1 | 6 |  | 0.08 | 0.66 |  |  | 0.025 | 0.25 | 3
116J:2000:1094:00:------:-- | 21:1128:000533 | 21:1128 | 21:0250 | 21:0250:000494 | 21:0250:000494:0003:0001:00 |  | 66.7633 | -138.6135 | Fluid (stream) | Untreated Water | 31 | 0110:s__10 | 533 | 25 | 50 | 25 | 25 | 25 | 13.85 |  | 100 | 0.7 | 100 |  |  |  | 0.06 | 0.9 |  | 4.3 |  |  |  | 3 | 0.1 | 9.1 |  | 0.09 | 0.2 |  |  | 0.06 | 0.44 | 13
116J:2000:1095:00:------:-- | 21:1128:000534 | 21:1128 | 21:0250 | 21:0250:000495 | 21:0250:000495:0003:0001:00 |  | 66.7608 | -138.6245 | Fluid (stream) | Untreated Water | 31 | 0111:s__11 | 534 | 25 | 50 | 84 | 25 | 25 | 0.202 |  | 100 | 1.2 | 90 |  |  |  | 0.08 | 1.1 |  | 0.9 |  |  |  | 1.9 | 0.2 | 10.5 |  | 0.32 | 0.12 |  |  | 0.025 | 0.63 | 19
116J:2000:1096:00:------:-- | 21:1128:000535 | 21:1128 | 21:0250 | 21:0250:000496 | 21:0250:000496:0003:0001:00 |  | 66.7544 | -138.5905 | Fluid (stream) | Untreated Water | 31 | 0112:s__12 | 535 | 25 | 50 | 25 | 25 | 25 | 2.248 |  | 100 | 0.4 | 100 |  |  | 0.1 | 0.06 | 1.1 |  | 5 |  |  |  | 2.7 | 0.1 | 7.4 |  | 0.21 | 0.18 |  |  | 0.06 | 0.65 | 7
116J:2000:1097:00:------:-- | 21:1128:000536 | 21:1128 | 21:0250 | 21:0250:000497 | 21:0250:000497:0003:0001:00 |  | 66.7512 | -138.5985 | Fluid (stream) | Untreated Water | 31 | 0113:s__13 | 536 | 25 | 50 | 25 | 25 | 25 | 5.683 |  | 100 | 0.6 | 72 |  |  |  | 0.06 | 0.9 |  | 5.5 |  |  |  | 3.3 | 0.1 | 5.9 | 0.08 | 0.14 | 0.22 |  |  | 0.06 | 0.43 | 4
116J:2000:1098:00:------:-- | 21:1128:000537 | 21:1128 | 21:0250 | 21:0250:000498 | 21:0250:000498:0003:0001:00 |  | 66.687 | -138.4615 | Fluid (stream) | Untreated Water | 31 | 0114:s__14 | 537 | 25 | 50 | 59 | 25 | 25 | 4.876 |  | 100 | 0.7 | 57 |  |  |  | 0.08 | 1 |  | 6.1 |  |  |  | 5.7 | 0.2 | 6.3 | 0.06 | 0.15 | 0.15 |  |  | 0.025 | 0.62 | 7
116J:2000:1099:00:------:-- | 21:1128:000538 | 21:1128 | 21:0250 | 21:0250:000499 | 21:0250:000499:0003:0001:00 |  | 66.6685 | -138.4665 | Fluid (stream) | Untreated Water | 31 | 0115:s__15 | 538 | 25 | 50 | 51 | 25 | 25 | 1.975 |  | 100 | 0.7 | 53 |  |  |  | 0.07 | 1.1 |  | 6.1 |  |  |  | 6.5 | 0.1 | 6.2 | 0.07 | 0.15 | 0.16 |  |  | 0.05 | 0.72 | 6
116J:2000:1100:00:------:-- | 21:1128:000539 | 21:1128 | 21:0250 | 21:0250:000500 | 21:0250:000500:0003:0001:00 |  | 66.5795 | -138.3925 | Fluid (stream) | Untreated Water | 31 | 0116:s__16 | 539 | 25 | 50 | 25 | 25 | 25 | 4.576 |  | 100 | 0.6 | 77 |  |  | 0.1 | 0.07 | 0.9 |  | 4.5 |  |  |  | 4.3 | 0.1 | 6.5 | 0.06 | 0.16 | 0.21 | 1 |  | 0.025 | 0.42 | 12
116J:2000:1102:00:------:-- | 21:1128:000540 | 21:1128 | 21:0250 | 21:0250:000501 | 21:0250:000501:0003:0001:00 |  | 66.5585 | -138.4465 | Fluid (stream) | Untreated Water | 32 | 0101:s__01 | 540 | 25 | 50 | 70 | 25 | 25 | 10.001 |  | 100 | 0.7 | 100 |  |  | 0.1 | 0.1 | 1 |  | 7.5 |  |  |  | 5.5 | 0.1 | 9.5 | 0.08 | 0.14 | 0.26 | 1 |  | 0.06 | 0.55 | 12
116J:2000:1103:00:------:-- | 21:1128:000541 | 21:1128 | 21:0250 | 21:0250:000502 | 21:0250:000502:0003:0001:00 |  | 66.4303 | -138.0046 | Fluid (stream) | Untreated Water | 32 | 0102:s__02 | 541 | 25 | 50 | 25 | 25 | 25 | 0.025 |  | 100 | 0.6 | 70 |  |  |  | 0.05 | 1.1 |  | 5 |  |  |  | 1.1 |  | 6.7 |  | 0.05 | 0.22 | 1 |  | 0.06 | 0.16 | 7
116J:2000:1104:00:------:-- | 21:1128:000542 | 21:1128 | 21:0250 | 21:0250:000503 | 21:0250:000503:0003:0001:00 |  | 66.4188 | -138.0826 | Fluid (stream) | Untreated Water | 32 | 0103:s__03 | 542 | 25 | 50 | 25 | 25 | 25 | 1.761 |  | 100 | 0.7 | 100 |  |  | 0.1 | 0.1 | 1.2 |  | 8.8 |  |  |  | 2.9 | 0.2 | 6.4 | 0.09 | 0.06 | 0.25 |  |  | 0.13 | 0.5 | 9
116J:2000:1105:00:------:-- | 21:1128:000543 | 21:1128 | 21:0250 | 21:0250:000504 | 21:0250:000504:0003:0001:00 |  | 66.4408 | -138.1136 | Fluid (stream) | Untreated Water | 32 | 0104:s__04 | 543 | 25 | 50 | 25 | 25 | 25 | 1.392 |  | 100 | 0.7 | 85 |  |  |  | 0.09 | 1.2 |  | 7.4 |  |  |  | 2.7 | 0.1 | 6.2 | 0.09 | 0.11 | 0.2 | 1 |  | 0.13 | 0.59 | 5
116J:2000:1106:00:------:-- | 21:1128:000544 | 21:1128 | 21:0250 | 21:0250:000505 | 21:0250:000505:0003:0001:00 |  | 66.4499 | -138.1645 | Fluid (stream) | Untreated Water | 32 | 0105:s__05 | 544 | 25 | 50 | 25 | 25 | 25 | 1.33 |  | 100 | 0.7 | 100 |  |  | 0.1 | 0.09 | 1.1 |  | 8.5 |  |  |  | 2.7 | 0.1 | 8 | 0.09 | 0.08 | 0.3 | 1 |  | 0.11 | 0.55 | 10
116J:2000:1107:00:------:-- | 21:1128:000545 | 21:1128 | 21:0250 | 21:0250:000506 | 21:0250:000506:0003:0001:00 |  | 66.4341 | -138.2165 | Fluid (stream) | Untreated Water | 32 | 0106:s__06 | 545 | 25 | 50 | 51 | 25 | 25 | 0.567 |  | 100 | 0.7 | 100 |  |  |  | 0.1 | 1.3 |  | 6.6 |  |  |  | 3.2 | 0.1 | 7 | 0.06 | 0.07 | 0.2 | 1 |  | 0.1 | 0.45 | 9
116J:2000:1108:00:------:-- | 21:1128:000546 | 21:1128 | 21:0250 | 21:0250:000507 | 21:0250:000507:0003:0001:00 |  | 66.409 | -138.2665 | Fluid (stream) | Untreated Water | 32 | 0107:s__07 | 546 | 25 | 50 | 25 | 25 | 25 | 1.483 |  | 100 | 0.7 | 79 |  |  |  | 0.1 | 1.1 |  | 3.2 |  |  |  | 2.4 | 0.1 | 5.6 | 0.05 | 0.1 | 0.14 |  |  | 0.06 | 0.37 | 5
116J:2000:1109:00:------:-- | 21:1128:000547 | 21:1128 | 21:0250 | 21:0250:000508 | 21:0250:000508:0003:0001:00 |  | 66.4029 | -138.6345 | Fluid (stream) | Untreated Water | 32 | 0108:s__08 | 547 | 25 | 50 | 25 | 25 | 25 | 0.097 |  | 100 | 0.9 | 60 |  |  |  | 0.07 | 1.2 |  | 6.5 |  |  |  | 3.6 | 0.2 | 5.2 | 0.08 | 0.07 | 0.21 |  |  | 0.09 | 0.65 | 3
116J:2000:1110:00:------:-- | 21:1128:000548 | 21:1128 | 21:0250 | 21:0250:000509 | 21:0250:000509:0003:0001:00 |  | 66.3954 | -138.6595 | Fluid (stream) | Untreated Water | 32 | 0109:s__09 | 548 | 25 | 50 | 25 | 25 | 25 | 0.273 |  | 100 | 0.9 | 100 |  |  |  | 0.09 | 1.4 |  | 7.7 |  |  |  | 5 | 0.2 | 7.5 | 0.09 | 0.07 | 0.27 |  |  | 0.11 | 0.73 | 9
116J:2000:1111:10:------:-- | 21:1128:000549 | 21:1128 | 21:0250 | 21:0250:000510 | 21:0250:000510:0003:0001:00 |  | 66.3851 | -138.5955 | Fluid (stream) | Untreated Water | 32 | 0071:ff__1 | 549 | 25 | 50 | 25 | 25 | 25 | 0.069 |  | 100 | 0.9 | 64 |  |  |  | 0.07 | 1.3 |  | 6.6 |  |  |  | 4.8 | 0.2 | 5.8 | 0.11 | 0.06 | 0.19 |  |  | 0.1 | 0.68 | 4
116J:2000:1112:20:1111:10 | 21:1128:000550 | 21:1128 | 21:0250 | 21:0250:000510 | 21:0250:000510:0004:0001:00 |  | 66.3851 | -138.5955 | Fluid (stream) | Untreated Water | 32 | 0072:ff__1 | 550 | 25 | 50 | 59 | 25 | 25 | 0.025 |  | 100 | 0.9 | 65 |  |  |  | 0.08 | 1.4 |  | 6.7 |  |  |  | 5.1 | 0.2 | 6 | 0.11 | 0.06 | 0.21 | 1 |  | 0.09 | 0.73 | 4
116J:2000:1113:00:------:-- | 21:1128:000551 | 21:1128 | 21:0250 | 21:0250:000511 | 21:0250:000511:0003:0001:00 |  | 66.39 | -138.4925 | Fluid (stream) | Untreated Water | 32 | 0110:s__10 | 551 | 25 | 251 | 25 | 25 | 25 | 0.473 |  | 100 | 3 | 100 |  |  | 0.3 | 1.3 | 1.9 |  | 5.5 | 0.06 |  |  | 100 | 0.4 | 10.2 | 0.76 | 0.36 | 0.46 | 2 |  | 0.07 | 6.5 | 17
116J:2000:1114:00:------:-- | 21:1128:000552 | 21:1128 | 21:0250 | 21:0250:000512 | 21:0250:000512:0003:0001:00 |  | 66.4035 | -138.4805 | Fluid (stream) | Untreated Water | 32 | 0111:s__11 | 552 | 68 | 50 | 25 | 25 | 25 | 0.24 |  | 100 | 1 | 100 |  |  | 0.4 | 0.08 | 1.5 |  | 6.7 |  |  |  | 1.4 | 0.5 | 8.4 |  | 0.07 | 4.6 | 2 |  | 0.08 | 0.78 | 11
116J:2000:1115:00:------:-- | 21:1128:000553 | 21:1128 | 21:0250 | 21:0250:000513 | 21:0250:000513:0003:0001:00 |  | 66.3891 | -138.2686 | Fluid (stream) | Untreated Water | 32 | 0112:s__12 | 553 | 25 | 50 | 25 | 25 | 25 | 2.164 |  | 100 | 0.9 | 100 |  |  |  | 0.11 | 1.4 |  | 7.6 |  |  |  | 2.4 | 0.1 | 6.8 | 0.06 |  | 0.24 | 1 |  | 0.11 | 0.63 | 8
116J:2000:1116:00:------:-- | 21:1128:000554 | 21:1128 | 21:0250 | 21:0250:000514 | 21:0250:000514:0003:0001:00 |  | 66.3928 | -138.2476 | Fluid (stream) | Untreated Water | 32 | 0113:s__13 | 554 | 25 | 50 | 25 | 25 | 25 | 0.396 |  | 100 | 0.6 | 100 |  |  | 0.1 | 0.09 | 1.2 |  | 7 |  |  |  | 1.3 | 0.1 | 6 | 0.05 | 0.06 | 0.2 | 1 |  | 0.09 | 0.22 | 8
116J:2000:1117:90 | 21:1128:000555 | 21:1128 |  |  |  | 268 |  |  | Control Reference | Unspecified | 32 | 0901:R__01 | 555 | 25 | 2582 | 25 | 25 | 25 | 7.805 |  | 100 | 0.6 | 18 |  |  |  | 0.26 | 0.6 |  | 0.4 |  |  |  | 0.09 | 0.3 | 1.1 |  | 2.2 | 0.05 |  |  | 0.07 | 0.22
116J:2000:1118:00:------:-- | 21:1128:000556 | 21:1128 | 21:0250 | 21:0250:000515 | 21:0250:000515:0003:0001:00 |  | 66.4002 | -138.2116 | Fluid (stream) | Untreated Water | 32 | 0114:s__14 | 556 | 25 | 50 | 89 | 25 | 25 | 30.72 |  | 100 | 0.6 | 88 |  |  |  | 0.07 | 0.9 |  | 6.5 |  |  |  | 1.7 | 0.1 | 5.8 |  | 0.07 | 0.18 | 1 |  | 0.08 | 0.3 | 5
116J:2000:1119:00:------:-- | 21:1128:000557 | 21:1128 | 21:0250 | 21:0250:000516 | 21:0250:000516:0003:0001:00 |  | 66.3927 | -138.0486 | Fluid (stream) | Untreated Water | 32 | 0115:s__15 | 557 | 25 | 50 | 25 | 25 | 25 | 0.885 |  | 100 | 0.6 | 91 |  |  | 0.1 | 0.1 | 1.2 |  | 8 | 0.05 |  |  | 2.7 | 0.1 | 6.3 | 0.11 | 0.09 | 0.23 | 1 |  | 0.15 | 0.75 | 6
116J:2000:1120:00:------:-- | 21:1128:000558 | 21:1128 | 21:0250 | 21:0250:000517 | 21:0250:000517:0003:0001:00 |  | 66.3477 | -138.3906 | Fluid (stream) | Untreated Water | 32 | 0116:s__16 | 558 | 25 | 50 | 62 | 25 | 25 | 0.142 |  | 100 | 0.7 | 97 |  |  |  | 0.1 | 1.1 |  | 6.1 |  |  |  | 2.3 | 0.1 | 5.7 | 0.07 | 0.05 | 0.2 | 1 |  | 0.1 | 0.44 | 7
116J:2000:1122:10:------:-- | 21:1128:000559 | 21:1128 | 21:0250 | 21:0250:000518 | 21:0250:000518:0003:0001:00 |  | 66.3359 | -138.4615 | Fluid (stream) | Untreated Water | 33 | 0071:ff__1 | 559 | 25 | 50 | 25 | 25 | 25 | 0.146 |  | 100 | 0.6 | 96 |  |  |  | 0.1 | 1.2 |  | 6.4 |  |  |  | 2.4 | 0.1 | 5.5 | 0.07 | 0.05 | 0.21 | 1 |  | 0.1 | 0.39 | 7
116J:2000:1123:20:1122:10 | 21:1128:000560 | 21:1128 | 21:0250 | 21:0250:000518 | 21:0250:000518:0004:0001:00 |  | 66.3359 | -138.4615 | Fluid (stream) | Untreated Water | 33 | 0072:ff__1 | 560 | 25 | 50 | 25 | 25 | 25 | 0.11 |  | 100 | 0.7 | 95 |  |  |  | 0.1 | 1.1 |  | 6.2 |  |  |  | 2.2 | 0.1 | 5.5 | 0.06 | 0.05 | 0.19 | 1 |  | 0.1 | 0.35 | 7
116J:2000:1124:00:------:-- | 21:1128:000561 | 21:1128 | 21:0250 | 21:0250:000519 | 21:0250:000519:0003:0001:00 |  | 66.3065 | -138.5496 | Fluid (stream) | Untreated Water | 33 | 0101:s__01 | 561 | 25 | 50 | 25 | 25 | 25 | 0.313 |  | 100 | 0.6 | 100 |  |  |  | 0.1 | 1.1 |  | 5.7 |  |  |  | 2.9 | 0.1 | 5.5 | 0.1 | 0.06 | 0.2 | 1 |  | 0.09 | 0.36 | 9
116J:2000:1125:00:------:-- | 21:1128:000562 | 21:1128 | 21:0250 | 21:0250:000520 | 21:0250:000520:0003:0001:00 |  | 66.3033 | -138.5575 | Fluid (stream) | Untreated Water | 33 | 0102:s__02 | 562 | 25 | 50 | 25 | 25 | 25 | 1.04 |  | 100 | 0.4 | 89 |  |  |  | 0.09 | 0.9 |  | 5.2 |  |  |  | 2.9 | 0.1 | 5.9 | 0.06 | 0.08 | 0.19 |  |  | 0.07 | 0.35 | 9
116J:2000:1126:00:------:-- | 21:1128:000563 | 21:1128 | 21:0250 | 21:0250:000521 | 21:0250:000521:0003:0001:00 |  | 66.3309 | -138.6875 | Fluid (stream) | Untreated Water | 33 | 0103:s__03 | 563 | 25 | 50 | 50 | 25 | 25 | 1.497 |  | 100 | 0.6 | 100 |  |  | 0.1 | 0.19 | 1.2 |  | 5.1 |  |  |  | 5.3 | 0.1 | 8.2 | 0.07 | 0.1 | 0.2 | 1 |  | 0.08 | 0.28 | 13
116J:2000:1127:00:------:-- | 21:1128:000564 | 21:1128 | 21:0250 | 21:0250:000522 | 21:0250:000522:0003:0001:00 |  | 66.3 | -138.7145 | Fluid (stream) | Untreated Water | 33 | 0104:s__04 | 564 | 25 | 50 | 25 | 25 | 25 | 0.958 |  | 100 | 0.6 | 60 |  |  |  | 0.19 | 1.1 |  | 4.8 |  |  |  | 5.1 | 0.1 | 5.1 | 0.12 | 0.09 | 0.31 | 1 |  | 0.07 | 0.48 | 9
116J:2000:1128:00:------:-- | 21:1128:000565 | 21:1128 | 21:0250 | 21:0250:000523 | 21:0250:000523:0003:0001:00 |  | 66.2778 | -138.7225 | Fluid (stream) | Untreated Water | 33 | 0105:s__05 | 565 | 25 | 50 | 25 | 25 | 25 | 0.345 |  | 100 | 0.8 | 51 |  |  |  | 0.25 | 1.2 |  | 4.3 |  |  |  | 3.8 | 0.1 | 4.5 | 0.15 | 0.07 | 0.11 | 1 |  | 0.05 | 0.68 | 9
116J:2000:1129:90 | 21:1128:000566 | 21:1128 |  |  |  | 267 |  |  | Control Reference | Unspecified | 33 | 0901:R__01 | 566 | 25 | 705 | 77 | 25 | 25 | 6.643 |  | 100 |  | 100 |  |  |  | 0.26 | 0.7 |  | 0.2 |  |  |  |  | 2.2 | 1.1 |  | 3.8 |  |  |  | 0.63 | 0.13
116J:2000:1130:00:------:-- | 21:1128:000567 | 21:1128 | 21:0250 | 21:0250:000524 | 21:0250:000524:0003:0001:00 |  | 66.2674 | -138.5936 | Fluid (stream) | Untreated Water | 33 | 0106:s__06 | 567 | 25 | 50 | 50 | 25 | 25 | 0.78 |  | 100 | 0.5 | 65 |  |  |  | 0.14 | 0.9 |  | 3.9 |  |  |  | 4.2 | 0.1 | 5 | 0.06 | 0.08 | 0.1 | 1 |  | 0.09 | 0.28 | 11
116J:2000:1131:00:------:-- | 21:1128:000568 | 21:1128 | 21:0250 | 21:0250:000525 | 21:0250:000525:0003:0001:00 |  | 66.2819 | -138.4876 | Fluid (stream) | Untreated Water | 33 | 0107:s__07 | 568 | 25 | 50 | 25 | 25 | 25 | 0.506 |  | 100 | 0.6 | 100 |  |  |  | 0.1 | 1 |  | 6.2 |  |  |  | 2.7 | 0.1 | 5.9 | 0.06 | 0.08 | 0.16 | 1 |  | 0.09 | 0.31 | 7
116J:2000:1132:00:------:-- | 21:1128:000569 | 21:1128 | 21:0250 | 21:0250:000526 | 21:0250:000526:0003:0001:00 |  | 66.2802 | -138.4866 | Fluid (stream) | Untreated Water | 33 | 0108:s__08 | 569 | 25 | 50 | 25 | 25 | 25 | 0.764 |  | 100 | 0.5 | 88 |  |  |  | 0.11 | 0.9 |  | 4.7 |  |  |  | 3.1 | 0.1 | 5.9 | 0.07 | 0.07 | 0.13 | 1 |  | 0.07 | 0.33 | 11
116J:2000:1133:00:------:-- | 21:1128:000570 | 21:1128 | 21:0250 | 21:0250:000527 | 21:0250:000527:0003:0001:00 |  | 66.2797 | -138.4656 | Fluid (stream) | Untreated Water | 33 | 0109:s__09 | 570 | 25 | 50 | 25 | 25 | 25 | 1.363 |  | 100 | 0.6 | 100 |  |  |  | 0.11 | 1.1 |  | 5.6 |  |  |  | 1.7 | 0.1 | 6.8 | 0.05 | 0.05 | 0.21 | 1 |  | 0.09 | 0.24 | 10
116J:2000:1134:00:------:-- | 21:1128:000571 | 21:1128 | 21:0250 | 21:0250:000528 | 21:0250:000528:0003:0001:00 |  | 66.3179 | -138.4116 | Fluid (stream) | Untreated Water | 33 | 0110:s__10 | 571 | 25 | 50 | 25 | 25 | 25 | 0.158 |  | 100 | 0.6 | 100 |  |  | 0.1 | 0.15 | 1.2 |  | 5.5 |  |  |  | 3.9 |  | 6.3 | 0.07 | 0.05 | 0.17 | 1 |  | 0.08 | 0.33 | 10
116J:2000:1135:00:------:-- | 21:1128:000572 | 21:1128 | 21:0250 | 21:0250:000529 | 21:0250:000529:0003:0001:00 |  | 66.3042 | -138.3196 | Fluid (stream) | Untreated Water | 33 | 0111:s__11 | 572 | 25 | 50 | 55 | 25 | 25 | 0.17 |  | 100 | 0.7 | 100 |  |  | 0.1 | 0.15 | 1.4 |  | 6.2 |  |  |  | 3.8 | 0.1 | 6.7 | 0.16 | 0.07 | 0.4 | 1 |  | 0.1 | 0.24 | 11
116J:2000:1136:00:------:-- | 21:1128:000573 | 21:1128 | 21:0250 | 21:0250:000530 | 21:0250:000530:0003:0001:00 |  | 66.2786 | -138.2956 | Fluid (stream) | Untreated Water | 33 | 0112:s__12 | 573 | 25 | 50 | 25 | 25 | 25 | 0.623 |  | 100 | 0.6 | 100 |  |  | 0.1 | 0.11 | 1.1 |  | 5.6 |  |  |  | 3.7 | 0.1 | 6.1 | 0.11 | 0.08 | 0.23 | 1 |  | 0.09 | 0.44 | 12
116J:2000:1137:00:------:-- | 21:1128:000574 | 21:1128 | 21:0250 | 21:0250:000531 | 21:0250:000531:0003:0001:00 |  | 66.5465 | -138.2045 | Fluid (stream) | Untreated Water | 33 | 0113:s__13 | 574 | 25 | 50 | 25 | 25 | 25 | 1.427 |  | 100 | 0.7 | 100 |  |  | 0.1 | 0.11 | 1.5 |  | 7.6 |  |  |  | 3.3 | 0.1 | 6.9 | 0.07 | 0.15 | 0.22 | 1 |  | 0.1 | 0.51 | 10
116J:2000:1138:00:------:-- | 21:1128:000575 | 21:1128 | 21:0250 | 21:0250:000532 | 21:0250:000532:0003:0001:00 |  | 66.5473 | -138.2025 | Fluid (stream) | Untreated Water | 33 | 0114:s__14 | 575 | 25 | 50 | 25 | 25 | 25 | 0.441 |  | 100 | 0.6 | 100 |  |  | 0.1 | 0.11 | 1.6 |  | 7.3 |  |  |  | 3 | 0.1 | 7.6 | 0.05 | 0.13 | 0.22 | 1 |  | 0.1 | 0.43 | 10
116J:2000:1139:00:------:-- | 21:1128:000576 | 21:1128 | 21:0250 | 21:0250:000533 | 21:0250:000533:0003:0001:00 |  | 66.5328 | -138.3195 | Fluid (stream) | Untreated Water | 33 | 0115:s__15 | 576 | 25 | 50 | 25 | 25 | 25 | 1.494 |  | 100 | 0.6 | 100 |  |  | 0.1 | 0.1 | 1.2 |  | 6.3 |  |  |  | 2.7 | 0.1 | 6.8 | 0.05 | 0.12 | 0.2 | 1 |  | 0.09 | 0.43 | 11
116J:2000:1140:00:------:-- | 21:1128:000577 | 21:1128 | 21:0250 | 21:0250:000534 | 21:0250:000534:0003:0001:00 |  | 66.5091 | -138.2835 | Fluid (stream) | Untreated Water | 33 | 0116:s__16 | 577 | 25 | 50 | 50 | 25 | 25 | 1.145 |  | 100 | 0.6 | 100 |  |  | 0.1 | 0.13 | 1.3 |  | 4.7 |  |  |  | 2.1 | 0.1 | 6.1 | 0.07 | 0.12 | 0.21 | 1 |  | 0.08 | 0.44 | 10
116J:2000:1142:00:------:-- | 21:1128:000578 | 21:1128 | 21:0250 | 21:0250:000535 | 21:0250:000535:0003:0001:00 |  | 66.5043 | -138.2645 | Fluid (stream) | Untreated Water | 34 | 0101:s__01 | 578 | 25 | 50 | 52 | 25 | 25 | 1.132 |  | 100 | 0.6 | 100 |  |  | 0.1 | 0.11 | 1.3 |  | 7.8 | 0.05 |  |  | 3.4 | 0.1 | 7.7 | 0.07 | 0.3 | 0.22 | 1 |  | 0.11 | 0.83 | 15
116J:2000:1143:10:------:-- | 21:1128:000579 | 21:1128 | 21:0250 | 21:0250:000536 | 21:0250:000536:0003:0001:00 |  | 66.4746 | -138.1165 | Fluid (stream) | Untreated Water | 34 | 0071:ff__1 | 579 | 25 | 50 | 25 | 25 | 25 | 1.255 |  | 100 | 0.6 | 100 |  |  | 0.1 | 0.11 | 1.3 |  | 7.5 |  |  |  | 3.5 | 0.1 | 7 | 0.09 | 0.17 | 0.21 |  |  | 0.12 | 0.66 | 12
116J:2000:1144:20:1143:10 | 21:1128:000580 | 21:1128 | 21:0250 | 21:0250:000536 | 21:0250:000536:0004:0001:00 |  | 66.4746 | -138.1165 | Fluid (stream) | Untreated Water | 34 | 0072:ff__1 | 580 | 25 | 50 | 52 | 25 | 25 | 1.229 |  | 100 | 0.7 | 98 |  |  | 0.1 | 0.09 | 1.2 |  | 7.3 |  |  |  | 2.3 | 0.1 | 6.9 | 0.07 | 0.09 | 0.21 | 1 |  | 0.11 | 0.49 | 12
116J:2000:1145:00:------:-- | 21:1128:000581 | 21:1128 | 21:0250 | 21:0250:000537 | 21:0250:000537:0003:0001:00 |  | 66.4875 | -138.0615 | Fluid (stream) | Untreated Water | 34 | 0102:s__02 | 581 | 25 | 50 | 25 | 25 | 25 | 0.46 |  | 100 | 0.7 | 99 |  |  | 0.1 | 0.08 | 1.3 |  | 7 |  |  |  | 2.2 | 0.1 | 6.7 | 0.07 | 0.2 | 0.18 | 1 |  | 0.1 | 0.55 | 10
116J:2000:1146:00:------:-- | 21:1128:000582 | 21:1128 | 21:0250 | 21:0250:000538 | 21:0250:000538:0003:0001:00 |  | 66.5023 | -138.0195 | Fluid (stream) | Untreated Water | 34 | 0103:s__03 | 582 | 25 | 50 | 25 | 25 | 25 | 0.337 |  | 100 | 0.7 | 63 |  |  |  | 0.06 | 1 |  | 6.4 |  |  |  | 1.6 | 0.1 | 6.5 | 0.07 | 0.07 | 0.16 | 1 |  | 0.1 | 0.35 | 6
116J:2000:1147:00:------:-- | 21:1128:000583 | 21:1128 | 21:0250 | 21:0250:000539 | 21:0250:000539:0003:0001:00 |  | 66.2878 | -138.0166 | Fluid (stream) | Untreated Water | 34 | 0104:s__04 | 583 | 25 | 234 | 102 | 25 | 25 | 5.072 |  | 100 | 0.6 | 66 |  |  |  | 0.07 | 1.1 |  | 5.4 |  |  |  | 1.2 | 0.1 | 5.9 |  |  | 0.19 | 1 |  | 0.06 | 0.39 | 4
116J:2000:1148:00:------:-- | 21:1128:000584 | 21:1128 | 21:0250 | 21:0250:000540 | 21:0250:000540:0003:0001:00 |  | 66.2823 | -138.0456 | Fluid (stream) | Untreated Water | 34 | 0105:s__05 | 584 | 25 | 50 | 25 | 25 | 25 | 1.219 |  | 100 | 0.7 | 62 |  |  |  | 0.07 | 1.1 |  | 6.4 |  |  |  | 1.5 | 0.1 | 5.5 | 0.07 | 0.08 | 0.16 |  |  | 0.11 | 0.37 | 5
116J:2000:1149:00:------:-- | 21:1128:000585 | 21:1128 | 21:0250 | 21:0250:000541 | 21:0250:000541:0003:0001:00 |  | 66.3225 | -138.1306 | Fluid (stream) | Untreated Water | 34 | 0106:s__06 | 585 | 25 | 50 | 98 | 25 | 25 | 41.07 |  | 100 | 0.6 | 68 |  |  |  | 0.1 | 0.9 |  | 6.5 |  |  |  | 1.6 | 0.2 | 5.9 | 0.06 | 0.21 | 0.22 | 1 |  | 0.1 | 0.65 | 4
116J:2000:1150:00:------:-- | 21:1128:000586 | 21:1128 | 21:0250 | 21:0250:000542 | 21:0250:000542:0003:0001:00 |  | 66.3225 | -138.1856 | Fluid (stream) | Untreated Water | 34 | 0107:s__07 | 586 | 25 | 50 | 104 | 25 | 25 | 10.22 |  | 100 | 0.6 | 72 |  |  |  | 0.09 | 1.1 |  | 6.5 |  |  |  | 2.4 | 0.1 | 5.8 | 0.06 | 0.23 | 0.2 |  |  | 0.07 | 0.59 | 4
116J:2000:1151:00:------:-- | 21:1128:000587 | 21:1128 | 21:0250 | 21:0250:000543 | 21:0250:000543:0003:0001:00 |  | 66.3339 | -138.2446 | Fluid (stream) | Untreated Water | 34 | 0108:s__08 | 587 | 25 | 50 | 84 | 25 | 25 | 8.081 |  | 100 | 0.7 | 92 |  |  |  | 0.1 | 1.3 |  | 7.2 |  |  |  | 2.6 | 0.1 | 6.4 | 0.06 | 0.25 | 0.2 |  |  | 0.08 | 0.67 | 6
116J:2000:1152:00:------:-- | 21:1128:000588 | 21:1128 | 21:0250 | 21:0250:000544 | 21:0250:000544:0003:0001:00 |  | 66.2196 | -138.0436 | Fluid (stream) | Untreated Water | 34 | 0109:s__09 | 588 | 25 | 627 | 84 | 25 | 25 | 2.61 |  | 100 | 0.6 | 79 |  |  |  | 0.06 | 1.1 |  | 6.7 |  |  |  | 1.7 | 0.1 | 6.5 |  |  | 0.19 |  |  | 0.08 | 0.28 | 7
116J:2000:1153:90 | 21:1128:000589 | 21:1128 |  |  |  | 269 |  |  | Control Reference | Unspecified | 34 | 0901:R__01 | 589 | 25 | 4240 | 255 | 25 | 25 | 23.89 |  | 100 |  | 4.7 |  |  |  |  | 0.2 |  | 100 |  |  |  | 3.6 | 0.1 | 0.5 | 0.16 | 0.95 |  |  |  | 2.7 | 0.15 | 5
116J:2000:1154:00:------:-- | 21:1128:000590 | 21:1128 | 21:0250 | 21:0250:000545 | 21:0250:000545:0003:0001:00 |  | 66.2158 | -138.0206 | Fluid (stream) | Untreated Water | 34 | 0110:s__10 | 590 | 25 | 50 | 25 | 25 | 25 | 0.554 |  | 100 | 0.7 | 75 |  |  |  | 0.05 | 1 |  | 5.9 |  |  |  | 1.3 | 0.1 | 4.8 |  | 0.08 | 0.19 |  |  | 0.13 | 0.29 | 8
116J:2000:1155:00:------:-- | 21:1128:000591 | 21:1128 | 21:0250 | 21:0250:000546 | 21:0250:000546:0003:0001:00 |  | 66.2536 | -138.1186 | Fluid (stream) | Untreated Water | 34 | 0111:s__11 | 591 | 25 | 50 | 118 | 25 | 25 | 2.116 |  | 100 | 0.8 | 100 |  |  |  | 0.1 | 1.4 |  | 8.8 |  |  |  | 2.9 | 0.1 | 7.7 | 0.05 | 0.08 | 0.25 |  |  | 0.11 | 0.34 | 6
116J:2000:1156:00:------:-- | 21:1128:000592 | 21:1128 | 21:0250 | 21:0250:000547 | 21:0250:000547:0003:0001:00 |  | 66.2468 | -138.2286 | Fluid (stream) | Untreated Water | 34 | 0112:s__12 | 592 | 25 | 50 | 91 | 25 | 25 | 0.236 |  | 100 | 0.6 | 100 |  |  | 0.1 | 0.1 | 1.2 |  | 5.9 |  |  |  | 2.9 | 0.1 | 6.3 | 0.06 |  | 0.18 |  |  | 0.1 | 0.44 | 11
116J:2000:1157:00:------:-- | 21:1128:000593 | 21:1128 | 21:0250 | 21:0250:000548 | 21:0250:000548:0003:0001:00 |  | 66.2397 | -138.3406 | Fluid (stream) | Untreated Water | 34 | 0113:s__13 | 593 | 25 | 50 | 73 | 25 | 25 | 0.277 |  | 100 | 0.7 | 100 |  |  | 0.1 | 0.12 | 1.2 |  | 6.2 |  |  |  | 3.9 | 0.1 | 6.6 | 0.05 | 0.07 | 0.2 | 1 |  | 0.1 | 0.37 | 12
116J:2000:1158:00:------:-- | 21:1128:000594 | 21:1128 | 21:0250 | 21:0250:000549 | 21:0250:000549:0003:0001:00 |  | 66.2395 | -138.4476 | Fluid (stream) | Untreated Water | 34 | 0114:s__14 | 594 | 25 | 50 | 74 | 25 | 25 | 0.327 |  | 100 | 0.7 | 100 |  |  | 0.1 | 0.11 | 1.2 |  | 6.3 |  |  |  | 3.6 | 0.1 | 6.4 | 0.06 | 0.06 | 0.22 | 1 |  | 0.1 | 0.42 | 12
116J:2000:1159:00:------:-- | 21:1128:000595 | 21:1128 | 21:0250 | 21:0250:000550 | 21:0250:000550:0003:0001:00 |  | 66.2142 | -138.6756 | Fluid (stream) | Untreated Water | 34 | 0115:s__15 | 595 | 25 | 50 | 77 | 25 | 25 | 4.52 |  | 100 | 0.6 | 58 |  |  |  | 0.08 | 0.9 |  | 3.6 |  |  |  | 2.2 | 0.1 | 4.8 | 0.16 | 0.12 | 0.11 |  |  | 0.06 | 0.3 | 8
116J:2000:1160:00:------:-- | 21:1128:000596 | 21:1128 | 21:0250 | 21:0250:000551 | 21:0250:000551:0003:0001:00 |  | 66.2166 | -138.6776 | Fluid (stream) | Untreated Water | 34 | 0116:s__16 | 596 | 25 | 50 | 79 | 25 | 25 | 1.668 |  | 100 | 0.7 | 56 |  |  |  | 0.13 | 1.1 |  | 5 |  |  |  | 4.4 | 0.1 | 5 | 0.07 | 0.1 | 0.13 |  |  | 0.07 | 0.57 | 12
116J:2000:1162:10:------:-- | 21:1128:000597 | 21:1128 | 21:0250 | 21:0250:000552 | 21:0250:000552:0003:0001:00 |  | 66.2411 | -138.7245 | Fluid (stream) | Untreated Water | 35 | 0071:ff__1 | 597 | 25 | 50 | 25 | 25 | 25 | 0.94 |  | 100 | 0.7 | 42 |  |  |  | 1.2 | 1.2 |  | 2.1 |  |  |  | 28 | 0.1 | 2.9 | 0.12 |  | 0.15 |  |  | 0.025 | 0.79 | 8
116J:2000:1163:20:1162:10 | 21:1128:000598 | 21:1128 | 21:0250 | 21:0250:000552 | 21:0250:000552:0004:0001:00 |  | 66.2411 | -138.7245 | Fluid (stream) | Untreated Water | 35 | 0072:ff__1 | 598 | 25 | 50 | 25 | 25 | 25 | 0.818 |  | 100 | 0.8 | 44 |  |  | 0.1 | 1.2 | 1.3 |  | 2.2 |  |  |  | 29 | 0.1 | 2.9 | 0.11 |  | 0.15 |  |  | 0.025 | 0.93 | 8
116J:2000:1164:00:------:-- | 21:1128:000599 | 21:1128 | 21:0250 | 21:0250:000553 | 21:0250:000553:0003:0001:00 |  | 66.2297 | -138.7336 | Fluid (stream) | Untreated Water | 35 | 0101:s__01 | 599 | 25 | 50 | 25 | 25 | 25 | 1.393 |  | 100 | 0.9 | 55 |  |  | 0.1 | 1.5 | 1.6 |  | 2.4 |  |  |  | 31 | 0.1 | 4.5 | 0.16 | 0.19 | 0.22 |  |  | 0.1 | 1.3 | 15
116J:2000:1165:00:------:-- | 21:1128:000600 | 21:1128 | 21:0250 | 21:0250:000554 | 21:0250:000554:0003:0001:00 |  | 66.1929 | -138.7656 | Fluid (stream) | Untreated Water | 35 | 0102:s__02 | 600 | 25 | 50 | 25 | 25 | 25 | 4.402 |  | 100 | 0.5 | 52 |  |  |  | 0.09 | 0.8 |  | 3.2 |  |  |  | 0.81 | 0.2 | 3.5 |  | 0.09 | 0.12 |  |  | 0.06 | 0.2 | 2
116J:2000:1166:00:------:-- | 21:1128:000601 | 21:1128 | 21:0250 | 21:0250:000555 | 21:0250:000555:0003:0001:00 |  | 66.1572 | -138.7416 | Fluid (stream) | Untreated Water | 35 | 0103:s__03 | 601 | 25 | 50 | 25 | 25 | 25 | 8.446 |  | 100 | 0.5 | 58 |  |  |  | 0.16 | 0.7 |  | 2.2 |  |  |  | 0.09 | 0.5 | 3.3 |  | 0.08 | 0.15 |  |  | 0.1 | 0.21 | 2
116J:2000:1167:00:------:-- | 21:1128:000602 | 21:1128 | 21:0250 | 21:0250:000556 | 21:0250:000556:0003:0001:00 |  | 66.1572 | -138.7366 | Fluid (stream) | Untreated Water | 35 | 0104:s__04 | 602 | 25 | 50 | 25 | 25 | 25 | 12.97 |  | 100 | 0.5 | 53 |  |  |  | 0.1 | 0.7 |  | 2.2 |  |  |  | 0.18 | 0.3 | 2.3 |  | 0.09 | 0.1 |  |  | 0.09 | 0.1
116J:2000:1168:00:------:-- | 21:1128:000603 | 21:1128 | 21:0250 | 21:0250:000557 | 21:0250:000557:0003:0001:00 |  | 66.1623 | -138.7196 | Fluid (stream) | Untreated Water | 35 | 0105:s__05 | 603 | 25 | 2915 | 25 | 25 | 25 | 12.22 |  | 100 | 0.5 | 98 |  |  |  | 0.22 | 1.1 |  | 1.4 |  |  |  |  | 0.3 | 2.4 |  | 0.14 | 0.08 |  |  | 0.07 | 0.22
116J:2000:1169:00:------:-- | 21:1128:000604 | 21:1128 | 21:0250 | 21:0250:000558 | 21:0250:000558:0003:0001:00 |  | 66.1651 | -138.6426 | Fluid (stream) | Untreated Water | 35 | 0106:s__06 | 604 | 25 | 50 | 25 | 25 | 25 | 2.102 |  | 100 | 0.7 | 57 |  | 0.05 |  | 0.16 | 1 |  | 4.6 |  |  |  | 3.8 | 0.2 | 4.7 | 0.08 | 0.1 | 0.28 |  |  | 0.07 | 0.74 | 10
116J:2000:1170:00:------:-- | 21:1128:000605 | 21:1128 | 21:0250 | 21:0250:000559 | 21:0250:000559:0003:0001:00 |  | 66.2051 | -138.4736 | Fluid (stream) | Untreated Water | 35 | 0107:s__07 | 605 | 25 | 50 | 25 | 25 | 25 | 0.354 |  | 100 | 0.6 | 100 |  |  | 0.1 | 0.11 | 1.1 |  | 4.7 |  |  |  | 3 | 0.1 | 5.9 |  | 0.06 | 0.2 | 1 |  | 0.08 | 0.2 | 11
116J:2000:1171:90 | 21:1128:000606 | 21:1128 |  |  |  | 268 |  |  | Control Reference | Unspecified | 35 | 0901:R__01 | 606 | 25 | 2120 | 25 | 25 | 25 | 7.359 |  | 100 | 0.5 | 19 |  |  |  | 0.26 | 0.5 |  | 0.4 |  |  |  | 0.07 | 0.4 | 0.9 |  | 2.88 | 0.09 |  |  | 0.08 | 0.16
116J:2000:1172:00:------:-- | 21:1128:000607 | 21:1128 | 21:0250 | 21:0250:000560 | 21:0250:000560:0003:0001:00 |  | 66.2066 | -138.4736 | Fluid (stream) | Untreated Water | 35 | 0108:s__08 | 607 | 25 | 50 | 25 | 25 | 25 | 1.433 |  | 100 | 0.5 | 100 |  |  | 0.1 | 0.1 | 1 |  | 4.4 |  |  |  | 3.5 | 0.1 | 6.1 |  | 0.1 | 0.15 |  |  | 0.07 | 0.36 | 11
116J:2000:1173:00:------:-- | 21:1128:000608 | 21:1128 | 21:0250 | 21:0250:000561 | 21:0250:000561:0003:0001:00 |  | 66.2147 | -138.3606 | Fluid (stream) | Untreated Water | 35 | 0109:s__09 | 608 | 25 | 50 | 25 | 25 | 25 | 0.91 |  | 100 | 0.5 | 100 |  |  | 0.1 | 0.1 | 1 |  | 5 |  |  |  | 3 | 0.1 | 6.3 |  | 0.07 | 0.16 |  |  | 0.07 | 0.25 | 10
116J:2000:1174:00:------:-- | 21:1128:000609 | 21:1128 | 21:0250 | 21:0250:000562 | 21:0250:000562:0003:0001:00 |  | 66.2144 | -138.2876 | Fluid (stream) | Untreated Water | 35 | 0110:s__10 | 609 | 25 | 50 | 25 | 25 | 25 | 0.824 |  | 100 | 0.5 | 100 |  |  | 0.1 | 0.11 | 1 |  | 5.1 |  |  |  | 3.5 | 0.1 | 6.2 |  | 0.09 | 0.16 |  |  | 0.07 | 0.26 | 27
116J:2000:1175:00:------:-- | 21:1128:000610 | 21:1128 | 21:0250 | 21:0250:000563 | 21:0250:000563:0003:0001:00 |  | 66.1605 | -138.1756 | Fluid (stream) | Untreated Water | 35 | 0111:s__11 | 610 | 25 | 50 | 25 | 25 | 25 | 0.272 |  | 100 | 0.6 | 100 |  |  | 0.1 | 0.09 | 1.1 |  | 5.9 |  |  |  | 2.7 | 0.1 | 6 | 0.05 | 0.08 | 0.19 | 1 |  | 0.09 | 0.37 | 10
116J:2000:1176:00:------:-- | 21:1128:000611 | 21:1128 | 21:0250 | 21:0250:000564 | 21:0250:000564:0003:0001:00 |  | 66.1824 | -138.1926 | Fluid (stream) | Untreated Water | 35 | 0112:s__12 | 611 | 25 | 151 | 25 | 25 | 25 | 1.642 |  | 100 | 0.6 | 100 |  |  |  | 0.08 | 0.9 |  | 5 |  |  |  | 1.8 | 0.1 | 6 |  | 0.08 | 0.15 |  |  | 0.07 | 0.24 | 7
116J:2000:1177:00:------:-- | 21:1128:000612 | 21:1128 | 21:0250 | 21:0250:000565 | 21:0250:000565:0003:0001:00 |  | 66.1846 | -138.3916 | Fluid (stream) | Untreated Water | 35 | 0113:s__13 | 612 | 25 | 50 | 25 | 25 | 25 | 2.129 |  | 100 | 0.5 | 100 |  |  |  | 0.07 | 0.9 |  | 4.4 |  |  |  | 1.4 | 0.1 | 5.5 | 0.13 | 0.08 | 0.14 |  |  | 0.06 | 0.31 | 7
116J:2000:1178:00:------:-- | 21:1128:000613 | 21:1128 | 21:0250 | 21:0250:000566 | 21:0250:000566:0003:0001:00 |  | 66.1557 | -138.3746 | Fluid (stream) | Untreated Water | 35 | 0114:s__14 | 613 | 25 | 154 | 25 | 25 | 25 | 0.166 |  | 100 | 0.6 | 100 |  |  | 0.1 | 0.1 | 1.2 |  | 5.8 |  |  |  | 4 | 0.1 | 5.9 | 0.08 | 0.12 | 0.23 |  |  | 0.09 | 0.29 | 8
116J:2000:1179:00:------:-- | 21:1128:000614 | 21:1128 | 21:0250 | 21:0250:000567 | 21:0250:000567:0003:0001:00 |  | 66.137 | -138.5116 | Fluid (stream) | Untreated Water | 35 | 0115:s__15 | 614 | 25 | 50 | 25 | 25 | 25 | 0.662 |  | 100 | 0.6 | 100 |  |  | 0.1 | 0.12 | 1.1 |  | 4.3 |  |  |  | 3.9 | 0.1 | 5.7 | 0.05 | 0.09 | 0.18 |  |  | 0.07 | 0.46 | 13
116J:2000:1180:00:------:-- | 21:1128:000615 | 21:1128 | 21:0250 | 21:0250:000568 | 21:0250:000568:0003:0001:00 |  | 66.1588 | -138.5716 | Fluid (stream) | Untreated Water | 35 | 0116:s__16 | 615 | 25 | 50 | 25 | 25 | 25 | 2.419 |  | 100 | 0.4 | 87 |  |  | 0.1 | 0.17 | 0.7 |  | 2.9 |  |  |  | 12 |  | 5.5 |  | 0.18 | 0.12 | 1 |  | 0.05 | 0.24 | 15
116J:2000:1182:00:------:-- | 21:1128:000616 | 21:1128 | 21:0250 | 21:0250:000569 | 21:0250:000569:0003:0001:00 |  | 66.1601 | -138.5746 | Fluid (stream) | Untreated Water | 36 | 0101:s__01 | 616 | 25 | 50 | 25 | 25 | 25 | 6.747 |  | 100 | 0.5 | 49 |  |  |  | 0.06 | 0.6 |  | 2.5 |  |  |  | 0.33 | 0.2 | 3 |  | 0.07 | 0.1 |  |  | 0.025 | 0.21 | 1
116J:2000:1183:00:------:-- | 21:1128:000617 | 21:1128 | 21:0250 | 21:0250:000570 | 21:0250:000570:0003:0001:00 |  | 66.1406 | -138.6916 | Fluid (stream) | Untreated Water | 36 | 0102:s__02 | 617 | 25 | 302 | 25 | 25 | 25 | 36.65 |  | 100 | 0.4 | 63 |  |  |  | 0.29 | 0.9 |  | 1.1 |  |  |  |  | 0.8 | 2.7 |  |  | 0.16 | 1 |  | 0.15 | 0.42
116J:2000:1184:10:------:-- | 21:1128:000618 | 21:1128 | 21:0250 | 21:0250:000571 | 21:0250:000571:0003:0001:00 |  | 66.1336 | -138.7016 | Fluid (stream) | Untreated Water | 36 | 0071:ff__1 | 618 | 25 | 50 | 25 | 25 | 25 | 9.97 |  | 100 | 0.5 | 52 |  |  |  | 0.08 | 0.7 |  | 2.5 |  |  |  | 0.36 | 0.3 | 2.8 |  | 0.1 | 0.11 |  |  | 0.08 | 0.12
116J:2000:1185:20:1184:10 | 21:1128:000619 | 21:1128 | 21:0250 | 21:0250:000571 | 21:0250:000571:0004:0001:00 |  | 66.1336 | -138.7016 | Fluid (stream) | Untreated Water | 36 | 0072:ff__1 | 619 | 25 | 50 | 25 | 25 | 25 | 9.899 |  | 100 | 0.5 | 52 |  |  |  | 0.08 | 0.7 |  | 2.6 |  |  |  | 0.34 | 0.3 | 2.7 |  | 0.1 | 0.1 |  |  | 0.07 | 0.14
116J:2000:1186:00:------:-- | 21:1128:000620 | 21:1128 | 21:0250 | 21:0250:000572 | 21:0250:000572:0003:0001:00 |  | 66.1259 | -138.7496 | Fluid (stream) | Untreated Water | 36 | 0103:s__03 | 620 | 25 | 50 | 25 | 25 | 25 | 8.525 |  | 100 | 0.5 | 47 |  |  |  | 0.09 | 0.7 |  | 2.2 |  |  |  | 0.12 | 0.5 | 2.7 |  | 0.1 | 0.12 |  |  | 0.1 | 0.14 | 1
116J:2000:1187:00:------:-- | 21:1128:000621 | 21:1128 | 21:0250 | 21:0250:000573 | 21:0250:000573:0003:0001:00 |  | 66.0979 | -138.8566 | Fluid (stream) | Untreated Water | 36 | 0104:s__04 | 621 | 25 | 225 | 25 | 25 | 25 | 8.357 |  | 100 | 0.5 | 38 |  |  |  | 0.23 | 1 |  | 1.1 |  |  |  |  | 1.1 | 4.2 |  |  | 0.14 |  |  | 0.23 | 0.85 | 2
116J:2000:1188:90 | 21:1128:000622 | 21:1128 |  |  |  | 267 |  |  | Control Reference | Unspecified | 36 | 0901:R__01 | 622 | 25 | 505 | 57 | 25 | 25 | 6.346 |  | 100 |  | 100 |  |  |  | 0.29 | 0.6 |  | 0.2 |  |  |  |  | 2.4 | 0.9 |  | 4.85 |  |  |  | 0.36 | 0.13
116J:2000:1189:00:------:-- | 21:1128:000623 | 21:1128 | 21:0250 | 21:0250:000574 | 21:0250:000574:0003:0001:00 |  | 66.0874 | -138.8716 | Fluid (stream) | Untreated Water | 36 | 0105:s__05 | 623 | 25 | 208 | 25 | 25 | 25 | 28.7 |  | 100 | 0.4 | 63 |  |  |  | 0.17 | 0.7 |  | 1.5 |  |  |  |  | 0.5 | 3.2 |  | 0.13 | 0.11 |  |  | 0.25 | 0.13 | 2
116J:2000:1190:00:------:-- | 21:1128:000624 | 21:1128 | 21:0250 | 21:0250:000575 | 21:0250:000575:0003:0001:00 |  | 66.0562 | -138.8866 | Fluid (stream) | Untreated Water | 36 | 0106:s__06 | 624 | 25 | 50 | 25 | 25 | 25 | 0.025 |  | 100 | 1 | 43 |  |  |  | 0.08 | 0.8 |  | 1.9 |  |  |  | 0.08 | 0.3 | 4.2 |  | 0.09 | 0.12 |  |  | 0.025 | 0.31 | 4
116J:2000:1192:00:------:-- | 21:1128:000625 | 21:1128 | 21:0250 | 21:0250:000577 | 21:0250:000577:0003:0001:00 |  | 66.1026 | -138.5666 | Fluid (stream) | Untreated Water | 36 | 0107:s__07 | 625 | 25 | 50 | 25 | 25 | 25 | 76.24 |  | 100 | 0.4 | 64 |  |  |  | 0.1 | 0.5 |  | 2.9 |  |  |  | 0.3 | 0.3 | 4 |  | 0.1 | 0.13 |  |  | 0.47 | 0.27 | 1
116J:2000:1193:00:------:-- | 21:1128:000626 | 21:1128 | 21:0250 | 21:0250:000578 | 21:0250:000578:0003:0001:00 |  | 66.105 | -138.4246 | Fluid (stream) | Untreated Water | 36 | 0108:s__08 | 626 | 25 | 50 | 25 | 25 | 25 | 0.453 |  | 100 | 0.7 | 100 |  |  | 0.1 | 0.08 | 1.1 |  | 6.5 |  |  |  | 2.2 | 0.2 | 6.2 | 0.05 |  | 0.24 | 3 |  | 0.09 | 0.38 | 12
116J:2000:1194:00:------:-- | 21:1128:000627 | 21:1128 | 21:0250 | 21:0250:000579 | 21:0250:000579:0003:0001:00 |  | 66.103 | -138.4276 | Fluid (stream) | Untreated Water | 36 | 0109:s__09 | 627 | 25 | 50 | 25 | 25 | 25 | 1.116 |  | 100 | 0.6 | 100 |  |  | 0.1 | 0.07 | 1 |  | 5.9 |  |  |  | 2.4 | 0.1 | 6 | 0.07 | 0.19 | 0.18 | 3 |  | 0.08 | 0.66 | 8
116J:2000:1195:00:------:-- | 21:1128:000628 | 21:1128 | 21:0250 | 21:0250:000580 | 21:0250:000580:0003:0001:00 |  | 66.1228 | -138.3196 | Fluid (stream) | Untreated Water | 36 | 0110:s__10 | 628 | 25 | 50 | 25 | 25 | 25 | 1.627 |  | 100 | 0.7 | 100 |  |  | 0.1 | 0.11 | 1.3 |  | 5.4 |  |  |  | 3.7 | 0.1 | 6.6 | 0.09 |  | 0.19 | 2 |  | 0.08 | 0.41 | 10
116J:2000:1196:00:------:-- | 21:1128:000629 | 21:1128 | 21:0250 | 21:0250:000581 | 21:0250:000581:0003:0001:00 |  | 66.1303 | -138.1416 | Fluid (stream) | Untreated Water | 36 | 0111:s__11 | 629 | 25 | 50 | 25 | 25 | 25 | 2.136 |  | 100 | 0.6 | 100 |  |  | 0.1 | 0.08 | 1.1 |  | 5.7 |  |  |  | 2 | 0.1 | 5.9 |  | 0.06 | 0.17 | 3 |  | 0.08 | 0.36 | 8
116J:2000:1197:00:------:-- | 21:1128:000630 | 21:1128 | 21:0250 | 21:0250:000582 | 21:0250:000582:0003:0001:00 |  | 66.1018 | -138.0876 | Fluid (stream) | Untreated Water | 36 | 0112:s__12 | 630 | 25 | 292 | 25 | 25 | 25 | 0.025 |  | 100 | 0.5 | 54 |  |  | 0.1 | 0.05 | 0.9 |  | 5.4 |  |  |  | 0.65 | 0.1 | 4.9 | 0.08 | 0.24 | 0.18 | 2 |  | 0.025 | 0.22 | 17
116J:2000:1198:00:------:-- | 21:1128:000631 | 21:1128 | 21:0250 | 21:0250:000583 | 21:0250:000583:0003:0001:00 |  | 66.0805 | -138.2446 | Fluid (stream) | Untreated Water | 36 | 0113:s__13 | 631 | 25 | 50 | 25 | 25 | 25 | 0.689 |  | 100 | 0.6 | 100 |  |  | 0.1 | 0.06 | 1 |  | 5.8 |  |  |  | 1.6 | 0.1 | 5.8 | 0.05 | 0.08 | 0.19 | 2 |  | 0.08 | 0.33 | 6
116J:2000:1199:00:------:-- | 21:1128:000632 | 21:1128 | 21:0250 | 21:0250:000584 | 21:0250:000584:0003:0001:00 |  | 66.0445 | -138.3566 | Fluid (stream) | Untreated Water | 36 | 0114:s__14 | 632 | 25 | 116 | 25 | 25 | 25 | 7.001 |  | 100 | 0.7 | 100 |  |  | 0.1 | 0.08 | 1 |  | 5 |  |  |  | 2.3 | 0.1 | 5.8 |  | 0.06 | 0.2 | 3 |  | 0.08 | 0.34 | 10
116J:2000:1200:00:------:-- | 21:1128:000633 | 21:1128 | 21:0250 | 21:0250:000585 | 21:0250:000585:0003:0001:00 |  | 66.0513 | -138.4376 | Fluid (stream) | Untreated Water | 36 | 0115:s__15 | 633 | 25 | 121 | 25 | 25 | 25 | 0.435 |  | 100 | 0.6 | 100 |  |  | 0.1 | 0.06 | 1 |  | 5.9 |  |  |  | 1.7 | 0.1 | 5.9 | 0.09 | 0.07 | 0.18 | 2 |  | 0.08 | 0.32 | 8
116J:2000:1202:00:------:-- | 21:1128:000634 | 21:1128 | 21:0250 | 21:0250:000586 | 21:0250:000586:0003:0001:00 |  | 66.049 | -138.4886 | Fluid (stream) | Untreated Water | 37 | 0101:s__01 | 634 | 25 | 50 | 25 | 25 | 25 | 3.213 |  | 100 | 0.4 | 76 |  |  | 0.1 | 0.09 | 1 |  | 4.1 |  |  |  | 3.8 | 0.1 | 5.4 | 0.08 | 0.31 | 0.36 | 3 |  | 0.05 | 0.59 | 7
116J:2000:1203:00:------:-- | 21:1128:000635 | 21:1128 | 21:0250 | 21:0250:000587 | 21:0250:000587:0003:0001:00 |  | 66.0629 | -138.5586 | Fluid (stream) | Untreated Water | 37 | 0102:s__02 | 635 | 25 | 50 | 25 | 25 | 25 | 23.69 |  | 100 | 0.5 | 58 |  |  |  | 0.07 | 0.7 |  | 4 |  |  |  | 1.2 | 0.2 | 4.3 | 0.16 | 0.09 | 0.14 | 2 |  | 0.17 | 0.3 | 2
116J:2000:1204:00:------:-- | 21:1128:000636 | 21:1128 | 21:0250 | 21:0250:000588 | 21:0250:000588:0003:0001:00 |  | 66.062 | -138.5646 | Fluid (stream) | Untreated Water | 37 | 0103:s__03 | 636 | 25 | 154 | 25 | 25 | 25 | 0.391 |  | 100 | 0.5 | 55 |  |  |  | 0.14 | 0.8 |  | 2.8 |  |  |  | 5.2 | 0.1 | 3.8 | 0.06 | 0.32 | 0.1 | 2 |  | 0.05 | 0.69 | 8
116J:2000:1205:10:------:-- | 21:1128:000637 | 21:1128 | 21:0250 | 21:0250:000589 | 21:0250:000589:0003:0001:00 |  | 66.0682 | -138.6296 | Fluid (stream) | Untreated Water | 37 | 0071:ff__1 | 637 | 25 | 50 | 25 | 25 | 25 | 0.406 |  | 100 | 0.4 | 57 |  |  |  | 0.14 | 0.7 |  | 2.2 |  |  |  | 5.9 | 0.1 | 3.3 | 0.08 | 0.33 | 0.1 | 2 |  | 0.025 | 0.61 | 7
116J:2000:1206:20:1205:10 | 21:1128:000638 | 21:1128 | 21:0250 | 21:0250:000589 | 21:0250:000589:0004:0001:00 |  | 66.0682 | -138.6296 | Fluid (stream) | Untreated Water | 37 | 0072:ff__1 | 638 | 25 | 163 | 25 | 25 | 25 | 0.423 |  | 100 | 0.4 | 59 |  |  |  | 0.13 | 0.6 |  | 2.1 |  |  |  | 5.8 | 0.1 | 3.3 | 0.07 | 0.26 | 0.1 | 2 |  | 0.025 | 0.5 | 7
116J:2000:1207:00:------:-- | 21:1128:000639 | 21:1128 | 21:0250 | 21:0250:000590 | 21:0250:000590:0003:0001:00 |  | 66.0317 | -138.8866 | Fluid (stream) | Untreated Water | 37 | 0104:s__04 | 639 | 25 | 249 | 25 | 25 | 25 | 81.26 |  | 100 | 0.4 | 40 |  |  |  | 0.2 | 0.8 |  | 0.9 |  |  |  |  | 0.9 | 3.4 |  |  | 0.13 | 2 |  | 0.44 | 0.39 | 1
116J:2000:1208:00:------:-- | 21:1128:000640 | 21:1128 | 21:0250 | 21:0250:000591 | 21:0250:000591:0003:0001:00 |  | 66.0319 | -138.9716 | Fluid (stream) | Untreated Water | 37 | 0105:s__05 | 640 | 25 | 50 | 25 | 25 | 25 | 21.17 |  | 100 | 0.5 | 44 |  |  |  | 0.08 | 0.6 |  | 1.9 |  |  |  | 0.29 | 0.2 | 2.5 |  | 0.07 | 0.08 | 1 |  | 0.05 | 0.21 | 1
116J:2000:1209:00:------:-- | 21:1128:000641 | 21:1128 | 21:0250 | 21:0250:000592 | 21:0250:000592:0003:0001:00 |  | 66.0135 | -138.9846 | Fluid (stream) | Untreated Water | 37 | 0106:s__06 | 641 | 25 | 216 | 25 | 25 | 25 | 2.887 |  | 100 | 0.4 | 27 |  |  |  | 0.06 | 0.6 |  | 1.5 |  |  |  | 0.08 | 0.1 | 1.7 |  | 0.09 | 0.08 | 1 |  | 0.05 | 0.07
116J:2000:1210:00:------:-- | 21:1128:000642 | 21:1128 | 21:0250 | 21:0250:000593 | 21:0250:000593:0003:0001:00 |  | 66.013 | -138.9026 | Fluid (stream) | Untreated Water | 37 | 0107:s__07 | 642 | 25 | 201 | 25 | 25 | 25 | 29.45 |  | 100 | 0.5 | 42 |  |  |  | 0.08 | 0.5 |  | 1.5 |  |  |  |  | 0.1 | 2 |  | 0.09 | 0.12 | 1 |  | 0.025 | 0.15 | 1
116J:2000:1211:00:------:-- | 21:1128:000643 | 21:1128 | 21:0250 | 21:0250:000594 | 21:0250:000594:0003:0001:00 |  | 66.0135 | -138.9006 | Fluid (stream) | Untreated Water | 37 | 0108:s__08 | 643 | 25 | 50 | 25 | 25 | 25 | 2.624 |  | 100 | 0.6 | 57 |  |  |  | 0.06 | 0.6 |  | 3.1 |  |  |  | 0.13 | 0.4 | 2.7 | 1.89 | 0.08 | 0.15 | 1 |  | 0.05 | 0.63 | 1
116J:2000:1212:00:------:-- | 21:1128:000644 | 21:1128 | 21:0250 | 21:0250:000595 | 21:0250:000595:0003:0001:00 |  | 66.0181 | -138.7536 | Fluid (stream) | Untreated Water | 37 | 0109:s__09 | 644 | 25 | 50 | 25 | 25 | 25 | 23.32 |  | 100 | 0.4 | 51 |  |  |  | 0.06 | 0.5 |  | 2.9 |  |  |  | 0.17 | 0.1 | 2.5 |  | 0.12 | 0.08 | 2 |  | 0.06 | 0.13
116J:2000:1213:00:------:-- | 21:1128:000645 | 21:1128 | 21:0250 | 21:0250:000596 | 21:0250:000596:0003:0001:00 |  | 66.0188 | -138.6496 | Fluid (stream) | Untreated Water | 37 | 0110:s__10 | 645 | 25 | 50 | 25 | 25 | 25 | 0.335 |  | 100 | 0.5 | 51 |  |  | 0.1 | 0.17 | 0.7 |  | 2.1 |  |  |  | 6.1 | 0.1 | 3.6 | 0.27 | 0.15 | 0.13 | 1 |  | 0.025 | 0.22 | 12
116J:2000:1214:90 | 21:1128:000646 | 21:1128 |  |  |  | 269 |  |  | Control Reference | Unspecified | 37 | 0901:R__01 | 646 | 25 | 3378 | 184 | 25 | 93 | 23.45 |  | 100 |  | 5 |  |  |  |  | 0.2 |  | 100 |  |  |  | 3.6 | 0.1 | 0.5 | 0.18 | 0.91 |  | 1 |  | 3 | 0.14 | 5
116J:2000:1215:00:------:-- | 21:1128:000647 | 21:1128 | 21:0250 | 21:0250:000597 | 21:0250:000597:0003:0001:00 |  | 66.0101 | -138.4696 | Fluid (stream) | Untreated Water | 37 | 0111:s__11 | 647 | 25 | 106 | 25 | 25 | 25 | 1.724 |  | 100 | 0.4 | 85 |  |  | 0.2 | 0.1 | 0.8 |  | 4.7 |  |  |  | 4.3 | 0.1 | 6 | 0.05 | 0.14 | 0.17 | 2 |  | 0.06 | 0.22 | 11
116J:2000:1216:00:------:-- | 21:1128:000648 | 21:1128 | 21:0250 | 21:0250:000598 | 21:0250:000598:0003:0001:00 |  | 66.0106 | -138.3596 | Fluid (stream) | Untreated Water | 37 | 0112:s__12 | 648 | 25 | 134 | 25 | 25 | 25 | 0.519 |  | 100 | 0.5 | 100 |  |  | 0.1 | 0.11 | 1 |  | 3.5 |  |  |  | 4.4 | 0.1 | 5.1 |  | 0.13 | 0.18 | 2 |  | 0.06 | 0.22 | 8
116J:2000:1217:00:------:-- | 21:1128:000649 | 21:1128 | 21:0250 | 21:0250:000599 | 21:0250:000599:0003:0001:00 |  | 66.0526 | -138.2026 | Fluid (stream) | Untreated Water | 37 | 0113:s__13 | 649 | 25 | 50 | 25 | 25 | 25 | 1.254 |  | 100 | 0.7 | 100 |  |  | 0.1 | 0.09 | 1 |  | 5.1 |  |  |  | 3.6 | 0.1 | 5.1 | 0.08 | 0.06 | 0.23 | 2 |  | 0.08 | 0.44 | 8
116J:2000:1218:00:------:-- | 21:1128:000650 | 21:1128 | 21:0250 | 21:0250:000600 | 21:0250:000600:0003:0001:00 |  | 66.0544 | -138.2016 | Fluid (stream) | Untreated Water | 37 | 0114:s__14 | 650 | 25 | 50 | 25 | 25 | 25 | 0.5 |  | 100 | 0.7 | 100 |  |  | 0.1 | 0.11 | 1.3 |  | 7.3 |  |  |  | 4.2 | 0.1 | 6.8 | 0.05 |  | 0.24 | 2 |  | 0.1 | 0.34 | 13
116J:2000:1219:00:------:-- | 21:1128:000651 | 21:1128 | 21:0250 | 21:0250:000601 | 21:0250:000601:0003:0001:00 |  | 66.0394 | -138.0966 | Fluid (stream) | Untreated Water | 37 | 0115:s__15 | 651 | 25 | 50 | 25 | 25 | 25 | 1.912 |  | 100 | 0.7 | 100 |  |  | 0.1 | 0.09 | 1.1 |  | 5.9 |  |  |  | 3 | 0.1 | 5.6 | 0.06 | 0.07 | 0.25 | 2 |  | 0.08 | 0.44 | 8
116O:2000:1002:00:------:-- | 21:1128:000652 | 21:1128 | 21:0250 | 21:0250:000602 | 21:0250:000602:0003:0001:00 |  | 67.0166 | -138.0595 | Fluid (stream) | Untreated Water | 38 | 0101:s__01 | 652 | 25 | 50 | 25 | 25 | 25 | 20.36 |  | 100 | 0.6 | 100 |  |  |  | 0.06 | 0.8 |  | 4 |  |  |  | 2.2 | 0.3 | 6.4 |  | 0.18 | 0.11 | 2 |  | 0.025 | 0.33 | 6
116O:2000:1003:00:------:-- | 21:1128:000653 | 21:1128 | 21:0250 | 21:0250:000603 | 21:0250:000603:0003:0001:00 |  | 67.0676 | -138.1195 | Fluid (stream) | Untreated Water | 38 | 0102:s__02 | 653 | 25 | 50 | 25 | 25 | 25 | 12.77 |  | 100 | 0.4 | 67 |  |  |  |  | 0.8 |  | 3.7 |  |  |  | 0.62 | 0.1 | 5 |  | 0.13 | 0.1 | 1 |  | 0.025 | 0.13 | 6
116O:2000:1004:00:------:-- | 21:1128:000654 | 21:1128 | 21:0250 | 21:0250:000604 | 21:0250:000604:0003:0001:00 |  | 67.1857 | -138.0895 | Fluid (stream) | Untreated Water | 38 | 0103:s__03 | 654 | 25 | 50 | 25 | 25 | 25 | 0.078 |  | 100 | 0.4 | 43 |  |  |  | 0.06 | 0.8 |  | 3.5 |  |  |  | 2.8 |  | 6.2 |  | 0.08 | 0.05 | 1 |  | 0.025 | 0.16 | 14
116O:2000:1005:00:------:-- | 21:1128:000655 | 21:1128 | 21:0250 | 21:0250:000605 | 21:0250:000605:0003:0001:00 |  | 67.1987 | -138.1645 | Fluid (stream) | Untreated Water | 38 | 0104:s__04 | 655 | 25 | 50 | 25 | 25 | 25 | 1.575 |  | 100 | 0.8 | 55 |  |  |  | 0.08 | 1.6 |  | 5.8 |  |  |  | 3.4 | 0.1 | 7.6 | 0.06 | 0.25 | 0.15 | 2 |  | 0.08 | 0.69 | 11
116O:2000:1006:00:------:-- | 21:1128:000656 | 21:1128 | 21:0250 | 21:0250:000606 | 21:0250:000606:0003:0001:00 |  | 67.1515 | -138.1655 | Fluid (stream) | Untreated Water | 38 | 0105:s__05 | 656 | 25 | 50 | 25 | 25 | 25 | 0.025 |  | 100 | 0.9 | 53 |  |  |  | 0.09 | 1.4 |  | 6.8 |  |  |  | 4.2 | 0.3 | 8.7 | 0.15 | 0.15 | 0.11 | 2 |  | 0.07 | 1.3 | 8
116O:2000:1007:00:------:-- | 21:1128:000657 | 21:1128 | 21:0250 | 21:0250:000607 | 21:0250:000607:0003:0001:00 |  | 67.1428 | -138.1445 | Fluid (stream) | Untreated Water | 38 | 0106:s__06 | 657 | 25 | 168 | 25 | 25 | 25 | 0.671 |  | 100 | 0.6 | 70 |  |  |  | 0.08 | 1.3 |  | 6.5 |  |  |  | 7.6 | 0.1 | 8.9 |  | 0.25 | 0.14 | 2 |  | 0.06 | 0.64 | 11
116O:2000:1008:90 | 21:1128:000658 | 21:1128 |  |  |  | 268 |  |  | Control Reference | Unspecified | 38 | 0901:R__01 | 658 | 25 | 2234 | 25 | 25 | 25 | 7.408 |  | 100 | 0.5 | 20 |  |  |  | 0.13 | 0.5 |  | 0.3 |  |  |  | 0.06 | 0.3 | 1.1 |  | 2.77 | 0.06 | 2 |  | 0.1 | 0.27
116O:2000:1009:00:------:-- | 21:1128:000659 | 21:1128 | 21:0250 | 21:0250:000608 | 21:0250:000608:0003:0001:00 |  | 67.1067 | -138.0915 | Fluid (stream) | Untreated Water | 38 | 0107:s__07 | 659 | 25 | 50 | 25 | 25 | 25 | 6.153 |  | 100 | 0.8 | 59 |  |  |  | 0.06 | 1.1 |  | 5.1 |  |  |  | 1.9 | 0.1 | 6.9 |  | 0.15 | 0.13 | 2 |  | 0.025 | 0.3 | 6
116O:2000:1010:10:------:-- | 21:1128:000660 | 21:1128 | 21:0250 | 21:0250:000609 | 21:0250:000609:0003:0001:00 |  | 67.0049 | -138.1145 | Fluid (stream) | Untreated Water | 38 | 0071:ff__1 | 660 | [7 empty] | 100
116O:2000:1011:20:1010:10 | 21:1128:000661 | 21:1128 | 21:0250 | 21:0250:000609 | 21:0250:000609:0004:0001:00 |  | 67.0049 | -138.1145 | Fluid (stream) | Untreated Water | 38 | 0072:ff__1 | 661 | 25 | 50 | 25 | 25 | 25 | 2.57 |  | 100 | 0.8 | 59 |  |  |  | 0.07 | 1.1 |  | 4.3 |  |  |  | 2.1 |  | 7.4 |  | 0.14 | 0.12 | 2 |  | 0.025 | 0.29 | 6
116O:2000:1012:00:------:-- | 21:1128:000662 | 21:1128 | 21:0250 | 21:0250:000610 | 21:0250:000610:0003:0001:00 |  | 67.053 | -138.1645 | Fluid (stream) | Untreated Water | 38 | 0108:s__08 | 662 | 25 | 206 | 63 | 25 | 1629 | 0.404 |  | 100 | 0.5 | 100 |  |  |  | 0.05 | 1 |  | 5.6 |  |  |  | 0.63 | 0.1 | 8.7 |  | 0.39 | 0.12 | 2 |  | 0.025 | 0.15 | 7
116O:2000:1013:00:------:-- | 21:1128:000663 | 21:1128 | 21:0250 | 21:0250:000611 | 21:0250:000611:0003:0001:00 |  | 67.0961 | -138.1895 | Fluid (stream) | Untreated Water | 38 | 0109:s__09 | 663 | 25 | 250 | 25 | 25 | 25 | 0.217 |  | 100 | 4.9 | 100 |  |  | 0.1 | 0.15 | 1.8 |  | 8.5 |  |  |  | 4.2 | 0.3 | 18.9 | 0.14 | 0.9 | 0.17 | 3 |  | 0.025 | 3.9 | 21
116O:2000:1014:00:------:-- | 21:1128:000664 | 21:1128 | 21:0250 | 21:0250:000612 | 21:0250:000612:0003:0001:00 |  | 67.0111 | -138.9715 | Fluid (stream) | Untreated Water | 38 | 0110:s__10 | 664 | 25 | 50 | 25 | 25 | 25 | 3.192 |  | 100 | 0.9 | 85 |  |  |  | 0.07 | 1 |  | 4.2 |  |  |  | 3.5 | 0.1 | 6.9 | 0.08 | 0.17 | 0.15 | 3 |  | 0.025 | 0.69 | 10
116O:2000:1015:00:------:-- | 21:1128:000665 | 21:1128 | 21:0250 | 21:0250:000613 | 21:0250:000613:0003:0001:00 |  | 67.0218 | -139.0095 | Fluid (stream) | Untreated Water | 38 | 0111:s__11 | 665 | 25 | 50 | 25 | 25 | 25 | 30.06 |  | 100 | 0.3 | 100 |  |  | 0.1 |  | 0.4 |  | 2.4 |  |  |  | 0.86 |  | 6.9 |  | 0.19 | 0.12 | 2 |  | 0.025 | 0.08 | 10
116O:2000:1016:00:------:-- | 21:1128:000666 | 21:1128 | 21:0250 | 21:0250:000614 | 21:0250:000614:0003:0001:00 |  | 67.0283 | -139.0515 | Fluid (stream) | Untreated Water | 38 | 0112:s__12 | 666 | 25 | 402 | 141 | 25 | 25 | 400 |  | 100 | 0.3 | 72 |  |  |  | 0.22 | 0.6 |  | 1.2 |  |  |  | 0.08 | 0.1 | 8.5 |  | 0.52 | 0.09 |  |  | 0.37 | 0.08 | 4
116O:2000:1017:00:------:-- | 21:1128:000667 | 21:1128 | 21:0250 | 21:0250:000615 | 21:0250:000615:0003:0001:00 |  | 67.0707 | -139.0595 | Fluid (stream) | Untreated Water | 38 | 0113:s__13 | 667 | 25 | 361 | 259 | 25 | 25 | 545.5 |  | 100 | 0.3 | 55 |  |  |  | 0.28 | 0.7 |  | 0.9 |  |  |  | 0.11 | 0.2 | 12.6 |  | 0.66 | 0.05 |  |  | 0.25 | 0.09 | 8
116O:2000:1018:00:------:-- | 21:1128:000668 | 21:1128 | 21:0250 | 21:0250:000616 | 21:0250:000616:0003:0001:00 |  | 67.0715 | -139.0465 | Fluid (stream) | Untreated Water | 38 | 0114:s__14 | 668 | 25 | 388 | 62 | 25 | 25 | 235.75 |  | 100 | 0.2 | 60 |  |  | 0.4 | 0.13 | 0.2 |  | 0.9 |  |  |  | 2.9 |  | 44.1 |  | 0.67 | 0.07 |  |  | 0.11 |  | 100
116O:2000:1019:00:------:-- | 21:1128:000669 | 21:1128 | 21:0250 | 21:0250:000617 | 21:0250:000617:0003:0001:00 |  | 67.0838 | -139.0745 | Fluid (stream) | Untreated Water | 38 | 0115:s__15 | 669 | 25 | 50 | 388 | 25 | 1197 | 979.4 |  | 100 |  | 36 |  |  | 0.2 | 19 | 0.6 |  | 0.9 |  |  |  | 100 | 0.5 | 46 |  | 1.5 |  |  |  | 0.17 |  | 36
116O:2000:1020:00:------:-- | 21:1128:000670 | 21:1128 | 21:0250 | 21:0250:000618 | 21:0250:000618:0003:0001:00 |  | 67.1187 | -139.1455 | Fluid (stream) | Untreated Water | 38 | 0116:s__16 | 670 | 25 | 449 | 335 | 25 | 25 | 531.2 |  | 100 |  | 61 |  |  | 0.1 | 8.4 | 0.2 |  | 0.3 |  |  |  | 100 |  | 49 |  | 0.32 |  |  |  | 0.05 |  | 69
116O:2000:1022:10:------:-- | 21:1128:000671 | 21:1128 | 21:0250 | 21:0250:000619 | 21:0250:000619:0003:0001:00 |  | 67.4473 | -138.9694 | Fluid (stream) | Untreated Water | 39 | 0071:ff__1 | 671 | 25 | 307 | 113 | 25 | 25 | 0.573 |  | 100 | 0.4 | 74 |  |  |  | 0.06 | 0.6 |  | 2.1 |  |  |  | 0.48 | 0.3 | 3.4 |  | 0.07 | 0.23 |  |  | 0.05 | 0.13 | 1
116O:2000:1023:20:1022:10 | 21:1128:000672 | 21:1128 | 21:0250 | 21:0250:000619 | 21:0250:000619:0004:0001:00 |  | 67.4473 | -138.9694 | Fluid (stream) | Untreated Water | 39 | 0072:ff__1 | 672 | 25 | 213 | 25 | 25 | 25 | 0.671 |  | 100 | 0.4 | 72 |  |  |  | 0.05 | 0.6 |  | 2.2 |  |  |  | 0.07 | 0.3 | 3.1 |  | 0.05 | 0.19 |  |  | 0.025 | 0.15 | 1
116O:2000:1024:00:------:-- | 21:1128:000673 | 21:1128 | 21:0250 | 21:0250:000620 | 21:0250:000620:0003:0001:00 |  | 67.4812 | -138.9274 | Fluid (stream) | Untreated Water | 39 | 0101:s__01 | 673 | 25 | 251 | 25 | 25 | 25 | 0.025 |  | 100 | 0.5 | 59 |  |  |  | 0.09 | 0.7 |  | 1.7 |  |  |  | 0.08 | 0.1 | 2.2 |  |  | 0.09 |  |  | 0.025 | 0.11 | 1
116O:2000:1025:00:------:-- | 21:1128:000674 | 21:1128 | 21:0250 | 21:0250:000621 | 21:0250:000621:0003:0001:00 |  | 67.487 | -138.8404 | Fluid (stream) | Untreated Water | 39 | 0102:s__02 | 674 | 25 | 329 | 25 | 25 | 25 | 0.025 |  | 100 | 0.4 | 35 |  |  |  | 0.11 | 0.8 |  | 1.4 |  |  |  |  | 0.1 | 3.3 |  | 0.07 | 0.89 |  |  | 0.025 | 0.1 | 3
116O:2000:1026:00:------:-- | 21:1128:000675 | 21:1128 | 21:0250 | 21:0250:000622 | 21:0250:000622:0003:0001:00 |  | 67.4726 | -138.7434 | Fluid (stream) | Untreated Water | 39 | 0103:s__03 | 675 | 25 | 248 | 25 | 25 | 25 | 2.011 |  | 100 | 0.5 | 39 |  |  |  | 0.18 | 0.6 |  | 1.5 |  |  |  | 0.95 | 0.2 | 3.6 |  | 0.05 | 0.25 |  |  | 0.025 | 0.21 | 2
116O:2000:1027:00:------:-- | 21:1128:000676 | 21:1128 | 21:0250 | 21:0250:000623 | 21:0250:000623:0003:0001:00 |  | 67.4829 | -138.6994 | Fluid (stream) | Untreated Water | 39 | 0104:s__04 | 676 | 25 | 199 | 25 | 25 | 25 | 3.753 |  | 100 | 0.5 | 39 |  |  |  | 0.14 | 0.6 |  | 1.3 |  |  |  | 0.05 | 0.2 | 3.1 |  | 0.06 | 0.24 |  |  | 0.025 | 0.13 | 2
116O:2000:1028:00:------:-- | 21:1128:000677 | 21:1128 | 21:0250 | 21:0250:000624 | 21:0250:000624:0003:0001:00 |  | 67.465 | -138.5714 | Fluid (stream) | Untreated Water | 39 | 0105:s__05 | 677 | 25 | 356 | 25 | 25 | 25 | 35.39 |  | 100 | 0.5 | 42 |  |  |  | 0.27 | 0.6 |  | 0.9 |  |  |  | 0.06 | 0.1 | 1.8 |  | 0.07 | 0.59 |  |  | 0.025 | 0.1 | 1
116O:2000:1029:00:------:-- | 21:1128:000678 | 21:1128 | 21:0250 | 21:0250:000625 | 21:0250:000625:0003:0001:00 |  | 67.4563 | -138.5054 | Fluid (stream) | Untreated Water | 39 | 0106:s__06 | 678 | 25 | 251 | 25 | 25 | 25 | 27.5 |  | 100 | 0.7 | 60 |  |  |  | 0.18 | 0.6 |  | 1.8 |  |  |  | 0.13 | 0.4 | 2.9 |  | 0.07 | 0.21 |  |  | 0.09 | 0.24 | 1
116O:2000:1030:00:------:-- | 21:1128:000679 | 21:1128 | 21:0250 | 21:0250:000626 | 21:0250:000626:0003:0001:00 |  | 67.4374 | -138.5484 | Fluid (stream) | Untreated Water | 39 | 0107:s__07 | 679 | 25 | 402 | 25 | 25 | 25 | 166.06 |  | 100 | 0.4 | 45 |  |  |  | 0.34 | 0.5 |  | 0.7 |  |  |  |  | 0.1 | 2.7 |  | 0.07 | 0.12 |  |  | 0.025 | 0.1 | 1
116O:2000:1031:00:------:-- | 21:1128:000680 | 21:1128 | 21:0250 | 21:0250:000627 | 21:0250:000627:0003:0001:00 |  | 67.3826 | -138.4205 | Fluid (stream) | Untreated Water | 39 | 0108:s__08 | 680 | 25 | 297 | 25 | 25 | 25 | 2.537 |  | 100 | 0.6 | 39 |  |  |  | 0.06 | 0.9 |  | 2.1 |  |  |  | 1.2 |  | 6.6 |  | 0.11 | 0.14 |  |  | 0.025 | 0.24 | 8
116O:2000:1032:00:------:-- | 21:1128:000681 | 21:1128 | 21:0250 | 21:0250:000628 | 21:0250:000628:0003:0001:00 |  | 67.2884 | -138.3455 | Fluid (stream) | Untreated Water | 39 | 0109:s__09 | 681 | 25 | 189 | 25 | 25 | 25 | 10.53 |  | 100 | 0.4 | 77 |  |  |  | 0.1 | 0.5 |  | 1.7 |  |  |  |  | 0.1 | 2.2 |  | 0.07 | 0.1 |  |  | 0.025 | 0.08
116O:2000:1033:00:------:-- | 21:1128:000682 | 21:1128 | 21:0250 | 21:0250:000629 | 21:0250:000629:0003:0001:00 |  | 67.2466 | -138.3015 | Fluid (stream) | Untreated Water | 39 | 0110:s__10 | 682 | 25 | 175 | 25 | 25 | 25 | 6.762 |  | 100 | 0.5 | 56 |  |  |  | 0.11 | 0.5 |  | 1.6 |  |  |  | 0.13 | 0.1 | 2.1 |  | 0.1 | 0.1 |  |  | 0.025 | 0.12 | 1
116O:2000:1034:90 | 21:1128:000683 | 21:1128 |  |  |  | 267 |  |  | Control Reference | Unspecified | 39 | 0901:R__01 | 683 | 25 | 492 | 25 | 25 | 25 | 6.413 |  | 100 |  | 100 |  |  |  | 0.23 | 0.5 |  | 0.2 |  |  |  |  | 2.3 | 0.9 |  | 3.8 |  |  |  | 0.51 | 0.13
116O:2000:1035:00:------:-- | 21:1128:000684 | 21:1128 | 21:0250 | 21:0250:000630 | 21:0250:000630:0003:0001:00 |  | 67.0009 | -138.9285 | Fluid (stream) | Untreated Water | 39 | 0111:s__11 | 684 | 25 | 50 | 25 | 25 | 25 | 45.39 |  | 100 | 0.3 | 100 |  |  |  | 0.12 | 0.3 |  | 1.2 |  |  |  | 18 |  | 8.7 |  | 0.21 | 0.09 | 1 |  | 0.06 | 0.06 | 19
116O:2000:1036:00:------:-- | 21:1128:000685 | 21:1128 | 21:0250 | 21:0250:000631 | 21:0250:000631:0003:0001:00 |  | 67.0526 | -138.9485 | Fluid (stream) | Untreated Water | 39 | 0112:s__12 | 685 | 25 | 50 | 25 | 25 | 25 | 54.28 |  | 100 | 0.3 | 100 |  |  | 0.1 |  | 0.4 |  | 1.7 |  |  |  | 7.8 |  | 9.2 |  | 0.15 | 0.05 |  |  | 0.025 | 0.08 | 16
116O:2000:1037:00:------:-- | 21:1128:000686 | 21:1128 | 21:0250 | 21:0250:000632 | 21:0250:000632:0003:0001:00 |  | 67.054 | -138.9575 | Fluid (stream) | Untreated Water | 39 | 0113:s__13 | 686 | 25 | 100 | 25 | 25 | 25 | 11.99 |  | 100 | 0.3 | 66 |  |  |  |  | 0.4 |  | 2.2 |  |  |  | 0.36 |  | 3.6 |  | 0.11 | 0.08 |  |  | 0.025 | 0.07 | 3
116O:2000:1038:00:------:-- | 21:1128:000687 | 21:1128 | 21:0250 | 21:0250:000633 | 21:0250:000633:0003:0001:00 |  | 67.1433 | -138.9335 | Fluid (stream) | Untreated Water | 39 | 0114:s__14 | 687 | 25 | 430 | 208 | 25 | 25 | 411.75 |  | 100 | 0.2 | 84 |  |  |  | 0.22 | 0.4 |  | 1 |  |  |  |  | 0.1 | 3.4 |  | 0.15 | 0.44 |  |  | 0.1 | 0.07 | 2
116O:2000:1039:00:------:-- | 21:1128:000688 | 21:1128 | 21:0250 | 21:0250:000634 | 21:0250:000634:0003:0001:00 |  | 67.1842 | -138.9495 | Fluid (stream) | Untreated Water | 39 | 0115:s__15 | 688 | 25 | 184 | 25 | 25 | 25 | 116.68 |  | 100 | 0.3 | 74 |  |  |  | 0.11 | 0.4 |  | 0.9 |  |  |  | 0.05 | 0.1 | 2.4 |  | 0.19 | 0.25 |  |  | 0.06 | 0.09 | 1
116O:2000:1040:00:------:-- | 21:1128:000689 | 21:1128 | 21:0250 | 21:0250:000635 | 21:0250:000635:0003:0001:00 |  | 67.1951 | -138.8885 | Fluid (stream) | Untreated Water | 39 | 0116:s__16 | 689 | 25 | 844 | 25 | 25 | 25 | 15.48 |  | 100 | 0.4 | 100 |  |  |  | 0.58 | 0.7 |  | 0.7 |  |  |  |  | 1 | 2.2 |  |  | 0.44 |  |  | 0.68 | 0.44
116O:2000:1042:00:------:-- | 21:1128:000690 | 21:1128 | 21:0250 | 21:0250:000636 | 21:0250:000636:0003:0001:00 |  | 67.2833 | -138.9684 | Fluid (stream) | Untreated Water | 40 | 0101:s__01 | 690 | 25 | 50 | 25 | 25 | 25 | 0.235 |  | 100 | 1.1 | 37 |  |  |  | 0.18 | 1.4 |  | 2.9 |  |  |  | 5.3 | 0.1 | 5.8 | 0.09 | 0.18 | 0.13 |  |  | 0.09 | 1.4 | 12
116O:2000:1043:00:------:-- | 21:1128:000691 | 21:1128 | 21:0250 | 21:0250:000637 | 21:0250:000637:0003:0001:00 |  | 67.2815 | -138.9714 | Fluid (stream) | Untreated Water | 40 | 0102:s__02 | 691 | 25 | 178 | 25 | 25 | 25 | 0.841 |  | 100 | 0.8 | 40 |  |  | 0.1 | 0.1 | 1.2 |  | 3.1 |  |  |  | 3 | 0.2 | 6.8 |  | 0.24 | 0.15 |  |  | 0.05 | 0.51 | 12
116O:2000:1044:00:------:-- | 21:1128:000692 | 21:1128 | 21:0250 | 21:0250:000638 | 21:0250:000638:0003:0001:00 |  | 67.3195 | -138.9864 | Fluid (stream) | Untreated Water | 40 | 0103:s__03 | 692 | 25 | 170 | 25 | 25 | 25 | 26.88 |  | 100 | 0.9 | 24 |  |  |  | 4.5 | 1.1 |  | 1.5 |  |  |  | 100 |  | 18 |  | 0.19 | 0.1 | 1 |  | 0.06 | 0.53 | 22
116O:2000:1045:00:------:-- | 21:1128:000693 | 21:1128 | 21:0250 | 21:0250:000639 | 21:0250:000639:0003:0001:00 |  | 67.3776 | -138.8974 | Fluid (stream) | Untreated Water | 40 | 0104:s__04 | 693 | 25 | 127 | 25 | 25 | 25 | 4.916 |  | 100 | 0.6 | 36 |  |  |  | 0.06 | 0.7 |  | 2.6 |  |  |  | 0.26 | 0.2 | 3.2 |  | 0.11 | 0.22 | 1 |  | 0.025 | 0.2 | 2
116O:2000:1046:90 | 21:1128:000694 | 21:1128 |  |  |  | 269 |  |  | Control Reference | Unspecified | 40 | 0901:R__01 | 694 | 25 | 3346 | 205 | 25 | 99 | 23.5 |  | 100 |  | 4.5 |  |  |  |  | 0.2 |  | 100 |  |  |  | 3.4 | 0.1 | 0.5 | 0.13 | 0.74 |  |  |  | 2.2 | 0.13 | 5
116O:2000:1047:00:------:-- | 21:1128:000695 | 21:1128 | 21:0250 | 21:0250:000640 | 21:0250:000640:0003:0001:00 |  | 67.4395 | -138.8154 | Fluid (stream) | Untreated Water | 40 | 0105:s__05 | 695 | 25 | 272 | 25 | 25 | 25 | 12.5 |  | 100 | 0.6 | 59 |  |  |  | 0.23 | 0.7 |  | 2.9 |  |  |  | 0.09 | 0.4 | 3.1 |  | 0.06 | 0.42 |  |  | 0.1 | 0.35
116O:2000:1048:10:------:-- | 21:1128:000696 | 21:1128 | 21:0250 | 21:0250:000641 | 21:0250:000641:0003:0001:00 |  | 67.4049 | -138.6944 | Fluid (stream) | Untreated Water | 40 | 0071:ff__1 | 696 | 25 | 258 | 25 | 25 | 25 | 62.86 |  | 100 | 0.4 | 43 |  |  |  | 0.26 | 0.5 |  | 1.4 |  |  |  |  | 0.1 | 2.2 |  | 0.09 | 0.23 |  |  | 0.05 | 0.19
116O:2000:1049:20:1048:10 | 21:1128:000697 | 21:1128 | 21:0250 | 21:0250:000641 | 21:0250:000641:0004:0001:00 |  | 67.4049 | -138.6944 | Fluid (stream) | Untreated Water | 40 | 0072:ff__1 | 697 | 25 | 268 | 25 | 25 | 25 | 62.8 |  | 100 | 0.4 | 43 |  |  |  | 0.2 | 0.5 |  | 1.2 |  |  |  |  | 0.1 | 2.2 |  | 0.09 | 0.48 |  |  | 0.025 | 0.18
116O:2000:1050:00:------:-- | 21:1128:000698 | 21:1128 | 21:0250 | 21:0250:000642 | 21:0250:000642:0003:0001:00 |  | 67.4357 | -138.3625 | Fluid (stream) | Untreated Water | 40 | 0106:s__06 | 698 | 25 | 143 | 25 | 25 | 25 | 5.97 |  | 100 | 0.5 | 42 |  |  | 0.1 | 0.07 | 0.6 |  | 1 |  |  |  | 0.05 | 0.1 | 3.8 |  | 0.1 | 0.25 |  |  | 0.025 | 0.17 | 2
116O:2000:1051:00:------:-- | 21:1128:000699 | 21:1128 | 21:0250 | 21:0250:000643 | 21:0250:000643:0003:0001:00 |  | 67.4343 | -138.3315 | Fluid (stream) | Untreated Water | 40 | 0107:s__07 | 699 | 25 | 182 | 25 | 25 | 25 | 45.67 |  | 100 | 0.5 | 36 |  |  |  | 0.07 | 0.6 |  | 1.3 |  |  |  | 0.17 |  | 6.9 |  | 0.19 | 1 |  |  | 0.025 | 0.1 | 7
116O:2000:1052:00:------:-- | 21:1128:000700 | 21:1128 | 21:0250 | 21:0250:000644 | 21:0250:000644:0003:0001:00 |  | 67.3549 | -138.5175 | Fluid (stream) | Untreated Water | 40 | 0108:s__08 | 700 | 25 | 187 | 25 | 25 | 25 | 52.15 |  | 100 | 0.4 | 36 |  |  | 0.1 | 0.09 | 0.5 |  | 1.1 |  |  |  | 3.2 |  | 7.9 |  | 0.24 | 0.61 |  |  | 0.025 | 0.12 | 11
116O:2000:1053:00:------:-- | 21:1128:000701 | 21:1128 | 21:0250 | 21:0250:000645 | 21:0250:000645:0003:0001:00 |  | 67.3014 | -138.5495 | Fluid (stream) | Untreated Water | 40 | 0109:s__09 | 701 | 25 | 378 | 25 | 25 | 25 | 121.6 |  | 100 | 0.3 | 76 |  |  |  | 0.21 | 0.5 |  | 1.2 |  |  |  |  | 0.2 | 1.8 |  | 0.15 | 0.08 | 1 |  | 0.63 | 0.08
116O:2000:1054:00:------:-- | 21:1128:000702 | 21:1128 | 21:0250 | 21:0250:000646 | 21:0250:000646:0003:0001:00 |  | 67.2764 | -138.5465 | Fluid (stream) | Untreated Water | 40 | 0110:s__10 | 702 | 25 | 421 | 25 | 25 | 25 | 149.96 |  | 100 | 0.3 | 76 |  |  |  | 0.25 | 0.6 |  | 1.1 |  |  |  |  | 0.3 | 2 |  | 0.2 | 0.4 |  |  | 0.64 | 0.23 | 1
116O:2000:1055:00:------:-- | 21:1128:000703 | 21:1128 | 21:0250 | 21:0250:000647 | 21:0250:000647:0003:0001:00 |  | 67.2206 | -138.3855 | Fluid (stream) | Untreated Water | 40 | 0111:s__11 | 703 | 25 | 152 | 25 | 25 | 25 | 0.025 |  | 100 | 0.5 | 54 |  |  |  | 0.07 | 0.7 |  | 1.8 |  |  |  | 2.2 | 0.3 | 5 |  | 0.11 | 0.36 |  |  | 0.025 | 0.2 | 4
116O:2000:1056:00:------:-- | 21:1128:000704 | 21:1128 | 21:0250 | 21:0250:000648 | 21:0250:000648:0003:0001:00 |  | 67.2187 | -138.5105 | Fluid (stream) | Untreated Water | 40 | 0112:s__12 | 704 | 25 | 215 | 25 | 25 | 171 | 0.09 |  | 100 | 0.5 | 68 |  |  |  | 0.08 | 0.9 |  | 2.5 |  |  |  | 0.43 | 0.2 | 6.1 | 3.4 | 0.1 | 0.34 |  |  | 0.025 | 0.17 | 2
116O:2000:1057:00:------:-- | 21:1128:000705 | 21:1128 | 21:0250 | 21:0250:000649 | 21:0250:000649:0003:0001:00 |  | 67.2179 | -138.5525 | Fluid (stream) | Untreated Water | 40 | 0113:s__13 | 705 | 25 | 236 | 25 | 25 | 25 | 44.7 |  | 100 | 0.4 | 85 |  |  |  | 0.07 | 0.5 |  | 3.6 |  |  |  | 0.11 | 0.2 | 2.6 | 0.1 | 0.09 | 0.58 |  |  | 0.025 | 0.17 | 3
116O:2000:1058:00:------:-- | 21:1128:000706 | 21:1128 | 21:0250 | 21:0250:000650 | 21:0250:000650:0003:0001:00 |  | 67.182 | -138.4595 | Fluid (stream) | Untreated Water | 40 | 0114:s__14 | 706 | 25 | 160 | 25 | 25 | 25 | 16.2 |  | 100 | 0.6 | 60 |  |  |  | 0.08 | 0.8 |  | 2.7 |  |  |  | 2.1 | 0.2 | 4.4 | 0.08 | 0.18 | 0.54 |  |  | 0.025 | 0.58 | 5
116O:2000:1059:00:------:-- | 21:1128:000707 | 21:1128 | 21:0250 | 21:0250:000651 | 21:0250:000651:0003:0001:00 |  | 67.1657 | -138.3815 | Fluid (stream) | Untreated Water | 40 | 0115:s__15 | 707 | 25 | 118 | 25 | 25 | 1310 | 0.075 |  | 100 | 0.4 | 46 |  |  |  | 0.11 | 1 |  | 2.9 |  |  |  | 4.3 | 0.1 | 5.6 |  | 0.15 | 0.12 |  |  | 0.025 | 0.13 | 11
116O:2000:1060:00:------:-- | 21:1128:000708 | 21:1128 | 21:0250 | 21:0250:000652 | 21:0250:000652:0003:0001:00 |  | 67.1509 | -138.3865 | Fluid (stream) | Untreated Water | 40 | 0116:s__16 | 708 | 25 | 115 | 25 | 25 | 25 | 0.727 |  | 100 | 0.8 | 71 |  |  |  | 0.07 | 1.4 |  | 6.4 |  |  |  | 3.7 | 0.3 | 8.1 | 0.1 | 0.16 | 0.24 |  |  | 0.07 | 1 | 7
116O:2000:1062:00:------:-- | 21:1128:000709 | 21:1128 | 21:0250 | 21:0250:000653 | 21:0250:000653:0003:0001:00 |  | 67.1049 | -138.4175 | Fluid (stream) | Untreated Water | 41 | 0101:s__01 | 709 | 25 | 125 | 25 | 25 | 25 | 0.025 |  | 100 | 0.9 | 56 |  |  |  | 0.09 | 1 |  | 4.6 |  |  |  | 9.2 | 0.1 | 6.7 | 0.12 | 0.16 | 0.17 |  |  | 0.05 | 1.2 | 8
116O:2000:1063:00:------:-- | 21:1128:000710 | 21:1128 | 21:0250 | 21:0250:000654 | 21:0250:000654:0003:0001:00 |  | 67.0809 | -138.3825 | Fluid (stream) | Untreated Water | 41 | 0102:s__02 | 710 | 25 | 158 | 25 | 25 | 25 | 0.08 |  | 100 | 1.5 | 60 |  |  | 0.1 | 0.72 | 1.4 |  | 2.6 |  |  |  | 35 | 0.2 | 8.5 | 0.12 | 0.14 | 0.15 |  |  | 0.025 | 2.3 | 19
116O:2000:1064:10:------:-- | 21:1128:000711 | 21:1128 | 21:0250 | 21:0250:000655 | 21:0250:000655:0003:0001:00 |  | 67.0315 | -138.4635 | Fluid (stream) | Untreated Water | 41 | 0071:ff__1 | 711 | 25 | 50 | 25 | 25 | 25 | 15.8 |  | 100 | 0.5 | 68 |  |  |  | 0.05 | 0.5 |  | 4 |  |  |  | 1.6 | 0.1 | 4.3 |  | 0.23 | 0.14 |  |  | 0.025 | 0.22 | 4
116O:2000:1065:20:1064:10 | 21:1128:000712 | 21:1128 | 21:0250 | 21:0250:000655 | 21:0250:000655:0004:0001:00 |  | 67.0315 | -138.4635 | Fluid (stream) | Untreated Water | 41 | 0072:ff__1 | 712 | 25 | 50 | 25 | 25 | 25 | 15.9 |  | 100 | 0.5 | 68 |  |  |  |  | 0.5 |  | 3.8 |  |  |  | 1.1 | 0.1 | 4.4 |  | 0.23 | 0.11 |  |  | 0.025 | 0.18 | 4
116O:2000:1066:00:------:-- | 21:1128:000713 | 21:1128 | 21:0250 | 21:0250:000656 | 21:0250:000656:0003:0001:00 |  | 67.1145 | -138.5325 | Fluid (stream) | Untreated Water | 41 | 0103:s__03 | 713 | 25 | 50 | 25 | 25 | 25 | 3.957 |  | 100 | 0.8 | 54 |  |  |  | 0.07 | 1 |  | 4.4 |  |  |  | 3.9 | 0.1 | 5.8 | 0.06 | 0.2 | 0.2 |  |  | 0.05 | 0.57 | 9
116O:2000:1067:00:------:-- | 21:1128:000714 | 21:1128 | 21:0250 | 21:0250:000657 | 21:0250:000657:0003:0001:00 |  | 67.1156 | -138.5345 | Fluid (stream) | Untreated Water | 41 | 0104:s__04 | 714 | 25 | 50 | 25 | 25 | 25 | 1.164 |  | 100 | 0.7 | 37 |  |  |  | 0.08 | 1.1 |  | 4.9 |  |  |  | 7 | 0.1 | 5.2 | 0.1 | 0.19 | 0.23 |  |  | 0.025 | 0.69 | 5
116O:2000:1068:90 | 21:1128:000715 | 21:1128 |  |  |  | 268 |  |  | Control Reference | Unspecified | 41 | 0901:R__01 | 715 | 25 | 2129 | 25 | 25 | 25 | 7.864 |  | 100 | 0.4 | 17 |  |  |  | 0.1 | 0.4 |  | 0.4 |  |  |  | 0.09 | 0.3 | 1 |  | 2.2 |  | 1 |  | 0.1 | 0.1
116O:2000:1069:00:------:-- | 21:1128:000716 | 21:1128 | 21:0250 | 21:0250:000658 | 21:0250:000658:0003:0001:00 |  | 67.131 | -138.5195 | Fluid (stream) | Untreated Water | 41 | 0105:s__05 | 716 | 25 | 102 | 25 | 25 | 25 | 0.08 |  | 100 | 0.5 | 47 |  |  | 0.1 | 0.14 | 1.1 |  | 3.2 |  |  |  | 10 | 0.1 | 6 | 0.05 | 0.13 | 0.25 | 1 |  | 0.025 | 0.53 | 10
116O:2000:1070:00:------:-- | 21:1128:000717 | 21:1128 | 21:0250 | 21:0250:000659 | 21:0250:000659:0003:0001:00 |  | 67.138 | -138.5115 | Fluid (stream) | Untreated Water | 41 | 0106:s__06 | 717 | 25 | 134 | 25 | 25 | 25 | 8.923 |  | 100 | 0.5 | 46 |  |  |  | 0.07 | 0.9 |  | 3.4 |  |  |  | 4.2 | 0.1 | 5.1 | 0.09 | 0.23 | 0.21 | 2 |  | 0.025 | 0.43 | 6
116O:2000:1071:00:------:-- | 21:1128:000718 | 21:1128 | 21:0250 | 21:0250:000660 | 21:0250:000660:0003:0001:00 |  | 67.1434 | -138.5075 | Fluid (stream) | Untreated Water | 41 | 0107:s__07 | 718 | 25 | 136 | 25 | 25 | 25 | 7.938 |  | 100 | 0.6 | 48 |  |  |  | 0.07 | 0.9 |  | 3.1 |  |  |  | 2.7 | 0.1 | 5.3 |  | 0.22 | 0.1 | 1 |  | 0.025 | 0.44 | 10
116O:2000:1072:00:------:-- | 21:1128:000719 | 21:1128 | 21:0250 | 21:0250:000661 | 21:0250:000661:0003:0001:00 |  | 67.1969 | -138.5645 | Fluid (stream) | Untreated Water | 41 | 0108:s__08 | 719 | 25 | 164 | 25 | 25 | 25 | 40.89 |  | 100 | 0.6 | 76 |  |  |  | 0.06 | 0.6 |  | 2.3 |  |  |  | 0.47 | 0.1 | 3.8 |  | 0.36 | 0.08 | 1 |  | 0.025 | 0.29 | 3
116O:2000:1073:00:------:-- | 21:1128:000720 | 21:1128 | 21:0250 | 21:0250:000662 | 21:0250:000662:0003:0001:00 |  | 67.203 | -138.5185 | Fluid (stream) | Untreated Water | 41 | 0109:s__09 | 720 | 25 | 203 | 25 | 25 | 25 | 38.76 |  | 100 | 0.4 | 89 |  |  |  | 0.05 | 0.4 |  | 2 |  |  |  | 0.1 | 0.2 | 2.6 |  | 0.11 | 0.14 |  |  | 0.025 | 0.17
116O:2000:1074:00:------:-- | 21:1128:000721 | 21:1128 | 21:0250 | 21:0250:000663 | 21:0250:000663:0003:0001:00 |  | 67.2705 | -138.4725 | Fluid (stream) | Untreated Water | 41 | 0110:s__10 | 721 | 25 | 402 | 25 | 25 | 25 | 194 |  | 100 | 0.3 | 78 |  |  |  | 0.51 | 0.8 |  | 1.1 |  |  |  |  | 0.4 | 2.3 |  | 0.18 | 0.1 | 1 |  | 0.44 | 0.08 | 1
116O:2000:1075:00:------:-- | 21:1128:000722 | 21:1128 | 21:0250 | 21:0250:000664 | 21:0250:000664:0003:0001:00 |  | 67.2991 | -138.4955 | Fluid (stream) | Untreated Water | 41 | 0111:s__11 | 722 | 25 | 388 | 25 | 25 | 25 | 139.26 |  | 100 | 0.3 | 86 |  |  |  | 0.27 | 0.7 |  | 1.3 |  |  |  |  | 0.3 | 1.9 |  | 0.21 | 0.28 |  |  | 0.36 | 0.09
116O:2000:1076:00:------:-- | 21:1128:000723 | 21:1128 | 21:0250 | 21:0250:000665 | 21:0250:000665:0003:0001:00 |  | 67.3187 | -138.5505 | Fluid (stream) | Untreated Water | 41 | 0112:s__12 | 723 | 25 | 361 | 25 | 25 | 25 | 122.4 |  | 100 | 0.3 | 80 |  |  |  | 0.26 | 0.6 |  | 1.2 |  |  |  |  | 0.2 | 2 |  | 0.15 | 0.08 | 1 |  | 0.5 | 0.09
116O:2000:1077:00:------:-- | 21:1128:000724 | 21:1128 | 21:0250 | 21:0250:000666 | 21:0250:000666:0003:0001:00 |  | 67.3698 | -138.5955 | Fluid (stream) | Untreated Water | 41 | 0113:s__13 | 724 | 25 | 160 | 25 | 25 | 25 | 17.96 |  | 100 | 1 | 45 |  |  |  | 0.08 | 1.1 |  | 5.1 |  |  |  | 1.4 | 0.3 | 6 | 0.08 | 0.08 | 0.19 |  |  | 0.13 | 0.57 | 5
116O:2000:1078:00:------:-- | 21:1128:000725 | 21:1128 | 21:0250 | 21:0250:000667 | 21:0250:000667:0003:0001:00 |  | 67.3643 | -138.7354 | Fluid (stream) | Untreated Water | 41 | 0114:s__14 | 725 | 25 | 242 | 25 | 25 | 25 | 67.24 |  | 100 | 0.5 | 34 |  |  |  | 0.12 | 0.5 |  | 1.4 |  |  |  | 0.08 | 0.1 | 2.4 |  | 0.1 | 0.1 |  |  | 0.07 | 0.12 | 1
116O:2000:1079:00:------:-- | 21:1128:000726 | 21:1128 | 21:0250 | 21:0250:000668 | 21:0250:000668:0003:0001:00 |  | 67.374 | -138.7784 | Fluid (stream) | Untreated Water | 41 | 0115:s__15 | 726 | 25 | 196 | 25 | 25 | 25 | 16.35 |  | 100 | 0.5 | 44 |  |  |  | 0.06 | 0.6 |  | 2.1 |  |  |  | 0.19 | 0.2 | 3.2 |  | 0.09 | 0.11 |  |  | 0.07 | 0.29
116O:2000:1080:00:------:-- | 21:1128:000727 | 21:1128 | 21:0250 | 21:0250:000669 | 21:0250:000669:0003:0001:00 |  | 67.38 | -138.8144 | Fluid (stream) | Untreated Water | 41 | 0116:s__16 | 727 | 25 | 168 | 25 | 25 | 25 | 25.92 |  | 100 | 0.8 | 52 |  |  |  | 0.06 | 0.6 |  | 2.2 |  |  |  | 0.26 | 0.4 | 2.6 |  | 0.06 | 0.18 |  |  | 0.11 | 0.39
116O:2000:1082:00:------:-- | 21:1128:000728 | 21:1128 | 21:0250 | 21:0250:000670 | 21:0250:000670:0003:0001:00 |  | 67.3172 | -138.9074 | Fluid (stream) | Untreated Water | 42 | 0101:s__01 | 728 | 25 | 330 | 69 | 25 | 25 | 141.92 |  | 100 | 0.4 | 68 |  |  | 0.1 | 14 | 0.3 |  | 1 |  |  |  | 100 |  | 28 |  | 1.1 | 0.06 |  |  | 0.025 | 0.07 | 46
116O:2000:1083:90 | 21:1128:000729 | 21:1128 |  |  |  | 267 |  |  | Control Reference | Unspecified | 42 | 0901:R__01 | 729 | 25 | 460 | 25 | 25 | 135 | 6.43 |  | 100 |  | 100 |  |  |  | 0.17 | 0.5 |  | 0.2 |  |  |  | 0.48 | 2 | 0.9 |  | 3.5 |  |  |  | 0.76 | 0.11
116O:2000:1084:00:------:-- | 21:1128:000730 | 21:1128 | 21:0250 | 21:0250:000671 | 21:0250:000671:0003:0001:00 |  | 67.2373 | -138.8115 | Fluid (stream) | Untreated Water | 42 | 0102:s__02 | 730 | 25 | 248 | 57 | 25 | 25 | 189.9 |  | 100 | 0.4 | 89 |  |  |  | 0.15 | 0.4 |  | 1.5 |  |  |  |  | 0.1 | 3.8 |  | 0.09 | 0.14 |  |  | 0.08 | 0.08 | 1
116O:2000:1085:00:------:-- | 21:1128:000731 | 21:1128 | 21:0250 | 21:0250:000672 | 21:0250:000672:0003:0001:00 |  | 67.2379 | -138.8055 | Fluid (stream) | Untreated Water | 42 | 0103:s__03 | 731 | 25 | 118 | 25 | 25 | 25 | 71.5 |  | 100 | 0.4 | 82 |  |  |  | 0.06 | 0.3 |  | 1.5 |  |  |  | 0.09 | 0.1 | 3.1 |  | 0.22 | 0.09 |  |  | 0.025 | 0.08 | 1
116O:2000:1086:10:------:-- | 21:1128:000732 | 21:1128 | 21:0250 | 21:0250:000673 | 21:0250:000673:0003:0001:00 |  | 67.2122 | -138.7705 | Fluid (stream) | Untreated Water | 42 | 0071:ff__1 | 732 | 25 | 206 | 25 | 25 | 25 | 128.58 |  | 100 | 0.3 | 51 |  |  |  | 0.09 | 0.3 |  | 1.8 |  |  |  | 0.07 | 0.2 | 5 |  | 0.08 | 0.25 |  |  | 0.025 | 0.07 | 4
116O:2000:1087:20:1086:10 | 21:1128:000733 | 21:1128 | 21:0250 | 21:0250:000673 | 21:0250:000673:0004:0001:00 |  | 67.2122 | -138.7705 | Fluid (stream) | Untreated Water | 42 | 0072:ff__1 | 733 | 25 | 185 | 25 | 25 | 25 | 129.16 |  | 100 | 0.3 | 51 |  |  |  | 0.08 | 0.3 |  | 1.7 |  |  |  | 0.06 | 0.2 | 5.1 |  | 0.08 | 0.23 |  |  | 0.025 | 0.06 | 4
116O:2000:1088:00:------:-- | 21:1128:000734 | 21:1128 | 21:0250 | 21:0250:000674 | 21:0250:000674:0003:0001:00 |  | 67.2121 | -138.7865 | Fluid (stream) | Untreated Water | 42 | 0104:s__04 | 734 | 25 | 139 | 25 | 25 | 25 | 46.07 |  | 100 | 0.4 | 66 |  |  |  | 0.05 | 0.3 |  | 1.4 |  |  |  | 0.19 | 0.1 | 2.8 |  | 0.17 | 0.09 |  |  | 0.025 | 0.12 | 1
116O:2000:1089:00:------:-- | 21:1128:000735 | 21:1128 | 21:0250 | 21:0250:000675 | 21:0250:000675:0003:0001:00 |  | 67.172 | -138.7945 | Fluid (stream) | Untreated Water | 42 | 0105:s__05 | 735 | 25 | 169 | 25 | 25 | 25 | 50.65 |  | 100 | 0.3 | 64 |  |  |  | 0.05 | 0.4 |  | 1.6 |  |  |  | 0.46 | 0.1 | 3.1 |  | 0.19 | 0.16 |  |  | 0.07 | 0.16 | 1
116O:2000:1090:00:------:-- | 21:1128:000736 | 21:1128 | 21:0250 | 21:0250:000676 | 21:0250:000676:0003:0001:00 |  | 67.1716 | -138.7985 | Fluid (stream) | Untreated Water | 42 | 0106:s__06 | 736 | 25 | 181 | 25 | 25 | 25 | 51.2 |  | 100 | 0.4 | 62 |  |  |  | 0.05 | 0.4 |  | 2.3 |  |  |  | 0.58 | 0.1 | 3.1 |  | 0.21 | 0.09 |  |  | 0.08 | 0.16 | 1
116O:2000:1091:00:------:-- | 21:1128:000737 | 21:1128 | 21:0250 | 21:0250:000677 | 21:0250:000677:0003:0001:00 |  | 67.1168 | -138.7475 | Fluid (stream) | Untreated Water | 42 | 0107:s__07 | 737 | 25 | 126 | 25 | 25 | 25 | 1.903 |  | 100 | 0.5 | 79 |  |  |  | 0.06 | 0.9 |  | 4.1 |  |  |  | 4.1 | 0.1 | 6.1 | 0.05 | 0.16 | 0.13 |  |  | 0.025 | 0.5 | 7
116O:2000:1092:00:------:-- | 21:1128:000738 | 21:1128 | 21:0250 | 21:0250:000678 | 21:0250:000678:0003:0001:00 |  | 67.119 | -138.7325 | Fluid (stream) | Untreated Water | 42 | 0108:s__08 | 738 | 25 | 106 | 25 | 25 | 25 | 1.649 |  | 100 | 0.9 | 94 |  |  |  | 0.09 | 0.9 |  | 4.2 |  |  |  | 5.7 | 0.1 | 8.3 | 0.11 | 0.17 | 0.11 |  |  | 0.05 | 1 | 8
116O:2000:1093:00:------:-- | 21:1128:000739 | 21:1128 | 21:0250 | 21:0250:000679 | 21:0250:000679:0003:0001:00 |  | 67.0969 | -138.7535 | Fluid (stream) | Untreated Water | 42 | 0109:s__09 | 739 | 25 | 50 | 25 | 25 | 25 | 49.45 |  | 100 | 0.4 | 100 |  |  | 0.1 | 0.05 | 0.5 |  | 2.3 |  |  |  | 5 |  | 8.9 |  | 0.22 | 0.26 |  |  | 0.025 | 0.12 | 16
116O:2000:1094:00:------:-- | 21:1128:000740 | 21:1128 | 21:0250 | 21:0250:000680 | 21:0250:000680:0003:0001:00 |  | 67.0512 | -138.7085 | Fluid (stream) | Untreated Water | 42 | 0110:s__10 | 740 | 25 | 143 | 25 | 25 | 25 | 2.163 |  | 100 | 2.3 | 100 |  |  |  | 0.05 | 0.6 |  | 1 |  |  |  | 2.8 | 0.3 | 3.8 | 0.09 | 0.23 | 0.09 |  |  | 0.025 | 1.9 | 4
116O:2000:1095:00:------:-- | 21:1128:000741 | 21:1128 | 21:0250 | 21:0250:000681 | 21:0250:000681:0003:0001:00 |  | 67.0219 | -138.6875 | Fluid (stream) | Untreated Water | 42 | 0111:s__11 | 741 | 25 | 140 | 25 | 25 | 25 | 14.13 |  | 100 | 0.4 | 96 |  |  | 0.1 | 0.07 | 0.6 |  | 1.8 |  |  |  | 2.7 |  | 5.6 |  | 0.11 | 0.11 | 1 |  | 0.025 | 0.12 | 11
116O:2000:1096:00:------:-- | 21:1128:000742 | 21:1128 | 21:0250 | 21:0250:000682 | 21:0250:000682:0003:0001:00 |  | 67.0512 | -138.6825 | Fluid (stream) | Untreated Water | 42 | 0112:s__12 | 742 | 25 | 144 | 25 | 25 | 25 | 13.7 |  | 100 | 0.4 | 53 |  |  |  |  | 0.5 |  | 2.2 |  |  |  | 0.49 |  | 3.4 |  | 0.07 | 0.07 |  |  | 0.025 | 0.1 | 4
116O:2000:1097:00:------:-- | 21:1128:000743 | 21:1128 | 21:0250 | 21:0250:000683 | 21:0250:000683:0003:0001:00 |  | 67.1388 | -138.6525 | Fluid (stream) | Untreated Water | 42 | 0113:s__13 | 743 | 25 | 162 | 25 | 25 | 25 | 19.36 |  | 100 | 0.4 | 74 |  |  |  | 0.06 | 0.7 |  | 2.7 |  |  |  | 2.5 |  | 5.2 |  | 0.15 | 0.45 |  |  | 0.025 | 0.21 | 12
116O:2000:1098:00:------:-- | 21:1128:000744 | 21:1128 | 21:0250 | 21:0250:000684 | 21:0250:000684:0003:0001:00 |  | 67.1599 | -138.5915 | Fluid (stream) | Untreated Water | 42 | 0114:s__14 | 744 | 25 | 170 | 25 | 25 | 25 | 15.25 |  | 100 | 0.5 | 57 |  |  |  | 0.08 | 0.7 |  | 2.5 |  |  |  | 2.2 | 0.1 | 5.7 |  | 0.31 | 0.11 |  |  | 0.025 | 0.25 | 14
116O:2000:1099:00:------:-- | 21:1128:000745 | 21:1128 | 21:0250 | 21:0250:000685 | 21:0250:000685:0003:0001:00 |  | 67.236 | -138.6675 | Fluid (stream) | Untreated Water | 42 | 0115:s__15 | 745 | 25 | 215 | 25 | 25 | 25 | 31.03 |  | 100 | 0.4 | 80 |  |  |  | 0.09 | 0.5 |  | 2.2 |  |  |  |  | 0.2 | 2.4 |  | 0.08 | 0.23 |  |  | 0.025 | 0.12 | 1
116O:2000:1100:00:------:-- | 21:1128:000746 | 21:1128 | 21:0250 | 21:0250:000686 | 21:0250:000686:0003:0001:00 |  | 67.281 | -138.7435 | Fluid (stream) | Untreated Water | 42 | 0116:s__16 | 746 | 25 | 220 | 25 | 25 | 25 | 32.83 |  | 100 | 0.4 | 68 |  |  | 0.1 | 0.07 | 0.4 |  | 1.6 |  |  |  | 0.07 | 0.1 | 1.7 |  | 0.12 | 0.27 |  |  | 0.025 | 0.09 | 1
116O:2000:1102:00:------:-- | 21:1128:000747 | 21:1128 | 21:0250 | 21:0250:000687 | 21:0250:000687:0003:0001:00 |  | 67.2816 | -138.7515 | Fluid (stream) | Untreated Water | 43 | 0101:s__01 | 747 | 25 | 281 | 25 | 25 | 25 | 184.92 |  | 100 | 0.4 | 100 |  |  |  | 0.15 | 0.4 |  | 1.7 |  |  |  | 0.05 | 0.2 | 3.5 |  | 0.15 | 0.51 |  |  | 0.025 | 0.08 | 1
116O:2000:1103:00:------:-- | 21:1128:000748 | 21:1128 | 21:0250 | 21:0250:000688 | 21:0250:000688:0003:0001:00 |  | 67.3147 | -138.6605 | Fluid (stream) | Untreated Water | 43 | 0102:s__02 | 748 | 25 | 125 | 118 | 25 | 25 | 15.61 |  | 100 | 0.4 | 64 |  |  |  | 0.05 | 0.4 |  | 1.8 |  |  |  | 0.07 | 0.1 | 2.5 |  | 0.15 | 0.21 |  |  | 0.025 | 0.12 | 1
116O:2000:1104:00:------:-- | 21:1128:000749 | 21:1128 | 21:0250 | 21:0250:000689 | 21:0250:000689:0003:0001:00 |  | 67.3282 | -138.7394 | Fluid (stream) | Untreated Water | 43 | 0103:s__03 | 749 | 25 | 50 | 25 | 25 | 123 | 103.84 |  | 100 | 0.2 | 67 |  |  | 0.1 | 10.29 | 0.2 |  | 0.6 |  |  |  | 100 | 0.1 | 23.1 |  | 0.72 |  | 2 |  | 0.025 |  | 37
116O:2000:1105:10:------:-- | 21:1128:000750 | 21:1128 | 21:0250 | 21:0250:000690 | 21:0250:000690:0003:0001:00 |  | 67.3439 | -138.3005 | Fluid (stream) | Untreated Water | 43 | 0071:ff__1 | 750 | 25 | 150 | 25 | 25 | 25 | 82.88 |  | 100 | 0.6 | 50 |  |  |  | 0.2 | 0.6 |  | 1 |  |  |  | 0.05 | 0.2 | 3.2 |  | 0.15 | 0.1 | 1 |  | 0.07 | 0.12 | 1
116O:2000:1106:20:1105:10 | 21:1128:000751 | 21:1128 | 21:0250 | 21:0250:000690 | 21:0250:000690:0004:0001:00 |  | 67.3439 | -138.3005 | Fluid (stream) | Untreated Water | 43 | 0072:ff__1 | 751 | 25 | 216 | 25 | 25 | 25 | 82.54 |  | 100 | 0.6 | 49 |  |  |  | 0.25 | 0.6 |  | 1 |  |  |  |  | 0.2 | 3 |  | 0.15 | 0.12 | 1 |  | 0.06 | 0.11 | 1
116O:2000:1107:90 | 21:1128:000752 | 21:1128 |  |  |  | 269 |  |  | Control Reference | Unspecified | 43 | 0901:R__01 | 752 | 25 | 3467 | 406 | 25 | 187 | 22.95 |  | 100 |  | 4.9 |  |  |  |  | 0.2 |  | 100 |  |  |  | 3.4 | 0.1 | 0.5 | 0.16 | 0.83 |  | 1 |  | 2.6 | 0.13 | 5
116O:2000:1108:00:------:-- | 21:1128:000753 | 21:1128 | 21:0250 | 21:0250:000691 | 21:0250:000691:0003:0001:00 |  | 67.3368 | -138.2615 | Fluid (stream) | Untreated Water | 43 | 0104:s__04 | 753 | 25 | 50 | 25 | 25 | 25 | 16.89 |  | 100 | 0.6 | 54 |  |  |  | 0.06 | 0.5 |  | 2.3 |  |  |  |  | 0.1 | 2.9 |  | 0.17 | 0.11 | 1 |  | 0.1 | 0.13 | 3
116O:2000:1109:00:------:-- | 21:1128:000754 | 21:1128 | 21:0250 | 21:0250:000692 | 21:0250:000692:0003:0001:00 |  | 67.4308 | -138.1935 | Fluid (stream) | Untreated Water | 43 | 0105:s__05 | 754 | 25 | 193 | 25 | 25 | 25 | 107.7 |  | 100 | 0.7 | 67 |  |  |  | 0.11 | 0.6 |  | 2.2 |  |  |  |  | 0.2 | 3.3 |  | 0.19 | 0.15 | 1 |  | 0.07 | 0.13 | 1
116O:2000:1110:00:------:-- | 21:1128:000755 | 21:1128 | 21:0250 | 21:0250:000693 | 21:0250:000693:0003:0001:00 |  | 67.4307 | -138.1795 | Fluid (stream) | Untreated Water | 43 | 0106:s__06 | 755 | 25 | 129 | 25 | 25 | 25 | 2.908 |  | 100 | 1 | 47 |  |  |  | 0.06 | 0.9 |  | 2.8 |  |  |  | 0.17 | 0.1 | 5.7 |  | 0.14 | 0.17 | 1 |  | 0.05 | 0.28 | 5
116O:2000:1111:00:------:-- | 21:1128:000756 | 21:1128 | 21:0250 | 21:0250:000694 | 21:0250:000694:0003:0001:00 |  | 67.4306 | -138.1335 | Fluid (stream) | Untreated Water | 43 | 0107:s__07 | 756 | 25 | 251 | 25 | 25 | 25 | 21.6 |  | 100 | 0.8 | 54 |  |  |  | 0.09 | 0.7 |  | 1.7 |  |  |  | 0.09 | 0.2 | 2.9 |  | 0.13 | 0.13 | 1 |  | 0.025 | 0.19 | 1
116O:2000:1112:00:------:-- | 21:1128:000757 | 21:1128 | 21:0250 | 21:0250:000695 | 21:0250:000695:0003:0001:00 |  | 67.4357 | -138.1175 | Fluid (stream) | Untreated Water | 43 | 0108:s__08 | 757 | 25 | 266 | 116 | 25 | 25 | 70.94 |  | 100 | 0.6 | 43 |  |  |  | 0.34 | 0.6 |  | 0.9 |  |  |  | 0.09 | 0.1 | 3.2 |  | 0.16 | 0.1 |  |  | 0.025 | 0.1 | 1
116O:2000:1113:00:------:-- | 21:1128:000758 | 21:1128 | 21:0250 | 21:0250:000696 | 21:0250:000696:0003:0001:00 |  | 67.4183 | -138.0405 | Fluid (stream) | Untreated Water | 43 | 0109:s__09 | 758 | 25 | 1227 | 138 | 25 | 25 | 144 |  | 100 | 0.4 | 36 |  |  |  | 0.12 | 0.3 |  | 0.6 |  |  |  | 0.11 | 0.1 | 5 |  | 0.35 | 0.07 | 1 |  | 0.025 | 0.08 | 5
116O:2000:1114:00:------:-- | 21:1128:000759 | 21:1128 | 21:0250 | 21:0250:000697 | 21:0250:000697:0003:0001:00 |  | 67.4032 | -138.0795 | Fluid (stream) | Untreated Water | 43 | 0110:s__10 | 759 | 25 | 714 | 25 | 25 | 25 | 103.6 |  | 100 | 0.4 | 60 |  |  |  | 0.08 | 0.4 |  | 1.1 |  |  |  |  | 0.1 | 3.5 |  | 0.26 | 0.12 |  |  | 0.025 | 0.08 | 2
116O:2000:1115:00:------:-- | 21:1128:000760 | 21:1128 | 21:0250 | 21:0250:000698 | 21:0250:000698:0003:0001:00 |  | 67.4028 | -138.0755 | Fluid (stream) | Untreated Water | 43 | 0111:s__11 | 760 | 25 | 497 | 140 | 25 | 25 | 140.46 |  | 100 | 0.4 | 54 |  |  |  | 0.09 | 0.3 |  | 0.7 |  |  |  | 0.05 |  | 3.9 |  | 0.32 | 0.08 |  |  | 0.025 | 0.06 | 8
116O:2000:1116:00:------:-- | 21:1128:000761 | 21:1128 | 21:0250 | 21:0250:000699 | 21:0250:000699:0003:0001:00 |  | 67.2781 | -138.2565 | Fluid (stream) | Untreated Water | 43 | 0112:s__12 | 761 | 25 | 367 | 255 | 25 | 25 | 55.72 |  | 100 | 0.4 | 54 |  |  |  | 0.06 | 0.4 |  | 1.7 |  |  |  | 0.23 | 0.1 | 4.3 |  | 0.38 | 0.11 |  |  | 0.025 | 0.1 | 2
116O:2000:1117:00:------:-- | 21:1128:000762 | 21:1128 | 21:0250 | 21:0250:000700 | 21:0250:000700:0003:0001:00 |  | 67.2493 | -138.2665 | Fluid (stream) | Untreated Water | 43 | 0113:s__13 | 762 | 25 | 50 | 25 | 25 | 25 | 23.6 |  | 100 |  | 38 |  |  |  |  | 0.1 |  | 0.2 |  |  |  | 0.06 |  | 0.6 |  | 0.19 |  |  |  | 0.025
116O:2000:1118:00:------:-- | 21:1128:000763 | 21:1128 | 21:0250 | 21:0250:000701 | 21:0250:000701:0003:0001:00 |  | 67.2215 | -138.1645 | Fluid (stream) | Untreated Water | 43 | 0114:s__14 | 763 | 25 | 438 | 242 | 25 | 25 | 3.709 |  | 100 | 0.4 | 62 |  |  | 0.1 | 0.11 | 1.2 |  | 3.1 |  |  |  | 2.7 |  | 4.9 |  | 0.36 | 0.22 |  |  | 0.05 | 0.26 | 14
116O:2000:1119:00:------:-- | 21:1128:000764 | 21:1128 | 21:0250 | 21:0250:000702 | 21:0250:000702:0003:0001:00 |  | 67.2915 | -138.1725 | Fluid (stream) | Untreated Water | 43 | 0115:s__15 | 764 | 25 | 1770 | 25 | 25 | 25 | 48.14 |  | 100 | 0.4 | 65 |  | 0.91 |  | 0.06 | 0.5 |  | 1.2 |  |  |  | 0.05 | 0.1 | 2.1 |  | 0.16 | 0.09 |  |  | 0.025 | 0.07 | 1
116O:2000:1120:00:------:-- | 21:1128:000765 | 21:1128 | 21:0250 | 21:0250:000703 | 21:0250:000703:0003:0001:00 |  | 67.2935 | -138.1675 | Fluid (stream) | Untreated Water | 43 | 0116:s__16 | 765 | 25 | 50 | 73 | 25 | 25 | 30.8 |  | 100 | 0.4 | 58 |  |  |  | 0.05 | 0.4 |  | 1.8 |  |  |  | 0.3 | 0.1 | 4.1 |  | 0.34 | 0.07 |  |  | 0.025 | 0.14 | 6
116O:2000:1122:00:------:-- | 21:1128:000766 | 21:1128 | 21:0250 | 21:0250:000704 | 21:0250:000704:0003:0001:00 |  | 67.3012 | -138.1625 | Fluid (stream) | Untreated Water | 44 | 0101:s__01 | 766 | 25 | 120 | 222 | 25 | 25 | 32.35 |  | 100 | 0.2 | 79 |  |  |  | 0.28 | 0.2 |  | 0.6 |  |  |  | 18 |  | 7.5 |  | 0.45 |  | 1 |  | 0.025 | 0.09 | 19
116O:2000:1123:00:------:-- | 21:1128:000767 | 21:1128 | 21:0250 | 21:0250:000705 | 21:0250:000705:0003:0001:00 |  | 67.2343 | -138.0515 | Fluid (stream) | Untreated Water | 44 | 0102:s__02 | 767 | 25 | 238 | 265 | 25 | 25 | 14.02 |  | 100 | 0.6 | 67 |  |  |  | 0.06 | 0.7 |  | 3.1 |  |  |  | 0.49 | 0.3 | 4.4 |  | 0.22 | 0.12 |  |  | 0.025 | 0.27 | 2
116P:2000:1002:10:------:-- | 21:1128:000768 | 21:1128 | 21:0250 | 21:0250:000706 | 21:0250:000706:0003:0001:00 |  | 67.0241 | -137.7845 | Fluid (stream) | Untreated Water | 45 | 0071:ff__1 | 768 | 25 | 50 | 25 | 25 | 25 | 0.025 |  | 100 | 0.8 | 77 |  |  |  | 0.07 | 1 |  | 3.7 |  |  |  | 1.9 | 0.2 | 7.9 |  | 0.06 | 0.14 |  |  | 0.06 | 0.5 | 9
116P:2000:1003:20:1002:10 | 21:1128:000769 | 21:1128 | 21:0250 | 21:0250:000706 | 21:0250:000706:0004:0001:00 |  | 67.0241 | -137.7845 | Fluid (stream) | Untreated Water | 45 | 0072:ff__1 | 769 | 25 | 50 | 25 | 25 | 25 | 0.025 |  | 100 | 0.9 | 77 |  |  |  | 0.07 | 1 |  | 3.7 |  |  |  | 1.7 | 0.2 | 8.1 |  | 0.07 | 0.15 |  |  | 0.06 | 0.48 | 9
116P:2000:1004:00:------:-- | 21:1128:000770 | 21:1128 | 21:0250 | 21:0250:000707 | 21:0250:000707:0003:0001:00 |  | 67.022 | -137.7845 | Fluid (stream) | Untreated Water | 45 | 0101:s__01 | 770 | 25 | 118 | 25 | 25 | 25 | 2.366 |  | 100 | 0.8 | 59 |  |  |  | 0.07 | 0.9 |  | 4.1 |  |  |  | 2.9 | 0.1 | 6.1 | 0.07 | 0.09 | 0.12 |  |  | 0.06 | 0.55 | 5
116P:2000:1005:00:------:-- | 21:1128:000771 | 21:1128 | 21:0250 | 21:0250:000708 | 21:0250:000708:0003:0001:00 |  | 67.0204 | -137.8445 | Fluid (stream) | Untreated Water | 45 | 0102:s__02 | 771 | 25 | 121 | 51 | 25 | 25 | 2.631 |  | 100 | 0.7 | 59 |  |  |  | 0.07 | 0.9 |  | 3.9 |  |  |  | 2.7 | 0.1 | 6.2 | 0.06 | 0.09 | 0.12 |  |  | 0.05 | 0.46 | 5
116P:2000:1006:00:------:-- | 21:1128:000772 | 21:1128 | 21:0250 | 21:0250:000709 | 21:0250:000709:0003:0001:00 |  | 67.0656 | -137.9015 | Fluid (stream) | Untreated Water | 45 | 0103:s__03 | 772 | 25 | 133 | 25 | 25 | 25 | 17.06 |  | 100 | 0.7 | 72 |  |  |  | 0.06 | 0.6 |  | 2.5 |  |  |  | 2.9 | 0.1 | 5.7 |  | 0.17 | 0.1 |  |  | 0.025 | 0.36 | 5
116P:2000:1007:90 | 21:1128:000773 | 21:1128 |  |  |  | 268 |  |  | Control Reference | Unspecified | 45 | 0901:R__01 | 773 | 25 | 2176 | 25 | 25 | 25 | 7.676 |  | 100 | 0.5 | 20 |  |  |  | 0.21 | 0.4 |  | 0.4 |  |  |  | 0.07 | 0.3 | 1 |  | 2.5 | 0.05 |  |  | 0.07 | 0.33
116P:2000:1008:00:------:-- | 21:1128:000774 | 21:1128 | 21:0250 | 21:0250:000710 | 21:0250:000710:0003:0001:00 |  | 67.0887 | -137.9845 | Fluid (stream) | Untreated Water | 45 | 0104:s__04 | 774 | 25 | 50 | 25 | 25 | 25 | 0.549 |  | 100 | 1.1 | 51 |  |  |  | 0.07 | 1.1 |  | 2.9 |  |  |  | 3.7 | 0.1 | 8.4 |  | 0.19 | 0.1 |  |  | 0.025 | 0.66 | 5
116P:2000:1009:00:------:-- | 21:1128:000775 | 21:1128 | 21:0250 | 21:0250:000711 | 21:0250:000711:0003:0001:00 |  | 67.091 | -137.9845 | Fluid (stream) | Untreated Water | 45 | 0105:s__05 | 775 | 25 | 119 | 25 | 25 | 25 | 0.025 |  | 100 | 0.8 | 55 |  |  |  | 0.07 | 1.1 |  | 3.7 |  |  |  | 4.2 | 0.1 | 7.3 | 0.05 | 0.14 | 0.11 |  |  | 0.025 | 0.52 | 5
116P:2000:1010:00:------:-- | 21:1128:000776 | 21:1128 | 21:0250 | 21:0250:000712 | 21:0250:000712:0003:0001:00 |  | 67.1417 | -137.9845 | Fluid (stream) | Untreated Water | 45 | 0106:s__06 | 776 | 25 | 50 | 25 | 25 | 197 | 0.693 |  | 100 | 0.9 | 63 |  |  |  | 0.09 | 0.9 |  | 4.4 |  |  |  | 6.3 | 0.2 | 6.9 | 0.17 | 0.28 | 0.08 |  |  | 0.025 | 0.77 | 6
116P:2000:1011:00:------:-- | 21:1128:000777 | 21:1128 | 21:0250 | 21:0250:000713 | 21:0250:000713:0003:0001:00 |  | 67.1757 | -137.9875 | Fluid (stream) | Untreated Water | 45 | 0107:s__07 | 777 | 25 | 156 | 25 | 25 | 25 | 0.261 |  | 100 | 0.8 | 84 |  |  |  | 0.1 | 1 |  | 4.2 |  |  |  | 7 | 0.2 | 8.1 | 0.08 | 0.28 | 0.11 |  |  | 0.025 | 0.73 | 6
116P:2000:1012:00:------:-- | 21:1128:000778 | 21:1128 | 21:0250 | 21:0250:000714 | 21:0250:000714:0003:0001:00 |  | 67.3257 | -137.9555 | Fluid (stream) | Untreated Water | 45 | 0108:s__08 | 778 | 25 | 50 | 25 | 25 | 25 | 71.3 |  | 100 | 0.4 | 40 |  |  |  | 0.39 | 0.2 |  | 0.6 |  |  |  | 75 |  | 14 |  | 0.36 |  |  |  | 0.025 | 0.1 | 24
116P:2000:1013:00:------:-- | 21:1128:000779 | 21:1128 | 21:0250 | 21:0250:000715 | 21:0250:000715:0003:0001:00 |  | 67.4298 | -137.9605 | Fluid (stream) | Untreated Water | 45 | 0109:s__09 | 779 | 25 | 281 | 339 | 25 | 25 | 534.1 |  | 100 | 0.3 | 48 |  |  |  | 0.36 | 0.4 |  | 0.5 |  |  |  |  | 0.1 | 6.7 |  | 0.29 | 0.09 |  |  | 0.06 | 0.05 | 2
116P:2000:1014:00:------:-- | 21:1128:000780 | 21:1128 | 21:0250 | 21:0250:000716 | 21:0250:000716:0003:0001:00 |  | 67.4426 | -137.8635 | Fluid (stream) | Untreated Water | 45 | 0110:s__10 | 780 | 25 | 50 | 908 | 25 | 25 | 646.1 |  | 100 | 0.3 | 71 |  |  |  | 0.34 | 0.2 |  | 0.3 | [5 empty] | 8.6 |  | 0.66 |  |  |  | 0.025 |  | 5
116P:2000:1015:00:------:-- | 21:1128:000781 | 21:1128 | 21:0250 | 21:0250:000717 | 21:0250:000717:0003:0001:00 |  | 67.4364 | -137.8325 | Fluid (stream) | Untreated Water | 45 | 0111:s__11 | 781 | 25 | 278 | 201 | 25 | 25 | 355.5 |  | 100 | 0.3 | 45 |  |  |  | 0.22 | 0.3 |  | 0.5 |  |  |  |  | 0.1 | 5.6 |  | 0.69 |  |  |  | 0.05 |  | 4
116P:2000:1016:00:------:-- | 21:1128:000782 | 21:1128 | 21:0250 | 21:0250:000718 | 21:0250:000718:0003:0001:00 |  | 67.3703 | -137.8345 | Fluid (stream) | Untreated Water | 45 | 0112:s__12 | 782 | 25 | 135 | 25 | 25 | 25 | 10.009 |  | 100 | 0.2 | 24 |  |  |  |  | 0.1 |  | 0.2 |  |  |  | 0.36 |  | 1.6 |  | 0.27 |  |  |  | 0.025 | 0.09 | 4
116P:2000:1017:00:------:-- | 21:1128:000783 | 21:1128 | 21:0250 | 21:0250:000719 | 21:0250:000719:0003:0001:00 |  | 67.1683 | -136.7235 | Fluid (stream) | Untreated Water | 45 | 0113:s__13 | 783 | 25 | 50 | 25 | 25 | 25 | 1.093 |  | 100 | 0.7 | 42 |  |  |  | 0.06 | 0.8 |  | 2.8 |  |  |  | 1.2 | 0.1 | 3.4 |  | 0.06 | 0.07 |  |  | 0.025 | 0.28 | 3
116P:2000:1018:00:------:-- | 21:1128:000784 | 21:1128 | 21:0250 | 21:0250:000720 | 21:0250:000720:0003:0001:00 |  | 67.1426 | -136.6285 | Fluid (stream) | Untreated Water | 45 | 0114:s__14 | 784 | 25 | 50 | 25 | 25 | 25 | 10.27 |  | 100 | 0.4 | 28 |  |  |  | 0.05 | 0.4 |  | 1.5 |  |  |  | 0.51 |  | 2.3 |  | 0.09 |  |  |  | 0.025 | 0.08 | 4
116P:2000:1019:00:------:-- | 21:1128:000785 | 21:1128 | 21:0250 | 21:0250:000721 | 21:0250:000721:0003:0001:00 |  | 67.1144 | -136.6415 | Fluid (stream) | Untreated Water | 45 | 0115:s__15 | 785 | 25 | 50 | 25 | 25 | 25 | 0.077 |  | 100 | 0.8 | 43 |  |  | 0.1 | 0.7 | 1.2 |  | 2.9 |  |  |  | 31 | 0.1 | 4 |  | 0.06 | 0.11 |  |  | 0.05 | 0.84 | 11
116P:2000:1020:00:------:-- | 21:1128:000786 | 21:1128 | 21:0250 | 21:0250:000722 | 21:0250:000722:0003:0001:00 |  | 67.3538 | -137.9495 | Fluid (stream) | Untreated Water | 45 | 0116:s__16 | 786 | 25 | 535 | 86 | 25 | 177 | 222.9 |  | 100 | 0.2 | 48 |  |  | 0.3 | 17 | 0 |  | 0.5 |  |  |  | 100 |  | 22 | 0.14 | 0.88 | 0.08 |  |  | 0.025 |  | 30
116P:2000:1022:00:------:-- | 21:1128:000787 | 21:1128 | 21:0250 | 21:0250:000723 | 21:0250:000723:0003:0001:00 |  | 67.328 | -137.9635 | Fluid (stream) | Untreated Water | 46 | 0101:s__01 | 787 | 25 | 127 | 189 | 25 | 25 | 205.25 |  | 100 | 0.2 | 48 |  |  | 0.2 | 42 | 0 |  | 0.2 |  |  |  | 100 |  | 50 |  | 0.73 |  |  |  | 0.025 |  | 71
116P:2000:1023:00:------:-- | 21:1128:000788 | 21:1128 | 21:0250 | 21:0250:000724 | 21:0250:000724:0003:0001:00 |  | 67.3238 | -137.9695 | Fluid (stream) | Untreated Water | 46 | 0102:s__02 | 788 | 25 | 165 | 25 | 25 | 25 | 11.37 |  | 100 | 0.7 | 30 |  |  |  | 0.09 | 0.6 |  | 1.4 |  |  |  | 1 | 0.1 | 3.5 | 0.05 | 0.16 | 0.07 |  |  | 0.025 | 0.44 | 7
116P:2000:1024:00:------:-- | 21:1128:000789 | 21:1128 | 21:0250 | 21:0250:000725 | 21:0250:000725:0003:0001:00 |  | 67.3214 | -137.9685 | Fluid (stream) | Untreated Water | 46 | 0103:s__03 | 789 | 25 | 190 | 25 | 25 | 25 | 30.36 |  | 100 | 0.3 | 41 |  |  |  | 0.05 | 0.3 |  | 0.5 |  |  |  | 0.74 | 0.1 | 3.7 |  | 0.29 | 0.05 |  |  | 0.025 | 0.1 | 10
116P:2000:1025:10:------:-- | 21:1128:000790 | 21:1128 | 21:0250 | 21:0250:000726 | 21:0250:000726:0003:0001:00 |  | 67.2948 | -137.9765 | Fluid (stream) | Untreated Water | 46 | 0071:ff__1 | 790 | 25 | 113 | 25 | 25 | 25 | 19.79 |  | 100 | 0.2 | 25 |  |  |  |  | 0.2 |  | 0.4 |  |  |  | 0.18 | 0.1 | 3 |  | 0.56 | 0.05 |  |  | 0.025 | 0.1 | 6
116P:2000:1026:20:1025:10 | 21:1128:000791 | 21:1128 | 21:0250 | 21:0250:000726 | 21:0250:000726:0004:0001:00 |  | 67.2948 | -137.9765 | Fluid (stream) | Untreated Water | 46 | 0072:ff__1 | 791 | 25 | 128 | 25 | 25 | 25 | 19.88 |  | 100 | 0.2 | 24 |  |  |  |  | 0.2 |  | 0.2 |  |  |  | 0.11 | 0.1 | 3 |  | 0.55 |  |  |  | 0.025 | 0.09 | 5
116P:2000:1027:00:------:-- | 21:1128:000792 | 21:1128 | 21:0250 | 21:0250:000727 | 21:0250:000727:0003:0001:00 |  | 67.2014 | -137.9965 | Fluid (stream) | Untreated Water | 46 | 0104:s__04 | 792 | 25 | 106 | 25 | 25 | 25 | 0.025 |  | 100 | 0.7 | 66 |  |  |  | 0.07 | 1 |  | 4.7 |  |  |  | 5.1 | 0.2 | 6.6 | 0.06 | 0.18 | 0.13 |  |  | 0.05 | 0.6 | 5
116P:2000:1028:00:------:-- | 21:1128:000793 | 21:1128 | 21:0250 | 21:0250:000728 | 21:0250:000728:0003:0001:00 |  | 67.1759 | -137.9465 | Fluid (stream) | Untreated Water | 46 | 0105:s__05 | 793 | 25 | 170 | 25 | 25 | 25 | 0.414 |  | 100 | 0.8 | 76 |  |  | 0.1 | 0.09 | 1.1 |  | 4.5 |  |  |  | 6.3 | 0.2 | 7.1 | 0.13 | 0.21 | 0.32 |  |  | 0.05 | 0.8 | 5
116P:2000:1029:00:------:-- | 21:1128:000794 | 21:1128 | 21:0250 | 21:0250:000729 | 21:0250:000729:0003:0001:00 |  | 67.2005 | -137.8085 | Fluid (stream) | Untreated Water | 46 | 0106:s__06 | 794 | 25 | 127 | 25 | 25 | 25 | 0.025 |  | 100 | 0.9 | 37 |  |  |  | 0.07 | 1.7 |  | 3.1 |  |  |  | 1.7 | 0.2 | 6.7 | 0.09 | 0.09 | 0.14 |  |  | 0.08 | 0.95 | 9
116P:2000:1030:00:------:-- | 21:1128:000795 | 21:1128 | 21:0250 | 21:0250:000730 | 21:0250:000730:0003:0001:00 |  | 67.1405 | -137.8785 | Fluid (stream) | Untreated Water | 46 | 0107:s__07 | 795 | 25 | 141 | 244 | 25 | 25 | 0.263 |  | 100 | 0.9 | 65 |  |  | 0.1 | 0.09 | 1.2 |  | 5.6 |  |  |  | 6.1 | 0.2 | 7.4 | 0.26 | 0.18 | 0.31 |  |  | 0.06 | 1.2 | 8
116P:2000:1031:90 | 21:1128:000796 | 21:1128 |  |  |  | 267 |  |  | Control Reference | Unspecified | 46 | 0901:R__01 | 796 | 25 | 485 | 25 | 25 | 192 | 6.348 |  | 100 |  | 100 |  |  |  | 0.26 | 0.6 |  | 0.3 |  |  |  |  | 2.3 | 1 |  | 4 |  |  |  | 0.54 | 0.12
116P:2000:1032:00:------:-- | 21:1128:000797 | 21:1128 | 21:0250 | 21:0250:000731 | 21:0250:000731:0003:0001:00 |  | 67.1382 | -137.9045 | Fluid (stream) | Untreated Water | 46 | 0108:s__08 | 797 | 25 | 113 | 59 | 25 | 25 | 0.693 |  | 100 | 1.2 | 68 |  |  |  | 0.13 | 1 |  | 4.3 |  |  |  | 13 | 0.2 | 6.8 | 0.13 | 0.26 | 0.13 |  |  | 0.1 | 0.9 | 5
116P:2000:1033:00:------:-- | 21:1128:000798 | 21:1128 | 21:0250 | 21:0250:000732 | 21:0250:000732:0003:0001:00 |  | 67.1226 | -137.8825 | Fluid (stream) | Untreated Water | 46 | 0109:s__09 | 798 | 25 | 168 | 25 | 25 | 25 | 0.025 |  | 100 | 1.3 | 90 |  |  |  | 0.13 | 1.2 |  | 3.3 |  |  |  | 8.3 | 0.2 | 10 | 0.13 | 0.25 | 0.13 |  |  | 0.05 | 1.2 | 9
116P:2000:1034:00:------:-- | 21:1128:000799 | 21:1128 | 21:0250 | 21:0250:000733 | 21:0250:000733:0003:0001:00 |  | 67.1051 | -137.8555 | Fluid (stream) | Untreated Water | 46 | 0110:s__10 | 799 | 25 | 172 | 54 | 25 | 25 | 0.415 |  | 100 | 1.2 | 77 |  |  |  | 0.1 | 1.2 |  | 4.7 |  |  |  | 6.2 | 0.2 | 8.2 | 0.13 | 0.23 | 0.2 | 1 |  | 0.06 | 1.1 | 8
116P:2000:1035:00:------:-- | 21:1128:000800 | 21:1128 | 21:0250 | 21:0250:000734 | 21:0250:000734:0003:0001:00 |  | 67.0948 | -137.7915 | Fluid (stream) | Untreated Water | 46 | 0111:s__11 | 800 | 25 | 108 | 25 | 25 | 25 | 0.08 |  | 100 | 1.2 | 76 |  |  |  | 0.1 | 1.2 |  | 5.6 |  |  |  | 8.4 | 0.3 | 9.8 | 0.26 | 0.2 | 0.2 |  |  | 0.07 | 1 | 12
116P:2000:1036:00:------:-- | 21:1128:000801 | 21:1128 | 21:0250 | 21:0250:000735 | 21:0250:000735:0003:0001:00 |  | 67.0842 | -137.8025 | Fluid (stream) | Untreated Water | 46 | 0112:s__12 | 801 | 25 | 103 | 25 | 25 | 25 | 2.905 |  | 100 | 1.1 | 85 |  |  | 0.1 | 0.11 | 1.2 |  | 5 |  |  |  | 5.5 | 0.2 | 8 | 0.22 | 0.14 | 0.19 |  |  | 0.07 | 1.1 | 9
116P:2000:1037:00:------:-- | 21:1128:000802 | 21:1128 | 21:0250 | 21:0250:000736 | 21:0250:000736:0003:0001:00 |  | 67.1066 | -137.7145 | Fluid (stream) | Untreated Water | 46 | 0113:s__13 | 802 | 25 | 136 | 25 | 25 | 25 | 0.025 |  | 100 | 1.3 | 60 |  |  | 0.1 | 0.1 | 1.6 |  | 5 |  |  |  | 4.7 | 0.2 | 8.8 | 0.14 | 0.13 | 0.22 |  |  | 0.07 | 1.3 | 15
116P:2000:1038:00:------:-- | 21:1128:000803 | 21:1128 | 21:0250 | 21:0250:000737 | 21:0250:000737:0003:0001:00 |  | 67.0233 | -137.4665 | Fluid (stream) | Untreated Water | 46 | 0114:s__14 | 803 | 25 | 50 | 25 | 25 | 25 | 0.075 |  | 100 | 0.6 | 44 |  |  |  | 0.09 | 1.2 |  | 2.8 |  |  |  | 7.1 | 0.1 | 6.4 | 0.12 | 0.2 | 0.15 |  |  | 0.025 | 0.45 | 16
116P:2000:1039:00:------:-- | 21:1128:000804 | 21:1128 | 21:0250 | 21:0250:000738 | 21:0250:000738:0003:0001:00 |  | 67.0621 | -137.4135 | Fluid (stream) | Untreated Water | 46 | 0115:s__15 | 804 | 25 | 123 | 25 | 25 | 25 | 0.069 |  | 100 | 0.6 | 36 |  |  |  | 0.06 | 0.8 |  | 2.3 |  |  |  | 1 | 0.1 | 5.4 | 0.06 | 0.06 | 0.14 |  |  | 0.025 | 0.44 | 11
116P:2000:1040:00:------:-- | 21:1128:000805 | 21:1128 | 21:0250 | 21:0250:000739 | 21:0250:000739:0003:0001:00 |  | 67.0383 | -137.3565 | Fluid (stream) | Untreated Water | 46 | 0116:s__16 | 805 | 25 | 50 | 25 | 25 | 25 | 0.025 |  | 100 | 0.7 | 37 |  |  |  | 0.05 | 0.8 |  | 2 |  |  |  | 0.45 | 0.1 | 5.6 |  |  | 0.16 |  |  | 0.025 | 0.22 | 13
116P:2000:1042:00:------:-- | 21:1128:000806 | 21:1128 | 21:0250 | 21:0250:000740 | 21:0250:000740:0003:0001:00 |  | 67.0285 | -137.2685 | Fluid (stream) | Untreated Water | 47 | 0101:s__01 | 806 | 25 | 106 | 25 | 25 | 25 | 0.065 |  | 100 | 0.8 | 47 |  |  |  | 0.06 | 0.9 |  | 3.6 |  |  |  | 2 | 0.1 | 5.5 | 0.09 | 0.11 | 0.14 |  |  | 0.07 | 0.66 | 12
116P:2000:1043:10:------:-- | 21:1128:000807 | 21:1128 | 21:0250 | 21:0250:000741 | 21:0250:000741:0003:0001:00 |  | 67.0152 | -136.9675 | Fluid (stream) | Untreated Water | 47 | 0071:ff__1 | 807 | 25 | 100 | 25 | 25 | 25 | 0.025 |  | 100 | 0.7 | 44 |  |  | 0.1 | 0.06 | 0.7 |  | 2.7 |  |  |  | 0.58 | 0.1 | 3.4 |  | 0.1 | 0.17 |  |  | 0.025 | 0.22 | 5
116P:2000:1044:20:1043:10 | 21:1128:000808 | 21:1128 | 21:0250 | 21:0250:000741 | 21:0250:000741:0004:0001:00 |  | 67.0152 | -136.9675 | Fluid (stream) | Untreated Water | 47 | 0072:ff__1 | 808 | 25 | 171 | 747 | 25 | 413 | 0.964 |  | 100 | 0.7 | 44 |  |  | 0.1 | 0.06 | 0.7 |  | 3.1 |  |  |  | 0.51 | 0.1 | 3.4 | 0.06 | 0.09 | 0.16 |  |  | 0.025 | 0.28 | 6
116P:2000:1045:00:------:-- | 21:1128:000809 | 21:1128 | 21:0250 | 21:0250:000742 | 21:0250:000742:0003:0001:00 |  | 67.0497 | -136.9445 | Fluid (stream) | Untreated Water | 47 | 0102:s__02 | 809 | 25 | 184 | 25 | 25 | 25 | 0.025 |  | 100 | 0.5 | 40 |  |  |  | 0.05 | 0.7 |  | 1.7 |  |  |  | 0.12 |  | 2.9 |  | 0.12 | 0.12 |  |  | 0.025 | 0.11 | 6
116P:2000:1046:00:------:-- | 21:1128:000810 | 21:1128 | 21:0250 | 21:0250:000743 | 21:0250:000743:0003:0001:00 |  | 67.0488 | -136.8215 | Fluid (stream) | Untreated Water | 47 | 0103:s__03 | 810 | 25 | 162 | 25 | 25 | 25 | 0.055 |  | 100 | 0.8 | 45 |  |  | 0.1 | 0.74 | 1 |  | 2.7 |  |  |  | 52 | 0.1 | 3.3 | 0.09 | 0.19 | 0.14 |  |  | 0.025 | 0.8 | 13
116P:2000:1047:00:------:-- | 21:1128:000811 | 21:1128 | 21:0250 | 21:0250:000744 | 21:0250:000744:0003:0001:00 |  | 67.0183 | -136.6805 | Fluid (stream) | Untreated Water | 47 | 0104:s__04 | 811 | 25 | 198 | 25 | 25 | 25 | 0.314 |  | 100 | 0.4 | 77 |  |  |  | 0.08 | 0.9 |  | 3.8 |  |  |  | 1.3 |  | 4.4 |  |  | 0.08 |  |  | 0.025 | 0.17 | 5
116P:2000:1048:00:------:-- | 21:1128:000812 | 21:1128 | 21:0250 | 21:0250:000745 | 21:0250:000745:0003:0001:00 |  | 67.0442 | -136.7065 | Fluid (stream) | Untreated Water | 47 | 0105:s__05 | 812 | 25 | 151 | 25 | 25 | 25 | 18.04 |  | 100 | 0.4 | 55 |  |  |  |  | 0.4 |  | 2.1 |  |  |  | 0.27 | 0.1 | 2.4 | 0.05 | 0.36 | 0.08 |  |  | 0.025 | 0.19 | 2
116P:2000:1049:00:------:-- | 21:1128:000813 | 21:1128 | 21:0250 | 21:0250:000746 | 21:0250:000746:0003:0001:00 |  | 67.0424 | -136.6765 | Fluid (stream) | Untreated Water | 47 | 0106:s__06 | 813 | 25 | 321 | 25 | 25 | 25 | 26.52 |  | 100 | 0.3 | 47 |  |  |  | 0.05 | 0.4 |  | 2.5 |  |  |  | 0.49 | 0.1 | 3.7 | 0.08 | 0.42 | 0.09 |  |  | 0.025 | 0.12 | 2
116P:2000:1050:00:------:-- | 21:1128:000814 | 21:1128 | 21:0250 | 21:0250:000747 | 21:0250:000747:0003:0001:00 |  | 67.0488 | -136.6585 | Fluid (stream) | Untreated Water | 47 | 0107:s__07 | 814 | 25 | 229 | 25 | 25 | 25 | 17.16 |  | 100 | 0.4 | 57 |  |  |  |  | 0.3 |  | 1.7 |  |  |  | 0.12 | 0.1 | 1.7 |  | 0.39 | 0.07 |  |  | 0.025 | 0.12 | 1
116P:2000:1051:00:------:-- | 21:1128:000815 | 21:1128 | 21:0250 | 21:0250:000748 | 21:0250:000748:0003:0001:00 |  | 67.0532 | -136.6645 | Fluid (stream) | Untreated Water | 47 | 0108:s__08 | 815 | 25 | 105 | 25 | 25 | 25 | 2.074 |  | 100 | 0.8 | 44 |  |  |  | 0.08 | 1.2 |  | 3.6 |  |  |  | 1.1 | 0.1 | 3.8 |  | 0.13 | 0.14 |  |  | 0.05 | 0.3 | 3
116P:2000:1052:00:------:-- | 21:1128:000816 | 21:1128 | 21:0250 | 21:0250:000749 | 21:0250:000749:0003:0001:00 |  | 67.0835 | -136.7085 | Fluid (stream) | Untreated Water | 47 | 0109:s__09 | 816 | 25 | 128 | 25 | 25 | 25 | 1.941 |  | 100 | 0.9 | 45 |  |  |  | 0.07 | 1 |  | 2.6 |  |  |  | 1.5 | 0.3 | 3.6 | 0.08 | 0.19 | 0.11 |  |  | 0.05 | 0.67 | 4
116P:2000:1053:00:------:-- | 21:1128:000817 | 21:1128 | 21:0250 | 21:0250:000750 | 21:0250:000750:0003:0001:00 |  | 67.1212 | -136.6435 | Fluid (stream) | Untreated Water | 47 | 0110:s__10 | 817 | 25 | 128 | 25 | 25 | 25 | 9.613 |  | 100 | 0.4 | 29 |  |  |  | 0.06 | 0.5 |  | 1.5 |  |  |  | 0.95 |  | 2.3 | 0.06 | 0.08 |  |  |  | 0.025 | 0.13 | 11
116P:2000:1054:00:------:-- | 21:1128:000818 | 21:1128 | 21:0250 | 21:0250:000751 | 21:0250:000751:0003:0001:00 |  | 67.1086 | -136.6795 | Fluid (stream) | Untreated Water | 47 | 0111:s__11 | 818 | 25 | 101 | 25 | 25 | 25 | 0.551 |  | 100 | 0.9 | 44 |  |  |  | 0.41 | 1.4 |  | 2.8 |  |  |  | 31 | 0.1 | 4.2 | 0.1 | 0.16 | 0.1 |  |  | 0.05 | 1 | 10
116P:2000:1055:00:------:-- | 21:1128:000819 | 21:1128 | 21:0250 | 21:0250:000752 | 21:0250:000752:0003:0001:00 |  | 67.0947 | -136.8025 | Fluid (stream) | Untreated Water | 47 | 0112:s__12 | 819 | 25 | 50 | 25 | 25 | 25 | 0.09 |  | 100 | 0.8 | 39 |  |  |  | 0.28 | 1.1 |  | 2.7 |  |  |  | 18 | 0.1 | 4.1 | 0.06 | 0.16 | 0.11 | 1 |  | 0.025 | 0.85 | 13
116P:2000:1056:00:------:-- | 21:1128:000820 | 21:1128 | 21:0250 | 21:0250:000753 | 21:0250:000753:0003:0001:00 |  | 67.0822 | -136.7735 | Fluid (stream) | Untreated Water | 47 | 0113:s__13 | 820 | 25 | 199 | 25 | 25 | 25 | 1.403 |  | 100 | 1.1 | 39 |  |  |  | 0.1 | 1 |  | 3.3 |  |  |  | 2.3 | 0.3 | 3.8 | 0.07 | 0.17 | 0.11 | 1 |  | 0.05 | 0.71 | 2
116P:2000:1057:00:------:-- | 21:1128:000821 | 21:1128 | 21:0250 | 21:0250:000754 | 21:0250:000754:0003:0001:00 |  | 67.0202 | -136.8125 | Fluid (stream) | Untreated Water | 47 | 0114:s__14 | 821 | 25 | 108 | 25 | 25 | 25 | 0.025 |  | 100 | 0.8 | 37 |  |  |  | 1.3 | 1 |  | 1.8 |  |  |  | 50 | 0.1 | 3.4 |  |  | 0.11 | 1 |  | 0.025 | 0.66 | 12
106B:2001:1002:10:------:-- | 21:1134:000001 | 21:1134 | 21:0251 | 21:0251:000001 | 21:0251:000001:0003:0001:00 |  | 64.3278 | -131.9518 | Fluid (stream) | Untreated Water | 1 | 0071:ff__1 | 1 | 25 | 50 | 25 | 25 | 25 | 68.42 |  | 1.5 | 20 | 13 |  |  |  |  | 0.2 | [7 empty] | 0.4 |  |  | 0.39 | 1 |  | 0.11
106B:2001:1003:20:1002:10 | 21:1134:000002 | 21:1134 | 21:0251 | 21:0251:000001 | 21:0251:000001:0004:0001:00 |  | 64.3278 | -131.9518 | Fluid (stream) | Untreated Water | 1 | 0072:ff__1 | 2 | 25 | 50 | 25 | 25 | 25 | 67.59 |  | 1.1 | 17 | 12 | [12 empty] | 0.4 |  |  | 0.34 |  |  | 0.12
106B:2001:1004:00:------:-- | 21:1134:000003 | 21:1134 | 21:0251 | 21:0251:000002 | 21:0251:000002:0003:0001:00 |  | 64.3201 | -131.9395 | Fluid (stream) | Untreated Water | 1 | 0101:s__01 | 3 | 25 | 50 | 25 | 25 | 25 | 70.57 |  | 1.5 |  | 13 |  |  |  | 0.05 | 0.2 | [7 empty] | 0.5 | [5 empty] | 0.17
106B:2001:1005:00:------:-- | 21:1134:000004 | 21:1134 | 21:0251 | 21:0251:000003 | 21:0251:000003:0003:0001:00 |  | 64.3314 | -131.9059 | Fluid (stream) | Untreated Water | 1 | 0102:s__02 | 4 | 25 | 50 | 25 | 25 | 25 | 55.69 |  | 1.8 |  | 6.5 | [12 empty] | 0.3 | [5 empty] | 0.06
106B:2001:1006:00:------:-- | 21:1134:000005 | 21:1134 | 21:0251 | 21:0251:000004 | 21:0251:000004:0003:0001:00 |  | 64.3157 | -131.812 | Fluid (stream) | Untreated Water | 1 | 0103:s__03 | 5 | 25 | 50 | 25 | 25 | 25 | 45.69 |  | 0.7 |  | 2.2 | [12 empty] | 0.2 | [5 empty] | 0.025
106B:2001:1008:00:------:-- | 21:1134:000006 | 21:1134 | 21:0251 | 21:0251:000005 | 21:0251:000005:0003:0001:00 |  | 64.3517 | -131.7815 | Fluid (stream) | Untreated Water | 1 | 0104:s__04 | 6 | 25 | 50 | 25 | 25 | 25 | 122.44 |  |  |  | 55 |  |  | 0.1 | 0.21 | 0.5 | [6 empty] | 1.4 | 3.1 |  |  | 0.08 | 1 |  | 0.69 | 0.27 | 58
106B:2001:1009:00:------:-- | 21:1134:000007 | 21:1134 | 21:0251 | 21:0251:000006 | 21:0251:000006:0003:0001:00 |  | 64.3521 | -131.7816 | Fluid (stream) | Untreated Water | 1 | 0105:s__05 | 7 | 25 | 50 | 25 | 25 | 25 | 100.43 |  | 1.5 |  | 43 |  |  |  | 0.22 | 0.4 | [6 empty] | 0.7 | 1.7 |  |  | 0.06 |  |  | 0.39 | 0.09 | 7
106B:2001:1010:00:------:-- | 21:1134:000008 | 21:1134 | 21:0251 | 21:0251:000007 | 21:0251:000007:0003:0001:00 |  | 64.1457 | -131.4048 | Fluid (stream) | Untreated Water | 1 | 0106:s__06 | 8 | 25 | 50 | 25 | 25 | 25 | 27.18 |  | 2.4 |  | 3.7 |  |  |  |  | 0.3 | [7 empty] | 0.5 | [5 empty] | 0.25 |  | 1
106B:2001:1011:00:------:-- | 21:1134:000009 | 21:1134 | 21:0251 | 21:0251:000008 | 21:0251:000008:0003:0001:00 |  | 64.0958 | -131.4112 | Fluid (stream) | Untreated Water | 1 | 0107:s__07 | 9 | 25 | 50 | 25 | 25 | 25 | 31.55 |  | 0.9 |  | 3.2 | [12 empty] | 0.2 | [5 empty] | 0.025 |  | 1
106B:2001:1012:00:------:-- | 21:1134:000010 | 21:1134 | 21:0251 | 21:0251:000009 | 21:0251:000009:0003:0001:00 |  | 64.0962 | -131.4111 | Fluid (stream) | Untreated Water | 1 | 0108:s__08 | 10 | 25 | 50 | 25 | 25 | 25 | 37.04 |  | 1.5 |  | 1.8 | [12 empty] | 0.2 | [5 empty] | 0.025
106B:2001:1013:00:------:-- | 21:1134:000011 | 21:1134 | 21:0251 | 21:0251:000010 | 21:0251:000010:0003:0001:00 |  | 64.0716 | -131.3732 | Fluid (stream) | Untreated Water | 1 | 0109:s__09 | 11 | 25 | 50 | 25 | 25 | 25 | 50.64 |  | 1.1 |  | 3.8 | [10 empty] | 0.12 |  | 0.3 | [5 empty] | 0.025
106B:2001:1014:00:------:-- | 21:1134:000012 | 21:1134 | 21:0251 | 21:0251:000011 | 21:0251:000011:0003:0001:00 |  | 64.0284 | -131.339 | Fluid (stream) | Untreated Water | 1 | 0110:s__10 | 12 | 25 | 50 | 25 | 25 | 25 | 39.22 |  | 0.6 |  | 2.8 | [12 empty] | 0.3 |  |  | 0.07 |  |  | 0.025
106B:2001:1015:00:------:-- | 21:1134:000013 | 21:1134 | 21:0251 | 21:0251:000012 | 21:0251:000012:0003:0001:00 |  | 64.0495 | -131.2888 | Fluid (stream) | Untreated Water | 1 | 0111:s__11 | 13 | 25 | 50 | 25 | 25 | 25 | 38.85 |  | 1.7 |  | 3.9 | [6 empty] | 1.7 | [5 empty] | 0.5 |  |  | 0.07 |  |  | 0.025 |  | 1
106B:2001:1016:00:------:-- | 21:1134:000014 | 21:1134 | 21:0251 | 21:0251:000013 | 21:0251:000013:0003:0001:00 |  | 64.0309 | -131.2332 | Fluid (stream) | Untreated Water | 1 | 0112:s__12 | 14 | 25 | 50 | 25 | 25 | 25 | 55.17 |  | 0.2 |  | 1.6 | [12 empty] | 0.3 | [5 empty] | 0.025 |  | 1
106B:2001:1017:00:------:-- | 21:1134:000015 | 21:1134 | 21:0251 | 21:0251:000014 | 21:0251:000014:0003:0001:00 |  | 64.029 | -131.2217 | Fluid (stream) | Untreated Water | 1 | 0113:s__13 | 15 | 25 | 50 | 25 | 25 | 25 | 45.54 |  | 2.5 |  | 2 |  |  |  |  | 0.2 | [7 empty] | 0.4 |  |  |  | 1 |  | 0.07
106B:2001:1018:00:------:-- | 21:1134:000016 | 21:1134 | 21:0251 | 21:0251:000015 | 21:0251:000015:0003:0001:00 |  | 64.0726 | -131.2381 | Fluid (stream) | Untreated Water | 1 | 0114:s__14 | 16 | 25 | 50 | 25 | 25 | 277 | 113.39 |  | 1.1 |  | 5.3 |  |  |  | 0.16 | 0.3 | [7 empty] | 1.1 |  |  |  | 1 |  | 0.26
106B:2001:1019:00:------:-- | 21:1134:000017 | 21:1134 | 21:0251 | 21:0251:000016 | 21:0251:000016:0003:0001:00 |  | 64.0796 | -131.2628 | Fluid (stream) | Untreated Water | 1 | 0115:s__15 | 17 | 25 | 50 | 25 | 25 | 25 | 149.78 |  | 0.3 |  | 7.8 |  |  |  | 0.23 | 0.3 | [6 empty] | 0.1 | 1.2 |  |  |  | 1 |  | 0.16
106B:2001:1020:00:------:-- | 21:1134:000018 | 21:1134 | 21:0251 | 21:0251:000017 | 21:0251:000017:0003:0001:00 |  | 64.0954 | -131.183 | Fluid (stream) | Untreated Water | 1 | 0116:s__16 | 18 | 25 | 50 | 25 | 25 | 25 | 60.68 |  | 1.5 |  | 3.2 |  |  |  | 0.1 | 0.3 | [7 empty] | 0.6 |  |  |  | 1 |  | 0.07
106B:2001:1022:00:------:-- | 21:1134:000019 | 21:1134 | 21:0251 | 21:0251:000018 | 21:0251:000018:0003:0001:00 |  | 64.0825 | -131.1221 | Fluid (stream) | Untreated Water | 2 | 0101:s__01 | 19 | 25 | 50 | 25 | 25 | 25 | 73.85 |  | 0.7 |  | 4.5 |  |  |  | 0.25 | 0.4 | [5 empty] | 0.06 |  | 0.9 |  |  |  | 2 |  | 0.09
106B:2001:1023:00:------:-- | 21:1134:000020 | 21:1134 | 21:0251 | 21:0251:000019 | 21:0251:000019:0003:0001:00 |  | 64.0581 | -131.0692 | Fluid (stream) | Untreated Water | 2 | 0102:s__02 | 20 | 25 | 50 | 25 | 25 | 25 | 58.17 |  | 1.2 |  | 4.3 |  |  |  | 0.13 | 0.4 | [7 empty] | 0.8 |  |  |  | 2 |  | 0.08
106B:2001:1024:00:------:-- | 21:1134:000021 | 21:1134 | 21:0251 | 21:0251:000020 | 21:0251:000020:0003:0001:00 |  | 64.0374 | -131.0266 | Fluid (stream) | Untreated Water | 2 | 0103:s__03 | 21 | 25 | 50 | 25 | 25 | 25 | 42.52 |  | 2.2 |  | 2.2 |  |  |  | 0.05 | [8 empty] | 0.6 | [5 empty] | 0.15 |  | 1
106B:2001:1025:00:------:-- | 21:1134:000022 | 21:1134 | 21:0251 | 21:0251:000021 | 21:0251:000021:0003:0001:00 |  | 64.0111 | -131.1063 | Fluid (stream) | Untreated Water | 2 | 0104:s__04 | 22 | 25 | 50 | 25 | 25 | 25 | 21.881 |  | 1.6 |  | 2 | [12 empty] | 0.5 | [5 empty] | 0.07
106B:2001:1026:10:------:-- | 21:1134:000023 | 21:1134 | 21:0251 | 21:0251:000022 | 21:0251:000022:0003:0001:00 |  | 64.0196 | -131.0087 | Fluid (stream) | Untreated Water | 2 | 0071:ff__1 | 23 | 25 | 50 | 25 | 25 | 25 | 39.96 |  | 1.3 |  | 2.1 | [12 empty] | 0.4 | [5 empty] | 0.025
106B:2001:1027:20:1026:10 | 21:1134:000024 | 21:1134 | 21:0251 | 21:0251:000022 | 21:0251:000022:0004:0001:00 |  | 64.0196 | -131.0087 | Fluid (stream) | Untreated Water | 2 | 0072:ff__1 | 24 | 25 | 50 | 25 | 25 | 25 | 39.26 |  | 1.8 |  | 2 | [12 empty] | 0.4 | [5 empty] | 0.025
106B:2001:1028:00:------:-- | 21:1134:000025 | 21:1134 | 21:0251 | 21:0251:000023 | 21:0251:000023:0003:0001:00 |  | 64.0224 | -130.7904 | Fluid (stream) | Untreated Water | 2 | 0105:s__05 | 25 | 25 | 50 | 25 | 25 | 25 | 127.72 |  | 0.2 |  | 25 |  |  |  | 0.44 | 0.4 | [6 empty] | 0.2 | 1.2 | [5 empty] | 0.29
106B:2001:1029:00:------:-- | 21:1134:000026 | 21:1134 | 21:0251 | 21:0251:000024 | 21:0251:000024:0003:0001:00 |  | 64.0062 | -130.8329 | Fluid (stream) | Untreated Water | 2 | 0106:s__06 | 26 | 25 | 50 | 25 | 25 | 25 | 63.53 |  | 1 |  | 42 |  |  |  | 0.32 | 0.5 | [6 empty] | 0.3 | 1 | [5 empty] | 0.15
106B:2001:1030:00:------:-- | 21:1134:000027 | 21:1134 | 21:0251 | 21:0251:000025 | 21:0251:000025:0003:0001:00 |  | 64.0161 | -130.8846 | Fluid (stream) | Untreated Water | 2 | 0107:s__07 | 27 | 25 | 50 | 25 | 25 | 25 | 94.14 |  | 0.8 |  | 30 |  |  |  | 0.37 | 0.4 | [6 empty] | 0.6 | 1.1 | [5 empty] | 0.33
106B:2001:1031:00:------:-- | 21:1134:000028 | 21:1134 | 21:0251 | 21:0251:000026 | 21:0251:000026:0003:0001:00 |  | 64.0332 | -130.9398 | Fluid (stream) | Untreated Water | 2 | 0108:s__08 | 28 | 25 | 50 | 25 | 25 | 25 | 200 |  | 0.5 |  | 17 |  |  |  | 0.29 | 0.5 | [6 empty] | 0.2 | 1.2 | [5 empty] | 0.27 |  | 1
106B:2001:1032:00:------:-- | 21:1134:000029 | 21:1134 | 21:0251 | 21:0251:000027 | 21:0251:000027:0003:0001:00 |  | 64.0727 | -130.9546 | Fluid (stream) | Untreated Water | 2 | 0109:s__09 | 29 | 25 | 50 | 25 | 25 | 25 | 145.34 |  | 0.3 |  | 18 |  |  |  | 0.35 | 0.4 | [6 empty] | 1.1 | 1.2 | [5 empty] | 0.63
106B:2001:1033:00:------:-- | 21:1134:000030 | 21:1134 | 21:0251 | 21:0251:000028 | 21:0251:000028:0003:0001:00 |  | 64.0798 | -131.0078 | Fluid (stream) | Untreated Water | 2 | 0110:s__10 | 30 | 25 | 50 | 25 | 25 | 167 | 88.02 |  | 0.4 |  | 17 |  |  |  | 0.37 | 0.5 | [6 empty] | 0.4 | 0.9 | [5 empty] | 0.3
106B:2001:1034:00:------:-- | 21:1134:000031 | 21:1134 | 21:0251 | 21:0251:000029 | 21:0251:000029:0003:0001:00 |  | 64.1039 | -131.0894 | Fluid (stream) | Untreated Water | 2 | 0111:s__11 | 31 | 25 | 50 | 25 | 25 | 25 | 97.9 |  | 0.6 | 0.2 | 29 |  |  |  | 0.46 | 0.5 |  | 0.2 |  |  |  |  | 0.4 | 1.2 | [5 empty] | 0.46
106B:2001:1036:00:------:-- | 21:1134:000032 | 21:1134 | 21:0251 | 21:0251:000030 | 21:0251:000030:0003:0001:00 |  | 64.1349 | -131.0904 | Fluid (stream) | Untreated Water | 2 | 0112:s__12 | 32 | 25 | 50 | 25 | 25 | 25 | 60.55 |  | 0.9 |  | 13 |  |  |  | 0.34 | 0.5 | [6 empty] | 0.6 | 1.1 |  |  | 0.13 | 2 |  | 0.19
106B:2001:1037:00:------:-- | 21:1134:000033 | 21:1134 | 21:0251 | 21:0251:000031 | 21:0251:000031:0003:0001:00 |  | 64.12 | -131.0592 | Fluid (stream) | Untreated Water | 2 | 0113:s__13 | 33 | 25 | 50 | 25 | 25 | 25 | 49.35 |  | 1.1 |  | 12 |  |  |  | 0.39 | 0.5 | [6 empty] | 0.4 | 1 |  |  |  | 1 |  | 0.15
106B:2001:1038:00:------:-- | 21:1134:000034 | 21:1134 | 21:0251 | 21:0251:000032 | 21:0251:000032:0003:0001:00 |  | 64.1543 | -131.0061 | Fluid (stream) | Untreated Water | 2 | 0114:s__14 | 34 | 25 | 50 | 25 | 25 | 25 | 17.262 |  | 3.7 |  | 5.3 | [12 empty] | 0.4 | [5 empty] | 0.025
106B:2001:1039:00:------:-- | 21:1134:000035 | 21:1134 | 21:0251 | 21:0251:000033 | 21:0251:000033:0003:0001:00 |  | 64.1869 | -130.9093 | Fluid (stream) | Untreated Water | 2 | 0115:s__15 | 35 | 25 | 50 | 25 | 25 | 25 | 20.748 |  | 1 |  | 100 |  |  |  | 0.37 | 0.5 |  | 0.2 |  |  |  |  | 0.6 | 1 |  |  |  | 1 |  | 0.1 | 0.06
106B:2001:1040:00:------:-- | 21:1134:000036 | 21:1134 | 21:0251 | 21:0251:000034 | 21:0251:000034:0003:0001:00 |  | 64.1874 | -130.9475 | Fluid (stream) | Untreated Water | 2 | 0116:s__16 | 36 | 25 | 50 | 25 | 25 | 25 | 54.52 |  | 1.5 |  | 83 |  |  |  | 0.32 | 0.5 |  | 0.6 |  |  |  |  | 0.8 | 1.1 |  |  | 0.05 | 1 |  | 0.2 | 0.05 | 2
106B:2001:1043:00:------:-- | 21:1134:000037 | 21:1134 | 21:0251 | 21:0251:000035 | 21:0251:000035:0003:0001:00 |  | 64.1128 | -131.2352 | Fluid (stream) | Untreated Water | 3 | 0101:s__01 | 37 | 25 | 50 | 25 | 25 | 25 | 39.89 |  | 0.6 |  | 4.8 |  |  |  | 0.22 | 0.3 | [7 empty] | 0.9 | [5 empty] | 0.05
106B:2001:1044:10:------:-- | 21:1134:000038 | 21:1134 | 21:0251 | 21:0251:000036 | 21:0251:000036:0003:0001:00 |  | 64.1298 | -131.2696 | Fluid (stream) | Untreated Water | 3 | 0071:ff__1 | 38 | 25 | 50 | 25 | 25 | 25 | 42.27 |  | 1.3 |  | 5.7 |  |  |  | 0.13 | 0.3 | [7 empty] | 0.8 | [5 empty] | 0.11
106B:2001:1045:20:1044:10 | 21:1134:000039 | 21:1134 | 21:0251 | 21:0251:000036 | 21:0251:000036:0004:0001:00 |  | 64.1298 | -131.2696 | Fluid (stream) | Untreated Water | 3 | 0072:ff__1 | 39 | 25 | 50 | 25 | 25 | 25 | 42.09 |  | 1.3 |  | 5 |  |  |  | 0.24 | 0.3 | [7 empty] | 0.8 | [5 empty] | 0.06
106B:2001:1046:00:------:-- | 21:1134:000040 | 21:1134 | 21:0251 | 21:0251:000037 | 21:0251:000037:0003:0001:00 |  | 64.1505 | -131.3128 | Fluid (stream) | Untreated Water | 3 | 0102:s__02 | 40 | 25 | 50 | 25 | 25 | 25 | 36.96 |  | 2.1 |  | 2.2 |  |  |  | 0.12 | 0.2 | [7 empty] | 0.6 | [5 empty] | 0.025
106B:2001:1047:00:------:-- | 21:1134:000041 | 21:1134 | 21:0251 | 21:0251:000038 | 21:0251:000038:0003:0001:00 |  | 64.1671 | -131.3424 | Fluid (stream) | Untreated Water | 3 | 0103:s__03 | 41 | 25 | 50 | 25 | 25 | 25 | 37.23 |  | 1.3 |  | 4.8 |  |  |  | 0.12 | 0.2 |  | 0.7 |  |  |  | 0.1 |  | 0.8 | [5 empty] | 0.025 |  | 2
106B:2001:1048:00:------:-- | 21:1134:000042 | 21:1134 | 21:0251 | 21:0251:000039 | 21:0251:000039:0003:0001:00 |  | 64.1832 | -131.4019 | Fluid (stream) | Untreated Water | 3 | 0104:s__04 | 42 | 25 | 50 | 25 | 25 | 25 | 12.007 |  | 1.3 |  | 17 |  |  |  | 0.14 | 0.3 | [7 empty] | 0.5 | [5 empty] | 0.025
106B:2001:1049:00:------:-- | 21:1134:000043 | 21:1134 | 21:0251 | 21:0251:000040 | 21:0251:000040:0003:0001:00 |  | 64.183 | -131.443 | Fluid (stream) | Untreated Water | 3 | 0105:s__05 | 43 | 25 | 50 | 25 | 25 | 25 | 32.74 |  | 2.9 |  | 2.3 | [12 empty] | 0.5 |  |  | 0.06 |  |  | 0.025
106B:2001:1050:00:------:-- | 21:1134:000044 | 21:1134 | 21:0251 | 21:0251:000041 | 21:0251:000041:0003:0001:00 |  | 64.1831 | -131.441 | Fluid (stream) | Untreated Water | 3 | 0106:s__06 | 44 | 25 | 50 | 25 | 25 | 25 | 35.63 |  | 1.4 |  | 2.8 | [12 empty] | 0.4 | [5 empty] | 0.025
106B:2001:1051:00:------:-- | 21:1134:000045 | 21:1134 | 21:0251 | 21:0251:000042 | 21:0251:000042:0003:0001:00 |  | 64.1733 | -131.5205 | Fluid (stream) | Untreated Water | 3 | 0107:s__07 | 45 | 25 | 50 | 25 | 25 | 25 | 30.84 |  | 1.1 |  | 3.8 | [12 empty] | 0.3 | [5 empty] | 0.025
106B:2001:1052:00:------:-- | 21:1134:000046 | 21:1134 | 21:0251 | 21:0251:000043 | 21:0251:000043:0003:0001:00 |  | 64.2197 | -131.5495 | Fluid (stream) | Untreated Water | 3 | 0108:s__08 | 46 | 25 | 50 | 25 | 25 | 25 | 95.54 |  | 2.2 |  | 4.7 | [6 empty] | 0.3 |  |  |  | 0.06 |  | 0.7 | [5 empty] | 0.05 |  | 4
106B:2001:1053:00:------:-- | 21:1134:000047 | 21:1134 | 21:0251 | 21:0251:000044 | 21:0251:000044:0003:0001:00 |  | 64.2324 | -131.4966 | Fluid (stream) | Untreated Water | 3 | 0109:s__09 | 47 | 25 | 50 | 25 | 25 | 25 | 104.7 |  | 2.2 |  | 9 |  |  |  | 0.05 | 0.2 | [7 empty] | 0.8 | [5 empty] | 0.025
106B:2001:1054:00:------:-- | 21:1134:000048 | 21:1134 | 21:0251 | 21:0251:000045 | 21:0251:000045:0003:0001:00 |  | 64.236 | -131.4953 | Fluid (stream) | Untreated Water | 3 | 0110:s__10 | 48 | 25 | 50 | 25 | 25 | 25 | 71.92 |  | 3.3 |  | 27 |  |  |  | 0.12 | 0.3 |  | 0.2 | [5 empty] | 0.6 | [5 empty] | 0.06
106B:2001:1055:00:------:-- | 21:1134:000049 | 21:1134 | 21:0251 | 21:0251:000046 | 21:0251:000046:0003:0001:00 |  | 64.3015 | -131.7506 | Fluid (stream) | Untreated Water | 3 | 0111:s__11 | 49 | 25 | 50 | 25 | 25 | 301 | 99.65 |  | 1.4 |  | 6.6 |  |  | 0.1 | 0.05 | 0.2 |  | 0.2 | [5 empty] | 0.9 | [5 empty] | 0.025 |  | 4
106B:2001:1056:00:------:-- | 21:1134:000050 | 21:1134 | 21:0251 | 21:0251:000047 | 21:0251:000047:0003:0001:00 |  | 64.2785 | -131.7004 | Fluid (stream) | Untreated Water | 3 | 0112:s__12 | 50 | 25 | 50 | 25 | 25 | 25 | 35.6 |  | 1.6 |  | 1.4 | [12 empty] | 0.3 | [5 empty] | 0.025
106B:2001:1057:00:------:-- | 21:1134:000051 | 21:1134 | 21:0251 | 21:0251:000048 | 21:0251:000048:0003:0001:00 |  | 64.2286 | -131.6976 | Fluid (stream) | Untreated Water | 3 | 0113:s__13 | 51 | 25 | 50 | 25 | 25 | 25 | 49.34 |  | 3.3 |  | 7.8 |  |  |  | 0.13 | 0.3 |  | 1.2 | [5 empty] | 0.9 | [5 empty] | 0.13 |  | 11
106B:2001:1058:00:------:-- | 21:1134:000052 | 21:1134 | 21:0251 | 21:0251:000049 | 21:0251:000049:0003:0001:00 |  | 64.2271 | -131.7011 | Fluid (stream) | Untreated Water | 3 | 0114:s__14 | 52 | 25 | 218 | 25 | 25 | 25 | 21.348 |  | 1.6 |  | 3.3 | [12 empty] | 0.2 | [5 empty] | 0.025
106B:2001:1059:00:------:-- | 21:1134:000053 | 21:1134 | 21:0251 | 21:0251:000050 | 21:0251:000050:0003:0001:00 |  | 64.2207 | -131.69 | Fluid (stream) | Untreated Water | 3 | 0115:s__15 | 53 | 25 | 50 | 25 | 25 | 25 | 323.1 |  | 0.8 |  | 15 |  |  |  | 0.4 | 0.3 | [7 empty] | 2.4 | [5 empty] | 0.23 |  | 1
106B:2001:1060:00:------:-- | 21:1134:000054 | 21:1134 | 21:0251 | 21:0251:000051 | 21:0251:000051:0003:0001:00 |  | 64.1976 | -131.6017 | Fluid (stream) | Untreated Water | 3 | 0116:s__16 | 54 | 25 | 50 | 51 | 25 | 25 | 40 |  | 2.1 |  | 4.1 |  |  |  | 0.12 | 0.2 | [7 empty] | 0.7 |  |  | 0.11 |  |  | 0.06 |  | 2
106B:2001:1062:00:------:-- | 21:1134:000055 | 21:1134 | 21:0251 | 21:0251:000052 | 21:0251:000052:0003:0001:00 |  | 64.1735 | -131.6062 | Fluid (stream) | Untreated Water | 4 | 0101:s__01 | 55 | 25 | 50 | 25 | 25 | 25 | 51.79 |  | 1.5 |  | 4.3 | [12 empty] | 0.4 | [5 empty] | 0.025
106B:2001:1063:00:------:-- | 21:1134:000056 | 21:1134 | 21:0251 | 21:0251:000053 | 21:0251:000053:0003:0001:00 |  | 64.1464 | -131.5975 | Fluid (stream) | Untreated Water | 4 | 0102:s__02 | 56 | 25 | 50 | 25 | 25 | 25 | 62.04 |  | 2 |  | 12 | [11 empty] | 0.1 | 0.4 | [5 empty] | 0.07 |  | 1
106B:2001:1064:10:------:-- | 21:1134:000057 | 21:1134 | 21:0251 | 21:0251:000054 | 21:0251:000054:0003:0001:00 |  | 64.1298 | -131.6349 | Fluid (stream) | Untreated Water | 4 | 0071:ff__1 | 57 | 25 | 50 | 91 | 25 | 25 | 70.34 |  | 2 |  | 9.5 |  |  |  | 0.16 | 0.2 | [6 empty] | 0.1 | 0.8 |  |  | 0.11 |  |  | 0.19 |  | 2
106B:2001:1065:20:1064:10 | 21:1134:000058 | 21:1134 | 21:0251 | 21:0251:000054 | 21:0251:000054:0004:0001:00 |  | 64.1298 | -131.6349 | Fluid (stream) | Untreated Water | 4 | 0072:ff__1 | 58 | 25 | 50 | 25 | 25 | 25 | 70.33 |  | 2.2 | 0.2 | 9.5 |  |  |  | 0.14 | 0.3 | [7 empty] | 0.8 |  |  | 0.11 |  |  | 0.22 |  | 1
106B:2001:1066:00:------:-- | 21:1134:000059 | 21:1134 | 21:0251 | 21:0251:000055 | 21:0251:000055:0003:0001:00 |  | 64.1107 | -131.6029 | Fluid (stream) | Untreated Water | 4 | 0103:s__03 | 59 | 25 | 50 | 25 | 25 | 25 | 47.85 |  | 2 | 0.5 | 5.8 |  |  |  | 0.06 | 0.2 | [7 empty] | 0.5 | [5 empty] | 0.11
106B:2001:1067:00:------:-- | 21:1134:000060 | 21:1134 | 21:0251 | 21:0251:000056 | 21:0251:000056:0003:0001:00 |  | 64.1102 | -131.5127 | Fluid (stream) | Untreated Water | 4 | 0104:s__04 | 60 | 25 | 50 | 25 | 25 | 25 | 41.92 |  | 2.2 |  | 3.5 | [12 empty] | 0.3 | [5 empty] | 0.025
106B:2001:1068:00:------:-- | 21:1134:000061 | 21:1134 | 21:0251 | 21:0251:000057 | 21:0251:000057:0003:0001:00 |  | 64.1002 | -131.567 | Fluid (stream) | Untreated Water | 4 | 0105:s__05 | 61 | 25 | 50 | 25 | 25 | 25 | 51.88 |  | 4.9 | 0.2 | 3.7 | [12 empty] | 0.4 |  |  | 0.05 |  |  | 0.07
106B:2001:1069:00:------:-- | 21:1134:000062 | 21:1134 | 21:0251 | 21:0251:000058 | 21:0251:000058:0003:0001:00 |  | 64.0754 | -131.4985 | Fluid (stream) | Untreated Water | 4 | 0106:s__06 | 62 | 25 | 50 | 25 | 25 | 25 | 85.22 |  | 3.1 | 0.2 | 6.6 |  |  |  | 0.08 | 0.2 | [7 empty] | 0.5 | [5 empty] | 0.13
106B:2001:1070:00:------:-- | 21:1134:000063 | 21:1134 | 21:0251 | 21:0251:000059 | 21:0251:000059:0003:0001:00 |  | 64.0654 | -131.4966 | Fluid (stream) | Untreated Water | 4 | 0107:s__07 | 63 | 25 | 50 | 25 | 25 | 164 | 102.9 |  | 1.4 | 0.3 | 26 |  |  |  | 0.36 | 0.4 | [6 empty] | 0.8 | 1 |  |  | 0.05 | 3 |  | 0.82
106B:2001:1071:00:------:-- | 21:1134:000064 | 21:1134 | 21:0251 | 21:0251:000060 | 21:0251:000060:0003:0001:00 |  | 64.0505 | -131.4325 | Fluid (stream) | Untreated Water | 4 | 0108:s__08 | 64 | 25 | 50 | 25 | 25 | 25 | 147.23 |  | 5.9 | 0.4 | 32 |  |  |  | 0.28 | 0.4 | 0.05 | 0.2 |  |  |  |  | 0.2 | 1.4 |  |  |  | 2 |  | 0.47 |  | 1
106B:2001:1072:00:------:-- | 21:1134:000065 | 21:1134 | 21:0251 | 21:0251:000061 | 21:0251:000061:0003:0001:00 |  | 64.0221 | -131.4204 | Fluid (stream) | Untreated Water | 4 | 0109:s__09 | 65 | 25 | 50 | 25 | 25 | 25 | 55.75 |  | 2 |  | 17 |  |  |  | 0.14 | 0.4 | [6 empty] | 0.6 | 0.7 |  |  | 0.22 | 2 |  | 0.7
106B:2001:1073:00:------:-- | 21:1134:000066 | 21:1134 | 21:0251 | 21:0251:000062 | 21:0251:000062:0003:0001:00 |  | 64.01 | -131.4741 | Fluid (stream) | Untreated Water | 4 | 0110:s__10 | 66 | 25 | 50 | 25 | 25 | 25 | 36.17 |  | 2.2 | 0.2 | 13 |  |  |  |  | 0.2 | [6 empty] | 0.4 | 0.4 |  |  | 0.06 |  |  | 0.29
106B:2001:1075:00:------:-- | 21:1134:000067 | 21:1134 | 21:0251 | 21:0251:000063 | 21:0251:000063:0003:0001:00 |  | 64.0157 | -131.5066 | Fluid (stream) | Untreated Water | 4 | 0111:s__11 | 67 | 25 | 50 | 25 | 25 | 25 | 110.92 |  | 1.6 |  | 38 |  |  |  | 0.07 | 0.2 | [6 empty] | 0.4 | 0.8 |  |  | 0.07 | 2 |  | 2.3 |  | 12
106B:2001:1076:00:------:-- | 21:1134:000068 | 21:1134 | 21:0251 | 21:0251:000064 | 21:0251:000064:0003:0001:00 |  | 64.0415 | -131.5725 | Fluid (stream) | Untreated Water | 4 | 0112:s__12 | 68 | 25 | 50 | 25 | 25 | 25 | 94.34 |  | 2.6 |  | 25 |  |  |  | 0.05 | 0.3 |  | 0.2 |  |  |  |  | 0.3 | 0.7 |  |  | 0.05 | 1 |  | 0.88 | 0.09
106B:2001:1077:00:------:-- | 21:1134:000069 | 21:1134 | 21:0251 | 21:0251:000065 | 21:0251:000065:0003:0001:00 |  | 64.0504 | -131.6051 | Fluid (stream) | Untreated Water | 4 | 0113:s__13 | 69 | 25 | 50 | 25 | 25 | 25 | 20.666 |  | 1.1 |  | 8.5 | [6 empty] | 0.3 |  |  |  | 0.05 | 0.2 | 0.3 | [5 empty] | 0.025
106B:2001:1078:00:------:-- | 21:1134:000070 | 21:1134 | 21:0251 | 21:0251:000066 | 21:0251:000066:0003:0001:00 |  | 64.0457 | -131.6642 | Fluid (stream) | Untreated Water | 4 | 0114:s__14 | 70 | 25 | 50 | 25 | 25 | 25 | 90.06 |  | 2.9 |  | 46 |  |  |  | 0.17 | 0.4 | [6 empty] | 0.4 | 0.9 |  |  |  | 2 |  | 0.21 | 0.13 | 1
106B:2001:1079:00:------:-- | 21:1134:000071 | 21:1134 | 21:0251 | 21:0251:000067 | 21:0251:000067:0003:0001:00 |  | 64.0171 | -131.6012 | Fluid (stream) | Untreated Water | 4 | 0115:s__15 | 71 | 25 | 50 | 25 | 25 | 25 | 43.96 |  | 2.6 |  | 31 |  |  |  | 0.06 | 0.4 | [6 empty] | 0.3 | 0.6 |  |  |  | 1 |  | 0.17 | 0.25
106B:2001:1080:00:------:-- | 21:1134:000072 | 21:1134 | 21:0251 | 21:0251:000068 | 21:0251:000068:0003:0001:00 |  | 64.0511 | -131.6899 | Fluid (stream) | Untreated Water | 4 | 0116:s__16 | 72 | 25 | 50 | 25 | 25 | 25 | 30.33 |  | 2.4 |  | 46 |  |  |  | 0.19 | 0.8 |  | 0.2 |  |  |  |  | 1 | 0.6 | [5 empty] | 0.06 | 0.67 | 1
106B:2001:1082:00:------:-- | 21:1134:000073 | 21:1134 | 21:0251 | 21:0251:000069 | 21:0251:000069:0003:0001:00 |  | 64.0695 | -131.7212 | Fluid (stream) | Untreated Water | 5 | 0101:s__01 | 73 | 25 | 50 | 53 | 25 | 25 | 284.64 |  | 3.8 | 0.2 | 63 |  |  |  | 0.28 | 0.3 |  | 0.2 |  |  |  |  | 0.4 | 1.4 | [5 empty] | 0.25 |  | 2
106B:2001:1083:00:------:-- | 21:1134:000074 | 21:1134 | 21:0251 | 21:0251:000070 | 21:0251:000070:0003:0001:00 |  | 64.0776 | -131.645 | Fluid (stream) | Untreated Water | 5 | 0102:s__02 | 74 | 25 | 50 | 25 | 25 | 25 | 63.53 |  | 0.6 |  | 47 |  |  |  | 0.44 | 0.6 | [6 empty] | 0.4 | 0.9 |  |  |  | 2 |  | 0.19
106B:2001:1084:00:------:-- | 21:1134:000075 | 21:1134 | 21:0251 | 21:0251:000071 | 21:0251:000071:0003:0001:00 |  | 64.0747 | -131.6211 | Fluid (stream) | Untreated Water | 5 | 0103:s__03 | 75 | 25 | 50 | 25 | 25 | 182 | 152.51 |  | 1.1 |  | 20 |  |  |  | 0.14 | 0.4 | [6 empty] | 0.2 | 0.7 | [5 empty] | 0.73
106B:2001:1085:10:------:-- | 21:1134:000076 | 21:1134 | 21:0251 | 21:0251:000072 | 21:0251:000072:0003:0001:00 |  | 64.1354 | -131.7942 | Fluid (stream) | Untreated Water | 5 | 0071:ff__1 | 76 | 25 | 50 | 25 | 25 | 25 | 70.68 |  | 2.2 |  | 10 |  |  |  | 0.23 | 0.4 | [6 empty] | 0.2 | 1 |  |  | 0.13 |  |  | 0.15 |  | 1
106B:2001:1086:20:1085:10 | 21:1134:000077 | 21:1134 | 21:0251 | 21:0251:000072 | 21:0251:000072:0004:0001:00 |  | 64.1354 | -131.7942 | Fluid (stream) | Untreated Water | 5 | 0072:ff__1 | 77 | 25 | 50 | 25 | 25 | 25 | 70.53 |  | 2 |  | 10 |  |  |  | 0.29 | 0.4 | [7 empty] | 0.9 | [5 empty] | 0.15 |  | 1
106B:2001:1087:00:------:-- | 21:1134:000078 | 21:1134 | 21:0251 | 21:0251:000073 | 21:0251:000073:0003:0001:00 |  | 64.1498 | -131.7337 | Fluid (stream) | Untreated Water | 5 | 0104:s__04 | 78 | 25 | 50 | 25 | 25 | 25 | 74.15 |  | 3.9 | 0.4 | 12 |  |  |  | 0.41 | 0.5 |  | 0.2 |  |  |  |  | 0.1 | 1.2 |  |  | 0.14 |  |  | 0.23
106B:2001:1088:00:------:-- | 21:1134:000079 | 21:1134 | 21:0251 | 21:0251:000074 | 21:0251:000074:0003:0001:00 |  | 64.1873 | -131.7192 | Fluid (stream) | Untreated Water | 5 | 0105:s__05 | 79 | 25 | 50 | 25 | 25 | 25 | 48.22 |  | 2.3 |  | 5.2 | [12 empty] | 0.4 | [5 empty] | 0.15
106B:2001:1089:00:------:-- | 21:1134:000080 | 21:1134 | 21:0251 | 21:0251:000075 | 21:0251:000075:0003:0001:00 |  | 64.2607 | -131.6235 | Fluid (stream) | Untreated Water | 5 | 0106:s__06 | 80 | 25 | 50 | 25 | 25 | 25 | 18.927 |  | 2.5 |  | 2.3 | [12 empty] | 0.4 | [5 empty] | 0.05
106B:2001:1090:00:------:-- | 21:1134:000081 | 21:1134 | 21:0251 | 21:0251:000076 | 21:0251:000076:0003:0001:00 |  | 64.2721 | -131.5895 | Fluid (stream) | Untreated Water | 5 | 0107:s__07 | 81 | 25 | 50 | 25 | 25 | 25 | 65.96 |  | 1 |  | 60 |  |  |  | 0.28 | 0.4 | [6 empty] | 0.2 | 0.9 | [5 empty] | 0.11 |  | 1
106B:2001:1091:00:------:-- | 21:1134:000082 | 21:1134 | 21:0251 | 21:0251:000077 | 21:0251:000077:0003:0001:00 |  | 64.2713 | -131.5839 | Fluid (stream) | Untreated Water | 5 | 0108:s__08 | 82 | 25 | 50 | 25 | 25 | 25 | 29.36 |  | 3.3 |  | 9.1 |  |  |  |  | 0.2 | [7 empty] | 0.4 | [5 empty] | 0.05
106B:2001:1092:00:------:-- | 21:1134:000083 | 21:1134 | 21:0251 | 21:0251:000078 | 21:0251:000078:0003:0001:00 |  | 64.1829 | -131.238 | Fluid (stream) | Untreated Water | 5 | 0109:s__09 | 83 | 25 | 50 | 25 | 25 | 25 | 107.57 |  | 1.3 |  | 26 |  |  |  | 0.36 | 0.5 | [6 empty] | 0.7 | 1.1 |  |  |  | 1 |  | 0.34 |  | 1
106B:2001:1093:00:------:-- | 21:1134:000084 | 21:1134 | 21:0251 | 21:0251:000079 | 21:0251:000079:0003:0001:00 |  | 64.1806 | -131.2286 | Fluid (stream) | Untreated Water | 5 | 0110:s__10 | 84 | 25 | 50 | 25 | 25 | 25 | 71.38 |  | 1.6 |  | 17 |  |  |  | 0.21 | 0.4 | [6 empty] | 0.3 | 0.8 | [5 empty] | 0.42
106B:2001:1094:00:------:-- | 21:1134:000085 | 21:1134 | 21:0251 | 21:0251:000080 | 21:0251:000080:0003:0001:00 |  | 64.197 | -131.211 | Fluid (stream) | Untreated Water | 5 | 0111:s__11 | 85 | 25 | 50 | 25 | 25 | 25 | 46.23 |  | 3.1 |  | 40 |  |  |  | 0.18 | 0.3 | [6 empty] | 0.1 | 0.7 |  |  |  | 1 |  | 0.21
106B:2001:1095:00:------:-- | 21:1134:000086 | 21:1134 | 21:0251 | 21:0251:000081 | 21:0251:000081:0003:0001:00 |  | 64.1492 | -131.212 | Fluid (stream) | Untreated Water | 5 | 0112:s__12 | 86 | 25 | 50 | 25 | 25 | 25 | 103.76 |  | 0.4 |  | 28 |  |  |  | 0.51 | 0.5 | [6 empty] | 0.2 | 1.1 |  |  |  | 2 |  | 0.16
106B:2001:1097:00:------:-- | 21:1134:000087 | 21:1134 | 21:0251 | 21:0251:000082 | 21:0251:000082:0003:0001:00 |  | 64.1568 | -131.099 | Fluid (stream) | Untreated Water | 5 | 0113:s__13 | 87 | 25 | 50 | 25 | 25 | 25 | 47.67 |  | 2.5 |  | 16 |  |  |  | 0.18 | 0.4 | [6 empty] | 0.2 | 0.5 |  |  | 0.07 | 1 |  | 0.12
106B:2001:1098:00:------:-- | 21:1134:000088 | 21:1134 | 21:0251 | 21:0251:000083 | 21:0251:000083:0003:0001:00 |  | 64.1895 | -131.0677 | Fluid (stream) | Untreated Water | 5 | 0114:s__14 | 88 | 25 | 50 | 25 | 25 | 25 | 34.87 |  | 1.6 |  | 42 |  |  |  | 0.08 | 0.2 | [7 empty] | 0.3 | [5 empty] | 0.09
106B:2001:1099:00:------:-- | 21:1134:000089 | 21:1134 | 21:0251 | 21:0251:000084 | 21:0251:000084:0003:0001:00 |  | 64.2018 | -131.017 | Fluid (stream) | Untreated Water | 5 | 0115:s__15 | 89 | 25 | 50 | 25 | 25 | 25 | 31.65 |  | 1.6 |  | 40 |  |  |  | 0.1 | 0.3 | [6 empty] | 0.5 | 0.7 |  |  | 0.06 | 1 |  | 0.22 | 0.05 | 1
106B:2001:1100:00:------:-- | 21:1134:000090 | 21:1134 | 21:0251 | 21:0251:000085 | 21:0251:000085:0003:0001:00 |  | 64.2187 | -131.0513 | Fluid (stream) | Untreated Water | 5 | 0116:s__16 | 90 | 25 | 50 | 72 | 25 | 25 | 53.73 |  | 49 |  | 50 |  |  | 0.5 | 0.39 | [6 empty] | 0.12 | 0.2 | 7.2 |  |  | 0.07 | 1 |  | 0.06 |  | 44
106B:2001:1102:10:------:-- | 21:1134:000091 | 21:1134 | 21:0251 | 21:0251:000086 | 21:0251:000086:0003:0001:00 |  | 64.2343 | -130.9725 | Fluid (stream) | Untreated Water | 6 | 0071:ff__1 | 91 | 25 | 50 | 25 | 25 | 25 | 73.66 |  | 0.5 | 0.2 | 94 |  |  |  | 0.56 | 0.7 | [6 empty] | 2.7 | 3.1 |  |  | 0.12 | 6 |  | 0.83 | 2.2 | 7
106B:2001:1103:20:1102:10 | 21:1134:000092 | 21:1134 | 21:0251 | 21:0251:000086 | 21:0251:000086:0004:0001:00 |  | 64.2343 | -130.9725 | Fluid (stream) | Untreated Water | 6 | 0072:ff__1 | 92 | 25 | 50 | 25 | 25 | 25 | 73.6 |  | 0.4 | 0.2 | 95 |  |  |  | 0.51 | 0.7 |  | 0.2 |  |  |  |  | 2.7 | 3 |  |  | 0.11 | 7 |  | 1 | 2.2 | 6
106B:2001:1104:00:------:-- | 21:1134:000093 | 21:1134 | 21:0251 | 21:0251:000087 | 21:0251:000087:0003:0001:00 |  | 64.2463 | -131.0581 | Fluid (stream) | Untreated Water | 6 | 0101:s__01 | 93 | 25 | 50 | 25 | 25 | 25 | 50.82 |  | 1.1 |  | 36 |  |  |  | 0.27 | 0.4 | [6 empty] | 0.9 | 0.7 |  |  | 0.06 | 3 |  | 0.16 | 0.07 | 2
106B:2001:1105:00:------:-- | 21:1134:000094 | 21:1134 | 21:0251 | 21:0251:000088 | 21:0251:000088:0003:0001:00 |  | 64.2432 | -131.0978 | Fluid (stream) | Untreated Water | 6 | 0102:s__02 | 94 | 25 | 50 | 56 | 25 | 25 | 49.57 |  | 14 |  | 29 |  |  | 0.8 | 0.53 | [8 empty] | 9.8 |  |  |  | 1 |  | 0.06 |  | 55
106B:2001:1106:00:------:-- | 21:1134:000095 | 21:1134 | 21:0251 | 21:0251:000089 | 21:0251:000089:0003:0001:00 |  | 64.27 | -131.1432 | Fluid (stream) | Untreated Water | 6 | 0103:s__03 | 95 | 25 | 50 | 25 | 25 | 25 | 18.432 |  | 11 |  | 19 |  |  |  | 0.17 | 0.2 | [7 empty] | 0.4 |  |  |  | 1 |  | 0.025
106B:2001:1107:00:------:-- | 21:1134:000096 | 21:1134 | 21:0251 | 21:0251:000090 | 21:0251:000090:0003:0001:00 |  | 64.2848 | -131.1288 | Fluid (stream) | Untreated Water | 6 | 0104:s__04 | 96 | 25 | 50 | 25 | 25 | 25 | 5.367 |  | 13 |  | 63 |  |  |  | 0.2 | 0.3 | [6 empty] | 0.1 | 0.4 |  |  |  | 1 |  | 0.025
106B:2001:1108:00:------:-- | 21:1134:000097 | 21:1134 | 21:0251 | 21:0251:000091 | 21:0251:000091:0003:0001:00 |  | 64.2931 | -131.1189 | Fluid (stream) | Untreated Water | 6 | 0105:s__05 | 97 | 25 | 50 | 25 | 25 | 25 | 15.772 |  | 4.6 |  | 64 |  |  |  | 0.18 | 0.4 | [6 empty] | 0.3 | 0.4 | 0.06 |  |  | 1 |  | 0.025
106B:2001:1109:00:------:-- | 21:1134:000098 | 21:1134 | 21:0251 | 21:0251:000092 | 21:0251:000092:0003:0001:00 |  | 64.2956 | -131.1892 | Fluid (stream) | Untreated Water | 6 | 0106:s__06 | 98 | 25 | 50 | 25 | 25 | 25 | 47.13 |  | 1.7 |  | 92 |  |  |  | 0.2 | 0.5 | [6 empty] | 0.4 | 0.7 |  |  | 0.13 | 2 |  | 0.08 | 0.06 | 1
106B:2001:1110:00:------:-- | 21:1134:000099 | 21:1134 | 21:0251 | 21:0251:000093 | 21:0251:000093:0003:0001:00 |  | 64.2819 | -131.2466 | Fluid (stream) | Untreated Water | 6 | 0107:s__07 | 99 | 25 | 50 | 25 | 25 | 25 | 19.818 |  | 8.8 |  | 8.5 | [12 empty] | 0.2 |  |  |  | 1 |  | 0.025 |  | 1
106B:2001:1111:00:------:-- | 21:1134:000100 | 21:1134 | 21:0251 | 21:0251:000094 | 21:0251:000094:0003:0001:00 |  | 64.2863 | -131.266 | Fluid (stream) | Untreated Water | 6 | 0108:s__08 | 100 | 25 | 50 | 25 | 25 | 25 | 66.07 |  | 2.8 |  | 42 |  |  |  | 0.24 | 0.3 |  | 0.2 |  |  |  |  | 1.1 | 0.9 |  |  | 0.09 | 2 |  | 0.45 |  | 3
106B:2001:1113:00:------:-- | 21:1134:000101 | 21:1134 | 21:0251 | 21:0251:000095 | 21:0251:000095:0003:0001:00 |  | 64.329 | -131.2345 | Fluid (stream) | Untreated Water | 6 | 0109:s__09 | 101 | 25 | 50 | 80 | 25 | 25 | 73.77 |  | 1.2 |  | 61 |  |  | 0.1 | 0.35 | 0.6 |  | 0.2 |  |  |  |  | 1.7 | 1.3 |  |  | 0.11 | 4 |  | 0.13 | 0.15 | 4
106B:2001:1114:00:------:-- | 21:1134:000102 | 21:1134 | 21:0251 | 21:0251:000096 | 21:0251:000096:0003:0001:00 |  | 64.3417 | -131.2055 | Fluid (stream) | Untreated Water | 6 | 0110:s__10 | 102 | 25 | 50 | 25 | 25 | 25 | 14.935 |  | 3.4 |  | 67 |  |  |  | 0.09 | 0.2 | [7 empty] | 0.4 | 0.23 |  |  | 1 |  | 0.025 |  | 18
106B:2001:1115:00:------:-- | 21:1134:000103 | 21:1134 | 21:0251 | 21:0251:000097 | 21:0251:000097:0003:0001:00 |  | 64.3647 | -131.1486 | Fluid (stream) | Untreated Water | 6 | 0111:s__11 | 103 | 25 | 50 | 25 | 25 | 25 | 13.35 |  | 13 |  | 65 |  |  |  |  | 0.3 | [6 empty] | 0.8 | 0.5 |  |  | 0.09 | 2 |  | 0.21 | 0.16 | 1
106B:2001:1116:00:------:-- | 21:1134:000104 | 21:1134 | 21:0251 | 21:0251:000098 | 21:0251:000098:0003:0001:00 |  | 64.4032 | -131.1824 | Fluid (stream) | Untreated Water | 6 | 0112:s__12 | 104 | 25 | 50 | 25 | 25 | 25 | 19.106 |  | 9.9 |  | 41 |  |  |  | 0.09 | 0.4 | [6 empty] | 0.9 | 0.5 |  |  | 0.08 | 2 |  | 0.24 | 0.14
106B:2001:1117:00:------:-- | 21:1134:000105 | 21:1134 | 21:0251 | 21:0251:000099 | 21:0251:000099:0003:0001:00 |  | 64.3774 | -131.2298 | Fluid (stream) | Untreated Water | 6 | 0113:s__13 | 105 | 25 | 50 | 25 | 25 | 25 | 32.99 |  | 5.9 |  | 52 |  |  |  | 0.16 | 0.3 | [6 empty] | 1.3 | 0.5 |  |  | 0.17 | 3 |  | 0.38 | 0.08 | 1
106B:2001:1118:00:------:-- | 21:1134:000106 | 21:1134 | 21:0251 | 21:0251:000100 | 21:0251:000100:0003:0001:00 |  | 64.3824 | -131.2485 | Fluid (stream) | Untreated Water | 6 | 0114:s__14 | 106 | 25 | 50 | 25 | 25 | 25 | 21.141 |  | 1 |  | 49 |  |  |  | 0.18 | 0.4 | [6 empty] | 0.2 | 0.4 |  |  |  | 1 |  | 0.025
106B:2001:1119:00:------:-- | 21:1134:000107 | 21:1134 | 21:0251 | 21:0251:000101 | 21:0251:000101:0003:0001:00 |  | 64.3665 | -131.2818 | Fluid (stream) | Untreated Water | 6 | 0115:s__15 | 107 | 25 | 50 | 25 | 25 | 25 | 25.821 |  | 1.3 |  | 44 |  |  |  | 0.28 | 0.4 | [6 empty] | 0.4 | 0.6 |  |  |  | 2 |  | 0.025
106B:2001:1120:00:------:-- | 21:1134:000108 | 21:1134 | 21:0251 | 21:0251:000102 | 21:0251:000102:0003:0001:00 |  | 64.3489 | -131.2683 | Fluid (stream) | Untreated Water | 6 | 0116:s__16 | 108 | 25 | 50 | 25 | 25 | 549 | 105.54 |  | 0.7 |  | 66 |  |  |  | 0.41 | 0.5 | [6 empty] | 0.2 | 0.8 |  |  |  | 2 |  | 0.09 |  | 1
106B:2001:1122:00:------:-- | 21:1134:000109 | 21:1134 | 21:0251 | 21:0251:000103 | 21:0251:000103:0003:0001:00 |  | 64.3573 | -131.3362 | Fluid (stream) | Untreated Water | 7 | 0101:s__01 | 109 | 25 | 50 | 25 | 25 | 25 | 51.72 |  | 0.8 |  | 69 |  |  |  | 0.36 | 0.4 |  | 0.2 |  |  |  |  | 0.5 | 0.8 |  |  | 0.06 | 2 |  | 0.17
106B:2001:1123:10:------:-- | 21:1134:000110 | 21:1134 | 21:0251 | 21:0251:000104 | 21:0251:000104:0003:0001:00 |  | 64.3235 | -131.347 | Fluid (stream) | Untreated Water | 7 | 0071:ff__1 | 110 | 25 | 50 | 197 | 25 | 25 | 233.9 |  | 11 |  | 38 |  |  | 10 | 12 |  |  | 0.4 |  |  |  | 100 | 2.4 | 50 |  |  | 0.16 | 12 | 0.08 | 0.33 |  | 100
106B:2001:1124:20:1123:10 | 21:1134:000111 | 21:1134 | 21:0251 | 21:0251:000104 | 21:0251:000104:0004:0001:00 |  | 64.3235 | -131.347 | Fluid (stream) | Untreated Water | 7 | 0072:ff__1 | 111 | 25 | 50 | 204 | 25 | 25 | 231.2 |  | 9.5 |  | 41 |  |  | 6.9 | 8.5 | 0.2 |  | 0.3 |  |  |  | 55 | 2.9 | 34 |  |  | 0.16 | 12 | 0.06 | 0.15 |  | 100
106B:2001:1125:00:------:-- | 21:1134:000112 | 21:1134 | 21:0251 | 21:0251:000105 | 21:0251:000105:0003:0001:00 |  | 64.3226 | -131.336 | Fluid (stream) | Untreated Water | 7 | 0102:s__02 | 112 | 25 | 50 | 25 | 25 | 25 | 65.37 |  | 1.4 |  | 33 |  |  |  | 0.36 | 0.4 |  | 0.4 |  |  |  |  | 1 | 1.6 |  |  | 0.1 | 4 |  | 0.23 | 0.05 | 2
106B:2001:1126:00:------:-- | 21:1134:000113 | 21:1134 | 21:0251 | 21:0251:000106 | 21:0251:000106:0003:0001:00 |  | 64.3177 | -131.3315 | Fluid (stream) | Untreated Water | 7 | 0103:s__03 | 113 | 25 | 50 | 25 | 25 | 25 | 50.84 |  | 4.5 |  | 49 |  |  |  | 0.31 | 0.4 |  | 0.3 |  |  |  |  | 1.8 | 1.4 |  |  | 0.12 | 3 |  | 0.28 | 0.15 | 3
106B:2001:1127:00:------:-- | 21:1134:000114 | 21:1134 | 21:0251 | 21:0251:000107 | 21:0251:000107:0003:0001:00 |  | 64.3376 | -131.4211 | Fluid (stream) | Untreated Water | 7 | 0104:s__04 | 114 | 25 | 50 |  | 25 | 637 | 982.6 |  | 100 |  | 25 | 4 |  | 53 | 100 | 14 | 0.07 | 100 | 0.19 |  | 0.05 | 100 |  | 100 | 0.11 |  |  | 6 | 0.62 | 30 |  | 100
106B:2001:1129:00:------:-- | 21:1134:000115 | 21:1134 | 21:0251 | 21:0251:000108 | 21:0251:000108:0003:0001:00 |  | 64.3047 | -131.4341 | Fluid (stream) | Untreated Water | 7 | 0105:s__05 | 115 | 25 | 50 | 157 | 25 | 25 | 253.4 |  | 35 |  | 31 |  |  | 2.6 | 6.1 | 0.3 |  | 0.4 |  |  |  | 86 | 3.7 | 30 |  |  | 0.28 | 13 | 0.05 | 1.2 | 0.11 | 99
106B:2001:1130:00:------:-- | 21:1134:000116 | 21:1134 | 21:0251 | 21:0251:000109 | 21:0251:000109:0003:0001:00 |  | 64.3165 | -131.4835 | Fluid (stream) | Untreated Water | 7 | 0106:s__06 | 116 | 25 | 50 |  | 25 | 676 | 1570.3 |  | 100 | 0.3 | 28 | 7 |  | 100 | 100 | 41 | 0.08 | 100 | 1.5 |  | 0.17 | 100 |  | 100 |  |  |  | 16 | 0.72 | 78 | 0.31 | 100
106B:2001:1131:00:------:-- | 21:1134:000117 | 21:1134 | 21:0251 | 21:0251:000110 | 21:0251:000110:0003:0001:00 |  | 64.3024 | -131.5137 | Fluid (stream) | Untreated Water | 7 | 0107:s__07 | 117 | 25 | 50 | 25 | 25 | 25 | 63.92 |  | 3.6 |  | 63 |  |  | 0.3 | 0.11 | 0.4 |  | 0.2 |  |  |  | 0.09 | 0.5 | 1.5 |  |  | 0.05 | 1 |  | 0.24 | 0.05 | 6
106B:2001:1132:00:------:-- | 21:1134:000118 | 21:1134 | 21:0251 | 21:0251:000111 | 21:0251:000111:0003:0001:00 |  | 64.3294 | -131.7464 | Fluid (stream) | Untreated Water | 7 | 0108:s__08 | 118 | 25 | 50 | 25 | 25 | 25 | 102 |  | 2.2 |  | 34 |  |  |  | 0.38 | 0.5 | [6 empty] | 1.6 | 1.7 |  |  | 0.06 | 3 |  | 0.52 | 0.15 | 3
106B:2001:1133:00:------:-- | 21:1134:000119 | 21:1134 | 21:0251 | 21:0251:000112 | 21:0251:000112:0003:0001:00 |  | 64.2871 | -131.7207 | Fluid (stream) | Untreated Water | 7 | 0109:s__09 | 119 | 25 | 50 | 25 | 25 | 25 | 48.56 |  | 2.5 |  | 6.3 | [12 empty] | 0.4 | [5 empty] | 0.24 |  | 1
106B:2001:1134:00:------:-- | 21:1134:000120 | 21:1134 | 21:0251 | 21:0251:000113 | 21:0251:000113:0003:0001:00 |  | 64.3363 | -131.6216 | Fluid (stream) | Untreated Water | 7 | 0110:s__10 | 120 | 25 | 50 | 25 | 25 | 108 | 18.327 |  | 2.8 |  | 47 |  |  |  | 0.23 | 0.3 | [6 empty] | 1.1 | 1.7 |  |  | 0.27 | 1 |  | 0.05 | 0.08 | 5
106B:2001:1135:00:------:-- | 21:1134:000121 | 21:1134 | 21:0251 | 21:0251:000114 | 21:0251:000114:0003:0001:00 |  | 64.3631 | -131.6861 | Fluid (stream) | Untreated Water | 7 | 0111:s__11 | 121 | 25 | 50 | 25 | 25 | 25 | 67.08 |  | 1.2 |  | 25 |  |  |  | 0.41 | 0.3 | [6 empty] | 0.1 | 0.8 |  |  | 0.07 |  |  | 0.06
106B:2001:1136:00:------:-- | 21:1134:000122 | 21:1134 | 21:0251 | 21:0251:000115 | 21:0251:000115:0003:0001:00 |  | 64.3696 | -131.6459 | Fluid (stream) | Untreated Water | 7 | 0112:s__12 | 122 | 25 | 50 |  | 25 | 1386 | 496.85 |  | 62 |  | 20 |  |  | 3.9 | 8.1 |  |  | 0.6 |  |  |  | 100 |  | 100 |  |  |  | 1 |  | 0.05 |  | 100
106B:2001:1137:00:------:-- | 21:1134:000123 | 21:1134 | 21:0251 | 21:0251:000116 | 21:0251:000116:0003:0001:00 |  | 64.3568 | -131.603 | Fluid (stream) | Untreated Water | 7 | 0113:s__13 | 123 | 25 | 50 | 144 | 25 | 25 | 329.16 |  | 43 |  | 71 |  |  | 0.1 | 0.2 | [8 empty] | 26 | [5 empty] | 0.025 |  | 9
106B:2001:1138:00:------:-- | 21:1134:000124 | 21:1134 | 21:0251 | 21:0251:000117 | 21:0251:000117:0003:0001:00 |  | 64.3566 | -131.544 | Fluid (stream) | Untreated Water | 7 | 0114:s__14 | 124 | 25 | 50 |  | 25 | 889 | 521.75 |  | 100 |  | 47 | 2 |  | 23 | 79 | 0.7 |  | 100 |  |  |  | 100 |  | 100 |  |  |  | 7 | 0.28 | 9.5 |  | 100
106B:2001:1139:00:------:-- | 21:1134:000125 | 21:1134 | 21:0251 | 21:0251:000118 | 21:0251:000118:0003:0001:00 |  | 64.3764 | -131.4878 | Fluid (stream) | Untreated Water | 7 | 0115:s__15 | 125 | 25 | 50 | 25 | 25 | 25 | 171.26 |  | 35 |  | 89 |  |  | 0.1 | 0.83 | 0.4 |  | 0.3 |  |  |  | 35 | 3.5 | 8 |  |  | 0.36 | 12 |  | 0.52 | 0.17 | 11
106B:2001:1140:00:------:-- | 21:1134:000126 | 21:1134 | 21:0251 | 21:0251:000119 | 21:0251:000119:0003:0001:00 |  | 64.393 | -131.4152 | Fluid (stream) | Untreated Water | 7 | 0116:s__16 | 126 | 25 | 50 | 25 | 25 | 25 | 47.7 |  | 2.4 |  | 37 |  |  |  | 0.18 | 0.3 | [5 empty] | 0.08 | 0.7 | 0.6 |  |  | 0.09 |  |  | 0.13 |  | 2
106B:2001:1142:10:------:-- | 21:1134:000127 | 21:1134 | 21:0251 | 21:0251:000120 | 21:0251:000120:0003:0001:00 |  | 64.4195 | -131.3907 | Fluid (stream) | Untreated Water | 8 | 0071:ff__1 | 127 | 25 | 50 | 25 | 25 | 25 | 34.74 |  | 1.6 |  | 31 |  |  |  | 0.3 | 0.3 | [6 empty] | 0.6 | 0.5 | [5 empty] | 0.07
106B:2001:1143:20:1142:10 | 21:1134:000128 | 21:1134 | 21:0251 | 21:0251:000120 | 21:0251:000120:0004:0001:00 |  | 64.4195 | -131.3907 | Fluid (stream) | Untreated Water | 8 | 0072:ff__1 | 128 | 25 | 50 | 25 | 25 | 25 | 35.86 |  | 1.5 |  | 31 |  |  |  | 0.25 | 0.3 | [6 empty] | 0.6 | 0.5 | [5 empty] | 0.06
106B:2001:1144:00:------:-- | 21:1134:000129 | 21:1134 | 21:0251 | 21:0251:000121 | 21:0251:000121:0003:0001:00 |  | 64.4239 | -131.3814 | Fluid (stream) | Untreated Water | 8 | 0101:s__01 | 129 | 25 | 50 | 25 | 25 | 25 | 46.62 |  | 3.2 |  | 59 |  |  |  | 0.24 | 0.3 | [6 empty] | 1.3 | 0.6 |  |  | 0.14 | 1 |  | 0.12 | 0.13
106B:2001:1145:00:------:-- | 21:1134:000130 | 21:1134 | 21:0251 | 21:0251:000122 | 21:0251:000122:0003:0001:00 |  | 64.397 | -131.3724 | Fluid (stream) | Untreated Water | 8 | 0102:s__02 | 130 | 25 | 50 | 25 | 25 | 25 | 34.93 |  | 1.6 |  | 41 |  |  |  | 0.18 | 0.3 | [6 empty] | 0.2 | 0.5 | [5 empty] | 0.025
106B:2001:1146:00:------:-- | 21:1134:000131 | 21:1134 | 21:0251 | 21:0251:000123 | 21:0251:000123:0003:0001:00 |  | 64.3893 | -131.3808 | Fluid (stream) | Untreated Water | 8 | 0103:s__03 | 131 | 25 | 50 | 25 | 25 | 25 | 32.69 |  | 2.5 |  | 44 |  |  |  | 0.32 | 0.4 | [6 empty] | 0.3 | 0.6 | [5 empty] | 0.07
106B:2001:1147:00:------:-- | 21:1134:000132 | 21:1134 | 21:0251 | 21:0251:000124 | 21:0251:000124:0003:0001:00 |  | 64.3725 | -131.43 | Fluid (stream) | Untreated Water | 8 | 0104:s__04 | 132 | 25 | 50 | 25 | 25 | 648 | 103.51 |  | 0.4 |  | 71 |  |  |  | 0.46 | 0.5 | [6 empty] | 0.7 | 1 |  |  | 0.13 | 3 |  | 0.2 | 0.07
106B:2001:1148:00:------:-- | 21:1134:000133 | 21:1134 | 21:0251 | 21:0251:000125 | 21:0251:000125:0003:0001:00 |  | 64.2485 | -131.2518 | Fluid (stream) | Untreated Water | 8 | 0105:s__05 | 133 | 25 | 50 | 25 | 25 | 25 | 29.33 |  | 1.9 |  | 48 |  |  |  | 0.11 | 0.3 | [6 empty] | 0.1 | 0.4 | [5 empty] | 0.26
106B:2001:1149:00:------:-- | 21:1134:000134 | 21:1134 | 21:0251 | 21:0251:000126 | 21:0251:000126:0003:0001:00 |  | 64.2459 | -131.2842 | Fluid (stream) | Untreated Water | 8 | 0106:s__06 | 134 | 25 | 50 | 25 | 25 | 1046 | 47.97 |  | 0.5 |  | 66 |  |  |  | 0.29 | 0.4 | [6 empty] | 0.2 | 0.7 | [5 empty] | 0.16 |  | 1
106B:2001:1150:00:------:-- | 21:1134:000135 | 21:1134 | 21:0251 | 21:0251:000127 | 21:0251:000127:0003:0001:00 |  | 64.2325 | -131.2771 | Fluid (stream) | Untreated Water | 8 | 0107:s__07 | 135 | 25 | 50 | 25 | 25 | 25 | 80.14 |  | 1 |  | 28 |  |  |  | 0.12 | 0.2 | [7 empty] | 0.6 | [5 empty] | 0.15
106B:2001:1151:00:------:-- | 21:1134:000136 | 21:1134 | 21:0251 | 21:0251:000128 | 21:0251:000128:0003:0001:00 |  | 64.2096 | -131.3128 | Fluid (stream) | Untreated Water | 8 | 0108:s__08 | 136 | 25 | 50 | 25 | 25 | 25 | 75.65 |  | 0.5 |  | 13 |  |  |  | 0.39 | 0.3 | [6 empty] | 0.5 | 0.7 |  |  |  | 1 |  | 0.26
106B:2001:1153:00:------:-- | 21:1134:000137 | 21:1134 | 21:0251 | 21:0251:000129 | 21:0251:000129:0003:0001:00 |  | 64.2228 | -131.3917 | Fluid (stream) | Untreated Water | 8 | 0109:s__09 | 137 | 25 | 50 | 25 | 25 | 25 | 50.13 |  | 2.2 |  | 55 |  |  |  | 0.24 | 0.3 | [6 empty] | 0.2 | 0.6 | [5 empty] | 0.1
106B:2001:1154:00:------:-- | 21:1134:000138 | 21:1134 | 21:0251 | 21:0251:000130 | 21:0251:000130:0003:0001:00 |  | 64.2574 | -131.3793 | Fluid (stream) | Untreated Water | 8 | 0110:s__10 | 138 | 25 | 50 | 25 | 25 | 25 | 8.388 |  | 1.7 |  | 100 |  |  |  | 0.17 | 0.3 | [6 empty] | 0.1 | 0.4 | [5 empty] | 0.025
106B:2001:1155:00:------:-- | 21:1134:000139 | 21:1134 | 21:0251 | 21:0251:000131 | 21:0251:000131:0003:0001:00 |  | 64.2603 | -131.3861 | Fluid (stream) | Untreated Water | 8 | 0111:s__11 | 139 | 25 | 50 | 25 | 25 | 25 | 25.57 |  | 3.3 |  | 61 |  |  |  | 0.19 | 0.3 | [6 empty] | 0.1 | 0.5 | [5 empty] | 0.05
106B:2001:1156:00:------:-- | 21:1134:000140 | 21:1134 | 21:0251 | 21:0251:000132 | 21:0251:000132:0003:0001:00 |  | 64.3627 | -131.8671 | Fluid (stream) | Untreated Water | 8 | 0112:s__12 | 140 | 25 | 50 | 25 | 25 | 883 | 135.21 |  | 0.2 | 0.3 | 100 |  |  | 0.3 | 0.27 | 0.7 |  | 0.2 |  |  |  |  | 3.5 | 11 |  |  | 0.15 | 33 |  | 1.1 | 1.5 | 100
106B:2001:1157:00:------:-- | 21:1134:000141 | 21:1134 | 21:0251 | 21:0251:000133 | 21:0251:000133:0003:0001:00 |  | 64.3817 | -131.9378 | Fluid (stream) | Untreated Water | 8 | 0113:s__13 | 141 | 25 | 50 | 25 | 25 | 25 | 14.235 |  | 2.3 |  | 24 |  |  |  | 0.13 | 0.4 | [6 empty] | 0.1 | 0.5 | [5 empty] | 0.08 |  | 6
106B:2001:1158:00:------:-- | 21:1134:000142 | 21:1134 | 21:0251 | 21:0251:000134 | 21:0251:000134:0003:0001:00 |  | 64.3797 | -131.9357 | Fluid (stream) | Untreated Water | 8 | 0114:s__14 | 142 | 25 | 50 | 25 | 25 | 25 | 54.86 |  | 4.7 |  | 52 |  |  |  | 0.23 | 0.4 | [6 empty] | 0.5 | 0.9 | [5 empty] | 0.3 | 0.05 | 43
106B:2001:1159:10:------:-- | 21:1134:000143 | 21:1134 | 21:0251 | 21:0251:000135 | 21:0251:000135:0003:0001:00 |  | 64.4088 | -131.9935 | Fluid (stream) | Untreated Water | 8 | 0081:ff__2 | 143 | 25 | 50 | 25 | 25 | 25 | 73.88 |  | 0.5 | 0.3 | 85 |  |  | 0.1 | 0.29 | 0.7 | [6 empty] | 2.3 | 3.7 |  |  | 0.14 | 7 |  | 1 | 1.8 | 48
106B:2001:1160:20:1159:10 | 21:1134:000144 | 21:1134 | 21:0251 | 21:0251:000135 | 21:0251:000135:0004:0001:00 |  | 64.4088 | -131.9935 | Fluid (stream) | Untreated Water | 8 | 0082:ff__2 | 144 | 25 | 50 | 25 | 25 | 144 | 36.37 |  | 0.8 |  | 48 |  |  | 0.1 | 0.17 | 0.6 | [6 empty] | 2.1 | 2.5 |  |  | 0.15 | 2 |  | 0.31 | 0.84 | 14
106B:2001:1162:00:------:-- | 21:1134:000145 | 21:1134 | 21:0251 | 21:0251:000136 | 21:0251:000136:0003:0001:00 |  | 64.5168 | -131.9357 | Fluid (stream) | Untreated Water | 9 | 0101:s__01 | 145 | 25 | 50 | 25 | 25 | 25 | 48.3 |  | 0.7 |  | 38 |  |  |  | 0.25 | 0.8 | [6 empty] | 0.2 | 0.7 | [5 empty] | 0.09 |  | 1
106B:2001:1163:00:------:-- | 21:1134:000146 | 21:1134 | 21:0251 | 21:0251:000137 | 21:0251:000137:0003:0001:00 |  | 64.5289 | -131.9218 | Fluid (stream) | Untreated Water | 9 | 0102:s__02 | 146 | 25 | 50 | 25 | 25 | 25 | 14.122 |  | 3.9 |  | 68 |  |  |  | 0.06 | 0.4 | [7 empty] | 0.3 | [5 empty] | 0.025
106B:2001:1164:00:------:-- | 21:1134:000147 | 21:1134 | 21:0251 | 21:0251:000138 | 21:0251:000138:0003:0001:00 |  | 64.5711 | -131.9457 | Fluid (stream) | Untreated Water | 9 | 0103:s__03 | 147 | 25 | 50 | 25 | 25 | 25 | 90.54 |  | 2.4 |  | 18 |  |  |  | 0.07 | 0.4 | [7 empty] | 0.4 | [5 empty] | 0.09 |  | 1
106B:2001:1165:00:------:-- | 21:1134:000148 | 21:1134 | 21:0251 | 21:0251:000139 | 21:0251:000139:0003:0001:00 |  | 64.555 | -131.8918 | Fluid (stream) | Untreated Water | 9 | 0104:s__04 | 148 | 25 | 50 | 25 | 25 | 25 | 73.62 |  | 2.4 |  | 51 |  |  |  | 0.14 | 0.6 | [6 empty] | 0.1 | 0.6 | [5 empty] | 0.25 |  | 1
106B:2001:1166:10:------:-- | 21:1134:000149 | 21:1134 | 21:0251 | 21:0251:000140 | 21:0251:000140:0003:0001:00 |  | 64.5424 | -131.8887 | Fluid (stream) | Untreated Water | 9 | 0071:ff__1 | 149 | 25 | 50 | 25 | 25 | 25 | 58.03 |  | 2.8 |  | 41 |  |  |  | 0.14 | 0.6 | [7 empty] | 0.5 | [5 empty] | 0.53
106B:2001:1168:20:1166:10 | 21:1134:000150 | 21:1134 | 21:0251 | 21:0251:000140 | 21:0251:000140:0004:0001:00 |  | 64.5424 | -131.8887 | Fluid (stream) | Untreated Water | 9 | 0072:ff__1 | 150 | 25 | 50 | 25 | 25 | 25 | 58.55 |  | 2.5 |  | 41 |  |  |  | 0.18 | 0.5 | [6 empty] | 0.1 | 0.6 | [5 empty] | 0.39
106B:2001:1169:00:------:-- | 21:1134:000151 | 21:1134 | 21:0251 | 21:0251:000141 | 21:0251:000141:0003:0001:00 |  | 64.4875 | -131.9571 | Fluid (stream) | Untreated Water | 9 | 0105:s__05 | 151 | 25 | 50 | 25 | 25 | 114 | 49.75 |  | 0.5 | 0.3 | 100 |  |  | 0.1 | 0.22 | 1 | [6 empty] | 4.7 | 3.2 |  |  | 0.35 | 6 |  | 0.9 | 3.2 | 13
106B:2001:1170:00:------:-- | 21:1134:000152 | 21:1134 | 21:0251 | 21:0251:000142 | 21:0251:000142:0003:0001:00 |  | 64.4946 | -131.9393 | Fluid (stream) | Untreated Water | 9 | 0106:s__06 | 152 | 25 | 50 | 25 | 25 | 25 | 60.51 |  | 1.7 |  | 63 |  |  |  | 0.15 | 0.6 | [6 empty] | 0.7 | 1.2 |  |  | 0.09 | 1 |  | 0.27 | 0.12 | 6
106B:2001:1171:00:------:-- | 21:1134:000153 | 21:1134 | 21:0251 | 21:0251:000143 | 21:0251:000143:0003:0001:00 |  | 64.4901 | -131.8434 | Fluid (stream) | Untreated Water | 9 | 0107:s__07 | 153 | 25 | 50 | 25 | 25 | 25 | 107.6 |  | 12 |  | 50 |  |  |  | 0.35 | 0.5 | [6 empty] | 0.6 | 1.3 |  |  | 0.07 | 1 |  | 0.2 | 0.21 | 2
106B:2001:1172:00:------:-- | 21:1134:000154 | 21:1134 | 21:0251 | 21:0251:000144 | 21:0251:000144:0003:0001:00 |  | 64.4926 | -131.7924 | Fluid (stream) | Untreated Water | 9 | 0108:s__08 | 154 | 25 | 50 | 25 | 25 | 25 | 78.65 |  | 24 |  | 61 |  |  | 0.1 | 0.21 | 0.5 | [6 empty] | 0.8 | 1.7 |  |  | 0.09 | 2 |  | 0.32 | 0.33 | 3
106B:2001:1173:00:------:-- | 21:1134:000155 | 21:1134 | 21:0251 | 21:0251:000145 | 21:0251:000145:0003:0001:00 |  | 64.4828 | -131.8462 | Fluid (stream) | Untreated Water | 9 | 0109:s__09 | 155 | 25 | 50 | 197 | 25 | 25 | 266.12 |  | 100 |  | 73 | 1 |  | 18 | 43 |  |  | 100 |  |  |  | 100 |  | 100 |  |  |  | 6 | 0.22 | 7 |  | 100
106B:2001:1174:00:------:-- | 21:1134:000156 | 21:1134 | 21:0251 | 21:0251:000146 | 21:0251:000146:0003:0001:00 |  | 64.4446 | -131.885 | Fluid (stream) | Untreated Water | 9 | 0110:s__10 | 156 | 25 | 50 | 25 | 25 | 25 | 76.79 |  | 0.8 | 0.2 | 97 |  |  | 0.3 | 0.33 | 0.7 |  | 0.2 |  |  |  |  | 2.4 | 33 |  |  | 0.25 | 4 |  | 0.79 | 1.1 | 100
106B:2001:1175:00:------:-- | 21:1134:000157 | 21:1134 | 21:0251 | 21:0251:000147 | 21:0251:000147:0003:0001:00 |  | 64.4711 | -131.9177 | Fluid (stream) | Untreated Water | 9 | 0111:s__11 | 157 | 25 | 50 | 25 | 25 | 25 | 85.56 |  | 50 |  | 100 |  |  | 0.4 | 1.1 | 0.6 |  | 0.6 |  |  |  |  | 3 | 16 |  |  | 0.26 | 5 |  | 0.72 | 0.66 | 38
106B:2001:1176:00:------:-- | 21:1134:000158 | 21:1134 | 21:0251 | 21:0251:000148 | 21:0251:000148:0003:0001:00 |  | 64.4521 | -131.941 | Fluid (stream) | Untreated Water | 9 | 0112:s__12 | 158 | 25 | 50 | 75 | 25 | 25 | 152.18 |  | 86 |  | 81 |  |  | 1 | 1.9 | 0.6 |  | 0.4 |  |  |  | 0.08 | 4.1 | 22 |  |  | 0.44 | 12 | 0.05 | 0.71 | 0.53 | 44
106B:2001:1177:00:------:-- | 21:1134:000159 | 21:1134 | 21:0251 | 21:0251:000149 | 21:0251:000149:0003:0001:00 |  | 64.4381 | -131.8939 | Fluid (stream) | Untreated Water | 9 | 0113:s__13 | 159 | 25 | 50 | 25 | 25 | 25 | 76.3 |  | 3.3 | 0.2 | 95 |  |  | 0.3 | 0.37 | 0.7 |  | 0.2 |  |  |  |  | 2.4 | 35 |  |  | 0.22 | 4 |  | 1 | 1 | 100
106B:2001:1178:00:------:-- | 21:1134:000160 | 21:1134 | 21:0251 | 21:0251:000150 | 21:0251:000150:0003:0001:00 |  | 64.4312 | -131.8543 | Fluid (stream) | Untreated Water | 9 | 0114:s__14 | 160 | 25 | 50 | 25 | 25 | 25 | 70.94 |  | 1.8 |  | 57 |  |  | 0.1 | 0.34 | 0.5 | [6 empty] | 1.4 | 2.8 |  |  | 0.09 | 3 |  | 0.45 | 0.31 | 17
106B:2001:1179:00:------:-- | 21:1134:000161 | 21:1134 | 21:0251 | 21:0251:000151 | 21:0251:000151:0003:0001:00 |  | 64.2863 | -131.908 | Fluid (stream) | Untreated Water | 9 | 0115:s__15 | 161 | 25 | 50 | 25 | 25 | 25 | 48.09 |  | 1.9 | 1.4 | 33 |  |  |  | 0.14 | 0.5 | [7 empty] | 0.6 |  |  | 0.06 | 1 |  | 0.16 |  | 3
106B:2001:1180:00:------:-- | 21:1134:000162 | 21:1134 | 21:0251 | 21:0251:000152 | 21:0251:000152:0003:0001:00 |  | 64.2528 | -131.9604 | Fluid (stream) | Untreated Water | 9 | 0116:s__16 | 162 | 25 | 50 | 25 | 25 | 25 | 13.866 |  | 5 | 0.2 | 13 |  |  |  | 0.07 | 0.4 | [5 empty] | 0.25 | 0.1 | 0.5 |  |  | 0.05 |  |  | 0.22 |  | 2
106B:2001:1182:00:------:-- | 21:1134:000163 | 21:1134 | 21:0251 | 21:0251:000153 | 21:0251:000153:0003:0001:00 |  | 64.2381 | -131.9106 | Fluid (stream) | Untreated Water | 10 | 0101:s__01 | 163 | 25 | 50 | 25 | 25 | 25 | 10.87 |  | 15 |  | 2.3 | [6 empty] | 0.4 | [5 empty] | 0.2 |  |  |  | 2 |  | 0.025
106B:2001:1183:00:------:-- | 21:1134:000164 | 21:1134 | 21:0251 | 21:0251:000154 | 21:0251:000154:0003:0001:00 |  | 64.252 | -131.8823 | Fluid (stream) | Untreated Water | 10 | 0102:s__02 | 164 | 25 | 50 | 25 | 25 | 25 | 48.57 |  | 1.6 |  | 9.9 |  |  |  | 0.08 | 0.5 | [7 empty] | 0.7 |  |  |  | 1 |  | 0.31 |  | 1
106B:2001:1184:00:------:-- | 21:1134:000165 | 21:1134 | 21:0251 | 21:0251:000155 | 21:0251:000155:0003:0001:00 |  | 64.258 | -131.8305 | Fluid (stream) | Untreated Water | 10 | 0103:s__03 | 165 | 25 | 50 | 25 | 25 | 25 | 76.16 |  | 2.1 |  | 9.5 |  |  |  | 0.07 | 0.3 | [7 empty] | 0.7 |  |  |  | 1 |  | 0.21 |  | 1
106B:2001:1185:00:------:-- | 21:1134:000166 | 21:1134 | 21:0251 | 21:0251:000156 | 21:0251:000156:0003:0001:00 |  | 64.2407 | -131.7989 | Fluid (stream) | Untreated Water | 10 | 0104:s__04 | 166 | 25 | 50 | 25 | 25 | 25 | 10.046 |  | 3.4 |  | 6.2 |  |  | 0.1 | [9 empty] | 0.4 |  |  |  | 1 |  | 0.025 |  | 3
106B:2001:1186:00:------:-- | 21:1134:000167 | 21:1134 | 21:0251 | 21:0251:000157 | 21:0251:000157:0003:0001:00 |  | 64.2181 | -131.8499 | Fluid (stream) | Untreated Water | 10 | 0105:s__05 | 167 | 25 | 50 | 25 | 25 | 25 | 128.51 |  | 1.1 |  | 9.4 |  |  |  | 0.05 | [8 empty] | 0.8 |  |  |  | 1 |  | 0.16 |  | 1
106B:2001:1187:00:------:-- | 21:1134:000168 | 21:1134 | 21:0251 | 21:0251:000158 | 21:0251:000158:0003:0001:00 |  | 64.2211 | -131.7697 | Fluid (stream) | Untreated Water | 10 | 0106:s__06 | 168 | 25 | 50 | 25 | 25 | 25 | 11.484 |  | 1.4 |  | 4.8 | [18 empty] | 0.025
106B:2001:1188:00:------:-- | 21:1134:000169 | 21:1134 | 21:0251 | 21:0251:000159 | 21:0251:000159:0003:0001:00 |  | 64.1785 | -131.8158 | Fluid (stream) | Untreated Water | 10 | 0107:s__07 | 169 | 25 | 50 | 25 | 25 | 25 | 15.788 |  | 2.8 |  | 2.3 | [12 empty] | 0.2 | [5 empty] | 0.025 |  | 1
106B:2001:1190:10:------:-- | 21:1134:000170 | 21:1134 | 21:0251 | 21:0251:000160 | 21:0251:000160:0003:0001:00 |  | 64.1878 | -131.7924 | Fluid (stream) | Untreated Water | 10 | 0071:ff__1 | 170 | 25 | 50 | 25 | 25 | 25 | 17.664 |  | 3.9 |  | 3.1 | [12 empty] | 0.2 |  |  |  | 1 |  | 0.025
106B:2001:1191:20:1190:10 | 21:1134:000171 | 21:1134 | 21:0251 | 21:0251:000160 | 21:0251:000160:0004:0001:00 |  | 64.1878 | -131.7924 | Fluid (stream) | Untreated Water | 10 | 0072:ff__1 | 171 | 25 | 50 | 25 | 25 | 25 | 17.141 |  | 3.4 |  | 3.2 | [12 empty] | 0.2 | [5 empty] | 0.025
106B:2001:1192:00:------:-- | 21:1134:000172 | 21:1134 | 21:0251 | 21:0251:000161 | 21:0251:000161:0003:0001:00 |  | 64.1196 | -131.8234 | Fluid (stream) | Untreated Water | 10 | 0108:s__08 | 172 | 25 | 50 | 25 | 25 | 25 | 72.01 |  | 1.3 |  | 16 |  |  |  | 0.19 | 0.4 | [7 empty] | 0.7 |  |  |  | 1 |  | 0.1
106B:2001:1193:00:------:-- | 21:1134:000173 | 21:1134 | 21:0251 | 21:0251:000162 | 21:0251:000162:0003:0001:00 |  | 64.1195 | -131.908 | Fluid (stream) | Untreated Water | 10 | 0109:s__09 | 173 | 25 | 50 | 25 | 25 | 25 | 118.59 |  | 2.9 |  | 19 |  |  |  | 0.06 | 0.2 | [6 empty] | 0.1 | 0.7 |  |  |  | 1 |  | 0.39
106B:2001:1194:00:------:-- | 21:1134:000174 | 21:1134 | 21:0251 | 21:0251:000163 | 21:0251:000163:0003:0001:00 |  | 64.1043 | -131.9514 | Fluid (stream) | Untreated Water | 10 | 0110:s__10 | 174 | 25 | 50 | 25 | 25 | 25 | 114.45 |  | 2.1 |  | 23 |  |  |  | 0.24 | 0.4 | [6 empty] | 0.1 | 0.9 |  |  |  | 1 |  | 0.25
106B:2001:1195:00:------:-- | 21:1134:000175 | 21:1134 | 21:0251 | 21:0251:000164 | 21:0251:000164:0003:0001:00 |  | 64.0493 | -131.8258 | Fluid (stream) | Untreated Water | 10 | 0111:s__11 | 175 | 25 | 50 | 25 | 25 | 25 | 22.867 |  | 3.7 |  | 69 |  |  |  | 0.05 | 1 |  | 0.3 |  |  |  |  | 1.6 | 0.5 |  |  |  | 1 |  | 0.025 | 0.72 | 1
106B:2001:1196:00:------:-- | 21:1134:000176 | 21:1134 | 21:0251 | 21:0251:000165 | 21:0251:000165:0003:0001:00 |  | 64.0298 | -131.8997 | Fluid (stream) | Untreated Water | 10 | 0112:s__12 | 176 | 25 | 50 | 25 | 25 | 25 | 31.13 |  | 5.2 |  | 87 |  |  |  |  | 0.4 | [6 empty] | 0.2 | 0.3 |  |  |  | 1 |  | 0.05 | 0.12
106B:2001:1197:00:------:-- | 21:1134:000177 | 21:1134 | 21:0251 | 21:0251:000166 | 21:0251:000166:0003:0001:00 |  | 64.0091 | -131.9564 | Fluid (stream) | Untreated Water | 10 | 0113:s__13 | 177 | 25 | 50 | 25 | 25 | 25 | 63.12 |  | 2 | 4.5 | 59 |  |  |  | 0.27 | 0.8 | [6 empty] | 0.7 | 0.5 |  |  |  | 2 |  | 0.05 | 0.44
106B:2001:1198:00:------:-- | 21:1134:000178 | 21:1134 | 21:0251 | 21:0251:000167 | 21:0251:000167:0003:0001:00 |  | 64.0178 | -131.8406 | Fluid (stream) | Untreated Water | 10 | 0114:s__14 | 178 | 25 | 50 | 25 | 25 | 25 | 49.91 |  | 23 | 0.4 | 78 |  |  |  |  | 0.2 |  | 0.3 |  |  |  |  | 0.1 | 0.2 |  |  |  | 1 |  | 0.025 | 0.06
106B:2001:1199:00:------:-- | 21:1134:000179 | 21:1134 | 21:0251 | 21:0251:000168 | 21:0251:000168:0003:0001:00 |  | 64.0561 | -131.8336 | Fluid (stream) | Untreated Water | 10 | 0115:s__15 | 179 | 25 | 50 | 25 | 25 | 25 | 16.615 |  | 3.4 |  | 46 |  |  |  | 0.06 | 0.9 | [6 empty] | 1 | 0.4 |  |  |  | 1 |  | 0.07 | 0.82
106B:2001:1200:00:------:-- | 21:1134:000180 | 21:1134 | 21:0251 | 21:0251:000169 | 21:0251:000169:0003:0001:00 |  | 64.0726 | -131.9646 | Fluid (stream) | Untreated Water | 10 | 0116:s__16 | 180 | 25 | 50 | 25 | 25 | 25 | 68.36 |  | 2 |  | 35 |  |  |  | 0.22 | 0.4 | [6 empty] | 0.1 | 0.6 |  |  | 0.09 | 1 |  | 0.08 |  | 1
106B:2001:2002:10:------:-- | 21:1134:000181 | 21:1134 | 21:0251 | 21:0251:000170 | 21:0251:000170:0003:0001:00 |  | 64.1213 | -131.9512 | Fluid (stream) | Untreated Water | 11 | 0071:ff__1 | 181 | 25 | 50 | 25 | 25 | 196 | 185.18 |  | 1.8 |  | 21 |  |  |  | 0.22 | 0.4 | [6 empty] | 0.1 | 1.2 |  |  |  | 1 |  | 0.24 |  | 1
106B:2001:2003:20:2002:10 | 21:1134:000182 | 21:1134 | 21:0251 | 21:0251:000170 | 21:0251:000170:0004:0001:00 |  | 64.1213 | -131.9512 | Fluid (stream) | Untreated Water | 11 | 0072:ff__1 | 182 | 25 | 50 | 25 | 25 | 226 | 186.48 |  | 1.7 |  | 21 |  |  |  | 0.21 | 0.4 | [7 empty] | 1.1 |  |  |  | 1 |  | 0.3 |  | 1
106B:2001:2006:00:------:-- | 21:1134:000183 | 21:1134 | 21:0251 | 21:0251:000173 | 21:0251:000173:0003:0001:00 |  | 64.1561 | -131.9489 | Fluid (stream) | Untreated Water | 11 | 0101:s__01 | 183 | 25 | 50 | 25 | 25 | 25 | 43.32 |  | 1.9 |  | 7 |  |  |  | 0.09 | 0.3 | [7 empty] | 0.5 | [5 empty] | 0.2
106B:2001:2007:00:------:-- | 21:1134:000184 | 21:1134 | 21:0251 | 21:0251:000174 | 21:0251:000174:0003:0001:00 |  | 64.1913 | -131.9663 | Fluid (stream) | Untreated Water | 11 | 0102:s__02 | 184 | 25 | 50 | 25 | 25 | 25 | 32.57 |  | 3.2 |  | 3.4 |  |  |  |  | 0.3 | [6 empty] | 0.1 | 0.3 |  |  | 0.07 | 1 |  | 0.26
106B:2001:2008:00:------:-- | 21:1134:000185 | 21:1134 | 21:0251 | 21:0251:000175 | 21:0251:000175:0003:0001:00 |  | 64.19 | -131.922 | Fluid (stream) | Untreated Water | 11 | 0103:s__03 | 185 | 25 | 50 | 25 | 25 | 25 | 53.3 |  | 0.4 |  | 6.1 |  |  |  | 0.25 | 0.3 | [7 empty] | 0.7 |  |  |  | 1 |  | 0.05
106B:2001:2009:00:------:-- | 21:1134:000186 | 21:1134 | 21:0251 | 21:0251:000176 | 21:0251:000176:0003:0001:00 |  | 64.2149 | -131.9597 | Fluid (stream) | Untreated Water | 11 | 0104:s__04 | 186 | 25 | 50 | 25 | 25 | 25 | 84.64 |  | 1.1 |  | 5.3 |  |  |  | 0.12 | 0.2 | [7 empty] | 0.6 |  |  |  | 1 |  | 0.19
106C:2001:1002:00:------:-- | 21:1134:000187 | 21:1134 | 21:0251 | 21:0251:000177 | 21:0251:000177:0003:0001:00 |  | 64.3644 | -132.0457 | Fluid (stream) | Untreated Water | 12 | 0101:s__01 | 187 | 25 | 50 | 25 | 25 | 25 | 72.9 |  | 8 | 0.8 | 6.6 |  |  |  | 0.09 | 0.2 | [7 empty] | 0.4 |  |  | 0.1 | 1 |  | 0.11
106C:2001:1003:10:------:-- | 21:1134:000188 | 21:1134 | 21:0251 | 21:0251:000178 | 21:0251:000178:0003:0001:00 |  | 64.3607 | -132.1203 | Fluid (stream) | Untreated Water | 12 | 0071:ff__1 | 188 | 25 | 50 | 25 | 25 | 25 | 102.46 |  | 1.1 | 4.5 | 14 |  |  |  | 0.21 | 0.3 | [7 empty] | 0.7 |  |  | 0.14 | 1 |  | 0.15
106C:2001:1004:20:1003:10 | 21:1134:000189 | 21:1134 | 21:0251 | 21:0251:000178 | 21:0251:000178:0004:0001:00 |  | 64.3607 | -132.1203 | Fluid (stream) | Untreated Water | 12 | 0072:ff__1 | 189 | 25 | 50 | 25 | 25 | 25 | 101.43 |  | 1 | 4.6 | 14 |  |  |  | 0.2 | 0.3 | [7 empty] | 0.8 |  |  | 0.07 | 1 |  | 0.09
106C:2001:1005:00:------:-- | 21:1134:000190 | 21:1134 | 21:0251 | 21:0251:000179 | 21:0251:000179:0003:0001:00 |  | 64.3606 | -132.1712 | Fluid (stream) | Untreated Water | 12 | 0102:s__02 | 190 | 25 | 50 | 25 | 25 | 25 | 390 |  | 25 |  | 13 |  |  |  | 0.35 | 0.4 | 0.25 | [6 empty] | 2.2 |  |  |  | 1 |  | 0.57 |  | 1
106C:2001:1007:00:------:-- | 21:1134:000191 | 21:1134 | 21:0251 | 21:0251:000181 | 21:0251:000181:0003:0001:00 |  | 64.3976 | -132.1102 | Fluid (stream) | Untreated Water | 12 | 0103:s__03 | 191 | 25 | 50 | 178 | 25 | 25 | 67.22 |  | 1 |  | 29 |  |  |  | 0.23 | 0.6 | [6 empty] | 0.4 | 0.6 |  |  |  | 2 |  | 0.21
106C:2001:1009:00:------:-- | 21:1134:000192 | 21:1134 | 21:0251 | 21:0251:000182 | 21:0251:000182:0003:0001:00 |  | 64.4281 | -132.1466 | Fluid (stream) | Untreated Water | 12 | 0104:s__04 | 192 | 25 | 50 | 25 | 25 | 474 | 80.61 |  | 1.1 | 0.3 | 87 |  |  | 0.3 | 0.36 | 0.9 |  | 0.3 |  |  |  |  | 11 | 9.5 |  |  | 0.33 | 18 |  | 1.3 | 5.8 | 72
106C:2001:1010:00:------:-- | 21:1134:000193 | 21:1134 | 21:0251 | 21:0251:000183 | 21:0251:000183:0003:0001:00 |  | 64.4483 | -132.0644 | Fluid (stream) | Untreated Water | 12 | 0105:s__05 | 193 | 25 | 50 | 155 | 25 | 25 | 204.98 |  | 100 |  | 58 |  |  | 6.1 | 3.9 | 0.5 |  | 0.3 |  |  |  | 44 | 3.4 | 9.1 |  |  | 0.42 | 14 |  | 0.84 | 0.24 | 100
106C:2001:1011:00:------:-- | 21:1134:000194 | 21:1134 | 21:0251 | 21:0251:000184 | 21:0251:000184:0003:0001:00 |  | 64.4566 | -132.0696 | Fluid (stream) | Untreated Water | 12 | 0106:s__06 | 194 | 25 | 50 | 25 | 25 | 477 | 81.06 |  | 15 | 0.4 | 100 |  |  | 0.5 | 0.27 | 1.3 |  | 0.3 |  |  |  |  | 4.8 | 8.6 |  |  | 0.38 | 15 |  | 1.1 | 6.3 | 57
106C:2001:1012:00:------:-- | 21:1134:000195 | 21:1134 | 21:0251 | 21:0251:000185 | 21:0251:000185:0003:0001:00 |  | 64.4212 | -132.0567 | Fluid (stream) | Untreated Water | 12 | 0107:s__07 | 195 | 25 | 50 | 25 | 25 | 25 | 28.68 |  | 3.6 |  | 26 |  |  | 0.1 | 0.09 | 0.3 | [6 empty] | 0.3 | 0.8 |  |  |  | 1 |  | 0.35 | 0.1 | 5
106C:2001:1013:00:------:-- | 21:1134:000196 | 21:1134 | 21:0251 | 21:0251:000186 | 21:0251:000186:0003:0001:00 |  | 64.4572 | -132.2468 | Fluid (stream) | Untreated Water | 12 | 0108:s__08 | 196 | 25 | 50 | 25 | 25 | 25 | 18.608 |  | 1.9 | 0.2 | 100 |  |  | 0.1 | 0.12 | 0.5 | [6 empty] | 0.9 | 2.2 |  |  | 0.06 | 6 |  | 0.28 | 0.47 | 25
106C:2001:1014:00:------:-- | 21:1134:000197 | 21:1134 | 21:0251 | 21:0251:000187 | 21:0251:000187:0003:0001:00 |  | 64.448 | -132.195 | Fluid (stream) | Untreated Water | 12 | 0109:s__09 | 197 | 25 | 50 | 25 | 25 | 4211 | 195.33 |  | 0.2 | 0.4 | 79 |  |  | 0.6 | 0.39 | 1.3 |  | 0.2 |  |  |  |  | 12 | 28 |  |  | 0.87 | 37 |  | 4 | 8.7 | 100
106C:2001:1015:00:------:-- | 21:1134:000198 | 21:1134 | 21:0251 | 21:0251:000188 | 21:0251:000188:0003:0001:00 |  | 64.4699 | -132.1878 | Fluid (stream) | Untreated Water | 12 | 0110:s__10 | 198 | 25 | 50 | 25 | 25 | 25 | 18.1 |  | 1.8 |  | 68 |  |  |  |  | 0.3 | [6 empty] | 0.2 | 0.5 |  |  |  | 1 |  | 1 | 0.09 | 9
106C:2001:1016:00:------:-- | 21:1134:000199 | 21:1134 | 21:0251 | 21:0251:000189 | 21:0251:000189:0003:0001:00 |  | 64.469 | -132.1419 | Fluid (stream) | Untreated Water | 12 | 0111:s__11 | 199 | 25 | 50 | 61 | 25 | 25 | 120.32 |  | 68 | 0.2 | 80 |  |  | 1.4 | 2.1 | 0.7 |  | 0.5 |  |  |  | 16 | 4.6 | 18 |  |  | 0.43 | 12 |  | 1.6 | 1.3 | 89
106C:2001:1017:00:------:-- | 21:1134:000200 | 21:1134 | 21:0251 | 21:0251:000190 | 21:0251:000190:0003:0001:00 |  | 64.4924 | -132.1589 | Fluid (stream) | Untreated Water | 12 | 0112:s__12 | 200 | 25 | 50 | 25 | 25 | 25 | 7.47 |  | 14 |  | 41 |  |  | 0.3 |  | 0.3 | [6 empty] | 0.1 | 0.6 |  |  |  | 1 |  | 0.33 |  | 11
106C:2001:1018:00:------:-- | 21:1134:000201 | 21:1134 | 21:0251 | 21:0251:000191 | 21:0251:000191:0003:0001:00 |  | 64.497 | -132.0558 | Fluid (stream) | Untreated Water | 12 | 0113:s__13 | 201 | 25 | 50 | 25 | 25 | 25 | 18.766 |  | 2.8 |  | 47 |  |  |  | 0.07 | 0.3 | [6 empty] | 0.9 | 0.6 |  |  |  | 2 |  | 0.46 | 0.06 | 4
106C:2001:1019:00:------:-- | 21:1134:000202 | 21:1134 | 21:0251 | 21:0251:000192 | 21:0251:000192:0003:0001:00 |  | 64.5188 | -132.0264 | Fluid (stream) | Untreated Water | 12 | 0114:s__14 | 202 | 25 | 50 | 25 | 25 | 25 | 159.03 |  | 35 |  | 50 |  |  |  | 0.22 | 0.4 | [5 empty] | 0.13 | 0.5 | 1.4 |  |  |  | 2 |  | 0.23 | 0.41 | 1
106C:2001:1020:00:------:-- | 21:1134:000203 | 21:1134 | 21:0251 | 21:0251:000193 | 21:0251:000193:0003:0001:00 |  | 64.4944 | -132.0091 | Fluid (stream) | Untreated Water | 12 | 0115:s__15 | 203 | 25 | 50 | 25 | 25 | 25 | 10.791 |  | 3.9 | 0.2 | 100 |  |  |  |  | 0.5 | [6 empty] | 0.7 | 0.8 |  |  | 0.05 | 2 |  | 0.46 | 0.63 | 4
106C:2001:1022:00:------:-- | 21:1134:000204 | 21:1134 | 21:0251 | 21:0251:000194 | 21:0251:000194:0003:0001:00 |  | 64.2359 | -132.0462 | Fluid (stream) | Untreated Water | 13 | 0101:s__01 | 204 | 25 | 50 | 25 | 25 | 25 | 109.17 |  | 2.7 |  | 8.9 |  |  |  |  | 0.2 | [7 empty] | 0.5 |  |  |  | 2 |  | 0.34
106C:2001:1023:00:------:-- | 21:1134:000205 | 21:1134 | 21:0251 | 21:0251:000195 | 21:0251:000195:0003:0001:00 |  | 64.2228 | -132.0644 | Fluid (stream) | Untreated Water | 13 | 0102:s__02 | 205 | 25 | 50 | 25 | 25 | 25 | 64.09 |  | 3.1 |  | 5.9 |  |  |  | 0.05 | 0.3 | [7 empty] | 0.5 | 0.07 |  |  | 2 |  | 0.4 | 0.09 | 1
106C:2001:1025:00:------:-- | 21:1134:000206 | 21:1134 | 21:0251 | 21:0251:000196 | 21:0251:000196:0003:0001:00 |  | 64.2196 | -132.1136 | Fluid (stream) | Untreated Water | 13 | 0103:s__03 | 206 | 25 | 50 | 25 | 25 | 25 | 45.58 |  | 2.8 |  | 3.3 |  |  |  | 0.05 | 0.3 | [6 empty] | 0.1 | 0.5 |  |  |  | 1 |  | 0.55
106C:2001:1026:10:------:-- | 21:1134:000207 | 21:1134 | 21:0251 | 21:0251:000197 | 21:0251:000197:0003:0001:00 |  | 64.1899 | -132.1044 | Fluid (stream) | Untreated Water | 13 | 0071:ff__1 | 207 | 25 | 50 | 25 | 25 | 25 | 94.76 |  | 4.4 |  | 5.7 |  |  |  | 0.05 | 0.2 | [7 empty] | 0.6 |  |  |  | 2 |  | 0.49
106C:2001:1027:20:1026:10 | 21:1134:000208 | 21:1134 | 21:0251 | 21:0251:000197 | 21:0251:000197:0004:0001:00 |  | 64.1899 | -132.1044 | Fluid (stream) | Untreated Water | 13 | 0072:ff__1 | 208 | 25 | 50 | 25 | 25 | 25 | 93.71 |  | 1.8 |  | 5.5 |  |  |  | 0.05 | 0.2 | [7 empty] | 0.6 |  |  |  | 2 |  | 0.49
106C:2001:1028:00:------:-- | 21:1134:000209 | 21:1134 | 21:0251 | 21:0251:000198 | 21:0251:000198:0003:0001:00 |  | 64.1806 | -132.0769 | Fluid (stream) | Untreated Water | 13 | 0104:s__04 | 209 | 25 | 50 | 25 | 25 | 25 | 39.67 |  | 3 |  | 6.3 |  |  |  | 0.05 | 0.2 | [6 empty] | 0.1 | 0.5 |  |  | 0.1 | 2 |  | 0.27
106C:2001:1029:00:------:-- | 21:1134:000210 | 21:1134 | 21:0251 | 21:0251:000199 | 21:0251:000199:0003:0001:00 |  | 64.1545 | -132.0288 | Fluid (stream) | Untreated Water | 13 | 0105:s__05 | 210 | 25 | 50 | 25 | 25 | 25 | 21.331 |  | 3.3 |  | 6.7 |  |  |  |  | 0.2 | [7 empty] | 0.4 |  |  |  | 2 |  | 0.27
106C:2001:1030:00:------:-- | 21:1134:000211 | 21:1134 | 21:0251 | 21:0251:000200 | 21:0251:000200:0003:0001:00 |  | 64.2478 | -132.1677 | Fluid (stream) | Untreated Water | 13 | 0106:s__06 | 211 | 25 | 50 | 25 | 25 | 25 | 12.056 |  | 2.1 |  | 6.4 |  |  |  | 0.06 | 0.3 | [6 empty] | 0.1 | 0.4 |  |  |  | 1 |  | 0.45
106C:2001:1031:00:------:-- | 21:1134:000212 | 21:1134 | 21:0251 | 21:0251:000201 | 21:0251:000201:0003:0001:00 |  | 64.0086 | -132.034 | Fluid (stream) | Untreated Water | 13 | 0107:s__07 | 212 | 25 | 50 | 25 | 25 | 500 | 126.39 |  | 1.8 |  | 70 |  |  |  | 0.3 | 0.7 |  | 0.2 |  |  |  |  | 0.4 | 0.9 |  |  |  | 3 |  | 0.12 | 0.07
106C:2001:1032:00:------:-- | 21:1134:000213 | 21:1134 | 21:0251 | 21:0251:000202 | 21:0251:000202:0003:0001:00 |  | 64.2678 | -132.1432 | Fluid (stream) | Untreated Water | 13 | 0108:s__08 | 213 | 25 | 50 | 25 | 25 | 25 | 14.149 |  | 2.7 |  | 6.8 |  |  |  | 0.09 | 0.3 | [6 empty] | 0.1 | 0.4 |  |  |  | 1 |  | 0.22
106C:2001:1033:00:------:-- | 21:1134:000214 | 21:1134 | 21:0251 | 21:0251:000203 | 21:0251:000203:0003:0001:00 |  | 64.2577 | -132.104 | Fluid (stream) | Untreated Water | 13 | 0109:s__09 | 214 | 25 | 50 | 25 | 25 | 25 | 57.63 |  | 1.8 |  | 5.6 |  |  |  | 0.19 | 0.3 | [6 empty] | 0.1 | 0.7 |  |  |  | 1 |  | 0.13
106C:2001:1034:00:------:-- | 21:1134:000215 | 21:1134 | 21:0251 | 21:0251:000204 | 21:0251:000204:0003:0001:00 |  | 64.3044 | -132.1221 | Fluid (stream) | Untreated Water | 13 | 0110:s__10 | 215 | 25 | 50 | 25 | 25 | 25 | 40.9 |  | 0.7 |  | 24 |  |  |  | 0.3 | 0.5 | [6 empty] | 0.1 | 0.6 |  |  |  | 2 |  | 0.13
106C:2001:1035:00:------:-- | 21:1134:000216 | 21:1134 | 21:0251 | 21:0251:000205 | 21:0251:000205:0003:0001:00 |  | 64.0414 | -132.2158 | Fluid (stream) | Untreated Water | 13 | 0111:s__11 | 216 | 25 | 50 | 25 | 25 | 25 | 12.028 |  | 4.5 |  | 36 |  |  |  | 0.12 | 0.3 |  | 0.6 |  |  |  |  | 0.1 | 0.4 |  |  |  | 1 |  | 0.05 | 0.06
106C:2001:1036:00:------:-- | 21:1134:000217 | 21:1134 | 21:0251 | 21:0251:000206 | 21:0251:000206:0003:0001:00 |  | 64.0432 | -132.3232 | Fluid (stream) | Untreated Water | 13 | 0112:s__12 | 217 | 25 | 50 | 25 | 25 | 25 | 83.42 |  | 4.6 |  | 64 |  |  |  | 0.15 | 0.3 |  | 0.3 |  |  |  |  | 0.2 | 0.7 |  |  |  | 2 |  | 0.17 |  | 1
106C:2001:1037:00:------:-- | 21:1134:000218 | 21:1134 | 21:0251 | 21:0251:000207 | 21:0251:000207:0003:0001:00 |  | 64.0351 | -132.3965 | Fluid (stream) | Untreated Water | 13 | 0113:s__13 | 218 | 25 | 50 | 25 | 25 | 25 | 37.33 |  | 5.2 |  | 52 |  |  |  | 0.26 | 0.4 |  | 0.5 |  |  |  |  | 0.1 | 0.7 | 0.07 |  |  | 1 |  | 0.12
106C:2001:1038:00:------:-- | 21:1134:000219 | 21:1134 | 21:0251 | 21:0251:000208 | 21:0251:000208:0003:0001:00 |  | 64.0241 | -132.4307 | Fluid (stream) | Untreated Water | 13 | 0114:s__14 | 219 | 25 | 50 | 25 | 25 | 25 | 64.38 |  | 4.6 |  | 42 |  |  |  | 0.16 | 0.3 |  | 0.2 |  |  |  |  | 0.1 | 0.7 |  |  |  | 1 |  | 0.16
106C:2001:1039:00:------:-- | 21:1134:000220 | 21:1134 | 21:0251 | 21:0251:000209 | 21:0251:000209:0003:0001:00 |  | 64.0426 | -132.5599 | Fluid (stream) | Untreated Water | 13 | 0115:s__15 | 220 | 25 | 50 | 25 | 25 | 25 | 195.81 |  | 3.7 | 0.2 | 38 |  |  |  | 0.39 | 0.4 |  | 0.4 |  |  |  |  | 0.5 | 1.8 |  |  | 0.07 | 1 |  | 0.2 | 0.05 | 1
106C:2001:1040:00:------:-- | 21:1134:000221 | 21:1134 | 21:0251 | 21:0251:000210 | 21:0251:000210:0003:0001:00 |  | 64.0028 | -132.6502 | Fluid (stream) | Untreated Water | 13 | 0116:s__16 | 221 | 25 | 50 | 25 | 25 | 143 | 54.11 |  | 1.6 |  | 32 |  |  |  | 0.11 | 0.3 | [5 empty] | 0.07 | 0.1 | 0.6 |  |  |  | 1 |  | 0.025 | 0.13
106C:2001:1042:00:------:-- | 21:1134:000222 | 21:1134 | 21:0251 | 21:0251:000211 | 21:0251:000211:0003:0001:00 |  | 63.9994 | -132.6783 | Fluid (stream) | Untreated Water | 14 | 0101:s__01 | 222 | 25 | 50 | 25 | 25 | 25 | 8.015 |  | 1.9 |  | 6.4 |  |  |  |  | 0.2 | [6 empty] | 0.1 | 0.2 | [5 empty] | 0.025 | 0.18
106C:2001:1043:00:------:-- | 21:1134:000223 | 21:1134 | 21:0251 | 21:0251:000212 | 21:0251:000212:0003:0001:00 |  | 64.1002 | -132.4792 | Fluid (stream) | Untreated Water | 14 | 0102:s__02 | 223 | 25 | 120 | 114 | 25 | 25 | 185.68 |  | 5.5 | 0.2 | 93 |  |  | 0.2 | 0.36 | 0.5 |  | 0.2 |  |  |  |  | 2.2 | 11 |  |  | 0.2 | 10 |  | 0.48 | 0.94 | 14
106C:2001:1044:00:------:-- | 21:1134:000224 | 21:1134 | 21:0251 | 21:0251:000213 | 21:0251:000213:0003:0001:00 |  | 64.0835 | -132.3799 | Fluid (stream) | Untreated Water | 14 | 0103:s__03 | 224 | 25 | 50 | 25 | 25 | 25 | 64.52 |  | 0.4 |  | 79 |  |  |  | 0.47 | 0.6 |  | 0.2 |  |  |  |  | 0.3 | 1.1 |  |  |  | 5 |  | 1.3 |  | 1
106C:2001:1046:10:------:-- | 21:1134:000225 | 21:1134 | 21:0251 | 21:0251:000215 | 21:0251:000215:0003:0001:00 |  | 64.0584 | -132.3178 | Fluid (stream) | Untreated Water | 14 | 0071:ff__1 | 225 | 25 | 50 | 25 | 25 | 25 | 166.93 |  | 2.2 | 4.6 | 34 |  |  |  | 0.37 | 0.4 | [6 empty] | 0.1 | 1.2 |  |  |  | 2 |  | 0.14 |  | 1
106C:2001:1047:20:1046:10 | 21:1134:000226 | 21:1134 | 21:0251 | 21:0251:000215 | 21:0251:000215:0004:0001:00 |  | 64.0584 | -132.3178 | Fluid (stream) | Untreated Water | 14 | 0072:ff__1 | 226 | 25 | 50 | 25 | 25 | 108 | 166.57 |  | 1.9 | 4.7 | 33 |  |  |  | 0.39 | 0.4 | [6 empty] | 0.1 | 1.1 |  |  |  | 2 |  | 0.15
106C:2001:1048:00:------:-- | 21:1134:000227 | 21:1134 | 21:0251 | 21:0251:000216 | 21:0251:000216:0003:0001:00 |  | 64.0613 | -132.3086 | Fluid (stream) | Untreated Water | 14 | 0104:s__04 | 227 | 25 | 50 | 25 | 25 | 25 | 163.1 |  | 1.4 | 5.4 | 31 |  |  |  | 0.33 | 0.5 | [6 empty] | 0.1 | 1 |  |  |  | 2 |  | 0.13
106C:2001:1049:00:------:-- | 21:1134:000228 | 21:1134 | 21:0251 | 21:0251:000217 | 21:0251:000217:0003:0001:00 |  | 64.0536 | -132.2395 | Fluid (stream) | Untreated Water | 14 | 0105:s__05 | 228 | 25 | 50 | 25 | 25 | 25 | 77.02 |  | 2.3 |  | 24 |  |  |  | 0.24 | 0.3 | [6 empty] | 0.1 | 0.8 |  |  |  | 2 |  | 0.21
106C:2001:1050:00:------:-- | 21:1134:000229 | 21:1134 | 21:0251 | 21:0251:000218 | 21:0251:000218:0003:0001:00 |  | 64.0709 | -132.1974 | Fluid (stream) | Untreated Water | 14 | 0106:s__06 | 229 | 25 | 50 | 25 | 25 | 25 | 75.7 |  | 2.3 |  | 23 |  |  |  | 0.26 | 0.3 | [6 empty] | 0.1 | 0.7 |  |  |  | 2 |  | 0.24
106C:2001:1051:00:------:-- | 21:1134:000230 | 21:1134 | 21:0251 | 21:0251:000219 | 21:0251:000219:0003:0001:00 |  | 64.0671 | -132.1353 | Fluid (stream) | Untreated Water | 14 | 0107:s__07 | 230 | 25 | 50 | 25 | 25 | 25 | 86.68 |  | 4.5 |  | 28 |  |  |  | 0.35 | 0.4 | [6 empty] | 0.1 | 0.9 |  |  |  | 2 |  | 0.25
106C:2001:1052:00:------:-- | 21:1134:000231 | 21:1134 | 21:0251 | 21:0251:000220 | 21:0251:000220:0003:0001:00 |  | 64.073 | -132.1053 | Fluid (stream) | Untreated Water | 14 | 0108:s__08 | 231 | 25 | 50 | 25 | 25 | 25 | 123.66 |  | 2.2 |  | 32 |  |  |  | 0.26 | 0.3 | [6 empty] | 0.1 | 1.1 |  |  | 0.1 | 2 |  | 0.12
106C:2001:1053:00:------:-- | 21:1134:000232 | 21:1134 | 21:0251 | 21:0251:000221 | 21:0251:000221:0003:0001:00 |  | 64.0712 | -132.0742 | Fluid (stream) | Untreated Water | 14 | 0109:s__09 | 232 | 25 | 50 | 25 | 25 | 25 | 106.62 |  | 9.7 | 0.2 | 14 |  |  |  | 0.25 | 0.3 | [6 empty] | 0.1 | 0.9 |  |  | 0.11 | 2 |  | 0.14
106C:2001:1054:00:------:-- | 21:1134:000233 | 21:1134 | 21:0251 | 21:0251:000222 | 21:0251:000222:0003:0001:00 |  | 64.0504 | -132.1188 | Fluid (stream) | Untreated Water | 14 | 0110:s__10 | 233 | 25 | 50 | 68 | 25 | 25 | 36.99 |  | 1.4 | 0.4 | 32 |  |  |  | 0.56 | 0.6 |  | 0.3 | [5 empty] | 1 |  |  | 0.06 | 2 |  | 0.2
106C:2001:1055:00:------:-- | 21:1134:000234 | 21:1134 | 21:0251 | 21:0251:000223 | 21:0251:000223:0003:0001:00 |  | 64.0828 | -132.0792 | Fluid (stream) | Untreated Water | 14 | 0111:s__11 | 234 | 25 | 50 | 25 | 25 | 157 | 91.47 |  | 0.4 | 0.2 | 45 |  |  |  | 0.48 | 0.6 | [6 empty] | 0.3 | 0.8 |  |  | 0.15 | 7 |  | 1.5
106C:2001:1058:00:------:-- | 21:1134:000235 | 21:1134 | 21:0251 | 21:0251:000225 | 21:0251:000225:0003:0001:00 |  | 64.0972 | -132.1216 | Fluid (stream) | Untreated Water | 14 | 0112:s__12 | 235 | 25 | 50 | 25 | 25 | 25 | 47.39 |  | 1 |  | 18 |  |  |  | 0.32 | 0.3 | [6 empty] | 0.2 | 0.6 |  |  |  | 2 |  | 0.21
106C:2001:1059:00:------:-- | 21:1134:000236 | 21:1134 | 21:0251 | 21:0251:000226 | 21:0251:000226:0003:0001:00 |  | 64.1223 | -132.0826 | Fluid (stream) | Untreated Water | 14 | 0113:s__13 | 236 | 25 | 50 | 25 | 25 | 25 | 88.79 |  | 1 |  | 16 |  |  |  | 0.16 | 0.3 | [7 empty] | 0.7 |  |  |  | 3 |  | 0.12
106C:2001:1060:00:------:-- | 21:1134:000237 | 21:1134 | 21:0251 | 21:0251:000227 | 21:0251:000227:0003:0001:00 |  | 64.1262 | -132.0859 | Fluid (stream) | Untreated Water | 14 | 0114:s__14 | 237 | 25 | 50 | 53 | 25 | 25 | 140.17 |  | 59 |  | 12 |  |  |  | 0.93 | 0.2 | 0.08 |  |  |  |  | 36 |  | 2.2 |  |  |  | 1 |  | 0.21 |  | 1
106C:2001:1062:00:------:-- | 21:1134:000238 | 21:1134 | 21:0251 | 21:0251:000228 | 21:0251:000228:0003:0001:00 |  | 64.1516 | -132.17 | Fluid (stream) | Untreated Water | 15 | 0101:s__01 | 238 | 25 | 50 | 25 | 25 | 25 | 115.2 |  | 2.6 | 0.3 | 8.9 |  |  |  | 0.08 | 0.2 | [6 empty] | 0.1 | 0.6 |  |  | 0.91 | 1 |  | 0.22 |  | 1
106C:2001:1063:00:------:-- | 21:1134:000239 | 21:1134 | 21:0251 | 21:0251:000229 | 21:0251:000229:0003:0001:00 |  | 64.1917 | -132.2089 | Fluid (stream) | Untreated Water | 15 | 0102:s__02 | 239 | 25 | 50 | 25 | 25 | 25 | 127.11 |  | 0.9 |  | 7.8 |  |  |  | 0.12 | 0.3 | [7 empty] | 0.8 |  |  |  | 1 |  | 0.46
106C:2001:1064:10:------:-- | 21:1134:000240 | 21:1134 | 21:0251 | 21:0251:000230 | 21:0251:000230:0003:0001:00 |  | 64.1895 | -132.1813 | Fluid (stream) | Untreated Water | 15 | 0071:ff__1 | 240 | 25 | 50 | 25 | 25 | 25 | 80.57 |  | 2.6 | 0.2 | 4.6 |  |  |  | 0.05 | 0.2 | [7 empty] | 0.5 |  |  | 0.44 | 1 |  | 0.17
106C:2001:1065:20:1064:10 | 21:1134:000241 | 21:1134 | 21:0251 | 21:0251:000230 | 21:0251:000230:0004:0001:00 |  | 64.1895 | -132.1813 | Fluid (stream) | Untreated Water | 15 | 0072:ff__1 | 241 | 25 | 50 | 25 | 25 | 25 | 80.73 |  | 2.7 | 0.2 | 4.7 |  |  |  | 0.05 | [8 empty] | 0.5 |  |  | 0.42 | 1 |  | 0.16
106C:2001:1066:00:------:-- | 21:1134:000242 | 21:1134 | 21:0251 | 21:0251:000231 | 21:0251:000231:0003:0001:00 |  | 64.2889 | -132.2064 | Fluid (stream) | Untreated Water | 15 | 0103:s__03 | 242 | 25 | 395 | 25 | 25 | 25 | 31.49 |  | 1.5 |  | 5.2 |  |  |  |  | 0.2 | [6 empty] | 0.1 | 0.3 |  |  |  | 1 |  | 0.43 |  | 1
106C:2001:1067:00:------:-- | 21:1134:000243 | 21:1134 | 21:0251 | 21:0251:000232 | 21:0251:000232:0003:0001:00 |  | 64.3066 | -132.2419 | Fluid (stream) | Untreated Water | 15 | 0104:s__04 | 243 | 25 | 50 | 25 | 25 | 25 | 52.11 |  | 5.1 | 0.3 | 7.3 |  |  |  | 0.12 | 0.3 | [6 empty] | 0.1 | 0.6 |  |  |  | 2 |  | 0.17
106C:2001:1068:00:------:-- | 21:1134:000244 | 21:1134 | 21:0251 | 21:0251:000233 | 21:0251:000233:0003:0001:00 |  | 64.2896 | -132.2649 | Fluid (stream) | Untreated Water | 15 | 0105:s__05 | 244 | 25 | 50 | 25 | 25 | 91 | 60.16 |  | 16 | 0.2 | 5.5 |  |  |  | 0.12 | 0.2 | [6 empty] | 0.1 | 0.6 |  |  | 0.07 | 1 |  | 0.09
106C:2001:1069:00:------:-- | 21:1134:000245 | 21:1134 | 21:0251 | 21:0251:000234 | 21:0251:000234:0003:0001:00 |  | 64.2435 | -132.2869 | Fluid (stream) | Untreated Water | 15 | 0106:s__06 | 245 | 25 | 50 | 25 | 25 | 25 | 8.607 |  | 2.4 |  | 4.5 | [12 empty] | 0.2 |  |  |  | 1 |  | 0.23 |  | 1
106C:2001:1070:00:------:-- | 21:1134:000246 | 21:1134 | 21:0251 | 21:0251:000235 | 21:0251:000235:0003:0001:00 |  | 64.2038 | -132.2306 | Fluid (stream) | Untreated Water | 15 | 0107:s__07 | 246 | 25 | 50 | 25 | 25 | 25 | 50.12 |  | 1.1 |  | 4.8 |  |  |  | 0.11 | 0.3 | [6 empty] | 0.1 | 0.5 |  |  | 0.06 | 1 |  | 0.17
106C:2001:1072:00:------:-- | 21:1134:000247 | 21:1134 | 21:0251 | 21:0251:000236 | 21:0251:000236:0003:0001:00 |  | 64.1637 | -132.3132 | Fluid (stream) | Untreated Water | 15 | 0108:s__08 | 247 | 25 | 50 | 25 | 25 | 25 | 179.44 |  | 1.8 |  | 12 |  |  |  | 0.11 | 0.3 | [6 empty] | 0.2 | 1 |  |  |  | 1 |  | 0.13 |  | 1
106C:2001:1073:00:------:-- | 21:1134:000248 | 21:1134 | 21:0251 | 21:0251:000237 | 21:0251:000237:0003:0001:00 |  | 64.128 | -132.2361 | Fluid (stream) | Untreated Water | 15 | 0109:s__09 | 248 | 25 | 50 | 25 | 25 | 25 | 248.34 |  | 31 |  | 11 |  |  |  | 0.14 | 0.2 | [6 empty] | 0.2 | 4.5 |  |  |  | 1 |  | 0.05 |  | 1
106C:2001:1074:00:------:-- | 21:1134:000249 | 21:1134 | 21:0251 | 21:0251:000238 | 21:0251:000238:0003:0001:00 |  | 64.1414 | -132.2339 | Fluid (stream) | Untreated Water | 15 | 0110:s__10 | 249 | 25 | 50 | 25 | 25 | 25 | 42.08 |  | 2.2 |  | 11 |  |  |  | 0.1 | 0.3 | [6 empty] | 0.2 | 0.6 |  |  |  | 2 |  | 0.58
106C:2001:1075:00:------:-- | 21:1134:000250 | 21:1134 | 21:0251 | 21:0251:000239 | 21:0251:000239:0003:0001:00 |  | 64.1259 | -132.1944 | Fluid (stream) | Untreated Water | 15 | 0111:s__11 | 250 | 25 | 50 | 98 | 25 | 25 | 196.39 |  | 0.7 |  | 17 |  |  |  | 0.2 | 0.4 | [6 empty] | 0.1 | 1.1 |  |  |  | 1 |  | 0.15 |  | 1
106C:2001:1076:00:------:-- | 21:1134:000251 | 21:1134 | 21:0251 | 21:0251:000240 | 21:0251:000240:0003:0001:00 |  | 64.1084 | -132.1546 | Fluid (stream) | Untreated Water | 15 | 0112:s__12 | 251 | 25 | 50 | 25 | 25 | 25 | 49.85 |  | 7.4 |  | 11 |  |  |  | 0.06 | 0.2 | [7 empty] | 0.7 |  |  |  | 1 |  | 0.2
106C:2001:1077:00:------:-- | 21:1134:000252 | 21:1134 | 21:0251 | 21:0251:000241 | 21:0251:000241:0003:0001:00 |  | 64.1345 | -132.3235 | Fluid (stream) | Untreated Water | 15 | 0113:s__13 | 252 | 25 | 50 | 25 | 25 | 25 | 176.56 |  | 3.8 |  | 14 |  |  |  | 0.12 | 0.3 | [7 empty] | 0.7 |  |  |  | 1 |  | 0.11 |  | 1
106C:2001:1078:00:------:-- | 21:1134:000253 | 21:1134 | 21:0251 | 21:0251:000242 | 21:0251:000242:0003:0001:00 |  | 64.1393 | -132.3742 | Fluid (stream) | Untreated Water | 15 | 0114:s__14 | 253 | 25 | 50 | 25 | 25 | 25 | 119.65 |  | 1.1 | 44 | 79 |  |  |  | 0.24 | 0.4 |  | 0.3 |  |  |  |  | 0.9 | 1.7 |  |  | 0.16 | 2 |  | 0.2 | 0.38 | 2
106C:2001:1079:00:------:-- | 21:1134:000254 | 21:1134 | 21:0251 | 21:0251:000243 | 21:0251:000243:0003:0001:00 |  | 64.1195 | -132.3849 | Fluid (stream) | Untreated Water | 15 | 0115:s__15 | 254 | 25 | 50 | 25 | 25 | 25 | 107.23 |  | 1.9 | 60 | 83 |  |  | 0.1 | 0.15 | 0.4 |  | 0.2 |  |  |  |  | 0.9 | 2.7 |  |  | 0.21 | 4 |  | 0.7 | 0.44 | 9
106C:2001:1080:00:------:-- | 21:1134:000255 | 21:1134 | 21:0251 | 21:0251:000244 | 21:0251:000244:0003:0001:00 |  | 64.1434 | -132.4146 | Fluid (stream) | Untreated Water | 15 | 0116:s__16 | 255 | 25 | 50 | 25 | 25 | 25 | 44.74 |  | 1 |  | 32 |  |  |  | 0.18 | 0.3 |  | 0.2 |  |  |  |  | 0.2 | 0.4 |  |  |  | 1 |  | 0.025
106C:2001:1082:00:------:-- | 21:1134:000256 | 21:1134 | 21:0251 | 21:0251:000245 | 21:0251:000245:0003:0001:00 |  | 64.0902 | -132.5731 | Fluid (stream) | Untreated Water | 16 | 0101:s__01 | 256 | 25 | 50 | 25 | 25 | 25 | 56.24 |  | 2.7 | 6.1 | 82 |  |  |  | 0.34 | 0.5 |  | 0.5 |  |  |  |  | 0.2 | 1.1 |  |  | 0.26 | 2 |  | 0.23 | 0.25
106C:2001:1083:10:------:-- | 21:1134:000257 | 21:1134 | 21:0251 | 21:0251:000246 | 21:0251:000246:0003:0001:00 |  | 64.1048 | -132.6196 | Fluid (stream) | Untreated Water | 16 | 0071:ff__1 | 257 | 25 | 50 | 25 | 25 | 25 | 111.93 |  | 1.5 | 1 | 86 |  |  |  | 0.34 | 0.5 |  | 0.5 |  |  |  |  | 1.4 | 2 |  |  | 0.14 | 4 |  | 0.5 | 0.31 | 1
106C:2001:1084:20:1083:10 | 21:1134:000258 | 21:1134 | 21:0251 | 21:0251:000246 | 21:0251:000246:0004:0001:00 |  | 64.1048 | -132.6196 | Fluid (stream) | Untreated Water | 16 | 0072:ff__1 | 258 | 25 | 50 | 25 | 25 | 25 | 57.04 |  | 3.5 | 5.9 | 79 |  |  |  | 0.34 | 0.4 |  | 0.5 |  |  |  | 0.07 | 0.5 | 1 |  |  | 0.33 |  |  | 0.25 | 0.24
106C:2001:1085:00:------:-- | 21:1134:000259 | 21:1134 | 21:0251 | 21:0251:000247 | 21:0251:000247:0003:0001:00 |  | 64.1387 | -132.5592 | Fluid (stream) | Untreated Water | 16 | 0102:s__02 | 259 | 25 | 50 | 25 | 25 | 25 | 75.79 |  |  | 24 | 79 |  |  |  | 0.29 | 0.3 | [6 empty] | 0.7 | 0.8 |  |  |  | 1 | 0.06 | 0.25 | 0.13 | 1
106C:2001:1086:00:------:-- | 21:1134:000260 | 21:1134 | 21:0251 | 21:0251:000248 | 21:0251:000248:0003:0001:00 |  | 64.1139 | -132.6874 | Fluid (stream) | Untreated Water | 16 | 0103:s__03 | 260 | 25 | 50 | 25 | 25 | 25 | 84.6 |  | 2.7 | 0.7 | 100 |  |  |  | 0.18 | 0.3 |  | 0.3 |  |  |  |  | 2.4 | 1.6 |  |  | 0.81 | 3 |  | 0.21 | 2.3 | 1
106C:2001:1087:00:------:-- | 21:1134:000261 | 21:1134 | 21:0251 | 21:0251:000249 | 21:0251:000249:0003:0001:00 |  | 64.087 | -132.7393 | Fluid (stream) | Untreated Water | 16 | 0104:s__04 | 261 | 25 | 50 | 25 | 25 | 25 | 100.05 |  | 1.6 |  | 64 |  |  |  | 0.2 | 0.4 | [6 empty] | 0.1 | 0.8 |  |  |  | 1 |  | 0.3 | 0.1
106C:2001:1088:00:------:-- | 21:1134:000262 | 21:1134 | 21:0251 | 21:0251:000250 | 21:0251:000250:0003:0001:00 |  | 64.0421 | -132.6984 | Fluid (stream) | Untreated Water | 16 | 0105:s__05 | 262 | 25 | 50 | 25 | 25 | 25 | 92.11 |  | 2.8 | 0.4 | 60 |  |  |  | 0.3 | 0.5 |  | 0.2 |  |  |  |  | 0.1 | 0.8 |  |  |  | 2 |  | 0.35
106C:2001:1089:00:------:-- | 21:1134:000263 | 21:1134 | 21:0251 | 21:0251:000251 | 21:0251:000251:0003:0001:00 |  | 64.1338 | -132.7144 | Fluid (stream) | Untreated Water | 16 | 0106:s__06 | 263 | 25 | 50 | 25 | 25 | 25 | 75.44 |  | 1.4 |  | 61 |  |  |  | 0.23 | 0.6 |  | 0.2 |  |  |  | 0.06 | 0.1 | 0.9 |  |  |  | 3 |  | 0.45
106C:2001:1090:00:------:-- | 21:1134:000264 | 21:1134 | 21:0251 | 21:0251:000252 | 21:0251:000252:0003:0001:00 |  | 64.0573 | -132.8254 | Fluid (stream) | Untreated Water | 16 | 0107:s__07 | 264 | 25 | 50 | 25 | 25 | 25 | 29.15 |  | 3 |  | 51 |  |  |  |  | 0.2 | [6 empty] | 0.1 | 0.3 |  |  |  | 2 |  | 0.19
106C:2001:1091:00:------:-- | 21:1134:000265 | 21:1134 | 21:0251 | 21:0251:000253 | 21:0251:000253:0003:0001:00 |  | 64.0607 | -132.8651 | Fluid (stream) | Untreated Water | 16 | 0108:s__08 | 265 | 25 | 50 | 25 | 25 | 25 | 122.75 |  | 0.4 |  | 43 |  |  |  | 0.26 | 0.4 | [6 empty] | 0.1 | 0.9 |  |  |  | 3 |  | 0.44 |  | 1
106C:2001:1093:00:------:-- | 21:1134:000266 | 21:1134 | 21:0251 | 21:0251:000254 | 21:0251:000254:0003:0001:00 |  | 64.0638 | -132.9221 | Fluid (stream) | Untreated Water | 16 | 0109:s__09 | 266 | 25 | 50 | 25 | 25 | 25 | 68.05 |  | 0.3 | 0.3 | 21 |  |  |  | 0.23 | 0.4 |  | 0.3 | [5 empty] | 0.7 |  |  |  | 2 |  | 0.09
106C:2001:1094:00:------:-- | 21:1134:000267 | 21:1134 | 21:0251 | 21:0251:000255 | 21:0251:000255:0003:0001:00 |  | 64.078 | -132.9172 | Fluid (stream) | Untreated Water | 16 | 0110:s__10 | 267 | 25 | 50 | 25 | 25 | 25 | 131.72 |  | 0.5 |  | 31 |  |  |  | 0.19 | 0.4 | [5 empty] | 0.08 |  | 1.1 |  |  |  | 2 |  | 0.36
106C:2001:1095:00:------:-- | 21:1134:000268 | 21:1134 | 21:0251 | 21:0251:000256 | 21:0251:000256:0003:0001:00 |  | 64.1053 | -132.9585 | Fluid (stream) | Untreated Water | 16 | 0111:s__11 | 268 | 25 | 50 | 25 | 25 | 25 | 150.13 |  | 5.2 |  | 38 |  |  |  | 0.26 | 0.4 | [7 empty] | 1 |  |  |  | 3 |  | 0.33 |  | 1
106C:2001:1096:00:------:-- | 21:1134:000269 | 21:1134 | 21:0251 | 21:0251:000257 | 21:0251:000257:0003:0001:00 |  | 64.1173 | -132.8874 | Fluid (stream) | Untreated Water | 16 | 0112:s__12 | 269 | 25 | 50 | 25 | 25 | 25 | 81.48 |  | 4.6 | 0.2 | 38 |  |  |  | 0.18 | 0.3 | [5 empty] | 0.05 | 0.1 | 0.7 |  |  | 0.07 | 2 |  | 0.33
106C:2001:1097:00:------:-- | 21:1134:000270 | 21:1134 | 21:0251 | 21:0251:000258 | 21:0251:000258:0003:0001:00 |  | 64.1229 | -132.8424 | Fluid (stream) | Untreated Water | 16 | 0113:s__13 | 270 | 25 | 50 | 25 | 25 | 25 | 54.9 |  | 1.7 | 0.3 | 81 |  |  |  | 0.11 | 0.4 |  | 0.3 |  |  |  |  | 0.7 | 1.1 |  |  | 0.13 | 3 |  | 0.21 | 0.08 | 5
106C:2001:1098:00:------:-- | 21:1134:000271 | 21:1134 | 21:0251 | 21:0251:000259 | 21:0251:000259:0003:0001:00 |  | 64.1151 | -132.8057 | Fluid (stream) | Untreated Water | 16 | 0114:s__14 | 271 | 25 | 50 | 25 | 25 | 25 | 98.17 |  | 0.8 |  | 47 |  |  |  | 0.3 | 0.4 | [6 empty] | 0.1 | 0.8 |  |  |  | 2 |  | 0.1 |  | 3
106C:2001:1099:00:------:-- | 21:1134:000272 | 21:1134 | 21:0251 | 21:0251:000260 | 21:0251:000260:0003:0001:00 |  | 64.1151 | -132.8052 | Fluid (stream) | Untreated Water | 16 | 0115:s__15 | 272 | 25 | 50 | 25 | 25 | 25 | 18.69 |  | 1.5 | 0.3 | 43 |  |  |  | 0.12 | 0.3 | [7 empty] | 0.4 |  |  |  | 1 |  | 0.025 |  | 11
106C:2001:1100:00:------:-- | 21:1134:000273 | 21:1134 | 21:0251 | 21:0251:000261 | 21:0251:000261:0003:0001:00 |  | 64.1079 | -132.7194 | Fluid (stream) | Untreated Water | 16 | 0116:s__16 | 273 | 25 | 50 | 25 | 25 | 25 | 20.665 |  | 3.8 | 2.4 | 76 |  |  |  | 0.08 | 0.2 |  | 0.4 |  |  |  |  | 0.1 | 0.4 |  |  |  | 1 |  | 0.07 |  | 1
106C:2001:1102:00:------:-- | 21:1134:000274 | 21:1134 | 21:0251 | 21:0251:000262 | 21:0251:000262:0003:0001:00 |  | 64.2848 | -132.3778 | Fluid (stream) | Untreated Water | 17 | 0101:s__01 | 274 | 25 | 50 | 25 | 25 | 25 | 42.09 |  | 2.3 |  | 5.2 |  |  |  | 0.14 | 0.2 | [6 empty] | 0.1 | 0.4 |  |  |  | 2 |  | 0.36
106C:2001:1103:00:------:-- | 21:1134:000275 | 21:1134 | 21:0251 | 21:0251:000263 | 21:0251:000263:0003:0001:00 |  | 64.2706 | -132.3999 | Fluid (stream) | Untreated Water | 17 | 0102:s__02 | 275 | 25 | 50 | 25 | 25 | 25 | 28.94 |  | 2.5 |  | 8 |  |  | 0.2 |  | 0.2 | [6 empty] | 0.1 | 0.4 |  |  |  | 1 |  | 0.39
106C:2001:1104:10:------:-- | 21:1134:000276 | 21:1134 | 21:0251 | 21:0251:000264 | 21:0251:000264:0003:0001:00 |  | 64.2716 | -132.4298 | Fluid (stream) | Untreated Water | 17 | 0071:ff__1 | 276 | 25 | 50 | 25 | 25 | 25 | 51.15 |  | 1.7 |  | 7.2 |  |  |  | 0.13 | 0.2 |  | 0.2 |  |  |  |  | 0.1 | 0.5 |  |  |  | 2 |  | 0.08
106C:2001:1105:20:1104:10 | 21:1134:000277 | 21:1134 | 21:0251 | 21:0251:000264 | 21:0251:000264:0004:0001:00 |  | 64.2716 | -132.4298 | Fluid (stream) | Untreated Water | 17 | 0072:ff__1 | 277 | 25 | 50 | 25 | 25 | 25 | 53.27 |  | 4.3 |  | 8.1 |  |  |  | 0.08 | 0.2 |  | 0.2 |  |  |  |  | 0.1 | 0.5 |  |  |  | 2 |  | 0.11
106C:2001:1106:00:------:-- | 21:1134:000278 | 21:1134 | 21:0251 | 21:0251:000265 | 21:0251:000265:0003:0001:00 |  | 64.2339 | -132.3969 | Fluid (stream) | Untreated Water | 17 | 0103:s__03 | 278 | 25 | 50 | 25 | 25 | 25 | 27.85 |  | 2.4 |  | 6 |  |  |  | 0.05 | 0.2 | [6 empty] | 0.1 | 0.3 |  |  |  | 2 |  | 0.53
106C:2001:1107:00:------:-- | 21:1134:000279 | 21:1134 | 21:0251 | 21:0251:000266 | 21:0251:000266:0003:0001:00 |  | 64.2242 | -132.3799 | Fluid (stream) | Untreated Water | 17 | 0104:s__04 | 279 | 25 | 50 | 25 | 25 | 25 | 61.51 |  | 2 |  | 4.6 |  |  |  | 0.08 | 0.2 | [6 empty] | 0.1 | 0.5 |  |  |  | 2 |  | 0.33
106C:2001:1108:00:------:-- | 21:1134:000280 | 21:1134 | 21:0251 | 21:0251:000267 | 21:0251:000267:0003:0001:00 |  | 64.2134 | -132.4713 | Fluid (stream) | Untreated Water | 17 | 0105:s__05 | 280 | 25 | 50 | 92 | 25 | 25 | 225.9 |  | 1.1 |  | 9 |  |  |  | 0.22 | 0.4 | [6 empty] | 0.1 | 1.1 |  |  |  | 2 |  | 0.25 |  | 1
106C:2001:1109:00:------:-- | 21:1134:000281 | 21:1134 | 21:0251 | 21:0251:000268 | 21:0251:000268:0003:0001:00 |  | 64.2107 | -132.5021 | Fluid (stream) | Untreated Water | 17 | 0106:s__06 | 281 | 25 | 50 | 25 | 25 | 25 | 122.52 |  | 2.3 |  | 9.4 |  |  |  | 0.24 | 0.3 | [6 empty] | 0.1 | 0.8 |  |  |  | 3 |  | 0.22
106C:2001:1110:00:------:-- | 21:1134:000282 | 21:1134 | 21:0251 | 21:0251:000269 | 21:0251:000269:0003:0001:00 |  | 64.2132 | -132.5428 | Fluid (stream) | Untreated Water | 17 | 0107:s__07 | 282 | 25 | 50 | 25 | 25 | 25 | 103.62 |  | 3.8 |  | 32 |  |  |  | 0.11 | 0.2 | [6 empty] | 0.2 | 0.8 |  |  |  | 3 |  | 0.1
106C:2001:1111:00:------:-- | 21:1134:000283 | 21:1134 | 21:0251 | 21:0251:000270 | 21:0251:000270:0003:0001:00 |  | 64.1791 | -132.5198 | Fluid (stream) | Untreated Water | 17 | 0108:s__08 | 283 | 25 | 50 | 25 | 25 | 25 | 199.34 |  | 2.5 |  | 21 |  |  |  | 0.27 | 0.4 | [6 empty] | 0.1 | 1.1 |  |  |  | 2 |  | 0.27 |  | 1
106C:2001:1112:00:------:-- | 21:1134:000284 | 21:1134 | 21:0251 | 21:0251:000271 | 21:0251:000271:0003:0001:00 |  | 64.141 | -132.4755 | Fluid (stream) | Untreated Water | 17 | 0109:s__09 | 284 | 25 | 50 | 88 | 25 | 25 | 117.42 |  | 6.3 | 0.3 | 81 |  |  |  | 0.31 | 0.5 |  | 0.3 |  |  |  |  | 1 | 6.6 |  |  | 0.1 | 8 |  | 0.55 | 0.16 | 5
106C:2001:1114:00:------:-- | 21:1134:000285 | 21:1134 | 21:0251 | 21:0251:000272 | 21:0251:000272:0003:0001:00 |  | 64.188 | -132.616 | Fluid (stream) | Untreated Water | 17 | 0110:s__10 | 285 | 25 | 50 | 25 | 25 | 25 | 101.79 |  | 2.2 |  | 43 |  |  |  | 0.17 | 0.3 | [6 empty] | 0.2 | 0.7 |  |  |  | 3 |  | 0.09 |  | 1
106C:2001:1115:00:------:-- | 21:1134:000286 | 21:1134 | 21:0251 | 21:0251:000273 | 21:0251:000273:0003:0001:00 |  | 64.1899 | -132.6623 | Fluid (stream) | Untreated Water | 17 | 0111:s__11 | 286 | 25 | 50 | 25 | 25 | 25 | 85.96 |  | 1.1 | 0.2 | 26 |  |  |  | 0.28 | 0.3 |  | 0.2 |  |  |  |  | 0.3 | 0.6 |  |  |  | 3 |  | 0.025 | 0.06
106C:2001:1116:00:------:-- | 21:1134:000287 | 21:1134 | 21:0251 | 21:0251:000274 | 21:0251:000274:0003:0001:00 |  | 64.1282 | -132.6899 | Fluid (stream) | Untreated Water | 17 | 0112:s__12 | 287 | 25 | 50 | 25 | 25 | 25 | 17.802 |  | 1 | 0.3 | 100 |  |  |  | 0.19 | 0.5 |  | 0.2 |  |  |  |  | 6.3 | 0.8 |  |  | 0.3 | 3 |  | 0.17 | 0.75
106C:2001:1117:00:------:-- | 21:1134:000288 | 21:1134 | 21:0251 | 21:0251:000275 | 21:0251:000275:0003:0001:00 |  | 64.1311 | -132.7589 | Fluid (stream) | Untreated Water | 17 | 0113:s__13 | 288 | 25 | 50 | 25 | 25 | 25 | 24.501 |  | 5.1 |  | 85 | [6 empty] | 0.4 |  |  |  |  | 0.1 | 1.3 |  |  |  | 2 |  | 0.07
106C:2001:1118:00:------:-- | 21:1134:000289 | 21:1134 | 21:0251 | 21:0251:000276 | 21:0251:000276:0003:0001:00 |  | 64.1388 | -132.7878 | Fluid (stream) | Untreated Water | 17 | 0114:s__14 | 289 | 25 | 50 | 25 | 25 | 25 | 112.63 |  | 2.2 |  | 81 |  |  |  | 0.33 | 0.4 |  | 0.2 |  |  |  |  | 0.3 | 1.6 |  |  |  | 5 |  | 0.16
106C:2001:1119:00:------:-- | 21:1134:000290 | 21:1134 | 21:0251 | 21:0251:000277 | 21:0251:000277:0003:0001:00 |  | 64.1545 | -132.9372 | Fluid (stream) | Untreated Water | 17 | 0115:s__15 | 290 | 25 | 50 | 61 | 25 | 25 | 32.81 |  | 3.5 | 0.2 | 100 |  |  |  | 0.28 | 0.6 |  | 0.3 |  |  |  |  | 1 | 1 |  |  | 0.06 | 3 |  | 0.18 | 0.05
106C:2001:1120:00:------:-- | 21:1134:000291 | 21:1134 | 21:0251 | 21:0251:000278 | 21:0251:000278:0003:0001:00 |  | 64.1628 | -132.9819 | Fluid (stream) | Untreated Water | 17 | 0116:s__16 | 291 | 25 | 50 | 84 | 25 | 25 | 42.92 |  | 2.7 | 0.2 | 100 |  |  |  | 0.13 | 0.7 |  | 0.3 |  |  |  |  | 0.5 | 1.1 |  |  |  | 4 |  | 0.32 | 0.06
106C:2001:1122:00:------:-- | 21:1134:000292 | 21:1134 | 21:0251 | 21:0251:000279 | 21:0251:000279:0003:0001:00 |  | 64.2087 | -132.9852 | Fluid (stream) | Untreated Water | 18 | 0101:s__01 | 292 | 25 | 50 | 25 | 25 | 25 | 32.19 |  | 2.6 | 0.2 | 45 |  |  |  | 0.15 | 0.5 |  | 0.3 |  |  |  |  | 1 | 0.7 |  |  |  | 1 |  | 0.39 | 0.06
106C:2001:1123:00:------:-- | 21:1134:000293 | 21:1134 | 21:0251 | 21:0251:000280 | 21:0251:000280:0003:0001:00 |  | 64.1829 | -132.8937 | Fluid (stream) | Untreated Water | 18 | 0102:s__02 | 293 | 25 | 50 | 78 | 25 | 25 | 34.9 |  | 13 | 0.4 | 97 |  |  | 0.1 | 0.13 | 0.6 |  | 1.8 |  |  |  |  | 2.2 | 4.3 |  |  | 0.32 | 2 |  | 0.7 | 0.53 | 5
106C:2001:1124:10:------:-- | 21:1134:000294 | 21:1134 | 21:0251 | 21:0251:000281 | 21:0251:000281:0003:0001:00 |  | 64.1658 | -132.839 | Fluid (stream) | Untreated Water | 18 | 0071:ff__1 | 294 | 25 | 50 | 232 | 25 | 25 | 102.02 |  | 43 | 0.3 | 100 |  |  | 0.2 | 0.08 | 0.3 |  | 3.4 |  |  |  | 0.45 | 1.2 | 5.1 | 0.05 |  | 0.23 | 5 |  | 0.43 | 0.42 | 5
106C:2001:1125:20:1124:10 | 21:1134:000295 | 21:1134 | 21:0251 | 21:0251:000281 | 21:0251:000281:0004:0001:00 |  | 64.1658 | -132.839 | Fluid (stream) | Untreated Water | 18 | 0072:ff__1 | 295 | 25 | 50 | 292 | 25 | 25 | 101.46 |  | 34 | 0.2 | 100 |  |  | 0.3 | 0.07 | 0.3 |  | 3.6 |  |  |  | 0.25 | 1.2 | 6.5 | 0.06 |  | 0.22 | 5 |  | 0.33 | 0.41 | 9
106C:2001:1126:00:------:-- | 21:1134:000296 | 21:1134 | 21:0251 | 21:0251:000282 | 21:0251:000282:0003:0001:00 |  | 64.195 | -132.7637 | Fluid (stream) | Untreated Water | 18 | 0103:s__03 | 296 | 25 | 50 | 25 | 25 | 25 | 61.14 |  | 2.2 |  | 65 |  |  |  | 0.13 | 0.4 |  | 0.3 |  |  |  |  | 0.1 | 0.5 |  |  |  | 3 |  | 0.05 | 0.05
106C:2001:1127:00:------:-- | 21:1134:000297 | 21:1134 | 21:0251 | 21:0251:000283 | 21:0251:000283:0003:0001:00 |  | 64.201 | -132.752 | Fluid (stream) | Untreated Water | 18 | 0104:s__04 | 297 | 25 | 50 | 25 | 25 | 107 | 45.79 |  | 2 |  | 51 |  |  |  | 0.07 | 0.4 |  | 0.2 |  |  |  |  | 0.1 | 0.8 |  |  |  | 1 |  | 0.05 |  | 1
106C:2001:1128:00:------:-- | 21:1134:000298 | 21:1134 | 21:0251 | 21:0251:000284 | 21:0251:000284:0003:0001:00 |  | 64.2064 | -132.7069 | Fluid (stream) | Untreated Water | 18 | 0105:s__05 | 298 | 25 | 50 | 25 | 25 | 25 | 75.47 |  | 1.6 |  | 57 |  |  |  | 0.18 | 0.5 |  | 0.2 |  |  |  |  | 0.2 | 0.5 |  |  |  | 3 |  | 0.05
106C:2001:1129:00:------:-- | 21:1134:000299 | 21:1134 | 21:0251 | 21:0251:000285 | 21:0251:000285:0003:0001:00 |  | 64.2271 | -132.6435 | Fluid (stream) | Untreated Water | 18 | 0106:s__06 | 299 | 25 | 50 | 25 | 25 | 25 | 23.925 |  | 3.6 |  | 24 |  |  |  |  | 0.2 |  | 0.2 |  |  |  |  | 0.3 | 0.3 |  |  |  | 1 |  | 0.05
106C:2001:1130:00:------:-- | 21:1134:000300 | 21:1134 | 21:0251 | 21:0251:000286 | 21:0251:000286:0003:0001:00 |  | 64.2422 | -132.5784 | Fluid (stream) | Untreated Water | 18 | 0107:s__07 | 300 | 25 | 50 | 25 | 25 | 25 | 60.9 |  | 1.8 |  | 21 |  |  |  | 0.06 | 0.3 |  | 0.2 |  |  |  |  | 0.1 | 0.4 |  |  |  | 1 |  | 0.05
106C:2001:1131:00:------:-- | 21:1134:000301 | 21:1134 | 21:0251 | 21:0251:000287 | 21:0251:000287:0003:0001:00 |  | 64.2528 | -132.5976 | Fluid (stream) | Untreated Water | 18 | 0108:s__08 | 301 | 25 | 50 | 25 | 25 | 25 | 57.56 |  | 2.2 |  | 28 |  |  |  | 0.05 | 0.4 |  | 0.2 |  |  |  |  | 0.2 | 0.5 |  |  |  | 1 |  | 0.06
106C:2001:1132:00:------:-- | 21:1134:000302 | 21:1134 | 21:0251 | 21:0251:000288 | 21:0251:000288:0003:0001:00 |  | 64.2836 | -132.5653 | Fluid (stream) | Untreated Water | 18 | 0109:s__09 | 302 | 25 | 50 | 25 | 25 | 25 | 89.02 |  | 3.1 |  | 7.3 |  |  |  | 0.13 | 0.4 | [6 empty] | 0.1 | 0.6 |  |  | 0.06 | 1 |  | 0.05
106C:2001:1133:00:------:-- | 21:1134:000303 | 21:1134 | 21:0251 | 21:0251:000289 | 21:0251:000289:0003:0001:00 |  | 64.2926 | -132.5307 | Fluid (stream) | Untreated Water | 18 | 0110:s__10 | 303 | 25 | 50 | 25 | 25 | 25 | 39.43 |  | 2.9 |  | 3 |  |  |  |  | 0.3 | [7 empty] | 0.3 |  |  |  | 1 |  | 0.07
106C:2001:1134:00:------:-- | 21:1134:000304 | 21:1134 | 21:0251 | 21:0251:000290 | 21:0251:000290:0003:0001:00 |  | 64.305 | -132.4447 | Fluid (stream) | Untreated Water | 18 | 0111:s__11 | 304 | 25 | 50 | 51 | 25 | 25 | 91.68 |  | 2 |  | 4.8 |  |  |  | 0.07 | 0.3 | [6 empty] | 0.1 | 0.5 | [5 empty] | 0.07
106C:2001:1135:00:------:-- | 21:1134:000305 | 21:1134 | 21:0251 | 21:0251:000291 | 21:0251:000291:0003:0001:00 |  | 64.3266 | -132.4208 | Fluid (stream) | Untreated Water | 18 | 0112:s__12 | 305 | 25 | 50 | 25 | 25 | 25 | 168.08 |  | 0.7 |  | 16 |  |  |  | 0.29 | 0.5 | [6 empty] | 0.1 | 0.9 |  |  |  | 1 |  | 0.09 |  | 1
106C:2001:1136:00:------:-- | 21:1134:000306 | 21:1134 | 21:0251 | 21:0251:000292 | 21:0251:000292:0003:0001:00 |  | 64.3341 | -132.4843 | Fluid (stream) | Untreated Water | 18 | 0113:s__13 | 306 | 25 | 50 | 25 | 25 | 25 | 106.03 |  | 2.4 |  | 6.3 |  |  |  | 0.28 | 0.5 | [6 empty] | 0.1 | 0.6 |  |  | 0.13 |  |  | 0.05
106C:2001:1137:00:------:-- | 21:1134:000307 | 21:1134 | 21:0251 | 21:0251:000293 | 21:0251:000293:0003:0001:00 |  | 64.2653 | -132.6899 | Fluid (stream) | Untreated Water | 18 | 0114:s__14 | 307 | 25 | 50 | 25 | 25 | 100 | 74.87 |  | 1.3 |  | 56 |  |  |  | 0.26 | 0.5 |  | 0.2 |  |  |  |  | 0.2 | 0.6 |  |  |  | 2 |  | 0.025
106C:2001:1139:00:------:-- | 21:1134:000308 | 21:1134 | 21:0251 | 21:0251:000294 | 21:0251:000294:0003:0001:00 |  | 64.2828 | -132.6294 | Fluid (stream) | Untreated Water | 18 | 0115:s__15 | 308 | 25 | 50 | 25 | 25 | 25 | 37.42 |  | 1.1 |  | 27 |  |  |  | 0.07 | 0.4 | [6 empty] | 0.2 | 0.5 | [5 empty] | 0.05
106C:2001:1140:00:------:-- | 21:1134:000309 | 21:1134 | 21:0251 | 21:0251:000295 | 21:0251:000295:0003:0001:00 |  | 64.2901 | -132.6175 | Fluid (stream) | Untreated Water | 18 | 0116:s__16 | 309 | 25 | 50 | 25 | 25 | 25 | 39.91 |  | 1.5 |  | 36 |  |  |  | 0.16 | 0.4 |  | 0.2 |  |  |  |  | 0.3 | 0.4 |  |  |  | 1 |  | 0.025
106C:2001:1142:00:------:-- | 21:1134:000310 | 21:1134 | 21:0251 | 21:0251:000296 | 21:0251:000296:0003:0001:00 |  | 64.3392 | -132.7299 | Fluid (stream) | Untreated Water | 19 | 0101:s__01 | 310 | 25 | 50 | 25 | 25 | 25 | 51.42 |  | 2.7 |  | 20 |  |  |  | 0.1 | 0.3 |  | 0.3 |  |  |  |  | 0.1 | 0.6 |  |  |  | 1 |  | 0.12
106C:2001:1143:00:------:-- | 21:1134:000311 | 21:1134 | 21:0251 | 21:0251:000297 | 21:0251:000297:0003:0001:00 |  | 64.3334 | -132.7718 | Fluid (stream) | Untreated Water | 19 | 0102:s__02 | 311 | 25 | 50 | 25 | 25 | 25 | 80.06 |  | 2.7 |  | 14 |  |  |  | 0.19 | 0.4 |  | 0.2 |  |  |  |  | 0.1 | 0.7 | [5 empty] | 0.12
106C:2001:1144:00:------:-- | 21:1134:000312 | 21:1134 | 21:0251 | 21:0251:000298 | 21:0251:000298:0003:0001:00 |  | 64.3248 | -132.7825 | Fluid (stream) | Untreated Water | 19 | 0103:s__03 | 312 | 25 | 50 | 53 | 25 | 25 | 98.16 |  | 3.5 |  | 14 |  |  |  | 0.13 | 0.3 |  | 0.4 |  |  |  | 0.08 | 0.1 | 0.7 |  |  |  | 1 |  | 0.16 |  | 1
106C:2001:1145:10:------:-- | 21:1134:000313 | 21:1134 | 21:0251 | 21:0251:000299 | 21:0251:000299:0003:0001:00 |  | 64.4023 | -132.6891 | Fluid (stream) | Untreated Water | 19 | 0071:ff__1 | 313 | 25 | 50 | 25 | 25 | 25 | 100.71 |  | 0.9 |  | 43 |  |  |  | 0.26 | 0.6 | [6 empty] | 0.2 | 0.9 |  |  |  | 1 |  | 0.28 | 0.07 | 1
106C:2001:1146:20:1145:10 | 21:1134:000314 | 21:1134 | 21:0251 | 21:0251:000299 | 21:0251:000299:0004:0001:00 |  | 64.4023 | -132.6891 | Fluid (stream) | Untreated Water | 19 | 0072:ff__1 | 314 | 25 | 50 | 25 | 25 | 25 | 99.83 |  | 0.5 |  | 43 |  |  |  | 0.32 | 0.6 | [6 empty] | 0.2 | 0.9 | [5 empty] | 0.31 |  | 1
106C:2001:1147:00:------:-- | 21:1134:000315 | 21:1134 | 21:0251 | 21:0251:000300 | 21:0251:000300:0003:0001:00 |  | 64.3988 | -132.6775 | Fluid (stream) | Untreated Water | 19 | 0104:s__04 | 315 | 25 | 50 | 25 | 25 | 25 | 477.9 |  | 0.5 |  | 23 |  |  |  | 0.26 | 0.5 | [6 empty] | 0.1 | 1.7 | [5 empty] | 0.85 |  | 2
106C:2001:1148:00:------:-- | 21:1134:000316 | 21:1134 | 21:0251 | 21:0251:000301 | 21:0251:000301:0003:0001:00 |  | 64.3856 | -132.615 | Fluid (stream) | Untreated Water | 19 | 0105:s__05 | 316 | 25 | 50 | 25 | 25 | 25 | 302.06 |  | 0.4 | 0.4 | 9.3 |  |  |  | 0.26 | 0.6 | 0.31 | [5 empty] | 0.1 | 1.2 | [5 empty] | 0.34 |  | 1
106C:2001:1150:00:------:-- | 21:1134:000317 | 21:1134 | 21:0251 | 21:0251:000302 | 21:0251:000302:0003:0001:00 |  | 64.4271 | -132.3044 | Fluid (stream) | Untreated Water | 19 | 0106:s__06 | 317 | 25 | 50 | 25 | 25 | 25 | 75.92 |  | 1.7 |  | 15 |  |  |  | 0.13 | 0.3 | [7 empty] | 0.4 | [5 empty] | 0.1 |  | 1
106C:2001:1151:00:------:-- | 21:1134:000318 | 21:1134 | 21:0251 | 21:0251:000303 | 21:0251:000303:0003:0001:00 |  | 64.3966 | -132.2894 | Fluid (stream) | Untreated Water | 19 | 0107:s__07 | 318 | 25 | 50 | 87 | 25 | 25 | 131.88 |  | 1.5 |  | 18 |  |  |  | 0.1 | [8 empty] | 0.6 | [5 empty] | 0.2 |  | 1
106C:2001:1152:00:------:-- | 21:1134:000319 | 21:1134 | 21:0251 | 21:0251:000304 | 21:0251:000304:0003:0001:00 |  | 64.3086 | -132.0141 | Fluid (stream) | Untreated Water | 19 | 0108:s__08 | 319 | 25 | 50 | 25 | 25 | 25 | 166.95 |  | 0.3 |  | 23 |  |  |  | 0.27 | 0.5 | [7 empty] | 1 | [5 empty] | 0.25 |  | 1
106C:2001:1153:00:------:-- | 21:1134:000320 | 21:1134 | 21:0251 | 21:0251:000305 | 21:0251:000305:0003:0001:00 |  | 64.2917 | -132.1164 | Fluid (stream) | Untreated Water | 19 | 0109:s__09 | 320 | 25 | 50 | 25 | 25 | 25 | 69.22 |  | 0.5 |  | 10 |  |  |  | 0.18 | 0.3 | [7 empty] | 0.5 | [5 empty] | 0.11
106C:2001:1154:00:------:-- | 21:1134:000321 | 21:1134 | 21:0251 | 21:0251:000306 | 21:0251:000306:0003:0001:00 |  | 64.3186 | -132.0722 | Fluid (stream) | Untreated Water | 19 | 0110:s__10 | 321 | 25 | 50 | 25 | 25 | 25 | 58.65 |  | 1.9 |  | 6.8 |  |  |  | 0.05 | 0.4 | [7 empty] | 0.6 | [5 empty] | 0.2
106C:2001:1155:00:------:-- | 21:1134:000322 | 21:1134 | 21:0251 | 21:0251:000307 | 21:0251:000307:0003:0001:00 |  | 64.3222 | -132.2063 | Fluid (stream) | Untreated Water | 19 | 0111:s__11 | 322 | 25 | 50 | 25 | 25 | 25 | 40.27 |  | 0.8 |  | 40 |  |  |  | 0.22 | 0.5 | [6 empty] | 0.1 | 0.6 | [5 empty] | 0.1
106C:2001:1156:00:------:-- | 21:1134:000323 | 21:1134 | 21:0251 | 21:0251:000308 | 21:0251:000308:0003:0001:00 |  | 64.3575 | -132.2696 | Fluid (stream) | Untreated Water | 19 | 0112:s__12 | 323 | 25 | 50 | 25 | 25 | 175 | 151.53 |  | 0.8 |  | 14 |  |  |  | 0.36 | 0.5 | [6 empty] | 0.4 | 1.2 |  |  |  | 1 |  | 0.25 |  | 1
106C:2001:1157:00:------:-- | 21:1134:000324 | 21:1134 | 21:0251 | 21:0251:000309 | 21:0251:000309:0003:0001:00 |  | 64.3694 | -132.3109 | Fluid (stream) | Untreated Water | 19 | 0113:s__13 | 324 | 25 | 50 | 25 | 25 | 25 | 185.17 |  | 1.2 |  | 17 |  |  |  | 0.23 | 0.4 | 0.07 | [5 empty] | 0.1 | 1 | [5 empty] | 0.35 |  | 1
106C:2001:1158:00:------:-- | 21:1134:000325 | 21:1134 | 21:0251 | 21:0251:000310 | 21:0251:000310:0003:0001:00 |  | 64.3686 | -132.3631 | Fluid (stream) | Untreated Water | 19 | 0114:s__14 | 325 | 25 | 50 | 25 | 25 | 25 | 163.44 |  | 1.6 |  | 19 |  |  |  | 0.21 | 0.5 | [6 empty] | 0.1 | 1 | [5 empty] | 0.48 |  | 1
106C:2001:1159:00:------:-- | 21:1134:000326 | 21:1134 | 21:0251 | 21:0251:000311 | 21:0251:000311:0003:0001:00 |  | 64.3668 | -132.4339 | Fluid (stream) | Untreated Water | 19 | 0115:s__15 | 326 | 25 | 50 | 25 | 25 | 157 | 142.76 |  | 2 |  | 16 |  |  |  | 0.22 | 0.5 | [6 empty] | 0.2 | 1 |  |  |  | 1 |  | 0.45
106C:2001:1160:00:------:-- | 21:1134:000327 | 21:1134 | 21:0251 | 21:0251:000312 | 21:0251:000312:0003:0001:00 |  | 64.3618 | -132.5505 | Fluid (stream) | Untreated Water | 19 | 0116:s__16 | 327 | 25 | 50 | 25 | 25 | 70 | 456.5 |  | 0.6 |  | 17 |  |  |  | 0.28 | 0.5 | 0.1 | [5 empty] | 0.2 | 1.5 |  |  |  | 1 |  | 0.46 |  | 1
106C:2001:1162:00:------:-- | 21:1134:000328 | 21:1134 | 21:0251 | 21:0251:000313 | 21:0251:000313:0003:0001:00 |  | 64.3657 | -132.5829 | Fluid (stream) | Untreated Water | 20 | 0101:s__01 | 328 | 25 | 50 | 25 | 25 | 25 | 187.58 |  | 0.4 | 0.2 | 8.1 |  |  |  | 0.26 | 0.5 | 0.16 | [5 empty] | 0.6 | 0.9 | [5 empty] | 0.27 |  | 1
106C:2001:1163:10:------:-- | 21:1134:000329 | 21:1134 | 21:0251 | 21:0251:000314 | 21:0251:000314:0003:0001:00 |  | 64.3374 | -132.609 | Fluid (stream) | Untreated Water | 20 | 0071:ff__1 | 329 | 25 | 50 | 25 | 25 | 25 | 125.15 |  | 0.9 | 0.2 | 19 |  |  |  | 0.28 | 0.4 | [6 empty] | 0.2 | 0.9 | [5 empty] | 0.14
106C:2001:1164:20:1163:10 | 21:1134:000330 | 21:1134 | 21:0251 | 21:0251:000314 | 21:0251:000314:0004:0001:00 |  | 64.3374 | -132.609 | Fluid (stream) | Untreated Water | 20 | 0072:ff__1 | 330 | 25 | 50 | 25 | 25 | 25 | 124.6 |  | 0.9 | 0.2 | 19 |  |  |  | 0.23 | 0.4 | [6 empty] | 0.2 | 0.9 | [5 empty] | 0.15
106C:2001:1165:00:------:-- | 21:1134:000331 | 21:1134 | 21:0251 | 21:0251:000315 | 21:0251:000315:0003:0001:00 |  | 64.3199 | -132.6513 | Fluid (stream) | Untreated Water | 20 | 0102:s__02 | 331 | 25 | 50 | 25 | 25 | 25 | 138.98 |  | 2.9 |  | 11 |  |  |  | 0.15 | 0.3 | [6 empty] | 0.2 | 0.7 |  |  |  | 1 |  | 0.1
106C:2001:1166:00:------:-- | 21:1134:000332 | 21:1134 | 21:0251 | 21:0251:000316 | 21:0251:000316:0003:0001:00 |  | 64.3387 | -132.8853 | Fluid (stream) | Untreated Water | 20 | 0103:s__03 | 332 | 25 | 50 | 119 | 25 | 25 | 357.68 |  | 65 |  | 17 |  |  |  | 0.53 | 0.2 |  | 0.2 |  |  |  | 10 | 0.1 | 7.8 | [5 empty] | 0.09 |  | 2
106C:2001:1167:00:------:-- | 21:1134:000333 | 21:1134 | 21:0251 | 21:0251:000317 | 21:0251:000317:0003:0001:00 |  | 64.3258 | -132.8825 | Fluid (stream) | Untreated Water | 20 | 0104:s__04 | 333 | 25 | 50 | 69 | 25 | 25 | 58.19 |  | 3.8 |  | 22 |  |  |  | 0.34 | 0.4 |  | 0.2 |  |  |  |  | 0.1 | 1 | [5 empty] | 0.09
106C:2001:1168:00:------:-- | 21:1134:000334 | 21:1134 | 21:0251 | 21:0251:000318 | 21:0251:000318:0003:0001:00 |  | 64.3326 | -132.9351 | Fluid (stream) | Untreated Water | 20 | 0105:s__05 | 334 | 25 | 50 | 25 | 25 | 25 | 147.32 |  | 2.6 |  | 20 |  |  |  | 0.33 | 0.4 | [6 empty] | 0.4 | 1 | [5 empty] | 0.18 |  | 1
106C:2001:1169:00:------:-- | 21:1134:000335 | 21:1134 | 21:0251 | 21:0251:000319 | 21:0251:000319:0003:0001:00 |  | 64.3389 | -132.991 | Fluid (stream) | Untreated Water | 20 | 0106:s__06 | 335 | 25 | 50 | 134 | 25 | 25 | 194.68 |  | 32 |  | 16 |  |  | 0.1 | 0.6 | 0.4 | [5 empty] | 52 | 0.2 | 5.3 |  |  |  | 2 |  | 0.59 |  | 1
106C:2001:1170:00:------:-- | 21:1134:000336 | 21:1134 | 21:0251 | 21:0251:000320 | 21:0251:000320:0003:0001:00 |  | 64.3125 | -132.9836 | Fluid (stream) | Untreated Water | 20 | 0107:s__07 | 336 | 25 | 50 | 25 | 25 | 25 | 34.56 |  | 2.4 | 0.2 | 24 |  |  |  | 0.16 | 0.4 | [6 empty] | 0.2 | 0.6 | [5 empty] | 0.15 |  | 1
106C:2001:1171:00:------:-- | 21:1134:000337 | 21:1134 | 21:0251 | 21:0251:000321 | 21:0251:000321:0003:0001:00 |  | 64.2915 | -132.9619 | Fluid (stream) | Untreated Water | 20 | 0108:s__08 | 337 | 25 | 129 | 25 | 25 | 25 | 30.55 |  | 1.5 | 0.2 | 22 |  |  |  | 0.26 | 0.3 | [6 empty] | 0.2 | 0.6 | [5 empty] | 0.11 |  | 1
106C:2001:1172:00:------:-- | 21:1134:000338 | 21:1134 | 21:0251 | 21:0251:000322 | 21:0251:000322:0003:0001:00 |  | 64.3091 | -132.9167 | Fluid (stream) | Untreated Water | 20 | 0109:s__09 | 338 | 25 | 117 | 231 | 25 | 94 | 51.16 |  | 0.5 | 0.3 | 29 |  |  |  | 0.32 | 0.5 | [6 empty] | 0.2 | 0.6 | [5 empty] | 0.24
106C:2001:1173:00:------:-- | 21:1134:000339 | 21:1134 | 21:0251 | 21:0251:000323 | 21:0251:000323:0003:0001:00 |  | 64.2784 | -132.8635 | Fluid (stream) | Untreated Water | 20 | 0110:s__10 | 339 | 25 | 50 | 25 | 25 | 25 | 34.66 |  | 1 |  | 40 |  |  |  | 0.29 | 0.5 |  | 0.2 |  |  |  |  | 0.2 | 0.7 |  |  |  | 1 |  | 0.25
106C:2001:1174:00:------:-- | 21:1134:000340 | 21:1134 | 21:0251 | 21:0251:000324 | 21:0251:000324:0003:0001:00 |  | 64.2507 | -132.92 | Fluid (stream) | Untreated Water | 20 | 0111:s__11 | 340 | 25 | 50 | 25 | 25 | 25 | 15.42 |  | 0.8 |  | 9.5 |  |  |  | 0.46 | 0.6 | [6 empty] | 0.1 | 0.6 | [5 empty] | 0.11 |  | 4
106C:2001:1176:00:------:-- | 21:1134:000341 | 21:1134 | 21:0251 | 21:0251:000325 | 21:0251:000325:0003:0001:00 |  | 64.2234 | -132.9075 | Fluid (stream) | Untreated Water | 20 | 0112:s__12 | 341 | 25 | 131 | 25 | 25 | 25 | 87.03 |  | 1.5 |  | 49 |  |  |  | 0.39 | 0.5 | [6 empty] | 0.2 | 0.8 |  |  |  | 1 |  | 0.21 |  | 6
106C:2001:1177:00:------:-- | 21:1134:000342 | 21:1134 | 21:0251 | 21:0251:000326 | 21:0251:000326:0003:0001:00 |  | 64.264 | -132.8019 | Fluid (stream) | Untreated Water | 20 | 0113:s__13 | 342 | 25 | 50 | 25 | 25 | 25 | 202.98 |  | 5 |  | 17 |  |  |  | 0.38 | 0.3 | [6 empty] | 0.1 | 1.2 | [5 empty] | 0.15 |  | 1
106C:2001:1178:00:------:-- | 21:1134:000343 | 21:1134 | 21:0251 | 21:0251:000327 | 21:0251:000327:0003:0001:00 |  | 64.2895 | -132.7855 | Fluid (stream) | Untreated Water | 20 | 0114:s__14 | 343 | 25 | 50 | 25 | 25 | 25 | 149.91 |  | 3.7 |  | 14 |  |  |  | 0.18 | 0.3 | [6 empty] | 0.1 | 1 | [5 empty] | 0.19 |  | 1
106C:2001:1179:00:------:-- | 21:1134:000344 | 21:1134 | 21:0251 | 21:0251:000328 | 21:0251:000328:0003:0001:00 |  | 64.379 | -132.9249 | Fluid (stream) | Untreated Water | 20 | 0115:s__15 | 344 | 25 | 50 | 76 | 25 | 25 | 197.48 |  | 2.9 |  | 29 |  |  |  | 0.24 | 0.4 | [6 empty] | 0.1 | 1.3 | [5 empty] | 0.26 |  | 1
106C:2001:1180:00:------:-- | 21:1134:000345 | 21:1134 | 21:0251 | 21:0251:000329 | 21:0251:000329:0003:0001:00 |  | 64.4127 | -132.9729 | Fluid (stream) | Untreated Water | 20 | 0116:s__16 | 345 | 25 | 50 | 377 | 25 | 85 | 484 |  | 5.6 |  | 7 |  |  | 0.1 | 0.69 | [6 empty] | 31 |  | 12 |  |  |  | 1 |  | 0.06 |  | 6
106C:2001:1182:00:------:-- | 21:1134:000346 | 21:1134 | 21:0251 | 21:0251:000330 | 21:0251:000330:0003:0001:00 |  | 64.3888 | -132.9509 | Fluid (stream) | Untreated Water | 21 | 0101:s__01 | 346 | 25 | 50 | 323 | 25 | 220 | 588.4 |  | 10 |  | 15 |  |  | 1.1 | 100 |  | 0.09 | 1.4 | 0.11 |  |  | 100 | 0.1 | 100 |  |  |  | 1 |  | 0.025 |  | 100
106C:2001:1183:00:------:-- | 21:1134:000347 | 21:1134 | 21:0251 | 21:0251:000331 | 21:0251:000331:0003:0001:00 |  | 64.4399 | -132.9607 | Fluid (stream) | Untreated Water | 21 | 0102:s__02 | 347 | 25 | 50 | 105 | 25 | 733 | 94.6 |  | 93 | 0.2 | 100 |  |  | 0.5 | 0.78 | 0.4 |  | 0.2 |  |  |  | 0.28 | 8.1 | 30 |  |  | 0.6 | 18 |  | 1 | 4.1 | 68
106C:2001:1184:10:------:-- | 21:1134:000348 | 21:1134 | 21:0251 | 21:0251:000332 | 21:0251:000332:0003:0001:00 |  | 64.4188 | -132.5448 | Fluid (stream) | Untreated Water | 21 | 0071:ff__1 | 348 | 25 | 215 | 25 | 25 | 106 | 82.18 |  | 1.4 | 0.4 | 24 |  |  |  | 0.25 | 0.3 | [6 empty] | 0.1 | 1 | 0.31 |  | 0.69 |  | 0.08 | 0.17 |  | 100
106C:2001:1185:20:1184:10 | 21:1134:000349 | 21:1134 | 21:0251 | 21:0251:000332 | 21:0251:000332:0004:0001:00 |  | 64.4188 | -132.5448 | Fluid (stream) | Untreated Water | 21 | 0072:ff__1 | 349 | 25 | 406 | 25 | 25 | 85 | 81.84 |  | 0.6 | 0.4 | 24 |  |  |  | 0.28 | 0.3 | [6 empty] | 0.1 | 0.9 | 0.3 |  | 0.71 | 1 | 0.08 | 0.13 |  | 100
106C:2001:1186:00:------:-- | 21:1134:000350 | 21:1134 | 21:0251 | 21:0251:000333 | 21:0251:000333:0003:0001:00 |  | 64.4244 | -132.6304 | Fluid (stream) | Untreated Water | 21 | 0103:s__03 | 350 | 25 | 117 | 25 | 25 | 162 | 46.27 |  | 0.8 | 0.2 | 15 |  |  |  | 0.3 | 0.4 | [6 empty] | 0.2 | 0.6 | [5 empty] | 0.07 |  | 46
106C:2001:1187:00:------:-- | 21:1134:000351 | 21:1134 | 21:0251 | 21:0251:000334 | 21:0251:000334:0003:0001:00 |  | 64.4265 | -132.6363 | Fluid (stream) | Untreated Water | 21 | 0104:s__04 | 351 | 25 | 104 | 25 | 25 | 25 | 60.22 |  | 0.6 |  | 13 |  |  |  | 0.33 | 0.4 | [6 empty] | 0.2 | 0.6 |  |  |  | 1 |  | 0.08 |  | 7
106C:2001:1188:00:------:-- | 21:1134:000352 | 21:1134 | 21:0251 | 21:0251:000335 | 21:0251:000335:0003:0001:00 |  | 64.4481 | -132.6451 | Fluid (stream) | Untreated Water | 21 | 0105:s__05 | 352 | 25 | 108 | 25 | 25 | 25 | 66.4 |  | 0.4 |  | 11 |  |  |  | 0.28 | 0.4 | [6 empty] | 0.4 | 0.6 | [5 empty] | 0.06 |  | 9
106C:2001:1189:00:------:-- | 21:1134:000353 | 21:1134 | 21:0251 | 21:0251:000336 | 21:0251:000336:0003:0001:00 |  | 64.4245 | -132.746 | Fluid (stream) | Untreated Water | 21 | 0106:s__06 | 353 | 25 | 50 | 25 | 25 | 160 | 137.68 |  | 0.8 |  | 13 |  |  |  | 0.25 | 0.4 | [6 empty] | 0.1 | 1.1 | [5 empty] | 0.16 |  | 2
106C:2001:1190:00:------:-- | 21:1134:000354 | 21:1134 | 21:0251 | 21:0251:000337 | 21:0251:000337:0003:0001:00 |  | 64.4062 | -132.8107 | Fluid (stream) | Untreated Water | 21 | 0107:s__07 | 354 | 25 | 50 | 25 | 25 | 25 | 117.07 |  | 0.9 |  | 32 |  |  |  | 0.41 | 0.5 | [6 empty] | 0.1 | 1.1 |  |  |  | 1 |  | 0.45 |  | 1
106C:2001:1191:00:------:-- | 21:1134:000355 | 21:1134 | 21:0251 | 21:0251:000338 | 21:0251:000338:0003:0001:00 |  | 64.4439 | -132.796 | Fluid (stream) | Untreated Water | 21 | 0108:s__08 | 355 | 25 | 50 | 25 | 25 | 25 | 35.66 |  | 2.1 |  | 5.5 |  |  |  | 0.22 | 0.3 | [6 empty] | 0.1 | 0.5 | [5 empty] | 0.38
106C:2001:1193:00:------:-- | 21:1134:000356 | 21:1134 | 21:0251 | 21:0251:000339 | 21:0251:000339:0003:0001:00 |  | 64.4698 | -132.8652 | Fluid (stream) | Untreated Water | 21 | 0109:s__09 | 356 | 25 | 50 | 25 | 25 | 25 | 39.98 |  | 2.7 |  | 3.3 |  |  |  |  | 0.2 | [6 empty] | 0.1 | 0.4 | [5 empty] | 0.37
106C:2001:1194:00:------:-- | 21:1134:000357 | 21:1134 | 21:0251 | 21:0251:000340 | 21:0251:000340:0003:0001:00 |  | 64.4981 | -132.9909 | Fluid (stream) | Untreated Water | 21 | 0110:s__10 | 357 | 25 | 50 | 25 | 25 | 25 | 18.53 |  | 2.1 |  | 2.6 | [12 empty] | 0.3 | [5 empty] | 0.12
106C:2001:1195:00:------:-- | 21:1134:000358 | 21:1134 | 21:0251 | 21:0251:000341 | 21:0251:000341:0003:0001:00 |  | 64.4585 | -132.786 | Fluid (stream) | Untreated Water | 21 | 0111:s__11 | 358 | 25 | 50 | 25 | 25 | 217 | 235.54 |  | 4.9 |  | 14 |  |  |  | 0.29 | 0.5 | [6 empty] | 0.1 | 1.3 | [5 empty] | 0.31 |  | 1
106C:2001:1196:00:------:-- | 21:1134:000359 | 21:1134 | 21:0251 | 21:0251:000342 | 21:0251:000342:0003:0001:00 |  | 64.4601 | -132.7946 | Fluid (stream) | Untreated Water | 21 | 0112:s__12 | 359 | 25 | 50 | 65 | 25 | 25 | 146.61 |  | 100 |  | 7.2 |  |  |  | 0.26 | 0.4 | [5 empty] | 0.09 | 0.1 | 1.6 |  |  |  | 1 |  | 0.55 |  | 1
106C:2001:1197:00:------:-- | 21:1134:000360 | 21:1134 | 21:0251 | 21:0251:000343 | 21:0251:000343:0003:0001:00 |  | 64.4912 | -132.8385 | Fluid (stream) | Untreated Water | 21 | 0113:s__13 | 360 | 25 | 50 | 67 | 25 | 25 | 153.19 |  | 100 |  | 6.8 |  |  |  | 1.1 | 0.4 | [5 empty] | 47 |  | 2.7 |  |  |  | 1 |  | 0.66 |  | 2
106C:2001:1198:00:------:-- | 21:1134:000361 | 21:1134 | 21:0251 | 21:0251:000344 | 21:0251:000344:0003:0001:00 |  | 64.4801 | -132.7183 | Fluid (stream) | Untreated Water | 21 | 0114:s__14 | 361 | 25 | 50 | 118 | 25 | 211 | 135.65 |  | 38 |  | 5.7 |  |  |  | 1.2 | 0.4 | 0.18 |  |  |  |  | 33 |  | 2.8 | [5 empty] | 0.09 |  | 1
106C:2001:1199:00:------:-- | 21:1134:000362 | 21:1134 | 21:0251 | 21:0251:000345 | 21:0251:000345:0003:0001:00 |  | 64.4855 | -132.709 | Fluid (stream) | Untreated Water | 21 | 0115:s__15 | 362 | 25 | 116 | 25 | 25 | 25 | 112.54 |  | 59 |  | 16 |  |  |  | 1.1 | 0.3 | [5 empty] | 9.3 | 0.1 | 3.1 |  |  |  | 1 |  | 0.08 |  | 13
106C:2001:1200:00:------:-- | 21:1134:000363 | 21:1134 | 21:0251 | 21:0251:000346 | 21:0251:000346:0003:0001:00 |  | 64.5071 | -132.7404 | Fluid (stream) | Untreated Water | 21 | 0116:s__16 | 363 | 25 | 50 | 25 | 25 | 25 | 96.73 |  | 14 |  | 4.7 |  |  |  | 0.21 | 0.3 | 0.09 | [5 empty] | 0.1 | 0.7 | [5 empty] | 0.14 |  | 2
106C:2001:1202:10:------:-- | 21:1134:000364 | 21:1134 | 21:0251 | 21:0251:000347 | 21:0251:000347:0003:0001:00 |  | 64.5236 | -132.7175 | Fluid (stream) | Untreated Water | 22 | 0071:ff__1 | 364 | 25 | 106 | 25 | 25 | 101 | 74.89 |  | 26 |  | 17 |  |  |  | 0.29 | 0.3 | [6 empty] | 0.4 | 1 | [5 empty] | 0.13 |  | 1
106C:2001:1203:20:1202:10 | 21:1134:000365 | 21:1134 | 21:0251 | 21:0251:000347 | 21:0251:000347:0004:0001:00 |  | 64.5236 | -132.7175 | Fluid (stream) | Untreated Water | 22 | 0072:ff__1 | 365 | 25 | 112 | 63 | 25 | 104 | 75.44 |  | 33 |  | 17 |  |  |  | 0.36 | 0.4 | [6 empty] | 0.4 | 1 |  |  |  | 1 |  | 0.14 |  | 1
106C:2001:1204:00:------:-- | 21:1134:000366 | 21:1134 | 21:0251 | 21:0251:000348 | 21:0251:000348:0003:0001:00 |  | 64.5193 | -132.7017 | Fluid (stream) | Untreated Water | 22 | 0101:s__01 | 366 | 25 | 50 | 25 | 25 | 25 | 120.54 |  | 13 |  | 9.7 |  |  |  | 0.28 | 0.5 | [6 empty] | 0.1 | 0.9 | [5 empty] | 0.14 |  | 1
106C:2001:1205:10:------:-- | 21:1134:000367 | 21:1134 | 21:0251 | 21:0251:000349 | 21:0251:000349:0003:0001:00 |  | 64.5231 | -132.6682 | Fluid (stream) | Untreated Water | 22 | 0081:ff__2 | 367 | 25 | 50 | 25 | 25 | 90 | 165.93 |  | 3.5 |  | 9.3 |  |  |  | 0.25 | 0.5 | [6 empty] | 0.4 | 0.9 |  |  | 0.05 | 1 |  | 0.09 |  | 1
106C:2001:1206:20:1205:10 | 21:1134:000368 | 21:1134 | 21:0251 | 21:0251:000349 | 21:0251:000349:0004:0001:00 |  | 64.5231 | -132.6682 | Fluid (stream) | Untreated Water | 22 | 0082:ff__2 | 368 | 25 | 50 | 59 | 25 | 25 | 70.81 |  | 3.4 |  | 7.9 |  |  |  | 0.12 | 0.4 | [5 empty] | 0.16 | 0.2 | 0.6 |  |  |  | 1 |  | 0.25 |  | 1
106C:2001:1207:00:------:-- | 21:1134:000369 | 21:1134 | 21:0251 | 21:0251:000350 | 21:0251:000350:0003:0001:00 |  | 64.5343 | -132.768 | Fluid (stream) | Untreated Water | 22 | 0102:s__02 | 369 | 25 | 50 | 25 | 25 | 25 | 112.53 |  | 1.2 |  | 2.1 |  |  |  | 0.23 | 0.4 | 0.28 | [6 empty] | 0.8 | [5 empty] | 0.15
106C:2001:1208:00:------:-- | 21:1134:000370 | 21:1134 | 21:0251 | 21:0251:000351 | 21:0251:000351:0003:0001:00 |  | 64.4675 | -132.7648 | Fluid (stream) | Untreated Water | 22 | 0103:s__03 | 370 | 25 | 50 | 25 | 25 | 25 | 11.91 |  | 2.7 | 0.3 | 32 |  |  | 0.1 | 0.05 | 0.4 | [6 empty] | 1.2 | 1.1 |  |  | 0.06 | 1 |  | 0.61 | 1.1 | 6
106C:2001:1209:00:------:-- | 21:1134:000371 | 21:1134 | 21:0251 | 21:0251:000352 | 21:0251:000352:0003:0001:00 |  | 64.5506 | -132.8133 | Fluid (stream) | Untreated Water | 22 | 0104:s__04 | 371 | 25 | 50 | 65 | 25 | 25 | 87.35 |  | 100 |  | 4.3 |  |  |  | 0.33 | 0.2 | [5 empty] | 4.6 | 0.1 | 0.8 | [5 empty] | 0.38
106C:2001:1210:00:------:-- | 21:1134:000372 | 21:1134 | 21:0251 | 21:0251:000353 | 21:0251:000353:0003:0001:00 |  | 64.5594 | -132.854 | Fluid (stream) | Untreated Water | 22 | 0105:s__05 | 372 | 25 | 50 | 25 | 25 | 123 | 327.6 |  | 100 |  | 9.4 |  |  |  | 4.2 | 0.4 | [5 empty] | 100 | 0.1 | 7.1 | [5 empty] | 0.31 |  | 2
106C:2001:1212:00:------:-- | 21:1134:000373 | 21:1134 | 21:0251 | 21:0251:000354 | 21:0251:000354:0003:0001:00 |  | 64.5731 | -132.8669 | Fluid (stream) | Untreated Water | 22 | 0106:s__06 | 373 | 25 | 119 | 136 | 25 | 163 | 424 |  | 100 |  | 12 |  |  | 0.1 | 17 | [6 empty] | 100 | 0.1 | 22 |  |  |  | 1 |  | 2 |  | 8
106C:2001:1213:00:------:-- | 21:1134:000374 | 21:1134 | 21:0251 | 21:0251:000355 | 21:0251:000355:0003:0001:00 |  | 64.5583 | -132.9108 | Fluid (stream) | Untreated Water | 22 | 0107:s__07 | 374 | 25 | 136 | 25 | 25 | 160 | 456.4 |  | 100 |  | 12 |  |  | 0.1 | 14 | 0.3 | [5 empty] | 100 |  | 20 |  |  |  | 1 |  | 1.7 |  | 5
106C:2001:1214:00:------:-- | 21:1134:000375 | 21:1134 | 21:0251 | 21:0251:000356 | 21:0251:000356:0003:0001:00 |  | 64.5928 | -132.892 | Fluid (stream) | Untreated Water | 22 | 0108:s__08 | 375 | 25 | 111 | 25 | 25 | 25 | 58.74 |  | 4.8 |  | 4.6 |  |  |  | 0.07 | 0.2 | [5 empty] | 0.14 |  | 0.6 | [5 empty] | 0.21 |  | 1
106C:2001:1215:00:------:-- | 21:1134:000376 | 21:1134 | 21:0251 | 21:0251:000357 | 21:0251:000357:0003:0001:00 |  | 64.6065 | -132.9485 | Fluid (stream) | Untreated Water | 22 | 0109:s__09 | 376 | 25 | 139 | 25 | 25 | 25 | 155.29 |  | 16 |  | 9.9 |  |  |  | 0.16 | 0.4 | [6 empty] | 0.1 | 1.3 |  |  |  | 1 |  | 1.3 |  | 1
106C:2001:1216:00:------:-- | 21:1134:000377 | 21:1134 | 21:0251 | 21:0251:000358 | 21:0251:000358:0003:0001:00 |  | 64.6267 | -132.9768 | Fluid (stream) | Untreated Water | 22 | 0110:s__10 | 377 | 25 | 108 | 25 | 25 | 25 | 56.45 |  | 5 |  | 11 |  |  |  | 0.06 | 0.3 | [5 empty] | 0.08 | 0.1 | 0.6 | [5 empty] | 0.66 |  | 1
106C:2001:1217:00:------:-- | 21:1134:000378 | 21:1134 | 21:0251 | 21:0251:000359 | 21:0251:000359:0003:0001:00 |  | 64.6289 | -132.9911 | Fluid (stream) | Untreated Water | 22 | 0111:s__11 | 378 | 25 | 50 | 102 | 25 | 25 | 200.45 |  | 6.4 | 0.2 | 11 |  |  |  | 0.21 | 0.4 |  | 0.4 |  |  |  |  | 0.1 | 1.3 |  |  | 0.05 |  |  | 0.25 |  | 1
106C:2001:1218:00:------:-- | 21:1134:000379 | 21:1134 | 21:0251 | 21:0251:000360 | 21:0251:000360:0003:0001:00 |  | 64.6027 | -132.9978 | Fluid (stream) | Untreated Water | 22 | 0112:s__12 | 379 | 25 | 127 | 25 | 25 | 25 | 44.42 |  | 4.4 |  | 9.2 |  |  |  | 0.19 | 0.4 | [6 empty] | 0.2 | 0.6 | [5 empty] | 0.1
106C:2001:1219:00:------:-- | 21:1134:000380 | 21:1134 | 21:0251 | 21:0251:000361 | 21:0251:000361:0003:0001:00 |  | 64.6785 | -132.9922 | Fluid (stream) | Untreated Water | 22 | 0113:s__13 | 380 | 25 | 137 | 54 | 25 | 25 | 123.19 |  | 15 | 6 | 22 |  |  | 0.1 | 0.18 | 0.6 | [5 empty] | 0.15 | 0.5 | 1.1 |  |  | 0.27 | 2 |  | 0.89 |  | 28
106C:2001:1220:00:------:-- | 21:1134:000381 | 21:1134 | 21:0251 | 21:0251:000362 | 21:0251:000362:0003:0001:00 |  | 64.6934 | -132.9965 | Fluid (stream) | Untreated Water | 22 | 0114:s__14 | 381 | 25 | 114 | 145 | 25 | 25 | 316.12 |  | 100 | 0.8 | 21 |  |  |  | 0.49 | 0.4 |  | 0.2 |  |  |  |  | 0.2 | 3.1 |  |  | 0.17 | 1 |  | 0.62 |  | 8
106C:2001:1222:00:------:-- | 21:1134:000382 | 21:1134 | 21:0251 | 21:0251:000363 | 21:0251:000363:0003:0001:00 |  | 64.7137 | -132.9823 | Fluid (stream) | Untreated Water | 23 | 0101:s__01 | 382 | 25 | 159 | 52 | 25 | 25 | 346.6 |  | 4.5 | 0.8 | 17 |  |  |  | 0.33 | 0.6 | [6 empty] | 0.2 | 1.8 |  |  | 0.14 | 1 |  | 0.41 |  | 18
106C:2001:1223:00:------:-- | 21:1134:000383 | 21:1134 | 21:0251 | 21:0251:000364 | 21:0251:000364:0003:0001:00 |  | 64.7405 | -132.9324 | Fluid (stream) | Untreated Water | 23 | 0102:s__02 | 383 | 25 | 151 | 25 | 25 | 105 | 328.06 |  | 18 |  | 14 |  |  |  | 1 | 0.4 | [5 empty] | 69 | 0.1 | 3.3 |  |  |  | 2 |  | 0.28 |  | 3
106C:2001:1224:10:------:-- | 21:1134:000384 | 21:1134 | 21:0251 | 21:0251:000365 | 21:0251:000365:0003:0001:00 |  | 64.7495 | -132.9028 | Fluid (stream) | Untreated Water | 23 | 0071:ff__1 | 384 | 25 | 303 | 25 | 25 | 123 | 10.347 |  | 4.2 |  | 17 |  |  |  | 0.05 | 0.3 | [6 empty] | 2 | 0.4 |  |  |  | 1 |  | 0.55
106C:2001:1225:20:1224:10 | 21:1134:000385 | 21:1134 | 21:0251 | 21:0251:000365 | 21:0251:000365:0004:0001:00 |  | 64.7495 | -132.9028 | Fluid (stream) | Untreated Water | 23 | 0072:ff__1 | 385 | 25 | 106 | 25 | 25 | 187 | 10.413 |  | 3.3 |  | 16 |  |  |  |  | 0.4 | [6 empty] | 1.9 | 0.4 | [5 empty] | 0.52 |  | 1
106C:2001:1226:00:------:-- | 21:1134:000386 | 21:1134 | 21:0251 | 21:0251:000366 | 21:0251:000366:0003:0001:00 |  | 64.7617 | -132.8863 | Fluid (stream) | Untreated Water | 23 | 0103:s__03 | 386 | 25 | 124 | 25 | 25 | 25 | 10.996 |  | 4.6 |  | 30 |  |  |  |  | 0.4 | [6 empty] | 1 | 0.6 | [5 empty] | 0.26 | 0.06
106C:2001:1228:00:------:-- | 21:1134:000387 | 21:1134 | 21:0251 | 21:0251:000367 | 21:0251:000367:0003:0001:00 |  | 64.7588 | -132.9638 | Fluid (stream) | Untreated Water | 23 | 0104:s__04 | 387 | 25 | 109 | 25 | 25 | 25 | 48.08 |  | 3.3 |  | 6.1 |  |  |  | 0.1 | 0.5 | [6 empty] | 1.1 | 0.6 |  |  |  | 1 |  | 0.26
106C:2001:1229:00:------:-- | 21:1134:000388 | 21:1134 | 21:0251 | 21:0251:000368 | 21:0251:000368:0003:0001:00 |  | 64.7782 | -133.0035 | Fluid (stream) | Untreated Water | 23 | 0105:s__05 | 388 | 25 | 137 | 25 | 25 | 25 | 81.97 |  | 1.9 |  | 11 |  |  |  | 0.21 | 0.5 | [6 empty] | 0.8 | 0.7 |  |  |  | 1 |  | 0.3 |  | 1
106C:2001:1230:00:------:-- | 21:1134:000389 | 21:1134 | 21:0251 | 21:0251:000369 | 21:0251:000369:0003:0001:00 |  | 64.6486 | -132.927 | Fluid (stream) | Untreated Water | 23 | 0106:s__06 | 389 | 25 | 50 | 25 | 25 | 25 | 91.76 |  | 2.9 |  | 9.2 |  |  |  | 0.14 | 0.4 | [6 empty] | 0.1 | 0.6 |  |  |  | 1 |  | 0.46
106C:2001:1231:00:------:-- | 21:1134:000390 | 21:1134 | 21:0251 | 21:0251:000370 | 21:0251:000370:0003:0001:00 |  | 64.6735 | -132.9456 | Fluid (stream) | Untreated Water | 23 | 0107:s__07 | 390 | 25 | 103 | 413 | 25 | 25 | 572.3 |  | 16 |  | 17 |  |  |  | 8.2 |  |  | 0.2 |  |  |  | 100 |  | 4.8 |  |  |  | 2 |  | 0.14 |  | 8
106C:2001:1232:00:------:-- | 21:1134:000391 | 21:1134 | 21:0251 | 21:0251:000371 | 21:0251:000371:0003:0001:00 |  | 64.6647 | -132.906 | Fluid (stream) | Untreated Water | 23 | 0108:s__08 | 391 | 25 | 170 | 25 | 25 | 25 | 88.66 |  | 9.9 |  | 18 |  |  | 0.2 | 0.14 | 0.5 | [6 empty] | 0.4 | 0.7 |  |  |  | 1 |  | 0.25 |  | 1
106C:2001:1233:00:------:-- | 21:1134:000392 | 21:1134 | 21:0251 | 21:0251:000372 | 21:0251:000372:0003:0001:00 |  | 64.6942 | -132.8865 | Fluid (stream) | Untreated Water | 23 | 0109:s__09 | 392 | 25 | 132 | 25 | 25 | 25 | 45.16 |  | 2.8 |  | 10 |  |  |  | 0.08 | 0.4 | [6 empty] | 0.7 | 0.5 | [5 empty] | 0.37 |  | 1
106C:2001:1234:00:------:-- | 21:1134:000393 | 21:1134 | 21:0251 | 21:0251:000373 | 21:0251:000373:0003:0001:00 |  | 64.6667 | -132.8572 | Fluid (stream) | Untreated Water | 23 | 0110:s__10 | 393 | 25 | 50 | 25 | 25 | 25 | 9.679 |  | 8.4 |  | 51 |  |  |  | 0.06 | 0.4 | [6 empty] | 1.5 | 0.5 |  |  |  | 1 |  | 0.38 |  | 1
106C:2001:1235:00:------:-- | 21:1134:000394 | 21:1134 | 21:0251 | 21:0251:000374 | 21:0251:000374:0003:0001:00 |  | 64.6967 | -132.8032 | Fluid (stream) | Untreated Water | 23 | 0111:s__11 | 394 | 25 | 50 | 25 | 25 | 25 | 6.298 |  | 3.4 |  | 29 |  |  |  | 0.14 | 0.4 | [6 empty] | 2.1 | 0.5 | [5 empty] | 0.14 |  | 1
106C:2001:1236:00:------:-- | 21:1134:000395 | 21:1134 | 21:0251 | 21:0251:000375 | 21:0251:000375:0003:0001:00 |  | 64.6069 | -132.7976 | Fluid (stream) | Untreated Water | 23 | 0112:s__12 | 395 | 25 | 50 | 25 | 25 | 25 | 4.557 |  | 7.6 | 0.2 | 16 |  |  |  |  | 0.4 | [6 empty] | 0.8 | 0.4 | [5 empty] | 0.21 | 0.06
106C:2001:1237:00:------:-- | 21:1134:000396 | 21:1134 | 21:0251 | 21:0251:000376 | 21:0251:000376:0003:0001:00 |  | 64.6564 | -132.7649 | Fluid (stream) | Untreated Water | 23 | 0113:s__13 | 396 | 25 | 50 | 25 | 25 | 25 | 2.634 |  | 4.2 |  | 61 |  |  |  | 0.06 | 0.4 | [5 empty] | 0.1 | 0.2 | 0.7 | [5 empty] | 0.23 | 0.22 | 2
106C:2001:1238:00:------:-- | 21:1134:000397 | 21:1134 | 21:0251 | 21:0251:000377 | 21:0251:000377:0003:0001:00 |  | 64.6518 | -132.8482 | Fluid (stream) | Untreated Water | 23 | 0114:s__14 | 397 | 25 | 154 | 25 | 25 | 199 | 30.97 |  | 1.1 |  | 24 |  |  |  | 0.09 | 0.4 |  | 0.2 |  |  |  |  | 0.6 | 0.5 |  |  |  | 2 |  | 0.1 |  | 1
106C:2001:1239:00:------:-- | 21:1134:000398 | 21:1134 | 21:0251 | 21:0251:000378 | 21:0251:000378:0003:0001:00 |  | 64.6077 | -132.791 | Fluid (stream) | Untreated Water | 23 | 0115:s__15 | 398 | 25 | 50 | 25 | 25 | 25 | 4.919 |  | 3.4 |  | 38 |  |  |  | 0.08 | 0.4 | [6 empty] | 0.7 | 0.5 |  |  |  | 2 |  | 0.22 | 0.12
106C:2001:1240:00:------:-- | 21:1134:000399 | 21:1134 | 21:0251 | 21:0251:000379 | 21:0251:000379:0003:0001:00 |  | 64.6269 | -132.6988 | Fluid (stream) | Untreated Water | 23 | 0116:s__16 | 399 | 25 | 50 | 25 | 25 | 25 | 0.686 |  | 5.7 | 0.2 | 52 |  |  |  | 0.06 | 0.4 | [6 empty] | 0.1 | 0.8 |  |  |  | 2 |  | 0.14 | 0.62 | 2
106C:2001:1242:10:------:-- | 21:1134:000400 | 21:1134 | 21:0251 | 21:0251:000380 | 21:0251:000380:0003:0001:00 |  | 64.5828 | -132.7761 | Fluid (stream) | Untreated Water | 24 | 0071:ff__1 | 400 | 25 | 50 | 25 | 25 | 25 | 4.396 |  | 3.2 |  | 24 |  |  |  | 0.2 | 0.5 | [6 empty] | 0.6 | 0.6 |  |  |  | 2 |  | 0.11 | 0.15 | 1
106C:2001:1243:20:1242:10 | 21:1134:000401 | 21:1134 | 21:0251 | 21:0251:000380 | 21:0251:000380:0004:0001:00 |  | 64.5828 | -132.7761 | Fluid (stream) | Untreated Water | 24 | 0072:ff__1 | 401 | 25 | 50 | 25 | 25 | 75 | 4.397 |  | 3.5 |  | 23 |  |  |  | 0.1 | 0.5 | [5 empty] | 0.11 | 0.6 | 0.7 |  |  |  | 1 |  | 0.11 | 0.14 | 1
106C:2001:1244:00:------:-- | 21:1134:000402 | 21:1134 | 21:0251 | 21:0251:000381 | 21:0251:000381:0003:0001:00 |  | 64.5811 | -132.7475 | Fluid (stream) | Untreated Water | 24 | 0101:s__01 | 402 | 25 | 50 | 25 | 25 | 25 | 6.357 |  | 4.2 | 0.4 | 34 |  |  |  | 0.14 | 0.4 | [6 empty] | 0.5 | 1 |  |  |  | 2 |  | 0.18 | 0.76 | 4
106C:2001:1245:00:------:-- | 21:1134:000403 | 21:1134 | 21:0251 | 21:0251:000382 | 21:0251:000382:0003:0001:00 |  | 64.5697 | -132.7007 | Fluid (stream) | Untreated Water | 24 | 0102:s__02 | 403 | 25 | 50 | 25 | 25 | 25 | 5.756 |  | 3.2 | 0.6 | 31 |  |  | 0.1 | 0.12 | 0.5 |  | 0.2 |  |  |  |  | 2 | 1.3 |  |  | 0.12 | 2 |  | 0.15 | 2.8 | 6
106C:2001:1246:00:------:-- | 21:1134:000404 | 21:1134 | 21:0251 | 21:0251:000383 | 21:0251:000383:0003:0001:00 |  | 64.564 | -132.7429 | Fluid (stream) | Untreated Water | 24 | 0103:s__03 | 404 | 25 | 50 | 25 | 25 | 25 | 7.598 |  | 5.5 | 0.4 | 33 |  |  |  | 0.19 | 0.7 | [6 empty] | 1.5 | 1.1 |  |  | 0.08 | 2 |  | 0.26 | 1.5 | 4
106C:2001:1247:00:------:-- | 21:1134:000405 | 21:1134 | 21:0251 | 21:0251:000384 | 21:0251:000384:0003:0001:00 |  | 64.5491 | -132.7461 | Fluid (stream) | Untreated Water | 24 | 0104:s__04 | 405 | 25 | 50 | 25 | 25 | 73 | 68.74 |  | 1.4 |  | 29 |  |  |  | 0.25 | 0.6 | [6 empty] | 1.5 | 0.8 | [5 empty] | 0.21 |  | 1
106C:2001:1248:00:------:-- | 21:1134:000406 | 21:1134 | 21:0251 | 21:0251:000385 | 21:0251:000385:0003:0001:00 |  | 64.4336 | -132.4424 | Fluid (stream) | Untreated Water | 24 | 0105:s__05 | 406 | 25 | 50 | 25 | 25 | 25 | 49.74 |  | 1.4 |  | 38 |  |  |  | 0.07 | 0.4 | [5 empty] | 0.05 | 0.1 | 0.5 |  |  | 0.09 | 1 |  | 0.17 |  | 10
106C:2001:1249:00:------:-- | 21:1134:000407 | 21:1134 | 21:0251 | 21:0251:000386 | 21:0251:000386:0003:0001:00 |  | 64.393 | -132.446 | Fluid (stream) | Untreated Water | 24 | 0106:s__06 | 407 | 25 | 50 | 25 | 25 | 25 | 107.38 |  | 2.5 |  | 8.4 |  |  |  | 0.05 | 0.2 | [6 empty] | 0.1 | 0.7 | [5 empty] | 0.37
106C:2001:1250:00:------:-- | 21:1134:000408 | 21:1134 | 21:0251 | 21:0251:000387 | 21:0251:000387:0003:0001:00 |  | 64.3894 | -132.4869 | Fluid (stream) | Untreated Water | 24 | 0107:s__07 | 408 | 25 | 50 | 25 | 25 | 25 | 67.47 |  | 6.4 |  | 7.8 |  |  |  | 0.08 | 0.4 | [5 empty] | 0.11 | 0.1 | 0.8 | [5 empty] | 0.54
106C:2001:1251:00:------:-- | 21:1134:000409 | 21:1134 | 21:0251 | 21:0251:000388 | 21:0251:000388:0003:0001:00 |  | 64.4312 | -132.4832 | Fluid (stream) | Untreated Water | 24 | 0108:s__08 | 409 | 25 | 124 | 25 | 25 | 25 | 47.41 |  | 1.6 |  | 16 |  |  |  | 0.08 | 0.4 | [5 empty] | 0.12 | 0.1 | 0.6 |  |  | 0.05 |  |  | 0.17 |  | 43
106C:2001:1252:00:------:-- | 21:1134:000410 | 21:1134 | 21:0251 | 21:0251:000389 | 21:0251:000389:0003:0001:00 |  | 64.445 | -132.5286 | Fluid (stream) | Untreated Water | 24 | 0109:s__09 | 410 | 25 | 151 | 25 | 25 | 25 | 42.15 |  | 0.9 |  | 13 |  |  |  | 0.06 | 0.4 | [6 empty] | 0.1 | 0.5 | [5 empty] | 0.16 |  | 33
106C:2001:1254:00:------:-- | 21:1134:000411 | 21:1134 | 21:0251 | 21:0251:000390 | 21:0251:000390:0003:0001:00 |  | 64.4525 | -132.4624 | Fluid (stream) | Untreated Water | 24 | 0110:s__10 | 411 | 25 | 50 | 25 | 25 | 25 | 91.11 |  | 2.5 |  | 17 |  |  |  | 0.16 | 0.4 | [6 empty] | 0.1 | 0.9 | [5 empty] | 0.24 |  | 15
106C:2001:1255:10:------:-- | 21:1134:000412 | 21:1134 | 21:0251 | 21:0251:000391 | 21:0251:000391:0003:0001:00 |  | 64.4715 | -132.5221 | Fluid (stream) | Untreated Water | 24 | 0081:ff__2 | 412 | 25 | 50 | 25 | 25 | 111 | 132.23 |  | 3.5 |  | 5.7 |  |  |  | 0.19 | 0.5 | 0.1 |  |  |  |  | 0.06 |  | 1.1 | [5 empty] | 0.3 |  | 2
106C:2001:1256:20:1255:10 | 21:1134:000413 | 21:1134 | 21:0251 | 21:0251:000391 | 21:0251:000391:0004:0001:00 |  | 64.4715 | -132.5221 | Fluid (stream) | Untreated Water | 24 | 0082:ff__2 | 413 | 25 | 130 | 25 | 25 | 25 | 72.79 |  | 2.9 |  | 20 |  |  |  | 0.12 | 0.4 | [6 empty] | 0.1 | 0.8 | [5 empty] | 0.19 |  | 36
106C:2001:1257:00:------:-- | 21:1134:000414 | 21:1134 | 21:0251 | 21:0251:000392 | 21:0251:000392:0003:0001:00 |  | 64.4991 | -132.3653 | Fluid (stream) | Untreated Water | 24 | 0111:s__11 | 414 | 25 | 50 | 25 | 25 | 114 | 42.58 |  | 2.5 | 0.2 | 94 |  |  | 0.1 | 0.16 | 0.7 |  | 0.2 |  |  |  |  | 2.1 | 1.9 |  |  | 0.12 | 4 |  | 0.36 | 1.1 | 18
106C:2001:1258:00:------:-- | 21:1134:000415 | 21:1134 | 21:0251 | 21:0251:000393 | 21:0251:000393:0003:0001:00 |  | 64.4728 | -132.4107 | Fluid (stream) | Untreated Water | 24 | 0112:s__12 | 415 | 25 | 50 | 25 | 25 | 25 | 99.56 |  | 1.1 |  | 33 |  |  |  | 0.2 | 0.4 | [6 empty] | 0.1 | 0.5 | [5 empty] | 0.08 |  | 1
106C:2001:1259:00:------:-- | 21:1134:000416 | 21:1134 | 21:0251 | 21:0251:000394 | 21:0251:000394:0003:0001:00 |  | 64.4854 | -132.4337 | Fluid (stream) | Untreated Water | 24 | 0113:s__13 | 416 | 25 | 50 | 53 | 25 | 25 | 53 |  | 1.8 |  | 37 |  |  |  | 0.16 | 0.4 | [6 empty] | 0.8 | 0.6 | [5 empty] | 0.48 | 0.1 | 2
106C:2001:1260:00:------:-- | 21:1134:000417 | 21:1134 | 21:0251 | 21:0251:000395 | 21:0251:000395:0003:0001:00 |  | 64.5111 | -132.3867 | Fluid (stream) | Untreated Water | 24 | 0114:s__14 | 417 | 25 | 124 | 25 | 25 | 25 | 21.074 |  | 1.8 | 0.2 | 74 |  |  |  | 0.19 | 0.5 | [6 empty] | 0.6 | 0.7 |  |  |  | 1 |  | 0.11 | 0.21 | 3
106C:2001:1262:10:------:-- | 21:1134:000418 | 21:1134 | 21:0251 | 21:0251:000396 | 21:0251:000396:0003:0001:00 |  | 64.5235 | -132.4272 | Fluid (stream) | Untreated Water | 25 | 0071:ff__1 | 418 | 25 | 163 | 25 | 25 | 25 | 35.31 |  | 1.5 |  | 45 |  |  |  | 0.3 | 0.6 | [6 empty] | 0.5 | 0.7 | [5 empty] | 0.08 | 0.08 | 2
106C:2001:1263:20:1262:10 | 21:1134:000419 | 21:1134 | 21:0251 | 21:0251:000396 | 21:0251:000396:0004:0001:00 |  | 64.5235 | -132.4272 | Fluid (stream) | Untreated Water | 25 | 0072:ff__1 | 419 | 25 | 124 | 25 | 25 | 25 | 35.05 |  | 1.9 |  | 45 |  |  |  | 0.19 | 0.6 | [6 empty] | 0.8 | 0.7 | [5 empty] | 0.09 | 0.09 | 1
106C:2001:1264:00:------:-- | 21:1134:000420 | 21:1134 | 21:0251 | 21:0251:000397 | 21:0251:000397:0003:0001:00 |  | 64.5311 | -132.4908 | Fluid (stream) | Untreated Water | 25 | 0101:s__01 | 420 | 25 | 105 | 25 | 25 | 25 | 40.67 |  | 3.6 | 0.3 | 100 |  |  | 0.2 | 0.19 | 0.7 |  | 0.3 |  |  |  |  | 3.7 | 2.4 |  |  | 0.13 | 3 |  | 1 | 1.4 | 25
106C:2001:1265:10:------:-- | 21:1134:000421 | 21:1134 | 21:0251 | 21:0251:000398 | 21:0251:000398:0003:0001:00 |  | 64.5386 | -132.5258 | Fluid (stream) | Untreated Water | 25 | 0081:ff__2 | 421 | 25 | 50 | 25 | 25 | 133 | 82.45 |  | 1.4 |  | 14 |  |  | 0.1 | 0.22 | 0.6 | [6 empty] | 1.2 | 2.7 |  |  |  | 4 |  | 0.21 | 0.18 | 13
106C:2001:1266:20:1265:10 | 21:1134:000422 | 21:1134 | 21:0251 | 21:0251:000398 | 21:0251:000398:0004:0001:00 |  | 64.5386 | -132.5258 | Fluid (stream) | Untreated Water | 25 | 0082:ff__2 | 422 | 25 | 105 | 25 | 25 | 25 | 42.75 |  | 17 | 0.9 | 41 |  |  | 0.6 | 0.5 | 0.6 |  | 0.4 |  |  |  |  | 8.4 | 24 |  |  | 0.46 | 8 |  | 0.7 | 4.7 | 100
106C:2001:1267:00:------:-- | 21:1134:000423 | 21:1134 | 21:0251 | 21:0251:000399 | 21:0251:000399:0003:0001:00 |  | 64.5586 | -132.5153 | Fluid (stream) | Untreated Water | 25 | 0102:s__02 | 423 | 25 | 167 | 25 | 25 | 1627 | 87.24 |  | 1.5 | 0.4 | 100 |  |  | 0.7 | 0.4 | 1 |  | 0.3 |  |  |  | 0.07 | 15 | 15 |  |  | 0.43 | 27 |  | 2.1 | 9.2 | 100
106C:2001:1268:00:------:-- | 21:1134:000424 | 21:1134 | 21:0251 | 21:0251:000400 | 21:0251:000400:0003:0001:00 |  | 64.5853 | -132.4965 | Fluid (stream) | Untreated Water | 25 | 0103:s__03 | 424 | 25 | 156 | 25 | 25 | 119 | 27.04 |  | 2.1 | 0.3 | 44 |  |  | 0.4 | 0.21 | 0.5 |  | 0.3 |  |  |  |  | 4.6 | 6.1 |  |  | 0.29 | 6 |  | 1.2 | 3.9 | 82
106C:2001:1270:00:------:-- | 21:1134:000425 | 21:1134 | 21:0251 | 21:0251:000402 | 21:0251:000402:0003:0001:00 |  | 64.6244 | -132.4622 | Fluid (stream) | Untreated Water | 25 | 0104:s__04 | 425 | 25 | 111 | 25 | 25 | 25 | 7.049 |  | 4.7 | 0.3 | 38 |  |  |  | 0.07 | 0.5 |  | 0.2 |  |  |  |  | 0.6 | 1 |  |  |  | 1 |  | 0.58 | 0.41 | 6
106C:2001:1271:00:------:-- | 21:1134:000426 | 21:1134 | 21:0251 | 21:0251:000403 | 21:0251:000403:0003:0001:00 |  | 64.6276 | -132.4853 | Fluid (stream) | Untreated Water | 25 | 0105:s__05 | 426 | 25 | 150 | 25 | 25 | 242 | 28.74 |  | 0.9 | 0.4 | 100 |  |  | 0.3 | 0.33 | 0.8 |  | 0.3 |  |  |  |  | 9.2 | 6.8 |  |  | 0.43 | 8 |  | 0.75 | 4.7 | 55
106C:2001:1273:00:------:-- | 21:1134:000427 | 21:1134 | 21:0251 | 21:0251:000405 | 21:0251:000405:0003:0001:00 |  | 64.6612 | -132.5562 | Fluid (stream) | Untreated Water | 25 | 0106:s__06 | 427 | 25 | 50 | 25 | 25 | 132 | 108.2 |  | 50 |  | 29 |  |  | 0.1 | 0.21 | 0.4 |  | 0.4 |  |  |  |  | 0.1 | 1.6 |  |  |  | 1 |  | 0.72 | 0.08 | 5
106C:2001:1274:00:------:-- | 21:1134:000428 | 21:1134 | 21:0251 | 21:0251:000406 | 21:0251:000406:0003:0001:00 |  | 64.6833 | -132.5747 | Fluid (stream) | Untreated Water | 25 | 0107:s__07 | 428 | 25 | 126 | 25 | 25 | 25 | 4.22 |  | 6.7 | 0.3 | 76 |  |  | 0.1 | 0.1 | 0.4 |  | 0.4 |  |  |  |  | 2.6 | 2 |  |  | 0.21 | 2 |  | 0.43 | 3.3 | 10
106C:2001:1275:00:------:-- | 21:1134:000429 | 21:1134 | 21:0251 | 21:0251:000407 | 21:0251:000407:0003:0001:00 |  | 64.6513 | -132.5738 | Fluid (stream) | Untreated Water | 25 | 0108:s__08 | 429 | 25 | 50 | 25 | 25 | 25 | 31.35 |  | 2.4 | 0.3 | 85 |  |  | 0.3 | 0.07 | 0.4 |  | 0.2 |  |  |  |  | 2.3 | 4.5 |  |  | 0.16 | 5 |  | 1 | 1.3 | 42
106C:2001:1276:00:------:-- | 21:1134:000430 | 21:1134 | 21:0251 | 21:0251:000408 | 21:0251:000408:0003:0001:00 |  | 64.6875 | -132.4324 | Fluid (stream) | Untreated Water | 25 | 0109:s__09 | 430 | 25 | 106 | 25 | 25 | 25 | 87.61 |  | 100 |  | 40 |  |  |  | 1.2 | 0.4 | [5 empty] | 48 | 0.1 | 2.3 |  |  | 0.05 | 1 |  | 0.23 |  | 1
106C:2001:1278:00:------:-- | 21:1134:000431 | 21:1134 | 21:0251 | 21:0251:000409 | 21:0251:000409:0003:0001:00 |  | 64.6799 | -132.3499 | Fluid (stream) | Untreated Water | 25 | 0110:s__10 | 431 | 25 | 117 | 25 | 25 | 25 | 78.97 |  | 5.6 |  | 41 |  |  |  | 0.38 | 0.4 | [5 empty] | 0.1 | 0.1 | 0.7 |  |  |  | 1 |  | 0.12
106C:2001:1279:00:------:-- | 21:1134:000432 | 21:1134 | 21:0251 | 21:0251:000410 | 21:0251:000410:0003:0001:00 |  | 64.6466 | -132.2729 | Fluid (stream) | Untreated Water | 25 | 0111:s__11 | 432 | 25 | 144 | 25 | 25 | 25 | 64.02 |  | 2.5 |  | 39 |  |  |  | 0.22 | 0.4 | [5 empty] | 0.09 | 0.1 | 0.7 |  |  |  | 1 |  | 0.1
106C:2001:1280:00:------:-- | 21:1134:000433 | 21:1134 | 21:0251 | 21:0251:000411 | 21:0251:000411:0003:0001:00 |  | 64.6435 | -132.2557 | Fluid (stream) | Untreated Water | 25 | 0112:s__12 | 433 | 25 | 105 | 25 | 25 | 25 | 88.44 |  | 9.6 |  | 31 |  |  |  | 0.19 | 0.4 | [7 empty] | 0.7 |  |  |  | 1 |  | 0.63
106C:2001:1282:10:------:-- | 21:1134:000434 | 21:1134 | 21:0251 | 21:0251:000412 | 21:0251:000412:0003:0001:00 |  | 64.6147 | -132.3765 | Fluid (stream) | Untreated Water | 26 | 0071:ff__1 | 434 | 25 | 130 | 25 | 25 | 25 | 18.055 |  | 7.3 | 0.2 | 32 |  |  |  | 0.05 | 0.5 | [6 empty] | 0.5 | 0.6 | [5 empty] | 0.35 | 0.06 | 1
106C:2001:1283:20:1282:10 | 21:1134:000435 | 21:1134 | 21:0251 | 21:0251:000412 | 21:0251:000412:0004:0001:00 |  | 64.6147 | -132.3765 | Fluid (stream) | Untreated Water | 26 | 0072:ff__1 | 435 | 25 | 469 | 25 | 25 | 25 | 18.134 |  | 14 | 0.2 | 32 |  |  |  | 0.2 | 0.5 | [6 empty] | 0.7 | 0.6 |  |  |  | 1 |  | 0.12 | 0.07
106C:2001:1284:00:------:-- | 21:1134:000436 | 21:1134 | 21:0251 | 21:0251:000413 | 21:0251:000413:0003:0001:00 |  | 64.5879 | -132.2531 | Fluid (stream) | Untreated Water | 26 | 0101:s__01 | 436 | 25 | 133 | 25 | 25 | 25 | 161.43 |  | 2.9 | 0.6 | 62 |  |  |  | 0.25 | 0.5 | [6 empty] | 0.1 | 0.9 |  |  |  | 1 |  | 0.8 |  | 1
106C:2001:1285:00:------:-- | 21:1134:000437 | 21:1134 | 21:0251 | 21:0251:000414 | 21:0251:000414:0003:0001:00 |  | 64.5452 | -132.2967 | Fluid (stream) | Untreated Water | 26 | 0102:s__02 | 437 | 25 | 106 | 25 | 25 | 25 | 17.924 |  | 1.9 |  | 75 |  |  |  | 0.13 | 0.4 | [6 empty] | 0.5 | 0.6 |  |  |  | 1 |  | 0.2 | 0.05 | 4
106C:2001:1286:00:------:-- | 21:1134:000438 | 21:1134 | 21:0251 | 21:0251:000415 | 21:0251:000415:0003:0001:00 |  | 64.5418 | -132.3227 | Fluid (stream) | Untreated Water | 26 | 0103:s__03 | 438 | 25 | 101 | 25 | 25 | 25 | 10.318 |  | 1.7 |  | 43 |  |  |  | 0.07 | 0.5 | [6 empty] | 0.3 | 0.5 |  |  |  | 1 |  | 0.17
106C:2001:1287:00:------:-- | 21:1134:000439 | 21:1134 | 21:0251 | 21:0251:000416 | 21:0251:000416:0003:0001:00 |  | 64.5518 | -132.3421 | Fluid (stream) | Untreated Water | 26 | 0104:s__04 | 439 | 25 | 131 | 25 | 25 | 25 | 10.986 |  | 1.5 |  | 42 |  |  |  | 0.06 | 0.5 | [6 empty] | 0.3 | 0.5 |  |  |  | 1 |  | 0.16
106C:2001:1288:00:------:-- | 21:1134:000440 | 21:1134 | 21:0251 | 21:0251:000417 | 21:0251:000417:0003:0001:00 |  | 64.5568 | -132.3404 | Fluid (stream) | Untreated Water | 26 | 0105:s__05 | 440 | 25 | 124 | 25 | 25 | 25 | 4.955 |  | 1.6 |  | 34 |  |  |  | 0.06 | 0.4 | [6 empty] | 0.4 | 0.5 |  |  |  | 1 |  | 0.13 | 0.06
106C:2001:1289:00:------:-- | 21:1134:000441 | 21:1134 | 21:0251 | 21:0251:000418 | 21:0251:000418:0003:0001:00 |  | 64.5099 | -132.3314 | Fluid (stream) | Untreated Water | 26 | 0106:s__06 | 441 | 25 | 50 | 25 | 25 | 25 | 40.21 |  | 1.6 |  | 58 |  |  |  | 0.11 | 0.4 | [5 empty] | 0.21 | 0.1 | 0.6 |  |  |  | 1 |  | 0.26 | 0.05 | 2
106C:2001:1290:00:------:-- | 21:1134:000442 | 21:1134 | 21:0251 | 21:0251:000419 | 21:0251:000419:0003:0001:00 |  | 64.5345 | -132.1873 | Fluid (stream) | Untreated Water | 26 | 0107:s__07 | 442 | 25 | 50 | 25 | 25 | 25 | 12.373 |  | 2.1 |  | 34 |  |  |  | 0.05 | 0.4 | [6 empty] | 0.3 | 0.5 | [5 empty] | 0.22 |  | 10
106C:2001:1291:00:------:-- | 21:1134:000443 | 21:1134 | 21:0251 | 21:0251:000420 | 21:0251:000420:0003:0001:00 |  | 64.5305 | -132.1217 | Fluid (stream) | Untreated Water | 26 | 0108:s__08 | 443 | 25 | 143 | 25 | 25 | 25 | 124.2 |  | 0.9 |  | 53 |  |  |  | 0.36 | 0.6 | [6 empty] | 0.8 | 1.3 |  |  |  | 1 |  | 0.31 | 0.05 | 45
106C:2001:1292:00:------:-- | 21:1134:000444 | 21:1134 | 21:0251 | 21:0251:000421 | 21:0251:000421:0003:0001:00 |  | 64.5327 | -132.0562 | Fluid (stream) | Untreated Water | 26 | 0109:s__09 | 444 | 25 | 128 | 25 | 25 | 25 | 116.82 |  | 4.4 |  | 54 |  |  |  | 0.18 | 0.4 | [6 empty] | 0.1 | 1 |  |  |  | 1 |  | 0.28 |  | 7
106C:2001:1293:00:------:-- | 21:1134:000445 | 21:1134 | 21:0251 | 21:0251:000422 | 21:0251:000422:0003:0001:00 |  | 64.5552 | -132.1426 | Fluid (stream) | Untreated Water | 26 | 0110:s__10 | 445 | 25 | 121 | 25 | 25 | 25 | 31.48 |  | 6.8 | 0.3 | 74 |  |  |  | 0.14 | 0.4 | [6 empty] | 0.1 | 0.6 |  |  |  | 1 |  | 0.24
106C:2001:1294:00:------:-- | 21:1134:000446 | 21:1134 | 21:0251 | 21:0251:000423 | 21:0251:000423:0003:0001:00 |  | 64.5868 | -132.1149 | Fluid (stream) | Untreated Water | 26 | 0111:s__11 | 446 | 25 | 50 | 25 | 25 | 25 | 135.1 |  | 1.9 |  | 37 |  |  |  | 0.28 | 0.5 | [6 empty] | 0.1 | 0.7 |  |  |  | 2 |  | 0.09 |  | 1
106C:2001:1295:00:------:-- | 21:1134:000447 | 21:1134 | 21:0251 | 21:0251:000424 | 21:0251:000424:0003:0001:00 |  | 64.5942 | -132.1312 | Fluid (stream) | Untreated Water | 26 | 0112:s__12 | 447 | 25 | 102 | 25 | 25 | 25 | 86.96 |  | 5.5 |  | 70 |  |  |  | 0.22 | 0.4 | [7 empty] | 0.7 |  |  |  | 1 |  | 0.2
106C:2001:1296:00:------:-- | 21:1134:000448 | 21:1134 | 21:0251 | 21:0251:000425 | 21:0251:000425:0003:0001:00 |  | 64.6061 | -132.0904 | Fluid (stream) | Untreated Water | 26 | 0113:s__13 | 448 | 25 | 103 | 25 | 25 | 25 | 85.29 |  | 2 |  | 39 |  |  |  | 0.2 | 0.4 | [6 empty] | 0.1 | 0.7 |  |  |  | 1 |  | 0.22
106C:2001:1297:00:------:-- | 21:1134:000449 | 21:1134 | 21:0251 | 21:0251:000426 | 21:0251:000426:0003:0001:00 |  | 64.6055 | -132.0305 | Fluid (stream) | Untreated Water | 26 | 0114:s__14 | 449 | 25 | 50 | 25 | 25 | 25 | 62.81 |  | 0.7 |  | 40 |  |  |  | 0.21 | 0.4 | [6 empty] | 0.3 | 0.6 |  |  |  | 1 |  | 0.15 | 0.06
106C:2001:1298:00:------:-- | 21:1134:000450 | 21:1134 | 21:0251 | 21:0251:000427 | 21:0251:000427:0003:0001:00 |  | 64.6376 | -132.1148 | Fluid (stream) | Untreated Water | 26 | 0115:s__15 | 450 | 25 | 50 | 25 | 25 | 25 | 38.28 |  | 2.9 |  | 33 |  |  |  | 0.1 | 0.4 | [5 empty] | 0.09 | 0.1 | 0.6 | [5 empty] | 0.2
106C:2001:1300:00:------:-- | 21:1134:000451 | 21:1134 | 21:0251 | 21:0251:000428 | 21:0251:000428:0003:0001:00 |  | 64.6387 | -132.0956 | Fluid (stream) | Untreated Water | 26 | 0116:s__16 | 451 | 25 | 124 | 25 | 25 | 182 | 58.72 |  | 1.7 |  | 23 |  |  |  | 0.12 | 0.4 | [6 empty] | 0.2 | 0.7 |  |  |  | 1 |  | 0.26 |  | 1
106C:2001:1302:00:------:-- | 21:1134:000452 | 21:1134 | 21:0251 | 21:0251:000429 | 21:0251:000429:0003:0001:00 |  | 64.6226 | -132.1346 | Fluid (stream) | Untreated Water | 27 | 0101:s__01 | 452 | 25 | 107 | 25 | 25 | 25 | 82.71 |  | 3.5 |  | 35 |  |  |  | 0.16 | 0.4 | [6 empty] | 0.1 | 0.6 | [5 empty] | 0.07
106C:2001:1303:10:------:-- | 21:1134:000453 | 21:1134 | 21:0251 | 21:0251:000430 | 21:0251:000430:0003:0001:00 |  | 64.6226 | -132.0135 | Fluid (stream) | Untreated Water | 27 | 0071:ff__1 | 453 | 25 | 50 | 25 | 25 | 99 | 38.06 |  | 1.5 |  | 14 |  |  |  | 0.05 | 0.4 | [6 empty] | 0.2 | 0.6 |  |  |  | 1 |  | 0.34
106C:2001:1304:20:1303:10 | 21:1134:000454 | 21:1134 | 21:0251 | 21:0251:000430 | 21:0251:000430:0004:0001:00 |  | 64.6226 | -132.0135 | Fluid (stream) | Untreated Water | 27 | 0072:ff__1 | 454 | 25 | 50 | 25 | 25 | 81 | 38.07 |  | 2.2 |  | 14 |  |  |  | 0.05 | 0.5 | [6 empty] | 0.2 | 0.6 |  |  |  | 1 |  | 0.33
106C:2001:1305:00:------:-- | 21:1134:000455 | 21:1134 | 21:0251 | 21:0251:000431 | 21:0251:000431:0003:0001:00 |  | 64.6526 | -132.0941 | Fluid (stream) | Untreated Water | 27 | 0102:s__02 | 455 | 25 | 50 | 25 | 25 | 25 | 31.33 |  | 4.7 |  | 33 |  |  |  | 0.06 | 0.4 | [6 empty] | 0.1 | 0.6 | [5 empty] | 0.4
106C:2001:1306:00:------:-- | 21:1134:000456 | 21:1134 | 21:0251 | 21:0251:000432 | 21:0251:000432:0003:0001:00 |  | 64.6586 | -132.0728 | Fluid (stream) | Untreated Water | 27 | 0103:s__03 | 456 | 25 | 50 | 25 | 25 | 25 | 47.41 |  | 7.9 |  | 26 |  |  |  |  | 0.3 | [7 empty] | 0.6 | [5 empty] | 0.15
106C:2001:1307:00:------:-- | 21:1134:000457 | 21:1134 | 21:0251 | 21:0251:000433 | 21:0251:000433:0003:0001:00 |  | 64.6644 | -132.0824 | Fluid (stream) | Untreated Water | 27 | 0104:s__04 | 457 | 25 | 50 | 25 | 25 | 25 | 136.85 |  | 4.5 |  | 18 |  |  |  | 0.05 | 0.2 | [7 empty] | 0.9 | [5 empty] | 0.2 |  | 1
106C:2001:1308:00:------:-- | 21:1134:000458 | 21:1134 | 21:0251 | 21:0251:000434 | 21:0251:000434:0003:0001:00 |  | 64.6821 | -132.0393 | Fluid (stream) | Untreated Water | 27 | 0105:s__05 | 458 | 25 | 50 | 25 | 25 | 25 | 68.51 |  | 12 |  | 21 |  |  |  | 0.05 | 0.3 | [5 empty] | 0.05 |  | 0.7 | [5 empty] | 1.3 |  | 1
106C:2001:1309:00:------:-- | 21:1134:000459 | 21:1134 | 21:0251 | 21:0251:000435 | 21:0251:000435:0003:0001:00 |  | 64.6931 | -132.1051 | Fluid (stream) | Untreated Water | 27 | 0106:s__06 | 459 | 25 | 50 | 25 | 25 | 25 | 67.09 |  | 15 |  | 19 |  |  |  |  | 0.2 | [5 empty] | 0.08 |  | 1.1 |  |  |  | 1 |  | 1.3
106C:2001:1310:00:------:-- | 21:1134:000460 | 21:1134 | 21:0251 | 21:0251:000436 | 21:0251:000436:0003:0001:00 |  | 64.7223 | -132.2451 | Fluid (stream) | Untreated Water | 27 | 0107:s__07 | 460 | 25 | 113 | 25 | 25 | 152 | 176.63 |  | 100 |  | 17 |  |  |  | 4.8 | 0.2 | [5 empty] | 100 |  | 9.9 |  |  |  | 1 |  | 1.1 |  | 3
106C:2001:1311:00:------:-- | 21:1134:000461 | 21:1134 | 21:0251 | 21:0251:000437 | 21:0251:000437:0003:0001:00 |  | 64.7348 | -132.2641 | Fluid (stream) | Untreated Water | 27 | 0108:s__08 | 461 | 25 | 50 | 25 | 25 | 25 | 132.55 |  | 7 |  | 21 |  |  |  | 0.09 | 0.4 | [7 empty] | 0.9 |  |  |  | 1 |  | 0.32 |  | 1
106C:2001:1313:00:------:-- | 21:1134:000462 | 21:1134 | 21:0251 | 21:0251:000438 | 21:0251:000438:0003:0001:00 |  | 64.7371 | -132.2589 | Fluid (stream) | Untreated Water | 27 | 0109:s__09 | 462 | 25 | 122 | 25 | 25 | 25 | 90.67 |  | 8.6 |  | 16 |  |  |  | 0.13 | 0.3 | [7 empty] | 0.7 | [5 empty] | 0.57 |  | 1
106C:2001:1314:00:------:-- | 21:1134:000463 | 21:1134 | 21:0251 | 21:0251:000439 | 21:0251:000439:0003:0001:00 |  | 64.7281 | -132.3021 | Fluid (stream) | Untreated Water | 27 | 0110:s__10 | 463 | 25 | 50 | 25 | 25 | 25 | 42.93 |  | 3.1 |  | 25 |  |  |  |  | 0.3 | [6 empty] | 0.1 | 0.5 |  |  |  | 1 |  | 0.3
106C:2001:1315:00:------:-- | 21:1134:000464 | 21:1134 | 21:0251 | 21:0251:000440 | 21:0251:000440:0003:0001:00 |  | 64.7198 | -132.3077 | Fluid (stream) | Untreated Water | 27 | 0111:s__11 | 464 | 25 | 50 | 25 | 25 | 25 | 33.89 |  | 3.5 |  | 25 |  |  |  |  | 0.3 | [6 empty] | 0.1 | 0.4 |  |  |  | 1 |  | 0.25
106C:2001:1316:00:------:-- | 21:1134:000465 | 21:1134 | 21:0251 | 21:0251:000441 | 21:0251:000441:0003:0001:00 |  | 64.7541 | -132.3319 | Fluid (stream) | Untreated Water | 27 | 0112:s__12 | 465 | 25 | 50 | 25 | 25 | 120 | 42.82 |  | 3.3 |  | 14 |  |  |  | 0.05 | 0.4 | [5 empty] | 0.06 |  | 0.6 |  |  |  | 1 |  | 0.28
106C:2001:1317:00:------:-- | 21:1134:000466 | 21:1134 | 21:0251 | 21:0251:000442 | 21:0251:000442:0003:0001:00 |  | 64.7589 | -132.3829 | Fluid (stream) | Untreated Water | 27 | 0113:s__13 | 466 | 25 | 50 | 25 | 25 | 25 | 93.71 |  | 3 |  | 17 |  |  |  | 0.13 | 0.5 | [7 empty] | 0.9 | [5 empty] | 0.44 |  | 1
106C:2001:1318:00:------:-- | 21:1134:000467 | 21:1134 | 21:0251 | 21:0251:000443 | 21:0251:000443:0003:0001:00 |  | 64.7792 | -132.4188 | Fluid (stream) | Untreated Water | 27 | 0114:s__14 | 467 | 25 | 50 | 208 | 25 | 25 | 159.25 |  | 100 |  | 13 |  |  |  | 14 | 0.3 | [5 empty] | 100 |  | 13 |  |  |  | 1 |  | 0.5 |  | 3
106C:2001:1319:00:------:-- | 21:1134:000468 | 21:1134 | 21:0251 | 21:0251:000444 | 21:0251:000444:0003:0001:00 |  | 64.7197 | -132.412 | Fluid (stream) | Untreated Water | 27 | 0115:s__15 | 468 | 25 | 120 | 25 | 25 | 25 | 72.38 |  | 5.4 |  | 32 |  |  |  | 0.15 | 0.5 | [5 empty] | 0.35 |  | 0.8 |  |  |  | 1 |  | 0.7
106C:2001:1320:00:------:-- | 21:1134:000469 | 21:1134 | 21:0251 | 21:0251:000445 | 21:0251:000445:0003:0001:00 |  | 64.6863 | -132.3734 | Fluid (stream) | Untreated Water | 27 | 0116:s__16 | 469 | 25 | 126 | 25 | 25 | 25 | 73.11 |  | 4.1 |  | 43 |  |  |  | 0.16 | 0.4 | [5 empty] | 0.07 |  | 0.8 |  |  |  | 1 |  | 0.39
106C:2001:1322:00:------:-- | 21:1134:000470 | 21:1134 | 21:0251 | 21:0251:000446 | 21:0251:000446:0003:0001:00 |  | 64.7248 | -132.408 | Fluid (stream) | Untreated Water | 28 | 0101:s__01 | 470 | 25 | 318 | 25 | 25 | 25 | 25.55 |  | 2.5 |  | 11 |  |  |  |  | 0.4 | [5 empty] | 0.11 |  | 0.4 |  |  |  | 1 |  | 0.22
106C:2001:1323:10:------:-- | 21:1134:000471 | 21:1134 | 21:0251 | 21:0251:000447 | 21:0251:000447:0003:0001:00 |  | 64.6772 | -132.4922 | Fluid (stream) | Untreated Water | 28 | 0071:ff__1 | 471 | 25 | 105 | 25 | 25 | 25 | 82.9 |  | 100 | 0.8 | 67 |  |  | 0.1 | 3.5 | 0.4 |  | 0.7 |  |  |  | 48 | 2.5 | 6 |  |  | 0.2 | 4 |  | 1.2 | 1.3 | 13
106C:2001:1325:20:1323:10 | 21:1134:000472 | 21:1134 | 21:0251 | 21:0251:000447 | 21:0251:000447:0004:0001:00 |  | 64.6772 | -132.4922 | Fluid (stream) | Untreated Water | 28 | 0072:ff__1 | 472 | 25 | 50 | 25 | 25 | 25 | 82.31 |  | 100 | 0.9 | 66 |  |  | 0.1 | 3.4 | 0.5 |  | 0.7 |  |  |  | 48 | 2.7 | 5.9 |  |  | 0.2 | 5 |  | 1.1 | 1.3 | 12
106C:2001:1326:00:------:-- | 21:1134:000473 | 21:1134 | 21:0251 | 21:0251:000448 | 21:0251:000448:0003:0001:00 |  | 64.7047 | -132.5502 | Fluid (stream) | Untreated Water | 28 | 0102:s__02 | 473 | 25 | 50 | 83 | 25 | 25 | 122.82 |  | 14 |  | 7.5 |  |  |  | 0.09 | 0.2 | [5 empty] | 0.05 |  | 1.1 |  |  |  | 1 |  | 0.22 |  | 1
106C:2001:1327:00:------:-- | 21:1134:000474 | 21:1134 | 21:0251 | 21:0251:000449 | 21:0251:000449:0003:0001:00 |  | 64.7519 | -132.5127 | Fluid (stream) | Untreated Water | 28 | 0103:s__03 | 474 | 25 | 113 | 51 | 25 | 395 | 143.06 |  | 4.5 |  | 14 |  |  |  | 0.33 | 0.6 |  | 0.2 |  |  |  |  | 0.1 | 1.3 |  |  |  | 1 |  | 0.2 |  | 1
106C:2001:1328:00:------:-- | 21:1134:000475 | 21:1134 | 21:0251 | 21:0251:000450 | 21:0251:000450:0003:0001:00 |  | 64.7664 | -132.5409 | Fluid (stream) | Untreated Water | 28 | 0104:s__04 | 475 | 25 | 50 | 25 | 25 | 124 | 113.5 |  | 2.9 |  | 7.4 |  |  |  | 0.2 | 0.4 | [6 empty] | 0.1 | 0.9 |  |  |  | 1 |  | 0.46
106C:2001:1329:00:------:-- | 21:1134:000476 | 21:1134 | 21:0251 | 21:0251:000451 | 21:0251:000451:0003:0001:00 |  | 64.7298 | -132.6751 | Fluid (stream) | Untreated Water | 28 | 0105:s__05 | 476 | 25 | 50 | 25 | 25 | 25 | 1.234 |  | 6.2 | 0.3 | 100 |  |  |  | 0.07 | 0.4 | [6 empty] | 0.7 | 1.5 |  |  |  | 1 |  | 0.73 | 0.25 | 11
106C:2001:1330:00:------:-- | 21:1134:000477 | 21:1134 | 21:0251 | 21:0251:000452 | 21:0251:000452:0003:0001:00 |  | 64.9066 | -132.6592 | Fluid (stream) | Untreated Water | 28 | 0106:s__06 | 477 | 25 | 50 | 25 | 25 | 25 | 4.98 |  | 4 | 0.3 | 100 |  |  |  | 0.07 | 0.4 | [6 empty] | 0.6 | 1.2 | [5 empty] | 0.25 | 0.36 | 8
106C:2001:1331:00:------:-- | 21:1134:000478 | 21:1134 | 21:0251 | 21:0251:000453 | 21:0251:000453:0003:0001:00 |  | 64.7273 | -132.6747 | Fluid (stream) | Untreated Water | 28 | 0107:s__07 | 478 | 25 | 50 | 25 | 25 | 25 | 5.254 |  | 2.9 | 0.4 | 63 |  |  | 0.4 | 0.12 | 0.4 |  | 0.2 |  |  |  |  | 2.6 | 4.7 |  |  | 0.31 | 4 |  | 0.49 | 1.7 | 55
106C:2001:1332:00:------:-- | 21:1134:000479 | 21:1134 | 21:0251 | 21:0251:000454 | 21:0251:000454:0003:0001:00 |  | 64.7092 | -132.688 | Fluid (stream) | Untreated Water | 28 | 0108:s__08 | 479 | 25 | 50 | 25 | 25 | 25 | 3.18 |  | 4.8 | 0.3 | 100 |  |  |  | 0.12 | 0.3 | [6 empty] | 0.4 | 0.6 |  |  |  | 1 |  | 0.14 | 0.3 | 5
106C:2001:1333:00:------:-- | 21:1134:000480 | 21:1134 | 21:0251 | 21:0251:000455 | 21:0251:000455:0003:0001:00 |  | 64.6886 | -132.6853 | Fluid (stream) | Untreated Water | 28 | 0109:s__09 | 480 | 25 | 50 | 25 | 25 | 25 | 3.441 |  | 4.1 | 0.3 | 100 |  |  |  | 0.11 | 0.4 | [6 empty] | 0.2 | 0.6 | [5 empty] | 0.08 | 0.39 | 2
106C:2001:1334:00:------:-- | 21:1134:000481 | 21:1134 | 21:0251 | 21:0251:000456 | 21:0251:000456:0003:0001:00 |  | 64.7841 | -132.6834 | Fluid (stream) | Untreated Water | 28 | 0110:s__10 | 481 | 25 | 104 | 25 | 25 | 25 | 53.26 |  | 7.8 | 0.2 | 25 |  |  |  | 0.43 | 0.7 |  | 0.5 |  |  |  |  | 0.3 | 1.2 |  |  | 0.08 | 1 |  | 0.25 | 0.08
106C:2001:1335:00:------:-- | 21:1134:000482 | 21:1134 | 21:0251 | 21:0251:000457 | 21:0251:000457:0003:0001:00 |  | 64.7763 | -132.7566 | Fluid (stream) | Untreated Water | 28 | 0111:s__11 | 482 | 25 | 116 | 25 | 25 | 25 | 68.39 |  | 72 |  | 25 |  |  |  | 0.71 | 0.4 | [5 empty] | 27 | 0.5 | 2.1 |  |  |  | 1 |  | 0.29 | 0.06 | 1
106C:2001:1336:00:------:-- | 21:1134:000483 | 21:1134 | 21:0251 | 21:0251:000458 | 21:0251:000458:0003:0001:00 |  | 64.7694 | -132.6754 | Fluid (stream) | Untreated Water | 28 | 0112:s__12 | 483 | 25 | 123 | 25 | 25 | 169 | 4.554 |  | 6.1 |  | 43 |  |  |  | 0.15 | 0.4 | [6 empty] | 0.8 | 0.5 | [5 empty] | 0.27 | 0.18 | 1
106C:2001:1337:10:------:-- | 21:1134:000484 | 21:1134 | 21:0251 | 21:0251:000459 | 21:0251:000459:0003:0001:00 |  | 64.7576 | -132.748 | Fluid (stream) | Untreated Water | 28 | 0081:ff__2 | 484 | 25 | 50 | 25 | 25 | 25 | 5.474 |  | 3.8 |  | 51 |  |  |  | 0.16 | 0.4 | [6 empty] | 2.2 | 0.5 | [5 empty] | 0.22 | 0.11
106C:2001:1338:20:1337:10 | 21:1134:000485 | 21:1134 | 21:0251 | 21:0251:000459 | 21:0251:000459:0004:0001:00 |  | 64.7576 | -132.748 | Fluid (stream) | Untreated Water | 28 | 0082:ff__2 | 485 | 25 | 50 | 25 | 25 | 25 | 4.937 |  | 9.6 | 0.5 | 100 |  |  |  | 0.13 | 0.5 |  | 0.2 |  |  |  |  | 1.8 | 1.3 |  |  | 0.18 | 2 |  | 0.22 | 0.97 | 5
106C:2001:1339:00:------:-- | 21:1134:000486 | 21:1134 | 21:0251 | 21:0251:000460 | 21:0251:000460:0003:0001:00 |  | 64.8045 | -132.6446 | Fluid (stream) | Untreated Water | 28 | 0113:s__13 | 486 | 25 | 104 | 25 | 25 | 76 | 28.58 |  | 2.5 |  | 12 |  |  |  | 0.05 | 0.4 | [6 empty] | 0.1 | 0.5 | [5 empty] | 0.17 |  | 1
106C:2001:1340:00:------:-- | 21:1134:000487 | 21:1134 | 21:0251 | 21:0251:000461 | 21:0251:000461:0003:0001:00 |  | 64.8388 | -132.6918 | Fluid (stream) | Untreated Water | 28 | 0114:s__14 | 487 | 25 | 104 | 25 | 25 | 25 | 146.84 |  | 2.1 |  | 9.6 |  |  |  | 0.1 | 0.6 | [7 empty] | 1 |  |  |  | 1 |  | 0.34 |  | 1
106C:2001:1342:00:------:-- | 21:1134:000488 | 21:1134 | 21:0251 | 21:0251:000462 | 21:0251:000462:0003:0001:00 |  | 64.8132 | -132.7715 | Fluid (stream) | Untreated Water | 29 | 0101:s__01 | 488 | 25 | 50 | 76 | 25 | 25 | 123.1 |  | 2.9 |  | 20 |  |  |  | 0.12 | 0.5 | [5 empty] | 0.11 | 0.1 | 4.7 | [5 empty] | 0.56 |  | 1
106C:2001:1343:10:------:-- | 21:1134:000489 | 21:1134 | 21:0251 | 21:0251:000463 | 21:0251:000463:0003:0001:00 |  | 64.821 | -132.8532 | Fluid (stream) | Untreated Water | 29 | 0071:ff__1 | 489 | 25 | 50 | 25 | 25 | 25 | 3.528 |  | 6.1 |  | 21 |  |  |  |  | 0.5 | [6 empty] | 0.6 | 0.4 | [5 empty] | 1.2 | 0.08
106C:2001:1344:20:1343:10 | 21:1134:000490 | 21:1134 | 21:0251 | 21:0251:000463 | 21:0251:000463:0004:0001:00 |  | 64.821 | -132.8532 | Fluid (stream) | Untreated Water | 29 | 0072:ff__1 | 490 | 25 | 50 | 25 | 25 | 25 | 3.497 |  | 6.4 |  | 22 |  |  |  |  | 0.5 | [6 empty] | 0.5 | 0.5 | [5 empty] | 1.1 | 0.09
106C:2001:1345:00:------:-- | 21:1134:000491 | 21:1134 | 21:0251 | 21:0251:000464 | 21:0251:000464:0003:0001:00 |  | 64.8087 | -132.8828 | Fluid (stream) | Untreated Water | 29 | 0102:s__02 | 491 | 25 | 116 | 25 | 25 | 25 | 7.852 |  | 4.8 |  | 15 |  |  |  |  | 0.4 | [6 empty] | 1.1 | 0.5 | [5 empty] | 0.68
106C:2001:1346:00:------:-- | 21:1134:000492 | 21:1134 | 21:0251 | 21:0251:000465 | 21:0251:000465:0003:0001:00 |  | 64.8017 | -132.8872 | Fluid (stream) | Untreated Water | 29 | 0103:s__03 | 492 | 25 | 103 | 25 | 25 | 69 | 7.011 |  | 4.2 |  | 17 |  |  |  |  | 0.3 | [6 empty] | 1.3 | 0.5 | [5 empty] | 0.62
106C:2001:1347:00:------:-- | 21:1134:000493 | 21:1134 | 21:0251 | 21:0251:000466 | 21:0251:000466:0003:0001:00 |  | 64.8067 | -132.9083 | Fluid (stream) | Untreated Water | 29 | 0104:s__04 | 493 | 25 | 50 | 25 | 25 | 60 | 7.213 |  | 4.2 |  | 8.8 |  |  |  |  | 0.3 | [6 empty] | 0.7 | 0.5 | [5 empty] | 0.54
106C:2001:1348:00:------:-- | 21:1134:000494 | 21:1134 | 21:0251 | 21:0251:000467 | 21:0251:000467:0003:0001:00 |  | 64.847 | -132.8815 | Fluid (stream) | Untreated Water | 29 | 0105:s__05 | 494 | 25 | 111 | 109 | 25 | 25 | 164.35 |  | 100 |  | 14 |  |  |  | 4.6 | 0.4 | [5 empty] | 49 | 0.4 | 5.8 |  |  |  | 1 |  | 0.45 |  | 2
106C:2001:1349:00:------:-- | 21:1134:000495 | 21:1134 | 21:0251 | 21:0251:000468 | 21:0251:000468:0003:0001:00 |  | 64.8357 | -132.8906 | Fluid (stream) | Untreated Water | 29 | 0106:s__06 | 495 | 25 | 50 | 25 | 25 | 85 | 2.872 |  | 11 |  | 12 |  |  |  | 0.05 | 0.4 | [6 empty] | 0.3 | 0.5 | [5 empty] | 0.65 | 0.11
106C:2001:1350:00:------:-- | 21:1134:000496 | 21:1134 | 21:0251 | 21:0251:000469 | 21:0251:000469:0003:0001:00 |  | 64.8366 | -132.9378 | Fluid (stream) | Untreated Water | 29 | 0107:s__07 | 496 | 25 | 131 | 25 | 25 | 81 | 9.301 |  | 2.9 |  | 7.3 |  |  |  |  | 0.4 | [6 empty] | 3.2 | 0.5 |  |  |  | 1 |  | 0.57
106C:2001:1352:00:------:-- | 21:1134:000497 | 21:1134 | 21:0251 | 21:0251:000470 | 21:0251:000470:0003:0001:00 |  | 64.8384 | -132.9358 | Fluid (stream) | Untreated Water | 29 | 0108:s__08 | 497 | 25 | 156 | 25 | 25 | 25 | 18.247 |  | 23 |  | 4.6 |  |  |  | 0.08 | 0.4 | [6 empty] | 1.9 | 0.6 | [5 empty] | 0.28
106C:2001:1353:00:------:-- | 21:1134:000498 | 21:1134 | 21:0251 | 21:0251:000471 | 21:0251:000471:0003:0001:00 |  | 64.8609 | -132.7732 | Fluid (stream) | Untreated Water | 29 | 0109:s__09 | 498 | 25 | 50 | 25 | 25 | 86 | 44.87 |  | 2.6 |  | 5.1 |  |  |  | 0.09 | 0.4 | [6 empty] | 0.2 | 0.5 | [5 empty] | 0.06
106C:2001:1354:00:------:-- | 21:1134:000499 | 21:1134 | 21:0251 | 21:0251:000472 | 21:0251:000472:0003:0001:00 |  | 64.8734 | -132.8714 | Fluid (stream) | Untreated Water | 29 | 0110:s__10 | 499 | 25 | 131 | 159 | 25 | 25 | 188.71 |  | 2 |  | 15 |  |  |  | 0.3 | 0.5 |  | 0.2 |  |  |  |  | 0.1 | 1.7 | [5 empty] | 0.42 |  | 1
106C:2001:1355:10:------:-- | 21:1134:000500 | 21:1134 | 21:0251 | 21:0251:000473 | 21:0251:000473:0003:0001:00 |  | 64.9005 | -132.9138 | Fluid (stream) | Untreated Water | 29 | 0081:ff__2 | 500 | 25 | 50 | 25 | 25 | 25 | 65.07 |  | 4.9 |  | 26 |  |  |  | 0.24 | 0.5 | [6 empty] | 0.8 | 0.9 | [5 empty] | 0.27
106C:2001:1356:20:1355:10 | 21:1134:000501 | 21:1134 | 21:0251 | 21:0251:000473 | 21:0251:000473:0004:0001:00 |  | 64.9005 | -132.9138 | Fluid (stream) | Untreated Water | 29 | 0082:ff__2 | 501 | 25 | 258 | 25 | 25 | 25 | 62.78 |  | 2.1 |  | 18 |  |  |  | 0.18 | 0.5 | [6 empty] | 5.6 | 0.7 | [5 empty] | 0.6
106C:2001:1357:00:------:-- | 21:1134:000502 | 21:1134 | 21:0251 | 21:0251:000474 | 21:0251:000474:0003:0001:00 |  | 64.8886 | -132.949 | Fluid (stream) | Untreated Water | 29 | 0111:s__11 | 502 | 25 | 163 | 25 | 25 | 100 | 31.9 |  | 1.8 |  | 12 |  |  |  | 0.09 | 0.4 | [6 empty] | 7.9 | 0.5 | [5 empty] | 1.3
106C:2001:1358:00:------:-- | 21:1134:000503 | 21:1134 | 21:0251 | 21:0251:000475 | 21:0251:000475:0003:0001:00 |  | 64.8823 | -132.9588 | Fluid (stream) | Untreated Water | 29 | 0112:s__12 | 503 | 25 | 114 | 25 | 25 | 25 | 4.007 |  | 2.6 | 0.2 | 8.3 |  |  |  |  | 0.3 | [6 empty] | 4.1 | 0.6 | [5 empty] | 1.8 | 0.09 | 2
106C:2001:1359:00:------:-- | 21:1134:000504 | 21:1134 | 21:0251 | 21:0251:000476 | 21:0251:000476:0003:0001:00 |  | 64.9932 | -132.9853 | Fluid (stream) | Untreated Water | 29 | 0113:s__13 | 504 | 25 | 126 | 25 | 25 | 25 | 8.953 |  | 4.1 |  | 23 |  |  |  |  | 0.3 |  | 0.7 |  |  |  |  | 0.3 | 0.4 | [5 empty] | 0.025
106C:2001:1360:00:------:-- | 21:1134:000505 | 21:1134 | 21:0251 | 21:0251:000477 | 21:0251:000477:0003:0001:00 |  | 64.9988 | -132.9546 | Fluid (stream) | Untreated Water | 29 | 0114:s__14 | 505 | 25 | 50 | 25 | 25 | 25 | 29.23 |  | 1.9 |  | 55 |  |  |  | 0.17 | 0.5 |  | 0.4 |  |  |  |  | 0.3 | 0.7 |  |  |  | 1 |  | 0.025 | 0.05
106C:2001:1362:00:------:-- | 21:1134:000506 | 21:1134 | 21:0251 | 21:0251:000478 | 21:0251:000478:0003:0001:00 |  | 64.995 | -132.9342 | Fluid (stream) | Untreated Water | 30 | 0101:s__01 | 506 | 25 | 102 | 25 | 25 | 108 | 27.06 |  | 2.8 | 0.2 | 56 |  |  |  | 0.05 | 0.4 | [5 empty] | 0.11 | 0.1 | 0.5 | [5 empty] | 0.025 | 0.07
106C:2001:1363:10:------:-- | 21:1134:000507 | 21:1134 | 21:0251 | 21:0251:000479 | 21:0251:000479:0003:0001:00 |  | 64.9866 | -132.8737 | Fluid (stream) | Untreated Water | 30 | 0071:ff__1 | 507 | 25 | 50 | 25 | 25 | 235 | 28.31 |  | 3.3 | 0.2 | 37 |  |  |  |  | 0.3 | [5 empty] | 0.08 | 0.1 | 0.5 |  |  |  | 1 |  | 0.025 | 0.05
106C:2001:1364:20:1363:10 | 21:1134:000508 | 21:1134 | 21:0251 | 21:0251:000479 | 21:0251:000479:0004:0001:00 |  | 64.9866 | -132.8737 | Fluid (stream) | Untreated Water | 30 | 0072:ff__1 | 508 | 25 | 50 | 25 | 25 | 169 | 28.39 |  | 3.1 | 0.2 | 38 |  |  |  |  | 0.3 | [6 empty] | 0.1 | 0.5 | [5 empty] | 0.025 | 0.05
106C:2001:1365:00:------:-- | 21:1134:000509 | 21:1134 | 21:0251 | 21:0251:000480 | 21:0251:000480:0003:0001:00 |  | 64.9781 | -132.8369 | Fluid (stream) | Untreated Water | 30 | 0102:s__02 | 509 | 25 | 132 | 25 | 25 | 79 | 17.69 |  | 3.4 | 0.3 | 22 |  |  |  |  | 0.3 |  | 0.2 |  |  |  |  | 0.2 | 0.4 |  |  |  | 1 |  | 0.025 |  | 1
106C:2001:1367:00:------:-- | 21:1134:000510 | 21:1134 | 21:0251 | 21:0251:000481 | 21:0251:000481:0003:0001:00 |  | 64.9822 | -132.8073 | Fluid (stream) | Untreated Water | 30 | 0103:s__03 | 510 | 25 | 126 | 25 | 25 | 25 | 22.31 |  | 2.7 |  | 12 |  |  |  |  | 0.3 |  | 0.3 |  |  |  |  | 0.2 | 0.4 |  |  |  | 1 |  | 0.025 | 0.09
106C:2001:1369:10:------:-- | 21:1134:000511 | 21:1134 | 21:0251 | 21:0251:000483 | 21:0251:000483:0003:0001:00 |  | 64.9675 | -132.7376 | Fluid (stream) | Untreated Water | 30 | 0081:ff__2 | 511 | 25 | 109 | 25 | 25 | 25 | 32.26 |  | 3 |  | 7.7 |  |  |  | 0.06 | 0.3 | [6 empty] | 0.1 | 0.5 | [5 empty] | 0.06
106C:2001:1370:20:1369:10 | 21:1134:000512 | 21:1134 | 21:0251 | 21:0251:000483 | 21:0251:000483:0004:0001:00 |  | 64.9675 | -132.7376 | Fluid (stream) | Untreated Water | 30 | 0082:ff__2 | 512 | 25 | 50 | 25 | 25 | 244 | 41.99 |  | 2.2 |  | 13 |  |  |  | 0.06 | 0.3 | [6 empty] | 0.1 | 0.5 |  |  |  | 1 |  | 0.08
106C:2001:1371:00:------:-- | 21:1134:000513 | 21:1134 | 21:0251 | 21:0251:000484 | 21:0251:000484:0003:0001:00 |  | 64.9242 | -132.7239 | Fluid (stream) | Untreated Water | 30 | 0104:s__04 | 513 | 25 | 50 | 25 | 25 | 132 | 24.4 |  | 1.4 |  | 7.5 |  |  |  |  | 0.3 | [5 empty] | 0.15 | 0.2 | 0.4 |  |  |  | 1 |  | 0.06
106C:2001:1372:00:------:-- | 21:1134:000514 | 21:1134 | 21:0251 | 21:0251:000485 | 21:0251:000485:0003:0001:00 |  | 64.9203 | -132.7195 | Fluid (stream) | Untreated Water | 30 | 0105:s__05 | 514 | 25 | 50 | 25 | 25 | 25 | 52.59 |  | 2.9 |  | 9.5 |  |  |  | 0.12 | 0.3 | [7 empty] | 0.6 |  |  |  | 1 |  | 0.06 |  | 1
106C:2001:1373:00:------:-- | 21:1134:000515 | 21:1134 | 21:0251 | 21:0251:000486 | 21:0251:000486:0003:0001:00 |  | 64.9013 | -132.7094 | Fluid (stream) | Untreated Water | 30 | 0106:s__06 | 515 | 25 | 50 | 25 | 25 | 25 | 67.78 |  | 5.8 |  | 13 |  |  |  | 0.14 | 0.3 | [5 empty] | 0.2 |  | 0.8 |  |  |  | 1 |  | 0.08
106C:2001:1374:00:------:-- | 21:1134:000516 | 21:1134 | 21:0251 | 21:0251:000487 | 21:0251:000487:0003:0001:00 |  | 64.9606 | -132.6657 | Fluid (stream) | Untreated Water | 30 | 0107:s__07 | 516 | 25 | 50 | 25 | 25 | 25 | 58.52 |  | 24 |  | 9.3 |  |  | 0.1 | 0.21 | 0.4 |  | 0.2 |  |  |  |  | 0.1 | 0.7 |  |  |  | 1 |  | 0.025
106C:2001:1375:00:------:-- | 21:1134:000517 | 21:1134 | 21:0251 | 21:0251:000488 | 21:0251:000488:0003:0001:00 |  | 64.9648 | -132.6296 | Fluid (stream) | Untreated Water | 30 | 0108:s__08 | 517 | 25 | 249 | 56 | 25 | 405 | 233.1 |  | 2.2 |  | 33 |  |  |  | 0.36 | 0.5 |  | 0.4 |  |  |  |  | 0.5 | 1.3 |  |  | 0.05 | 1 |  | 0.31 |  | 1
106C:2001:1376:00:------:-- | 21:1134:000518 | 21:1134 | 21:0251 | 21:0251:000489 | 21:0251:000489:0003:0001:00 |  | 64.9577 | -132.6045 | Fluid (stream) | Untreated Water | 30 | 0109:s__09 | 518 | 25 | 50 | 25 | 25 | 25 | 6.218 |  | 2.3 |  | 2.6 | [6 empty] | 0.3 |  |  |  |  | 0.1 | 0.2 | [5 empty] | 0.08
106C:2001:1377:10:------:-- | 21:1134:000519 | 21:1134 | 21:0251 | 21:0251:000490 | 21:0251:000490:0003:0001:00 |  | 64.9794 | -132.5127 | Fluid (stream) | Untreated Water | 30 | 0083:ff__3 | 519 | 25 | 129 | 58 | 25 | 25 | 126.3 |  | 0.2 |  | 62 |  |  |  | 0.51 | 0.6 |  | 0.4 |  |  |  |  | 0.6 | 1.8 |  |  | 0.05 | 1 |  | 0.31
106C:2001:1378:20:1377:10 | 21:1134:000520 | 21:1134 | 21:0251 | 21:0251:000490 | 21:0251:000490:0004:0001:00 |  | 64.9794 | -132.5127 | Fluid (stream) | Untreated Water | 30 | 0084:ff__3 | 520 | 25 | 296 | 57 | 25 | 25 | 200.56 |  | 40 |  | 31 |  |  | 0.1 | 0.18 | 0.5 |  | 0.2 |  |  |  |  | 1.7 | 1.6 |  |  | 0.05 | 1 |  | 2.8 | 0.05 | 6
106C:2001:1379:00:------:-- | 21:1134:000521 | 21:1134 | 21:0251 | 21:0251:000491 | 21:0251:000491:0003:0001:00 |  |  |  | Fluid (stream) | Untreated Water | 30 | 0110:s__10 | 521 | [9 empty] | 19 |  |  |  | 5.2 | 0.5 |  | 0.2 |  |  |  |  | 1.3 | 6.4 | [5 empty] | 1.1 |  | 2
106C:2001:1380:00:------:-- | 21:1134:000522 | 21:1134 | 21:0251 | 21:0251:000492 | 21:0251:000492:0003:0001:00 |  |  |  | Fluid (stream) | Untreated Water | 30 | 0111:s__11 | 522 | [7 empty] | 6.7 |  | 28 |  |  |  | 0.07 | 0.4 | [5 empty] | 0.16 | 0.8 | 0.7 | [5 empty] | 0.9
106C:2001:1382:10:------:-- | 21:1134:000523 | 21:1134 | 21:0251 | 21:0251:000493 | 21:0251:000493:0003:0001:00 |  |  |  | Fluid (stream) | Untreated Water | 31 | 0071:ff__1 | 523 | [7 empty] | 11 |  | 23 |  |  |  | 0.12 | 0.4 |  | 0.2 |  |  |  | 0.05 | 0.1 | 1 | [5 empty] | 0.32
106C:2001:1383:20:1382:10 | 21:1134:000524 | 21:1134 | 21:0251 | 21:0251:000493 | 21:0251:000493:0004:0001:00 |  |  |  | Fluid (stream) | Untreated Water | 31 | 0072:ff__1 | 524 | [7 empty] | 9.2 |  | 23 |  |  |  | 0.25 | 0.4 |  | 0.2 |  |  |  |  | 0.2 | 1 | [5 empty] | 0.1
106C:2001:1384:00:------:-- | 21:1134:000525 | 21:1134 | 21:0251 | 21:0251:000494 | 21:0251:000494:0003:0001:00 |  |  |  | Fluid (stream) | Untreated Water | 31 | 0101:s__01 | 525 | [7 empty] | 1.7 |  | 26 |  |  |  | 0.1 | 0.5 | [6 empty] | 1.4 | 0.9 | [5 empty] | 2.7 |  | 6
106C:2001:1385:00:------:-- | 21:1134:000526 | 21:1134 | 21:0251 | 21:0251:000495 | 21:0251:000495:0003:0001:00 |  |  |  | Fluid (stream) | Untreated Water | 31 | 0102:s__02 | 526 | [7 empty] | 3.5 | 0.3 |  |  |  |  | 0.35 | 0.7 |  | 2.1 |  |  |  | 0.05 | 1.7 | 1.5 |  |  | 0.37 |  |  | 0.36 | 0.29
106E:2001:1002:00:------:-- | 21:1134:000527 | 21:1134 | 21:0251 | 21:0251:000496 | 21:0251:000496:0003:0001:00 |  |  |  | Fluid (stream) | Untreated Water | 32 | 0101:s__01 | 527
106E:2001:1003:00:------:-- | 21:1134:000528 | 21:1134 | 21:0251 | 21:0251:000497 | 21:0251:000497:0003:0001:00 |  | 65.9319 | -134.0976 | Fluid (stream) | Untreated Water | 32 | 0102:s__02 | 528 | 25 | 50 | 25 | 25 | 25 | 44.55 |  | 8.8 | 0.4 | 86 |  |  |  | 0.08 | 0.5 |  | 3.6 |  |  |  |  | 1.1 | 2.5 |  |  | 0.37 | 1 |  | 0.84 | 0.12 | 1
106E:2001:1004:00:------:-- | 21:1134:000529 | 21:1134 | 21:0251 | 21:0251:000498 | 21:0251:000498:0003:0001:00 |  | 65.9626 | -134.0798 | Fluid (stream) | Untreated Water | 32 | 0103:s__03 | 529 | 25 | 50 | 25 | 25 | 25 | 87.86 |  | 7.9 | 0.3 | 66 |  |  |  | 0.22 | 0.3 |  | 3.9 |  |  |  | 0.08 | 1.8 | 2.4 |  |  | 0.45 | 2 |  | 0.95 | 0.11 | 1
106E:2001:1005:00:------:-- | 21:1134:000530 | 21:1134 | 21:0251 | 21:0251:000499 | 21:0251:000499:0003:0001:00 |  | 65.9673 | -134.0305 | Fluid (stream) | Untreated Water | 32 | 0104:s__04 | 530 | 25 | 163 | 59 | 25 | 25 | 25.84 |  | 27 | 0.5 | 65 |  |  |  | 0.07 | 0.2 |  | 3.3 |  |  |  | 0.48 | 0.7 | 2.3 | 0.08 |  | 0.21 | 1 |  | 0.37 | 0.16 | 1
106E:2001:1006:00:------:-- | 21:1134:000531 | 21:1134 | 21:0251 | 21:0251:000500 | 21:0251:000500:0003:0001:00 |  | 65.9642 | -134.1458 | Fluid (stream) | Untreated Water | 32 | 0105:s__05 | 531 | 25 | 8644 | 120 | 25 | 25 | 50.2 |  | 7.1 | 0.6 | 100 |  |  |  | 0.23 | 1.1 |  | 1.9 |  |  |  | 0.07 | 0.9 | 1.9 |  |  | 0.2 | 1 |  | 0.37 | 0.2
106E:2001:1007:00:------:-- | 21:1134:000532 | 21:1134 | 21:0251 | 21:0251:000501 | 21:0251:000501:0003:0001:00 |  | 65.9762 | -134.2669 | Fluid (stream) | Untreated Water | 32 | 0106:s__06 | 532 | 25 | 382 | 75 | 25 | 25 | 56.01 |  | 17 | 0.4 | 71 |  |  |  | 0.08 | 0.3 |  | 2.3 |  |  |  | 0.39 | 0.7 | 5.1 | 0.1 |  | 0.23 | 1 |  | 0.21 | 0.18 | 2
106E:2001:1008:00:------:-- | 21:1134:000533 | 21:1134 | 21:0251 | 21:0251:000502 | 21:0251:000502:0003:0001:00 |  | 65.9471 | -134.2901 | Fluid (stream) | Untreated Water | 32 | 0107:s__07 | 533 | 25 | 290 | 96 | 25 | 25 | 68.15 |  | 19 | 0.5 | 73 |  |  |  | 0.24 | 0.4 |  | 3.6 |  |  |  | 0.49 | 1.1 | 21 | 0.08 |  | 0.25 |  |  | 0.47 | 0.17 | 11
106E:2001:1009:00:------:-- | 21:1134:000534 | 21:1134 | 21:0251 | 21:0251:000503 | 21:0251:000503:0003:0001:00 |  | 65.9548 | -134.3858 | Fluid (stream) | Untreated Water | 32 | 0108:s__08 | 534 | 25 | 50 | 25 | 25 | 25 | 150.4 |  | 15 | 0.3 | 57 |  |  | 0.2 | 0.08 | 0.2 |  | 4.4 |  |  |  | 0.35 | 0.1 | 17 |  |  | 0.16 |  |  | 0.1 | 0.06 | 20
106E:2001:1010:00:------:-- | 21:1134:000535 | 21:1134 | 21:0251 | 21:0251:000504 | 21:0251:000504:0003:0001:00 |  | 65.9737 | -134.4421 | Fluid (stream) | Untreated Water | 32 | 0109:s__09 | 535 | 25 | 131 | 25 | 25 | 25 | 54.05 |  | 100 | 0.4 | 61 |  |  | 0.1 | 0.09 | 0.3 |  | 2.9 |  |  |  | 1.7 | 0.1 | 16 | 0.11 |  | 0.09 |  |  | 0.29 | 0.21 | 15
106E:2001:1011:10:------:-- | 21:1134:000536 | 21:1134 | 21:0251 | 21:0251:000505 | 21:0251:000505:0003:0001:00 |  | 65.94 | -134.413 | Fluid (stream) | Untreated Water | 32 | 0071:ff__1 | 536 | 25 | 288 | 153 | 25 | 25 | 203.02 |  | 1.7 |  | 51 |  |  | 0.1 | 0.28 | 0.3 |  | 1.6 |  |  |  | 0.2 | 6.3 | 5.7 |  |  | 0.43 | 1 |  | 0.82 | 0.08 | 6
106E:2001:1012:20:1011:10 | 21:1134:000537 | 21:1134 | 21:0251 | 21:0251:000505 | 21:0251:000505:0004:0001:00 |  | 65.94 | -134.413 | Fluid (stream) | Untreated Water | 32 | 0072:ff__1 | 537 | 25 | 308 | 150 | 25 | 25 | 203.85 |  | 100 | 0.2 | 49 |  |  | 0.2 | 0.33 | 0.3 |  | 1.6 |  |  |  | 0.64 | 6.6 | 4.7 |  |  | 0.44 | 1 |  | 1.2 | 0.11 | 6
106E:2001:1013:00:------:-- | 21:1134:000538 | 21:1134 | 21:0251 | 21:0251:000506 | 21:0251:000506:0003:0001:00 |  | 65.9092 | -134.4007 | Fluid (stream) | Untreated Water | 32 | 0110:s__10 | 538 | 25 | 220 | 69 | 25 | 25 | 145.42 |  | 1.1 |  | 51 |  |  |  | 0.31 | 0.5 |  | 1 |  |  |  | 0.07 | 7.9 | 1.6 |  |  | 0.47 | 1 |  | 0.57 | 0.06 | 2
106E:2001:1014:00:------:-- | 21:1134:000539 | 21:1134 | 21:0251 | 21:0251:000507 | 21:0251:000507:0003:0001:00 |  | 65.9237 | -134.4793 | Fluid (stream) | Untreated Water | 32 | 0111:s__11 | 539 | 25 | 148 | 138 | 25 | 25 | 98.23 |  | 7.1 | 0.4 | 70 |  |  | 0.3 | 0.17 | 0.3 |  | 2.7 |  |  |  | 0.1 | 1.3 | 5.4 |  |  | 0.55 |  |  | 0.53 | 0.08 | 11
106E:2001:1015:00:------:-- | 21:1134:000540 | 21:1134 | 21:0251 | 21:0251:000508 | 21:0251:000508:0003:0001:00 |  | 65.9025 | -134.4988 | Fluid (stream) | Untreated Water | 32 | 0112:s__12 | 540 | 25 | 102 | 93 | 25 | 25 | 77.81 |  | 9.9 | 0.4 | 73 |  |  | 0.1 | 0.1 | 0.2 |  | 2.7 |  |  |  | 0.05 | 1.2 | 5.4 |  |  | 0.52 | 1 |  | 0.18 | 0.06 | 4
106E:2001:1017:00:------:-- | 21:1134:000541 | 21:1134 | 21:0251 | 21:0251:000509 | 21:0251:000509:0003:0001:00 |  | 65.8935 | -134.4175 | Fluid (stream) | Untreated Water | 32 | 0113:s__13 | 541 | 25 | 108 | 25 | 25 | 25 | 8.088 |  | 44 | 0.5 | 100 |  |  | 0.1 |  | 0.3 |  | 1.8 |  |  |  | 0.62 | 1.1 | 2.8 | 0.05 |  | 0.48 |  |  | 0.1 | 0.27 | 5
106E:2001:1018:00:------:-- | 21:1134:000542 | 21:1134 | 21:0251 | 21:0251:000510 | 21:0251:000510:0003:0001:00 |  | 65.9115 | -134.3149 | Fluid (stream) | Untreated Water | 32 | 0114:s__14 | 542 | 25 | 171 | 63 | 25 | 25 | 48.32 |  | 15 | 0.4 | 66 |  |  |  | 0.1 | 0.4 |  | 3.2 |  |  |  | 0.45 | 1.1 | 2.9 |  |  | 0.27 |  |  | 0.41 | 0.16
106E:2001:1020:00:------:-- | 21:1134:000543 | 21:1134 | 21:0251 | 21:0251:000512 | 21:0251:000512:0003:0001:00 |  | 65.8726 | -134.2211 | Fluid (stream) | Untreated Water | 32 | 0115:s__15 | 543 | 25 | 175 | 53 | 25 | 25 | 16.98 |  | 18 | 0.4 | 100 |  |  |  | 0.21 | 0.3 |  | 2.6 |  |  |  |  | 0.6 | 2.2 |  |  | 0.17 |  |  | 0.17 | 0.09
106E:2001:1022:00:------:-- | 21:1134:000544 | 21:1134 | 21:0251 | 21:0251:000513 | 21:0251:000513:0003:0001:00 |  | 65.8732 | -134.1932 | Fluid (stream) | Untreated Water | 33 | 0101:s__01 | 544 | 25 | 208 | 86 | 25 | 25 | 11.28 |  | 17 | 0.4 | 100 |  |  |  | 0.17 | 0.3 |  | 2.4 |  |  |  | 0.15 | 0.5 | 1.8 |  |  | 0.15 |  |  | 0.14 | 0.09 | 1
106E:2001:1023:10:------:-- | 21:1134:000545 | 21:1134 | 21:0251 | 21:0251:000514 | 21:0251:000514:0003:0001:00 |  | 65.8567 | -134.2103 | Fluid (stream) | Untreated Water | 33 | 0071:ff__1 | 545 | 25 | 281 | 482 | 25 | 25 | 383.9 |  | 95 |  | 30 |  |  | 14 | 46 |  |  | 3.1 |  |  |  | 100 |  | 100 |  |  | 0.05 | 3 |  | 0.06 |  | 100
106E:2001:1024:20:1023:10 | 21:1134:000546 | 21:1134 | 21:0251 | 21:0251:000514 | 21:0251:000514:0004:0001:00 |  | 65.8567 | -134.2103 | Fluid (stream) | Untreated Water | 33 | 0072:ff__1 | 546 | 25 | 225 | 399 | 25 | 25 | 396.8 |  | 100 |  | 31 |  |  | 15 | 51 |  |  | 3.4 |  |  |  | 100 |  | 100 |  |  | 0.05 | 2 |  | 0.07 |  | 100
106E:2001:1025:00:------:-- | 21:1134:000547 | 21:1134 | 21:0251 | 21:0251:000515 | 21:0251:000515:0003:0001:00 |  | 65.8388 | -134.244 | Fluid (stream) | Untreated Water | 33 | 0102:s__02 | 547 | 25 | 371 | 25 | 25 | 25 | 32.24 |  | 4.4 | 0.3 | 84 |  |  |  | 0.21 | 0.4 |  | 1.3 |  |  |  | 0.73 | 0.9 | 1.7 |  |  | 0.12 |  |  | 1.2 | 0.1 | 1
106E:2001:1026:00:------:-- | 21:1134:000548 | 21:1134 | 21:0251 | 21:0251:000516 | 21:0251:000516:0003:0001:00 |  | 65.8576 | -134.2834 | Fluid (stream) | Untreated Water | 33 | 0103:s__03 | 548 | 25 | 3376 | 25 | 25 | 25 | 68.14 |  | 5.6 | 0.5 | 91 |  |  |  | 0.36 | 0.6 |  | 1.4 |  |  |  | 0.08 | 2.5 | 2.5 |  |  | 0.2 | 1 |  | 1.3 | 0.13
106E:2001:1028:00:------:-- | 21:1134:000549 | 21:1134 | 21:0251 | 21:0251:000517 | 21:0251:000517:0003:0001:00 |  | 65.8376 | -134.3239 | Fluid (stream) | Untreated Water | 33 | 0104:s__04 | 549 | 25 | 513 | 147 | 25 | 25 | 40.2 |  | 16 | 0.4 | 100 |  |  |  | 0.26 | 0.5 |  | 1.6 |  |  |  |  | 2.4 | 4 |  |  | 0.28 | 2 |  | 0.18 | 0.13 | 1
106E:2001:1029:00:------:-- | 21:1134:000550 | 21:1134 | 21:0251 | 21:0251:000518 | 21:0251:000518:0003:0001:00 |  | 65.7485 | -134.0672 | Fluid (stream) | Untreated Water | 33 | 0105:s__05 | 550 | 25 | 50 | 25 | 25 | 25 | 6.132 |  | 19 | 0.3 | 70 |  |  |  |  | 0.2 |  | 1.4 |  |  |  |  | 0.3 | 1.2 |  |  | 0.11 |  |  | 0.05 | 0.11
106E:2001:1030:00:------:-- | 21:1134:000551 | 21:1134 | 21:0251 | 21:0251:000519 | 21:0251:000519:0003:0001:00 |  | 65.7999 | -134.0147 | Fluid (stream) | Untreated Water | 33 | 0106:s__06 | 551 | 25 | 283 | 65 | 25 | 25 | 42.5 |  | 3.1 | 0.3 | 100 |  |  |  | 0.39 | 0.6 |  | 1.7 |  |  |  |  | 1.4 | 1.2 |  |  | 0.37 | 1 |  | 0.29 | 0.27
106E:2001:1031:00:------:-- | 21:1134:000552 | 21:1134 | 21:0251 | 21:0251:000520 | 21:0251:000520:0003:0001:00 |  | 65.8009 | -134.0867 | Fluid (stream) | Untreated Water | 33 | 0107:s__07 | 552 | 25 | 226 | 80 | 25 | 25 | 34.56 |  | 2.9 | 0.2 | 100 |  |  |  | 0.22 | 0.5 |  | 2.2 |  |  |  |  | 2.1 | 1.1 |  |  | 0.51 | 1 |  | 0.27 | 0.18 | 1
106E:2001:1032:00:------:-- | 21:1134:000553 | 21:1134 | 21:0251 | 21:0251:000521 | 21:0251:000521:0003:0001:00 |  | 65.8404 | -134.0527 | Fluid (stream) | Untreated Water | 33 | 0108:s__08 | 553 | 25 | 186 | 125 | 25 | 25 | 560 |  |  | 0.2 | 97 |  |  |  | 0.63 | 0.6 |  | 1.2 |  |  |  | 0.43 | 1 | 3.1 |  |  | 0.39 | 1 |  | 0.58 | 0.09 | 2
106E:2001:1033:00:------:-- | 21:1134:000554 | 21:1134 | 21:0251 | 21:0251:000522 | 21:0251:000522:0003:0001:00 |  | 65.8385 | -134.0095 | Fluid (stream) | Untreated Water | 33 | 0109:s__09 | 554 | 25 | 193 | 86 | 25 | 2077 | 334 |  | 0.3 | 0.2 | 100 |  |  |  | 0.51 | 0.6 |  | 1.8 |  |  |  | 1 | 2 | 2.6 |  |  | 0.48 | 2 |  | 0.33 | 0.11 | 1
106E:2001:1034:00:------:-- | 21:1134:000555 | 21:1134 | 21:0251 | 21:0251:000523 | 21:0251:000523:0003:0001:00 |  | 65.7759 | -134.1809 | Fluid (stream) | Untreated Water | 33 | 0110:s__10 | 555 | 25 | 102 | 25 | 25 | 25 | 23.7 |  | 12 | 0.4 | 99 |  |  |  | 0.16 | 0.4 |  | 2.2 |  |  |  |  | 0.4 | 2.3 |  |  | 0.16 | 1 |  | 0.26 | 0.07
106E:2001:1035:00:------:-- | 21:1134:000556 | 21:1134 | 21:0251 | 21:0251:000524 | 21:0251:000524:0003:0001:00 |  | 65.7822 | -134.2711 | Fluid (stream) | Untreated Water | 33 | 0111:s__11 | 556 | 25 | 117 | 25 | 25 | 25 | 17.643 |  | 19 | 0.4 | 100 |  |  |  | 0.14 | 0.8 |  | 1.5 |  |  |  | 0.07 | 0.9 | 2.9 |  |  | 0.22 | 2 |  | 0.18 | 0.14
106E:2001:1036:00:------:-- | 21:1134:000557 | 21:1134 | 21:0251 | 21:0251:000525 | 21:0251:000525:0003:0001:00 |  | 65.7769 | -134.2746 | Fluid (stream) | Untreated Water | 33 | 0112:s__12 | 557 | 25 | 132 | 74 | 25 | 25 | 38.83 |  | 7.5 | 0.3 | 100 |  |  |  | 0.22 | 0.8 |  | 1.5 |  |  |  | 0.1 | 1.5 | 2.5 |  |  | 0.35 | 2 |  | 0.18 | 0.18
106E:2001:1037:00:------:-- | 21:1134:000558 | 21:1134 | 21:0251 | 21:0251:000526 | 21:0251:000526:0003:0001:00 |  | 65.7662 | -134.3825 | Fluid (stream) | Untreated Water | 33 | 0113:s__13 | 558 | 25 | 50 | 25 | 25 | 25 | 182.94 |  | 26 | 0.3 | 100 |  |  | 0.2 | 0.22 | 0.6 |  | 1.3 |  |  |  |  | 1 | 9.4 |  |  | 0.36 | 3 |  | 0.67 | 0.23 | 17
106E:2001:1038:00:------:-- | 21:1134:000559 | 21:1134 | 21:0251 | 21:0251:000527 | 21:0251:000527:0003:0001:00 |  | 65.7673 | -134.3965 | Fluid (stream) | Untreated Water | 33 | 0114:s__14 | 559 | 25 | 165 | 25 | 25 | 25 | 6.931 |  | 38 | 0.2 | 100 |  |  | 0.1 |  | 0.7 |  | 1.3 |  |  |  |  | 0.4 | 5.7 |  |  | 0.38 | 2 |  | 0.08 | 0.16 | 10
106E:2001:1039:00:------:-- | 21:1134:000560 | 21:1134 | 21:0251 | 21:0251:000528 | 21:0251:000528:0003:0001:00 |  | 65.7735 | -134.468 | Fluid (stream) | Untreated Water | 33 | 0115:s__15 | 560 | 25 | 50 | 25 | 25 | 25 | 6.084 |  | 53 | 0.4 | 95 |  |  | 0.1 | 0.05 | 0.6 |  | 2.3 |  |  |  | 0.42 | 0.3 | 4.3 |  |  | 0.22 | 1 |  | 0.1 | 0.16 | 3
106E:2001:1040:00:------:-- | 21:1134:000561 | 21:1134 | 21:0251 | 21:0251:000529 | 21:0251:000529:0003:0001:00 |  | 65.769 | -134.4747 | Fluid (stream) | Untreated Water | 33 | 0116:s__16 | 561 | 25 | 609 | 25 | 25 | 25 | 24.89 |  | 0.8 |  | 100 |  |  |  | 0.52 | 0.7 |  | 0.5 |  |  |  |  | 1.4 | 1.2 |  |  | 0.09 | 1 |  | 0.28 | 0.1
106E:2001:1042:10:------:-- | 21:1134:000562 | 21:1134 | 21:0251 | 21:0251:000530 | 21:0251:000530:0003:0001:00 |  | 65.7554 | -134.4491 | Fluid (stream) | Untreated Water | 34 | 0071:ff__1 | 562 | 25 | 141 | 25 | 25 | 25 | 4.727 |  | 2.7 | 0.2 | 100 |  |  |  | 0.33 | 0.7 |  | 1.5 |  |  |  |  | 1.1 | 1.5 |  |  | 0.12 |  |  | 0.16 | 0.25 | 1
106E:2001:1043:20:1042:10 | 21:1134:000563 | 21:1134 | 21:0251 | 21:0251:000530 | 21:0251:000530:0004:0001:00 |  | 65.7554 | -134.4491 | Fluid (stream) | Untreated Water | 34 | 0072:ff__1 | 563 | 25 | 137 | 25 | 25 | 25 | 4.744 |  | 2.5 | 0.2 | 100 |  |  |  | 0.27 | 0.7 |  | 1.6 |  |  |  |  | 1.1 | 1.6 |  |  | 0.12 | 1 |  | 0.15 | 0.26
106E:2001:1044:00:------:-- | 21:1134:000564 | 21:1134 | 21:0251 | 21:0251:000531 | 21:0251:000531:0003:0001:00 |  | 65.7459 | -134.4417 | Fluid (stream) | Untreated Water | 34 | 0101:s__01 | 564 | 25 | 611 | 25 | 25 | 25 | 21.73 |  | 2.5 | 0.2 | 100 |  |  |  | 0.41 | 0.7 |  | 0.8 |  |  |  |  | 2.3 | 1.3 |  |  | 0.13 | 1 |  | 0.16 | 0.13
106E:2001:1045:00:------:-- | 21:1134:000565 | 21:1134 | 21:0251 | 21:0251:000532 | 21:0251:000532:0003:0001:00 |  | 65.7449 | -134.3842 | Fluid (stream) | Untreated Water | 34 | 0102:s__02 | 565 | 25 | 50 | 25 | 25 | 1601 | 0.424 |  | 0.9 | 0.2 | 47 |  |  |  | 0.09 | 0.4 |  | 0.3 |  |  |  |  | 0.3 | 0.7 | [5 empty] | 0.025
106E:2001:1047:00:------:-- | 21:1134:000566 | 21:1134 | 21:0251 | 21:0251:000533 | 21:0251:000533:0003:0001:00 |  | 65.6858 | -134.4612 | Fluid (stream) | Untreated Water | 34 | 0103:s__03 | 566 | 25 | 50 | 25 | 25 | 25 | 0.745 |  | 37 | 0.5 | 65 |  |  |  | 0.05 | 0.5 |  | 2.4 |  |  |  | 2.2 | 0.2 | 3.1 |  |  | 0.19 | 1 |  | 0.07 | 0.4 | 1
106E:2001:1048:00:------:-- | 21:1134:000567 | 21:1134 | 21:0251 | 21:0251:000534 | 21:0251:000534:0003:0001:00 |  | 65.6656 | -134.4066 | Fluid (stream) | Untreated Water | 34 | 0104:s__04 | 567 | 25 | 50 | 25 | 25 | 25 | 1.361 |  | 54 | 0.5 | 62 |  |  |  | 0.05 | 0.6 |  | 2.4 |  |  |  | 1.3 | 0.2 | 2.7 |  |  | 0.12 |  |  | 0.07 | 0.23 | 1
106E:2001:1049:00:------:-- | 21:1134:000568 | 21:1134 | 21:0251 | 21:0251:000535 | 21:0251:000535:0003:0001:00 |  | 65.6341 | -134.3318 | Fluid (stream) | Untreated Water | 34 | 0105:s__05 | 568 | 25 | 308 | 25 | 25 | 25 | 11.543 |  | 3.9 | 0.2 | 100 |  |  |  | 0.48 | 0.6 |  | 0.2 |  |  |  |  | 0.5 | 0.9 | [5 empty] | 0.07
106E:2001:1050:00:------:-- | 21:1134:000569 | 21:1134 | 21:0251 | 21:0251:000536 | 21:0251:000536:0003:0001:00 |  | 65.5976 | -134.1604 | Fluid (stream) | Untreated Water | 34 | 0106:s__06 | 569 | 25 | 50 | 25 | 25 | 25 | 0.679 |  | 36 | 0.4 | 40 |  |  |  | 0.05 | 0.4 |  | 0.9 |  |  |  | 2.1 | 0.1 | 2.1 |  |  | 0.07 |  |  | 0.025 | 0.18 | 2
106E:2001:1051:00:------:-- | 21:1134:000570 | 21:1134 | 21:0251 | 21:0251:000537 | 21:0251:000537:0003:0001:00 |  | 65.5586 | -134.1962 | Fluid (stream) | Untreated Water | 34 | 0107:s__07 | 570 | 25 | 50 | 25 | 25 | 25 | 1.592 |  | 22 | 0.3 | 48 |  |  |  |  | 0.2 |  | 0.7 |  |  |  | 1.5 | 0.2 | 1.5 |  |  | 0.05 |  |  | 0.025 | 0.08 | 1
106E:2001:1052:00:------:-- | 21:1134:000571 | 21:1134 | 21:0251 | 21:0251:000538 | 21:0251:000538:0003:0001:00 |  | 65.4837 | -134.1893 | Fluid (stream) | Untreated Water | 34 | 0108:s__08 | 571 | 25 | 163 | 25 | 25 | 25 | 3.686 |  | 7.1 | 0.2 | 55 |  |  |  | 0.39 | 0.5 |  | 0.6 |  |  |  |  | 0.3 | 0.8 | [5 empty] | 0.06 | 0.1
106E:2001:1053:00:------:-- | 21:1134:000572 | 21:1134 | 21:0251 | 21:0251:000539 | 21:0251:000539:0003:0001:00 |  | 65.4957 | -134.302 | Fluid (stream) | Untreated Water | 34 | 0109:s__09 | 572 | 25 | 108 | 25 | 25 | 25 | 36.4 |  | 4.9 | 0.2 | 100 |  |  |  | 0.49 | 0.7 |  | 0.5 |  |  |  | 0.1 | 3.5 | 1.6 |  |  | 0.12 | 1 |  | 0.95 | 0.25
106E:2001:1054:00:------:-- | 21:1134:000573 | 21:1134 | 21:0251 | 21:0251:000540 | 21:0251:000540:0003:0001:00 |  | 65.4977 | -134.3164 | Fluid (stream) | Untreated Water | 34 | 0110:s__10 | 573 | 25 | 354 | 25 | 25 | 278 | 112.35 |  | 0.9 |  | 49 |  |  |  | 0.45 | 0.5 | [6 empty] | 0.1 | 1.1 | [5 empty] | 0.29
106E:2001:1055:00:------:-- | 21:1134:000574 | 21:1134 | 21:0251 | 21:0251:000541 | 21:0251:000541:0003:0001:00 |  | 65.5147 | -134.2904 | Fluid (stream) | Untreated Water | 34 | 0111:s__11 | 574 | 25 | 361 | 25 | 25 | 25 | 45.37 |  | 0.3 |  | 35 |  |  |  | 0.37 | 0.5 | [6 empty] | 0.1 | 0.6 | [5 empty] | 0.19
106E:2001:1056:00:------:-- | 21:1134:000575 | 21:1134 | 21:0251 | 21:0251:000542 | 21:0251:000542:0003:0001:00 |  | 65.4805 | -134.3511 | Fluid (stream) | Untreated Water | 34 | 0112:s__12 | 575 | 25 | 342 | 25 | 25 | 120 | 347.5 |  | 95 |  | 54 |  |  |  | 1.1 | 0.4 | [5 empty] | 0.86 | 0.4 | 3 |  |  | 0.05 |  |  | 1.2 |  | 1
106E:2001:1057:00:------:-- | 21:1134:000576 | 21:1134 | 21:0251 | 21:0251:000543 | 21:0251:000543:0003:0001:00 |  | 65.4935 | -134.3181 | Fluid (stream) | Untreated Water | 34 | 0113:s__13 | 576 | 25 | 421 | 25 | 25 | 311 | 117.7 |  | 4.7 |  | 88 |  |  |  | 0.59 | 0.5 | [6 empty] | 0.4 | 1.1 | [5 empty] | 0.56
106E:2001:1058:00:------:-- | 21:1134:000577 | 21:1134 | 21:0251 | 21:0251:000544 | 21:0251:000544:0003:0001:00 |  | 65.5697 | -134.3478 | Fluid (stream) | Untreated Water | 34 | 0114:s__14 | 577 | 25 | 141 | 25 | 25 | 25 | 6.791 |  | 5.3 |  | 63 |  |  |  | 0.25 | 0.4 |  | 0.3 |  |  |  |  | 0.2 | 0.6 |  |  | 0.05 |  |  | 0.12 | 0.05 | 1
106E:2001:1059:00:------:-- | 21:1134:000578 | 21:1134 | 21:0251 | 21:0251:000545 | 21:0251:000545:0003:0001:00 |  | 65.5836 | -134.4645 | Fluid (stream) | Untreated Water | 34 | 0115:s__15 | 578 | 25 | 50 | 25 | 25 | 25 | 3.743 |  | 4.1 | 0.2 | 100 |  |  |  | 0.65 | 0.6 |  | 1.1 |  |  |  |  | 0.4 | 1.2 |  |  | 0.11 |  |  | 0.14 | 0.13
106E:2001:1060:00:------:-- | 21:1134:000579 | 21:1134 | 21:0251 | 21:0251:000546 | 21:0251:000546:0003:0001:00 |  | 65.6026 | -134.4677 | Fluid (stream) | Untreated Water | 34 | 0116:s__16 | 579 | 25 | 127 | 25 | 25 | 25 | 14.232 |  | 1.4 | 0.2 | 100 |  |  |  | 0.68 | 0.5 |  | 0.3 |  |  |  | 0.05 | 0.6 | 1.3 |  |  | 0.07 | 1 |  | 0.13
106E:2001:1062:00:------:-- | 21:1134:000580 | 21:1134 | 21:0251 | 21:0251:000547 | 21:0251:000547:0003:0001:00 |  | 65.5904 | -134.4282 | Fluid (stream) | Untreated Water | 35 | 0101:s__01 | 580 | 25 | 50 | 25 | 25 | 25 | 6.803 |  | 16 | 0.2 | 34 | [6 empty] | 0.6 |  |  |  | 0.42 |  | 2.3 |  |  | 0.05 |  |  | 0.025 | 0.06 | 2
106E:2001:1063:00:------:-- | 21:1134:000581 | 21:1134 | 21:0251 | 21:0251:000548 | 21:0251:000548:0003:0001:00 |  | 65.6288 | -134.2337 | Fluid (stream) | Untreated Water | 35 | 0102:s__02 | 581 | 25 | 292 | 25 | 25 | 25 | 25.07 |  | 14 | 0.2 | 100 |  |  |  | 0.25 | 0.6 |  | 0.2 |  |  |  |  | 0.5 | 0.9 |  |  |  | 1 |  | 0.24 | 0.07
106E:2001:1064:00:------:-- | 21:1134:000582 | 21:1134 | 21:0251 | 21:0251:000549 | 21:0251:000549:0003:0001:00 |  | 65.6986 | -134.184 | Fluid (stream) | Untreated Water | 35 | 0103:s__03 | 582 | 25 | 50 | 25 | 25 | 25 | 1.089 |  | 62 | 0.2 | 77 |  |  |  |  | 0.2 |  | 1.6 |  |  |  | 0.14 | 0.1 | 1.5 |  |  | 0.08 |  |  | 0.025 | 0.16
106E:2001:1065:00:------:-- | 21:1134:000583 | 21:1134 | 21:0251 | 21:0251:000550 | 21:0251:000550:0003:0001:00 |  | 65.7098 | -134.2497 | Fluid (stream) | Untreated Water | 35 | 0104:s__04 | 583 | 25 | 50 | 25 | 25 | 25 | 1.216 |  | 41 | 0.3 | 76 |  |  |  |  | 0.2 |  | 1.9 |  |  |  | 0.21 | 0.2 | 2.1 |  |  | 0.11 |  |  | 0.05 | 0.05 | 1
106E:2001:1066:00:------:-- | 21:1134:000584 | 21:1134 | 21:0251 | 21:0251:000551 | 21:0251:000551:0003:0001:00 |  | 65.6773 | -134.2047 | Fluid (stream) | Untreated Water | 35 | 0105:s__05 | 584 | 25 | 50 | 25 | 25 | 25 | 2.374 |  | 37 | 0.5 | 56 |  |  |  |  | 0.2 |  | 1.7 |  |  |  | 0.95 | 0.2 | 2.2 |  |  | 0.1 |  |  | 0.025 | 0.12 | 3
106E:2001:1067:10:------:-- | 21:1134:000585 | 21:1134 | 21:0251 | 21:0251:000552 | 21:0251:000552:0003:0001:00 |  | 65.7196 | -134.2948 | Fluid (stream) | Untreated Water | 35 | 0071:ff__1 | 585 | 25 | 50 | 25 | 25 | 25 | 1.648 |  | 51 | 0.3 | 57 |  |  |  |  | 0.2 |  | 1.6 |  |  |  | 0.35 | 0.2 | 2 |  |  | 0.09 |  |  | 0.025 | 0.07 | 1
106E:2001:1068:20:1067:10 | 21:1134:000586 | 21:1134 | 21:0251 | 21:0251:000552 | 21:0251:000552:0004:0001:00 |  | 65.7196 | -134.2948 | Fluid (stream) | Untreated Water | 35 | 0072:ff__1 | 586 | 25 | 50 | 25 | 25 | 25 | 1.572 |  | 60 | 0.3 | 59 |  |  |  |  | 0.2 |  | 1.7 |  |  |  | 0.45 | 0.2 | 1.9 |  |  | 0.1 |  |  | 0.025 | 0.07 | 2
106E:2001:1069:00:------:-- | 21:1134:000587 | 21:1134 | 21:0251 | 21:0251:000553 | 21:0251:000553:0003:0001:00 |  | 65.7177 | -134.0656 | Fluid (stream) | Untreated Water | 35 | 0106:s__06 | 587 | 25 | 50 | 25 | 25 | 25 | 3.112 |  | 57 | 0.2 | 71 |  |  |  |  | 0.2 |  | 1.7 |  |  |  |  | 0.2 | 1.6 |  |  | 0.12 |  |  | 0.025 | 0.12 | 1
106E:2001:1070:00:------:-- | 21:1134:000588 | 21:1134 | 21:0251 | 21:0251:000554 | 21:0251:000554:0003:0001:00 |  | 65.681 | -134.0182 | Fluid (stream) | Untreated Water | 35 | 0107:s__07 | 588 | 25 | 50 | 25 | 25 | 25 | 11.8 |  | 39 | 0.4 | 100 |  |  |  | 0.08 | 0.3 |  | 3.4 |  |  |  |  | 0.7 | 2 |  |  | 0.27 | 1 |  | 0.28 |  | 1
106E:2001:1071:00:------:-- | 21:1134:000589 | 21:1134 | 21:0251 | 21:0251:000555 | 21:0251:000555:0003:0001:00 |  | 65.673 | -134.0335 | Fluid (stream) | Untreated Water | 35 | 0108:s__08 | 589 | 25 | 50 | 25 | 25 | 25 | 11.48 |  | 37 | 0.4 | 100 |  |  |  | 0.08 | 0.3 |  | 3.2 |  |  |  |  | 0.7 | 2.1 |  |  | 0.25 | 1 |  | 0.24 | 0.06 | 1
106E:2001:1073:00:------:-- | 21:1134:000590 | 21:1134 | 21:0251 | 21:0251:000556 | 21:0251:000556:0003:0001:00 |  | 65.651 | -134.0587 | Fluid (stream) | Untreated Water | 35 | 0109:s__09 | 590 | 25 | 50 | 25 | 25 | 25 | 4.176 |  | 51 | 0.4 | 82 |  |  |  |  | 0.2 |  | 1.9 |  |  |  | 0.26 | 0.2 | 2.1 |  |  | 0.12 | 1 |  | 0.05 | 0.11 | 1
106E:2001:1074:00:------:-- | 21:1134:000591 | 21:1134 | 21:0251 | 21:0251:000557 | 21:0251:000557:0003:0001:00 |  | 65.6243 | -134.0154 | Fluid (stream) | Untreated Water | 35 | 0110:s__10 | 591 | 25 | 50 | 25 | 25 | 25 | 6.313 |  | 39 | 0.4 | 78 |  |  |  |  | 0.3 |  | 1.4 |  |  |  | 0.27 | 0.2 | 2.3 |  |  | 0.1 |  |  | 0.05 | 0.18 | 4
106E:2001:1075:00:------:-- | 21:1134:000592 | 21:1134 | 21:0251 | 21:0251:000558 | 21:0251:000558:0003:0001:00 |  | 65.5818 | -134.0731 | Fluid (stream) | Untreated Water | 35 | 0111:s__11 | 592 | 25 | 50 | 25 | 25 | 25 | 5.106 |  | 17 | 0.4 | 56 |  |  |  |  | 0.2 |  | 1.1 |  |  |  | 0.88 | 0.1 | 2.5 |  |  | 0.07 | 1 |  | 0.025 | 0.11 | 1
106E:2001:1076:00:------:-- | 21:1134:000593 | 21:1134 | 21:0251 | 21:0251:000559 | 21:0251:000559:0003:0001:00 |  | 65.5874 | -134.119 | Fluid (stream) | Untreated Water | 35 | 0112:s__12 | 593 | 25 | 112 | 25 | 25 | 25 | 5.086 |  | 22 | 0.3 | 74 |  |  |  |  | 0.2 |  | 1.6 |  |  |  | 0.32 | 0.3 | 2 |  |  | 0.11 |  |  | 0.06 | 0.06
106E:2001:1077:00:------:-- | 21:1134:000594 | 21:1134 | 21:0251 | 21:0251:000560 | 21:0251:000560:0003:0001:00 |  | 65.5651 | -134.1424 | Fluid (stream) | Untreated Water | 35 | 0113:s__13 | 594 | 25 | 50 | 25 | 25 | 25 | 7.5 |  | 24 | 0.3 | 76 |  |  |  | 0.06 | 0.2 |  | 1.2 |  |  |  | 0.27 | 0.5 | 1.4 |  |  | 0.07 | 1 |  | 0.22 | 0.06
106E:2001:1078:00:------:-- | 21:1134:000595 | 21:1134 | 21:0251 | 21:0251:000561 | 21:0251:000561:0003:0001:00 |  | 65.5387 | -134.0703 | Fluid (stream) | Untreated Water | 35 | 0114:s__14 | 595 | 25 | 219 | 52 | 25 | 25 | 52.65 |  | 40 | 0.2 | 100 |  |  |  | 0.26 | 0.5 |  | 0.4 |  |  |  |  | 0.8 | 2.1 |  |  | 0.06 | 1 |  | 0.16 | 0.07 | 1
106E:2001:1079:00:------:-- | 21:1134:000596 | 21:1134 | 21:0251 | 21:0251:000562 | 21:0251:000562:0003:0001:00 |  | 65.5095 | -134.0753 | Fluid (stream) | Untreated Water | 35 | 0115:s__15 | 596 | 25 | 50 | 25 | 25 | 25 | 12.841 |  | 7.1 | 0.2 | 29 |  |  |  |  | 0.2 |  | 0.6 |  |  |  | 0.2 | 0.1 | 1.2 | [5 empty] | 0.025 | 0.06
106F:2001:1002:00:------:-- | 21:1134:000597 | 21:1134 | 21:0251 | 21:0251:000563 | 21:0251:000563:0003:0001:00 |  | 65.0055 | -132.9954 | Fluid (stream) | Untreated Water | 36 | 0101:s__01 | 597 | 25 | 50 | 25 | 25 | 108 | 11.945 |  | 1.9 |  | 28 |  |  |  | 0.06 | 0.3 |  | 0.5 |  |  |  |  | 0.1 | 0.4 |  |  |  | 2 |  | 0.025 | 0.05
106F:2001:1003:00:------:-- | 21:1134:000598 | 21:1134 | 21:0251 | 21:0251:000564 | 21:0251:000564:0003:0001:00 |  | 65.0417 | -132.9534 | Fluid (stream) | Untreated Water | 36 | 0102:s__02 | 598 | 25 | 316 | 25 | 25 | 25 | 164.59 |  | 1.5 |  | 14 |  |  |  | 0.37 | 0.4 |  | 0.7 |  |  |  |  | 2.7 | 1.3 |  |  |  | 1 |  | 0.7 |  | 2
106F:2001:1004:00:------:-- | 21:1134:000599 | 21:1134 | 21:0251 | 21:0251:000565 | 21:0251:000565:0003:0001:00 |  | 65.0711 | -132.9904 | Fluid (stream) | Untreated Water | 36 | 0103:s__03 | 599 | 25 | 495 | 25 | 25 | 668 | 292.1 |  | 4.1 |  | 30 |  |  |  | 0.32 | 0.6 |  | 0.3 |  |  |  |  | 0.8 | 1.4 |  |  |  | 1 |  | 0.25 | 0.06 | 1
106F:2001:1005:00:------:-- | 21:1134:000600 | 21:1134 | 21:0251 | 21:0251:000566 | 21:0251:000566:0003:0001:00 |  | 65.0555 | -132.9125 | Fluid (stream) | Untreated Water | 36 | 0104:s__04 | 600 | 25 | 118 | 87 | 25 | 25 | 103.23 |  | 100 |  | 16 |  |  |  | 0.66 | 0.3 |  | 0.5 |  |  |  | 1.9 | 0.4 | 2.2 | [5 empty] | 0.34 |  | 1
106F:2001:1006:10:------:-- | 21:1134:000601 | 21:1134 | 21:0251 | 21:0251:000567 | 21:0251:000567:0003:0001:00 |  | 65.0739 | -132.8744 | Fluid (stream) | Untreated Water | 36 | 0071:ff__1 | 601 | 25 | 510 | 25 | 25 | 554 | 171.81 |  | 6 |  | 37 |  |  |  | 0.35 | 0.5 |  | 0.3 |  |  |  |  | 3.3 | 1.3 |  |  | 0.05 | 2 |  | 0.4 | 0.08 | 1
106F:2001:1007:20:1006:10 | 21:1134:000602 | 21:1134 | 21:0251 | 21:0251:000567 | 21:0251:000567:0004:0001:00 |  | 65.0739 | -132.8744 | Fluid (stream) | Untreated Water | 36 | 0072:ff__1 | 602 | 25 | 373 | 25 | 25 | 108 | 170.28 |  | 8.6 |  | 37 |  |  |  | 0.23 | 0.6 |  | 0.2 |  |  |  |  | 3.3 | 1.3 |  |  | 0.05 | 2 |  | 0.43 | 0.08 | 1
106F:2001:1008:00:------:-- | 21:1134:000603 | 21:1134 | 21:0251 | 21:0251:000568 | 21:0251:000568:0003:0001:00 |  | 65.4987 | -133.8315 | Fluid (stream) | Untreated Water | 36 | 0105:s__05 | 603 | 25 | 50 | 93 | 25 | 25 | 67.55 |  | 100 |  | 89 |  |  | 0.6 | 0.11 |  |  | 1 |  |  |  | 5.2 | 0.3 | 24 |  |  | 0.05 | 2 |  | 0.12 | 0.31 | 47
106F:2001:1009:00:------:-- | 21:1134:000604 | 21:1134 | 21:0251 | 21:0251:000569 | 21:0251:000569:0003:0001:00 |  | 65.5257 | -133.9985 | Fluid (stream) | Untreated Water | 36 | 0106:s__06 | 604 | 25 | 50 | 25 | 25 | 25 | 3.983 |  | 32 | 0.2 | 35 | [6 empty] | 0.8 |  |  |  | 0.37 | 0.1 | 1.5 | [5 empty] | 0.025
106F:2001:1010:00:------:-- | 21:1134:000605 | 21:1134 | 21:0251 | 21:0251:000570 | 21:0251:000570:0003:0001:00 |  | 65.5552 | -133.9169 | Fluid (stream) | Untreated Water | 36 | 0107:s__07 | 605 | 25 | 50 | 108 | 25 | 478 | 266.7 |  | 100 |  | 27 | 1 |  | 0.7 | 66 |  |  | 1.3 |  |  |  | 100 |  | 100 | 0.26 |  |  |  |  | 0.25 |  | 100
106F:2001:1011:00:------:-- | 21:1134:000606 | 21:1134 | 21:0251 | 21:0251:000571 | 21:0251:000571:0003:0001:00 |  | 65.5747 | -133.9283 | Fluid (stream) | Untreated Water | 36 | 0108:s__08 | 606 | 25 | 50 | 25 | 25 | 25 | 41.85 |  | 14 | 0.3 | 47 |  |  |  | 0.06 |  |  | 1.5 |  |  |  | 0.42 | 0.2 | 4.4 |  |  | 0.09 |  |  | 0.08 | 0.05 | 2
106F:2001:1012:00:------:-- | 21:1134:000607 | 21:1134 | 21:0251 | 21:0251:000572 | 21:0251:000572:0003:0001:00 |  | 65.5568 | -133.968 | Fluid (stream) | Untreated Water | 36 | 0109:s__09 | 607 | 25 | 50 | 25 | 25 | 25 | 13.782 |  | 20 | 0.3 | 48 |  |  | 0.1 |  | 0.2 |  | 1.5 |  |  |  | 0.42 | 0.2 | 1.7 |  |  | 0.08 |  |  | 0.06 | 0.06
106F:2001:1014:00:------:-- | 21:1134:000608 | 21:1134 | 21:0251 | 21:0251:000573 | 21:0251:000573:0003:0001:00 |  | 65.5893 | -133.9157 | Fluid (stream) | Untreated Water | 36 | 0110:s__10 | 608 | 25 | 50 | 25 | 25 | 25 | 57.5 |  | 22 | 0.2 | 46 |  |  |  | 0.05 | 0.2 |  | 1.4 |  |  |  | 0.09 | 0.2 | 2.9 |  |  | 0.08 | 1 |  | 0.12 | 0.07 | 2
106F:2001:1015:00:------:-- | 21:1134:000609 | 21:1134 | 21:0251 | 21:0251:000574 | 21:0251:000574:0003:0001:00 |  | 65.5877 | -133.873 | Fluid (stream) | Untreated Water | 36 | 0111:s__11 | 609 | 25 | 50 | 25 | 25 | 25 | 68.23 |  | 32 | 0.2 | 40 | [6 empty] | 0.9 |  |  |  | 0.09 | 0.1 | 3.6 |  |  | 0.05 | 1 |  | 0.06 | 0.05 | 1
106F:2001:1016:00:------:-- | 21:1134:000610 | 21:1134 | 21:0251 | 21:0251:000575 | 21:0251:000575:0003:0001:00 |  | 65.6294 | -133.8092 | Fluid (stream) | Untreated Water | 36 | 0112:s__12 | 610 | 25 | 50 | 25 | 25 | 25 | 9.612 |  | 40 | 0.5 | 84 |  |  |  | 0.05 | 0.4 |  | 3.4 |  |  |  | 0.13 | 0.6 | 1.8 |  |  | 0.24 |  |  | 0.19 | 0.09
106F:2001:1017:00:------:-- | 21:1134:000611 | 21:1134 | 21:0251 | 21:0251:000576 | 21:0251:000576:0003:0001:00 |  | 65.6372 | -133.7817 | Fluid (stream) | Untreated Water | 36 | 0113:s__13 | 611 | 25 | 225 | 25 | 25 | 25 | 52.99 |  | 14 | 0.3 | 60 |  |  |  | 0.1 | 0.4 |  | 1.8 |  |  |  | 0.08 | 0.6 | 2 |  |  | 0.12 | 1 |  | 0.32 | 0.12
106F:2001:1018:00:------:-- | 21:1134:000612 | 21:1134 | 21:0251 | 21:0251:000577 | 21:0251:000577:0003:0001:00 |  | 65.7054 | -133.7984 | Fluid (stream) | Untreated Water | 36 | 0114:s__14 | 612 | 25 | 50 | 25 | 25 | 25 | 12.223 |  | 31 | 0.5 | 64 |  |  |  | 0.06 | 0.5 |  | 4.6 |  |  |  | 0.09 | 0.5 | 2.3 | 0.21 |  | 0.26 |  |  | 0.22 | 0.08 | 2
106F:2001:1019:00:------:-- | 21:1134:000613 | 21:1134 | 21:0251 | 21:0251:000578 | 21:0251:000578:0003:0001:00 |  | 65.673 | -133.8305 | Fluid (stream) | Untreated Water | 36 | 0115:s__15 | 613 | 25 | 50 | 25 | 25 | 25 | 12.662 |  | 71 | 0.4 | 61 |  |  |  | 0.06 | 0.5 |  | 3.3 |  |  |  | 0.35 | 0.4 | 2 |  |  | 0.16 |  |  | 0.16 | 0.21 | 1
106F:2001:1020:00:------:-- | 21:1134:000614 | 21:1134 | 21:0251 | 21:0251:000579 | 21:0251:000579:0003:0001:00 |  | 65.6748 | -133.8464 | Fluid (stream) | Untreated Water | 36 | 0116:s__16 | 614 | 25 | 50 | 54 | 25 | 25 | 7.992 |  | 73 | 0.5 | 54 |  |  |  | 0.07 | 0.4 |  | 3.6 |  |  |  | 0.15 | 0.3 | 2.5 |  |  | 0.18 |  |  | 0.1 | 0.12
106F:2001:1022:10:------:-- | 21:1134:000615 | 21:1134 | 21:0251 | 21:0251:000580 | 21:0251:000580:0003:0001:00 |  | 65.676 | -133.8871 | Fluid (stream) | Untreated Water | 37 | 0071:ff__1 | 615 | 25 | 50 | 25 | 25 | 25 | 5.299 |  | 61 | 0.4 | 72 |  |  |  | 0.06 | 0.4 |  | 3.2 |  |  |  | 0.2 | 0.3 | 1.5 |  |  | 0.17 |  |  | 0.08 | 0.05
106F:2001:1023:20:1022:10 | 21:1134:000616 | 21:1134 | 21:0251 | 21:0251:000580 | 21:0251:000580:0004:0001:00 |  | 65.676 | -133.8871 | Fluid (stream) | Untreated Water | 37 | 0072:ff__1 | 616 | 25 | 50 | 25 | 25 | 25 | 5.247 |  | 61 | 0.5 | 74 |  |  |  | 0.05 | 0.4 |  | 3.3 |  |  |  | 0.05 | 0.3 | 1.6 |  |  | 0.17 |  |  | 0.08
106F:2001:1024:00:------:-- | 21:1134:000617 | 21:1134 | 21:0251 | 21:0251:000581 | 21:0251:000581:0003:0001:00 |  | 65.664 | -133.94 | Fluid (stream) | Untreated Water | 37 | 0101:s__01 | 617 | 25 | 50 | 25 | 25 | 25 | 1.447 |  | 100 | 0.5 | 84 |  |  |  | 0.09 | 0.5 |  | 2.9 |  |  |  | 0.15 | 0.2 | 2.5 |  |  | 0.16 |  |  | 0.08 | 0.09 | 1
106F:2001:1025:00:------:-- | 21:1134:000618 | 21:1134 | 21:0251 | 21:0251:000582 | 21:0251:000582:0003:0001:00 |  | 65.6315 | -133.9691 | Fluid (stream) | Untreated Water | 37 | 0102:s__02 | 618 | 25 | 115 | 25 | 25 | 25 | 17.577 |  | 100 | 0.6 | 100 |  |  |  | 0.22 | 2 | 0.13 | 4.7 | 0.31 |  |  | 2.6 | 0.7 | 2.3 | 0.35 |  | 0.32 |  |  | 0.15 | 4.6 | 3
106F:2001:1026:00:------:-- | 21:1134:000619 | 21:1134 | 21:0251 | 21:0251:000583 | 21:0251:000583:0003:0001:00 |  | 65.7104 | -133.7398 | Fluid (stream) | Untreated Water | 37 | 0103:s__03 | 619 | 25 | 50 | 25 | 25 | 25 | 4.756 |  | 42 | 0.4 | 48 |  |  |  | 0.05 | 0.3 |  | 1.9 |  |  |  | 0.51 | 0.2 | 1.2 |  |  | 0.09 |  |  | 0.09
106F:2001:1027:00:------:-- | 21:1134:000620 | 21:1134 | 21:0251 | 21:0251:000584 | 21:0251:000584:0003:0001:00 |  | 65.6075 | -133.6833 | Fluid (stream) | Untreated Water | 37 | 0104:s__04 | 620 | 25 | 50 | 25 | 25 | 25 | 5.217 |  | 39 | 0.2 | 36 |  |  |  |  | 0.2 |  | 1.6 |  |  |  | 0.08 | 0.1 | 1.6 |  |  |  | 1 |  | 0.05 | 0.07
106F:2001:1028:10:------:-- | 21:1134:000621 | 21:1134 | 21:0251 | 21:0251:000585 | 21:0251:000585:0003:0001:00 |  | 65.5776 | -133.7324 | Fluid (stream) | Untreated Water | 37 | 0081:ff__2 | 621 | 25 | 114 | 25 | 25 | 25 | 36.84 |  | 16 | 0.2 | 51 |  |  |  | 0.14 | 0.2 |  | 1.4 |  |  |  | 0.12 | 0.6 | 2.4 |  |  | 0.09 | 1 |  | 0.26 | 0.07 | 1
106F:2001:1029:20:1028:10 | 21:1134:000622 | 21:1134 | 21:0251 | 21:0251:000585 | 21:0251:000585:0004:0001:00 |  | 65.5776 | -133.7324 | Fluid (stream) | Untreated Water | 37 | 0082:ff__2 | 622 | 25 | 247 | 25 | 25 | 25 | 84.88 |  | 16 | 0.2 | 50 |  |  |  | 0.07 | 0.3 |  | 0.9 |  |  |  | 0.11 | 0.1 | 1.6 |  |  |  | 1 |  | 0.07 | 0.05
106F:2001:1030:00:------:-- | 21:1134:000623 | 21:1134 | 21:0251 | 21:0251:000586 | 21:0251:000586:0003:0001:00 |  | 65.5208 | -133.6492 | Fluid (stream) | Untreated Water | 37 | 0105:s__05 | 623 | 25 | 159 | 131 | 25 | 25 | 163.53 |  | 100 |  | 54 |  |  | 1.4 | 5.3 | 0.2 |  | 1.1 |  |  |  | 22 | 0.4 | 27 |  |  | 0.05 | 1 |  | 0.4 |  | 55
106F:2001:1031:00:------:-- | 21:1134:000624 | 21:1134 | 21:0251 | 21:0251:000587 | 21:0251:000587:0003:0001:00 |  | 65.9409 | -133.9563 | Fluid (stream) | Untreated Water | 37 | 0106:s__06 | 624 | 25 | 50 | 25 | 25 | 25 | 26.54 |  | 84 | 0.4 | 71 |  |  |  | 0.11 | 0.3 |  | 3.7 |  |  |  | 2.1 | 0.5 | 2.8 | 0.28 |  | 0.17 | 1 |  | 0.18 | 0.46 | 3
106F:2001:1032:00:------:-- | 21:1134:000625 | 21:1134 | 21:0251 | 21:0251:000588 | 21:0251:000588:0003:0001:00 |  | 65.9435 | -133.943 | Fluid (stream) | Untreated Water | 37 | 0107:s__07 | 625 | 25 | 50 | 25 | 25 | 25 | 20.92 |  | 42 | 0.4 | 62 |  |  |  | 0.06 | 0.3 |  | 3 |  |  |  | 0.38 | 0.6 | 2.2 | 0.1 |  | 0.22 | 1 |  | 0.22 | 0.15 | 1
106F:2001:1033:00:------:-- | 21:1134:000626 | 21:1134 | 21:0251 | 21:0251:000589 | 21:0251:000589:0003:0001:00 |  | 65.9669 | -133.8879 | Fluid (stream) | Untreated Water | 37 | 0108:s__08 | 626 | 25 | 50 | 25 | 25 | 25 | 38.65 |  | 61 | 0.4 | 58 |  |  |  | 0.11 | 0.5 |  | 5.2 |  |  |  | 0.14 | 0.3 | 4.2 |  |  | 0.19 | 1 |  | 0.19 | 0.13 | 1
106F:2001:1035:00:------:-- | 21:1134:000627 | 21:1134 | 21:0251 | 21:0251:000590 | 21:0251:000590:0003:0001:00 |  | 65.9024 | -133.7291 | Fluid (stream) | Untreated Water | 37 | 0109:s__09 | 627 | 25 | 188 | 76 | 25 | 2540 | 85.52 |  | 12 | 0.4 | 50 |  |  |  | 0.18 | 0.5 |  | 6.2 |  |  |  | 0.15 | 1.3 | 3.2 |  |  | 0.32 | 2 |  | 0.93 | 0.08 | 1
106F:2001:1036:00:------:-- | 21:1134:000628 | 21:1134 | 21:0251 | 21:0251:000591 | 21:0251:000591:0003:0001:00 |  | 65.9205 | -133.7953 | Fluid (stream) | Untreated Water | 37 | 0110:s__10 | 628 | 25 | 50 | 25 | 25 | 25 | 26.64 |  | 100 | 0.5 | 70 |  |  |  | 0.13 | 0.5 |  | 5.9 | 0.05 |  |  | 1 | 0.6 | 3 | 0.14 |  | 0.2 |  |  | 0.2 | 0.78 | 1
106F:2001:1037:00:------:-- | 21:1134:000629 | 21:1134 | 21:0251 | 21:0251:000592 | 21:0251:000592:0003:0001:00 |  | 65.9111 | -133.829 | Fluid (stream) | Untreated Water | 37 | 0111:s__11 | 629 | 25 | 50 | 25 | 25 | 25 | 20.03 |  | 25 | 0.5 | 71 |  |  |  | 0.07 | 0.3 |  | 4.5 |  |  |  | 0.32 | 0.7 | 2.5 | 0.07 |  | 0.26 | 1 |  | 0.24 | 0.14 | 1
106F:2001:1038:00:------:-- | 21:1134:000630 | 21:1134 | 21:0251 | 21:0251:000593 | 21:0251:000593:0003:0001:00 |  | 65.9057 | -133.8256 | Fluid (stream) | Untreated Water | 37 | 0112:s__12 | 630 | 25 | 50 | 25 | 25 | 25 | 16.828 |  | 100 | 0.7 | 100 |  |  |  | 0.22 | 1.4 | 0.06 | 5.5 | 0.16 |  |  | 3 | 0.9 | 2.7 | 0.47 |  | 0.25 | 2 |  | 0.19 | 2.5 | 3
106F:2001:1039:00:------:-- | 21:1134:000631 | 21:1134 | 21:0251 | 21:0251:000594 | 21:0251:000594:0003:0001:00 |  | 65.879 | -133.8547 | Fluid (stream) | Untreated Water | 37 | 0113:s__13 | 631 | 25 | 310 | 25 | 25 | 25 | 44.74 |  | 100 | 0.5 | 70 |  |  |  | 0.15 | 0.7 |  | 5.2 | 0.06 |  |  | 1.6 | 1.3 | 3.6 | 0.32 |  | 0.26 | 2 |  | 0.19 | 1 | 2
106F:2001:1040:00:------:-- | 21:1134:000632 | 21:1134 | 21:0251 | 21:0251:000595 | 21:0251:000595:0003:0001:00 |  | 65.8709 | -133.8382 | Fluid (stream) | Untreated Water | 37 | 0114:s__14 | 632 | 25 | 225 | 111 | 25 | 25 | 229.4 |  | 1.6 | 0.2 | 60 |  |  |  | 0.28 | 0.5 |  | 2.5 |  |  |  | 0.11 | 5.7 | 3.2 |  |  | 0.44 | 3 | 0.06 | 0.49 | 0.1 | 1
106F:2001:1042:10:------:-- | 21:1134:000633 | 21:1134 | 21:0251 | 21:0251:000596 | 21:0251:000596:0003:0001:00 |  | 65.849 | -133.8434 | Fluid (stream) | Untreated Water | 38 | 0071:ff__1 | 633 | 25 | 50 | 25 | 25 | 25 | 32.31 |  | 27 | 0.3 | 72 |  |  |  | 0.06 | 0.3 |  | 2.7 |  |  |  | 0.71 | 0.3 | 2.3 | 0.15 |  | 0.1 | 1 |  | 0.11 | 0.21 | 1
106F:2001:1043:20:1042:10 | 21:1134:000634 | 21:1134 | 21:0251 | 21:0251:000596 | 21:0251:000596:0004:0001:00 |  | 65.849 | -133.8434 | Fluid (stream) | Untreated Water | 38 | 0072:ff__1 | 634 | 25 | 50 | 25 | 25 | 25 | 30.85 |  | 100 | 0.4 | 75 |  |  |  | 0.11 | 0.7 |  | 3.1 | 0.06 |  |  | 1.8 | 0.3 | 2.5 | 0.32 |  | 0.1 | 1 |  | 0.1 | 0.96 | 2
106F:2001:1044:00:------:-- | 21:1134:000635 | 21:1134 | 21:0251 | 21:0251:000597 | 21:0251:000597:0003:0001:00 |  | 65.8194 | -133.7217 | Fluid (stream) | Untreated Water | 38 | 0101:s__01 | 635 | 25 | 50 | 25 | 25 | 25 | 4.383 |  | 100 | 0.5 | 53 |  |  |  | 0.05 | 0.6 |  | 2.8 |  |  |  | 0.53 | 0.1 | 2.7 |  |  | 0.11 | 1 |  | 0.06 | 0.18 | 3
106F:2001:1045:00:------:-- | 21:1134:000636 | 21:1134 | 21:0251 | 21:0251:000598 | 21:0251:000598:0003:0001:00 |  | 65.875 | -133.9219 | Fluid (stream) | Untreated Water | 38 | 0102:s__02 | 636 | 25 | 161 | 64 | 25 | 25 | 35.81 |  | 16 | 0.6 | 86 |  |  |  | 0.15 | 0.6 |  | 5 |  |  |  | 0.05 | 1.4 | 2.6 |  |  | 0.33 | 2 |  | 0.65 | 0.17 | 1
106F:2001:1046:00:------:-- | 21:1134:000637 | 21:1134 | 21:0251 | 21:0251:000599 | 21:0251:000599:0003:0001:00 |  | 65.8015 | -133.905 | Fluid (stream) | Untreated Water | 38 | 0103:s__03 | 637 | 25 | 108 | 25 | 25 | 25 | 42.76 |  | 8.9 | 0.2 | 100 |  |  |  | 0.24 | 0.6 |  | 1.5 |  |  |  | 0.13 | 2.8 | 1.1 |  |  | 0.23 | 2 |  | 0.17 | 0.13
106F:2001:1048:00:------:-- | 21:1134:000638 | 21:1134 | 21:0251 | 21:0251:000600 | 21:0251:000600:0003:0001:00 |  | 65.8367 | -133.9441 | Fluid (stream) | Untreated Water | 38 | 0104:s__04 | 638 | 25 | 189 | 59 | 25 | 102 | 87.22 |  | 1.5 | 0.2 | 100 |  |  |  | 0.24 | 0.6 |  | 2.8 |  |  |  | 0.12 | 3.5 | 1.5 |  |  | 0.78 | 3 |  | 0.22 | 0.18
106F:2001:1049:00:------:-- | 21:1134:000639 | 21:1134 | 21:0251 | 21:0251:000601 | 21:0251:000601:0003:0001:00 |  | 65.8227 | -133.9441 | Fluid (stream) | Untreated Water | 38 | 0105:s__05 | 639 | 25 | 496 | 25 | 25 | 25 | 34.51 |  | 10 | 0.3 | 100 |  |  |  | 0.19 | 0.7 |  | 3.2 |  |  |  |  | 1.6 | 1.6 |  |  | 0.36 | 2 |  | 0.41 | 0.26 | 2
106F:2001:1050:00:------:-- | 21:1134:000640 | 21:1134 | 21:0251 | 21:0251:000602 | 21:0251:000602:0003:0001:00 |  | 65.7876 | -133.9152 | Fluid (stream) | Untreated Water | 38 | 0106:s__06 | 640 | 25 | 133 | 50 | 25 | 25 | 13.478 |  | 100 | 0.6 | 100 |  |  |  | 0.15 | 0.8 |  | 5.4 |  |  |  | 1.1 | 0.7 | 2.9 | 0.15 |  | 0.27 | 1 |  | 0.23 | 0.73 | 2
106F:2001:1051:00:------:-- | 21:1134:000641 | 21:1134 | 21:0251 | 21:0251:000603 | 21:0251:000603:0003:0001:00 |  | 65.7459 | -133.8105 | Fluid (stream) | Untreated Water | 38 | 0107:s__07 | 641 | 25 | 50 | 25 | 25 | 25 | 3.789 |  | 100 | 0.3 | 52 |  |  |  | 0.1 | 0.5 |  | 1.7 |  |  |  |  | 0.1 | 1.9 |  |  | 0.13 | 1 |  | 0.025 | 0.27 | 9
106F:2001:1052:00:------:-- | 21:1134:000642 | 21:1134 | 21:0251 | 21:0251:000604 | 21:0251:000604:0003:0001:00 |  | 65.7424 | -133.8972 | Fluid (stream) | Untreated Water | 38 | 0108:s__08 | 642 | 25 | 50 | 25 | 25 | 148 | 18.6 |  | 33 | 0.4 | 74 |  |  |  | 0.14 | 0.6 |  | 7.9 |  |  |  |  | 1.4 | 3 |  |  | 0.45 | 2 |  | 0.55 | 0.09 | 1
106F:2001:1053:00:------:-- | 21:1134:000643 | 21:1134 | 21:0251 | 21:0251:000605 | 21:0251:000605:0003:0001:00 |  | 65.7505 | -133.9401 | Fluid (stream) | Untreated Water | 38 | 0109:s__09 | 643 | 25 | 50 | 25 | 25 | 25 | 4.32 |  | 100 | 0.5 | 100 |  |  |  | 0.08 | 0.6 |  | 3.3 |  |  |  | 0.78 | 0.3 | 2 | 0.1 |  | 0.14 | 1 |  | 0.1 | 0.51 | 1
106F:2001:1054:00:------:-- | 21:1134:000644 | 21:1134 | 21:0251 | 21:0251:000606 | 21:0251:000606:0003:0001:00 |  | 65.7373 | -133.9529 | Fluid (stream) | Untreated Water | 38 | 0110:s__10 | 644 | 25 | 50 | 25 | 25 | 25 | 8.292 |  | 75 | 0.5 | 100 |  |  |  | 0.07 | 0.6 |  | 3.6 |  |  |  | 0.36 | 0.5 | 2.1 | 0.05 |  | 0.19 | 1 |  | 0.16 | 0.37 | 1
106F:2001:1055:00:------:-- | 21:1134:000645 | 21:1134 | 21:0251 | 21:0251:000607 | 21:0251:000607:0003:0001:00 |  | 65.7203 | -133.9603 | Fluid (stream) | Untreated Water | 38 | 0111:s__11 | 645 | 25 | 50 | 25 | 25 | 25 | 3.817 |  | 81 | 0.5 | 89 |  |  |  | 0.05 | 0.5 |  | 3 |  |  |  | 0.23 | 0.2 | 2.4 |  |  | 0.15 | 1 |  | 0.07 | 0.13 | 1
106F:2001:1056:00:------:-- | 21:1134:000646 | 21:1134 | 21:0251 | 21:0251:000608 | 21:0251:000608:0003:0001:00 |  | 65.7407 | -133.9221 | Fluid (stream) | Untreated Water | 38 | 0112:s__12 | 646 | 25 | 112 | 91 | 25 | 25 | 0.713 |  | 58 | 0.4 | 100 |  |  |  | 0.06 | 0.5 |  | 3.4 |  |  |  | 0.39 | 0.4 | 2 | 0.06 |  | 0.18 |  |  | 0.13 | 0.27 | 1
106F:2001:1057:00:------:-- | 21:1134:000647 | 21:1134 | 21:0251 | 21:0251:000609 | 21:0251:000609:0003:0001:00 |  | 65.7349 | -133.8926 | Fluid (stream) | Untreated Water | 38 | 0113:s__13 | 647 | 25 | 50 | 25 | 25 | 25 | 1.623 |  | 100 | 0.4 | 100 |  |  |  | 0.05 | 0.6 |  | 4.1 |  |  |  | 0.1 | 0.2 | 2.9 |  |  | 0.14 | 1 |  | 0.07 | 0.31 | 1
106F:2001:1058:00:------:-- | 21:1134:000648 | 21:1134 | 21:0251 | 21:0251:000610 | 21:0251:000610:0003:0001:00 |  | 65.7125 | -133.885 | Fluid (stream) | Untreated Water | 38 | 0114:s__14 | 648 | 25 | 225 | 109 | 25 | 25 | 3.664 |  | 63 | 0.5 | 84 |  |  |  | 0.08 | 0.7 |  | 4.8 |  |  |  | 0.13 | 0.6 | 2.1 |  |  | 0.25 | 1 |  | 0.23 | 0.15
106F:2001:1059:00:------:-- | 21:1134:000649 | 21:1134 | 21:0251 | 21:0251:000611 | 21:0251:000611:0003:0001:00 |  | 65.9562 | -132.4655 | Fluid (stream) | Untreated Water | 38 | 0115:s__15 | 649 | 25 | 156 | 105 | 25 | 25 | 16.97 |  | 100 | 0.4 | 43 |  |  |  |  | 0.4 |  | 3.3 |  |  |  | 0.24 | 0.1 | 6.6 |  |  | 0.07 |  |  | 0.07 | 0.1 | 8
106F:2001:1060:00:------:-- | 21:1134:000650 | 21:1134 | 21:0251 | 21:0251:000612 | 21:0251:000612:0003:0001:00 |  | 65.947 | -132.641 | Fluid (stream) | Untreated Water | 38 | 0116:s__16 | 650 | 25 | 306 | 93 | 25 | 152 | 71.69 |  | 14 | 0.3 | 55 |  |  |  | 0.05 | 0.2 |  | 1.3 |  |  |  |  | 0.1 | 3.4 |  |  | 0.06 | 1 |  | 0.025 | 0.07 | 4
106F:2001:1062:00:------:-- | 21:1134:000651 | 21:1134 | 21:0251 | 21:0251:000613 | 21:0251:000613:0003:0001:00 |  | 65.9176 | -132.6883 | Fluid (stream) | Untreated Water | 39 | 0101:s__01 | 651 | 25 | 315 | 92 | 25 | 25 | 23.94 |  | 25 | 0.2 | 84 |  |  |  | 0.14 | 0.5 |  | 0.9 |  |  |  |  | 0.2 | 1.3 |  |  |  | 2 |  | 0.11 | 0.08
106F:2001:1063:10:------:-- | 21:1134:000652 | 21:1134 | 21:0251 | 21:0251:000614 | 21:0251:000614:0003:0001:00 |  | 65.9059 | -132.651 | Fluid (stream) | Untreated Water | 39 | 0071:ff__1 | 652 | 25 | 128 | 115 | 25 | 25 | 123.796 |  | 50 | 0.2 | 93 |  |  |  | 0.09 | 0.4 |  | 0.6 |  |  |  | 0.06 | 0.3 | 1.3 | [5 empty] | 0.05 | 0.11 | 1
106F:2001:1064:20:1063:10 | 21:1134:000653 | 21:1134 | 21:0251 | 21:0251:000614 | 21:0251:000614:0004:0001:00 |  | 65.9059 | -132.651 | Fluid (stream) | Untreated Water | 39 | 0072:ff__1 | 653 | 25 | 130 | 110 | 25 | 25 | 66.12 |  | 51 | 0.2 | 93 |  |  |  | 0.08 | 0.4 |  | 0.7 |  |  |  | 0.06 | 0.2 | 1.2 |  |  |  | 1 |  | 0.05 | 0.08 | 1
106F:2001:1065:00:------:-- | 21:1134:000654 | 21:1134 | 21:0251 | 21:0251:000615 | 21:0251:000615:0003:0001:00 |  | 65.895 | -132.6966 | Fluid (stream) | Untreated Water | 39 | 0102:s__02 | 654 | 25 | 216 | 25 | 25 | 25 | 6.657 |  | 45 | 0.6 | 89 |  |  |  |  | 0.3 |  | 1.5 |  |  |  | 1.1 | 0.4 | 2.3 |  |  | 0.06 | 1 |  | 0.05 | 0.27 | 2
106F:2001:1066:00:------:-- | 21:1134:000655 | 21:1134 | 21:0251 | 21:0251:000616 | 21:0251:000616:0003:0001:00 |  | 65.8811 | -132.6767 | Fluid (stream) | Untreated Water | 39 | 0103:s__03 | 655 | 25 | 138 | 94 | 25 | 25 | 3.761 |  | 37 | 0.3 | 82 |  |  |  |  | 0.4 |  | 1.1 |  |  |  | 0.26 | 0.2 | 1.7 |  |  | 0.06 | 1 |  | 0.05 | 0.2 | 1
106F:2001:1067:00:------:-- | 21:1134:000656 | 21:1134 | 21:0251 | 21:0251:000617 | 21:0251:000617:0003:0001:00 |  | 65.8708 | -132.6985 | Fluid (stream) | Untreated Water | 39 | 0104:s__04 | 656 | 25 | 191 | 98 | 25 | 25 | 14.112 |  | 100 |  | 50 | 1 |  | 1.5 | 37 | 0.3 |  | 8.7 |  |  |  | 100 |  | 90 | 0.32 |  |  | 1 |  | 0.09 | 0.06 | 100
106F:2001:1068:00:------:-- | 21:1134:000657 | 21:1134 | 21:0251 | 21:0251:000618 | 21:0251:000618:0003:0001:00 |  | 65.8704 | -132.6649 | Fluid (stream) | Untreated Water | 39 | 0105:s__05 | 657 | 25 | 50 | 25 | 25 | 25 | 6.668 |  | 100 | 0.3 | 46 |  |  | 0.1 | 0.05 | 0.4 |  | 2.5 |  |  |  | 0.43 | 0.1 | 9.9 |  |  | 0.05 |  |  | 0.07 | 0.13 | 10
106F:2001:1069:00:------:-- | 21:1134:000658 | 21:1134 | 21:0251 | 21:0251:000619 | 21:0251:000619:0003:0001:00 |  | 65.8349 | -132.7323 | Fluid (stream) | Untreated Water | 39 | 0106:s__06 | 658 | 25 | 372 | 101 | 25 | 25 | 35.42 |  | 100 | 0.2 | 47 |  |  | 0.1 |  | 0.4 |  | 4.4 |  |  |  | 0.37 | 0.1 | 8.5 | 0.15 |  | 0.07 |  |  | 0.08 | 0.1 | 7
106F:2001:1070:00:------:-- | 21:1134:000659 | 21:1134 | 21:0251 | 21:0251:000620 | 21:0251:000620:0003:0001:00 |  | 65.8412 | -132.7213 | Fluid (stream) | Untreated Water | 39 | 0107:s__07 | 659 | 25 | 116 | 94 | 25 | 25 | 1.079 |  | 100 | 0.3 | 55 |  |  | 0.1 |  | 0.4 |  | 1.6 |  |  |  | 0.3 | 0.1 | 3.8 | [5 empty] | 0.05 | 0.1 | 6
106F:2001:1071:00:------:-- | 21:1134:000660 | 21:1134 | 21:0251 | 21:0251:000621 | 21:0251:000621:0003:0001:00 |  | 65.7919 | -132.6823 | Fluid (stream) | Untreated Water | 39 | 0108:s__08 | 660 | 25 | 50 | 92 | 25 | 25 | 1.198 |  | 87 | 0.3 | 92 |  |  |  |  | 0.4 |  | 3.8 |  |  |  | 0.25 | 0.1 | 4.4 |  |  | 0.11 |  |  | 0.08 | 0.2 | 1
106F:2001:1073:00:------:-- | 21:1134:000661 | 21:1134 | 21:0251 | 21:0251:000622 | 21:0251:000622:0003:0001:00 |  | 65.8082 | -132.6222 | Fluid (stream) | Untreated Water | 39 | 0109:s__09 | 661 | 25 | 120 | 87 | 25 | 25 | 2.335 |  | 100 | 0.3 | 38 |  |  |  | 0.15 | 0.5 |  | 0.6 |  |  |  | 5.5 |  | 1.6 | [5 empty] | 0.025 | 0.19 | 5
106F:2001:1074:00:------:-- | 21:1134:000662 | 21:1134 | 21:0251 | 21:0251:000623 | 21:0251:000623:0003:0001:00 |  | 65.7728 | -132.5461 | Fluid (stream) | Untreated Water | 39 | 0110:s__10 | 662 | 25 | 50 | 90 | 25 | 25 | 1.603 |  | 61 | 0.4 | 86 |  |  |  |  | 0.4 |  | 2.5 |  |  |  | 1.6 | 0.1 | 3.3 | 0.05 |  | 0.08 | 1 |  | 0.06 | 0.18 | 3
106F:2001:1075:00:------:-- | 21:1134:000663 | 21:1134 | 21:0251 | 21:0251:000624 | 21:0251:000624:0003:0001:00 |  | 65.7322 | -132.462 | Fluid (stream) | Untreated Water | 39 | 0111:s__11 | 663 | 25 | 50 | 124 | 25 | 25 | 1.587 |  | 12 | 0.2 | 100 |  |  |  | 0.08 | 0.4 |  | 1.9 |  |  |  |  | 0.5 | 1.7 |  |  | 0.09 |  |  | 0.07 | 0.09
106F:2001:1076:00:------:-- | 21:1134:000664 | 21:1134 | 21:0251 | 21:0251:000625 | 21:0251:000625:0003:0001:00 |  | 65.7514 | -132.5021 | Fluid (stream) | Untreated Water | 39 | 0112:s__12 | 664 | 25 | 50 | 114 | 25 | 25 | 3.108 |  | 20 | 0.2 | 88 |  |  |  |  | 0.4 |  | 2.4 |  |  |  | 0.07 | 0.3 | 3.5 |  |  | 0.11 | 1 |  | 0.05 | 0.08 | 1
106F:2001:1077:00:------:-- | 21:1134:000665 | 21:1134 | 21:0251 | 21:0251:000626 | 21:0251:000626:0003:0001:00 |  | 65.7571 | -132.4648 | Fluid (stream) | Untreated Water | 39 | 0113:s__13 | 665 | 25 | 124 | 115 | 25 | 25 | 11.63 |  | 24 | 0.2 | 76 |  |  |  |  | 0.3 |  | 1.5 |  |  |  |  | 0.1 | 2.1 |  |  | 0.08 | 1 |  | 0.025 | 0.08 | 1
106F:2001:1078:00:------:-- | 21:1134:000666 | 21:1134 | 21:0251 | 21:0251:000627 | 21:0251:000627:0003:0001:00 |  | 65.7688 | -132.5143 | Fluid (stream) | Untreated Water | 39 | 0114:s__14 | 666 | 25 | 136 | 139 | 25 | 25 | 11.22 |  | 36 | 0.2 | 93 |  |  |  |  | 0.3 |  | 2.7 |  |  |  |  | 0.2 | 2.9 |  |  | 0.09 | 1 |  | 0.05 | 0.06 | 1
106F:2001:1079:00:------:-- | 21:1134:000667 | 21:1134 | 21:0251 | 21:0251:000628 | 21:0251:000628:0003:0001:00 |  | 65.7589 | -132.5692 | Fluid (stream) | Untreated Water | 39 | 0115:s__15 | 667 | 25 | 50 | 113 | 25 | 25 | 4.101 |  | 100 | 0.4 | 56 |  |  |  | 0.05 | 0.5 |  | 2 |  |  |  | 0.71 | 0.1 | 2.7 |  |  | 0.08 | 1 |  | 0.025 | 0.2 | 5
106F:2001:1080:00:------:-- | 21:1134:000668 | 21:1134 | 21:0251 | 21:0251:000629 | 21:0251:000629:0003:0001:00 |  | 65.747 | -132.4909 | Fluid (stream) | Untreated Water | 39 | 0116:s__16 | 668 | 25 | 50 | 107 | 25 | 25 | 6.122 |  | 47 | 0.2 | 88 |  |  |  | 0.05 | 0.4 |  | 2.9 |  |  |  | 0.14 | 0.1 | 2.2 |  |  | 0.1 |  |  | 0.05 | 0.08 | 2
106F:2001:1082:00:------:-- | 21:1134:000669 | 21:1134 | 21:0251 | 21:0251:000630 | 21:0251:000630:0003:0001:00 |  | 65.716 | -132.4427 | Fluid (stream) | Untreated Water | 40 | 0101:s__01 | 669 | 25 | 110 | 135 | 25 | 25 | 5.06 |  | 30 | 0.2 | 54 |  |  |  |  | 0.3 |  | 1.6 |  |  |  |  | 0.1 | 1.5 |  |  | 0.05 |  |  | 0.025 | 0.06 | 1
106F:2001:1084:00:------:-- | 21:1134:000670 | 21:1134 | 21:0251 | 21:0251:000631 | 21:0251:000631:0003:0001:00 |  | 65.6646 | -132.7578 | Fluid (stream) | Untreated Water | 40 | 0102:s__02 | 670 | 25 | 116 | 135 | 25 | 25 | 0.358 |  | 60 | 0.2 | 35 |  |  |  |  | 0.3 |  | 1.5 |  |  |  | 0.38 | 0.1 | 1.4 |  |  |  | 1 |  | 0.025 | 0.15 | 1
106F:2001:1085:10:------:-- | 21:1134:000671 | 21:1134 | 21:0251 | 21:0251:000632 | 21:0251:000632:0003:0001:00 |  | 65.6495 | -132.6849 | Fluid (stream) | Untreated Water | 40 | 0071:ff__1 | 671 | 25 | 118 | 25 | 25 | 25 | 7.396 |  | 20 | 0.2 | 74 |  |  |  | 0.19 | 0.4 |  | 1.2 |  |  |  |  | 0.4 | 1.2 |  |  | 0.05 | 1 |  | 0.16
106F:2001:1086:20:1085:10 | 21:1134:000672 | 21:1134 | 21:0251 | 21:0251:000632 | 21:0251:000632:0004:0001:00 |  | 65.6495 | -132.6849 | Fluid (stream) | Untreated Water | 40 | 0072:ff__1 | 672 | 25 | 166 | 25 | 25 | 25 | 37.531 |  | 20 | 0.2 | 78 |  |  |  | 0.11 | 0.4 |  | 1.1 |  |  |  |  | 0.3 | 1.4 |  |  |  | 1 |  | 0.18 | 0.09 | 1
106F:2001:1087:00:------:-- | 21:1134:000673 | 21:1134 | 21:0251 | 21:0251:000633 | 21:0251:000633:0003:0001:00 |  | 65.6711 | -132.6713 | Fluid (stream) | Untreated Water | 40 | 0103:s__03 | 673 | 25 | 50 | 25 | 25 | 25 | 12.59 |  | 16 | 0.2 | 85 |  |  |  | 0.18 | 0.4 |  | 1.3 |  |  |  |  | 0.4 | 1.2 |  |  | 0.06 | 1 |  | 0.16 | 0.06
106F:2001:1088:00:------:-- | 21:1134:000674 | 21:1134 | 21:0251 | 21:0251:000634 | 21:0251:000634:0003:0001:00 |  | 65.7036 | -132.6624 | Fluid (stream) | Untreated Water | 40 | 0104:s__04 | 674 | 25 | 145 | 25 | 25 | 25 | 11.634 |  | 100 | 0.3 | 89 |  |  |  | 0.05 | 0.5 |  | 7 |  |  |  | 1.2 | 0.1 | 3.4 | 0.24 |  | 0.11 | 1 |  | 0.025 | 0.41 | 8
106F:2001:1089:00:------:-- | 21:1134:000675 | 21:1134 | 21:0251 | 21:0251:000635 | 21:0251:000635:0003:0001:00 |  | 65.6994 | -132.6752 | Fluid (stream) | Untreated Water | 40 | 0105:s__05 | 675 | 25 | 50 | 142 | 25 | 25 | 82.124 |  | 100 | 0.2 | 100 |  |  |  | 0.05 | 0.4 |  | 2.1 |  |  |  | 0.46 | 0.1 | 3.2 |  |  | 0.1 |  |  | 0.025 | 0.4 | 1
106F:2001:1090:00:------:-- | 21:1134:000676 | 21:1134 | 21:0251 | 21:0251:000636 | 21:0251:000636:0003:0001:00 |  | 65.7242 | -132.7059 | Fluid (stream) | Untreated Water | 40 | 0106:s__06 | 676 | 25 | 50 | 161 | 25 | 25 | 112.006 |  | 76 | 0.2 | 86 |  |  |  | 0.05 | 0.3 |  | 2 |  |  |  | 0.22 | 0.1 | 3.5 |  |  | 0.1 |  |  | 0.025 | 0.26 | 2
106F:2001:1091:00:------:-- | 21:1134:000677 | 21:1134 | 21:0251 | 21:0251:000637 | 21:0251:000637:0003:0001:00 |  | 65.7223 | -132.6632 | Fluid (stream) | Untreated Water | 40 | 0107:s__07 | 677 | 25 | 50 | 123 | 25 | 25 | 61.435 |  | 84 | 0.2 | 97 |  |  |  |  | 0.4 |  | 2.6 |  |  |  | 0.19 | 0.1 | 3 |  |  | 0.11 | 1 |  | 0.025 | 0.31 | 1
106F:2001:1092:00:------:-- | 21:1134:000678 | 21:1134 | 21:0251 | 21:0251:000638 | 21:0251:000638:0003:0001:00 |  | 65.7154 | -132.6439 | Fluid (stream) | Untreated Water | 40 | 0108:s__08 | 678 | 25 | 50 | 114 | 25 | 25 | 84.369 |  | 40 | 0.2 | 100 |  |  |  | 0.05 | 0.4 |  | 3.1 |  |  |  |  | 0.2 | 3.2 |  |  | 0.13 | 1 |  | 0.05 | 0.08 | 1
106F:2001:1093:00:------:-- | 21:1134:000679 | 21:1134 | 21:0251 | 21:0251:000639 | 21:0251:000639:0003:0001:00 |  | 65.694 | -132.5908 | Fluid (stream) | Untreated Water | 40 | 0109:s__09 | 679 | 25 | 50 | 202 | 25 | 25 | 84.486 |  | 61 | 0.2 | 86 |  |  |  |  | 0.3 |  | 2.3 |  |  |  | 0.11 | 0.1 | 2.4 |  |  | 0.09 | 1 |  | 0.025 | 0.09 | 1
106F:2001:1094:00:------:-- | 21:1134:000680 | 21:1134 | 21:0251 | 21:0251:000640 | 21:0251:000640:0003:0001:00 |  | 65.7219 | -132.4962 | Fluid (stream) | Untreated Water | 40 | 0110:s__10 | 680 | 25 | 50 | 25 | 25 | 25 | 45.983 |  | 91 | 0.3 | 53 |  |  |  | 0.05 | 0.4 |  | 2.1 |  |  |  | 0.45 | 0.1 | 2.6 |  |  | 0.08 | 1 |  | 0.025 | 0.23 | 4
106F:2001:1095:00:------:-- | 21:1134:000681 | 21:1134 | 21:0251 | 21:0251:000641 | 21:0251:000641:0003:0001:00 |  | 65.726 | -132.4579 | Fluid (stream) | Untreated Water | 40 | 0111:s__11 | 681 | 25 | 50 | 96 | 25 | 25 | 3.929 |  | 100 | 0.3 | 66 |  |  | 0.1 | 0.05 | 0.4 |  | 2.8 |  |  |  | 0.3 | 0.1 | 4.4 |  |  | 0.08 | 1 |  | 0.05 | 0.27 | 4
106F:2001:1096:00:------:-- | 21:1134:000682 | 21:1134 | 21:0251 | 21:0251:000642 | 21:0251:000642:0003:0001:00 |  | 65.7013 | -132.4516 | Fluid (stream) | Untreated Water | 40 | 0112:s__12 | 682 | 25 | 50 | 154 | 25 | 25 | 106.128 |  | 57 | 0.2 | 83 |  |  |  | 0.05 | 0.3 |  | 2.1 |  |  |  | 0.15 | 0.2 | 6.5 |  |  | 0.08 | 1 |  | 0.025 | 0.21 | 1
106F:2001:1097:00:------:-- | 21:1134:000683 | 21:1134 | 21:0251 | 21:0251:000643 | 21:0251:000643:0003:0001:00 |  | 65.6933 | -132.3303 | Fluid (stream) | Untreated Water | 40 | 0113:s__13 | 683 | 25 | 50 | 25 | 25 | 25 | 32.159 |  | 20 | 0.2 | 53 |  |  |  |  | 0.3 |  | 1 |  |  |  |  | 0.1 | 1.4 |  |  |  | 1 |  | 0.025 |  | 1
106F:2001:1098:00:------:-- | 21:1134:000684 | 21:1134 | 21:0251 | 21:0251:000644 | 21:0251:000644:0003:0001:00 |  | 65.6504 | -132.2709 | Fluid (stream) | Untreated Water | 40 | 0114:s__14 | 684 | 25 | 50 | 25 | 25 | 25 | 13.468 |  | 12 | 0.2 | 46 |  |  |  |  | 0.2 |  | 0.9 |  |  |  | 0.19 | 0.1 | 1.5 |  |  |  | 1 |  | 0.025 | 0.08 | 1
106F:2001:1099:00:------:-- | 21:1134:000685 | 21:1134 | 21:0251 | 21:0251:000645 | 21:0251:000645:0003:0001:00 |  | 65.6372 | -132.3047 | Fluid (stream) | Untreated Water | 40 | 0115:s__15 | 685 | 25 | 50 | 25 | 25 | 25 | 40.639 |  | 81 | 0.3 | 21 |  |  |  |  | 0.3 |  | 1 |  |  |  | 0.47 |  | 1.7 | [5 empty] | 0.025 | 0.14 | 3
106F:2001:1100:00:------:-- | 21:1134:000686 | 21:1134 | 21:0251 | 21:0251:000646 | 21:0251:000646:0003:0001:00 |  | 65.653 | -132.3729 | Fluid (stream) | Untreated Water | 40 | 0116:s__16 | 686 | 25 | 50 | 25 | 25 | 25 | 46.221 |  | 25 | 0.3 | 31 |  |  |  |  | 0.2 |  | 0.9 |  |  |  | 0.25 |  | 1.2 | [5 empty] | 0.025 | 0.09 | 1
106F:2001:1102:00:------:-- | 21:1134:000687 | 21:1134 | 21:0251 | 21:0251:000647 | 21:0251:000647:0003:0001:00 |  | 65.6332 | -132.3844 | Fluid (stream) | Untreated Water | 41 | 0101:s__01 | 687 | 25 | 143 | 105 | 25 | 25 | 9.483 |  | 21 | 0.2 | 23 | [6 empty] | 0.5 |  |  |  | 0.09 |  | 0.8 | [5 empty] | 0.025 | 0.05
106F:2001:1103:00:------:-- | 21:1134:000688 | 21:1134 | 21:0251 | 21:0251:000648 | 21:0251:000648:0003:0001:00 |  | 65.6801 | -132.3135 | Fluid (stream) | Untreated Water | 41 | 0102:s__02 | 688 | 25 | 292 | 127 | 25 | 25 | 38.379 |  | 20 | 0.2 | 37 |  |  |  |  | 0.2 |  | 0.9 |  |  |  | 0.3 | 0.1 | 1.5 |  |  | 0.05 |  |  | 0.025 | 0.07 | 2
106F:2001:1104:00:------:-- | 21:1134:000689 | 21:1134 | 21:0251 | 21:0251:000649 | 21:0251:000649:0003:0001:00 |  | 65.6283 | -132.2612 | Fluid (stream) | Untreated Water | 41 | 0103:s__03 | 689 | 25 | 50 | 105 | 25 | 25 | 12.109 |  | 13 | 0.2 | 20 | [6 empty] | 0.5 |  |  |  | 0.07 |  | 0.7 | [5 empty] | 0.025 |  | 1
106F:2001:1105:00:------:-- | 21:1134:000690 | 21:1134 | 21:0251 | 21:0251:000650 | 21:0251:000650:0003:0001:00 |  | 65.5892 | -132.189 | Fluid (stream) | Untreated Water | 41 | 0104:s__04 | 690 | 25 | 50 | 103 | 25 | 25 | 12.48 |  | 6.5 | 0.2 | 16 | [6 empty] | 0.3 |  |  |  | 1.1 |  | 0.8 | [5 empty] | 0.025 |  | 1
106F:2001:1106:00:------:-- | 21:1134:000691 | 21:1134 | 21:0251 | 21:0251:000651 | 21:0251:000651:0003:0001:00 |  | 65.4998 | -133.5622 | Fluid (stream) | Untreated Water | 41 | 0105:s__05 | 691 | 25 | 50 | 92 | 25 | 25 | 7.907 |  | 5.4 | 0.2 | 49 |  |  |  | 0.45 | 0.8 |  | 0.7 |  |  |  |  | 0.4 | 1.4 |  |  | 0.05 |  |  | 0.2 | 0.1
106F:2001:1107:00:------:-- | 21:1134:000692 | 21:1134 | 21:0251 | 21:0251:000652 | 21:0251:000652:0003:0001:00 |  | 65.5233 | -133.4457 | Fluid (stream) | Untreated Water | 41 | 0106:s__06 | 692 | 25 | 50 | 86 | 25 | 25 | 5.287 |  | 12 | 0.2 | 28 |  |  |  |  | 0.2 |  | 0.7 |  |  |  | 0.27 | 0.2 | 1 | [5 empty] | 0.025 | 0.06
106F:2001:1109:10:------:-- | 21:1134:000693 | 21:1134 | 21:0251 | 21:0251:000653 | 21:0251:000653:0003:0001:00 |  | 65.5119 | -133.4247 | Fluid (stream) | Untreated Water | 41 | 0071:ff__1 | 693 | 25 | 50 | 92 | 25 | 25 | 5.253 |  | 3.7 |  | 83 |  |  |  | 0.3 | 0.5 |  | 1.4 |  |  |  |  | 0.8 | 1.3 |  |  | 0.07 |  |  | 0.25 | 0.07
106F:2001:1110:20:1109:10 | 21:1134:000694 | 21:1134 | 21:0251 | 21:0251:000653 | 21:0251:000653:0004:0001:00 |  | 65.5119 | -133.4247 | Fluid (stream) | Untreated Water | 41 | 0072:ff__1 | 694 | 25 | 50 | 89 | 25 | 25 | 1.467 |  | 3.8 |  | 84 |  |  |  | 0.17 | 0.5 |  | 1.4 |  |  |  |  | 0.6 | 1.3 |  |  | 0.07 |  |  | 0.36 | 0.07
106F:2001:1111:00:------:-- | 21:1134:000695 | 21:1134 | 21:0251 | 21:0251:000654 | 21:0251:000654:0003:0001:00 |  | 65.539 | -133.4344 | Fluid (stream) | Untreated Water | 41 | 0107:s__07 | 695 | 25 | 50 | 108 | 25 | 25 | 8.983 |  | 22 | 0.2 | 88 |  |  |  | 0.09 | 0.5 |  | 1.9 |  |  |  |  | 0.4 | 1.6 |  |  | 0.08 |  |  | 0.23 | 0.07 | 1
106F:2001:1112:00:------:-- | 21:1134:000696 | 21:1134 | 21:0251 | 21:0251:000655 | 21:0251:000655:0003:0001:00 |  | 65.5836 | -133.4421 | Fluid (stream) | Untreated Water | 41 | 0108:s__08 | 696 | 25 | 50 | 87 | 25 | 25 | 4.717 |  | 31 | 0.3 | 52 |  |  | 0.1 | 0.11 | 0.4 |  | 3.4 |  |  |  | 0.12 | 0.6 | 7.8 |  |  | 0.26 | 1 |  | 0.12 | 0.09 | 7
106F:2001:1113:00:------:-- | 21:1134:000697 | 21:1134 | 21:0251 | 21:0251:000656 | 21:0251:000656:0003:0001:00 |  | 65.5856 | -133.4653 | Fluid (stream) | Untreated Water | 41 | 0109:s__09 | 697 | 25 | 120 | 25 | 25 | 25 | 5.215 |  | 30 | 0.2 | 91 |  |  | 0.1 | 0.37 | 0.5 |  | 0.9 |  |  |  |  | 0.9 | 3.5 |  |  | 0.08 | 1 |  | 0.13 | 0.08 | 3
106F:2001:1114:00:------:-- | 21:1134:000698 | 21:1134 | 21:0251 | 21:0251:000657 | 21:0251:000657:0003:0001:00 |  | 65.5447 | -133.5094 | Fluid (stream) | Untreated Water | 41 | 0110:s__10 | 698 | 25 | 131 | 106 | 25 | 25 | 29.181 |  | 100 | 0.4 | 25 |  |  |  |  | 0.4 |  | 1 |  |  |  | 0.87 | 0.1 | 1.6 | [5 empty] | 0.05 | 0.14 | 2
106F:2001:1115:00:------:-- | 21:1134:000699 | 21:1134 | 21:0251 | 21:0251:000658 | 21:0251:000658:0003:0001:00 |  | 65.5371 | -133.5902 | Fluid (stream) | Untreated Water | 41 | 0111:s__11 | 699 | 25 | 338 | 113 | 25 | 25 | 159.6 |  | 100 | 0.2 | 65 |  |  | 0.9 | 2.4 | 0.3 |  | 1 |  |  |  | 0.09 | 0.4 | 18 |  |  | 0.07 | 1 |  | 0.51 |  | 32
106F:2001:1116:00:------:-- | 21:1134:000700 | 21:1134 | 21:0251 | 21:0251:000659 | 21:0251:000659:0003:0001:00 |  | 65.5616 | -133.5611 | Fluid (stream) | Untreated Water | 41 | 0112:s__12 | 700 | 25 | 300 | 271 | 25 | 25 | 82.63 |  | 7.1 | 0.3 | 92 |  |  |  | 0.15 | 0.6 |  | 1.2 |  |  |  | 0.07 | 0.4 | 1.5 |  |  | 0.07 |  |  | 0.22 | 0.07 | 1
106F:2001:1117:00:------:-- | 21:1134:000701 | 21:1134 | 21:0251 | 21:0251:000660 | 21:0251:000660:0003:0001:00 |  | 65.5733 | -133.5444 | Fluid (stream) | Untreated Water | 41 | 0113:s__13 | 701 | 25 | 126 | 111 | 25 | 25 | 30.21 |  | 6.3 | 0.3 | 100 |  |  |  | 0.23 | 0.5 |  | 0.9 |  |  |  |  | 0.2 | 1.2 |  |  | 0.06 |  |  | 0.14 | 0.05
106F:2001:1118:00:------:-- | 21:1134:000702 | 21:1134 | 21:0251 | 21:0251:000661 | 21:0251:000661:0003:0001:00 |  | 65.5977 | -133.5064 | Fluid (stream) | Untreated Water | 41 | 0114:s__14 | 702 | 25 | 113 | 91 | 25 | 25 | 20.378 |  | 21 | 0.3 | 54 |  |  |  |  | 0.4 |  | 2 |  |  |  | 0.07 | 0.3 | 1.7 |  |  | 0.07 |  |  | 0.07 | 0.07
106F:2001:1119:00:------:-- | 21:1134:000703 | 21:1134 | 21:0251 | 21:0251:000662 | 21:0251:000662:0003:0001:00 |  | 65.6104 | -133.4823 | Fluid (stream) | Untreated Water | 41 | 0115:s__15 | 703 | 25 | 194 | 155 | 25 | 25 | 30.911 |  | 17 | 0.3 | 94 |  |  |  | 0.09 | 0.6 |  | 2 |  |  |  |  | 6.6 | 1.7 |  |  | 0.07 |  |  | 0.17 | 0.11 | 1
106F:2001:1120:00:------:-- | 21:1134:000704 | 21:1134 | 21:0251 | 21:0251:000663 | 21:0251:000663:0003:0001:00 |  | 65.6175 | -133.4057 | Fluid (stream) | Untreated Water | 41 | 0116:s__16 | 704 | 25 | 211 | 186 | 25 | 2313 | 54.236 |  | 58 | 0.4 | 38 |  |  |  |  | 0.5 |  | 2.5 |  |  |  | 0.59 | 0.2 | 2 | 0.05 |  | 0.08 |  |  | 0.025 | 0.21 | 1
106F:2001:1122:00:------:-- | 21:1134:000705 | 21:1134 | 21:0251 | 21:0251:000664 | 21:0251:000664:0003:0001:00 |  | 65.647 | -133.3648 | Fluid (stream) | Untreated Water | 42 | 0101:s__01 | 705 | 25 | 113 | 91 | 25 | 25 | 22.55 |  | 31 | 0.4 | 52 |  |  |  | 0.05 | 0.4 |  | 3.1 |  |  |  | 0.1 | 0.3 | 1.8 |  |  | 0.14 |  |  | 0.12 | 0.12
106F:2001:1123:10:------:-- | 21:1134:000706 | 21:1134 | 21:0251 | 21:0251:000665 | 21:0251:000665:0003:0001:00 |  | 65.6229 | -133.5285 | Fluid (stream) | Untreated Water | 42 | 0071:ff__1 | 706 | 25 | 186 | 120 | 25 | 25 | 19.957 |  | 17 | 0.3 | 60 |  |  |  | 0.05 | 0.4 |  | 2 |  |  |  |  | 0.2 | 1.3 |  |  | 0.08 |  |  | 0.11 | 0.08
106F:2001:1124:20:1123:10 | 21:1134:000707 | 21:1134 | 21:0251 | 21:0251:000665 | 21:0251:000665:0004:0001:00 |  | 65.6229 | -133.5285 | Fluid (stream) | Untreated Water | 42 | 0072:ff__1 | 707 | 25 | 193 | 101 | 25 | 25 | 16.729 |  | 20 | 0.3 | 60 |  |  |  | 0.06 | 0.4 |  | 2 |  |  |  |  | 0.2 | 1.4 |  |  | 0.1 |  |  | 0.1 | 0.06
106F:2001:1125:00:------:-- | 21:1134:000708 | 21:1134 | 21:0251 | 21:0251:000666 | 21:0251:000666:0003:0001:00 |  | 65.6391 | -133.5271 | Fluid (stream) | Untreated Water | 42 | 0102:s__02 | 708 | 25 | 334 | 96 | 25 | 25 | 34.171 |  | 12 | 0.4 | 86 |  |  |  | 0.06 | 0.5 |  | 2.1 |  |  |  |  | 0.4 | 1.5 |  |  | 0.14 |  |  | 0.17 | 0.09
106F:2001:1126:00:------:-- | 21:1134:000709 | 21:1134 | 21:0251 | 21:0251:000667 | 21:0251:000667:0003:0001:00 |  | 65.6464 | -133.5651 | Fluid (stream) | Untreated Water | 42 | 0103:s__03 | 709 | 25 | 200 | 192 | 25 | 25 | 103.708 |  | 17 | 0.3 | 61 |  |  |  | 0.05 | 0.3 |  | 1.8 |  |  |  | 0.05 | 0.3 | 1.4 |  |  | 0.08 |  |  | 0.11 | 0.07
106F:2001:1127:00:------:-- | 21:1134:000710 | 21:1134 | 21:0251 | 21:0251:000668 | 21:0251:000668:0003:0001:00 |  | 65.6816 | -133.6087 | Fluid (stream) | Untreated Water | 42 | 0104:s__04 | 710 | 25 | 118 | 87 | 25 | 25 | 25.871 |  | 2.8 | 0.2 | 100 |  |  |  | 0.24 | 0.6 |  | 0.5 |  |  |  |  | 0.3 | 0.9 | [5 empty] | 0.06 | 0.06
106F:2001:1128:00:------:-- | 21:1134:000711 | 21:1134 | 21:0251 | 21:0251:000669 | 21:0251:000669:0003:0001:00 |  | 65.6881 | -133.6253 | Fluid (stream) | Untreated Water | 42 | 0105:s__05 | 711 | 25 | 122 | 89 | 25 | 25 | 25.799 |  | 12 | 0.3 | 85 |  |  |  | 0.15 | 0.4 |  | 2.9 |  |  |  |  | 0.4 | 2 |  |  | 0.19 |  |  | 0.29 | 0.08 | 3
106F:2001:1129:00:------:-- | 21:1134:000712 | 21:1134 | 21:0251 | 21:0251:000670 | 21:0251:000670:0003:0001:00 |  | 65.6865 | -133.7063 | Fluid (stream) | Untreated Water | 42 | 0106:s__06 | 712 | 25 | 50 | 90 | 25 | 25 | 4.411 |  | 16 | 0.4 | 80 |  |  |  | 0.05 | 0.3 |  | 1.6 |  |  |  |  | 0.3 | 1.5 |  |  | 0.11 |  |  | 0.16 | 0.05
106F:2001:1130:00:------:-- | 21:1134:000713 | 21:1134 | 21:0251 | 21:0251:000671 | 21:0251:000671:0003:0001:00 |  | 65.6981 | -133.6933 | Fluid (stream) | Untreated Water | 42 | 0107:s__07 | 713 | 25 | 135 | 128 | 25 | 25 | 28.934 |  | 26 | 0.4 | 76 |  |  |  | 0.05 | 0.4 |  | 2 |  |  |  | 0.16 | 0.3 | 1.8 |  |  | 0.12 |  |  | 0.15 | 0.1
106F:2001:1131:00:------:-- | 21:1134:000714 | 21:1134 | 21:0251 | 21:0251:000672 | 21:0251:000672:0003:0001:00 |  | 65.7121 | -133.7737 | Fluid (stream) | Untreated Water | 42 | 0108:s__08 | 714 | 25 | 177 | 113 | 25 | 25 | 32.786 |  | 100 | 0.4 | 58 |  |  |  | 0.05 | 0.5 |  | 2.5 |  |  |  | 0.85 | 0.1 | 2.3 | 0.08 |  | 0.1 |  |  | 0.06 | 0.32 | 1
106F:2001:1132:00:------:-- | 21:1134:000715 | 21:1134 | 21:0251 | 21:0251:000673 | 21:0251:000673:0003:0001:00 |  | 65.7475 | -133.6288 | Fluid (stream) | Untreated Water | 42 | 0109:s__09 | 715 | 25 | 303 | 195 | 25 | 25 | 54.749 |  | 25 | 0.3 | 69 |  |  |  | 0.09 | 0.4 |  | 2.8 |  |  |  |  | 0.4 | 1.3 |  |  | 0.14 |  |  | 0.13
106F:2001:1134:00:------:-- | 21:1134:000716 | 21:1134 | 21:0251 | 21:0251:000674 | 21:0251:000674:0003:0001:00 |  | 65.777 | -133.3756 | Fluid (stream) | Untreated Water | 42 | 0110:s__10 | 716 | 25 | 490 | 114 | 25 | 25 | 27.596 |  | 43 | 0.3 | 57 |  |  |  |  | 0.3 |  | 1.8 |  |  |  | 0.23 | 0.1 | 2 |  |  | 0.07 |  |  | 0.025 | 0.08 | 1
106F:2001:1135:00:------:-- | 21:1134:000717 | 21:1134 | 21:0251 | 21:0251:000675 | 21:0251:000675:0003:0001:00 |  | 65.7443 | -133.5832 | Fluid (stream) | Untreated Water | 42 | 0111:s__11 | 717 | 25 | 143 | 92 | 25 | 25 | 13.365 |  | 19 | 0.4 | 83 |  |  |  | 0.06 | 0.4 |  | 3.4 |  |  |  |  | 0.5 | 2.1 |  |  | 0.22 |  |  | 0.29 | 0.08
106F:2001:1136:00:------:-- | 21:1134:000718 | 21:1134 | 21:0251 | 21:0251:000676 | 21:0251:000676:0003:0001:00 |  | 65.7337 | -133.5566 | Fluid (stream) | Untreated Water | 42 | 0112:s__12 | 718 | 25 | 50 | 100 | 25 | 25 | 3.829 |  | 17 | 0.4 | 85 |  |  |  | 0.21 | 0.4 |  | 3.4 |  |  |  | 0.05 | 0.7 | 2.1 |  |  | 0.28 |  |  | 0.3 | 0.09 | 1
106F:2001:1137:00:------:-- | 21:1134:000719 | 21:1134 | 21:0251 | 21:0251:000677 | 21:0251:000677:0003:0001:00 |  | 65.71 | -133.0904 | Fluid (stream) | Untreated Water | 42 | 0113:s__13 | 719 | 25 | 124 | 108 | 25 | 25 | 18.46 |  | 13 | 0.4 | 76 |  |  |  | 0.07 | 0.4 |  | 2.6 |  |  |  |  | 0.4 | 1.6 |  |  | 0.12 |  |  | 0.15 | 0.12 | 1
106F:2001:1138:00:------:-- | 21:1134:000720 | 21:1134 | 21:0251 | 21:0251:000678 | 21:0251:000678:0003:0001:00 |  | 65.7326 | -133.4213 | Fluid (stream) | Untreated Water | 42 | 0114:s__14 | 720 | 25 | 114 | 105 | 25 | 25 | 4.311 |  | 19 | 0.3 | 53 |  |  |  | 0.07 | 0.3 |  | 1.8 |  |  |  |  | 0.2 | 1.3 |  |  | 0.1 |  |  | 0.06 | 0.08
106F:2001:1139:00:------:-- | 21:1134:000721 | 21:1134 | 21:0251 | 21:0251:000679 | 21:0251:000679:0003:0001:00 |  | 65.6699 | -133.4397 | Fluid (stream) | Untreated Water | 42 | 0115:s__15 | 721 | 25 | 128 | 105 | 25 | 25 | 8.148 |  | 7.1 | 0.7 | 61 |  |  |  | 0.28 | 0.6 |  | 4.2 |  |  |  |  | 1.9 | 2.7 |  |  | 0.41 | 3 |  | 0.24 | 0.11
106F:2001:1140:00:------:-- | 21:1134:000722 | 21:1134 | 21:0251 | 21:0251:000680 | 21:0251:000680:0003:0001:00 |  | 65.7935 | -133.3761 | Fluid (stream) | Untreated Water | 42 | 0116:s__16 | 722 | 25 | 50 | 97 | 25 | 25 | 3.86 |  | 27 | 0.4 | 62 |  |  |  | 0.12 | 0.4 |  | 1.9 |  |  |  |  | 0.2 | 1.7 |  |  | 0.09 |  |  | 0.07 | 0.07
106F:2001:1142:00:------:-- | 21:1134:000723 | 21:1134 | 21:0251 | 21:0251:000681 | 21:0251:000681:0003:0001:00 |  | 65.7515 | -133.4954 | Fluid (stream) | Untreated Water | 43 | 0101:s__01 | 723 | 25 | 50 | 25 | 25 | 25 | 2.733 |  | 44 | 0.4 | 56 |  |  |  | 0.05 | 0.4 |  | 2.5 |  |  |  | 0.27 | 0.2 | 2.1 |  |  | 0.11 |  |  | 0.05 | 0.11
106F:2001:1143:10:------:-- | 21:1134:000724 | 21:1134 | 21:0251 | 21:0251:000682 | 21:0251:000682:0003:0001:00 |  | 65.7937 | -133.5578 | Fluid (stream) | Untreated Water | 43 | 0071:ff__1 | 724 | 25 | 50 | 25 | 25 | 25 | 27.78 |  | 35 | 0.3 | 70 |  |  |  | 0.12 | 0.4 |  | 4.2 |  |  |  |  | 0.3 | 2.3 |  |  | 0.17 | 1 |  | 0.16 | 0.1
106F:2001:1144:20:1143:10 | 21:1134:000725 | 21:1134 | 21:0251 | 21:0251:000682 | 21:0251:000682:0004:0001:00 |  | 65.7937 | -133.5578 | Fluid (stream) | Untreated Water | 43 | 0072:ff__1 | 725 | 25 | 126 | 111 | 25 | 25 | 28.33 |  | 36 | 0.3 | 70 |  |  |  | 0.08 | 0.4 |  | 4 |  |  |  |  | 0.3 | 2.4 |  |  | 0.18 |  |  | 0.17 | 0.11
106F:2001:1145:00:------:-- | 21:1134:000726 | 21:1134 | 21:0251 | 21:0251:000683 | 21:0251:000683:0003:0001:00 |  | 65.7863 | -133.5185 | Fluid (stream) | Untreated Water | 43 | 0102:s__02 | 726 | 25 | 125 | 114 | 25 | 25 | 18.11 |  | 20 | 0.3 | 68 |  |  |  | 0.24 | 0.5 |  | 4.1 |  |  |  |  | 0.4 | 2.2 |  |  | 0.18 | 1 |  | 0.23 | 0.13
106F:2001:1146:10:------:-- | 21:1134:000727 | 21:1134 | 21:0251 | 21:0251:000684 | 21:0251:000684:0003:0001:00 |  | 65.8221 | -133.5556 | Fluid (stream) | Untreated Water | 43 | 0081:ff__2 | 727 | 25 | 132 | 118 | 25 | 25 | 36.3 |  | 30 | 0.3 | 68 |  |  |  | 0.17 | 0.5 |  | 5 |  |  |  |  | 0.5 | 2.8 |  |  | 0.25 | 2 |  | 0.24 | 0.09
106F:2001:1147:20:1146:10 | 21:1134:000728 | 21:1134 | 21:0251 | 21:0251:000684 | 21:0251:000684:0004:0001:00 |  | 65.8221 | -133.5556 | Fluid (stream) | Untreated Water | 43 | 0082:ff__2 | 728 | 25 | 225 | 95 | 25 | 25 | 25.83 |  | 23 | 0.3 | 80 |  |  |  | 0.21 | 0.6 |  | 4.8 |  |  |  |  | 0.6 | 2.7 |  |  | 0.24 | 1 |  | 0.19 | 0.06 | 1
106F:2001:1148:00:------:-- | 21:1134:000729 | 21:1134 | 21:0251 | 21:0251:000685 | 21:0251:000685:0003:0001:00 |  | 65.8083 | -133.576 | Fluid (stream) | Untreated Water | 43 | 0103:s__03 | 729 | 25 | 50 | 105 | 25 | 25 | 17.322 |  | 42 | 0.3 | 82 |  |  |  | 0.1 | 0.5 |  | 4.5 |  |  |  | 0.19 | 0.4 | 2.5 |  |  | 0.21 | 1 |  | 0.15 | 0.11 | 4
106F:2001:1149:00:------:-- | 21:1134:000730 | 21:1134 | 21:0251 | 21:0251:000686 | 21:0251:000686:0003:0001:00 |  | 65.8564 | -133.5845 | Fluid (stream) | Untreated Water | 43 | 0104:s__04 | 730 | 25 | 152 | 182 | 25 | 1326 | 132.17 |  | 9.2 | 0.3 | 51 |  |  |  | 0.37 | 0.6 |  | 6 |  |  |  |  | 1.3 | 4.1 |  |  | 0.65 | 4 |  | 0.71 | 0.1 | 3
106F:2001:1150:00:------:-- | 21:1134:000731 | 21:1134 | 21:0251 | 21:0251:000687 | 21:0251:000687:0003:0001:00 |  | 65.881 | -133.5559 | Fluid (stream) | Untreated Water | 43 | 0105:s__05 | 731 | 25 | 755 | 125 | 25 | 25 | 107.52 |  | 1.3 | 0.2 | 34 |  |  |  | 0.59 | 0.7 |  | 2.1 |  |  |  |  | 0.6 | 1.9 |  |  | 0.14 | 1 |  | 0.34 | 0.05
106F:2001:1151:00:------:-- | 21:1134:000732 | 21:1134 | 21:0251 | 21:0251:000688 | 21:0251:000688:0003:0001:00 |  | 65.8744 | -133.558 | Fluid (stream) | Untreated Water | 43 | 0106:s__06 | 732 | 25 | 146 | 121 | 25 | 25 | 65.88 |  | 14 | 0.4 | 64 |  |  |  | 0.29 | 0.6 |  | 5.1 |  |  |  | 0.17 | 0.7 | 3.2 |  |  | 0.24 | 2 |  | 0.39 | 0.11 | 1
106F:2001:1153:00:------:-- | 21:1134:000733 | 21:1134 | 21:0251 | 21:0251:000689 | 21:0251:000689:0003:0001:00 |  | 65.873 | -133.5521 | Fluid (stream) | Untreated Water | 43 | 0107:s__07 | 733 | 25 | 143 | 130 | 25 | 25 | 34.62 |  | 14 | 0.4 | 75 |  |  |  | 0.11 | 0.4 |  | 3.9 |  |  |  |  | 0.6 | 2.9 |  |  | 0.16 | 1 |  | 0.22 | 0.08
106F:2001:1154:00:------:-- | 21:1134:000734 | 21:1134 | 21:0251 | 21:0251:000690 | 21:0251:000690:0003:0001:00 |  | 65.8974 | -133.5627 | Fluid (stream) | Untreated Water | 43 | 0108:s__08 | 734 | 25 | 163 | 148 | 25 | 392 | 80.29 |  | 15 | 0.3 | 61 |  |  |  | 0.25 | 0.5 |  | 6 |  |  |  |  | 0.9 | 3.7 |  |  | 0.27 | 2 |  | 0.66 | 0.11
106F:2001:1155:00:------:-- | 21:1134:000735 | 21:1134 | 21:0251 | 21:0251:000691 | 21:0251:000691:0003:0001:00 |  | 65.9087 | -133.4676 | Fluid (stream) | Untreated Water | 43 | 0109:s__09 | 735 | 25 | 1980 | 170 | 25 | 25 | 72.33 |  | 9.3 | 0.4 | 88 |  |  |  | 0.33 | 0.7 |  | 4 |  |  |  |  | 0.7 | 2.8 |  |  | 0.2 | 2 |  | 0.17 | 0.11 | 1
106F:2001:1156:00:------:-- | 21:1134:000736 | 21:1134 | 21:0251 | 21:0251:000692 | 21:0251:000692:0003:0001:00 |  | 65.9261 | -133.4101 | Fluid (stream) | Untreated Water | 43 | 0110:s__10 | 736 | 25 | 810 | 201 | 25 | 25 | 74.31 |  | 21 | 0.4 | 47 |  |  |  | 0.1 | 0.4 |  | 3.7 |  |  |  |  | 0.4 | 3.6 |  |  | 0.19 | 1 |  | 0.13 | 0.07 | 1
106F:2001:1157:00:------:-- | 21:1134:000737 | 21:1134 | 21:0251 | 21:0251:000693 | 21:0251:000693:0003:0001:00 |  | 65.9395 | -133.2776 | Fluid (stream) | Untreated Water | 43 | 0111:s__11 | 737 | 25 | 365 | 137 | 25 | 25 | 73.3 |  | 14 | 0.4 | 59 |  |  |  | 0.17 | 0.4 |  | 3.2 |  |  |  | 0.23 | 0.6 | 2.9 | 0.06 |  | 0.15 | 1 |  | 0.16 | 0.14 | 1
106F:2001:1158:00:------:-- | 21:1134:000738 | 21:1134 | 21:0251 | 21:0251:000694 | 21:0251:000694:0003:0001:00 |  | 65.91 | -133.1911 | Fluid (stream) | Untreated Water | 43 | 0112:s__12 | 738 | 25 | 50 | 115 | 25 | 25 | 19.962 |  | 50 | 0.5 | 57 |  |  |  | 0.06 | 0.3 |  | 2.4 |  |  |  | 0.56 | 0.2 | 2.9 | 0.06 |  | 0.09 |  |  | 0.06 | 0.14 | 1
106F:2001:1159:00:------:-- | 21:1134:000739 | 21:1134 | 21:0251 | 21:0251:000695 | 21:0251:000695:0003:0001:00 |  | 65.9041 | -133.2421 | Fluid (stream) | Untreated Water | 43 | 0113:s__13 | 739 | 25 | 121 | 25 | 25 | 25 | 10.36 |  | 84 | 0.5 | 60 |  |  |  | 0.05 | 0.4 |  | 1.8 |  |  |  | 0.64 | 0.1 | 3.6 | 0.08 |  | 0.07 |  |  | 0.025 | 0.21 | 4
106F:2001:1160:00:------:-- | 21:1134:000740 | 21:1134 | 21:0251 | 21:0251:000696 | 21:0251:000696:0003:0001:00 |  | 65.8757 | -133.0865 | Fluid (stream) | Untreated Water | 43 | 0114:s__14 | 740 | 25 | 1716 | 173 | 25 | 25 | 60.98 |  | 44 | 0.4 | 60 |  |  |  | 0.14 | 0.5 |  | 4.3 |  |  |  | 0.67 | 1 | 4.2 |  |  | 0.24 | 1 |  | 0.12 | 0.13 | 2
106F:2001:1162:10:------:-- | 21:1134:000741 | 21:1134 | 21:0251 | 21:0251:000697 | 21:0251:000697:0003:0001:00 |  | 65.8616 | -133.0435 | Fluid (stream) | Untreated Water | 44 | 0071:ff__1 | 741 | 25 | 1114 | 111 | 25 | 25 | 17.022 |  | 34 | 0.4 | 86 |  |  |  | 0.2 | 0.6 |  | 4.1 |  |  |  | 0.17 | 0.4 | 3 |  |  | 0.13 |  |  | 0.08 | 0.11
106F:2001:1163:20:1162:10 | 21:1134:000742 | 21:1134 | 21:0251 | 21:0251:000697 | 21:0251:000697:0004:0001:00 |  | 65.8616 | -133.0435 | Fluid (stream) | Untreated Water | 44 | 0072:ff__1 | 742 | 25 | 1102 | 127 | 25 | 25 | 17.12 |  | 33 | 0.4 | 88 |  |  |  | 0.17 | 0.5 |  | 4.2 |  |  |  | 0.17 | 0.4 | 3.1 |  |  | 0.13 | 1 |  | 0.08 | 0.1 | 1
106F:2001:1165:00:------:-- | 21:1134:000743 | 21:1134 | 21:0251 | 21:0251:000698 | 21:0251:000698:0003:0001:00 |  | 65.8461 | -133.107 | Fluid (stream) | Untreated Water | 44 | 0101:s__01 | 743 | 25 | 116 | 25 | 25 | 25 | 1.032 |  | 100 | 0.4 | 55 |  |  |  | 0.05 | 0.5 |  | 1.9 |  |  |  | 1.1 | 0.1 | 2.6 |  |  | 0.07 |  |  | 0.025 | 0.16 | 5
106F:2001:1166:00:------:-- | 21:1134:000744 | 21:1134 | 21:0251 | 21:0251:000699 | 21:0251:000699:0003:0001:00 |  | 65.838 | -133.1306 | Fluid (stream) | Untreated Water | 44 | 0102:s__02 | 744 | 25 | 50 | 88 | 25 | 25 | 2.127 |  | 63 | 0.3 | 70 |  |  |  | 0.06 | 0.5 |  | 1.6 |  |  |  | 0.39 | 0.1 | 1.6 |  |  | 0.05 | 1 |  | 0.06 | 0.11 | 1
106F:2001:1167:00:------:-- | 21:1134:000745 | 21:1134 | 21:0251 | 21:0251:000700 | 21:0251:000700:0003:0001:00 |  | 65.8308 | -133.3174 | Fluid (stream) | Untreated Water | 44 | 0103:s__03 | 745 | 25 | 50 | 87 | 25 | 25 | 4.387 |  | 60 | 0.4 | 88 |  |  |  | 0.05 | 0.4 |  | 1.9 |  |  |  | 0.64 | 0.2 | 2.1 | 0.05 |  | 0.07 |  |  | 0.08 | 0.13 | 1
106F:2001:1168:00:------:-- | 21:1134:000746 | 21:1134 | 21:0251 | 21:0251:000701 | 21:0251:000701:0003:0001:00 |  | 65.7867 | -133.2802 | Fluid (stream) | Untreated Water | 44 | 0104:s__04 | 746 | 25 | 121 | 25 | 25 | 25 | 10.772 |  | 73 | 0.4 | 49 |  |  |  | 0.06 | 0.4 |  | 2.3 |  |  |  | 0.39 | 0.2 | 1.6 | 0.08 |  | 0.1 |  |  | 0.1 | 0.14 | 1
106F:2001:1169:00:------:-- | 21:1134:000747 | 21:1134 | 21:0251 | 21:0251:000702 | 21:0251:000702:0003:0001:00 |  | 65.7957 | -133.2532 | Fluid (stream) | Untreated Water | 44 | 0105:s__05 | 747 | 25 | 110 | 25 | 25 | 25 | 3.705 |  | 100 | 0.5 | 49 |  |  |  | 0.05 | 0.5 |  | 1.6 |  |  |  | 0.39 | 0.1 | 1.8 | 0.06 |  | 0.05 |  |  | 0.06 | 0.32 | 1
106F:2001:1170:10:------:-- | 21:1134:000748 | 21:1134 | 21:0251 | 21:0251:000703 | 21:0251:000703:0003:0001:00 |  | 65.8424 | -133.4312 | Fluid (stream) | Untreated Water | 44 | 0081:ff__2 | 748 | 25 | 50 | 90 | 25 | 25 | 1.766 |  | 70 | 0.4 | 63 |  |  |  | 0.08 | 0.5 |  | 3.2 |  |  |  | 0.08 | 0.1 | 1.4 |  |  | 0.11 | 1 |  | 0.07 | 0.06
106F:2001:1171:20:1170:10 | 21:1134:000749 | 21:1134 | 21:0251 | 21:0251:000703 | 21:0251:000703:0004:0001:00 |  | 65.8424 | -133.4312 | Fluid (stream) | Untreated Water | 44 | 0082:ff__2 | 749 | 25 | 123 | 88 | 25 | 25 | 1.319 |  | 58 | 0.4 | 50 |  |  |  | 0.09 | 0.5 |  | 2.9 |  |  |  |  | 0.1 | 1.5 |  |  | 0.09 |  |  | 0.07 | 0.06
106F:2001:1172:00:------:-- | 21:1134:000750 | 21:1134 | 21:0251 | 21:0251:000704 | 21:0251:000704:0003:0001:00 |  | 65.8574 | -133.4138 | Fluid (stream) | Untreated Water | 44 | 0106:s__06 | 750 | 25 | 150 | 87 | 25 | 25 | 9.014 |  | 48 | 0.4 | 87 |  |  |  | 0.08 | 0.5 |  | 3.7 |  |  |  | 0.12 | 0.2 | 2 |  |  | 0.15 | 1 |  | 0.13 | 0.07
106F:2001:1173:00:------:-- | 21:1134:000751 | 21:1134 | 21:0251 | 21:0251:000705 | 21:0251:000705:0003:0001:00 |  | 65.8548 | -133.3802 | Fluid (stream) | Untreated Water | 44 | 0107:s__07 | 751 | 25 | 111 | 87 | 25 | 25 | 8.67 |  | 46 | 0.4 | 62 |  |  |  | 0.07 | 0.5 |  | 2.8 |  |  |  | 0.39 | 0.2 | 2.2 |  |  | 0.14 | 1 |  | 0.09 | 0.12 | 1
106F:2001:1174:00:------:-- | 21:1134:000752 | 21:1134 | 21:0251 | 21:0251:000706 | 21:0251:000706:0003:0001:00 |  | 65.8657 | -133.3305 | Fluid (stream) | Untreated Water | 44 | 0108:s__08 | 752 | 25 | 141 | 91 | 25 | 417 | 60.19 |  | 36 | 0.3 | 53 |  |  |  | 0.18 | 0.5 |  | 3.5 |  |  |  |  | 0.2 | 1.6 |  |  | 0.1 | 2 |  | 0.12 | 0.07
106F:2001:1175:00:------:-- | 21:1134:000753 | 21:1134 | 21:0251 | 21:0251:000707 | 21:0251:000707:0003:0001:00 |  | 65.8473 | -132.9545 | Fluid (stream) | Untreated Water | 44 | 0109:s__09 | 753 | 25 | 3917 | 365 | 25 | 25 | 173.47 |  | 15 | 0.3 | 39 |  |  | 0.1 | 0.06 | 0.4 |  | 4.4 |  |  |  | 0.16 | 0.2 | 13 |  |  | 0.17 | 1 |  | 0.08 | 0.11 | 3
106F:2001:1176:00:------:-- | 21:1134:000754 | 21:1134 | 21:0251 | 21:0251:000708 | 21:0251:000708:0003:0001:00 |  | 65.8473 | -132.9361 | Fluid (stream) | Untreated Water | 44 | 0110:s__10 | 754 | 25 | 4292 | 270 | 25 | 164 | 104.8 |  | 15 | 0.4 | 59 |  |  |  | 0.05 | 0.7 |  | 4 |  |  |  | 0.15 | 0.4 | 6.8 |  |  | 0.16 | 1 |  | 0.08 | 0.16 | 1
106F:2001:1177:00:------:-- | 21:1134:000755 | 21:1134 | 21:0251 | 21:0251:000709 | 21:0251:000709:0003:0001:00 |  | 65.8151 | -132.8586 | Fluid (stream) | Untreated Water | 44 | 0111:s__11 | 755 | 25 | 3276 | 198 | 25 | 25 | 37.79 |  | 48 | 0.3 | 70 |  |  |  |  | 0.4 |  | 4.2 |  |  |  | 0.12 | 0.2 | 4.5 |  |  | 0.1 |  |  | 0.08 | 0.11 | 1
106F:2001:1178:00:------:-- | 21:1134:000756 | 21:1134 | 21:0251 | 21:0251:000710 | 21:0251:000710:0003:0001:00 |  | 65.7984 | -132.8572 | Fluid (stream) | Untreated Water | 44 | 0112:s__12 | 756 | 25 | 50 | 100 | 25 | 25 | 7.604 |  | 71 | 0.3 | 78 |  |  |  |  | 0.3 |  | 3.8 |  |  |  | 0.1 | 0.1 | 4.3 |  |  | 0.07 |  |  | 0.05 | 0.1 | 3
106F:2001:1179:00:------:-- | 21:1134:000757 | 21:1134 | 21:0251 | 21:0251:000711 | 21:0251:000711:0003:0001:00 |  | 65.7984 | -132.8572 | Fluid (stream) | Untreated Water | 44 | 0113:s__13 | 757 | 25 | 2943 | 128 | 25 | 25 | 36.16 |  | 49 | 0.3 | 85 |  |  |  |  | 0.4 |  | 3.8 |  |  |  | 0.16 | 0.1 | 4.8 |  |  | 0.09 | 1 |  | 0.07 | 0.12 | 3
106F:2001:1180:00:------:-- | 21:1134:000758 | 21:1134 | 21:0251 | 21:0251:000712 | 21:0251:000712:0003:0001:00 |  | 65.7853 | -132.8717 | Fluid (stream) | Untreated Water | 44 | 0114:s__14 | 758 | 25 | 1840 | 157 | 25 | 25 | 19.356 |  | 69 | 0.3 | 95 |  |  |  |  | 0.4 |  | 3.7 |  |  |  | 0.13 | 0.1 | 4.3 |  |  | 0.09 | 1 |  | 0.06 | 0.13 | 2
106F:2001:1182:10:------:-- | 21:1134:000759 | 21:1134 | 21:0251 | 21:0251:000713 | 21:0251:000713:0003:0001:00 |  | 65.7691 | -132.8381 | Fluid (stream) | Untreated Water | 45 | 0071:ff__1 | 759 | 25 | 50 | 147 | 25 | 25 | 8.205 |  | 43 | 0.2 | 100 |  |  |  |  | 0.3 |  | 3 |  |  |  | 0.07 | 0.1 | 2.9 |  |  | 0.1 | 1 |  | 0.025 | 0.14 | 1
106F:2001:1183:20:1182:10 | 21:1134:000760 | 21:1134 | 21:0251 | 21:0251:000713 | 21:0251:000713:0004:0001:00 |  | 65.7691 | -132.8381 | Fluid (stream) | Untreated Water | 45 | 0072:ff__1 | 760 | 25 | 50 | 139 | 25 | 25 | 8.185 |  | 54 | 0.2 | 100 |  |  |  |  | 0.2 |  | 3 |  |  |  | 0.11 | 0.1 | 2.9 |  |  | 0.09 | 1 |  | 0.025 | 0.17 | 1
106F:2001:1184:00:------:-- | 21:1134:000761 | 21:1134 | 21:0251 | 21:0251:000714 | 21:0251:000714:0003:0001:00 |  | 65.7769 | -132.8043 | Fluid (stream) | Untreated Water | 45 | 0101:s__01 | 761 | 25 | 103 | 91 | 25 | 25 | 1.155 |  | 90 | 0.2 | 100 |  |  |  | 0.05 | 0.3 |  | 1.5 |  |  |  | 0.6 | 0.1 | 3 |  |  | 0.08 | 1 |  | 0.025 | 0.14 | 5
106F:2001:1185:00:------:-- | 21:1134:000762 | 21:1134 | 21:0251 | 21:0251:000715 | 21:0251:000715:0003:0001:00 |  | 65.7852 | -132.9029 | Fluid (stream) | Untreated Water | 45 | 0102:s__02 | 762 | 25 | 873 | 123 | 25 | 25 | 18.896 |  | 69 | 0.4 | 72 |  |  |  |  | 0.4 |  | 4.1 |  |  |  | 0.55 | 0.2 | 2.9 | 0.07 |  | 0.06 | 1 |  | 0.06 | 0.1 | 2
106F:2001:1186:00:------:-- | 21:1134:000763 | 21:1134 | 21:0251 | 21:0251:000716 | 21:0251:000716:0003:0001:00 |  | 65.73 | -132.8538 | Fluid (stream) | Untreated Water | 45 | 0103:s__03 | 763 | 25 | 50 | 91 | 25 | 25 | 6.484 |  | 59 | 0.2 | 100 |  |  |  |  | 0.3 |  | 2.1 |  |  |  | 0.06 | 0.1 | 3.1 |  |  | 0.12 | 1 |  | 0.025 | 0.1 | 2
106F:2001:1187:00:------:-- | 21:1134:000764 | 21:1134 | 21:0251 | 21:0251:000717 | 21:0251:000717:0003:0001:00 |  | 65.7257 | -132.9155 | Fluid (stream) | Untreated Water | 45 | 0104:s__04 | 764 | 25 | 50 | 25 | 25 | 25 | 5.767 |  | 21 | 0.3 | 100 |  |  |  |  | 0.3 |  | 1.7 |  |  |  | 0.14 | 0.1 | 1.3 |  |  | 0.06 | 1 |  | 0.025 |  | 1
106F:2001:1188:00:------:-- | 21:1134:000765 | 21:1134 | 21:0251 | 21:0251:000718 | 21:0251:000718:0003:0001:00 |  | 65.7517 | -132.9889 | Fluid (stream) | Untreated Water | 45 | 0105:s__05 | 765 | 25 | 143 | 101 | 25 | 25 | 17.448 |  | 11 | 0.3 | 100 |  |  |  | 0.15 | 0.5 |  | 2.4 |  |  |  |  | 0.4 | 1.8 |  |  | 0.1 | 1 |  | 0.1
106F:2001:1190:00:------:-- | 21:1134:000766 | 21:1134 | 21:0251 | 21:0251:000719 | 21:0251:000719:0003:0001:00 |  | 65.7431 | -133.0511 | Fluid (stream) | Untreated Water | 45 | 0106:s__06 | 766 | 25 | 123 | 89 | 25 | 25 | 7.775 |  | 6.9 | 0.2 | 100 |  |  |  | 0.14 | 0.4 |  | 2.2 |  |  |  |  | 1 | 1.4 |  |  | 0.16 | 1 |  | 0.11 |  | 1
106F:2001:1191:00:------:-- | 21:1134:000767 | 21:1134 | 21:0251 | 21:0251:000720 | 21:0251:000720:0003:0001:00 |  | 65.7748 | -133.1017 | Fluid (stream) | Untreated Water | 45 | 0107:s__07 | 767 | 25 | 116 | 96 | 25 | 25 | 20.38 |  | 14 | 0.2 | 61 |  |  |  |  | 0.2 |  | 2.8 |  |  |  | 0.06 | 0.2 | 5.6 |  |  | 0.07 |  |  | 0.025 | 0.05 | 5
106F:2001:1192:00:------:-- | 21:1134:000768 | 21:1134 | 21:0251 | 21:0251:000721 | 21:0251:000721:0003:0001:00 |  | 65.7116 | -133.0721 | Fluid (stream) | Untreated Water | 45 | 0108:s__08 | 768 | 25 | 185 | 105 | 25 | 25 | 31.63 |  | 5.8 | 0.2 | 93 |  |  |  | 0.15 | 0.5 |  | 1.1 |  |  |  |  | 0.7 | 1.6 |  |  | 0.13 | 1 |  | 0.14 | 0.05
106F:2001:1193:00:------:-- | 21:1134:000769 | 21:1134 | 21:0251 | 21:0251:000722 | 21:0251:000722:0003:0001:00 |  | 65.759 | -133.1309 | Fluid (stream) | Untreated Water | 45 | 0109:s__09 | 769 | 25 | 104 | 95 | 25 | 25 | 2.065 |  | 32 | 0.3 | 100 |  |  |  | 0.07 | 0.3 |  | 2.4 |  |  |  |  | 0.2 | 1.6 |  |  | 0.07 |  |  | 0.07 | 0.08
106F:2001:1194:00:------:-- | 21:1134:000770 | 21:1134 | 21:0251 | 21:0251:000723 | 21:0251:000723:0003:0001:00 |  | 65.7433 | -133.1071 | Fluid (stream) | Untreated Water | 45 | 0110:s__10 | 770 | 25 | 116 | 25 | 25 | 25 | 0.025 |  | 100 | 0.5 | 25 |  |  |  |  | 0.3 |  | 0.7 |  |  |  | 0.74 |  | 1.3 |  |  |  | 1 |  | 0.025 | 0.15 | 3
106F:2001:1195:00:------:-- | 21:1134:000771 | 21:1134 | 21:0251 | 21:0251:000724 | 21:0251:000724:0003:0001:00 |  | 65.7153 | -133.3288 | Fluid (stream) | Untreated Water | 45 | 0111:s__11 | 771 | 25 | 417 | 95 | 25 | 25 | 66.62 |  | 6.2 |  | 48 |  |  |  | 0.25 | 0.5 |  | 0.4 |  |  |  |  | 0.8 | 1 |  |  | 0.07 | 1 |  | 0.17 | 0.06
106F:2001:1196:00:------:-- | 21:1134:000772 | 21:1134 | 21:0251 | 21:0251:000725 | 21:0251:000725:0003:0001:00 |  | 65.6807 | -133.2745 | Fluid (stream) | Untreated Water | 45 | 0112:s__12 | 772 | 25 | 137 | 25 | 25 | 25 | 2.153 |  | 21 | 0.3 | 74 |  |  |  | 0.14 | 0.3 |  | 1.5 |  |  |  |  | 0.2 | 1.1 |  |  | 0.07 |  |  | 0.09
106F:2001:1197:00:------:-- | 21:1134:000773 | 21:1134 | 21:0251 | 21:0251:000726 | 21:0251:000726:0003:0001:00 |  | 65.5471 | -133.3103 | Fluid (stream) | Untreated Water | 45 | 0113:s__13 | 773 | 25 | 50 | 25 | 25 | 25 | 4.053 |  | 100 | 0.3 | 38 |  |  |  |  | 0.2 |  | 1.1 |  |  |  | 0.86 |  | 2.2 | [5 empty] | 0.025 | 0.13 | 5
106F:2001:1198:00:------:-- | 21:1134:000774 | 21:1134 | 21:0251 | 21:0251:000727 | 21:0251:000727:0003:0001:00 |  | 65.5604 | -133.2938 | Fluid (stream) | Untreated Water | 45 | 0114:s__14 | 774 | 25 | 263 | 109 | 25 | 25 | 35.43 |  | 11 | 0.3 | 73 |  |  |  | 0.13 | 0.3 |  | 1 |  |  |  |  | 0.1 | 1.7 |  |  | 0.05 |  |  | 0.07
106F:2001:1199:00:------:-- | 21:1134:000775 | 21:1134 | 21:0251 | 21:0251:000728 | 21:0251:000728:0003:0001:00 |  | 65.5803 | -133.2906 | Fluid (stream) | Untreated Water | 45 | 0115:s__15 | 775 | 25 | 360 | 86 | 25 | 25 | 23.05 |  | 23 | 0.3 | 77 |  |  |  | 0.17 | 0.3 |  | 1.2 |  |  |  |  | 0.2 | 1.5 |  |  | 0.06 |  |  | 0.08 | 0.07 | 1
106F:2001:1200:00:------:-- | 21:1134:000776 | 21:1134 | 21:0251 | 21:0251:000729 | 21:0251:000729:0003:0001:00 |  | 65.6045 | -133.2136 | Fluid (stream) | Untreated Water | 45 | 0116:s__16 | 776 | 25 | 229 | 131 | 25 | 25 | 33.16 |  | 9.9 | 0.3 | 66 |  |  |  | 0.18 | 0.3 |  | 1.1 |  |  |  |  | 0.2 | 1.2 | [5 empty] | 0.07 | 0.06
106F:2001:1202:10:------:-- | 21:1134:000777 | 21:1134 | 21:0251 | 21:0251:000730 | 21:0251:000730:0003:0001:00 |  | 65.6322 | -133.2533 | Fluid (stream) | Untreated Water | 46 | 0071:ff__1 | 777 | 25 | 138 | 85 | 25 | 25 | 19.123 |  | 9.7 | 0.3 | 74 |  |  |  | 0.13 | 0.4 |  | 2.1 |  |  |  |  | 0.7 | 1.4 |  |  | 0.14 | 1 |  | 0.12 | 0.08
106F:2001:1203:20:1202:10 | 21:1134:000778 | 21:1134 | 21:0251 | 21:0251:000730 | 21:0251:000730:0004:0001:00 |  | 65.6322 | -133.2533 | Fluid (stream) | Untreated Water | 46 | 0072:ff__1 | 778 | 25 | 169 | 25 | 25 | 25 | 19.179 |  | 13 | 0.3 | 68 |  |  |  | 0.22 | 0.3 |  | 2.2 |  |  |  |  | 0.6 | 1.2 |  |  | 0.13 |  |  | 0.11 |  | 1
106F:2001:1204:10:------:-- | 21:1134:000779 | 21:1134 | 21:0251 | 21:0251:000731 | 21:0251:000731:0003:0001:00 |  | 65.6608 | -133.199 | Fluid (stream) | Untreated Water | 46 | 0081:ff__2 | 779 | 25 | 103 | 25 | 25 | 25 | 0.745 |  | 22 | 0.3 | 45 |  |  |  | 0.06 | 0.3 |  | 1.2 |  |  |  |  | 0.1 | 0.9 | [5 empty] | 0.06 |  | 1
106F:2001:1205:20:1204:10 | 21:1134:000780 | 21:1134 | 21:0251 | 21:0251:000731 | 21:0251:000731:0004:0001:00 |  | 65.6608 | -133.199 | Fluid (stream) | Untreated Water | 46 | 0082:ff__2 | 780 | 25 | 113 | 25 | 25 | 25 | 1.09 |  | 16 | 0.2 | 54 |  |  |  | 0.07 | 0.3 |  | 1.2 |  |  |  |  | 0.1 | 1 | [5 empty] | 0.06 | 0.09
106F:2001:1206:00:------:-- | 21:1134:000781 | 21:1134 | 21:0251 | 21:0251:000732 | 21:0251:000732:0003:0001:00 |  | 65.6818 | -133.1502 | Fluid (stream) | Untreated Water | 46 | 0101:s__01 | 781 | 25 | 151 | 25 | 25 | 433 | 1.182 |  | 3.8 | 0.3 | 55 |  |  |  | 0.05 | 0.2 |  | 0.6 | [5 empty] | 0.8 |  |  |  | 1 |  | 0.025 |  | 2
106F:2001:1207:00:------:-- | 21:1134:000782 | 21:1134 | 21:0251 | 21:0251:000733 | 21:0251:000733:0003:0001:00 |  | 65.6602 | -133.0766 | Fluid (stream) | Untreated Water | 46 | 0102:s__02 | 782 | 25 | 50 | 25 | 25 | 25 | 0.175 |  | 9.4 | 0.2 | 17 | [6 empty] | 0.4 | [5 empty] | 0.7 | [5 empty] | 0.025 |  | 1
106F:2001:1208:00:------:-- | 21:1134:000783 | 21:1134 | 21:0251 | 21:0251:000734 | 21:0251:000734:0003:0001:00 |  | 65.6494 | -132.9734 | Fluid (stream) | Untreated Water | 46 | 0103:s__03 | 783 | 25 | 50 | 25 | 25 | 25 | 1.166 |  | 27 | 0.3 | 27 |  |  |  |  | 0.2 |  | 1.5 |  |  |  |  | 0.1 | 1.5 | [5 empty] | 0.025 |  | 1
106F:2001:1209:00:------:-- | 21:1134:000784 | 21:1134 | 21:0251 | 21:0251:000735 | 21:0251:000735:0003:0001:00 |  | 65.6368 | -132.9993 | Fluid (stream) | Untreated Water | 46 | 0104:s__04 | 784 | 25 | 116 | 25 | 25 | 25 | 0.631 |  | 21 | 0.2 | 30 |  |  |  |  | 0.2 |  | 1.2 |  |  |  |  | 0.1 | 1.3 | [5 empty] | 0.025 | 0.07 | 1
106F:2001:1210:00:------:-- | 21:1134:000785 | 21:1134 | 21:0251 | 21:0251:000736 | 21:0251:000736:0003:0001:00 |  | 65.6196 | -133.0279 | Fluid (stream) | Untreated Water | 46 | 0105:s__05 | 785 | 25 | 366 | 25 | 25 | 25 | 6.515 |  | 6.2 | 0.2 | 54 |  |  |  | 0.08 | 0.3 |  | 1.1 |  |  |  |  | 0.1 | 1 |  |  | 0.05 |  |  | 0.08 | 0.06
106F:2001:1211:00:------:-- | 21:1134:000786 | 21:1134 | 21:0251 | 21:0251:000737 | 21:0251:000737:0003:0001:00 |  | 65.6504 | -132.8527 | Fluid (stream) | Untreated Water | 46 | 0106:s__06 | 786 | 25 | 111 | 25 | 25 | 25 | 1.612 |  | 19 | 0.2 | 63 |  |  |  |  | 0.2 |  | 0.6 | [5 empty] | 0.9 | [5 empty] | 0.025
106F:2001:1212:00:------:-- | 21:1134:000787 | 21:1134 | 21:0251 | 21:0251:000738 | 21:0251:000738:0003:0001:00 |  | 65.6323 | -132.8279 | Fluid (stream) | Untreated Water | 46 | 0107:s__07 | 787 | 25 | 135 | 25 | 25 | 25 | 1.585 |  | 6.7 | 0.2 | 64 |  |  |  |  | 0.2 |  | 0.6 | [5 empty] | 0.6 | [5 empty] | 0.025
106F:2001:1213:00:------:-- | 21:1134:000788 | 21:1134 | 21:0251 | 21:0251:000739 | 21:0251:000739:0003:0001:00 |  | 65.5743 | -132.8392 | Fluid (stream) | Untreated Water | 46 | 0108:s__08 | 788 | 25 | 147 | 25 | 25 | 25 | 5.536 |  | 5.2 |  | 64 |  |  |  | 0.05 | 0.3 |  | 0.4 |  |  |  |  | 0.1 | 1 | [5 empty] | 0.06
106F:2001:1214:00:------:-- | 21:1134:000789 | 21:1134 | 21:0251 | 21:0251:000740 | 21:0251:000740:0003:0001:00 |  | 65.6017 | -132.9141 | Fluid (stream) | Untreated Water | 46 | 0109:s__09 | 789 | 25 | 304 | 85 | 25 | 25 | 20.133 |  | 4.8 | 0.2 | 60 |  |  |  | 0.18 | 0.4 |  | 0.7 |  |  |  |  | 0.3 | 1.1 | [5 empty] | 0.08
106F:2001:1215:00:------:-- | 21:1134:000790 | 21:1134 | 21:0251 | 21:0251:000741 | 21:0251:000741:0003:0001:00 |  | 65.5841 | -133.0105 | Fluid (stream) | Untreated Water | 46 | 0110:s__10 | 790 | 25 | 102 | 25 | 25 | 25 | 4.877 |  | 8.6 | 0.2 | 34 |  |  |  | 0.07 | 0.3 |  | 0.6 |  |  |  |  | 0.1 | 1 | [5 empty] | 0.07
106F:2001:1216:00:------:-- | 21:1134:000791 | 21:1134 | 21:0251 | 21:0251:000742 | 21:0251:000742:0003:0001:00 |  | 65.5902 | -133.0876 | Fluid (stream) | Untreated Water | 46 | 0111:s__11 | 791 | 25 | 104 | 25 | 25 | 25 | 2.157 |  | 15 | 0.2 | 43 |  |  |  | 0.08 | 0.2 |  | 0.8 |  |  |  |  | 0.1 | 1.1 | [5 empty] | 0.025 | 0.05
106F:2001:1217:00:------:-- | 21:1134:000792 | 21:1134 | 21:0251 | 21:0251:000743 | 21:0251:000743:0003:0001:00 |  | 65.59 | -133.0987 | Fluid (stream) | Untreated Water | 46 | 0112:s__12 | 792 | 25 | 50 | 25 | 25 | 25 | 2.232 |  | 24 | 0.3 | 36 |  |  |  |  | 0.2 |  | 1.8 |  |  |  | 0.23 | 0.1 | 1.7 |  |  | 0.05 |  |  | 0.025 | 0.14
106F:2001:1219:00:------:-- | 21:1134:000793 | 21:1134 | 21:0251 | 21:0251:000744 | 21:0251:000744:0003:0001:00 |  | 65.5593 | -133.1372 | Fluid (stream) | Untreated Water | 46 | 0113:s__13 | 793 | 25 | 175 | 105 | 25 | 25 | 24.73 |  | 12 | 0.3 | 63 |  |  |  | 0.18 | 0.3 |  | 1 |  |  |  | 0.09 | 0.6 | 1.5 |  |  | 0.06 |  |  | 0.21 | 0.07
106F:2001:1220:00:------:-- | 21:1134:000794 | 21:1134 | 21:0251 | 21:0251:000745 | 21:0251:000745:0003:0001:00 |  | 65.5522 | -133.1352 | Fluid (stream) | Untreated Water | 46 | 0114:s__14 | 794 | 25 | 143 | 178 | 25 | 25 | 15.168 |  | 9.8 | 0.2 | 66 |  |  | 0.1 | 0.13 | 0.3 |  | 1.7 |  |  |  |  | 0.2 | 2.7 |  |  | 0.2 | 1 |  | 0.09 | 0.07 | 5
106F:2001:1223:00:------:-- | 21:1134:000795 | 21:1134 | 21:0251 | 21:0251:000747 | 21:0251:000747:0003:0001:00 |  | 65.5139 | -133.173 | Fluid (stream) | Untreated Water | 47 | 0101:s__01 | 795 | 25 | 144 | 135 | 25 | 25 | 13.505 |  | 2 |  | 35 |  |  |  | 0.19 | 0.4 | [6 empty] | 0.5 | 1.1 | [5 empty] | 0.11 |  | 1
106F:2001:1224:10:------:-- | 21:1134:000796 | 21:1134 | 21:0251 | 21:0251:000748 | 21:0251:000748:0003:0001:00 |  | 65.5056 | -133.0945 | Fluid (stream) | Untreated Water | 47 | 0071:ff__1 | 796 | 25 | 182 | 157 | 25 | 25 | 10.929 |  | 1.8 |  | 37 |  |  |  | 0.16 | 0.3 | [6 empty] | 0.4 | 0.5 | [5 empty] | 0.12
106F:2001:1225:20:1224:10 | 21:1134:000797 | 21:1134 | 21:0251 | 21:0251:000748 | 21:0251:000748:0004:0001:00 |  | 65.5056 | -133.0945 | Fluid (stream) | Untreated Water | 47 | 0072:ff__1 | 797 | 25 | 143 | 119 | 25 | 25 | 11.458 |  | 1.9 |  | 36 |  |  |  | 0.22 | 0.5 | [6 empty] | 0.5 | 0.5 | [5 empty] | 0.09 |  | 1
106F:2001:1226:00:------:-- | 21:1134:000798 | 21:1134 | 21:0251 | 21:0251:000749 | 21:0251:000749:0003:0001:00 |  | 65.5438 | -132.9944 | Fluid (stream) | Untreated Water | 47 | 0102:s__02 | 798 | 25 | 159 | 158 | 25 | 25 | 98.87 |  | 4.3 |  | 82 |  |  |  | 0.21 | 0.5 |  | 0.3 |  |  |  |  | 0.4 | 1.3 |  |  | 0.06 | 1 |  | 0.11 | 0.1 | 1
106F:2001:1228:00:------:-- | 21:1134:000799 | 21:1134 | 21:0251 | 21:0251:000751 | 21:0251:000751:0003:0001:00 |  | 65.5373 | -132.8788 | Fluid (stream) | Untreated Water | 47 | 0103:s__03 | 799 | 25 | 207 | 151 | 25 | 25 | 23.74 |  | 1.2 |  | 100 |  |  |  | 0.26 | 0.6 | [6 empty] | 0.5 | 0.7 |  |  | 0.06 | 1 |  | 0.13 | 0.06
106F:2001:1229:00:------:-- | 21:1134:000800 | 21:1134 | 21:0251 | 21:0251:000752 | 21:0251:000752:0003:0001:00 |  | 65.5143 | -132.8417 | Fluid (stream) | Untreated Water | 47 | 0104:s__04 | 800 | 25 | 133 | 25 | 25 | 25 | 6.458 |  | 2.4 |  | 100 |  |  |  | 0.44 | 0.7 |  | 0.3 |  |  |  |  | 0.7 | 1 |  |  | 0.05 | 1 |  | 0.27
106F:2001:1230:00:------:-- | 21:1134:000801 | 21:1134 | 21:0251 | 21:0251:000753 | 21:0251:000753:0003:0001:00 |  | 65.5098 | -132.7725 | Fluid (stream) | Untreated Water | 47 | 0105:s__05 | 801 | 25 | 203 | 85 | 25 | 25 | 1.061 |  | 3.5 |  | 35 |  |  |  |  | 0.3 | [6 empty] | 0.1 | 0.4 | [5 empty] | 0.11
106F:2001:1231:00:------:-- | 21:1134:000802 | 21:1134 | 21:0251 | 21:0251:000754 | 21:0251:000754:0003:0001:00 |  | 65.5364 | -132.7365 | Fluid (stream) | Untreated Water | 47 | 0106:s__06 | 802 | 25 | 124 | 25 | 25 | 25 | 0.647 |  | 48 | 0.2 | 72 |  |  |  | 0.05 | 0.4 |  | 1 |  |  |  | 0.33 |  | 1.4 | [5 empty] | 0.05 | 0.1
106F:2001:1232:00:------:-- | 21:1134:000803 | 21:1134 | 21:0251 | 21:0251:000755 | 21:0251:000755:0003:0001:00 |  | 65.5723 | -132.7061 | Fluid (stream) | Untreated Water | 47 | 0107:s__07 | 803 | 25 | 157 | 156 | 25 | 25 | 8.497 |  | 8.6 |  | 99 |  |  |  | 0.06 | 0.4 |  | 0.3 |  |  |  | 0.14 | 0.3 | 0.9 |  |  |  | 1 |  | 0.28 | 0.09
106F:2001:1233:00:------:-- | 21:1134:000804 | 21:1134 | 21:0251 | 21:0251:000756 | 21:0251:000756:0003:0001:00 |  | 65.5827 | -132.6851 | Fluid (stream) | Untreated Water | 47 | 0108:s__08 | 804 | 25 | 50 | 25 | 25 | 25 | 3.124 |  | 22 | 0.3 | 41 |  |  |  |  | 0.2 |  | 1.2 |  |  |  | 0.13 | 0.1 | 1.4 |  |  | 0.06 |  |  | 0.025 | 0.07 | 1
106F:2001:1235:00:------:-- | 21:1134:000805 | 21:1134 | 21:0251 | 21:0251:000757 | 21:0251:000757:0003:0001:00 |  | 65.5614 | -132.5363 | Fluid (stream) | Untreated Water | 47 | 0109:s__09 | 805 | 25 | 275 | 245 | 25 | 25 | 110.16 |  | 10 |  | 44 |  |  |  | 0.22 | 0.4 |  | 0.8 |  |  |  | 0.06 | 0.7 | 8.3 |  |  | 0.15 | 1 |  | 0.46 |  | 7
106F:2001:1236:00:------:-- | 21:1134:000806 | 21:1134 | 21:0251 | 21:0251:000758 | 21:0251:000758:0003:0001:00 |  | 65.6034 | -132.5573 | Fluid (stream) | Untreated Water | 47 | 0110:s__10 | 806 | 25 | 50 | 25 | 25 | 25 | 24.71 |  | 89 | 0.4 | 42 |  |  | 0.1 | 0.05 | 0.3 |  | 4.1 |  |  |  | 0.45 | 0.2 | 8.6 |  |  | 0.08 |  |  | 0.13 | 0.11 | 9
106F:2001:1237:00:------:-- | 21:1134:000807 | 21:1134 | 21:0251 | 21:0251:000759 | 21:0251:000759:0003:0001:00 |  | 65.6204 | -132.5416 | Fluid (stream) | Untreated Water | 47 | 0111:s__11 | 807 | 25 | 50 | 25 | 25 | 25 | 0.22 |  | 30 | 0.2 | 50 |  |  |  |  | 0.4 |  | 1.9 |  |  |  | 0.57 | 0.1 | 2.5 |  |  | 0.07 |  |  | 0.025 | 0.08 | 3
106F:2001:1238:00:------:-- | 21:1134:000808 | 21:1134 | 21:0251 | 21:0251:000760 | 21:0251:000760:0003:0001:00 |  | 65.6509 | -132.6212 | Fluid (stream) | Untreated Water | 47 | 0112:s__12 | 808 | 25 | 50 | 25 | 25 | 25 | 5.004 |  | 23 | 0.3 | 77 |  |  |  |  | 0.3 |  | 2.2 |  |  |  | 0.12 | 0.2 | 1.7 |  |  | 0.1 |  |  | 0.07 | 0.07
106F:2001:1239:00:------:-- | 21:1134:000809 | 21:1134 | 21:0251 | 21:0251:000761 | 21:0251:000761:0003:0001:00 |  | 65.5333 | -132.4082 | Fluid (stream) | Untreated Water | 47 | 0113:s__13 | 809 | 25 | 50 | 25 | 25 | 25 | 0.531 |  | 21 | 0.2 | 29 |  |  |  |  | 0.2 |  | 0.9 |  |  |  | 0.13 |  | 1.2 | [5 empty] | 0.025 |  | 1
106F:2001:1240:00:------:-- | 21:1134:000810 | 21:1134 | 21:0251 | 21:0251:000762 | 21:0251:000762:0003:0001:00 |  | 65.6174 | -132.3734 | Fluid (stream) | Untreated Water | 47 | 0114:s__14 | 810 | 25 | 50 | 25 | 25 | 25 | 0.298 |  | 15 | 0.2 | 23 | [6 empty] | 0.5 |  |  |  | 0.26 | 0.1 | 0.8 | [5 empty] | 0.025 | 0.05 | 2
106F:2001:1242:00:------:-- | 21:1134:000811 | 21:1134 | 21:0251 | 21:0251:000763 | 21:0251:000763:0003:0001:00 |  | 65.5312 | -132.3415 | Fluid (stream) | Untreated Water | 48 | 0101:s__01 | 811 | 25 | 208 | 91 | 25 | 25 | 3.718 |  | 9.5 | 0.2 | 34 |  |  |  |  | 0.3 |  | 0.8 |  |  |  | 0.08 | 0.1 | 0.9 |  |  | 0.05 |  |  | 0.025 | 0.11
106F:2001:1243:10:------:-- | 21:1134:000812 | 21:1134 | 21:0251 | 21:0251:000764 | 21:0251:000764:0003:0001:00 |  | 65.5199 | -132.3541 | Fluid (stream) | Untreated Water | 48 | 0071:ff__1 | 812 | 25 | 138 | 25 | 25 | 25 | 6.008 |  | 11 | 0.2 | 91 |  |  |  | 0.2 | 0.5 |  | 0.4 |  |  |  |  | 0.2 | 1.1 |  |  |  | 1 |  | 0.12
106F:2001:1244:20:1243:10 | 21:1134:000813 | 21:1134 | 21:0251 | 21:0251:000764 | 21:0251:000764:0004:0001:00 |  | 65.5199 | -132.3541 | Fluid (stream) | Untreated Water | 48 | 0072:ff__1 | 813 | 25 | 123 | 25 | 25 | 25 | 6.125 |  | 12 | 0.2 | 88 |  |  |  | 0.25 | 0.6 |  | 0.5 |  |  |  |  | 0.2 | 1.1 | [5 empty] | 0.07
106F:2001:1245:00:------:-- | 21:1134:000814 | 21:1134 | 21:0251 | 21:0251:000765 | 21:0251:000765:0003:0001:00 |  | 65.5122 | -132.333 | Fluid (stream) | Untreated Water | 48 | 0102:s__02 | 814 | 25 | 185 | 25 | 25 | 25 | 7.076 |  | 1.1 |  | 100 |  |  |  | 0.49 | 0.6 |  | 0.2 |  |  |  |  | 0.2 | 0.7 | [5 empty] | 0.05 | 0.05
106F:2001:1246:00:------:-- | 21:1134:000815 | 21:1134 | 21:0251 | 21:0251:000766 | 21:0251:000766:0003:0001:00 |  | 65.494 | -132.3872 | Fluid (stream) | Untreated Water | 48 | 0103:s__03 | 815 | 25 | 249 | 25 | 25 | 25 | 4.922 |  | 3.3 |  | 34 |  |  |  | 0.1 | 0.4 | [5 empty] | 0.12 | 0.3 | 0.5 | [5 empty] | 0.19 |  | 2
106F:2001:1247:00:------:-- | 21:1134:000816 | 21:1134 | 21:0251 | 21:0251:000767 | 21:0251:000767:0003:0001:00 |  | 65.4659 | -132.3514 | Fluid (stream) | Untreated Water | 48 | 0104:s__04 | 816 | 25 | 190 | 25 | 25 | 25 | 4.656 |  | 3.9 |  | 31 |  |  |  | 0.14 | 0.4 | [6 empty] | 0.3 | 0.5 | [5 empty] | 0.13 | 0.05 | 1
106F:2001:1248:00:------:-- | 21:1134:000817 | 21:1134 | 21:0251 | 21:0251:000768 | 21:0251:000768:0003:0001:00 |  | 65.4562 | -132.4279 | Fluid (stream) | Untreated Water | 48 | 0105:s__05 | 817 | 25 | 201 | 25 | 25 | 25 | 4.046 |  | 3.7 |  | 31 |  |  |  | 0.1 | 0.4 | [6 empty] | 0.4 | 0.5 | [5 empty] | 0.3 | 0.06
106F:2001:1249:00:------:-- | 21:1134:000818 | 21:1134 | 21:0251 | 21:0251:000769 | 21:0251:000769:0003:0001:00 |  | 65.4529 | -132.4598 | Fluid (stream) | Untreated Water | 48 | 0106:s__06 | 818 | 25 | 248 | 25 | 25 | 25 | 48.39 |  | 0.5 |  | 48 |  |  |  | 0.19 | 0.5 | [6 empty] | 0.1 | 0.6 | [5 empty] | 0.05
106F:2001:1250:10:------:-- | 21:1134:000819 | 21:1134 | 21:0251 | 21:0251:000770 | 21:0251:000770:0003:0001:00 |  | 65.4276 | -132.4358 | Fluid (stream) | Untreated Water | 48 | 0081:ff__2 | 819 | 25 | 250 | 25 | 25 | 25 | 63.31 |  | 1.8 |  | 48 |  |  |  | 0.27 | 0.5 |  | 0.2 |  |  |  |  | 0.1 | 0.8 | [5 empty] | 0.025 |  | 1
106F:2001:1251:20:1250:10 | 21:1134:000820 | 21:1134 | 21:0251 | 21:0251:000770 | 21:0251:000770:0004:0001:00 |  | 65.4276 | -132.4358 | Fluid (stream) | Untreated Water | 48 | 0082:ff__2 | 820 | 25 | 288 | 25 | 25 | 25 | 35.2 |  | 1.7 |  | 57 |  |  |  | 0.26 | 0.5 |  | 0.2 |  |  |  | 0.13 | 0.1 | 0.6 |  |  |  | 1 |  | 0.025
106F:2001:1252:00:------:-- | 21:1134:000821 | 21:1134 | 21:0251 | 21:0251:000771 | 21:0251:000771:0003:0001:00 |  | 65.461 | -132.5499 | Fluid (stream) | Untreated Water | 48 | 0107:s__07 | 821 | 25 | 145 | 25 | 25 | 25 | 20.727 |  | 71 |  | 57 | [6 empty] | 0.2 |  |  |  |  | 0.2 | 0.2 |  |  |  | 1 |  | 0.025 | 0.12
106F:2001:1253:00:------:-- | 21:1134:000822 | 21:1134 | 21:0251 | 21:0251:000772 | 21:0251:000772:0003:0001:00 |  | 65.4437 | -132.4992 | Fluid (stream) | Untreated Water | 48 | 0108:s__08 | 822 | 25 | 174 | 25 | 25 | 25 | 11.041 |  | 2.4 | 0.2 | 45 |  |  |  | 0.1 | 0.4 |  | 0.3 |  |  |  |  | 0.3 | 0.6 | [5 empty] | 0.08
106F:2001:1254:00:------:-- | 21:1134:000823 | 21:1134 | 21:0251 | 21:0251:000773 | 21:0251:000773:0003:0001:00 |  | 65.4357 | -132.6203 | Fluid (stream) | Untreated Water | 48 | 0109:s__09 | 823 | 25 | 169 | 25 | 25 | 25 | 9.325 |  | 2.3 | 0.2 | 66 |  |  |  | 0.15 | 0.5 |  | 0.2 |  |  |  |  | 0.3 | 0.6 | [5 empty] | 0.06
106F:2001:1255:90 | 21:1134:000824 | 21:1134 | [6 empty] | Null | Unspecified | 48 | 0901:R__01 | 824 | 25 | 997 | 25 | 25 | 25 | 6.829 |  | 3.2 |  | 47 |  |  |  |  | 0.4 |  | 0.2 |  |  |  |  | 0.2 | 0.5 | [5 empty] | 0.18 | 0.07
106F:2001:1256:00:------:-- | 21:1134:000825 | 21:1134 | 21:0251 | 21:0251:000774 | 21:0251:000774:0003:0001:00 |  | 65.5022 | -132.5049 | Fluid (stream) | Untreated Water | 48 | 0110:s__10 | 825 | 25 | 178 | 25 | 25 | 25 | 6.808 |  | 3.3 |  | 47 |  |  |  |  | 0.4 | [6 empty] | 0.2 | 0.4 | [5 empty] | 0.17 | 0.06
106F:2001:1257:00:------:-- | 21:1134:000826 | 21:1134 | 21:0251 | 21:0251:000775 | 21:0251:000775:0003:0001:00 |  | 65.5221 | -132.4733 | Fluid (stream) | Untreated Water | 48 | 0111:s__11 | 826 | 25 | 205 | 25 | 25 | 25 | 2.703 |  | 3.2 |  | 22 |  |  |  |  | 0.4 | [6 empty] | 0.4 | 0.6 | [5 empty] | 0.25 | 0.07
106F:2001:1258:00:------:-- | 21:1134:000827 | 21:1134 | 21:0251 | 21:0251:000776 | 21:0251:000776:0003:0001:00 |  | 65.546 | -132.4302 | Fluid (stream) | Untreated Water | 48 | 0112:s__12 | 827 | 25 | 267 | 127 | 25 | 25 | 15.019 |  | 2.8 |  | 100 |  |  |  | 0.08 | 0.5 | [6 empty] | 0.5 | 0.8 |  |  |  | 1 |  | 0.37 | 0.1
106F:2001:1259:00:------:-- | 21:1134:000828 | 21:1134 | 21:0251 | 21:0251:000777 | 21:0251:000777:0003:0001:00 |  | 65.5277 | -132.4115 | Fluid (stream) | Untreated Water | 48 | 0113:s__13 | 828 | 25 | 195 | 25 | 25 | 25 | 3.015 |  | 4.7 |  | 59 |  |  |  | 0.07 | 0.5 |  | 0.2 |  |  |  | 0.16 | 0.2 | 0.9 |  |  |  | 1 |  | 0.22 | 0.07
106F:2001:1260:00:------:-- | 21:1134:000829 | 21:1134 | 21:0251 | 21:0251:000778 | 21:0251:000778:0003:0001:00 |  | 65.5121 | -132.5425 | Fluid (stream) | Untreated Water | 48 | 0114:s__14 | 829 | 25 | 211 | 97 | 25 | 25 | 33.93 |  | 100 |  | 71 |  |  |  | 0.15 | 0.4 | [6 empty] | 0.2 | 1 |  |  |  | 1 |  | 0.17
106F:2001:1262:00:------:-- | 21:1134:000830 | 21:1134 | 21:0251 | 21:0251:000779 | 21:0251:000779:0003:0001:00 |  | 65.5081 | -132.5701 | Fluid (stream) | Untreated Water | 49 | 0101:s__01 | 830 | 25 | 178 | 25 | 25 | 25 | 9.74 |  | 9.7 |  | 55 |  |  |  | 0.06 | 0.3 | [6 empty] | 0.2 | 0.4 |  |  |  | 1 |  | 0.09
106F:2001:1263:00:------:-- | 21:1134:000831 | 21:1134 | 21:0251 | 21:0251:000780 | 21:0251:000780:0003:0001:00 |  | 65.5177 | -132.6749 | Fluid (stream) | Untreated Water | 49 | 0102:s__02 | 831 | 25 | 199 | 25 | 25 | 25 | 20.42 |  | 3.2 |  | 74 |  |  |  | 0.05 | 0.3 | [6 empty] | 0.1 | 0.5 | [5 empty] | 0.08
106F:2001:1264:00:------:-- | 21:1134:000832 | 21:1134 | 21:0251 | 21:0251:000781 | 21:0251:000781:0003:0001:00 |  | 65.5132 | -132.8441 | Fluid (stream) | Untreated Water | 49 | 0103:s__03 | 832 | 25 | 198 | 25 | 25 | 25 | 25.39 |  | 1.4 |  | 99 |  |  |  | 0.11 | 0.4 | [5 empty] | 0.06 | 0.3 | 0.6 |  |  | 0.06 | 1 |  | 0.17
106F:2001:1265:10:------:-- | 21:1134:000833 | 21:1134 | 21:0251 | 21:0251:000782 | 21:0251:000782:0003:0001:00 |  | 65.4873 | -132.8021 | Fluid (stream) | Untreated Water | 49 | 0071:ff__1 | 833 | 25 | 165 | 25 | 25 | 25 | 17.81 |  | 1.3 |  | 100 |  |  |  | 0.2 | 0.5 |  | 0.2 |  |  |  |  | 0.1 | 0.5 | [5 empty] | 0.025
106F:2001:1266:20:1265:10 | 21:1134:000834 | 21:1134 | 21:0251 | 21:0251:000782 | 21:0251:000782:0004:0001:00 |  | 65.4873 | -132.8021 | Fluid (stream) | Untreated Water | 49 | 0072:ff__1 | 834 | 25 | 199 | 25 | 25 | 25 | 17.9 |  | 1.9 |  | 100 |  |  |  | 0.13 | 0.4 |  | 0.3 |  |  |  |  | 0.1 | 0.5 | [5 empty] | 0.07
106F:2001:1267:00:------:-- | 21:1134:000835 | 21:1134 | 21:0251 | 21:0251:000783 | 21:0251:000783:0003:0001:00 |  | 65.4421 | -132.7451 | Fluid (stream) | Untreated Water | 49 | 0104:s__04 | 835 | 25 | 177 | 25 | 25 | 25 | 14.068 |  | 2.7 |  | 100 |  |  |  | 0.23 | 0.5 |  | 0.2 |  |  |  |  | 0.1 | 0.7 | [5 empty] | 0.07 |  | 4
106F:2001:1269:00:------:-- | 21:1134:000836 | 21:1134 | 21:0251 | 21:0251:000784 | 21:0251:000784:0003:0001:00 |  | 65.4451 | -132.824 | Fluid (stream) | Untreated Water | 49 | 0105:s__05 | 836 | 25 | 182 | 25 | 25 | 25 | 37.85 |  | 1.1 |  | 100 |  |  |  | 0.2 | 0.5 | [6 empty] | 0.2 | 0.8 | [5 empty] | 0.14 | 0.07 | 1
106F:2001:1270:00:------:-- | 21:1134:000837 | 21:1134 | 21:0251 | 21:0251:000785 | 21:0251:000785:0003:0001:00 |  | 65.432 | -132.8076 | Fluid (stream) | Untreated Water | 49 | 0106:s__06 | 837 | 25 | 217 | 105 | 25 | 25 | 31.38 |  | 1.1 |  | 70 |  |  |  | 0.15 | 0.5 | [6 empty] | 0.6 | 0.8 |  |  |  | 1 |  | 0.36 | 0.06
106F:2001:1271:00:------:-- | 21:1134:000838 | 21:1134 | 21:0251 | 21:0251:000786 | 21:0251:000786:0003:0001:00 |  | 65.479 | -132.7087 | Fluid (stream) | Untreated Water | 49 | 0107:s__07 | 838 | 25 | 138 | 25 | 25 | 25 | 3.334 |  | 4 |  | 44 |  |  |  | 0.23 | 0.4 | [6 empty] | 0.1 | 0.4 | [5 empty] | 0.025
106F:2001:1272:00:------:-- | 21:1134:000839 | 21:1134 | 21:0251 | 21:0251:000787 | 21:0251:000787:0003:0001:00 |  | 65.4691 | -132.6838 | Fluid (stream) | Untreated Water | 49 | 0108:s__08 | 839 | 25 | 164 | 25 | 25 | 25 | 7.132 |  | 3.6 |  | 66 |  |  |  | 0.21 | 0.4 |  | 0.2 |  |  |  |  | 0.2 | 0.5 | [5 empty] | 0.05
106F:2001:1273:00:------:-- | 21:1134:000840 | 21:1134 | 21:0251 | 21:0251:000788 | 21:0251:000788:0003:0001:00 |  | 65.4991 | -132.6847 | Fluid (stream) | Untreated Water | 49 | 0109:s__09 | 840 | 25 | 202 | 25 | 25 | 25 | 29.72 |  | 1.6 |  | 64 |  |  |  | 0.19 | 0.4 | [6 empty] | 0.1 | 0.5 | [5 empty] | 0.025
106F:2001:1275:00:------:-- | 21:1134:000841 | 21:1134 | 21:0251 | 21:0251:000790 | 21:0251:000790:0003:0001:00 |  | 65.5083 | -132.6445 | Fluid (stream) | Untreated Water | 49 | 0110:s__10 | 841 | 25 | 159 | 25 | 25 | 25 | 0.608 |  | 4.4 |  | 15 |  |  |  | 0.19 | 0.4 | [6 empty] | 0.2 | 0.5 | [5 empty] | 0.025 | 0.07
106F:2001:1276:00:------:-- | 21:1134:000842 | 21:1134 | 21:0251 | 21:0251:000791 | 21:0251:000791:0003:0001:00 |  | 65.5007 | -132.6146 | Fluid (stream) | Untreated Water | 49 | 0111:s__11 | 842 | 25 | 198 | 25 | 25 | 25 | 32.57 |  | 1.6 |  | 65 |  |  |  | 0.2 | 0.3 | [5 empty] | 0.18 | 0.1 | 0.5 |  |  |  | 1 |  | 0.025
106F:2001:1277:00:------:-- | 21:1134:000843 | 21:1134 | 21:0251 | 21:0251:000792 | 21:0251:000792:0003:0001:00 |  | 65.4756 | -132.6196 | Fluid (stream) | Untreated Water | 49 | 0112:s__12 | 843 | 25 | 156 | 25 | 25 | 25 | 19.14 |  | 1.1 |  | 64 |  |  |  |  | 0.2 | [6 empty] | 0.1 | 0.3 |  |  | 0.05 |  |  | 0.025
106F:2001:1278:10:------:-- | 21:1134:000844 | 21:1134 | 21:0251 | 21:0251:000793 | 21:0251:000793:0003:0001:00 |  | 65.4927 | -132.9077 | Fluid (stream) | Untreated Water | 49 | 0081:ff__2 | 844 | 25 | 155 | 25 | 25 | 25 | 12.394 |  | 0.6 |  | 79 |  |  |  | 0.43 | 0.5 |  | 0.2 |  |  |  |  | 0.4 | 0.8 |  |  | 0.05 |  |  | 0.13 | 0.09
106F:2001:1279:20:1278:10 | 21:1134:000845 | 21:1134 | 21:0251 | 21:0251:000793 | 21:0251:000793:0004:0001:00 |  | 65.4927 | -132.9077 | Fluid (stream) | Untreated Water | 49 | 0082:ff__2 | 845 | 25 | 221 | 25 | 25 | 25 | 27.79 |  | 2.1 |  | 100 |  |  |  | 0.29 | 0.5 |  | 0.2 |  |  |  | 0.07 | 0.3 | 0.8 |  |  |  | 1 |  | 0.09 | 0.05
106F:2001:1280:00:------:-- | 21:1134:000846 | 21:1134 | 21:0251 | 21:0251:000794 | 21:0251:000794:0003:0001:00 |  | 65.4709 | -132.9161 | Fluid (stream) | Untreated Water | 49 | 0113:s__13 | 846 | 25 | 175 | 85 | 25 | 25 | 42.56 |  | 6.1 |  | 52 |  |  |  | 0.17 | 0.4 | [6 empty] | 0.6 | 0.9 |  |  |  | 1 |  | 0.19 | 0.05
106F:2001:1282:00:------:-- | 21:1134:000847 | 21:1134 | 21:0251 | 21:0251:000795 | 21:0251:000795:0003:0001:00 |  | 65.4506 | -132.8944 | Fluid (stream) | Untreated Water | 50 | 0101:s__01 | 847 | 25 | 166 | 90 | 25 | 25 | 26.18 |  | 4.7 |  | 84 |  |  |  | 0.33 | 0.5 |  | 0.2 |  |  |  |  | 0.3 | 0.8 | [5 empty] | 0.11 | 0.08
106F:2001:1283:00:------:-- | 21:1134:000848 | 21:1134 | 21:0251 | 21:0251:000796 | 21:0251:000796:0003:0001:00 |  | 65.4573 | -132.9977 | Fluid (stream) | Untreated Water | 50 | 0102:s__02 | 848 | 25 | 188 | 25 | 25 | 25 | 27.43 |  | 2.1 |  | 25 |  |  |  | 0.06 | 0.4 | [6 empty] | 0.5 | 0.6 | [5 empty] | 0.36
106F:2001:1284:10:------:-- | 21:1134:000849 | 21:1134 | 21:0251 | 21:0251:000797 | 21:0251:000797:0003:0001:00 |  | 65.4398 | -133.0065 | Fluid (stream) | Untreated Water | 50 | 0071:ff__1 | 849 | 25 | 254 | 124 | 25 | 25 | 44.6 |  | 1.1 |  | 52 |  |  |  | 0.24 | 0.5 |  | 0.2 |  |  |  |  | 1.7 | 0.9 |  |  |  | 1 |  | 0.46 | 0.09
106F:2001:1285:20:1284:10 | 21:1134:000850 | 21:1134 | 21:0251 | 21:0251:000797 | 21:0251:000797:0004:0001:00 |  | 65.4398 | -133.0065 | Fluid (stream) | Untreated Water | 50 | 0072:ff__1 | 850 | 25 | 270 | 143 | 25 | 25 | 44.13 |  | 1.2 |  | 53 |  |  |  | 0.13 | 0.5 | [6 empty] | 1.3 | 0.9 |  |  |  | 1 |  | 0.96 | 0.07
106F:2001:1287:00:------:-- | 21:1134:000851 | 21:1134 | 21:0251 | 21:0251:000798 | 21:0251:000798:0003:0001:00 |  | 65.4118 | -132.9768 | Fluid (stream) | Untreated Water | 50 | 0103:s__03 | 851 | 25 | 206 | 25 | 25 | 25 | 8.629 |  | 2.6 |  | 51 |  |  |  | 0.05 | 0.4 | [6 empty] | 0.3 | 0.5 | [5 empty] | 0.15
106F:2001:1288:00:------:-- | 21:1134:000852 | 21:1134 | 21:0251 | 21:0251:000799 | 21:0251:000799:0003:0001:00 |  | 65.3963 | -132.9362 | Fluid (stream) | Untreated Water | 50 | 0104:s__04 | 852 | 25 | 224 | 90 | 25 | 25 | 39.08 |  | 1.8 | 0.2 | 89 |  |  |  | 0.14 | 0.5 | [6 empty] | 0.6 | 0.9 |  |  |  | 1 |  | 0.73 | 0.11
106F:2001:1289:00:------:-- | 21:1134:000853 | 21:1134 | 21:0251 | 21:0251:000800 | 21:0251:000800:0003:0001:00 |  | 65.4009 | -132.8827 | Fluid (stream) | Untreated Water | 50 | 0105:s__05 | 853 | 25 | 165 | 90 | 25 | 25 | 24.16 |  | 1.4 | 0.2 | 100 |  |  |  | 0.16 | 0.5 | [6 empty] | 0.6 | 0.7 | [5 empty] | 0.24 | 0.1
106F:2001:1290:00:------:-- | 21:1134:000854 | 21:1134 | 21:0251 | 21:0251:000801 | 21:0251:000801:0003:0001:00 |  | 65.3788 | -132.8296 | Fluid (stream) | Untreated Water | 50 | 0106:s__06 | 854 | 25 | 238 | 87 | 25 | 25 | 46.27 |  | 2.5 |  | 70 |  |  |  | 0.14 | 0.5 |  | 0.2 |  |  |  | 0.72 | 0.3 | 0.8 |  |  | 0.07 |  |  | 0.17
106F:2001:1291:00:------:-- | 21:1134:000855 | 21:1134 | 21:0251 | 21:0251:000802 | 21:0251:000802:0003:0001:00 |  | 65.3607 | -132.7999 | Fluid (stream) | Untreated Water | 50 | 0107:s__07 | 855 | 25 | 278 | 25 | 25 | 25 | 65.26 |  | 1.4 |  | 37 |  |  |  | 0.08 | 0.4 | [6 empty] | 0.2 | 0.8 |  |  | 0.05 |  |  | 0.32 |  | 4
106F:2001:1292:00:------:-- | 21:1134:000856 | 21:1134 | 21:0251 | 21:0251:000803 | 21:0251:000803:0003:0001:00 |  | 65.3545 | -132.7606 | Fluid (stream) | Untreated Water | 50 | 0108:s__08 | 856 | 25 | 259 | 111 | 25 | 25 | 36.79 |  | 1.3 |  | 100 |  |  |  | 0.21 | 0.5 | [6 empty] | 0.1 | 0.7 |  |  |  | 1 |  | 0.025 | 0.05
106F:2001:1293:00:------:-- | 21:1134:000857 | 21:1134 | 21:0251 | 21:0251:000804 | 21:0251:000804:0003:0001:00 |  | 65.3541 | -132.9252 | Fluid (stream) | Untreated Water | 50 | 0109:s__09 | 857 | 25 | 222 | 102 | 25 | 25 | 24.39 |  | 2.1 |  | 54 |  |  |  | 0.13 | 0.4 | [6 empty] | 2 | 0.7 |  |  | 0.06 | 1 |  | 0.42 | 0.09
106F:2001:1294:00:------:-- | 21:1134:000858 | 21:1134 | 21:0251 | 21:0251:000805 | 21:0251:000805:0003:0001:00 |  | 65.3703 | -132.9946 | Fluid (stream) | Untreated Water | 50 | 0110:s__10 | 858 | 25 | 227 | 25 | 25 | 25 | 34.92 |  | 1.3 |  | 90 |  |  |  | 0.2 | 0.6 | [6 empty] | 0.9 | 0.7 |  |  |  | 1 |  | 0.11 | 0.09
106F:2001:1295:00:------:-- | 21:1134:000859 | 21:1134 | 21:0251 | 21:0251:000806 | 21:0251:000806:0003:0001:00 |  | 65.3365 | -132.9969 | Fluid (stream) | Untreated Water | 50 | 0111:s__11 | 859 | 25 | 221 | 25 | 25 | 25 | 28.4 |  | 1.6 |  | 100 |  |  |  | 0.2 | 0.6 | [6 empty] | 0.2 | 0.6 |  |  |  | 1 |  | 0.025
106F:2001:1296:00:------:-- | 21:1134:000860 | 21:1134 | 21:0251 | 21:0251:000807 | 21:0251:000807:0003:0001:00 |  | 65.3192 | -132.9782 | Fluid (stream) | Untreated Water | 50 | 0112:s__12 | 860 | 25 | 220 | 25 | 25 | 25 | 21.373 |  | 1.6 |  | 35 |  |  |  | 0.2 | 0.5 | [6 empty] | 2.3 | 0.6 | [5 empty] | 0.33
106F:2001:1297:00:------:-- | 21:1134:000861 | 21:1134 | 21:0251 | 21:0251:000808 | 21:0251:000808:0003:0001:00 |  | 65.3086 | -132.9681 | Fluid (stream) | Untreated Water | 50 | 0113:s__13 | 861 | 25 | 145 | 25 | 25 | 25 | 9.722 |  | 1.8 |  | 100 |  |  |  | 0.19 | 0.5 |  | 0.3 |  |  |  |  | 0.2 | 0.6 | [5 empty] | 0.025 | 0.17
106F:2001:1298:00:------:-- | 21:1134:000862 | 21:1134 | 21:0251 | 21:0251:000809 | 21:0251:000809:0003:0001:00 |  | 65.2855 | -132.9467 | Fluid (stream) | Untreated Water | 50 | 0114:s__14 | 862 | 25 | 149 | 25 | 25 | 25 | 15.218 |  | 2.3 |  | 48 |  |  |  | 0.11 | 0.5 | [6 empty] | 0.1 | 0.6 |  |  |  | 1 |  | 0.025 | 0.14
106F:2001:1299:00:------:-- | 21:1134:000863 | 21:1134 | 21:0251 | 21:0251:000810 | 21:0251:000810:0003:0001:00 |  | 65.2869 | -132.8847 | Fluid (stream) | Untreated Water | 50 | 0115:s__15 | 863 | 25 | 143 | 25 | 25 | 25 | 7.016 |  | 5.6 |  | 34 |  |  |  | 0.06 | 0.3 | [6 empty] | 0.6 | 0.5 |  |  | 0.05 |  |  | 0.37 | 0.05
106F:2001:1300:00:------:-- | 21:1134:000864 | 21:1134 | 21:0251 | 21:0251:000811 | 21:0251:000811:0003:0001:00 |  | 65.325 | -132.8656 | Fluid (stream) | Untreated Water | 50 | 0116:s__16 | 864 | 25 | 234 | 25 | 25 | 25 | 27.5 |  | 19 |  | 51 |  |  |  | 0.1 | 0.4 |  | 0.3 |  |  |  |  | 1.8 | 0.7 |  |  | 0.07 |  |  | 0.93 | 0.11
106F:2001:1302:00:------:-- | 21:1134:000865 | 21:1134 | 21:0251 | 21:0251:000812 | 21:0251:000812:0003:0001:00 |  | 65.3449 | -132.8437 | Fluid (stream) | Untreated Water | 51 | 0101:s__01 | 865 | 25 | 886 | 128 | 25 | 25 | 189.69 |  | 1.6 |  | 51 |  |  |  | 0.27 | 0.5 |  | 0.2 |  |  |  |  | 0.8 | 1.5 |  |  | 0.07 | 1 |  | 0.73 | 0.05 | 2
106F:2001:1303:10:------:-- | 21:1134:000866 | 21:1134 | 21:0251 | 21:0251:000813 | 21:0251:000813:0003:0001:00 |  | 65.3055 | -132.7977 | Fluid (stream) | Untreated Water | 51 | 0071:ff__1 | 866 | 25 | 210 | 96 | 25 | 25 | 43.57 |  | 2.1 |  | 58 |  |  |  | 0.15 | 0.5 |  | 0.3 |  |  |  |  | 1.7 | 0.7 |  |  |  | 2 |  | 0.24 | 0.18 | 1
106F:2001:1304:20:1303:10 | 21:1134:000867 | 21:1134 | 21:0251 | 21:0251:000813 | 21:0251:000813:0004:0001:00 |  | 65.3055 | -132.7977 | Fluid (stream) | Untreated Water | 51 | 0072:ff__1 | 867 | 25 | 205 | 25 | 25 | 25 | 43.94 |  | 1.9 |  | 59 |  |  |  | 0.14 | 0.5 |  | 0.3 |  |  |  |  | 1.8 | 0.7 |  |  |  | 2 |  | 0.18 | 0.21
106F:2001:1305:00:------:-- | 21:1134:000868 | 21:1134 | 21:0251 | 21:0251:000814 | 21:0251:000814:0003:0001:00 |  | 65.3244 | -132.8057 | Fluid (stream) | Untreated Water | 51 | 0102:s__02 | 868 | 25 | 246 | 143 | 25 | 25 | 52.1 |  | 2 |  | 66 |  |  |  | 0.21 | 0.5 |  | 0.2 |  |  |  | 0.07 | 0.3 | 0.8 |  |  |  | 1 |  | 0.08 | 0.08 | 1
106F:2001:1306:00:------:-- | 21:1134:000869 | 21:1134 | 21:0251 | 21:0251:000815 | 21:0251:000815:0003:0001:00 |  | 65.2673 | -132.8329 | Fluid (stream) | Untreated Water | 51 | 0103:s__03 | 869 | 25 | 230 | 97 | 25 | 25 | 15.3 |  | 1.8 |  | 31 |  |  |  | 0.15 | 0.4 |  | 0.2 |  |  |  |  | 2.1 | 0.6 |  |  |  | 1 |  | 0.48 | 0.05 | 1
106F:2001:1307:00:------:-- | 21:1134:000870 | 21:1134 | 21:0251 | 21:0251:000816 | 21:0251:000816:0003:0001:00 |  | 65.2599 | -132.7765 | Fluid (stream) | Untreated Water | 51 | 0104:s__04 | 870 | 25 | 192 | 106 | 25 | 25 | 24.79 |  | 0.8 |  | 43 |  |  |  | 0.16 | 0.4 |  | 0.2 |  |  |  |  | 2.9 | 0.8 |  |  | 0.07 | 1 |  | 0.35 | 0.11 | 3
106F:2001:1308:00:------:-- | 21:1134:000871 | 21:1134 | 21:0251 | 21:0251:000817 | 21:0251:000817:0003:0001:00 |  | 65.2565 | -132.8108 | Fluid (stream) | Untreated Water | 51 | 0105:s__05 | 871 | 25 | 186 | 25 | 25 | 25 | 5.756 |  | 2.8 |  | 14 |  |  |  | 0.07 | 0.3 | [5 empty] | 0.05 | 0.7 | 0.4 | [5 empty] | 0.17 |  | 1
106F:2001:1309:10:------:-- | 21:1134:000872 | 21:1134 | 21:0251 | 21:0251:000818 | 21:0251:000818:0003:0001:00 |  | 65.2875 | -132.7456 | Fluid (stream) | Untreated Water | 51 | 0081:ff__2 | 872 | 25 | 197 | 85 | 25 | 25 | 53.26 |  | 1.2 |  | 43 |  |  |  | 0.23 | 0.5 |  | 0.3 |  |  |  |  | 2.2 | 0.7 |  |  | 0.05 | 2 |  | 0.19 | 0.23
106F:2001:1310:20:1309:10 | 21:1134:000873 | 21:1134 | 21:0251 | 21:0251:000818 | 21:0251:000818:0004:0001:00 |  | 65.2875 | -132.7456 | Fluid (stream) | Untreated Water | 51 | 0082:ff__2 | 873 | 25 | 224 | 25 | 25 | 217 | 69.38 |  | 0.8 |  | 40 |  |  |  | 0.25 | 0.5 |  | 0.2 |  |  |  |  | 2.7 | 0.8 |  |  |  | 3 |  | 0.13 | 0.14
106F:2001:1311:00:------:-- | 21:1134:000874 | 21:1134 | 21:0251 | 21:0251:000819 | 21:0251:000819:0003:0001:00 |  | 65.275 | -132.6898 | Fluid (stream) | Untreated Water | 51 | 0106:s__06 | 874 | 25 | 162 | 99 | 25 | 25 | 21.518 |  | 1.3 |  | 28 |  |  |  | 0.14 | 0.4 | [6 empty] | 2.7 | 0.5 |  |  | 0.05 | 1 |  | 0.37 | 0.09 | 2
106F:2001:1312:00:------:-- | 21:1134:000875 | 21:1134 | 21:0251 | 21:0251:000820 | 21:0251:000820:0003:0001:00 |  | 65.3132 | -132.5898 | Fluid (stream) | Untreated Water | 51 | 0107:s__07 | 875 | 25 | 245 | 128 | 25 | 25 | 51.68 |  | 0.7 |  | 58 |  |  |  | 0.4 | 0.4 |  | 0.3 |  |  |  |  | 0.7 | 0.8 |  |  | 0.06 | 1 |  | 0.13 | 0.07 | 3
106F:2001:1313:00:------:-- | 21:1134:000876 | 21:1134 | 21:0251 | 21:0251:000821 | 21:0251:000821:0003:0001:00 |  | 65.3046 | -132.5778 | Fluid (stream) | Untreated Water | 51 | 0108:s__08 | 876 | 25 | 249 | 116 | 25 | 25 | 62.2 |  | 0.6 |  | 47 |  |  | 0.1 | 0.09 | 0.4 |  | 0.2 |  |  |  |  | 0.4 | 0.9 |  |  | 0.09 |  |  | 0.64 |  | 60
106F:2001:1315:00:------:-- | 21:1134:000877 | 21:1134 | 21:0251 | 21:0251:000822 | 21:0251:000822:0003:0001:00 |  | 65.3256 | -132.5992 | Fluid (stream) | Untreated Water | 51 | 0109:s__09 | 877 | 25 | 196 | 112 | 25 | 25 | 24.24 |  | 2.8 |  | 79 |  |  | 0.1 | 0.07 | 0.4 |  | 0.3 |  |  |  | 1.1 | 0.4 | 0.6 | [5 empty] | 0.4 | 0.11 | 2
106F:2001:1316:00:------:-- | 21:1134:000878 | 21:1134 | 21:0251 | 21:0251:000823 | 21:0251:000823:0003:0001:00 |  | 65.3175 | -132.6324 | Fluid (stream) | Untreated Water | 51 | 0110:s__10 | 878 | 25 | 161 | 109 | 25 | 25 | 14.81 |  | 9.3 |  | 92 |  |  |  | 0.07 | 0.4 |  | 0.3 |  |  |  | 0.19 | 0.4 | 0.5 |  |  | 0.05 | 1 |  | 0.17 | 0.17
106F:2001:1317:00:------:-- | 21:1134:000879 | 21:1134 | 21:0251 | 21:0251:000824 | 21:0251:000824:0003:0001:00 |  | 65.3434 | -132.5589 | Fluid (stream) | Untreated Water | 51 | 0111:s__11 | 879 | 25 | 248 | 107 | 25 | 191 | 86.49 |  | 3.3 |  | 29 |  |  |  | 0.15 | 0.4 | [5 empty] | 3.4 | 0.1 | 0.8 |  |  | 0.05 | 1 |  | 0.07 |  | 1
106F:2001:1318:00:------:-- | 21:1134:000880 | 21:1134 | 21:0251 | 21:0251:000825 | 21:0251:000825:0003:0001:00 |  | 65.3572 | -132.596 | Fluid (stream) | Untreated Water | 51 | 0112:s__12 | 880 | 25 | 278 | 118 | 25 | 25 | 52.54 |  | 2.6 |  | 86 |  |  |  | 0.13 | 0.4 |  | 0.2 |  |  |  |  | 0.4 | 0.9 | [5 empty] | 0.3 | 0.07 | 1
106F:2001:1319:00:------:-- | 21:1134:000881 | 21:1134 | 21:0251 | 21:0251:000826 | 21:0251:000826:0003:0001:00 |  | 65.3494 | -132.6241 | Fluid (stream) | Untreated Water | 51 | 0113:s__13 | 881 | 25 | 258 | 120 | 25 | 25 | 41.99 |  | 17 |  | 96 |  |  |  | 0.15 | 0.5 |  | 0.3 |  |  |  |  | 0.4 | 0.9 |  |  |  | 1 |  | 0.27 | 0.09
106F:2001:1320:00:------:-- | 21:1134:000882 | 21:1134 | 21:0251 | 21:0251:000827 | 21:0251:000827:0003:0001:00 |  | 65.3885 | -132.5389 | Fluid (stream) | Untreated Water | 51 | 0114:s__14 | 882 | 25 | 205 | 25 | 25 | 25 | 81.01 |  | 32 |  | 65 |  |  |  | 0.15 | 0.5 | [5 empty] | 0.17 | 0.1 | 0.8 | [5 empty] | 0.07 |  | 1
106F:2001:1322:00:------:-- | 21:1134:000883 | 21:1134 | 21:0251 | 21:0251:000828 | 21:0251:000828:0003:0001:00 |  | 65.408 | -132.5356 | Fluid (stream) | Untreated Water | 52 | 0101:s__01 | 883 | 25 | 279 | 118 | 25 | 25 | 37.94 |  | 100 |  | 31 |  |  |  | 0.1 | 0.3 |  | 0.4 |  |  |  | 1.1 | 0.1 | 0.9 | 0.09 |  | 0.07 | 1 |  | 0.05 |  | 1
106F:2001:1323:00:------:-- | 21:1134:000884 | 21:1134 | 21:0251 | 21:0251:000829 | 21:0251:000829:0003:0001:00 |  | 65.4288 | -132.5962 | Fluid (stream) | Untreated Water | 52 | 0102:s__02 | 884 | 25 | 162 | 25 | 25 | 25 | 9.964 |  | 4.8 |  | 69 |  |  |  | 0.2 | 0.4 |  | 0.3 |  |  |  | 0.06 | 0.2 | 0.6 | [5 empty] | 0.05
106F:2001:1324:00:------:-- | 21:1134:000885 | 21:1134 | 21:0251 | 21:0251:000830 | 21:0251:000830:0003:0001:00 |  | 65.4238 | -132.6388 | Fluid (stream) | Untreated Water | 52 | 0103:s__03 | 885 | 25 | 160 | 25 | 25 | 25 | 7.113 |  | 3.6 |  | 52 |  |  |  | 0.22 | 0.4 |  | 0.3 |  |  |  |  | 0.2 | 0.5 | [5 empty] | 0.05 | 0.05
106F:2001:1325:00:------:-- | 21:1134:000886 | 21:1134 | 21:0251 | 21:0251:000831 | 21:0251:000831:0003:0001:00 |  | 65.4046 | -132.6291 | Fluid (stream) | Untreated Water | 52 | 0104:s__04 | 886 | 25 | 211 | 25 | 25 | 25 | 28.84 |  | 1.6 |  | 100 |  |  |  | 0.18 | 0.4 |  | 0.2 |  |  |  |  | 0.1 | 0.5 | [5 empty] | 0.1
106F:2001:1326:10:------:-- | 21:1134:000887 | 21:1134 | 21:0251 | 21:0251:000832 | 21:0251:000832:0003:0001:00 |  | 65.406 | -132.6519 | Fluid (stream) | Untreated Water | 52 | 0071:ff__1 | 887 | 25 | 166 | 25 | 25 | 25 | 20.184 |  | 2.8 |  | 92 |  |  |  | 0.3 | 0.4 |  | 0.3 |  |  |  |  | 0.8 | 0.8 |  |  | 0.05 | 1 |  | 0.17 | 0.05
106F:2001:1327:20:1326:10 | 21:1134:000888 | 21:1134 | 21:0251 | 21:0251:000832 | 21:0251:000832:0004:0001:00 |  | 65.406 | -132.6519 | Fluid (stream) | Untreated Water | 52 | 0072:ff__1 | 888 | 25 | 169 | 96 | 25 | 25 | 20.15 |  | 2.9 |  | 91 |  |  |  | 0.27 | 0.4 |  | 0.2 |  |  |  |  | 0.5 | 0.8 | [5 empty] | 0.16
106F:2001:1328:00:------:-- | 21:1134:000889 | 21:1134 | 21:0251 | 21:0251:000833 | 21:0251:000833:0003:0001:00 |  | 65.4044 | -132.7114 | Fluid (stream) | Untreated Water | 52 | 0105:s__05 | 889 | 25 | 220 | 97 | 25 | 25 | 23.1 |  | 1 |  | 83 |  |  |  | 0.24 | 0.5 |  | 0.2 |  |  |  |  | 0.7 | 0.8 | [5 empty] | 0.31 | 0.07
106F:2001:1329:00:------:-- | 21:1134:000890 | 21:1134 | 21:0251 | 21:0251:000834 | 21:0251:000834:0003:0001:00 |  | 65.3815 | -132.6654 | Fluid (stream) | Untreated Water | 52 | 0106:s__06 | 890 | 25 | 175 | 141 | 25 | 25 | 37.52 |  | 1.2 |  | 69 |  |  |  | 0.29 | 0.5 |  | 0.2 |  |  |  |  | 0.9 | 0.9 | [5 empty] | 0.39 | 0.07
106F:2001:1330:00:------:-- | 21:1134:000891 | 21:1134 | 21:0251 | 21:0251:000835 | 21:0251:000835:0003:0001:00 |  | 65.3729 | -132.6545 | Fluid (stream) | Untreated Water | 52 | 0107:s__07 | 891 | 25 | 172 | 137 | 25 | 25 | 35.8 |  | 1.1 |  | 82 |  |  |  | 0.27 | 0.5 |  | 0.3 |  |  |  |  | 0.8 | 0.9 | [5 empty] | 0.53 | 0.08
106F:2001:1331:00:------:-- | 21:1134:000892 | 21:1134 | 21:0251 | 21:0251:000836 | 21:0251:000836:0003:0001:00 |  | 65.2433 | -132.9924 | Fluid (stream) | Untreated Water | 52 | 0108:s__08 | 892 | 25 | 143 | 25 | 25 | 25 | 24.3 |  | 3.9 |  | 23 |  |  |  | 0.07 | 0.3 |  | 0.9 |  |  |  |  | 1 | 0.6 | 0.07 |  |  | 1 |  | 0.54 | 0.1 | 1
106F:2001:1332:00:------:-- | 21:1134:000893 | 21:1134 | 21:0251 | 21:0251:000837 | 21:0251:000837:0003:0001:00 |  | 65.2426 | -132.9829 | Fluid (stream) | Untreated Water | 52 | 0109:s__09 | 893 | 25 | 140 | 25 | 25 | 79 | 78.46 |  | 2.8 |  | 58 |  |  |  | 0.34 | 0.4 |  | 0.6 |  |  |  |  | 0.7 | 1 |  |  |  | 5 |  | 0.06 | 0.16
106F:2001:1333:00:------:-- | 21:1134:000894 | 21:1134 | 21:0251 | 21:0251:000838 | 21:0251:000838:0003:0001:00 |  | 65.2386 | -132.9466 | Fluid (stream) | Untreated Water | 52 | 0110:s__10 | 894 | 25 | 152 | 25 | 25 | 25 | 28.99 |  | 2.5 |  | 35 |  |  |  | 0.07 | 0.3 |  | 0.5 |  |  |  |  | 1 | 0.7 |  |  | 0.05 |  |  | 0.63 | 0.1 | 1
106F:2001:1334:00:------:-- | 21:1134:000895 | 21:1134 | 21:0251 | 21:0251:000839 | 21:0251:000839:0003:0001:00 |  | 65.2154 | -132.9562 | Fluid (stream) | Untreated Water | 52 | 0111:s__11 | 895 | 25 | 179 | 51 | 25 | 25 | 28.64 |  | 2.1 |  | 34 |  |  |  | 0.07 | 0.4 |  | 0.4 |  |  |  | 0.07 | 1.2 | 0.7 |  |  | 0.06 |  |  | 0.74 | 0.08 | 1
106F:2001:1335:00:------:-- | 21:1134:000896 | 21:1134 | 21:0251 | 21:0251:000840 | 21:0251:000840:0003:0001:00 |  | 65.2388 | -132.904 | Fluid (stream) | Untreated Water | 52 | 0112:s__12 | 896 | 25 | 678 | 25 | 25 | 25 | 86.71 |  | 6.5 |  | 29 |  |  |  | 0.17 | 0.4 |  | 0.5 |  |  |  |  | 1.3 | 0.9 |  |  |  | 1 |  | 0.18 | 0.17 | 1
106F:2001:1336:00:------:-- | 21:1134:000897 | 21:1134 | 21:0251 | 21:0251:000841 | 21:0251:000841:0003:0001:00 |  | 65.221 | -132.875 | Fluid (stream) | Untreated Water | 52 | 0113:s__13 | 897 | 25 | 114 | 25 | 25 | 25 | 84.72 |  | 5.8 |  | 17 |  |  |  | 0.19 | 0.3 |  | 0.7 |  |  |  | 0.14 | 0.4 | 0.8 |  |  | 0.1 |  |  | 0.025 | 0.21 | 4
106F:2001:1338:00:------:-- | 21:1134:000898 | 21:1134 | 21:0251 | 21:0251:000842 | 21:0251:000842:0003:0001:00 |  | 65.2169 | -132.8846 | Fluid (stream) | Untreated Water | 52 | 0114:s__14 | 898 | 25 | 169 | 61 | 25 | 25 | 32.36 |  | 2.5 |  | 18 |  |  |  | 0.15 | 0.3 |  | 0.5 |  |  |  | 0.06 | 1.5 | 0.6 |  |  | 0.06 |  |  | 0.45 | 0.1 | 3
106F:2001:1339:10:------:-- | 21:1134:000899 | 21:1134 | 21:0251 | 21:0251:000843 | 21:0251:000843:0003:0001:00 |  | 65.2116 | -132.8564 | Fluid (stream) | Untreated Water | 52 | 0081:ff__2 | 899 | 25 | 298 | 80 | 25 | 25 | 65.34 |  | 1.2 |  | 44 |  |  |  | 0.17 | 0.4 |  | 0.2 |  |  |  |  | 1 | 0.9 |  |  | 0.05 | 1 |  | 0.35 | 0.08
106F:2001:1340:20:1339:10 | 21:1134:000900 | 21:1134 | 21:0251 | 21:0251:000843 | 21:0251:000843:0004:0001:00 |  | 65.2116 | -132.8564 | Fluid (stream) | Untreated Water | 52 | 0082:ff__2 | 900 | 25 | 279 | 80 | 25 | 209 | 69.11 |  | 1.6 |  | 26 |  |  |  | 0.31 | 0.4 |  | 0.4 |  |  |  |  | 2.7 | 0.9 |  |  |  | 1 |  | 0.46 | 0.08 | 2
106F:2001:1342:00:------:-- | 21:1134:000901 | 21:1134 | 21:0251 | 21:0251:000844 | 21:0251:000844:0003:0001:00 |  | 65.21 | -132.7855 | Fluid (stream) | Untreated Water | 53 | 0101:s__01 | 901 | 25 | 319 | 25 | 25 | 25 | 70.23 |  | 0.8 |  | 19 |  |  |  | 0.27 | 0.4 |  | 0.2 |  |  |  | 0.06 | 4.3 | 1.1 |  |  |  | 1 |  | 0.48 |  | 4
106F:2001:1343:00:------:-- | 21:1134:000902 | 21:1134 | 21:0251 | 21:0251:000845 | 21:0251:000845:0003:0001:00 |  | 65.2087 | -132.7577 | Fluid (stream) | Untreated Water | 53 | 0102:s__02 | 902 | 25 | 258 | 76 | 25 | 25 | 49.38 |  | 1 |  | 29 |  |  |  | 0.21 | 0.4 | [6 empty] | 2.9 | 1 |  |  | 0.05 |  |  | 0.57 |  | 8
106F:2001:1344:00:------:-- | 21:1134:000903 | 21:1134 | 21:0251 | 21:0251:000846 | 21:0251:000846:0003:0001:00 |  | 65.1873 | -132.8686 | Fluid (stream) | Untreated Water | 53 | 0103:s__03 | 903 | 25 | 159 | 61 | 25 | 25 | 32.27 |  | 1.1 |  | 29 |  |  |  | 0.23 | 0.3 | [6 empty] | 1.1 | 0.8 | [5 empty] | 0.26 | 0.05 | 1
106F:2001:1345:10:------:-- | 21:1134:000904 | 21:1134 | 21:0251 | 21:0251:000847 | 21:0251:000847:0003:0001:00 |  | 65.1508 | -132.79 | Fluid (stream) | Untreated Water | 53 | 0071:ff__1 | 904 | 25 | 50 | 25 | 25 | 78 | 19.782 |  | 2.6 |  | 23 |  |  |  | 0.08 | 0.4 | [6 empty] | 0.8 | 0.8 | 0.09 |  |  |  |  | 0.37 | 0.05
106F:2001:1347:20:1345:10 | 21:1134:000905 | 21:1134 | 21:0251 | 21:0251:000847 | 21:0251:000847:0004:0001:00 |  | 65.1508 | -132.79 | Fluid (stream) | Untreated Water | 53 | 0072:ff__1 | 905 | 25 | 193 | 59 | 25 | 25 | 18.966 |  | 1.3 |  | 25 |  |  |  | 0.07 | 0.3 | [6 empty] | 0.8 | 0.6 | [5 empty] | 0.23
106F:2001:1348:00:------:-- | 21:1134:000906 | 21:1134 | 21:0251 | 21:0251:000848 | 21:0251:000848:0003:0001:00 |  | 65.1408 | -132.7551 | Fluid (stream) | Untreated Water | 53 | 0104:s__04 | 906 | 25 | 199 | 25 | 25 | 25 | 19.505 |  | 1.4 |  | 15 |  |  |  | 0.07 | 0.3 | [6 empty] | 0.6 | 0.6 | [5 empty] | 0.14
106F:2001:1349:10:------:-- | 21:1134:000907 | 21:1134 | 21:0251 | 21:0251:000849 | 21:0251:000849:0003:0001:00 |  | 65.1212 | -132.7073 | Fluid (stream) | Untreated Water | 53 | 0081:ff__2 | 907 | 25 | 126 | 25 | 25 | 148 | 22.08 |  | 1.6 |  | 26 |  |  |  | 0.08 | 0.4 | [6 empty] | 0.8 | 0.7 | [5 empty] | 0.3
106F:2001:1350:20:1349:10 | 21:1134:000908 | 21:1134 | 21:0251 | 21:0251:000849 | 21:0251:000849:0004:0001:00 |  | 65.1212 | -132.7073 | Fluid (stream) | Untreated Water | 53 | 0082:ff__2 | 908 | 25 | 135 | 25 | 25 | 214 | 22.4 |  | 1.5 |  | 26 |  |  |  | 0.09 | 0.4 | [6 empty] | 0.8 | 0.7 | [5 empty] | 0.24
106F:2001:1351:00:------:-- | 21:1134:000909 | 21:1134 | 21:0251 | 21:0251:000850 | 21:0251:000850:0003:0001:00 |  | 65.1125 | -132.6975 | Fluid (stream) | Untreated Water | 53 | 0105:s__05 | 909 | 25 | 50 | 25 | 25 | 25 | 19.566 |  | 5.6 |  | 18 |  |  |  | 0.05 | 0.2 |  | 0.4 |  |  |  | 1.2 | 0.2 | 0.5 | [5 empty] | 0.025
106F:2001:1352:00:------:-- | 21:1134:000910 | 21:1134 | 21:0251 | 21:0251:000851 | 21:0251:000851:0003:0001:00 |  | 65.1176 | -132.6884 | Fluid (stream) | Untreated Water | 53 | 0106:s__06 | 910 | 25 | 106 | 25 | 25 | 141 | 7.098 |  | 2.1 |  | 24 |  |  |  | 0.15 | 0.3 | [5 empty] | 0.06 | 0.3 | 0.5 | [5 empty] | 0.16
106F:2001:1353:00:------:-- | 21:1134:000911 | 21:1134 | 21:0251 | 21:0251:000852 | 21:0251:000852:0003:0001:00 |  | 65.1241 | -132.6592 | Fluid (stream) | Untreated Water | 53 | 0107:s__07 | 911 | 25 | 129 | 25 | 25 | 25 | 156.16 |  | 7.4 |  | 26 |  |  |  | 0.31 | 0.4 |  | 0.2 |  |  |  |  | 0.2 | 1.2 |  |  |  | 1 |  | 0.07 |  | 1
106F:2001:1354:00:------:-- | 21:1134:000912 | 21:1134 | 21:0251 | 21:0251:000853 | 21:0251:000853:0003:0001:00 |  | 65.1409 | -132.6674 | Fluid (stream) | Untreated Water | 53 | 0108:s__08 | 912 | 25 | 110 | 25 | 25 | 25 | 16.579 |  | 1.8 |  | 26 |  |  |  | 0.17 | 0.4 | [6 empty] | 0.7 | 0.7 | [5 empty] | 0.13
106F:2001:1355:00:------:-- | 21:1134:000913 | 21:1134 | 21:0251 | 21:0251:000854 | 21:0251:000854:0003:0001:00 |  | 65.149 | -132.6486 | Fluid (stream) | Untreated Water | 53 | 0109:s__09 | 913 | 25 | 117 | 53 | 25 | 25 | 14.91 |  | 1.2 |  | 21 |  |  |  | 0.26 | 0.4 | [6 empty] | 0.8 | 0.6 | [5 empty] | 0.11
106F:2001:1356:00:------:-- | 21:1134:000914 | 21:1134 | 21:0251 | 21:0251:000855 | 21:0251:000855:0003:0001:00 |  | 65.1618 | -132.6576 | Fluid (stream) | Untreated Water | 53 | 0110:s__10 | 914 | 25 | 50 | 25 | 25 | 25 | 8.841 |  | 2.2 |  | 19 |  |  |  | 0.17 | 0.3 | [6 empty] | 0.2 | 0.5 | [5 empty] | 0.05
106F:2001:1357:00:------:-- | 21:1134:000915 | 21:1134 | 21:0251 | 21:0251:000856 | 21:0251:000856:0003:0001:00 |  | 65.1323 | -132.5918 | Fluid (stream) | Untreated Water | 53 | 0111:s__11 | 915 | 25 | 128 | 55 | 25 | 89 | 24.41 |  | 1.1 |  | 26 |  |  |  | 0.32 | 0.3 | [6 empty] | 1.1 | 0.7 | [5 empty] | 0.21
106F:2001:1358:00:------:-- | 21:1134:000916 | 21:1134 | 21:0251 | 21:0251:000857 | 21:0251:000857:0003:0001:00 |  | 65.1209 | -132.5865 | Fluid (stream) | Untreated Water | 53 | 0112:s__12 | 916 | 25 | 206 | 25 | 25 | 422 | 245.64 |  | 100 |  | 21 |  |  |  | 4.7 | 0.4 |  | 0.2 |  |  |  | 100 | 2.2 | 5.6 | [5 empty] | 0.37 |  | 2
106F:2001:1359:00:------:-- | 21:1134:000917 | 21:1134 | 21:0251 | 21:0251:000858 | 21:0251:000858:0003:0001:00 |  | 65.0939 | -132.571 | Fluid (stream) | Untreated Water | 53 | 0113:s__13 | 917 | 25 | 171 | 25 | 25 | 223 | 202.4 |  | 25 |  | 21 |  |  |  | 1.8 | 0.4 | [5 empty] | 24 | 0.3 | 3.4 |  |  |  | 1 |  | 0.13 |  | 1
106F:2001:1360:00:------:-- | 21:1134:000918 | 21:1134 | 21:0251 | 21:0251:000859 | 21:0251:000859:0003:0001:00 |  | 65.13 | -132.5386 | Fluid (stream) | Untreated Water | 53 | 0114:s__14 | 918 | 25 | 116 | 76 | 25 | 79 | 111.44 |  | 76 |  | 30 |  |  |  | 1 | 0.3 |  | 0.2 |  |  |  | 17 | 1 | 1.8 | [5 empty] | 0.1 | 0.06 | 1
106F:2001:1362:00:------:-- | 21:1134:000919 | 21:1134 | 21:0251 | 21:0251:000860 | 21:0251:000860:0003:0001:00 |  | 65.1313 | -132.567 | Fluid (stream) | Untreated Water | 54 | 0101:s__01 | 919 | 25 | 112 | 25 | 25 | 25 | 12.596 |  | 7 |  | 52 |  |  |  | 0.27 | 0.4 | [5 empty] | 0.05 | 0.4 | 0.6 | [5 empty] | 0.1
106F:2001:1363:00:------:-- | 21:1134:000920 | 21:1134 | 21:0251 | 21:0251:000861 | 21:0251:000861:0003:0001:00 |  | 65.128 | -132.9533 | Fluid (stream) | Untreated Water | 54 | 0102:s__02 | 920 | 25 | 454 | 25 | 25 | 531 | 192.29 |  | 2.8 |  | 26 |  |  |  | 0.26 | 0.5 |  | 0.3 |  |  |  |  | 1.8 | 1.2 |  |  | 0.09 | 1 |  | 0.81 | 0.05 | 1
106F:2001:1364:00:------:-- | 21:1134:000921 | 21:1134 | 21:0251 | 21:0251:000862 | 21:0251:000862:0003:0001:00 |  | 65.125 | -132.8878 | Fluid (stream) | Untreated Water | 54 | 0103:s__03 | 921 | 25 | 154 | 25 | 25 | 1525 | 132.6 |  | 2.1 |  | 22 |  |  |  | 0.34 | 0.4 |  | 0.3 |  |  |  |  | 0.9 | 1.4 |  |  |  | 1 |  | 0.25 |  | 1
106F:2001:1365:00:------:-- | 21:1134:000922 | 21:1134 | 21:0251 | 21:0251:000863 | 21:0251:000863:0003:0001:00 |  | 65.1314 | -132.9528 | Fluid (stream) | Untreated Water | 54 | 0104:s__04 | 922 | 25 | 248 | 25 | 25 | 411 | 79.33 |  | 2.7 |  | 24 |  |  |  | 0.28 | 0.4 |  | 0.4 |  |  |  |  | 1 | 1 |  |  |  | 2 |  | 0.43 | 0.12 | 2
106F:2001:1366:11:------:-- | 21:1134:000923 | 21:1134 | 21:0251 | 21:0251:000864 | 21:0251:000864:0003:0001:00 |  | 65.1609 | -132.9503 | Fluid (stream) | Untreated Water | 54 | 0061:fff_1 | 923 | 25 | 312 | 80 | 25 | 380 | 77.24 |  | 1.5 |  | 21 |  |  |  | 0.18 | 0.4 |  | 0.2 |  |  |  |  | 1.3 | 0.9 |  |  |  | 1 |  | 0.57 | 0.07 | 1
106F:2001:1367:21:1366:10 | 21:1134:000924 | 21:1134 | 21:0251 | 21:0251:000864 | 21:0251:000864:0004:0001:00 |  | 65.1609 | -132.9503 | Fluid (stream) | Untreated Water | 54 | 0062:fff_1 | 924 | 25 | 235 | 59 | 25 | 426 | 129.18 |  | 1.7 |  | 21 |  |  |  | 0.23 | 0.4 |  | 0.2 |  |  |  |  | 1.2 | 0.9 | [5 empty] | 0.69 | 0.07 | 1
106F:2001:1368:22:1366:10 | 21:1134:000925 | 21:1134 | 21:0251 | 21:0251:000864 | 21:0251:000864:0006:0001:00 |  | 65.1609 | -132.9503 | Fluid (stream) | Untreated Water | 54 | 0063:fff_1 | 925 | 25 | 275 | 25 | 25 | 786 | 43.74 |  | 2.1 |  | 27 |  |  |  | 0.26 | 0.4 |  | 0.4 |  |  |  |  | 0.6 | 1.1 |  |  |  | 2 |  | 0.1 | 0.18 | 1
106F:2001:1369:00:------:-- | 21:1134:000926 | 21:1134 | 21:0251 | 21:0251:000865 | 21:0251:000865:0003:0001:00 |  | 65.1102 | -132.9697 | Fluid (stream) | Untreated Water | 54 | 0105:s__05 | 926 | 25 | 50 | 25 | 25 | 25 | 125.43 |  | 1.1 |  | 24 |  |  |  | 0.47 | 0.5 |  | 0.8 |  |  |  |  | 0.3 | 1.1 |  |  | 0.05 |  |  | 0.025
106F:2001:1370:00:------:-- | 21:1134:000927 | 21:1134 | 21:0251 | 21:0251:000866 | 21:0251:000866:0003:0001:00 |  | 65.1086 | -132.9255 | Fluid (stream) | Untreated Water | 54 | 0106:s__06 | 927 | 25 | 125 | 25 | 25 | 3714 | 142.08 |  | 3.6 |  | 19 |  |  |  | 0.17 | 0.4 |  | 0.6 |  |  |  |  | 0.4 | 0.7 | [5 empty] | 0.16 |  | 1
106F:2001:1371:00:------:-- | 21:1134:000928 | 21:1134 | 21:0251 | 21:0251:000867 | 21:0251:000867:0003:0001:00 |  | 65.0871 | -132.8739 | Fluid (stream) | Untreated Water | 54 | 0107:s__07 | 928 | 25 | 118 | 25 | 25 | 274 | 196.21 |  | 0.8 |  | 35 |  |  |  | 0.44 | 0.4 |  | 0.4 |  |  |  |  | 0.3 | 1.1 |  |  |  | 1 |  | 0.06 |  | 1
106F:2001:1372:00:------:-- | 21:1134:000929 | 21:1134 | 21:0251 | 21:0251:000868 | 21:0251:000868:0003:0001:00 |  | 65.0938 | -132.8509 | Fluid (stream) | Untreated Water | 54 | 0108:s__08 | 929 | 25 | 191 | 25 | 25 | 25 | 197.52 |  | 100 |  | 25 |  |  |  | 1.5 | 0.3 |  | 0.2 |  |  |  | 31 | 0.3 | 2.4 | [5 empty] | 0.05 |  | 1
106F:2001:1373:00:------:-- | 21:1134:000930 | 21:1134 | 21:0251 | 21:0251:000869 | 21:0251:000869:0003:0001:00 |  | 65.0859 | -132.8244 | Fluid (stream) | Untreated Water | 54 | 0109:s__09 | 930 | 25 | 144 | 25 | 25 | 344 | 76.2 |  | 100 |  | 26 |  |  |  | 2.3 | 0.3 |  | 0.2 |  |  |  | 59 | 0.3 | 2.7 | [5 empty] | 0.06 |  | 2
106F:2001:1374:00:------:-- | 21:1134:000931 | 21:1134 | 21:0251 | 21:0251:000870 | 21:0251:000870:0003:0001:00 |  | 65.1174 | -132.7828 | Fluid (stream) | Untreated Water | 54 | 0110:s__10 | 931 | 25 | 254 | 25 | 25 | 264 | 78.4 |  | 7.8 |  | 31 |  |  |  | 0.11 | 0.4 | [6 empty] | 1.9 | 1.2 |  |  |  |  | 0.05 | 3.3 |  | 6
106F:2001:1376:00:------:-- | 21:1134:000932 | 21:1134 | 21:0251 | 21:0251:000871 | 21:0251:000871:0003:0001:00 |  | 65.1088 | -132.7735 | Fluid (stream) | Untreated Water | 54 | 0111:s__11 | 932 | 25 | 154 | 51 | 25 | 512 | 259.06 |  | 100 |  | 23 |  |  |  | 5.2 | 0.3 | [5 empty] | 100 | 0.3 | 4.4 |  |  |  | 1 |  | 0.47 |  | 2
106F:2001:1377:00:------:-- | 21:1134:000933 | 21:1134 | 21:0251 | 21:0251:000872 | 21:0251:000872:0003:0001:00 |  | 65.082 | -132.7282 | Fluid (stream) | Untreated Water | 54 | 0112:s__12 | 933 | 25 | 156 | 52 | 25 | 472 | 272.44 |  | 100 |  | 23 |  |  |  | 7.9 | 0.4 | [5 empty] | 100 | 0.1 | 5.4 | 0.05 |  |  |  |  | 0.34 |  | 1
106F:2001:1378:00:------:-- | 21:1134:000934 | 21:1134 | 21:0251 | 21:0251:000873 | 21:0251:000873:0003:0001:00 |  | 65.0202 | -132.6204 | Fluid (stream) | Untreated Water | 54 | 0113:s__13 | 934 | 25 | 228 | 25 | 25 | 653 | 314 |  | 5.1 |  | 27 |  |  |  | 0.33 | 0.4 | [6 empty] | 0.2 | 1.8 |  |  |  | 2 |  | 0.81 |  | 2
106F:2001:1379:00:------:-- | 21:1134:000935 | 21:1134 | 21:0251 | 21:0251:000874 | 21:0251:000874:0003:0001:00 |  | 65.0259 | -132.6031 | Fluid (stream) | Untreated Water | 54 | 0114:s__14 | 935 | 25 | 198 | 25 | 25 | 143 | 68.88 |  | 6.5 |  | 30 |  |  |  | 0.25 | 0.3 | [6 empty] | 0.1 | 1.7 |  |  |  | 1 |  | 0.71 |  | 1
106F:2001:1380:00:------:-- | 21:1134:000936 | 21:1134 | 21:0251 | 21:0251:000875 | 21:0251:000875:0003:0001:00 |  | 64.9986 | -132.6533 | Fluid (stream) | Untreated Water | 54 | 0115:s__15 | 936 | 25 | 166 | 25 | 25 | 25 | 59.98 |  | 1.5 |  | 39 |  |  |  | 0.11 | 0.4 | [5 empty] | 0.06 | 6.3 | 2.6 |  |  | 0.11 | 1 |  | 3 | 0.12 | 38
106F:2001:1382:00:------:-- | 21:1134:000937 | 21:1134 | 21:0251 | 21:0251:000876 | 21:0251:000876:0003:0001:00 |  | 65.0089 | -132.5528 | Fluid (stream) | Untreated Water | 55 | 0101:s__01 | 937 | 25 | 50 | 25 | 25 | 122 | 61.84 |  | 2.1 |  | 27 |  |  |  | 0.08 | 0.3 | [6 empty] | 0.2 | 0.7 | [5 empty] | 0.24 |  | 2
106F:2001:1383:00:------:-- | 21:1134:000938 | 21:1134 | 21:0251 | 21:0251:000877 | 21:0251:000877:0003:0001:00 |  | 65.0035 | -132.4619 | Fluid (stream) | Untreated Water | 55 | 0102:s__02 | 938 | 25 | 214 | 162 | 25 | 210 | 65.37 |  | 100 |  | 13 |  |  |  | 5.3 | [6 empty] | 14 | 0.2 | 17 | [5 empty] | 0.17 |  | 4
106F:2001:1384:10:------:-- | 21:1134:000939 | 21:1134 | 21:0251 | 21:0251:000878 | 21:0251:000878:0003:0001:00 |  | 65.0371 | -132.4094 | Fluid (stream) | Untreated Water | 55 | 0071:ff__1 | 939 | 25 | 119 | 51 | 25 | 25 | 65.72 |  | 2.9 |  | 63 |  |  | 0.1 | 0.11 | 0.4 |  | 0.2 |  |  |  |  | 1.5 | 1.2 |  |  | 0.06 | 1 |  | 1.6 | 0.09 | 12
106F:2001:1385:20:1384:10 | 21:1134:000940 | 21:1134 | 21:0251 | 21:0251:000878 | 21:0251:000878:0004:0001:00 |  | 65.0371 | -132.4094 | Fluid (stream) | Untreated Water | 55 | 0072:ff__1 | 940 | 25 | 136 | 25 | 25 | 25 | 61.87 |  | 2.3 |  | 63 |  |  | 0.1 | 0.14 | 0.4 |  | 0.2 |  |  |  | 0.05 | 1.6 | 1.2 |  |  | 0.06 | 1 |  | 1.6 | 0.1 | 12
106F:2001:1386:00:------:-- | 21:1134:000941 | 21:1134 | 21:0251 | 21:0251:000879 | 21:0251:000879:0003:0001:00 |  | 65.0476 | -132.3789 | Fluid (stream) | Untreated Water | 55 | 0103:s__03 | 941 | 25 | 167 | 25 | 25 | 25 | 64.2 |  | 4.3 |  | 34 |  |  |  | 0.1 | 0.3 | [6 empty] | 1.8 | 0.8 | [5 empty] | 1.2 |  | 4
106F:2001:1387:00:------:-- | 21:1134:000942 | 21:1134 | 21:0251 | 21:0251:000880 | 21:0251:000880:0003:0001:00 |  | 65.048 | -132.4691 | Fluid (stream) | Untreated Water | 55 | 0104:s__04 | 942 | 25 | 276 | 25 | 25 | 167 | 252.6 |  | 2.1 |  | 29 |  |  | 0.1 | 0.23 | 0.4 | [6 empty] | 3.6 | 1.7 |  |  | 0.07 | 1 |  | 2.1 |  | 52
106F:2001:1388:00:------:-- | 21:1134:000943 | 21:1134 | 21:0251 | 21:0251:000881 | 21:0251:000881:0003:0001:00 |  | 65.0468 | -132.484 | Fluid (stream) | Untreated Water | 55 | 0105:s__05 | 943 | 25 | 195 | 25 | 25 | 25 | 263.8 |  | 1.1 |  | 21 |  |  |  | 0.27 | 0.4 | [6 empty] | 2.7 | 1.5 | [5 empty] | 0.8 |  | 3
106F:2001:1389:00:------:-- | 21:1134:000944 | 21:1134 | 21:0251 | 21:0251:000882 | 21:0251:000882:0003:0001:00 |  | 65.0742 | -132.4881 | Fluid (stream) | Untreated Water | 55 | 0106:s__06 | 944 | 25 | 255 | 25 | 25 | 25 | 254.22 |  | 100 |  | 23 |  |  |  | 0.62 | 0.4 | [6 empty] | 1.3 | 2.3 |  |  |  | 1 |  | 1.3 |  | 7
106F:2001:1390:00:------:-- | 21:1134:000945 | 21:1134 | 21:0251 | 21:0251:000883 | 21:0251:000883:0003:0001:00 |  | 65.0614 | -132.4878 | Fluid (stream) | Untreated Water | 55 | 0107:s__07 | 945 | 25 | 202 | 25 | 25 | 25 | 269.65 |  | 4.7 |  | 21 |  |  |  | 0.24 | 0.4 | [6 empty] | 2.2 | 1.4 |  |  |  | 1 |  | 0.89 |  | 2
106F:2001:1392:00:------:-- | 21:1134:000946 | 21:1134 | 21:0251 | 21:0251:000884 | 21:0251:000884:0003:0001:00 |  | 65.0284 | -132.789 | Fluid (stream) | Untreated Water | 55 | 0108:s__08 | 946 | 25 | 100 | 25 | 25 | 499 | 79.44 |  | 2.1 |  | 34 |  |  |  | 0.07 | 0.4 | [5 empty] | 0.36 | 1.9 | 0.9 | 0.05 |  | 0.05 | 2 |  | 0.54 | 0.14 | 1
106F:2001:1393:10:------:-- | 21:1134:000947 | 21:1134 | 21:0251 | 21:0251:000885 | 21:0251:000885:0003:0001:00 |  | 65.0409 | -132.8222 | Fluid (stream) | Untreated Water | 55 | 0081:ff__2 | 947 | 25 | 221 | 25 | 25 | 573 | 80.4 |  | 0.9 |  | 39 |  |  |  | 0.23 | 0.4 |  | 0.2 |  |  |  |  | 3.4 | 1.4 |  |  | 0.07 | 2 |  | 0.76 | 0.1 | 5
106F:2001:1394:20:1393:10 | 21:1134:000948 | 21:1134 | 21:0251 | 21:0251:000885 | 21:0251:000885:0004:0001:00 |  | 65.0409 | -132.8222 | Fluid (stream) | Untreated Water | 55 | 0082:ff__2 | 948 | 25 | 267 | 25 | 25 | 641 | 61.04 |  | 1.3 |  | 40 |  |  |  | 0.19 | 0.5 |  | 0.2 |  |  |  |  | 3.5 | 1.3 |  |  | 0.08 | 2 |  | 0.71 | 0.09 | 3
106K:2001:1002:00:------:-- | 21:1134:000949 | 21:1134 | 21:0251 | 21:0251:000886 | 21:0251:000886:0003:0001:00 |  | 66.2946 | -133.9849 | Fluid (stream) | Untreated Water | 56 | 0101:s__01 | 949 | 25 | 3994 | 128 | 25 | 25 | 206.75 |  | 30 | 0.4 | 43 |  |  |  | 0.13 | 0.9 |  | 4.9 |  |  |  | 0.49 | 0.4 | 5.7 | 0.06 |  | 0.2 | 1 |  | 0.29 | 0.22 | 2
106K:2001:1003:00:------:-- | 21:1134:000950 | 21:1134 | 21:0251 | 21:0251:000887 | 21:0251:000887:0003:0001:00 |  | 66.3216 | -133.9437 | Fluid (stream) | Untreated Water | 56 | 0102:s__02 | 950 | 25 | 1176 | 133 | 25 | 25 | 178.22 |  | 7.2 | 0.2 | 39 |  |  | 0.1 | 0.1 | 0.5 |  | 2.9 |  |  |  | 0.16 | 0.4 | 5 |  |  | 0.17 | 1 |  | 0.11 | 0.09 | 2
106K:2001:1004:00:------:-- | 21:1134:000951 | 21:1134 | 21:0251 | 21:0251:000888 | 21:0251:000888:0003:0001:00 |  | 66.3889 | -133.9179 | Fluid (stream) | Untreated Water | 56 | 0103:s__03 | 951 | 25 | 4795 | 312 | 25 | 25 | 570.05 |  | 6.9 | 0.3 | 17 |  |  | 0.2 | 0.16 | 0.6 |  | 3 |  |  |  | 0.5 | 0.4 | 13 |  |  | 0.17 | 2 |  | 0.09 | 0.15 | 9
106K:2001:1005:10:------:-- | 21:1134:000952 | 21:1134 | 21:0251 | 21:0251:000889 | 21:0251:000889:0003:0001:00 |  | 66.4473 | -133.9663 | Fluid (stream) | Untreated Water | 56 | 0071:ff__1 | 952 | 25 | 6014 | 402 | 25 | 25 | 645.85 |  | 4.3 | 0.2 | 17 |  |  | 0.2 | 0.14 | 0.5 |  | 2.1 |  |  |  | 1.2 | 0.2 | 15 |  |  | 0.16 | 3 |  | 0.08 | 0.15 | 10
106K:2001:1006:20:1005:10 | 21:1134:000953 | 21:1134 | 21:0251 | 21:0251:000889 | 21:0251:000889:0004:0001:00 |  | 66.4473 | -133.9663 | Fluid (stream) | Untreated Water | 56 | 0072:ff__1 | 953 | 25 | 6035 | 431 | 25 | 25 | 619 |  | 4.5 | 0.2 | 16 |  |  | 0.2 | 0.14 | 0.6 |  | 2.7 |  |  |  | 0.9 | 0.2 | 15 |  |  | 0.16 | 3 |  | 0.08 | 0.16 | 10
106L:2001:1003:00:------:-- | 21:1134:000954 | 21:1134 | 21:0251 | 21:0251:000891 | 21:0251:000891:0003:0001:00 |  | 66.0047 | -135.4838 | Fluid (stream) | Untreated Water | 57 | 0101:s__01 | 954 | 25 | 305 | 25 | 25 | 1207 | 98.95 |  | 8.9 |  | 84 |  |  |  | 0.37 | 0.4 |  | 0.4 |  |  |  |  | 0.4 | 1.1 |  |  | 0.07 |  |  | 0.23 | 0.05
106L:2001:1005:00:------:-- | 21:1134:000955 | 21:1134 | 21:0251 | 21:0251:000893 | 21:0251:000893:0003:0001:00 |  | 66.08 | -135.42 | Fluid (stream) | Untreated Water | 57 | 0102:s__02 | 955 | 25 | 182 | 25 | 25 | 25 | 22.08 |  | 1.7 | 0.2 | 92 |  |  |  | 0.38 | 0.5 |  | 0.6 |  |  |  |  | 0.6 | 1.5 |  |  | 0.13 |  |  | 0.32 | 0.08
106L:2001:1006:10:------:-- | 21:1134:000956 | 21:1134 | 21:0251 | 21:0251:000894 | 21:0251:000894:0003:0001:00 |  | 66.0904 | -135.4615 | Fluid (stream) | Untreated Water | 57 | 0071:ff__1 | 956 | 25 | 50 | 25 | 25 | 25 | 15.103 |  | 58 | 0.2 | 69 |  |  |  | 0.05 | 0.3 |  | 1.3 |  |  |  | 0.13 | 0.3 | 1 |  |  | 0.09 |  |  | 0.18 | 0.3 | 1
106L:2001:1007:20:1006:10 | 21:1134:000957 | 21:1134 | 21:0251 | 21:0251:000894 | 21:0251:000894:0004:0001:00 |  | 66.0904 | -135.4615 | Fluid (stream) | Untreated Water | 57 | 0072:ff__1 | 957 | 25 | 50 | 25 | 25 | 25 | 15.182 |  | 25 | 0.2 | 68 |  |  |  | 0.07 | 0.2 |  | 1.5 |  |  |  | 0.07 | 0.3 | 1 |  |  | 0.08 |  |  | 0.14 | 0.17 | 1
106L:2001:1008:00:------:-- | 21:1134:000958 | 21:1134 | 21:0251 | 21:0251:000895 | 21:0251:000895:0003:0001:00 |  | 66.0664 | -135.3769 | Fluid (stream) | Untreated Water | 57 | 0103:s__03 | 958 | 25 | 50 | 58 | 25 | 448 | 58.43 |  | 9.5 | 0.2 | 52 |  |  |  | 0.09 | 0.3 |  | 1.3 |  |  |  |  | 0.3 | 1.5 |  |  | 0.09 |  |  | 0.1 | 0.06 | 1
106L:2001:1009:00:------:-- | 21:1134:000959 | 21:1134 | 21:0251 | 21:0251:000896 | 21:0251:000896:0003:0001:00 |  | 66.0736 | -135.3949 | Fluid (stream) | Untreated Water | 57 | 0104:s__04 | 959 | 25 | 50 | 69 | 25 | 25 | 29.81 |  | 7.5 | 0.3 | 66 |  |  |  | 0.33 | 0.5 |  | 1.8 |  |  |  | 0.09 | 0.8 | 1.7 |  |  | 0.14 |  |  | 0.47 | 0.11
106L:2001:1010:00:------:-- | 21:1134:000960 | 21:1134 | 21:0251 | 21:0251:000897 | 21:0251:000897:0003:0001:00 |  | 66.1155 | -135.4474 | Fluid (stream) | Untreated Water | 57 | 0105:s__05 | 960 | 25 | 50 | 25 | 25 | 25 | 62.05 |  | 2.4 | 0.2 | 100 |  |  |  | 0.34 | 0.6 |  | 0.9 |  |  |  |  | 0.9 | 1.4 |  |  | 0.18 |  |  | 0.23 | 0.11
106L:2001:1011:00:------:-- | 21:1134:000961 | 21:1134 | 21:0251 | 21:0251:000898 | 21:0251:000898:0003:0001:00 |  | 66.0734 | -135.3969 | Fluid (stream) | Untreated Water | 57 | 0106:s__06 | 961 | 25 | 117 | 64 | 25 | 25 | 91.8 |  | 5.5 | 0.2 | 59 |  |  |  | 0.33 | 0.5 |  | 1.1 |  |  |  |  | 0.7 | 1.6 |  |  | 0.13 |  |  | 0.73 | 0.07
106L:2001:1013:00:------:-- | 21:1134:000962 | 21:1134 | 21:0251 | 21:0251:000899 | 21:0251:000899:0003:0001:00 |  | 66.1033 | -135.3335 | Fluid (stream) | Untreated Water | 57 | 0107:s__07 | 962 | 25 | 50 | 25 | 25 | 25 | 6.033 |  | 63 | 0.2 | 27 |  |  |  |  | 0.2 |  | 1.2 |  |  |  |  | 0.1 | 1.4 |  |  | 0.05 |  |  | 0.09 | 0.05 | 3
106L:2001:1014:00:------:-- | 21:1134:000963 | 21:1134 | 21:0251 | 21:0251:000900 | 21:0251:000900:0003:0001:00 |  | 66.1165 | -135.3498 | Fluid (stream) | Untreated Water | 57 | 0108:s__08 | 963 | 25 | 50 | 72 | 25 | 25 | 32.69 |  | 13 | 0.3 | 52 |  |  |  | 0.33 | 0.4 |  | 1.1 |  |  |  |  | 0.5 | 1.8 |  |  | 0.11 |  |  | 0.46 | 0.08
106L:2001:1015:00:------:-- | 21:1134:000964 | 21:1134 | 21:0251 | 21:0251:000901 | 21:0251:000901:0003:0001:00 |  | 66.0603 | -135.2601 | Fluid (stream) | Untreated Water | 57 | 0109:s__09 | 964 | 25 | 50 | 25 | 25 | 25 | 5.592 |  | 18 | 0.4 | 31 | [6 empty] | 0.7 |  |  |  | 0.1 | 0.2 | 1.1 |  |  | 0.05 |  |  | 0.025 |  | 1
106L:2001:1016:00:------:-- | 21:1134:000965 | 21:1134 | 21:0251 | 21:0251:000902 | 21:0251:000902:0003:0001:00 |  | 66.0436 | -135.2541 | Fluid (stream) | Untreated Water | 57 | 0110:s__10 | 965 | 25 | 50 | 25 | 25 | 25 | 40.34 |  | 12 | 0.4 | 38 |  |  |  | 0.06 | 0.3 |  | 2.1 |  |  |  | 0.05 | 0.2 | 1.6 |  |  | 0.13 |  |  | 0.09 | 0.13
106L:2001:1017:00:------:-- | 21:1134:000966 | 21:1134 | 21:0251 | 21:0251:000903 | 21:0251:000903:0003:0001:00 |  | 66.0317 | -135.2955 | Fluid (stream) | Untreated Water | 57 | 0111:s__11 | 966 | 25 | 50 | 55 | 25 | 25 | 40.35 |  | 15 | 0.2 | 47 |  |  |  | 0.14 | 0.3 |  | 1.4 |  |  |  |  | 0.4 | 1.5 |  |  | 0.11 |  |  | 0.39 | 0.08
106L:2001:1018:00:------:-- | 21:1134:000967 | 21:1134 | 21:0251 | 21:0251:000904 | 21:0251:000904:0003:0001:00 |  | 66.0165 | -135.2901 | Fluid (stream) | Untreated Water | 57 | 0112:s__12 | 967 | 25 | 50 | 25 | 25 | 25 | 54.07 |  | 30 | 0.2 | 44 |  |  | 0.2 | 0.06 | 0.3 |  | 1.8 |  |  |  | 0.07 | 0.1 | 1.4 |  |  | 0.08 |  |  | 0.025 | 0.05 | 3
106L:2001:1019:00:------:-- | 21:1134:000968 | 21:1134 | 21:0251 | 21:0251:000905 | 21:0251:000905:0003:0001:00 |  | 65.9963 | -135.2016 | Fluid (stream) | Untreated Water | 57 | 0113:s__13 | 968 | 25 | 50 | 25 | 25 | 25 | 23.36 |  | 100 | 0.3 | 39 |  |  | 0.1 | 3.1 | 0.4 |  | 5.7 |  |  |  | 63 | 0.2 | 16 | 0.13 |  | 0.12 |  |  | 0.42 | 0.28 | 13
106L:2001:1020:00:------:-- | 21:1134:000969 | 21:1134 | 21:0251 | 21:0251:000906 | 21:0251:000906:0003:0001:00 |  | 66.0256 | -135.218 | Fluid (stream) | Untreated Water | 57 | 0114:s__14 | 969 | 25 | 50 | 25 | 25 | 25 | 22.28 |  | 63 | 0.3 | 29 |  |  | 0.4 | 0.06 | 0.2 |  | 2.4 |  |  |  | 0.07 | 0.1 | 2 |  |  | 0.1 |  |  | 0.08 | 0.09 | 1
106L:2001:1022:00:------:-- | 21:1134:000970 | 21:1134 | 21:0251 | 21:0251:000907 | 21:0251:000907:0003:0001:00 |  | 66.0566 | -135.1846 | Fluid (stream) | Untreated Water | 58 | 0101:s__01 | 970 | 25 | 50 | 25 | 25 | 25 | 39.36 |  | 34 | 0.2 | 30 |  |  |  | 0.07 | 0.3 |  | 1.9 |  |  |  |  | 0.2 | 1 |  |  | 0.12 |  |  | 0.26 | 0.05
106L:2001:1023:10:------:-- | 21:1134:000971 | 21:1134 | 21:0251 | 21:0251:000908 | 21:0251:000908:0003:0001:00 |  | 66.0561 | -135.223 | Fluid (stream) | Untreated Water | 58 | 0071:ff__1 | 971 | 25 | 50 | 25 | 25 | 25 | 88.45 |  | 7.6 | 0.3 | 48 |  |  |  | 0.09 | 0.3 |  | 2 |  |  |  |  | 0.5 | 2.2 |  |  | 0.18 |  |  | 0.53 | 0.09 | 1
106L:2001:1024:20:1023:10 | 21:1134:000972 | 21:1134 | 21:0251 | 21:0251:000908 | 21:0251:000908:0004:0001:00 |  | 66.0561 | -135.223 | Fluid (stream) | Untreated Water | 58 | 0072:ff__1 | 972 | 25 | 50 | 54 | 25 | 25 | 87.43 |  | 6.8 | 0.2 | 48 |  |  |  | 0.11 | 0.3 |  | 2.2 |  |  |  |  | 0.5 | 2.3 |  |  | 0.17 |  |  | 0.51 | 0.08 | 1
106L:2001:1025:00:------:-- | 21:1134:000973 | 21:1134 | 21:0251 | 21:0251:000909 | 21:0251:000909:0003:0001:00 |  | 66.0887 | -135.2085 | Fluid (stream) | Untreated Water | 58 | 0102:s__02 | 973 | 25 | 50 | 25 | 25 | 25 | 22.91 |  | 16 | 0.3 | 55 |  |  | 0.1 |  | 0.4 |  | 1.7 |  |  |  |  | 0.2 | 1.4 |  |  | 0.09 |  |  | 0.07 | 0.05
106L:2001:1026:00:------:-- | 21:1134:000974 | 21:1134 | 21:0251 | 21:0251:000910 | 21:0251:000910:0003:0001:00 |  | 66.0884 | -135.2094 | Fluid (stream) | Untreated Water | 58 | 0103:s__03 | 974 | 25 | 50 | 68 | 25 | 25 | 93.28 |  | 8.7 | 0.2 | 50 |  |  |  | 0.17 | 0.4 |  | 1.7 |  |  |  |  | 0.5 | 2.2 |  |  | 0.15 |  |  | 0.56 | 0.08 | 1
106L:2001:1027:00:------:-- | 21:1134:000975 | 21:1134 | 21:0251 | 21:0251:000911 | 21:0251:000911:0003:0001:00 |  | 66.1552 | -135.3996 | Fluid (stream) | Untreated Water | 58 | 0104:s__04 | 975 | 25 | 50 | 25 | 25 | 25 | 37.23 |  | 10 | 0.2 | 69 |  |  |  | 0.07 | 0.3 |  | 2.9 |  |  |  | 0.05 | 0.5 | 2 |  |  | 0.16 |  |  | 0.43 | 0.16 | 5
106L:2001:1028:00:------:-- | 21:1134:000976 | 21:1134 | 21:0251 | 21:0251:000912 | 21:0251:000912:0003:0001:00 |  | 66.1564 | -135.463 | Fluid (stream) | Untreated Water | 58 | 0105:s__05 | 976 | 25 | 50 | 25 | 25 | 25 | 52.54 |  | 7 | 0.2 | 60 |  |  |  | 0.16 | 0.3 |  | 0.8 |  |  |  |  | 0.4 | 1.3 |  |  | 0.06 |  |  | 0.21 | 0.08
106L:2001:1029:00:------:-- | 21:1134:000977 | 21:1134 | 21:0251 | 21:0251:000913 | 21:0251:000913:0003:0001:00 |  | 66.1773 | -135.4115 | Fluid (stream) | Untreated Water | 58 | 0106:s__06 | 977 | 25 | 50 | 25 | 25 | 25 | 101.06 |  | 10 | 0.3 | 59 |  |  |  | 0.41 | 0.8 |  | 2.2 |  |  |  | 3.9 | 0.8 | 2.4 | 0.58 |  | 0.13 | 1 |  | 0.86 | 0.19 | 1
106L:2001:1030:00:------:-- | 21:1134:000978 | 21:1134 | 21:0251 | 21:0251:000914 | 21:0251:000914:0003:0001:00 |  | 66.1807 | -135.233 | Fluid (stream) | Untreated Water | 58 | 0107:s__07 | 978 | 25 | 50 | 25 | 25 | 25 | 46.73 |  | 15 | 0.2 | 41 |  |  |  | 0.05 | 0.2 |  | 1.3 |  |  |  |  | 0.2 | 1.1 |  |  | 0.06 |  |  | 0.46 | 0.07 | 1
106L:2001:1031:00:------:-- | 21:1134:000979 | 21:1134 | 21:0251 | 21:0251:000915 | 21:0251:000915:0003:0001:00 |  | 66.1821 | -135.3897 | Fluid (stream) | Untreated Water | 58 | 0108:s__08 | 979 | 25 | 50 | 25 | 25 | 25 | 68.4 |  | 19 | 0.2 | 43 |  |  | 0.1 | 0.05 | 0.2 |  | 1.3 |  |  |  |  | 0.1 | 2 |  |  | 0.09 |  |  | 0.07 | 0.07 | 1
106L:2001:1033:00:------:-- | 21:1134:000980 | 21:1134 | 21:0251 | 21:0251:000916 | 21:0251:000916:0003:0001:00 |  | 66.1832 | -135.3788 | Fluid (stream) | Untreated Water | 58 | 0109:s__09 | 980 | 25 | 50 | 25 | 25 | 25 | 59.19 |  | 27 | 0.3 | 54 |  |  |  | 0.07 | 0.3 |  | 3 |  |  |  | 0.07 | 0.6 | 2.1 |  |  | 0.23 |  |  | 0.51 | 0.27 | 1
106L:2001:1034:00:------:-- | 21:1134:000981 | 21:1134 | 21:0251 | 21:0251:000917 | 21:0251:000917:0003:0001:00 |  | 66.1979 | -135.3528 | Fluid (stream) | Untreated Water | 58 | 0110:s__10 | 981 | 25 | 50 | 25 | 25 | 25 | 70.6 |  | 16 | 0.3 | 45 |  |  |  | 0.07 | 0.3 |  | 1.1 |  |  |  |  | 0.3 | 1.5 |  |  | 0.11 |  |  | 0.3 | 0.08 | 1
106L:2001:1035:00:------:-- | 21:1134:000982 | 21:1134 | 21:0251 | 21:0251:000918 | 21:0251:000918:0003:0001:00 |  | 66.1634 | -135.3455 | Fluid (stream) | Untreated Water | 58 | 0111:s__11 | 982 | 25 | 50 | 25 | 25 | 25 | 30.97 |  | 14 | 0.3 | 51 |  |  |  | 0.05 | 0.3 |  | 2 |  |  |  | 0.07 | 0.3 | 1.7 |  |  | 0.1 |  |  | 0.32 | 0.08 | 1
106L:2001:1036:00:------:-- | 21:1134:000983 | 21:1134 | 21:0251 | 21:0251:000919 | 21:0251:000919:0003:0001:00 |  | 66.1627 | -135.3441 | Fluid (stream) | Untreated Water | 58 | 0112:s__12 | 983 | 25 | 50 | 58 | 25 | 25 | 76.47 |  | 12 | 0.3 | 61 |  |  |  | 0.08 | 0.3 |  | 1 |  |  |  | 0.1 | 0.3 | 1.6 |  |  | 0.09 |  |  | 0.37 | 0.07 | 1
106L:2001:1037:00:------:-- | 21:1134:000984 | 21:1134 | 21:0251 | 21:0251:000920 | 21:0251:000920:0003:0001:00 |  | 66.0716 | -135.0822 | Fluid (stream) | Untreated Water | 58 | 0113:s__13 | 984 | 25 | 50 | 25 | 25 | 25 | 14.191 |  | 17 | 0.3 | 68 |  |  |  | 0.06 | 0.3 |  | 2.4 |  |  |  |  | 0.4 | 1.7 |  |  | 0.12 |  |  | 0.23 | 0.07
106L:2001:1038:00:------:-- | 21:1134:000985 | 21:1134 | 21:0251 | 21:0251:000921 | 21:0251:000921:0003:0001:00 |  | 66.1071 | -135.1311 | Fluid (stream) | Untreated Water | 58 | 0114:s__14 | 985 | 25 | 50 | 25 | 25 | 25 | 12.507 |  | 100 | 0.3 | 51 |  |  | 0.2 | 0.52 | 0.2 |  | 1.8 |  |  |  | 51 |  | 2.8 | 0.06 |  | 0.07 |  |  | 0.05 | 0.13 | 15
106L:2001:1039:00:------:-- | 21:1134:000986 | 21:1134 | 21:0251 | 21:0251:000922 | 21:0251:000922:0003:0001:00 |  | 66.0651 | -135.0675 | Fluid (stream) | Untreated Water | 58 | 0115:s__15 | 986 | 25 | 108 | 93 | 25 | 25 | 34.94 |  | 6 | 0.2 | 59 |  |  |  | 0.11 | 0.3 |  | 1.4 |  |  |  |  | 0.8 | 1.8 |  |  | 0.14 |  |  | 0.46 | 0.13
106L:2001:1040:00:------:-- | 21:1134:000987 | 21:1134 | 21:0251 | 21:0251:000923 | 21:0251:000923:0003:0001:00 |  | 66.0315 | -135.0296 | Fluid (stream) | Untreated Water | 58 | 0116:s__16 | 987 | 25 | 50 | 57 | 25 | 25 | 34.85 |  | 15 | 0.4 | 48 |  |  |  | 0.15 | 0.4 |  | 3.3 |  |  |  | 0.05 | 0.8 | 2.8 |  |  | 0.2 |  |  | 0.42 | 0.07 | 1
106L:2001:1042:10:------:-- | 21:1134:000988 | 21:1134 | 21:0251 | 21:0251:000924 | 21:0251:000924:0003:0001:00 |  | 66.0141 | -135.0336 | Fluid (stream) | Untreated Water | 59 | 0071:ff__1 | 988 | 25 | 50 | 98 | 25 | 25 | 75.38 |  | 13 | 0.5 | 50 |  |  |  | 0.11 | 0.4 |  | 3.5 |  |  |  |  | 0.7 | 2.9 |  |  | 0.27 |  |  | 0.76 | 0.11
106L:2001:1043:20:1042:10 | 21:1134:000989 | 21:1134 | 21:0251 | 21:0251:000924 | 21:0251:000924:0004:0001:00 |  | 66.0141 | -135.0336 | Fluid (stream) | Untreated Water | 59 | 0072:ff__1 | 989 | 25 | 50 | 86 | 25 | 25 | 76.26 |  | 17 | 0.4 | 51 |  |  |  | 0.12 | 0.4 |  | 3.6 |  |  |  |  | 0.7 | 3.2 |  |  | 0.27 |  |  | 0.77 | 0.12 | 1
106L:2001:1044:00:------:-- | 21:1134:000990 | 21:1134 | 21:0251 | 21:0251:000925 | 21:0251:000925:0003:0001:00 |  | 66.003 | -135.0301 | Fluid (stream) | Untreated Water | 59 | 0101:s__01 | 990 | 25 | 50 | 108 | 25 | 379 | 142.18 |  | 22 | 0.4 | 29 |  |  | 0.1 | 0.28 | 0.5 |  | 3.3 |  |  |  | 0.08 | 0.7 | 3.5 |  |  | 0.25 | 1 |  | 0.59 | 0.06 | 2
106L:2001:1045:00:------:-- | 21:1134:000991 | 21:1134 | 21:0251 | 21:0251:000926 | 21:0251:000926:0003:0001:00 |  | 66.0058 | -134.9009 | Fluid (stream) | Untreated Water | 59 | 0102:s__02 | 991 | 25 | 50 | 87 | 25 | 25 | 38.7 |  | 6.8 | 0.3 | 43 |  |  |  | 0.42 | 0.5 |  | 1.1 |  |  |  | 0.05 | 0.5 | 1.9 |  |  | 0.08 |  |  | 0.07 | 0.11 | 1
106L:2001:1046:00:------:-- | 21:1134:000992 | 21:1134 | 21:0251 | 21:0251:000927 | 21:0251:000927:0003:0001:00 |  | 66.0072 | -134.8232 | Fluid (stream) | Untreated Water | 59 | 0103:s__03 | 992 | 25 | 1487 | 315 | 25 | 25 | 156.2 |  | 100 | 0.3 | 54 |  |  | 1.4 | 7.7 | 0.4 |  | 6.2 |  |  |  | 34 | 0.6 | 62 |  |  | 0.13 |  |  | 1.4 | 0.33 | 100
106L:2001:1047:00:------:-- | 21:1134:000993 | 21:1134 | 21:0251 | 21:0251:000928 | 21:0251:000928:0003:0001:00 |  | 66.0071 | -134.8216 | Fluid (stream) | Untreated Water | 59 | 0104:s__04 | 993 | 25 | 200 | 626 | 25 | 25 | 160.04 |  | 100 | 0.2 | 71 | 1 |  | 20 | 34 | 0.2 |  | 35 |  |  |  | 100 |  | 100 |  |  | 0.09 | 4 | 0.09 | 2.6 | 0.12 | 100
106L:2001:1048:00:------:-- | 21:1134:000994 | 21:1134 | 21:0251 | 21:0251:000929 | 21:0251:000929:0003:0001:00 |  | 66.0411 | -134.9449 | Fluid (stream) | Untreated Water | 59 | 0105:s__05 | 994 | 25 | 50 | 25 | 25 | 25 | 1.635 |  | 100 | 0.3 | 49 |  |  |  | 0.06 | 0.4 |  | 2 |  |  |  | 0.16 | 0.2 | 1.8 |  |  | 0.09 |  |  | 0.06 | 0.08 | 3
106L:2001:1049:00:------:-- | 21:1134:000995 | 21:1134 | 21:0251 | 21:0251:000930 | 21:0251:000930:0003:0001:00 |  | 66.0595 | -134.9313 | Fluid (stream) | Untreated Water | 59 | 0106:s__06 | 995 | 25 | 50 | 82 | 25 | 25 | 18.344 |  | 18 | 0.4 | 60 |  |  |  | 0.08 | 0.4 |  | 1.1 |  |  |  |  | 0.5 | 1.8 |  |  | 0.09 |  |  | 0.07 | 0.14 | 2
106L:2001:1050:00:------:-- | 21:1134:000996 | 21:1134 | 21:0251 | 21:0251:000931 | 21:0251:000931:0003:0001:00 |  | 66.0585 | -134.9313 | Fluid (stream) | Untreated Water | 59 | 0107:s__07 | 996 | 25 | 50 | 25 | 25 | 25 | 5.748 |  | 20 | 0.4 | 63 |  |  |  | 0.06 | 0.3 |  | 1.8 |  |  |  |  | 0.5 | 2.2 |  |  | 0.17 |  |  | 0.07 | 0.1 | 1
106L:2001:1051:00:------:-- | 21:1134:000997 | 21:1134 | 21:0251 | 21:0251:000932 | 21:0251:000932:0003:0001:00 |  | 66.107 | -134.9336 | Fluid (stream) | Untreated Water | 59 | 0108:s__08 | 997 | 25 | 50 | 69 | 25 | 25 | 51.97 |  | 12 | 0.3 | 56 |  |  |  | 0.1 | 0.4 |  | 0.8 |  |  |  |  | 0.3 | 1.6 |  |  | 0.08 |  |  | 0.06 | 0.06 | 1
106L:2001:1052:00:------:-- | 21:1134:000998 | 21:1134 | 21:0251 | 21:0251:000933 | 21:0251:000933:0003:0001:00 |  | 66.1174 | -134.9934 | Fluid (stream) | Untreated Water | 59 | 0109:s__09 | 998 | 25 | 50 | 76 | 25 | 25 | 41.84 |  | 66 | 0.3 | 55 |  |  |  | 0.13 | 0.3 |  | 1.3 |  |  |  |  | 0.3 | 4 |  |  | 0.09 |  |  | 0.12 | 0.07 | 4
106L:2001:1053:00:------:-- | 21:1134:000999 | 21:1134 | 21:0251 | 21:0251:000934 | 21:0251:000934:0003:0001:00 |  | 66.1171 | -134.9927 | Fluid (stream) | Untreated Water | 59 | 0110:s__10 | 999 | 25 | 50 | 62 | 25 | 25 | 41.86 |  | 34 | 0.3 | 56 |  |  |  | 0.08 | 0.3 |  | 1.1 |  |  |  |  | 0.3 | 2.8 |  |  | 0.09 |  |  | 0.12 | 0.1 | 1
106L:2001:1054:00:------:-- | 21:1134:001000 | 21:1134 | 21:0251 | 21:0251:000935 | 21:0251:000935:0003:0001:00 |  | 66.1157 | -135.0318 | Fluid (stream) | Untreated Water | 59 | 0111:s__11 | 1000 | 25 | 50 | 70 | 25 | 25 | 46.17 |  | 27 | 0.3 | 64 |  |  | 0.1 | 0.08 | 0.3 |  | 1.2 |  |  |  | 0.17 | 0.2 | 2.4 |  |  | 0.09 |  |  | 0.11 | 0.13 | 1
106L:2001:1055:00:------:-- | 21:1134:001001 | 21:1134 | 21:0251 | 21:0251:000936 | 21:0251:000936:0003:0001:00 |  | 66.105 | -135.0955 | Fluid (stream) | Untreated Water | 59 | 0112:s__12 | 1001 | 25 | 50 | 25 | 25 | 25 | 15.136 |  | 12 | 0.2 | 50 |  |  |  | 0.05 | 0.2 |  | 0.6 |  |  |  |  | 0.2 | 1.2 |  |  | 0.05 |  |  | 0.025 |  | 1
106L:2001:1056:00:------:-- | 21:1134:001002 | 21:1134 | 21:0251 | 21:0251:000937 | 21:0251:000937:0003:0001:00 |  | 66.126 | -134.8925 | Fluid (stream) | Untreated Water | 59 | 0113:s__13 | 1002 | 25 | 50 | 54 | 25 | 25 | 17.627 |  | 42 | 0.4 | 69 |  |  |  | 0.05 | 0.4 |  | 1.7 |  |  |  | 0.13 | 0.2 | 2.2 |  |  | 0.08 | 1 |  | 0.025 | 0.14 | 1
106L:2001:1058:00:------:-- | 21:1134:001003 | 21:1134 | 21:0251 | 21:0251:000938 | 21:0251:000938:0003:0001:00 |  | 66.0969 | -134.7125 | Fluid (stream) | Untreated Water | 59 | 0114:s__14 | 1003 | 25 | 374 | 657 | 25 | 25 | 80.83 |  | 100 | 0.4 | 55 |  |  | 5.5 | 30 | 0.4 |  | 8.7 |  |  |  | 100 |  | 100 |  |  | 0.14 | 1 |  | 0.47 | 0.58 | 100
106L:2001:1059:00:------:-- | 21:1134:001004 | 21:1134 | 21:0251 | 21:0251:000939 | 21:0251:000939:0003:0001:00 |  | 66.0974 | -134.7119 | Fluid (stream) | Untreated Water | 59 | 0115:s__15 | 1004 | 25 | 134 | 586 | 25 | 25 | 79.7 |  | 100 |  | 43 | 1 |  | 3.5 | 56 |  |  | 11 |  |  |  | 100 |  | 100 | [5 empty] | 0.68 |  | 100
106L:2001:1060:00:------:-- | 21:1134:001005 | 21:1134 | 21:0251 | 21:0251:000940 | 21:0251:000940:0003:0001:00 |  | 66.0918 | -134.6951 | Fluid (stream) | Untreated Water | 59 | 0116:s__16 | 1005 | 25 | 50 | 361 | 25 | 25 | 282.3 |  | 100 |  | 40 | 1 |  | 23 | 67 | 0.2 |  | 37 |  |  |  | 100 |  | 100 |  |  |  | 1 |  | 5.2 |  | 100
106L:2001:1062:00:------:-- | 21:1134:001006 | 21:1134 | 21:0251 | 21:0251:000941 | 21:0251:000941:0003:0001:00 |  | 66.0916 | -134.6945 | Fluid (stream) | Untreated Water | 60 | 0101:s__01 | 1006 | 25 | 102 | 196 | 25 | 25 | 90.43 |  | 38 | 0.4 | 55 |  |  | 1 | 0.21 | 0.4 |  | 3.1 |  |  |  | 1.5 | 2.4 | 30 | 0.07 |  | 0.31 | 3 |  | 0.62 | 0.53 | 100
106L:2001:1063:00:------:-- | 21:1134:001007 | 21:1134 | 21:0251 | 21:0251:000942 | 21:0251:000942:0003:0001:00 |  | 66.0811 | -134.773 | Fluid (stream) | Untreated Water | 60 | 0102:s__02 | 1007 | 25 | 143 | 260 | 25 | 25 | 182.66 |  | 26 | 0.5 | 39 |  |  | 0.8 | 0.19 | 0.3 |  | 2.3 |  |  |  | 1.1 | 3.7 | 20 |  |  | 1.4 |  | 0.06 | 0.35 | 0.28 | 81
106L:2001:1064:10:------:-- | 21:1134:001008 | 21:1134 | 21:0251 | 21:0251:000943 | 21:0251:000943:0003:0001:00 |  | 66.0811 | -134.7598 | Fluid (stream) | Untreated Water | 60 | 0071:ff__1 | 1008 | 25 | 294 | 124 | 25 | 25 | 65.78 |  | 35 | 0.4 | 52 |  |  | 0.3 | 0.13 | 0.4 |  | 3.8 |  |  |  | 0.3 | 0.8 | 12 |  |  | 0.4 | 1 |  | 0.35 | 0.19 | 24
106L:2001:1065:20:1064:10 | 21:1134:001009 | 21:1134 | 21:0251 | 21:0251:000943 | 21:0251:000943:0004:0001:00 |  | 66.0811 | -134.7598 | Fluid (stream) | Untreated Water | 60 | 0072:ff__1 | 1009 | 25 | 293 | 80 | 25 | 25 | 65.1 |  | 29 | 0.3 | 54 |  |  | 0.3 | 0.14 | 0.4 |  | 3.7 |  |  |  | 0.24 | 0.9 | 12 |  |  | 0.41 | 2 |  | 0.33 | 0.16 | 23
106L:2001:1066:00:------:-- | 21:1134:001010 | 21:1134 | 21:0251 | 21:0251:000944 | 21:0251:000944:0003:0001:00 |  | 66.0621 | -134.7172 | Fluid (stream) | Untreated Water | 60 | 0103:s__03 | 1010 | 25 | 50 | 231 | 25 | 25 | 164.17 |  | 100 | 0.2 | 74 | 1 |  | 9.8 | 41 |  |  | 36 |  |  |  | 100 |  | 100 |  |  | 0.05 | 3 |  | 2.7 |  | 100
106L:2001:1067:00:------:-- | 21:1134:001011 | 21:1134 | 21:0251 | 21:0251:000945 | 21:0251:000945:0003:0001:00 |  | 66.0448 | -134.6902 | Fluid (stream) | Untreated Water | 60 | 0104:s__04 | 1011 | 25 | 50 | 25 | 25 | 25 | 36.8 |  | 100 | 0.4 | 86 |  |  | 0.2 | 3.4 | 0.2 |  | 5.5 |  |  |  | 17 | 0.1 | 40 | 0.08 |  | 0.07 | 2 |  | 0.45 | 0.23 | 100
106L:2001:1068:00:------:-- | 21:1134:001012 | 21:1134 | 21:0251 | 21:0251:000946 | 21:0251:000946:0003:0001:00 |  | 66.0388 | -134.5687 | Fluid (stream) | Untreated Water | 60 | 0105:s__05 | 1012 | 25 | 50 | 25 | 25 | 25 | 0.116 |  | 100 | 0.5 | 49 |  |  |  | 0.39 | 0.4 |  | 0.3 |  |  |  | 20 |  | 1 | 0.05 |  |  | 1 |  | 0.025 | 0.32 | 4
106L:2001:1069:00:------:-- | 21:1134:001013 | 21:1134 | 21:0251 | 21:0251:000947 | 21:0251:000947:0003:0001:00 |  | 66.0103 | -134.5992 | Fluid (stream) | Untreated Water | 60 | 0106:s__06 | 1013 | 25 | 106 | 135 | 25 | 126 | 451.9 |  | 100 | 0.2 | 59 | 2 |  | 5.9 | 100 | 3 |  | 100 | 0.09 |  |  | 100 |  | 100 | 0.08 |  |  | 2 | 0.16 | 25 |  | 100
106L:2001:1070:00:------:-- | 21:1134:001014 | 21:1134 | 21:0251 | 21:0251:000948 | 21:0251:000948:0003:0001:00 |  | 66.0105 | -134.5982 | Fluid (stream) | Untreated Water | 60 | 0107:s__07 | 1014 | 25 | 132 | 93 | 25 | 25 | 129.82 |  | 100 | 0.2 | 77 |  |  | 2.3 | 34 |  |  | 20 |  |  |  | 100 |  | 100 |  |  |  | 2 | 0.06 | 2.9 |  | 100
106L:2001:1072:00:------:-- | 21:1134:001015 | 21:1134 | 21:0251 | 21:0251:000949 | 21:0251:000949:0003:0001:00 |  | 66.0014 | -134.4513 | Fluid (stream) | Untreated Water | 60 | 0108:s__08 | 1015 | 25 | 513 | 190 | 25 | 25 | 227.3 |  | 100 | 0.3 | 54 | 1 |  | 1.5 | 42 |  |  | 15 |  |  |  | 100 |  | 100 | 0.06 |  |  | 2 |  | 3 |  | 100
106L:2001:1073:00:------:-- | 21:1134:001016 | 21:1134 | 21:0251 | 21:0251:000950 | 21:0251:000950:0003:0001:00 |  | 66.003 | -134.3963 | Fluid (stream) | Untreated Water | 60 | 0109:s__09 | 1016 | 25 | 50 | 25 | 25 | 25 | 17.019 |  | 100 | 0.5 | 60 |  |  | 0.1 | 0.11 | 0.4 |  | 3.4 |  |  |  | 1.7 | 0.1 | 13 | 0.14 |  | 0.1 | 2 |  | 0.24 | 0.45 | 24
106L:2001:1074:00:------:-- | 21:1134:001017 | 21:1134 | 21:0251 | 21:0251:000951 | 21:0251:000951:0003:0001:00 |  | 66.0167 | -134.3926 | Fluid (stream) | Untreated Water | 60 | 0110:s__10 | 1017 | 25 | 50 | 25 | 25 | 25 | 32.74 |  | 100 | 0.6 | 61 |  |  |  | 0.1 | 0.5 |  | 3.6 |  |  |  | 1.5 | 0.1 | 14 | 0.05 |  | 0.09 | 2 |  | 0.08 | 0.15 | 30
106L:2001:1075:00:------:-- | 21:1134:001018 | 21:1134 | 21:0251 | 21:0251:000952 | 21:0251:000952:0003:0001:00 |  | 66.0385 | -134.3447 | Fluid (stream) | Untreated Water | 60 | 0111:s__11 | 1018 | 25 | 50 | 25 | 25 | 25 | 3.947 |  | 100 | 0.5 | 53 |  |  |  | 0.07 | 0.4 |  | 2 |  |  |  | 1.6 | 0.1 | 3.4 | 0.13 |  | 0.09 | 2 |  | 0.025 | 0.29 | 9
106L:2001:1076:00:------:-- | 21:1134:001019 | 21:1134 | 21:0251 | 21:0251:000953 | 21:0251:000953:0003:0001:00 |  | 66.0386 | -134.3517 | Fluid (stream) | Untreated Water | 60 | 0112:s__12 | 1019 | 25 | 50 | 25 | 25 | 25 | 0.874 |  | 100 | 0.5 | 46 |  |  |  | 0.05 | 0.5 |  | 1.9 |  |  |  | 0.78 | 0.1 | 2.8 | 0.06 |  | 0.07 | 2 |  | 0.025 | 0.26 | 3
106L:2001:1077:00:------:-- | 21:1134:001020 | 21:1134 | 21:0251 | 21:0251:000954 | 21:0251:000954:0003:0001:00 |  | 66.0183 | -134.2751 | Fluid (stream) | Untreated Water | 60 | 0113:s__13 | 1020 | 25 | 50 | 202 | 25 | 25 | 155.9 |  | 6 | 0.7 | 26 |  |  |  | 0.17 | 0.5 |  | 4.3 |  |  |  | 0.26 | 0.6 | 5.5 |  |  | 0.18 | 1 |  | 0.11 | 0.05 | 1
106L:2001:1078:00:------:-- | 21:1134:001021 | 21:1134 | 21:0251 | 21:0251:000955 | 21:0251:000955:0003:0001:00 |  | 66.0703 | -134.4128 | Fluid (stream) | Untreated Water | 60 | 0114:s__14 | 1021 | 25 | 1108 | 305 | 25 | 646 | 420.1 |  | 100 | 0.2 | 36 |  |  | 0.3 | 49 |  |  | 2.6 |  |  |  | 100 |  | 100 | 0.05 |  |  | 2 |  | 0.06 | 0.05 | 100
106L:2001:1079:00:------:-- | 21:1134:001022 | 21:1134 | 21:0251 | 21:0251:000956 | 21:0251:000956:0003:0001:00 |  | 66.0796 | -134.3891 | Fluid (stream) | Untreated Water | 60 | 0115:s__15 | 1022 | 25 | 50 | 25 | 25 | 25 | 7.235 |  | 100 | 0.6 | 68 |  |  |  | 0.08 | 0.4 |  | 3.8 |  |  |  | 0.83 | 0.1 | 5.3 | 0.08 |  | 0.09 | 1 |  | 0.09 | 0.22 | 7
106L:2001:1080:00:------:-- | 21:1134:001023 | 21:1134 | 21:0251 | 21:0251:000957 | 21:0251:000957:0003:0001:00 |  | 66.0978 | -134.5171 | Fluid (stream) | Untreated Water | 60 | 0116:s__16 | 1023 | 25 | 154 | 25 | 25 | 46000 | 2.737 |  | 100 | 1 | 59 |  |  |  | 0.4 | 0.4 | 0.05 | 1.8 |  |  |  | 15 | 0.6 | 1.6 | 0.08 |  |  | 1 |  | 0.025 | 0.44 | 8
106L:2001:1082:00:------:-- | 21:1134:001024 | 21:1134 | 21:0251 | 21:0251:000958 | 21:0251:000958:0003:0001:00 |  | 66.0773 | -134.564 | Fluid (stream) | Untreated Water | 61 | 0101:s__01 | 1024 | 25 | 50 | 25 | 25 | 25 | 0.187 |  | 100 | 0.4 | 66 |  |  |  | 0.31 | 0.3 |  | 0.8 |  |  |  | 19 | 0.2 | 0.9 | 0.08 |  |  | 2 |  | 0.025 | 0.2 | 4
106L:2001:1083:00:------:-- | 21:1134:001025 | 21:1134 | 21:0251 | 21:0251:000959 | 21:0251:000959:0003:0001:00 |  | 66.1337 | -134.6921 | Fluid (stream) | Untreated Water | 61 | 0102:s__02 | 1025 | 25 | 50 | 25 | 25 | 25 | 2.877 |  | 100 | 0.4 | 32 |  |  |  | 0.14 | 0.4 |  | 1.4 |  |  |  | 1.4 |  | 2.7 |  |  | 0.1 | 2 |  | 0.025 | 0.09 | 11
106L:2001:1084:00:------:-- | 21:1134:001026 | 21:1134 | 21:0251 | 21:0251:000960 | 21:0251:000960:0003:0001:00 |  | 66.1441 | -134.6261 | Fluid (stream) | Untreated Water | 61 | 0103:s__03 | 1026 | 25 | 50 | 25 | 25 | 25 | 4.245 |  | 100 | 0.4 | 27 |  |  |  | 0.15 | 0.3 |  | 0.8 |  |  |  | 4.6 |  | 2.2 |  |  | 0.06 | 2 |  | 0.025 | 0.1 | 9
106L:2001:1085:00:------:-- | 21:1134:001027 | 21:1134 | 21:0251 | 21:0251:000961 | 21:0251:000961:0003:0001:00 |  | 66.1129 | -134.502 | Fluid (stream) | Untreated Water | 61 | 0104:s__04 | 1027 | 25 | 50 | 25 | 25 | 25 | 2.571 |  | 100 | 0.4 | 31 |  |  |  | 0.09 | 0.4 |  | 1.1 |  |  |  | 1.3 | 0.1 | 2 | 0.13 |  | 0.07 | 2 |  | 0.025 | 0.31 | 7
106L:2001:1086:00:------:-- | 21:1134:001028 | 21:1134 | 21:0251 | 21:0251:000962 | 21:0251:000962:0003:0001:00 |  | 66.1437 | -134.3885 | Fluid (stream) | Untreated Water | 61 | 0105:s__05 | 1028 | 25 | 50 | 25 | 25 | 25 | 0.025 |  | 100 | 0.3 | 28 |  |  |  | 0.4 | 0.3 |  | 0.4 |  |  |  | 24 | 0.1 | 1 | 0.07 |  |  | 1 |  | 0.025 | 0.11 | 5
106L:2001:1087:10:------:-- | 21:1134:001029 | 21:1134 | 21:0251 | 21:0251:000963 | 21:0251:000963:0003:0001:00 |  | 66.1222 | -134.4132 | Fluid (stream) | Untreated Water | 61 | 0071:ff__1 | 1029 | 25 | 167 | 25 | 25 | 25 | 2.303 |  | 70 | 0.4 | 44 |  |  |  |  | 0.2 |  | 0.8 |  |  |  | 1.4 | 0.1 | 1.5 | 0.07 |  |  |  |  | 0.025 | 0.14 | 5
106L:2001:1088:20:1087:10 | 21:1134:001030 | 21:1134 | 21:0251 | 21:0251:000963 | 21:0251:000963:0004:0001:00 |  | 66.1222 | -134.4132 | Fluid (stream) | Untreated Water | 61 | 0072:ff__1 | 1030 | 25 | 153 | 25 | 25 | 25 | 2.329 |  | 71 | 0.4 | 43 |  |  |  |  | 0.3 |  | 0.9 |  |  |  | 1.5 | 0.1 | 1.5 | 0.07 |  |  |  |  | 0.025 | 0.16 | 5
106L:2001:1090:00:------:-- | 21:1134:001031 | 21:1134 | 21:0251 | 21:0251:000964 | 21:0251:000964:0003:0001:00 |  | 66.1129 | -134.389 | Fluid (stream) | Untreated Water | 61 | 0106:s__06 | 1031 | 25 | 50 | 25 | 25 | 25 | 3.505 |  | 80 | 0.8 | 56 |  |  |  | 0.09 | 0.3 |  | 1.7 |  |  |  | 5.6 | 0.2 | 2.9 | 0.16 |  | 0.06 |  |  | 0.025 | 0.41 | 6
106L:2001:1091:00:------:-- | 21:1134:001032 | 21:1134 | 21:0251 | 21:0251:000965 | 21:0251:000965:0003:0001:00 |  | 66.1343 | -134.2283 | Fluid (stream) | Untreated Water | 61 | 0107:s__07 | 1032 | 25 | 50 | 25 | 25 | 25 | 0.394 |  | 100 | 0.5 | 31 |  |  |  | 0.92 | 0.3 |  | 0.4 |  |  |  | 27 |  | 1.8 | [5 empty] | 0.025 | 0.18 | 6
106L:2001:1092:00:------:-- | 21:1134:001033 | 21:1134 | 21:0251 | 21:0251:000966 | 21:0251:000966:0003:0001:00 |  | 66.1082 | -134.2275 | Fluid (stream) | Untreated Water | 61 | 0108:s__08 | 1033 | 25 | 50 | 25 | 25 | 25 | 1.224 |  | 100 | 0.5 | 33 |  |  |  | 0.15 | 0.4 |  | 1.2 |  |  |  | 1.7 | 0.1 | 2.6 | 0.06 |  | 0.06 | 1 |  | 0.025 | 0.2 | 9
106L:2001:1093:00:------:-- | 21:1134:001034 | 21:1134 | 21:0251 | 21:0251:000967 | 21:0251:000967:0003:0001:00 |  | 66.082 | -134.2575 | Fluid (stream) | Untreated Water | 61 | 0109:s__09 | 1034 | 25 | 50 | 25 | 25 | 25 | 2.58 |  | 91 | 0.7 | 48 |  |  |  | 0.15 | 0.3 |  | 1.7 |  |  |  | 2.2 | 0.1 | 3.8 | 0.16 |  | 0.06 | 1 |  | 0.025 | 0.39 | 10
106L:2001:1094:00:------:-- | 21:1134:001035 | 21:1134 | 21:0251 | 21:0251:000968 | 21:0251:000968:0003:0001:00 |  | 66.0661 | -134.2859 | Fluid (stream) | Untreated Water | 61 | 0110:s__10 | 1035 | 25 | 50 | 25 | 25 | 25 | 3.667 |  | 70 | 0.4 | 41 |  |  |  | 0.08 | 0.3 |  | 0.6 |  |  |  | 1.8 | 0.1 | 2.9 |  |  |  | 1 |  | 0.025 | 0.24 | 5
106L:2001:1095:00:------:-- | 21:1134:001036 | 21:1134 | 21:0251 | 21:0251:000969 | 21:0251:000969:0003:0001:00 |  | 66.0686 | -134.1048 | Fluid (stream) | Untreated Water | 61 | 0111:s__11 | 1036 | 25 | 2431 | 78 | 25 | 25 | 45.4 |  | 30 | 0.6 | 56 |  |  |  | 0.12 | 0.6 |  | 4.3 |  |  |  | 0.74 | 0.5 | 2.9 | 0.11 |  | 0.22 | 2 |  | 0.16 | 0.23 | 1
106L:2001:1096:00:------:-- | 21:1134:001037 | 21:1134 | 21:0251 | 21:0251:000970 | 21:0251:000970:0003:0001:00 |  | 66.1025 | -134.0952 | Fluid (stream) | Untreated Water | 61 | 0112:s__12 | 1037 | 25 | 182 | 74 | 25 | 4298 | 296.8 |  | 5.2 | 0.5 | 42 |  |  |  | 0.4 | 0.6 |  | 3.7 |  |  |  | 0.18 | 1.5 | 3.7 |  |  | 0.31 | 4 |  | 1.1 | 0.12 | 1
106L:2001:1097:00:------:-- | 21:1134:001038 | 21:1134 | 21:0251 | 21:0251:000971 | 21:0251:000971:0003:0001:00 |  | 66.1551 | -134.0708 | Fluid (stream) | Untreated Water | 61 | 0113:s__13 | 1038 | 25 | 289 | 62 | 25 | 25 | 47.61 |  | 55 | 0.4 | 50 |  |  |  | 0.06 | 0.4 |  | 2.7 |  |  |  | 0.84 | 0.4 | 3.3 | 0.18 |  | 0.15 |  |  | 0.21 | 0.22 | 1
106L:2001:1098:00:------:-- | 21:1134:001039 | 21:1134 | 21:0251 | 21:0251:000972 | 21:0251:000972:0003:0001:00 |  | 66.1508 | -134.1417 | Fluid (stream) | Untreated Water | 61 | 0114:s__14 | 1039 | 25 | 50 | 25 | 25 | 25 | 8.849 |  | 100 | 0.4 | 62 |  |  |  | 0.06 | 0.4 |  | 2.6 |  |  |  | 1 | 0.2 | 3.7 | 0.17 |  | 0.1 |  |  | 0.07 | 0.35 | 7
106L:2001:1099:00:------:-- | 21:1134:001040 | 21:1134 | 21:0251 | 21:0251:000973 | 21:0251:000973:0003:0001:00 |  | 66.2029 | -134.2762 | Fluid (stream) | Untreated Water | 61 | 0115:s__15 | 1040 | 25 | 116 | 25 | 25 | 41340 | 1.913 |  | 100 | 0.4 | 93 |  |  | 0.1 | 0.72 |  |  | 0.9 |  |  |  | 30 | 0.1 | 3.6 | 0.05 |  |  |  |  | 0.025 | 0.28 | 17
106L:2001:1100:00:------:-- | 21:1134:001041 | 21:1134 | 21:0251 | 21:0251:000974 | 21:0251:000974:0003:0001:00 |  | 66.1804 | -134.3419 | Fluid (stream) | Untreated Water | 61 | 0116:s__16 | 1041 | 25 | 399 | 25 | 25 | 5640 | 1.834 |  | 47 | 0.7 | 100 |  |  |  | 0.1 | 0.6 |  | 1 |  |  |  | 0.64 | 0.1 | 5.1 |  |  | 0.11 | 1 |  | 0.025 | 0.15 | 3
106L:2001:1102:00:------:-- | 21:1134:001042 | 21:1134 | 21:0251 | 21:0251:000975 | 21:0251:000975:0003:0001:00 |  | 66.1817 | -134.4654 | Fluid (stream) | Untreated Water | 62 | 0101:s__01 | 1042 | 25 | 50 | 25 | 25 | 25 | 0.727 |  | 100 | 0.5 | 23 |  |  |  | 0.09 | 0.3 |  | 0.5 |  |  |  | 1.7 | 0.1 | 1.7 | 0.07 |  | 0.05 |  |  | 0.025 | 0.2 | 7
106L:2001:1103:10:------:-- | 21:1134:001043 | 21:1134 | 21:0251 | 21:0251:000976 | 21:0251:000976:0003:0001:00 |  | 66.1654 | -134.481 | Fluid (stream) | Untreated Water | 62 | 0071:ff__1 | 1043 | 25 | 50 | 25 | 25 | 25 | 1.364 |  | 100 | 0.4 | 51 |  |  |  | 0.29 | 0.5 |  | 0.8 |  |  |  | 11 | 0.1 | 1.6 | 0.17 |  |  | 1 |  | 0.025 | 0.38 | 7
106L:2001:1104:20:1103:10 | 21:1134:001044 | 21:1134 | 21:0251 | 21:0251:000976 | 21:0251:000976:0004:0001:00 |  | 66.1654 | -134.481 | Fluid (stream) | Untreated Water | 62 | 0072:ff__1 | 1044 | 25 | 50 | 25 | 25 | 25 | 1.202 |  | 100 | 0.5 | 38 |  |  |  | 0.48 | 0.4 |  | 0.2 |  |  |  | 27 |  | 1.1 | 0.07 |  |  |  |  | 0.025 | 0.09 | 4
106L:2001:1105:00:------:-- | 21:1134:001045 | 21:1134 | 21:0251 | 21:0251:000977 | 21:0251:000977:0003:0001:00 |  | 66.1822 | -134.6139 | Fluid (stream) | Untreated Water | 62 | 0102:s__02 | 1045 | 25 | 50 | 25 | 25 | 25 | 1.32 |  | 100 | 0.5 | 26 |  |  |  | 0.94 | 0.4 |  | 0.7 |  |  |  | 19 |  | 2.2 |  |  | 0.07 |  |  | 0.025 | 0.23 | 10
106L:2001:1106:00:------:-- | 21:1134:001046 | 21:1134 | 21:0251 | 21:0251:000978 | 21:0251:000978:0003:0001:00 |  | 66.1706 | -134.6557 | Fluid (stream) | Untreated Water | 62 | 0103:s__03 | 1046 | 25 | 50 | 25 | 25 | 25 | 1.965 |  | 100 | 0.3 | 32 |  |  |  | 1 | 0.3 |  | 0.7 |  |  |  | 20 |  | 2.2 |  |  | 0.09 |  |  | 0.025 | 0.19 | 10
106L:2001:1107:00:------:-- | 21:1134:001047 | 21:1134 | 21:0251 | 21:0251:000979 | 21:0251:000979:0003:0001:00 |  | 66.2179 | -135.2329 | Fluid (stream) | Untreated Water | 62 | 0104:s__04 | 1047 | 25 | 50 | 25 | 25 | 25 | 11.127 |  | 28 | 0.4 | 72 |  |  |  | 0.14 | 0.4 |  | 1.5 |  |  |  | 0.08 | 0.4 | 1.6 |  |  | 0.12 |  |  | 0.13 | 0.11
106L:2001:1108:00:------:-- | 21:1134:001048 | 21:1134 | 21:0251 | 21:0251:000980 | 21:0251:000980:0003:0001:00 |  | 66.2008 | -135.2644 | Fluid (stream) | Untreated Water | 62 | 0105:s__05 | 1048 | 25 | 131 | 25 | 25 | 25 | 57.22 |  | 5 | 0.3 | 65 |  |  |  | 0.34 | 0.5 |  | 1 |  |  |  |  | 0.8 | 1.5 |  |  | 0.19 | 1 |  | 0.17 | 0.16 | 1
106L:2001:1109:00:------:-- | 21:1134:001049 | 21:1134 | 21:0251 | 21:0251:000981 | 21:0251:000981:0003:0001:00 |  | 66.1861 | -135.2295 | Fluid (stream) | Untreated Water | 62 | 0106:s__06 | 1049 | 25 | 106 | 25 | 25 | 25 | 13.27 |  | 4.1 | 0.2 | 82 |  |  |  | 0.21 | 0.5 |  | 1.2 |  |  |  |  | 0.5 | 1.3 |  |  | 0.21 |  |  | 0.09 | 0.13
106L:2001:1111:00:------:-- | 21:1134:001050 | 21:1134 | 21:0251 | 21:0251:000982 | 21:0251:000982:0003:0001:00 |  | 66.1706 | -135.2031 | Fluid (stream) | Untreated Water | 62 | 0107:s__07 | 1050 | 25 | 126 | 117 | 25 | 25 | 30.78 |  | 8.3 | 0.2 | 76 |  |  |  | 0.24 | 0.6 |  | 1 |  |  |  |  | 0.9 | 1.3 |  |  | 0.22 |  |  | 0.53 | 0.19
106L:2001:1112:00:------:-- | 21:1134:001051 | 21:1134 | 21:0251 | 21:0251:000983 | 21:0251:000983:0003:0001:00 |  | 66.1592 | -135.1974 | Fluid (stream) | Untreated Water | 62 | 0108:s__08 | 1051 | 25 | 105 | 25 | 25 | 25 | 18.492 |  | 7.3 | 0.2 | 94 |  |  |  | 0.16 | 0.5 |  | 1.2 |  |  |  |  | 0.8 | 1.3 |  |  | 0.25 |  |  | 0.35 | 0.13
106L:2001:1113:00:------:-- | 21:1134:001052 | 21:1134 | 21:0251 | 21:0251:000984 | 21:0251:000984:0003:0001:00 |  | 66.1503 | -135.1618 | Fluid (stream) | Untreated Water | 62 | 0109:s__09 | 1052 | 25 | 50 | 57 | 25 | 25 | 16.985 |  | 3.7 | 0.2 | 76 |  |  |  | 0.1 | 0.4 |  | 1 |  |  |  |  | 0.4 | 1.4 |  |  | 0.11 |  |  | 0.19 | 0.09
106L:2001:1114:00:------:-- | 21:1134:001053 | 21:1134 | 21:0251 | 21:0251:000985 | 21:0251:000985:0003:0001:00 |  | 66.1491 | -135.1287 | Fluid (stream) | Untreated Water | 62 | 0110:s__10 | 1053 | 25 | 119 | 25 | 25 | 25 | 13.896 |  | 4.4 | 0.3 | 89 |  |  |  | 0.25 | 0.5 |  | 1.8 |  |  |  | 0.05 | 0.5 | 1.5 |  |  | 0.13 |  |  | 0.14 | 0.08 | 3
106L:2001:1115:00:------:-- | 21:1134:001054 | 21:1134 | 21:0251 | 21:0251:000986 | 21:0251:000986:0003:0001:00 |  | 66.1769 | -135.0963 | Fluid (stream) | Untreated Water | 62 | 0111:s__11 | 1054 | 25 | 140 | 61 | 25 | 25 | 6.366 |  | 100 | 0.4 | 100 |  |  |  | 0.09 | 0.8 |  | 2.8 | 0.08 |  |  | 0.92 | 0.5 | 2.2 | 0.14 |  | 0.2 |  |  | 0.07 | 1.4 | 2
106L:2001:1116:00:------:-- | 21:1134:001055 | 21:1134 | 21:0251 | 21:0251:000987 | 21:0251:000987:0003:0001:00 |  | 66.1782 | -135.1025 | Fluid (stream) | Untreated Water | 62 | 0112:s__12 | 1055 | 25 | 50 | 25 | 25 | 25 | 8.244 |  | 100 | 0.4 | 100 |  |  |  | 0.13 | 1.4 | 0.06 | 2.8 | 0.17 |  |  | 1.1 | 0.5 | 2.5 | 0.2 |  | 0.21 |  |  | 0.07 | 2.9 | 3
106L:2001:1117:00:------:-- | 21:1134:001056 | 21:1134 | 21:0251 | 21:0251:000988 | 21:0251:000988:0003:0001:00 |  | 66.1695 | -134.9633 | Fluid (stream) | Untreated Water | 62 | 0113:s__13 | 1056 | 25 | 50 | 25 | 25 | 25 | 0.571 |  | 66 | 0.3 | 67 |  |  |  |  | 0.5 |  | 1.7 |  |  |  | 0.67 | 0.1 | 2.7 |  |  | 0.09 |  |  | 0.05 | 0.24 | 3
106L:2001:1118:00:------:-- | 21:1134:001057 | 21:1134 | 21:0251 | 21:0251:000989 | 21:0251:000989:0003:0001:00 |  | 66.1561 | -134.9935 | Fluid (stream) | Untreated Water | 62 | 0114:s__14 | 1057 | 25 | 50 | 25 | 25 | 5900 | 1.33 |  | 56 | 0.3 | 53 |  |  | 0.1 | 0.33 | 0.6 |  | 2.4 |  |  |  | 0.87 | 0.1 | 2.8 |  |  | 0.17 |  |  | 0.025 | 0.21 | 6
106L:2001:1119:00:------:-- | 21:1134:001058 | 21:1134 | 21:0251 | 21:0251:000990 | 21:0251:000990:0003:0001:00 |  | 66.1837 | -134.9289 | Fluid (stream) | Untreated Water | 62 | 0115:s__15 | 1058 | 25 | 50 | 25 | 25 | 25 | 0.957 |  | 100 | 0.5 | 31 |  |  |  | 0.41 | 0.8 |  | 2.8 |  |  |  | 3 | 0.3 | 3 | 0.09 |  | 0.23 |  |  | 0.07 | 0.9 | 9
106L:2001:1120:00:------:-- | 21:1134:001059 | 21:1134 | 21:0251 | 21:0251:000991 | 21:0251:000991:0003:0001:00 |  | 66.1761 | -134.8353 | Fluid (stream) | Untreated Water | 62 | 0116:s__16 | 1059 | 25 | 50 | 25 | 25 | 25 | 0.567 |  | 100 | 0.3 | 29 |  |  |  | 0.34 | 0.4 |  | 0.5 |  |  |  | 5.9 |  | 2.1 |  |  | 0.08 |  |  | 0.025 |  | 8
106L:2001:1122:00:------:-- | 21:1134:001060 | 21:1134 | 21:0251 | 21:0251:000992 | 21:0251:000992:0003:0001:00 |  | 66.1824 | -134.68 | Fluid (stream) | Untreated Water | 63 | 0101:s__01 | 1060 | 25 | 50 | 25 | 25 | 25 | 0.984 |  | 100 | 0.4 | 31 |  |  |  | 0.47 | 0.5 |  | 1.4 |  |  |  | 9.4 | 0.1 | 2 | 0.07 |  | 0.14 |  |  | 0.025 | 0.31 | 8
106L:2001:1123:00:------:-- | 21:1134:001061 | 21:1134 | 21:0251 | 21:0251:000993 | 21:0251:000993:0003:0001:00 |  | 66.2173 | -134.6529 | Fluid (stream) | Untreated Water | 63 | 0102:s__02 | 1061 | 25 | 50 | 25 | 25 | 25 | 18.51 |  | 100 | 0.5 | 51 |  |  | 0.2 | 2.5 | 0.6 |  | 4.2 |  |  |  | 9.1 |  | 18 |  |  | 0.12 | 1 |  | 0.12 | 0.2 | 97
106L:2001:1124:10:------:-- | 21:1134:001062 | 21:1134 | 21:0251 | 21:0251:000994 | 21:0251:000994:0003:0001:00 |  | 66.218 | -134.73 | Fluid (stream) | Untreated Water | 63 | 0071:ff__1 | 1062 | 25 | 50 | 25 | 25 | 25 | 5.946 |  | 100 | 0.4 | 44 |  |  | 0.1 | 0.41 | 0.6 |  | 3.2 |  |  |  | 2.4 |  | 7.5 |  |  | 0.1 |  |  | 0.09 | 0.1 | 38
106L:2001:1125:20:1124:10 | 21:1134:001063 | 21:1134 | 21:0251 | 21:0251:000994 | 21:0251:000994:0004:0001:00 |  | 66.218 | -134.73 | Fluid (stream) | Untreated Water | 63 | 0072:ff__1 | 1063 | 25 | 50 | 25 | 25 | 25 | 5.973 |  | 100 | 0.4 | 45 |  |  | 0.1 | 0.39 | 0.5 |  | 3.1 |  |  |  | 2.2 |  | 7.7 |  |  | 0.11 |  |  | 0.09 | 0.09 | 37
106L:2001:1126:00:------:-- | 21:1134:001064 | 21:1134 | 21:0251 | 21:0251:000995 | 21:0251:000995:0003:0001:00 |  | 66.1766 | -134.7892 | Fluid (stream) | Untreated Water | 63 | 0103:s__03 | 1064 | 25 | 50 | 25 | 25 | 25 | 5.856 |  | 100 | 0.4 | 24 |  |  |  | 0.18 | 0.5 |  | 1 |  |  |  | 2.2 |  | 2 | 0.05 |  | 0.08 |  |  | 0.025 | 0.25 | 6
106L:2001:1128:00:------:-- | 21:1134:001065 | 21:1134 | 21:0251 | 21:0251:000996 | 21:0251:000996:0003:0001:00 |  | 66.2206 | -134.8059 | Fluid (stream) | Untreated Water | 63 | 0104:s__04 | 1065 | 25 | 50 | 25 | 25 | 25 | 1.413 |  | 100 | 0.4 | 65 |  |  | 0.4 | 0.09 | 0.7 |  | 3.6 |  |  |  | 0.67 | 0.2 | 8.1 | 0.08 |  | 0.19 | 1 |  | 0.13 | 0.67 | 45
106L:2001:1129:00:------:-- | 21:1134:001066 | 21:1134 | 21:0251 | 21:0251:000997 | 21:0251:000997:0003:0001:00 |  | 66.2215 | -134.8487 | Fluid (stream) | Untreated Water | 63 | 0105:s__05 | 1066 | 25 | 50 | 25 | 25 | 25 | 24.25 |  | 43 | 0.4 | 64 |  |  | 0.4 | 0.05 | 0.4 |  | 3.9 |  |  |  | 0.3 | 0.5 | 6.4 |  |  | 0.31 | 1 |  | 0.16 | 0.17 | 16
106L:2001:1130:00:------:-- | 21:1134:001067 | 21:1134 | 21:0251 | 21:0251:000998 | 21:0251:000998:0003:0001:00 |  | 66.244 | -134.9539 | Fluid (stream) | Untreated Water | 63 | 0106:s__06 | 1067 | 25 | 50 | 25 | 25 | 25 | 5.525 |  | 38 | 0.3 | 44 |  |  |  | 0.12 | 0.3 |  | 2.1 |  |  |  | 0.53 | 0.1 | 3.9 | 0.05 |  | 0.07 |  |  | 0.06 | 0.12 | 7
106L:2001:1131:00:------:-- | 21:1134:001068 | 21:1134 | 21:0251 | 21:0251:000999 | 21:0251:000999:0003:0001:00 |  | 66.2476 | -134.9659 | Fluid (stream) | Untreated Water | 63 | 0107:s__07 | 1068 | 25 | 50 | 25 | 25 | 25 | 3.988 |  | 100 | 0.5 | 45 |  |  | 0.1 | 0.17 | 0.7 |  | 3.1 |  |  |  | 1.2 | 0.1 | 5.6 | 0.15 |  | 0.1 |  |  | 0.08 | 0.66 | 15
106L:2001:1132:00:------:-- | 21:1134:001069 | 21:1134 | 21:0251 | 21:0251:001000 | 21:0251:001000:0003:0001:00 |  | 66.264 | -135.0069 | Fluid (stream) | Untreated Water | 63 | 0108:s__08 | 1069 | 25 | 50 | 25 | 25 | 25 | 5.328 |  | 100 | 0.4 | 64 |  |  |  | 0.06 | 0.5 |  | 2.6 |  |  |  | 0.49 | 0.3 | 2.5 | 0.1 |  | 0.13 |  |  | 0.08 | 0.62 | 1
106L:2001:1133:00:------:-- | 21:1134:001070 | 21:1134 | 21:0251 | 21:0251:001001 | 21:0251:001001:0003:0001:00 |  | 66.2768 | -135.037 | Fluid (stream) | Untreated Water | 63 | 0109:s__09 | 1070 | 25 | 50 | 25 | 25 | 25 | 4.624 |  | 36 | 0.4 | 57 |  |  | 0.1 |  | 0.3 |  | 2.8 |  |  |  | 0.3 | 0.3 | 2.7 |  |  | 0.12 |  |  | 0.06 | 0.15 | 4
106L:2001:1134:00:------:-- | 21:1134:001071 | 21:1134 | 21:0251 | 21:0251:001002 | 21:0251:001002:0003:0001:00 |  | 66.2572 | -135.0638 | Fluid (stream) | Untreated Water | 63 | 0110:s__10 | 1071 | 25 | 50 | 25 | 25 | 25 | 1.979 |  | 100 | 0.5 | 43 |  |  |  | 0.08 | 0.9 |  | 3.1 |  |  |  | 2.2 | 0.1 | 4.2 |  |  | 0.11 |  |  | 0.07 | 0.34 | 10
106L:2001:1135:00:------:-- | 21:1134:001072 | 21:1134 | 21:0251 | 21:0251:001003 | 21:0251:001003:0003:0001:00 |  | 66.2496 | -135.1129 | Fluid (stream) | Untreated Water | 63 | 0111:s__11 | 1072 | 25 | 50 | 25 | 25 | 25 | 1.222 |  | 71 | 0.3 | 32 |  |  |  | 0.17 | 0.7 |  | 2.3 |  |  |  | 1.1 | 0.1 | 2.5 |  |  | 0.15 |  |  | 0.06 | 0.4 | 7
106L:2001:1136:00:------:-- | 21:1134:001073 | 21:1134 | 21:0251 | 21:0251:001004 | 21:0251:001004:0003:0001:00 |  | 66.2221 | -135.0571 | Fluid (stream) | Untreated Water | 63 | 0112:s__12 | 1073 | 25 | 50 | 25 | 25 | 25 | 0.644 |  | 100 | 0.6 | 43 |  |  |  | 0.07 | 0.7 |  | 1.8 |  |  |  | 1.3 | 0.2 | 3.2 |  |  | 0.08 |  |  | 0.05 | 0.35 | 6
106L:2001:1137:00:------:-- | 21:1134:001074 | 21:1134 | 21:0251 | 21:0251:001005 | 21:0251:001005:0003:0001:00 |  | 66.2355 | -135.1051 | Fluid (stream) | Untreated Water | 63 | 0113:s__13 | 1074 | 25 | 50 | 25 | 25 | 25 | 8.3 |  | 100 | 0.5 | 38 |  |  |  | 0.08 | 0.7 |  | 2.4 |  |  |  | 0.97 | 0.2 | 4.3 |  |  | 0.13 |  |  | 0.07 | 0.37 | 8
106L:2001:1138:00:------:-- | 21:1134:001075 | 21:1134 | 21:0251 | 21:0251:001006 | 21:0251:001006:0003:0001:00 |  | 66.2252 | -135.1819 | Fluid (stream) | Untreated Water | 63 | 0114:s__14 | 1075 | 25 | 50 | 25 | 25 | 25 | 9.936 |  | 23 | 0.3 | 77 |  |  |  | 0.08 | 0.5 |  | 1.8 |  |  |  |  | 0.4 | 1.7 |  |  | 0.14 |  |  | 0.26 | 0.11
106L:2001:1139:00:------:-- | 21:1134:001076 | 21:1134 | 21:0251 | 21:0251:001007 | 21:0251:001007:0003:0001:00 |  | 66.2231 | -135.2652 | Fluid (stream) | Untreated Water | 63 | 0115:s__15 | 1076 | 25 | 195 | 25 | 25 | 25 | 10.401 |  | 8.9 | 0.4 | 87 |  |  |  | 0.05 | 0.5 |  | 1.5 |  |  |  |  | 0.4 | 1.5 |  |  | 0.11 |  |  | 6.3 | 0.1
106L:2001:1140:00:------:-- | 21:1134:001077 | 21:1134 | 21:0251 | 21:0251:001008 | 21:0251:001008:0003:0001:00 |  | 66.2225 | -135.3715 | Fluid (stream) | Untreated Water | 63 | 0116:s__16 | 1077 | 25 | 50 | 25 | 25 | 25 | 8.665 |  | 28 | 0.4 | 28 |  |  |  |  | 0.3 |  | 2.1 |  |  |  | 0.11 | 0.1 | 2.6 |  |  | 0.05 |  |  | 0.07 | 0.05 | 2
106L:2001:1142:10:------:-- | 21:1134:001078 | 21:1134 | 21:0251 | 21:0251:001009 | 21:0251:001009:0003:0001:00 |  | 66.224 | -135.3912 | Fluid (stream) | Untreated Water | 64 | 0071:ff__1 | 1078 | 25 | 149 | 25 | 25 | 25 | 98.55 |  | 5.6 | 0.4 | 100 |  |  |  | 0.17 | 0.6 |  | 1.1 |  |  |  |  | 0.3 | 1.7 |  |  | 0.11 | 1 |  | 1.4 | 0.12 | 1
106L:2001:1143:20:1142:10 | 21:1134:001079 | 21:1134 | 21:0251 | 21:0251:001009 | 21:0251:001009:0004:0001:00 |  | 66.224 | -135.3912 | Fluid (stream) | Untreated Water | 64 | 0072:ff__1 | 1079 | 25 | 158 | 25 | 25 | 25 | 99.53 |  | 4.8 | 0.4 | 100 |  |  |  | 0.23 | 0.5 |  | 1.1 |  |  |  | 0.05 | 0.4 | 1.6 | 0.08 |  | 0.1 |  |  | 1.3 | 0.09 | 1
106L:2001:1144:00:------:-- | 21:1134:001080 | 21:1134 | 21:0251 | 21:0251:001010 | 21:0251:001010:0003:0001:00 |  | 66.2218 | -135.4441 | Fluid (stream) | Untreated Water | 64 | 0101:s__01 | 1080 | 25 | 50 | 25 | 25 | 25 | 25.82 |  | 47 | 0.3 | 70 |  |  |  | 0.05 | 0.3 |  | 2.2 |  |  |  | 0.22 | 0.5 | 1.4 | 0.05 |  | 0.22 |  |  | 0.09 | 0.31 | 1
106L:2001:1145:00:------:-- | 21:1134:001081 | 21:1134 | 21:0251 | 21:0251:001011 | 21:0251:001011:0003:0001:00 |  | 66.2272 | -135.4618 | Fluid (stream) | Untreated Water | 64 | 0102:s__02 | 1081 | 25 | 50 | 25 | 25 | 25 | 35.77 |  | 16 | 0.2 | 67 |  |  |  | 0.12 | 0.5 |  | 2.3 |  |  |  | 0.05 | 1 | 1.9 |  |  | 0.32 |  |  | 0.69 | 0.14
106L:2001:1146:00:------:-- | 21:1134:001082 | 21:1134 | 21:0251 | 21:0251:001012 | 21:0251:001012:0003:0001:00 |  | 66.2402 | -134.6024 | Fluid (stream) | Untreated Water | 64 | 0103:s__03 | 1082 | 25 | 50 | 25 | 25 | 25 | 23.92 |  | 100 | 0.6 | 59 |  |  |  | 0.07 | 0.6 |  | 5.2 |  |  |  | 0.96 | 0.3 | 4.8 | 0.15 |  | 0.2 |  |  | 0.15 | 0.67 | 2
106L:2001:1147:00:------:-- | 21:1134:001083 | 21:1134 | 21:0251 | 21:0251:001013 | 21:0251:001013:0003:0001:00 |  | 66.2432 | -134.6068 | Fluid (stream) | Untreated Water | 64 | 0104:s__04 | 1083 | 25 | 239 | 25 | 25 | 25 | 42.53 |  | 42 | 0.5 | 45 |  |  |  | 0.06 | 0.5 |  | 2.7 |  |  |  | 0.2 | 0.2 | 4.8 | 0.15 |  | 0.13 |  |  | 0.09 | 0.1 | 2
106L:2001:1149:00:------:-- | 21:1134:001084 | 21:1134 | 21:0251 | 21:0251:001014 | 21:0251:001014:0003:0001:00 |  | 66.26 | -134.5591 | Fluid (stream) | Untreated Water | 64 | 0105:s__05 | 1084 | 25 | 50 | 25 | 25 | 25 | 41.49 |  | 38 | 0.4 | 52 |  |  |  | 0.06 | 0.4 |  | 4 |  |  |  | 0.65 | 0.3 | 3.5 | 0.07 |  | 0.17 |  |  | 0.12 | 0.18 | 1
106L:2001:1150:00:------:-- | 21:1134:001085 | 21:1134 | 21:0251 | 21:0251:001015 | 21:0251:001015:0003:0001:00 |  | 66.2212 | -134.4892 | Fluid (stream) | Untreated Water | 64 | 0106:s__06 | 1085 | 25 | 108 | 25 | 25 | 25 | 0.025 |  | 62 | 0.4 | 19 |  |  |  |  | 0.2 |  | 0.3 |  |  |  | 0.41 |  | 0.7 | [5 empty] | 0.025 | 0.09 | 2
106L:2001:1151:00:------:-- | 21:1134:001086 | 21:1134 | 21:0251 | 21:0251:001016 | 21:0251:001016:0003:0001:00 |  | 66.2566 | -134.3523 | Fluid (stream) | Untreated Water | 64 | 0107:s__07 | 1086 | 25 | 50 | 25 | 25 | 25 | 0.807 |  | 100 | 1 | 39 |  |  |  | 0.52 | 0.5 |  | 0.3 |  |  |  | 29 |  | 1.2 | [5 empty] | 0.025 | 0.15 | 5
106L:2001:1152:00:------:-- | 21:1134:001087 | 21:1134 | 21:0251 | 21:0251:001017 | 21:0251:001017:0003:0001:00 |  | 66.2688 | -134.312 | Fluid (stream) | Untreated Water | 64 | 0108:s__08 | 1087 | 25 | 50 | 25 | 25 | 25 | 10.21 |  | 100 | 0.4 | 66 |  |  |  |  | 0.4 |  | 1.7 |  |  |  | 0.85 | 0.1 | 2.6 | 0.14 |  | 0.06 |  |  | 0.07 | 0.3 | 5
106L:2001:1153:00:------:-- | 21:1134:001088 | 21:1134 | 21:0251 | 21:0251:001018 | 21:0251:001018:0003:0001:00 |  | 66.273 | -134.312 | Fluid (stream) | Untreated Water | 64 | 0109:s__09 | 1088 | 25 | 50 | 25 | 25 | 25 | 22.46 |  | 83 | 0.5 | 80 |  |  |  | 0.05 | 0.4 |  | 2.2 |  |  |  | 0.76 | 0.2 | 2.7 | 0.17 |  | 0.1 |  |  | 0.12 | 0.25 | 2
106L:2001:1154:00:------:-- | 21:1134:001089 | 21:1134 | 21:0251 | 21:0251:001019 | 21:0251:001019:0003:0001:00 |  | 66.2825 | -134.3131 | Fluid (stream) | Untreated Water | 64 | 0110:s__10 | 1089 | 25 | 50 | 25 | 25 | 25 | 13.06 |  | 100 | 0.8 | 100 |  |  |  | 0.1 | 1 |  | 4.5 | 0.05 |  |  | 1.8 | 0.1 | 4.1 | 0.25 |  | 0.15 |  |  | 0.15 | 0.9 | 4
106L:2001:1155:00:------:-- | 21:1134:001090 | 21:1134 | 21:0251 | 21:0251:001020 | 21:0251:001020:0003:0001:00 |  | 66.2716 | -134.1919 | Fluid (stream) | Untreated Water | 64 | 0111:s__11 | 1090 | 25 | 50 | 25 | 25 | 25 | 6.186 |  | 36 | 0.4 | 43 |  |  |  |  | 0.2 |  | 0.8 |  |  |  | 1 | 0.1 | 2.4 |  |  | 0.05 |  |  | 0.025 | 0.14 | 9
106L:2001:1156:00:------:-- | 21:1134:001091 | 21:1134 | 21:0251 | 21:0251:001021 | 21:0251:001021:0003:0001:00 |  | 66.1965 | -134.1301 | Fluid (stream) | Untreated Water | 64 | 0112:s__12 | 1091 | 25 | 50 | 25 | 25 | 25 | 2.439 |  | 100 | 0.6 | 35 |  |  | 0.1 | 1.2 | 0.5 |  | 0.6 |  |  |  | 40 |  | 2.8 | 0.09 |  | 0.07 |  |  | 0.025 | 0.22 | 13
106L:2001:1157:00:------:-- | 21:1134:001092 | 21:1134 | 21:0251 | 21:0251:001022 | 21:0251:001022:0003:0001:00 |  | 66.1842 | -134.0723 | Fluid (stream) | Untreated Water | 64 | 0113:s__13 | 1092 | 25 | 192 | 81 | 25 | 181 | 238.1 |  | 11 | 0.2 | 39 |  |  |  | 0.13 | 0.5 |  | 3.9 |  |  |  | 0.59 | 1.2 | 2.5 |  |  | 0.42 | 3 |  | 0.69 | 0.1 | 2
106L:2001:1158:00:------:-- | 21:1134:001093 | 21:1134 | 21:0251 | 21:0251:001023 | 21:0251:001023:0003:0001:00 |  | 66.2323 | -134.0616 | Fluid (stream) | Untreated Water | 64 | 0114:s__14 | 1093 | 25 | 206 | 25 | 25 | 25 | 76.78 |  | 41 | 0.4 | 57 |  |  |  | 0.08 | 0.4 |  | 3.2 |  |  |  | 0.71 | 0.3 | 4.2 | 0.17 |  | 0.16 |  |  | 0.19 | 0.17 | 2
106L:2001:1159:00:------:-- | 21:1134:001094 | 21:1134 | 21:0251 | 21:0251:001024 | 21:0251:001024:0003:0001:00 |  | 66.2318 | -134.0628 | Fluid (stream) | Untreated Water | 64 | 0115:s__15 | 1094 | 25 | 146 | 25 | 25 | 25 | 90.62 |  | 37 | 0.4 | 64 |  |  |  | 0.09 | 0.5 |  | 4.2 |  |  |  | 0.47 | 0.3 | 3.9 | 0.12 |  | 0.2 |  |  | 0.24 | 0.14 | 2
106L:2001:1160:00:------:-- | 21:1134:001095 | 21:1134 | 21:0251 | 21:0251:001025 | 21:0251:001025:0003:0001:00 |  | 66.3006 | -134.0514 | Fluid (stream) | Untreated Water | 64 | 0116:s__16 | 1095 | 25 | 132 | 25 | 25 | 5383 | 2.537 |  | 100 | 1.1 | 52 |  |  | 0.1 | 0.41 | 0.3 |  | 0.8 |  |  |  | 11 |  | 2.3 | 0.06 |  | 0.06 |  |  | 0.025 | 0.66 | 9
106L:2001:1162:00:------:-- | 21:1134:001096 | 21:1134 | 21:0251 | 21:0251:001026 | 21:0251:001026:0003:0001:00 |  | 66.32 | -134.1756 | Fluid (stream) | Untreated Water | 65 | 0101:s__01 | 1096 | 25 | 50 | 25 | 25 | 25 | 46.42 |  | 15 | 0.2 | 100 |  |  |  | 0.06 |  |  | 0.2 |  |  |  | 7.7 |  | 3.3 |  |  | 0.06 |  |  | 0.025 |  | 34
106L:2001:1163:00:------:-- | 21:1134:001097 | 21:1134 | 21:0251 | 21:0251:001027 | 21:0251:001027:0003:0001:00 |  | 66.3172 | -134.1946 | Fluid (stream) | Untreated Water | 65 | 0102:s__02 | 1097 | 25 | 50 | 25 | 25 | 25 | 21.88 |  | 100 | 0.4 | 97 |  |  |  | 0.07 | 0.4 |  | 2.3 |  |  |  | 2 | 0.1 | 4.8 | 0.11 |  | 0.08 |  |  | 0.07 | 0.31 | 10
106L:2001:1164:00:------:-- | 21:1134:001098 | 21:1134 | 21:0251 | 21:0251:001028 | 21:0251:001028:0003:0001:00 |  | 66.3174 | -134.1946 | Fluid (stream) | Untreated Water | 65 | 0103:s__03 | 1098 | 25 | 50 | 25 | 25 | 25 | 36.69 |  | 59 | 0.4 | 61 |  |  |  | 0.05 | 0.3 |  | 1.9 |  |  |  | 1 | 0.1 | 4.2 | 0.13 |  | 0.07 | 1 |  | 0.07 | 0.18 | 6
106L:2001:1165:00:------:-- | 21:1134:001099 | 21:1134 | 21:0251 | 21:0251:001029 | 21:0251:001029:0003:0001:00 |  | 66.2786 | -134.461 | Fluid (stream) | Untreated Water | 65 | 0104:s__04 | 1099 | 25 | 50 | 25 | 25 | 25 | 27.25 |  | 100 | 0.4 | 100 |  |  | 0.1 | 0.06 | 1 |  | 2.2 | 0.07 |  |  | 1.2 |  | 3.4 | 0.13 |  | 0.05 |  |  | 0.11 | 1.3 | 2
106L:2001:1167:00:------:-- | 21:1134:001100 | 21:1134 | 21:0251 | 21:0251:001031 | 21:0251:001031:0003:0001:00 |  | 66.3384 | -134.3283 | Fluid (stream) | Untreated Water | 65 | 0105:s__05 | 1100 | 25 | 50 | 75 | 25 | 25 | 123.23 |  | 98 | 0.5 | 93 |  |  |  | 0.16 | 0.6 |  | 4.9 |  |  |  | 1.5 | 0.6 | 5.1 | 0.22 |  | 0.25 | 1 |  | 0.23 | 0.65 | 3
106L:2001:1168:10:------:-- | 21:1134:001101 | 21:1134 | 21:0251 | 21:0251:001032 | 21:0251:001032:0003:0001:00 |  | 66.3709 | -134.1987 | Fluid (stream) | Untreated Water | 65 | 0071:ff__1 | 1101 | 25 | 117 | 186 | 25 | 25 | 232.6 |  | 29 | 0.2 | 34 |  |  | 0.1 | 0.09 | 0.3 |  | 3.7 |  |  |  | 0.17 | 0.5 | 5.6 |  |  | 0.18 | 1 |  | 0.21 | 0.12 | 2
106L:2001:1169:20:1168:10 | 21:1134:001102 | 21:1134 | 21:0251 | 21:0251:001032 | 21:0251:001032:0004:0001:00 |  | 66.3709 | -134.1987 | Fluid (stream) | Untreated Water | 65 | 0072:ff__1 | 1102 | 25 | 119 | 189 | 25 | 25 | 235.44 |  | 20 | 0.2 | 35 |  |  | 0.1 | 0.08 | 0.3 |  | 2.8 |  |  |  | 0.15 | 0.5 | 5.7 |  |  | 0.16 | 1 |  | 0.18 | 0.08 | 2
106L:2001:1170:00:------:-- | 21:1134:001103 | 21:1134 | 21:0251 | 21:0251:001033 | 21:0251:001033:0003:0001:00 |  | 66.3706 | -134.1988 | Fluid (stream) | Untreated Water | 65 | 0106:s__06 | 1103 | 25 | 194 | 25 | 25 | 25 | 94.09 |  | 8.3 | 0.2 | 50 |  |  |  | 0.06 | 0.2 |  | 2 |  |  |  | 0.28 | 0.3 | 4.5 |  |  | 0.12 |  |  | 0.11 | 0.06 | 1
106L:2001:1171:00:------:-- | 21:1134:001104 | 21:1134 | 21:0251 | 21:0251:001034 | 21:0251:001034:0003:0001:00 |  | 66.3965 | -134.2061 | Fluid (stream) | Untreated Water | 65 | 0107:s__07 | 1104 | 25 | 750 | 64 | 25 | 25 | 97.48 |  | 34 | 0.3 | 42 |  |  | 0.1 | 0.07 | 0.4 |  | 3.7 |  |  |  | 0.12 | 0.4 | 7.4 |  |  | 0.16 |  |  | 0.16 | 0.09 | 3
106L:2001:1172:00:------:-- | 21:1134:001105 | 21:1134 | 21:0251 | 21:0251:001035 | 21:0251:001035:0003:0001:00 |  | 66.4025 | -134.2138 | Fluid (stream) | Untreated Water | 65 | 0108:s__08 | 1105 | 25 | 1952 | 163 | 25 | 25 | 236.3 |  | 20 | 0.3 | 31 |  |  |  | 0.11 | 0.4 |  | 6 |  |  |  | 0.13 | 0.8 | 6.9 |  |  | 0.31 |  |  | 0.22 | 0.19 | 3
106L:2001:1174:00:------:-- | 21:1134:001106 | 21:1134 | 21:0251 | 21:0251:001036 | 21:0251:001036:0003:0001:00 |  | 66.4027 | -134.2143 | Fluid (stream) | Untreated Water | 65 | 0109:s__09 | 1106 | 25 | 1648 | 154 | 25 | 25 | 218 |  | 13 | 0.3 | 33 |  |  | 0.1 | 0.11 | 0.4 |  | 4.5 |  |  |  | 0.05 | 0.6 | 6.2 |  |  | 0.26 | 1 |  | 0.2 | 0.13 | 1
106L:2001:1175:00:------:-- | 21:1134:001107 | 21:1134 | 21:0251 | 21:0251:001037 | 21:0251:001037:0003:0001:00 |  | 66.4406 | -134.1953 | Fluid (stream) | Untreated Water | 65 | 0110:s__10 | 1107 | 25 | 2248 | 252 | 25 | 25 | 194.47 |  | 56 | 0.3 | 29 |  |  | 0.4 | 0.09 | 0.4 |  | 4.9 |  |  |  | 1.4 | 0.3 | 16 |  |  | 0.14 |  |  | 0.23 | 0.13 | 8
106L:2001:1176:00:------:-- | 21:1134:001108 | 21:1134 | 21:0251 | 21:0251:001038 | 21:0251:001038:0003:0001:00 |  | 66.4406 | -134.1978 | Fluid (stream) | Untreated Water | 65 | 0111:s__11 | 1108 | 25 | 2333 | 227 | 25 | 25 | 184.43 |  | 43 | 0.2 | 34 |  |  | 0.5 | 0.1 | 0.4 |  | 3.9 |  |  |  | 0.83 | 0.2 | 17 |  |  | 0.12 |  |  | 0.15 | 0.12 | 12
106L:2001:1177:00:------:-- | 21:1134:001109 | 21:1134 | 21:0251 | 21:0251:001039 | 21:0251:001039:0003:0001:00 |  | 66.4666 | -134.1689 | Fluid (stream) | Untreated Water | 65 | 0112:s__12 | 1109 | 25 | 1213 | 167 | 25 | 25 | 199.04 |  | 20 | 0.2 | 33 |  |  | 0.1 | 0.08 | 0.3 |  | 2.6 |  |  |  | 0.33 | 0.2 | 9 |  |  | 0.13 |  |  | 0.12 | 0.11 | 5
106L:2001:1178:00:------:-- | 21:1134:001110 | 21:1134 | 21:0251 | 21:0251:001040 | 21:0251:001040:0003:0001:00 |  | 66.45 | -134.0967 | Fluid (stream) | Untreated Water | 65 | 0113:s__13 | 1110 | 25 | 515 | 87 | 25 | 25 | 136.92 |  | 24 | 0.3 | 39 |  |  | 0.1 | 0.07 | 0.3 |  | 2.7 |  |  |  | 0.25 | 0.1 | 6.9 |  |  | 0.1 | 1 |  | 0.11 | 0.08 | 4
106L:2001:1179:00:------:-- | 21:1134:001111 | 21:1134 | 21:0251 | 21:0251:001041 | 21:0251:001041:0003:0001:00 |  | 66.4293 | -134.1018 | Fluid (stream) | Untreated Water | 65 | 0114:s__14 | 1111 | 25 | 563 | 69 | 25 | 25 | 128.59 |  | 21 | 0.3 | 43 |  |  | 0.1 | 0.06 | 0.2 |  | 2.3 |  |  |  | 0.41 | 0.1 | 5.5 |  |  | 0.11 |  |  | 0.09 | 0.09 | 4
106L:2001:1180:00:------:-- | 21:1134:001112 | 21:1134 | 21:0251 | 21:0251:001042 | 21:0251:001042:0003:0001:00 |  | 66.3849 | -134.0312 | Fluid (stream) | Untreated Water | 65 | 0115:s__15 | 1112 | 25 | 50 | 25 | 25 | 25 | 3.296 |  | 100 | 0.4 | 44 |  |  |  | 0.67 | 0.4 |  | 0.8 |  |  |  | 27 |  | 2.2 | 0.12 |  |  |  |  | 0.025 | 0.13 | 7
106L:2001:1182:10:------:-- | 21:1134:001113 | 21:1134 | 21:0251 | 21:0251:001043 | 21:0251:001043:0003:0001:00 |  | 66.4863 | -134.0363 | Fluid (stream) | Untreated Water | 66 | 0071:ff__1 | 1113 | 25 | 3711 | 709 | 25 | 25 | 643.65 |  | 100 | 0.2 | 25 | 1 |  | 4.2 | 42 | 0.3 |  | 9.1 | 0.05 |  |  | 100 |  | 100 |  |  | 0.09 | 1 |  | 0.36 | 0.11 | 100
106L:2001:1183:20:1182:10 | 21:1134:001114 | 21:1134 | 21:0251 | 21:0251:001043 | 21:0251:001043:0004:0001:00 |  | 66.4863 | -134.0363 | Fluid (stream) | Untreated Water | 66 | 0072:ff__1 | 1114 | 25 | 3731 | 755 | 25 | 25 | 623.1 |  | 100 | 0.2 | 24 | 1 |  | 4.1 | 41 | 0.3 |  | 10 | 0.05 |  |  | 100 |  | 100 |  |  | 0.09 | 1 | 0.05 | 0.32 | 0.11 | 100
106L:2001:1184:00:------:-- | 21:1134:001115 | 21:1134 | 21:0251 | 21:0251:001044 | 21:0251:001044:0003:0001:00 |  | 66.4797 | -134.1742 | Fluid (stream) | Untreated Water | 66 | 0101:s__01 | 1115 | 25 | 146 | 549 | 25 | 145 | 312.4 |  | 100 | 0.2 | 39 | 1 |  | 4.1 | 34 | 0.4 |  | 13 |  |  |  | 100 |  | 100 |  |  | 0.12 |  |  | 0.42 | 0.05 | 100
106L:2001:1185:00:------:-- | 21:1134:001116 | 21:1134 | 21:0251 | 21:0251:001045 | 21:0251:001045:0003:0001:00 |  | 66.4771 | -134.1935 | Fluid (stream) | Untreated Water | 66 | 0102:s__02 | 1116 | 25 | 50 | 105 | 25 | 25 | 96.07 |  | 70 | 0.3 | 41 |  |  | 0.2 | 0.09 | 0.4 |  | 4.7 |  |  |  | 0.9 | 0.2 | 14 |  |  | 0.16 |  |  | 0.17 | 0.1 | 11
106L:2001:1186:00:------:-- | 21:1134:001117 | 21:1134 | 21:0251 | 21:0251:001046 | 21:0251:001046:0003:0001:00 |  | 66.6055 | -135.4991 | Fluid (stream) | Untreated Water | 66 | 0103:s__03 | 1117 | 25 | 616 | 25 | 25 | 25 | 49.19 |  | 6 | 0.4 | 65 |  |  | 0.1 | 0.11 | 0.4 |  | 1.8 |  |  |  |  | 3.9 | 2.9 |  |  | 0.39 | 1 |  | 0.83 | 0.14 | 1
106L:2001:1187:00:------:-- | 21:1134:001118 | 21:1134 | 21:0251 | 21:0251:001047 | 21:0251:001047:0003:0001:00 |  | 66.627 | -135.4384 | Fluid (stream) | Untreated Water | 66 | 0104:s__04 | 1118 | 25 | 156 | 25 | 25 | 25 | 28.89 |  | 12 | 0.2 | 32 |  |  | 1.6 | 36 |  |  | 1.5 |  |  |  | 100 |  | 80 |  |  | 0.09 | 1 |  | 0.025 | 0.05 | 100
106L:2001:1188:00:------:-- | 21:1134:001119 | 21:1134 | 21:0251 | 21:0251:001048 | 21:0251:001048:0003:0001:00 |  | 66.6164 | -135.4248 | Fluid (stream) | Untreated Water | 66 | 0105:s__05 | 1119 | 25 | 101 | 339 | 25 | 25 | 541.75 |  | 6.6 | 0.3 | 76 |  |  |  | 0.1 | 0.4 |  | 1.5 |  |  |  |  | 0.5 | 2.6 |  |  | 0.11 |  |  | 0.17 | 0.07 | 2
106L:2001:1189:00:------:-- | 21:1134:001120 | 21:1134 | 21:0251 | 21:0251:001049 | 21:0251:001049:0003:0001:00 |  | 66.6388 | -135.3865 | Fluid (stream) | Untreated Water | 66 | 0106:s__06 | 1120 | 25 | 251 | 316 | 25 | 211 | 408 |  | 100 |  | 36 | 2 |  | 4.7 | 77 | 0.5 |  | 31 |  |  |  | 100 |  | 100 | 0.17 |  |  | 1 | 0.15 | 1.5 |  | 100
106L:2001:1190:00:------:-- | 21:1134:001121 | 21:1134 | 21:0251 | 21:0251:001050 | 21:0251:001050:0003:0001:00 |  | 66.6342 | -135.3157 | Fluid (stream) | Untreated Water | 66 | 0107:s__07 | 1121 | 25 | 50 | 25 | 25 | 25 | 18.51 |  | 100 | 0.3 | 71 |  |  | 0.1 | 0.1 | 0.7 |  | 4.7 |  |  |  | 0.9 | 0.1 | 9.7 | 0.1 |  | 0.13 |  |  | 0.12 | 0.63 | 12
106L:2001:1191:00:------:-- | 21:1134:001122 | 21:1134 | 21:0251 | 21:0251:001051 | 21:0251:001051:0003:0001:00 |  | 66.6478 | -135.285 | Fluid (stream) | Untreated Water | 66 | 0108:s__08 | 1122 | 25 | 100 | 94 | 25 | 25 | 94.11 |  | 19 | 0.4 | 50 |  |  |  | 0.08 | 0.6 |  | 3.2 |  |  |  | 0.07 | 0.4 | 4.2 |  |  | 0.15 |  |  | 0.17 | 0.1 | 1
106L:2001:1192:00:------:-- | 21:1134:001123 | 21:1134 | 21:0251 | 21:0251:001052 | 21:0251:001052:0003:0001:00 |  | 66.6701 | -135.2501 | Fluid (stream) | Untreated Water | 66 | 0109:s__09 | 1123 | 25 | 50 | 177 | 25 | 25 | 139.4 |  | 20 | 0.4 | 55 |  |  | 0.1 | 0.08 | 0.4 |  | 3.8 |  |  |  | 0.22 | 0.9 | 3.2 |  |  | 0.26 |  |  | 0.25 | 0.11 | 3
106L:2001:1193:00:------:-- | 21:1134:001124 | 21:1134 | 21:0251 | 21:0251:001053 | 21:0251:001053:0003:0001:00 |  | 66.6911 | -135.2264 | Fluid (stream) | Untreated Water | 66 | 0110:s__10 | 1124 | 25 | 1457 | 1213 | 25 | 25 | 1022.75 |  | 100 | 0.5 | 11 | 3 |  | 18 | 100 | 1.4 | 0.05 | 56 | 0.24 |  |  | 100 |  | 100 |  |  | 0.06 | 1 | 0.11 | 4.2 | 0.09 | 100
106L:2001:1195:00:------:-- | 21:1134:001125 | 21:1134 | 21:0251 | 21:0251:001054 | 21:0251:001054:0003:0001:00 |  | 66.707 | -135.2911 | Fluid (stream) | Untreated Water | 66 | 0111:s__11 | 1125 | 25 | 448 | 113 | 25 | 25 | 112 |  | 100 | 0.4 | 29 |  |  | 0.2 | 0.21 | 0.5 |  | 3.2 | 0.05 |  |  | 3.4 | 0.8 | 7.7 | 0.09 |  | 0.22 |  |  | 0.13 | 0.9 | 7
106L:2001:1196:00:------:-- | 21:1134:001126 | 21:1134 | 21:0251 | 21:0251:001055 | 21:0251:001055:0003:0001:00 |  | 66.7036 | -135.2954 | Fluid (stream) | Untreated Water | 66 | 0112:s__12 | 1126 | 25 | 139 | 116 | 25 | 25 | 83.09 |  | 4.5 | 0.4 | 38 |  |  |  | 0.1 | 0.4 |  | 2.4 |  |  |  | 0.1 | 0.8 | 2.8 |  |  | 0.2 |  |  | 0.14 | 0.07 | 1
106L:2001:1197:00:------:-- | 21:1134:001127 | 21:1134 | 21:0251 | 21:0251:001056 | 21:0251:001056:0003:0001:00 |  | 66.7057 | -135.3164 | Fluid (stream) | Untreated Water | 66 | 0113:s__13 | 1127 | 25 | 202 | 306 | 25 | 320 | 311.1 |  | 100 |  | 36 | 2 |  | 4.7 | 61 | 0.4 |  | 49 |  |  |  | 100 |  | 100 | 0.05 |  |  |  | 0.07 | 2.4 |  | 100
106L:2001:1198:00:------:-- | 21:1134:001128 | 21:1134 | 21:0251 | 21:0251:001057 | 21:0251:001057:0003:0001:00 |  | 66.6819 | -135.381 | Fluid (stream) | Untreated Water | 66 | 0114:s__14 | 1128 | 25 | 50 | 889 | 25 | 183 | 940.75 |  | 100 | 0.2 | 14 | 6 |  | 38 | 100 | 12 | 0.14 | 100 | 0.22 |  | 0.09 | 100 |  | 100 |  |  |  | 3 | 0.24 | 28 |  | 100
106L:2001:1199:00:------:-- | 21:1134:001129 | 21:1134 | 21:0251 | 21:0251:001058 | 21:0251:001058:0003:0001:00 |  | 66.6816 | -135.3812 | Fluid (stream) | Untreated Water | 66 | 0115:s__15 | 1129 | 25 | 50 | 165 | 25 | 403 | 184.92 |  | 100 | 0.2 | 42 | 1 |  | 4.4 | 47 | 0.4 |  | 43 |  |  |  | 100 |  | 100 |  |  |  | 5 | 0.06 | 1.7 |  | 100
106L:2001:1200:00:------:-- | 21:1134:001130 | 21:1134 | 21:0251 | 21:0251:001059 | 21:0251:001059:0003:0001:00 |  | 66.698 | -135.4096 | Fluid (stream) | Untreated Water | 66 | 0116:s__16 | 1130 | 25 | 50 | 116 | 25 | 521 | 117.3 |  | 100 |  | 59 | 1 |  | 3.1 | 47 | 0.6 |  | 45 |  |  |  | 100 |  | 100 | 0.05 |  |  | 4 | 0.05 | 1.5 |  | 100
106L:2001:1202:00:------:-- | 21:1134:001131 | 21:1134 | 21:0251 | 21:0251:001060 | 21:0251:001060:0003:0001:00 |  | 66.6984 | -135.4711 | Fluid (stream) | Untreated Water | 67 | 0101:s__01 | 1131 | 25 | 50 | 25 | 25 | 25 | 58.76 |  | 11 | 0.4 | 57 |  |  |  | 0.06 | 0.3 |  | 2.1 |  |  |  | 0.43 | 0.3 | 4.5 |  |  | 0.15 |  |  | 0.09 | 0.09 | 4
106L:2001:1203:10:------:-- | 21:1134:001132 | 21:1134 | 21:0251 | 21:0251:001061 | 21:0251:001061:0003:0001:00 |  | 66.7088 | -135.452 | Fluid (stream) | Untreated Water | 67 | 0071:ff__1 | 1132 | 25 | 501 | 489 | 25 | 2412 | 823.3 |  | 77 |  | 41 |  |  | 2.2 | 49 |  |  | 6 |  |  |  | 100 |  | 100 |  |  | 0.09 | 6 | 0.06 | 0.025 | 0.05 | 100
106L:2001:1204:20:1203:10 | 21:1134:001133 | 21:1134 | 21:0251 | 21:0251:001061 | 21:0251:001061:0004:0001:00 |  | 66.7088 | -135.452 | Fluid (stream) | Untreated Water | 67 | 0072:ff__1 | 1133 | 25 | 495 | 453 | 25 | 2620 | 863.85 |  | 72 | 0.2 | 40 |  |  | 2.2 | 49 |  |  | 6.3 |  |  |  | 100 |  | 100 | 0.12 |  | 0.09 | 6 | 0.06 | 0.025 | 0.06 | 100
106L:2001:1206:00:------:-- | 21:1134:001134 | 21:1134 | 21:0251 | 21:0251:001062 | 21:0251:001062:0003:0001:00 |  | 66.7173 | -135.431 | Fluid (stream) | Untreated Water | 67 | 0102:s__02 | 1134 | 25 | 129 | 246 | 25 | 867 | 386.46 |  | 100 | 0.2 | 31 | 2 |  | 2.3 | 99 | 0.4 | 0.06 | 51 |  |  |  | 100 |  | 100 |  |  |  | 3 | 0.09 | 0.98 |  | 100
106L:2001:1207:00:------:-- | 21:1134:001135 | 21:1134 | 21:0251 | 21:0251:001063 | 21:0251:001063:0003:0001:00 |  | 66.7396 | -135.3269 | Fluid (stream) | Untreated Water | 67 | 0103:s__03 | 1135 | 25 | 50 | 25 | 25 | 25 | 27.72 |  | 44 | 0.3 | 45 |  |  |  | 0.05 | 0.2 |  | 1 |  |  |  | 0.29 | 0.2 | 3.9 |  |  | 0.06 |  |  | 0.025 | 0.05 | 8
106L:2001:1208:00:------:-- | 21:1134:001136 | 21:1134 | 21:0251 | 21:0251:001064 | 21:0251:001064:0003:0001:00 |  | 66.7613 | -135.3089 | Fluid (stream) | Untreated Water | 67 | 0104:s__04 | 1136 | 25 | 50 | 25 | 25 | 25 | 26.95 |  | 17 | 0.3 | 42 | [6 empty] | 0.2 |  |  |  | 0.12 | 0.1 | 1 | [5 empty] | 0.025 |  | 2
106L:2001:1209:00:------:-- | 21:1134:001137 | 21:1134 | 21:0251 | 21:0251:001065 | 21:0251:001065:0003:0001:00 |  | 66.7767 | -135.2972 | Fluid (stream) | Untreated Water | 67 | 0105:s__05 | 1137 | 25 | 50 | 25 | 25 | 25 | 3.4 |  | 49 | 0.3 | 30 |  |  |  | 0.06 | 0.3 |  | 1.1 |  |  |  | 0.82 | 0.1 | 1.9 | [5 empty] | 0.025 | 0.26 | 2
106L:2001:1210:00:------:-- | 21:1134:001138 | 21:1134 | 21:0251 | 21:0251:001066 | 21:0251:001066:0003:0001:00 |  | 66.7458 | -135.2293 | Fluid (stream) | Untreated Water | 67 | 0106:s__06 | 1138 | 25 | 50 | 25 | 25 | 534 | 0.627 |  | 100 | 0.4 | 25 |  |  |  | 0.78 | 0.3 |  | 0.5 |  |  |  | 32 |  | 1.8 | [5 empty] | 0.025 | 0.08 | 10
106L:2001:1211:00:------:-- | 21:1134:001139 | 21:1134 | 21:0251 | 21:0251:001067 | 21:0251:001067:0003:0001:00 |  | 66.7495 | -135.0554 | Fluid (stream) | Untreated Water | 67 | 0107:s__07 | 1139 | 25 | 252 | 506 | 25 | 128 | 289.5 |  | 100 | 0.2 | 27 | 1 |  | 6.4 | 48 | 0.2 |  | 27 | 0.05 |  |  | 100 |  | 100 |  |  | 0.05 | 2 | 0.09 | 0.73 |  | 100
106L:2001:1212:00:------:-- | 21:1134:001140 | 21:1134 | 21:0251 | 21:0251:001068 | 21:0251:001068:0003:0001:00 |  | 66.7496 | -135.0547 | Fluid (stream) | Untreated Water | 67 | 0108:s__08 | 1140 | 25 | 976 | 550 | 25 | 112 | 348.24 |  | 100 | 0.3 | 22 | 1 |  | 6.9 | 58 | 0.2 |  | 28 | 0.09 |  |  | 100 |  | 100 |  |  | 0.06 | 2 | 0.06 | 0.8 |  | 100
106L:2001:1213:00:------:-- | 21:1134:001141 | 21:1134 | 21:0251 | 21:0251:001069 | 21:0251:001069:0003:0001:00 |  | 66.7629 | -135.0334 | Fluid (stream) | Untreated Water | 67 | 0109:s__09 | 1141 | 25 | 561 | 220 | 25 | 25 | 172.42 |  | 100 | 0.4 | 44 |  |  | 1.5 | 13 | 0.4 |  | 5.4 |  |  |  | 100 | 0.4 | 35 | 0.15 |  | 0.19 | 2 |  | 0.24 | 0.5 | 31
106L:2001:1214:00:------:-- | 21:1134:001142 | 21:1134 | 21:0251 | 21:0251:001070 | 21:0251:001070:0003:0001:00 |  | 66.7581 | -135.0242 | Fluid (stream) | Untreated Water | 67 | 0110:s__10 | 1142 | 25 | 604 | 262 | 25 | 25 | 255.76 |  | 37 | 0.2 | 29 |  |  | 1.9 | 6.8 |  |  | 3.9 |  |  |  | 100 | 0.4 | 30 |  |  | 0.24 | 2 | 0.05 | 0.09 | 0.14 | 34
106L:2001:1215:00:------:-- | 21:1134:001143 | 21:1134 | 21:0251 | 21:0251:001071 | 21:0251:001071:0003:0001:00 |  | 66.7306 | -135.0215 | Fluid (stream) | Untreated Water | 67 | 0111:s__11 | 1143 | 25 | 437 | 233 | 25 | 25 | 228 |  | 8.6 | 0.3 | 23 |  |  | 0.4 | 0.12 |  |  | 2.9 |  |  |  | 0.94 | 1.9 | 5.6 |  |  | 0.33 | 1 |  | 0.19 | 0.05 | 6
106L:2001:1216:00:------:-- | 21:1134:001144 | 21:1134 | 21:0251 | 21:0251:001072 | 21:0251:001072:0003:0001:00 |  | 66.7186 | -135.0454 | Fluid (stream) | Untreated Water | 67 | 0112:s__12 | 1144 | 25 | 251 | 124 | 25 | 25 | 76.9 |  | 89 | 0.5 | 39 |  |  | 0.4 | 0.09 | 0.3 |  | 4.2 |  |  |  | 1.4 | 0.8 | 13 | 0.12 |  | 0.16 | 1 |  | 0.18 | 0.45 | 12
106L:2001:1217:00:------:-- | 21:1134:001145 | 21:1134 | 21:0251 | 21:0251:001073 | 21:0251:001073:0003:0001:00 |  | 66.719 | -135.0449 | Fluid (stream) | Untreated Water | 67 | 0113:s__13 | 1145 | 25 | 322 | 283 | 25 | 25 | 204.41 |  | 73 | 0.3 | 25 |  |  | 0.9 | 0.14 | 0.2 |  | 4.5 |  |  |  | 4.8 | 0.7 | 20 |  |  | 0.21 | 1 |  | 0.15 | 0.36 | 26
106L:2001:1218:00:------:-- | 21:1134:001146 | 21:1134 | 21:0251 | 21:0251:001074 | 21:0251:001074:0003:0001:00 |  | 66.7162 | -134.9355 | Fluid (stream) | Untreated Water | 67 | 0114:s__14 | 1146 | 25 | 50 | 25 | 25 | 25 | 5.568 |  | 98 | 0.2 | 76 |  |  |  | 0.35 | 0.4 |  | 2.1 |  |  |  | 1.3 | 0.1 | 3.9 |  |  | 0.07 |  |  | 0.06 | 0.06 | 16
106L:2001:1219:00:------:-- | 21:1134:001147 | 21:1134 | 21:0251 | 21:0251:001075 | 21:0251:001075:0003:0001:00 |  | 66.6401 | -135.1182 | Fluid (stream) | Untreated Water | 67 | 0115:s__15 | 1147 | 25 | 50 | 67 | 25 | 25 | 89.71 |  | 93 | 0.3 | 50 |  |  | 0.1 | 0.09 | 0.3 |  | 2.6 |  |  |  | 0.81 | 0.7 | 4.8 | 0.1 |  | 0.22 | 1 |  | 0.05 | 0.55 | 4
106L:2001:1220:00:------:-- | 21:1134:001148 | 21:1134 | 21:0251 | 21:0251:001076 | 21:0251:001076:0003:0001:00 |  | 66.6482 | -135.1025 | Fluid (stream) | Untreated Water | 67 | 0116:s__16 | 1148 | 25 | 50 | 184 | 25 | 25 | 174.2 |  | 9.9 | 0.3 | 35 |  |  | 0.1 | 0.11 | 0.2 |  | 2.6 |  |  |  | 0.1 | 0.6 | 4.7 |  |  | 0.2 | 1 |  | 0.17 |  | 4
106L:2001:1222:10:------:-- | 21:1134:001149 | 21:1134 | 21:0251 | 21:0251:001077 | 21:0251:001077:0003:0001:00 |  | 66.6178 | -135.1561 | Fluid (stream) | Untreated Water | 68 | 0071:ff__1 | 1149 | 25 | 330 |  | 25 | 1844 | 779.2 |  | 24 | 0.3 | 43 |  |  | 2.6 | 61 |  |  | 4.8 | 0.05 |  |  | 100 | 0.1 | 100 |  |  | 0.1 | 6 | 0.05 | 0.025 | 0.07 | 100
106L:2001:1223:20:1222:10 | 21:1134:001150 | 21:1134 | 21:0251 | 21:0251:001077 | 21:0251:001077:0004:0001:00 |  | 66.6178 | -135.1561 | Fluid (stream) | Untreated Water | 68 | 0072:ff__1 | 1150 | 25 | 50 | 105 | 25 | 25 | 61.89 |  | 11 | 0.3 | 58 |  |  | 0.2 | 0.06 | 0.3 |  | 2.4 |  |  |  | 0.7 | 0.4 | 5 |  |  | 0.14 |  |  | 0.07 | 0.07 | 4
106L:2001:1224:00:------:-- | 21:1134:001151 | 21:1134 | 21:0251 | 21:0251:001078 | 21:0251:001078:0003:0001:00 |  | 66.6093 | -135.1837 | Fluid (stream) | Untreated Water | 68 | 0101:s__01 | 1151 | 25 | 138 | 120 | 25 | 436 | 26.02 |  | 10 | 0.3 | 100 |  |  | 0.1 | 0.06 | 0.3 |  | 3.4 |  |  |  | 0.34 | 1 | 4.8 |  |  | 0.32 |  |  | 0.025 | 0.16 | 4
106L:2001:1225:00:------:-- | 21:1134:001152 | 21:1134 | 21:0251 | 21:0251:001079 | 21:0251:001079:0003:0001:00 |  | 66.6173 | -135.234 | Fluid (stream) | Untreated Water | 68 | 0102:s__02 | 1152 | 25 | 50 | 25 | 25 | 25 | 1.902 |  | 100 | 0.4 | 49 |  |  |  | 0.11 | 0.5 |  | 2.3 |  |  |  | 2 | 0.1 | 3.5 |  |  | 0.09 |  |  | 0.05 | 0.21 | 11
106L:2001:1226:00:------:-- | 21:1134:001153 | 21:1134 | 21:0251 | 21:0251:001080 | 21:0251:001080:0003:0001:00 |  | 66.9958 | -135.3966 | Fluid (stream) | Untreated Water | 68 | 0103:s__03 | 1153 | 25 | 50 | 25 | 25 | 25 | 17.377 |  | 100 | 0.8 | 83 |  |  | 0.1 | 0.1 | 0.5 |  | 4 |  |  |  | 2 | 0.4 | 4.9 | 0.36 |  | 0.1 |  |  | 0.11 | 0.79 | 3
106L:2001:1227:00:------:-- | 21:1134:001154 | 21:1134 | 21:0251 | 21:0251:001081 | 21:0251:001081:0003:0001:00 |  | 66.9958 | -135.3055 | Fluid (stream) | Untreated Water | 68 | 0104:s__04 | 1154 | 25 | 126 | 25 | 25 | 25 | 79.79 |  | 24 | 0.4 | 43 |  |  | 0.1 | 0.07 | 0.3 |  | 5.8 |  |  |  | 0.07 | 0.6 | 7.7 |  |  | 0.31 | 1 |  | 0.14 | 0.06 | 3
106L:2001:1228:00:------:-- | 21:1134:001155 | 21:1134 | 21:0251 | 21:0251:001082 | 21:0251:001082:0003:0001:00 |  | 66.9937 | -135.2913 | Fluid (stream) | Untreated Water | 68 | 0105:s__05 | 1155 | 25 | 50 | 87 | 25 | 25 | 84.16 |  | 19 | 0.4 | 38 |  |  |  | 0.11 | 0.2 |  | 3.6 |  |  |  | 0.97 | 0.8 | 6 | 0.1 |  | 0.19 |  |  | 0.14 | 0.22 | 2
106L:2001:1229:00:------:-- | 21:1134:001156 | 21:1134 | 21:0251 | 21:0251:001083 | 21:0251:001083:0003:0001:00 |  | 66.9823 | -135.2858 | Fluid (stream) | Untreated Water | 68 | 0106:s__06 | 1156 | 25 | 110 | 136 | 25 | 25 | 95.25 |  | 32 | 0.3 | 39 |  |  | 0.1 | 0.1 | 0.3 |  | 4.8 |  |  |  | 0.69 | 0.9 | 10 | 0.05 |  | 0.22 |  |  | 0.18 | 0.19 | 5
106L:2001:1230:00:------:-- | 21:1134:001157 | 21:1134 | 21:0251 | 21:0251:001084 | 21:0251:001084:0003:0001:00 |  | 66.9612 | -135.2418 | Fluid (stream) | Untreated Water | 68 | 0107:s__07 | 1157 | 25 | 1285 | 541 | 25 | 376 | 578.75 |  | 14 | 0.2 | 20 |  |  | 1.7 | 2.8 |  |  | 4.9 |  |  |  | 100 | 0.6 | 19 |  |  | 0.17 | 1 | 0.05 | 0.38 | 0.06 | 23
106L:2001:1231:00:------:-- | 21:1134:001158 | 21:1134 | 21:0251 | 21:0251:001085 | 21:0251:001085:0003:0001:00 |  | 66.954 | -135.2071 | Fluid (stream) | Untreated Water | 68 | 0108:s__08 | 1158 | 25 | 907 | 266 | 25 | 25 | 279.1 |  | 15 | 0.3 | 25 |  |  | 0.2 | 0.1 |  |  | 4 |  |  |  | 0.48 | 1 | 9.9 |  |  | 0.31 |  |  | 0.12 | 0.13 | 9
106L:2001:1232:00:------:-- | 21:1134:001159 | 21:1134 | 21:0251 | 21:0251:001086 | 21:0251:001086:0003:0001:00 |  | 66.9437 | -135.1779 | Fluid (stream) | Untreated Water | 68 | 0109:s__09 | 1159 | 25 | 204 | 270 | 25 | 25 | 326.86 |  | 100 | 0.2 | 26 |  |  | 0.9 | 0.21 |  |  | 2.5 |  |  |  | 34 |  | 51 |  |  | 0.13 | 2 |  | 0.025 |  | 100
106L:2001:1233:00:------:-- | 21:1134:001160 | 21:1134 | 21:0251 | 21:0251:001087 | 21:0251:001087:0003:0001:00 |  | 66.9545 | -135.1299 | Fluid (stream) | Untreated Water | 68 | 0110:s__10 | 1160 | 25 | 6770 | 1230 | 25 | 590 | 1604 |  | 100 | 0.6 | 14 | 1 |  | 7 | 100 | 0.3 |  | 8.8 | 0.19 |  |  | 100 | 0.1 | 100 |  |  | 0.14 | 4 | 0.12 | 0.46 | 0.15 | 100
106L:2001:1234:00:------:-- | 21:1134:001161 | 21:1134 | 21:0251 | 21:0251:001088 | 21:0251:001088:0003:0001:00 |  | 66.9751 | -135.094 | Fluid (stream) | Untreated Water | 68 | 0111:s__11 | 1161 | 25 | 9460 |  | 25 | 3030 | 2151.1 |  | 100 | 0.6 | 9.2 | 1 |  | 8.9 | 100 | 0.4 | 0.1 | 17 | 0.29 |  |  | 100 | 0.1 | 100 |  |  | 0.19 | 6 | 0.19 | 0.26 | 0.23 | 100
106L:2001:1235:00:------:-- | 21:1134:001162 | 21:1134 | 21:0251 | 21:0251:001089 | 21:0251:001089:0003:0001:00 |  | 66.9059 | -135.1497 | Fluid (stream) | Untreated Water | 68 | 0112:s__12 | 1162 | 25 | 4950 |  | 25 | 25 | 819 |  | 8.6 | 0.2 | 14 |  |  | 0.5 | 0.38 | 0.2 |  | 2.6 |  |  |  | 4.5 | 0.2 | 12 |  |  | 0.27 | 2 | 0.06 | 0.025 | 0.13 | 27
106L:2001:1236:00:------:-- | 21:1134:001163 | 21:1134 | 21:0251 | 21:0251:001090 | 21:0251:001090:0003:0001:00 |  | 66.9048 | -135.1504 | Fluid (stream) | Untreated Water | 68 | 0113:s__13 | 1163 | 25 | 2997 | 378 | 25 | 25 | 492.05 |  | 9.9 | 0.2 | 35 |  |  | 0.5 | 0.14 | 0.3 |  | 3.6 |  |  |  | 2.3 | 0.7 | 12 |  |  | 0.23 | 3 |  | 0.08 | 0.11 | 16
106L:2001:1238:00:------:-- | 21:1134:001164 | 21:1134 | 21:0251 | 21:0251:001091 | 21:0251:001091:0003:0001:00 |  | 66.9213 | -135.2908 | Fluid (stream) | Untreated Water | 68 | 0114:s__14 | 1164 | 25 | 1336 | 426 | 25 | 25 | 526.25 |  | 1.8 |  | 20 |  |  | 0.3 | 0.18 |  |  | 2.1 |  |  |  | 0.87 | 1 | 13 |  |  | 0.36 | 2 | 0.06 | 0.025 | 0.07 | 15
106L:2001:1239:00:------:-- | 21:1134:001165 | 21:1134 | 21:0251 | 21:0251:001092 | 21:0251:001092:0003:0001:00 |  | 66.9212 | -135.292 | Fluid (stream) | Untreated Water | 68 | 0115:s__15 | 1165 | 25 | 1030 | 483 | 25 | 25 | 452.25 |  | 47 |  | 24 |  |  | 1.6 | 1.9 |  |  | 3.5 |  |  |  | 100 | 0.2 | 29 |  |  | 0.21 | 3 | 0.05 | 0.08 | 0.07 | 38
106L:2001:1240:00:------:-- | 21:1134:001166 | 21:1134 | 21:0251 | 21:0251:001093 | 21:0251:001093:0003:0001:00 |  | 66.9277 | -135.4215 | Fluid (stream) | Untreated Water | 68 | 0116:s__16 | 1166 | 25 | 50 | 25 | 25 | 25 | 29.73 |  | 100 | 0.4 | 97 |  |  | 0.1 | 1.4 | 0.6 |  | 2 |  |  |  | 42 |  | 9.7 |  |  | 0.07 | 2 |  | 0.025 | 0.05 | 29
106L:2001:1242:00:------:-- | 21:1134:001167 | 21:1134 | 21:0251 | 21:0251:001094 | 21:0251:001094:0003:0001:00 |  | 66.9507 | -135.4715 | Fluid (stream) | Untreated Water | 69 | 0101:s__01 | 1167 | 25 | 176 | 196 | 25 | 25 | 196.4 |  | 100 |  | 53 |  |  | 0.9 | 29 | 0.2 |  | 0.3 |  |  |  | 100 |  | 60 |  |  |  | 2 |  | 0.025 |  | 100
106L:2001:1243:00:------:-- | 21:1134:001168 | 21:1134 | 21:0251 | 21:0251:001095 | 21:0251:001095:0003:0001:00 |  | 66.9026 | -135.4488 | Fluid (stream) | Untreated Water | 69 | 0102:s__02 | 1168 | 25 | 50 | 25 | 25 | 25 | 26.7 |  | 100 | 0.3 | 83 |  |  | 0.1 | 6 | 0.4 |  | 1.1 |  |  |  | 100 |  | 10 |  |  | 0.05 | 1 |  | 0.025 | 0.08 | 36
106L:2001:1244:00:------:-- | 21:1134:001169 | 21:1134 | 21:0251 | 21:0251:001096 | 21:0251:001096:0003:0001:00 |  | 66.857 | -135.3837 | Fluid (stream) | Untreated Water | 69 | 0103:s__03 | 1169 | 25 | 50 | 25 | 25 | 25 | 40.82 |  | 100 | 0.7 | 74 |  |  |  | 0.19 | 1.5 | 0.1 | 5.2 | 0.22 |  |  | 2.9 | 0.8 | 6.5 | 0.29 |  | 0.25 | 2 |  | 0.15 | 3.6 | 5
106L:2001:1245:00:------:-- | 21:1134:001170 | 21:1134 | 21:0251 | 21:0251:001097 | 21:0251:001097:0003:0001:00 |  | 66.9031 | -135.4489 | Fluid (stream) | Untreated Water | 69 | 0104:s__04 | 1170 | 25 | 50 | 75 | 25 | 25 | 21.463 |  | 100 | 0.7 | 80 |  |  |  | 0.09 | 0.4 |  | 3.2 |  |  |  | 3.5 | 0.4 | 4.7 | 0.29 |  | 0.1 | 1 |  | 0.1 | 0.74 | 3
106L:2001:1246:10:------:-- | 21:1134:001171 | 21:1134 | 21:0251 | 21:0251:001098 | 21:0251:001098:0003:0001:00 |  | 66.8609 | -135.3674 | Fluid (stream) | Untreated Water | 69 | 0071:ff__1 | 1171 | 25 | 50 | 104 | 25 | 25 | 42.45 |  | 100 | 1 | 83 |  |  | 0.1 | 0.28 | 1.6 | 0.11 | 6.6 | 0.23 |  |  | 4.1 | 0.6 | 7.3 | 0.54 |  | 0.25 | 1 |  | 0.2 | 4.4 | 7
106L:2001:1247:20:1246:10 | 21:1134:001172 | 21:1134 | 21:0251 | 21:0251:001098 | 21:0251:001098:0004:0001:00 |  | 66.8609 | -135.3674 | Fluid (stream) | Untreated Water | 69 | 0072:ff__1 | 1172 | 25 | 50 | 91 | 25 | 25 | 41.74 |  | 100 | 1 | 82 |  |  | 0.1 | 0.25 | 1.4 | 0.09 | 7.2 | 0.2 |  |  | 4 | 0.6 | 7 | 0.54 |  | 0.24 | 1 |  | 0.21 | 3.7 | 6
106L:2001:1248:00:------:-- | 21:1134:001173 | 21:1134 | 21:0251 | 21:0251:001099 | 21:0251:001099:0003:0001:00 |  | 66.8579 | -135.2012 | Fluid (stream) | Untreated Water | 69 | 0105:s__05 | 1173 | 25 | 604 | 360 | 25 | 25 | 289.6 |  | 32 | 0.3 | 23 |  |  | 0.5 | 0.17 |  |  | 3.9 |  |  |  | 0.87 | 0.6 | 15 |  |  | 0.14 | 1 |  | 0.12 | 0.06 | 10
106L:2001:1249:00:------:-- | 21:1134:001174 | 21:1134 | 21:0251 | 21:0251:001100 | 21:0251:001100:0003:0001:00 |  | 66.8561 | -135.1862 | Fluid (stream) | Untreated Water | 69 | 0106:s__06 | 1174 | 25 | 1843 | 271 | 25 | 25 | 307 |  | 20 | 0.3 | 21 |  |  | 0.3 | 0.11 | 0.2 |  | 4.1 |  |  |  | 0.94 | 0.6 | 9.5 |  |  | 0.13 | 1 |  | 0.16 | 0.08 | 8
106L:2001:1250:00:------:-- | 21:1134:001175 | 21:1134 | 21:0251 | 21:0251:001101 | 21:0251:001101:0003:0001:00 |  | 66.8474 | -135.1759 | Fluid (stream) | Untreated Water | 69 | 0107:s__07 | 1175 | 25 | 230 | 145 | 25 | 25 | 133.31 |  | 30 | 0.2 | 33 |  |  | 0.2 | 0.08 | 0.2 |  | 3.6 |  |  |  | 0.29 | 0.3 | 11 |  |  | 0.13 | 1 |  | 0.09 | 0.09 | 6
106L:2001:1251:00:------:-- | 21:1134:001176 | 21:1134 | 21:0251 | 21:0251:001102 | 21:0251:001102:0003:0001:00 |  | 66.8674 | -134.9816 | Fluid (stream) | Untreated Water | 69 | 0108:s__08 | 1176 | 25 | 50 | 129 | 25 | 25 | 50.61 |  | 62 | 0.4 | 53 |  |  | 0.1 | 0.06 | 0.4 |  | 6.6 |  |  |  | 0.5 | 0.3 | 9.1 |  |  | 0.19 |  |  | 0.16 | 0.13 | 6
106L:2001:1253:00:------:-- | 21:1134:001177 | 21:1134 | 21:0251 | 21:0251:001103 | 21:0251:001103:0003:0001:00 |  | 66.878 | -135.0416 | Fluid (stream) | Untreated Water | 69 | 0109:s__09 | 1177 | 25 | 19190 |  | 25 | 25 | 273 |  | 100 | 0.4 | 28 |  |  | 1 | 6.5 | 0.9 |  | 7.3 |  |  |  | 100 |  | 53 |  |  | 0.17 | 1 | 0.05 | 0.1 | 0.52 | 80
106L:2001:1254:00:------:-- | 21:1134:001178 | 21:1134 | 21:0251 | 21:0251:001104 | 21:0251:001104:0003:0001:00 |  | 66.7878 | -135.4805 | Fluid (stream) | Untreated Water | 69 | 0110:s__10 | 1178 | 25 | 2069 | 25 | 25 | 25 | 55.14 |  | 100 | 0.7 | 53 |  |  |  | 0.14 | 0.8 | 0.05 | 3.2 | 0.1 |  |  | 3.7 | 0.7 | 3.8 | 0.3 |  | 0.18 |  |  | 0.1 | 1.9 | 4
106L:2001:1255:00:------:-- | 21:1134:001179 | 21:1134 | 21:0251 | 21:0251:001105 | 21:0251:001105:0003:0001:00 |  | 66.7682 | -135.4182 | Fluid (stream) | Untreated Water | 69 | 0111:s__11 | 1179 | 25 | 736 | 123 | 25 | 25 | 161.21 |  | 59 | 0.2 | 38 |  |  | 0.4 | 0.16 |  |  | 3.5 |  |  |  | 7.2 | 0.1 | 29 | 0.06 |  | 0.1 |  |  | 0.06 | 0.18 | 47
106L:2001:1256:00:------:-- | 21:1134:001180 | 21:1134 | 21:0251 | 21:0251:001106 | 21:0251:001106:0003:0001:00 |  | 66.7633 | -135.4154 | Fluid (stream) | Untreated Water | 69 | 0112:s__12 | 1180 | 25 | 149 | 321 | 25 | 25 | 288.5 |  | 100 | 0.2 | 25 | 2 |  | 3.9 | 67 | 0.3 |  | 44 |  |  |  | 100 |  | 100 |  |  |  | 2 | 0.1 | 1.5 |  | 100
106L:2001:1257:00:------:-- | 21:1134:001181 | 21:1134 | 21:0251 | 21:0251:001107 | 21:0251:001107:0003:0001:00 |  | 66.7709 | -135.3958 | Fluid (stream) | Untreated Water | 69 | 0113:s__13 | 1181 | 25 | 4744 | 880 | 25 | 1410 | 1025.1 |  | 100 | 0.6 | 11 | 3 |  | 20 | 100 | 0.5 | 0.06 | 97 | 0.4 |  |  | 100 |  | 100 |  |  |  | 3 | 0.12 | 3.7 | 0.08 | 100
106L:2001:1258:00:------:-- | 21:1134:001182 | 21:1134 | 21:0251 | 21:0251:001108 | 21:0251:001108:0003:0001:00 |  | 66.7989 | -135.3843 | Fluid (stream) | Untreated Water | 69 | 0114:s__14 | 1182 | 25 | 233 | 258 | 25 | 25 | 171.33 |  | 19 | 0.2 | 30 |  |  | 0.4 | 0.2 | 0.2 |  | 3.7 |  |  |  | 0.81 | 0.4 | 12 |  |  | 0.24 | 1 |  | 0.11 | 0.07 | 11
106L:2001:1259:00:------:-- | 21:1134:001183 | 21:1134 | 21:0251 | 21:0251:001109 | 21:0251:001109:0003:0001:00 |  | 66.8112 | -135.3541 | Fluid (stream) | Untreated Water | 69 | 0115:s__15 | 1183 | 25 | 254 | 137 | 25 | 25 | 146.39 |  | 6.8 | 0.3 | 45 |  |  |  | 0.23 | 0.5 |  | 5.4 |  |  |  | 0.12 | 1.2 | 3.8 | 0.05 |  | 0.28 | 1 |  | 0.29 | 0.1 | 1
106L:2001:1260:00:------:-- | 21:1134:001184 | 21:1134 | 21:0251 | 21:0251:001110 | 21:0251:001110:0003:0001:00 |  | 66.8047 | -135.3288 | Fluid (stream) | Untreated Water | 69 | 0116:s__16 | 1184 | 25 | 457 | 98 | 25 | 25 | 121.19 |  | 60 | 0.3 | 39 |  |  |  | 0.12 | 0.5 |  | 3.2 |  |  |  | 0.45 | 0.9 | 2.6 | 0.06 |  | 0.21 | 2 |  | 0.16 | 0.35 | 2
106L:2001:1262:00:------:-- | 21:1134:001185 | 21:1134 | 21:0251 | 21:0251:001111 | 21:0251:001111:0003:0001:00 |  | 66.8151 | -135.3038 | Fluid (stream) | Untreated Water | 70 | 0101:s__01 | 1185 | 25 | 169 | 153 | 25 | 111 | 179.25 |  | 15 | 0.3 | 42 |  |  |  | 0.14 | 0.4 |  | 3.5 |  |  |  |  | 0.4 | 4.6 |  |  | 0.15 | 2 |  | 0.16 | 0.09 | 1
106L:2001:1263:10:------:-- | 21:1134:001186 | 21:1134 | 21:0251 | 21:0251:001112 | 21:0251:001112:0003:0001:00 |  | 66.8184 | -135.2857 | Fluid (stream) | Untreated Water | 70 | 0071:ff__1 | 1186 | 25 | 126 | 78 | 25 | 25 | 74.22 |  | 36 | 0.4 | 40 |  |  | 0.1 | 0.08 | 0.4 |  | 3.1 |  |  |  | 0.29 | 0.3 | 3.9 | 0.08 |  | 0.11 | 1 |  | 0.09 | 0.12 | 3
106L:2001:1264:20:1263:10 | 21:1134:001187 | 21:1134 | 21:0251 | 21:0251:001112 | 21:0251:001112:0004:0001:00 |  | 66.8184 | -135.2857 | Fluid (stream) | Untreated Water | 70 | 0072:ff__1 | 1187 | 25 | 108 | 83 | 25 | 25 | 73.29 |  | 37 | 0.4 | 40 |  |  |  | 0.09 | 0.4 |  | 3 |  |  |  | 0.38 | 0.3 | 3.9 | 0.08 |  | 0.11 | 1 |  | 0.09 | 0.11 | 1
106L:2001:1265:00:------:-- | 21:1134:001188 | 21:1134 | 21:0251 | 21:0251:001113 | 21:0251:001113:0003:0001:00 |  | 66.8158 | -135.2597 | Fluid (stream) | Untreated Water | 70 | 0102:s__02 | 1188 | 25 | 50 | 58 | 25 | 25 | 111.35 |  | 19 | 0.4 | 41 |  |  | 0.1 | 0.09 | 0.4 |  | 5.6 |  |  |  | 0.16 | 0.6 | 6.8 |  |  | 0.31 | 1 |  | 0.19 | 0.11 | 2
106L:2001:1266:00:------:-- | 21:1134:001189 | 21:1134 | 21:0251 | 21:0251:001114 | 21:0251:001114:0003:0001:00 |  | 66.8158 | -135.1975 | Fluid (stream) | Untreated Water | 70 | 0103:s__03 | 1189 | 25 | 916 | 25 | 25 | 25 | 112.06 |  | 34 | 0.4 | 32 |  |  |  | 0.09 | 0.4 |  | 2.1 |  |  |  | 1.1 | 0.7 | 6.2 | 0.09 |  | 0.18 | 1 |  | 0.18 | 0.22 | 3
106L:2001:1267:00:------:-- | 21:1134:001190 | 21:1134 | 21:0251 | 21:0251:001115 | 21:0251:001115:0003:0001:00 |  | 66.8155 | -135.0936 | Fluid (stream) | Untreated Water | 70 | 0104:s__04 | 1190 | 25 | 366 | 190 | 25 | 25 | 84.98 |  | 100 | 0.3 | 44 |  |  | 0.6 | 0.59 | 0.3 |  | 3.4 |  |  |  | 100 |  | 30 |  |  | 0.11 | 1 |  | 0.05 | 0.1 | 72
106L:2001:1268:00:------:-- | 21:1134:001191 | 21:1134 | 21:0251 | 21:0251:001116 | 21:0251:001116:0003:0001:00 |  | 66.8062 | -135.1111 | Fluid (stream) | Untreated Water | 70 | 0105:s__05 | 1191 | 25 | 355 | 214 | 25 | 25 | 89.98 |  | 100 | 0.2 | 50 |  |  | 1.1 | 14 | 0.4 |  | 4.7 |  |  |  | 100 |  | 37 |  |  | 0.1 |  |  | 0.1 | 0.07 | 100
106L:2001:1269:00:------:-- | 21:1134:001192 | 21:1134 | 21:0251 | 21:0251:001117 | 21:0251:001117:0003:0001:00 |  | 66.8057 | -135.1111 | Fluid (stream) | Untreated Water | 70 | 0106:s__06 | 1192 | 25 | 325 | 164 | 25 | 25 | 156.4 |  | 53 | 0.3 | 24 |  |  | 0.3 | 0.12 | 0.2 |  | 3.8 |  |  |  | 0.98 | 1 | 6.8 |  |  | 0.19 | 1 |  | 0.16 | 0.25 | 6
106L:2001:1270:00:------:-- | 21:1134:001193 | 21:1134 | 21:0251 | 21:0251:001118 | 21:0251:001118:0003:0001:00 |  | 66.8109 | -135.0692 | Fluid (stream) | Untreated Water | 70 | 0107:s__07 | 1193 | 25 | 243 | 443 | 25 | 25 | 203.57 |  | 100 | 0.3 | 35 | 1 |  | 3.1 | 35 | 0.3 |  | 11 |  |  |  | 100 |  | 96 |  |  | 0.09 | 1 | 0.07 | 0.17 | 0.06 | 100
106L:2001:1271:00:------:-- | 21:1134:001194 | 21:1134 | 21:0251 | 21:0251:001119 | 21:0251:001119:0003:0001:00 |  | 66.787 | -135.059 | Fluid (stream) | Untreated Water | 70 | 0108:s__08 | 1194 | 25 | 2601 | 896 | 25 | 25 | 619.05 |  | 100 | 0.3 | 15 | 2 |  | 8.9 | 90 | 0.3 |  | 39 | 0.16 |  |  | 100 |  | 100 |  |  |  | 2 | 0.12 | 1 | 0.07 | 100
106L:2001:1272:00:------:-- | 21:1134:001195 | 21:1134 | 21:0251 | 21:0251:001120 | 21:0251:001120:0003:0001:00 |  | 66.8124 | -135.0348 | Fluid (stream) | Untreated Water | 70 | 0109:s__09 | 1195 | 25 | 413 | 263 | 25 | 25 | 176.05 |  | 20 | 0.2 | 32 |  |  | 0.3 | 0.1 | 0.2 |  | 4.6 |  |  |  | 7.6 | 0.5 | 12 |  |  | 0.25 | 1 |  | 0.12 | 0.13 | 9
106L:2001:1273:00:------:-- | 21:1134:001196 | 21:1134 | 21:0251 | 21:0251:001121 | 21:0251:001121:0003:0001:00 |  | 66.8431 | -135.0464 | Fluid (stream) | Untreated Water | 70 | 0110:s__10 | 1196 | 25 | 50 | 110 | 25 | 25 | 37.06 |  | 66 | 0.4 | 49 |  |  |  | 0.08 | 0.4 |  | 4.5 |  |  |  | 1.2 | 0.3 | 7.1 | 0.12 |  | 0.15 |  |  | 0.1 | 0.28 | 5
106L:2001:1274:00:------:-- | 21:1134:001197 | 21:1134 | 21:0251 | 21:0251:001122 | 21:0251:001122:0003:0001:00 |  | 66.8278 | -134.9591 | Fluid (stream) | Untreated Water | 70 | 0111:s__11 | 1197 | 25 | 804 | 203 | 25 | 25 | 220.5 |  | 1.6 | 0.4 | 25 |  |  |  | 0.24 | 0.6 |  | 2.9 |  |  |  | 0.08 | 1 | 7.8 |  |  | 0.24 |  |  | 0.48 | 0.08 | 2
106L:2001:1275:00:------:-- | 21:1134:001198 | 21:1134 | 21:0251 | 21:0251:001123 | 21:0251:001123:0003:0001:00 |  | 66.8106 | -134.9224 | Fluid (stream) | Untreated Water | 70 | 0112:s__12 | 1198 | 25 | 515 | 259 | 25 | 25 | 199.98 |  | 50 | 0.3 | 26 |  |  | 0.3 | 0.13 | 0.2 |  | 5.2 |  |  |  | 2 | 0.6 | 14 | 0.05 |  | 0.26 |  |  | 0.2 | 0.23 | 12
106L:2001:1277:00:------:-- | 21:1134:001199 | 21:1134 | 21:0251 | 21:0251:001124 | 21:0251:001124:0003:0001:00 |  | 66.798 | -134.8882 | Fluid (stream) | Untreated Water | 70 | 0113:s__13 | 1199 | 25 | 265 | 457 | 25 | 25 | 281.7 |  | 100 |  | 19 |  |  | 1.7 | 36 | 0.2 |  | 15 |  |  |  | 100 | 0.1 | 90 |  |  |  |  | 0.07 | 0.25 |  | 100
106L:2001:1278:00:------:-- | 21:1134:001200 | 21:1134 | 21:0251 | 21:0251:001125 | 21:0251:001125:0003:0001:00 |  | 66.7698 | -134.7596 | Fluid (stream) | Untreated Water | 70 | 0114:s__14 | 1200 | 25 | 8080 | 1740 | 25 | 1450 | 1161.2 |  | 100 | 0.6 | 10 | 3 |  | 14 | 100 | 0.7 | 0.07 | 92 | 0.4 |  |  | 100 |  | 100 |  |  |  | 3 | 0.17 | 3.3 | 0.17 | 100
106L:2001:1279:00:------:-- | 21:1134:001201 | 21:1134 | 21:0251 | 21:0251:001126 | 21:0251:001126:0003:0001:00 |  | 66.746 | -134.7472 | Fluid (stream) | Untreated Water | 70 | 0115:s__15 | 1201 | 108 | 12970 | 1220 | 25 | 551 | 1402.8 |  | 100 | 0.6 | 9.2 | 1 |  | 10 | 100 | 0.8 | 0.06 | 33 | 0.35 |  |  | 100 |  | 100 |  |  | 0.09 | 3 | 0.11 | 0.77 | 0.29 | 100
106L:2001:1280:00:------:-- | 21:1134:001202 | 21:1134 | 21:0251 | 21:0251:001127 | 21:0251:001127:0003:0001:00 |  | 66.7136 | -134.7189 | Fluid (stream) | Untreated Water | 70 | 0116:s__16 | 1202 | 25 | 67090 |  |  | 2730 | 2359 |  | 100 | 1 | 8.1 |  |  | 2.5 | 0.64 | 2.1 | 0.07 | 4.2 |  |  |  | 16 | 0.1 | 97 |  |  | 0.27 | 5 | 0.09 | 0.025 | 0.76 | 100
106L:2001:1282:00:------:-- | 21:1134:001203 | 21:1134 | 21:0251 | 21:0251:001128 | 21:0251:001128:0003:0001:00 |  | 66.7304 | -134.825 | Fluid (stream) | Untreated Water | 71 | 0101:s__01 | 1203 | 25 | 366 | 297 | 25 | 25 | 286.9 |  | 100 | 0.2 | 23 |  |  | 1.2 | 17 | 0.4 |  | 4.8 |  |  |  | 100 |  | 88 |  |  | 0.13 | 3 | 0.05 | 0.025 | 0.11 | 100
106L:2001:1283:00:------:-- | 21:1134:001204 | 21:1134 | 21:0251 | 21:0251:001129 | 21:0251:001129:0003:0001:00 |  | 66.7446 | -134.8724 | Fluid (stream) | Untreated Water | 71 | 0102:s__02 | 1204 | 25 | 228 | 253 | 25 | 25 | 168.65 |  | 17 | 0.2 | 28 |  |  | 0.4 | 0.12 | 0.2 |  | 3.5 |  |  |  | 2.4 | 0.3 | 29 |  |  | 0.21 | 3 | 0.05 | 0.025 | 0.14 | 26
106L:2001:1284:00:------:-- | 21:1134:001205 | 21:1134 | 21:0251 | 21:0251:001130 | 21:0251:001130:0003:0001:00 |  | 66.5475 | -135.4892 | Fluid (stream) | Untreated Water | 71 | 0103:s__03 | 1205 | 25 | 50 | 25 | 25 | 25 | 7.899 |  | 100 | 0.6 | 62 |  |  |  | 0.09 | 0.8 |  | 2.9 |  |  |  | 1.6 | 0.9 | 4.2 | 0.14 |  | 0.15 | 2 |  | 0.09 | 0.94 | 6
106L:2001:1285:00:------:-- | 21:1134:001206 | 21:1134 | 21:0251 | 21:0251:001131 | 21:0251:001131:0003:0001:00 |  | 66.5482 | -135.4892 | Fluid (stream) | Untreated Water | 71 | 0104:s__04 | 1206 | 25 | 50 | 25 | 25 | 25 | 17.53 |  | 14 | 0.3 | 63 |  |  |  | 0.11 | 0.4 |  | 2 |  |  |  | 0.08 | 0.9 | 2 |  |  | 0.15 | 1 |  | 0.33 | 0.14
106L:2001:1286:00:------:-- | 21:1134:001207 | 21:1134 | 21:0251 | 21:0251:001132 | 21:0251:001132:0003:0001:00 |  | 66.5585 | -135.474 | Fluid (stream) | Untreated Water | 71 | 0105:s__05 | 1207 | 25 | 50 | 25 | 25 | 25 | 21.87 |  | 85 | 0.3 | 79 |  |  |  | 0.09 | 0.4 |  | 2 |  |  |  | 1.6 | 0.1 | 8.2 |  |  | 0.07 | 1 |  | 0.025 | 0.15 | 20
106L:2001:1287:10:------:-- | 21:1134:001208 | 21:1134 | 21:0251 | 21:0251:001133 | 21:0251:001133:0003:0001:00 |  | 66.5684 | -135.4735 | Fluid (stream) | Untreated Water | 71 | 0071:ff__1 | 1208 | 25 | 50 | 25 | 25 | 25 | 4.38 |  | 100 | 0.4 | 51 |  |  | 0.1 | 0.08 | 0.6 |  | 3.3 |  |  |  | 0.91 | 0.2 | 4.1 |  |  | 0.13 | 1 |  | 0.08 | 0.28 | 4
106L:2001:1288:20:1287:10 | 21:1134:001209 | 21:1134 | 21:0251 | 21:0251:001133 | 21:0251:001133:0004:0001:00 |  | 66.5684 | -135.4735 | Fluid (stream) | Untreated Water | 71 | 0072:ff__1 | 1209 | 25 | 50 | 25 | 25 | 25 | 4.39 |  | 100 | 0.4 | 55 |  |  | 0.5 | 0.07 | 0.7 |  | 3.5 |  |  |  | 0.92 | 0.2 | 4.1 | 0.05 |  | 0.12 |  |  | 0.08 | 0.18 | 4
106L:2001:1289:00:------:-- | 21:1134:001210 | 21:1134 | 21:0251 | 21:0251:001134 | 21:0251:001134:0003:0001:00 |  | 66.6088 | -135.3572 | Fluid (stream) | Untreated Water | 71 | 0106:s__06 | 1210 | 25 | 50 | 25 | 25 | 25 | 32.51 |  | 100 | 0.5 | 73 |  |  | 0.1 | 0.12 | 1 | 0.05 | 4.1 | 0.11 |  |  | 1.6 | 0.6 | 3.7 | 0.29 |  | 0.25 |  |  | 0.1 | 2.1 | 5
106L:2001:1290:00:------:-- | 21:1134:001211 | 21:1134 | 21:0251 | 21:0251:001135 | 21:0251:001135:0003:0001:00 |  | 66.5786 | -135.3544 | Fluid (stream) | Untreated Water | 71 | 0107:s__07 | 1211 | 25 | 50 | 25 | 25 | 25 | 2.867 |  | 100 | 0.4 | 60 |  |  | 0.1 | 0.08 | 0.5 |  | 2.8 |  |  |  | 1.4 | 0.1 | 4.4 | 0.07 |  | 0.1 |  |  | 0.06 | 0.28 | 11
106L:2001:1291:00:------:-- | 21:1134:001212 | 21:1134 | 21:0251 | 21:0251:001136 | 21:0251:001136:0003:0001:00 |  | 66.6014 | -135.3505 | Fluid (stream) | Untreated Water | 71 | 0108:s__08 | 1212 | 25 | 50 | 52 | 25 | 25 | 63.45 |  | 100 | 0.6 | 76 |  |  |  | 0.17 | 1.2 | 0.06 | 4.3 | 0.16 |  |  | 2 | 0.7 | 3.9 | 0.39 |  | 0.35 |  |  | 0.09 | 2.9 | 4
106L:2001:1292:00:------:-- | 21:1134:001213 | 21:1134 | 21:0251 | 21:0251:001137 | 21:0251:001137:0003:0001:00 |  | 66.5788 | -135.3548 | Fluid (stream) | Untreated Water | 71 | 0109:s__09 | 1213 | 25 | 50 | 25 | 25 | 25 | 8.526 |  | 100 | 0.3 | 77 |  |  |  | 0.11 | 0.7 |  | 3.6 |  |  |  | 1.9 | 0.1 | 4.9 | 0.11 |  | 0.11 |  |  | 0.08 | 0.6 | 9
106L:2001:1293:00:------:-- | 21:1134:001214 | 21:1134 | 21:0251 | 21:0251:001138 | 21:0251:001138:0003:0001:00 |  | 66.5451 | -135.3263 | Fluid (stream) | Untreated Water | 71 | 0110:s__10 | 1214 | 25 | 50 | 25 | 25 | 25 | 8.695 |  | 100 | 0.3 | 76 |  |  | 0.2 | 0.08 | 0.7 |  | 4 |  |  |  | 1.5 | 0.1 | 5.5 | 0.12 |  | 0.11 |  |  | 0.09 | 0.65 | 7
106L:2001:1295:00:------:-- | 21:1134:001215 | 21:1134 | 21:0251 | 21:0251:001139 | 21:0251:001139:0003:0001:00 |  | 66.5248 | -135.2802 | Fluid (stream) | Untreated Water | 71 | 0111:s__11 | 1215 | 25 | 105 | 25 | 25 | 25 | 123.95 |  | 100 | 0.4 | 52 |  |  |  | 0.14 | 1.2 | 0.06 | 3.4 | 0.15 |  |  | 1.4 | 0.8 | 4.9 | 0.23 |  | 0.37 |  |  | 0.07 | 2.7 | 6
106L:2001:1296:00:------:-- | 21:1134:001216 | 21:1134 | 21:0251 | 21:0251:001140 | 21:0251:001140:0003:0001:00 |  | 66.5267 | -135.2491 | Fluid (stream) | Untreated Water | 71 | 0112:s__12 | 1216 | 25 | 124 | 25 | 25 | 25 | 126.37 |  | 23 | 0.2 | 42 |  |  | 0.3 | 0.06 | 0.2 |  | 2.6 |  |  |  | 0.6 | 0.2 | 13 |  |  | 0.11 |  |  | 0.025 | 0.15 | 18
106L:2001:1297:00:------:-- | 21:1134:001217 | 21:1134 | 21:0251 | 21:0251:001141 | 21:0251:001141:0003:0001:00 |  | 66.5257 | -135.2439 | Fluid (stream) | Untreated Water | 71 | 0113:s__13 | 1217 | 25 | 50 | 103 | 25 | 25 | 56.98 |  | 100 | 0.3 | 55 |  |  | 0.5 | 3.4 | 0.5 |  | 4.7 |  |  |  | 31 | 0.1 | 38 |  |  | 0.1 |  |  | 0.15 | 0.12 | 99
106L:2001:1298:00:------:-- | 21:1134:001218 | 21:1134 | 21:0251 | 21:0251:001142 | 21:0251:001142:0003:0001:00 |  | 66.5355 | -135.194 | Fluid (stream) | Untreated Water | 71 | 0114:s__14 | 1218 | 25 | 358 | 216 | 25 | 25 | 274.3 |  | 7.6 |  | 37 |  |  | 0.4 | 0.12 |  |  | 1.4 |  |  |  | 9.1 |  | 60 |  |  | 0.07 | 1 |  | 0.025 |  | 100
106L:2001:1299:00:------:-- | 21:1134:001219 | 21:1134 | 21:0251 | 21:0251:001143 | 21:0251:001143:0003:0001:00 |  | 66.5511 | -135.189 | Fluid (stream) | Untreated Water | 71 | 0115:s__15 | 1219 | 25 | 50 | 55 | 25 | 25 | 38.52 |  | 43 | 0.3 | 54 |  |  | 0.1 |  | 0.3 |  | 1.5 |  |  |  | 0.6 | 0.1 | 6.1 |  |  | 0.06 |  |  | 0.025 | 0.16 | 11
106L:2001:1300:00:------:-- | 21:1134:001220 | 21:1134 | 21:0251 | 21:0251:001144 | 21:0251:001144:0003:0001:00 |  | 66.5509 | -135.101 | Fluid (stream) | Untreated Water | 71 | 0116:s__16 | 1220 | 25 | 3438 | 128 | 25 | 25 | 226.5 |  | 20 | 0.3 | 34 |  |  |  | 0.09 | 0.6 |  | 2.8 |  |  |  | 0.1 | 0.8 | 3.2 |  |  | 0.22 | 1 |  | 0.2 | 0.22 | 2
106L:2001:1302:00:------:-- | 21:1134:001221 | 21:1134 | 21:0251 | 21:0251:001145 | 21:0251:001145:0003:0001:00 |  | 66.5609 | -135.066 | Fluid (stream) | Untreated Water | 72 | 0101:s__01 | 1221 | 25 | 915 | 170 | 25 | 25 | 313.8 |  | 3 | 0.2 | 26 |  |  | 0.1 | 0.1 | 0.3 |  | 2.6 |  |  |  | 0.58 | 0.3 | 5.8 |  |  | 0.1 |  |  | 0.05 | 0.09 | 6
106L:2001:1304:10:------:-- | 21:1134:001222 | 21:1134 | 21:0251 | 21:0251:001146 | 21:0251:001146:0003:0001:00 |  | 66.5841 | -135.0813 | Fluid (stream) | Untreated Water | 72 | 0071:ff__1 | 1222 | 25 | 50 | 92 | 25 | 25 | 283.35 |  | 3.6 | 0.2 | 61 |  |  | 0.1 | 0.09 | 0.3 |  | 2.1 |  |  |  | 0.05 | 0.2 | 8.2 |  |  | 0.14 |  |  | 0.025 | 0.06 | 20
106L:2001:1305:20:1304:10 | 21:1134:001223 | 21:1134 | 21:0251 | 21:0251:001146 | 21:0251:001146:0004:0001:00 |  | 66.5841 | -135.0813 | Fluid (stream) | Untreated Water | 72 | 0072:ff__1 | 1223 | 25 | 50 | 143 | 25 | 25 | 281.25 |  | 3 | 0.2 | 60 |  |  | 0.1 | 0.09 | 0.2 |  | 2 |  |  |  | 0.12 | 0.2 | 8.5 |  |  | 0.15 |  |  | 0.025 | 0.07 | 19
106L:2001:1306:00:------:-- | 21:1134:001224 | 21:1134 | 21:0251 | 21:0251:001147 | 21:0251:001147:0003:0001:00 |  | 66.5942 | -135.0275 | Fluid (stream) | Untreated Water | 72 | 0102:s__02 | 1224 | 25 | 50 | 88 | 25 | 25 | 93.27 |  | 100 | 0.6 | 40 |  |  | 0.1 | 0.19 | 1.2 | 0.07 | 4.7 | 0.14 |  |  | 2.7 | 0.9 | 11 | 0.27 |  | 0.23 |  |  | 0.16 | 3 | 7
106L:2001:1307:00:------:-- | 21:1134:001225 | 21:1134 | 21:0251 | 21:0251:001148 | 21:0251:001148:0003:0001:00 |  | 66.5944 | -135.0286 | Fluid (stream) | Untreated Water | 72 | 0103:s__03 | 1225 | 25 | 969 | 145 | 25 | 25 | 208.3 |  | 4.5 | 0.2 | 28 |  |  | 0.1 | 0.09 | 0.2 |  | 2.1 |  |  |  | 0.1 | 0.9 | 4.5 |  |  | 0.28 |  |  | 0.09 | 0.11 | 4
106L:2001:1308:00:------:-- | 21:1134:001226 | 21:1134 | 21:0251 | 21:0251:001149 | 21:0251:001149:0003:0001:00 |  | 66.666 | -135.1085 | Fluid (stream) | Untreated Water | 72 | 0104:s__04 | 1226 | 25 | 162 | 64 | 25 | 25 | 92.7 |  | 100 | 0.6 | 67 |  |  |  | 0.14 | 1.1 | 0.07 | 4 | 0.12 |  |  | 1.2 | 3.2 | 3.8 | 0.18 |  | 0.98 |  |  | 0.53 | 2.1 | 2
106L:2001:1309:00:------:-- | 21:1134:001227 | 21:1134 | 21:0251 | 21:0251:001150 | 21:0251:001150:0003:0001:00 |  | 66.6742 | -135.1285 | Fluid (stream) | Untreated Water | 72 | 0105:s__05 | 1227 | 25 | 279 | 68 | 25 | 25 | 44.1 |  | 10 | 0.3 | 56 |  |  | 0.1 | 0.07 | 0.3 |  | 3.5 |  |  |  | 0.66 | 1.2 | 6.6 |  |  | 0.34 |  |  | 0.17 | 0.1 | 3
106L:2001:1310:00:------:-- | 21:1134:001228 | 21:1134 | 21:0251 | 21:0251:001151 | 21:0251:001151:0003:0001:00 |  | 66.6779 | -135.1026 | Fluid (stream) | Untreated Water | 72 | 0106:s__06 | 1228 | 25 | 6011 |  | 25 | 25 | 874.5 |  | 100 | 0.2 | 15 |  |  | 1.1 | 0.3 | 0.2 |  | 2.3 |  |  |  | 4.6 |  | 65 |  |  | 0.15 |  |  | 0.025 | 0.11 | 100
106L:2001:1311:00:------:-- | 21:1134:001229 | 21:1134 | 21:0251 | 21:0251:001152 | 21:0251:001152:0003:0001:00 |  | 66.6895 | -135.0572 | Fluid (stream) | Untreated Water | 72 | 0107:s__07 | 1229 | 25 | 465 | 192 | 25 | 25 | 196.84 |  | 5.9 | 0.2 | 28 |  |  | 0.1 | 0.12 | 0.3 |  | 3 |  |  |  | 0.22 | 3 | 5.1 |  |  | 0.26 |  |  | 0.45 | 0.1 | 2
106L:2001:1312:00:------:-- | 21:1134:001230 | 21:1134 | 21:0251 | 21:0251:001153 | 21:0251:001153:0003:0001:00 |  | 66.6952 | -134.9934 | Fluid (stream) | Untreated Water | 72 | 0108:s__08 | 1230 | 25 | 2825 | 398 | 25 | 25 | 446.75 |  | 7.7 | 0.2 | 34 |  |  | 0.1 | 0.09 | 0.2 |  | 2.4 |  |  |  | 0.3 | 0.8 | 8.2 |  |  | 0.18 |  |  | 0.09 | 0.07 | 4
106L:2001:1313:00:------:-- | 21:1134:001231 | 21:1134 | 21:0251 | 21:0251:001154 | 21:0251:001154:0003:0001:00 |  | 66.695 | -134.9946 | Fluid (stream) | Untreated Water | 72 | 0109:s__09 | 1231 | 25 | 234 | 148 | 25 | 25 | 106.9 |  | 5.2 | 0.2 | 18 |  |  | 0.2 | 0.16 | 0.3 |  | 2.6 |  |  |  | 8.7 | 0.7 | 9.2 |  |  | 0.23 |  |  | 0.25 | 0.1 | 7
106L:2001:1314:00:------:-- | 21:1134:001232 | 21:1134 | 21:0251 | 21:0251:001155 | 21:0251:001155:0003:0001:00 |  | 66.6942 | -134.9989 | Fluid (stream) | Untreated Water | 72 | 0110:s__10 | 1232 | 25 | 361 | 254 | 25 | 25 | 228.44 |  | 6.3 | 0.2 | 24 |  |  | 0.3 | 0.16 | 0.3 |  | 3 |  |  |  | 0.2 | 1.4 | 11 |  |  | 0.31 |  |  | 0.14 | 0.07 | 8
106L:2001:1315:00:------:-- | 21:1134:001233 | 21:1134 | 21:0251 | 21:0251:001156 | 21:0251:001156:0003:0001:00 |  | 66.6854 | -134.8177 | Fluid (stream) | Untreated Water | 72 | 0111:s__11 | 1233 | 25 | 5874 | 910 | 25 | 25 | 861.3 |  | 100 | 0.2 | 14 |  |  | 1.2 | 0.34 | 0.2 |  | 2.3 |  |  |  | 5.6 |  | 68 |  |  | 0.17 |  |  | 0.025 | 0.11 | 100
106L:2001:1316:00:------:-- | 21:1134:001234 | 21:1134 | 21:0251 | 21:0251:001157 | 21:0251:001157:0003:0001:00 |  | 66.6858 | -134.8175 | Fluid (stream) | Untreated Water | 72 | 0112:s__12 | 1234 | 25 | 11180 | 1090 | 25 | 699 | 868.5 |  | 2.9 | 0.2 | 12 |  |  | 0.3 | 0.24 | 0.5 |  | 1.9 |  |  |  | 1 | 0.2 | 8.5 |  |  | 0.06 | 1 |  | 0.08 | 0.16 | 25
106L:2001:1317:00:------:-- | 21:1134:001235 | 21:1134 | 21:0251 | 21:0251:001158 | 21:0251:001158:0003:0001:00 |  | 66.6922 | -134.7807 | Fluid (stream) | Untreated Water | 72 | 0113:s__13 | 1235 | 25 | 2158 | 917 | 25 | 25 | 1003.15 |  | 100 | 0.4 | 10 | 2 |  | 11 | 100 | 0.4 |  | 61 | 0.27 |  |  | 100 |  | 100 |  |  |  | 2 | 0.17 | 2.1 | 0.09 | 100
106L:2001:1318:00:------:-- | 21:1134:001236 | 21:1134 | 21:0251 | 21:0251:001159 | 21:0251:001159:0003:0001:00 |  | 66.6801 | -134.7121 | Fluid (stream) | Untreated Water | 72 | 0114:s__14 | 1236 | 25 | 12604 | 3080 | 25 | 25 | 1717 |  | 100 | 1 | 9.3 | 5 |  | 28 | 100 | 1.6 | 0.06 | 100 | 0.62 |  |  | 100 | 0.2 | 100 |  |  | 0.07 | 4 | 0.17 | 5.5 | 0.25 | 100
106L:2001:1319:00:------:-- | 21:1134:001237 | 21:1134 | 21:0251 | 21:0251:001160 | 21:0251:001160:0003:0001:00 |  | 66.668 | -134.7018 | Fluid (stream) | Untreated Water | 72 | 0115:s__15 | 1237 | 166 | 21634 | 1490 | 25 | 386 | 1861.1 |  | 100 | 0.9 | 8.4 | 2 |  | 14 | 100 | 1.2 | 0.07 | 62 | 0.41 |  |  | 100 | 0.1 | 100 |  |  |  | 3 | 0.15 | 2.3 | 0.39 | 100
106L:2001:1320:00:------:-- | 21:1134:001238 | 21:1134 | 21:0251 | 21:0251:001161 | 21:0251:001161:0003:0001:00 |  | 66.0271 | -134.6841 | Fluid (stream) | Untreated Water | 72 | 0116:s__16 | 1238 | 25 | 282 | 25 | 25 | 25 | 1714.7 |  | 100 | 1 | 8.9 | 2 |  | 13 | 100 | 1.8 | 0.07 | 55 | 0.36 |  |  | 100 | 0.1 | 100 |  |  |  | 4 | 0.17 | 2.2 | 0.54 | 100
106L:2001:1322:10:------:-- | 21:1134:001239 | 21:1134 | 21:0251 | 21:0251:001162 | 21:0251:001162:0003:0001:00 |  | 66.6255 | -134.6476 | Fluid (stream) | Untreated Water | 73 | 0071:ff__1 | 1239 | 25 | 164 | 360 | 25 | 25 | 404.75 |  | 100 | 0.2 | 28 |  |  | 3.9 | 0.86 |  |  | 5.5 |  |  |  | 85 |  | 100 |  |  | 0.16 | 3 | 0.06 | 0.08 | 0.1 | 100
106L:2001:1323:20:1322:10 | 21:1134:001240 | 21:1134 | 21:0251 | 21:0251:001162 | 21:0251:001162:0004:0001:00 |  | 66.6255 | -134.6476 | Fluid (stream) | Untreated Water | 73 | 0072:ff__1 | 1240 | 25 | 159 | 381 | 25 | 25 | 404.45 |  | 100 | 0.2 | 29 |  |  | 4.3 | 9.5 |  |  | 5.3 |  |  |  | 100 |  | 100 |  |  | 0.17 | 2 | 0.06 | 0.07 | 0.07 | 100
106L:2001:1324:00:------:-- | 21:1134:001241 | 21:1134 | 21:0251 | 21:0251:001163 | 21:0251:001163:0003:0001:00 |  | 66.6162 | -134.7061 | Fluid (stream) | Untreated Water | 73 | 0101:s__01 | 1241 | 25 | 256 | 1980 | 25 | 81 | 1337.7 |  | 100 | 0.6 | 14 | 3 |  | 13 | 100 | 0.7 |  | 45 | 0.28 |  |  | 100 |  | 100 |  |  |  | 3 | 0.2 | 1.5 | 0.09 | 100
106L:2001:1325:00:------:-- | 21:1134:001242 | 21:1134 | 21:0251 | 21:0251:001164 | 21:0251:001164:0003:0001:00 |  | 66.6197 | -134.7464 | Fluid (stream) | Untreated Water | 73 | 0102:s__02 | 1242 | 25 | 12350 | 1590 | 25 | 25 | 2020 |  | 100 | 0.5 | 9.9 | 1 |  | 9 | 100 | 0.8 | 0.09 | 24 | 0.21 |  |  | 100 |  | 100 |  |  |  | 4 | 0.17 | 0.86 | 0.28 | 100
106L:2001:1326:00:------:-- | 21:1134:001243 | 21:1134 | 21:0251 | 21:0251:001165 | 21:0251:001165:0003:0001:00 |  | 66.62 | -134.7472 | Fluid (stream) | Untreated Water | 73 | 0103:s__03 | 1243 | 25 | 5280 | 943 | 25 | 25 | 784.15 |  | 2.5 | 0.2 | 15 |  |  | 0.3 | 0.16 | 0.3 |  | 2.1 |  |  |  | 0.67 | 0.3 | 14 |  |  | 0.18 | 3 |  | 0.025 | 0.14 | 25
106L:2001:1327:00:------:-- | 21:1134:001244 | 21:1134 | 21:0251 | 21:0251:001166 | 21:0251:001166:0003:0001:00 |  | 66.631 | -134.8546 | Fluid (stream) | Untreated Water | 73 | 0104:s__04 | 1244 | 25 | 2416 | 288 | 25 | 25 | 358.86 |  | 2.9 | 0.2 | 20 |  |  | 0.1 | 0.13 | 0.3 |  | 1.9 |  |  |  | 2.2 | 0.5 | 6.7 |  |  | 0.22 | 2 |  | 0.025 | 0.12 | 9
106L:2001:1328:00:------:-- | 21:1134:001245 | 21:1134 | 21:0251 | 21:0251:001167 | 21:0251:001167:0003:0001:00 |  | 66.5894 | -134.9508 | Fluid (stream) | Untreated Water | 73 | 0105:s__05 | 1245 | 25 | 109 | 163 | 25 | 25 | 106.19 |  | 11 | 0.2 | 44 |  |  | 0.2 | 0.08 |  |  | 2 |  |  |  | 2.1 | 0.2 | 11 |  |  | 0.09 | 1 |  | 0.025 | 0.09 | 13
106L:2001:1329:00:------:-- | 21:1134:001246 | 21:1134 | 21:0251 | 21:0251:001168 | 21:0251:001168:0003:0001:00 |  | 66.3888 | -135.4196 | Fluid (stream) | Untreated Water | 73 | 0106:s__06 | 1246 | 25 | 50 | 25 | 25 | 25 | 9.124 |  | 22 | 0.4 | 65 |  |  |  | 0.14 | 0.4 |  | 1.4 |  |  |  | 0.15 | 0.4 | 1.8 |  |  | 0.07 | 1 |  | 0.12 | 0.1 | 1
106L:2001:1330:00:------:-- | 21:1134:001247 | 21:1134 | 21:0251 | 21:0251:001169 | 21:0251:001169:0003:0001:00 |  | 66.4104 | -135.4787 | Fluid (stream) | Untreated Water | 73 | 0107:s__07 | 1247 | 25 | 100 | 267 | 25 | 25 | 374 |  | 11 | 0.2 | 52 |  |  | 0.3 | 21 | 0.4 |  | 1.2 |  |  |  | 100 | 0.9 | 38 |  |  | 0.17 | 1 |  | 0.16 | 0.05 | 17
106L:2001:1331:00:------:-- | 21:1134:001248 | 21:1134 | 21:0251 | 21:0251:001170 | 21:0251:001170:0003:0001:00 |  | 66.413 | -135.5273 | Fluid (stream) | Untreated Water | 73 | 0108:s__08 | 1248 | 25 | 109 | 78 | 25 | 25 | 17.483 |  | 5 | 0.3 | 82 |  |  |  | 0.12 | 0.5 |  | 1.4 |  |  |  |  | 0.7 | 2.4 |  |  | 0.11 | 1 |  | 0.17 | 0.09 | 1
106L:2001:1332:00:------:-- | 21:1134:001249 | 21:1134 | 21:0251 | 21:0251:001171 | 21:0251:001171:0003:0001:00 |  | 66.4603 | -135.4383 | Fluid (stream) | Untreated Water | 73 | 0109:s__09 | 1249 | 25 | 50 | 25 | 25 | 25 | 28.8 |  | 28 | 0.3 | 56 |  |  |  | 0.07 | 0.3 |  | 1.9 |  |  |  | 0.11 | 0.6 | 4 |  |  | 0.14 |  |  | 0.2 | 0.07 | 2
106L:2001:1333:00:------:-- | 21:1134:001250 | 21:1134 | 21:0251 | 21:0251:001172 | 21:0251:001172:0003:0001:00 |  | 66.4727 | -135.4198 | Fluid (stream) | Untreated Water | 73 | 0110:s__10 | 1250 | 25 | 50 | 25 | 25 | 25 | 31.54 |  | 33 | 0.6 | 68 |  |  | 0.1 | 0.06 | 0.3 |  | 3.5 |  |  |  | 0.44 | 7.7 | 7.1 | 0.21 |  | 0.72 |  | 0.07 | 0.12 | 0.48 | 7
106L:2001:1334:00:------:-- | 21:1134:001251 | 21:1134 | 21:0251 | 21:0251:001173 | 21:0251:001173:0003:0001:00 |  | 66.4727 | -135.4182 | Fluid (stream) | Untreated Water | 73 | 0111:s__11 | 1251 | 25 | 50 | 25 | 25 | 25 | 35.73 |  | 12 | 0.3 | 72 |  |  |  | 0.11 | 0.4 |  | 1.5 |  |  |  |  | 0.9 | 2.8 |  |  | 0.13 |  |  | 0.25 | 0.09 | 1
106L:2001:1335:00:------:-- | 21:1134:001252 | 21:1134 | 21:0251 | 21:0251:001174 | 21:0251:001174:0003:0001:00 |  | 66.4639 | -135.3751 | Fluid (stream) | Untreated Water | 73 | 0112:s__12 | 1252 | 25 | 50 | 25 | 25 | 25 | 21.77 |  | 100 | 0.4 | 57 |  |  | 0.1 | 0.13 | 0.6 |  | 5.1 |  |  |  | 1.1 | 0.2 | 7.3 | 0.14 |  | 0.16 |  |  | 0.11 | 0.59 | 5
106L:2001:1337:00:------:-- | 21:1134:001253 | 21:1134 | 21:0251 | 21:0251:001175 | 21:0251:001175:0003:0001:00 |  | 66.4528 | -135.2809 | Fluid (stream) | Untreated Water | 73 | 0113:s__13 | 1253 | 25 | 50 | 25 | 25 | 25 | 17.93 |  | 58 | 0.3 | 56 |  |  | 0.1 | 0.06 | 0.4 |  | 3.4 |  |  |  | 0.46 | 0.1 | 6.5 | 0.05 |  | 0.14 |  |  | 0.07 | 0.18 | 7
106L:2001:1338:00:------:-- | 21:1134:001254 | 21:1134 | 21:0251 | 21:0251:001176 | 21:0251:001176:0003:0001:00 |  | 66.4526 | -135.2803 | Fluid (stream) | Untreated Water | 73 | 0114:s__14 | 1254 | 25 | 50 | 74 | 25 | 25 | 41.34 |  | 100 | 0.8 | 85 |  |  | 0.1 | 0.26 | 3 | 0.17 | 4.3 | 0.41 |  |  | 4.5 | 0.6 | 6.4 | 0.57 |  | 0.3 |  |  | 0.13 | 7.3 | 9
106L:2001:1339:00:------:-- | 21:1134:001255 | 21:1134 | 21:0251 | 21:0251:001177 | 21:0251:001177:0003:0001:00 |  | 66.4257 | -135.3369 | Fluid (stream) | Untreated Water | 73 | 0115:s__15 | 1255 | 25 | 50 | 25 | 25 | 25 | 14.506 |  | 47 | 0.2 | 66 |  |  |  | 0.05 | 0.4 |  | 2.3 |  |  |  | 0.52 | 0.1 | 4.8 | 0.06 |  | 0.1 |  |  | 0.025 | 0.13 | 7
106L:2001:1340:00:------:-- | 21:1134:001256 | 21:1134 | 21:0251 | 21:0251:001178 | 21:0251:001178:0003:0001:00 |  | 66.4203 | -135.2273 | Fluid (stream) | Untreated Water | 73 | 0116:s__16 | 1256 | 25 | 50 | 25 | 25 | 25 | 13.833 |  | 49 | 0.3 | 59 |  |  | 0.1 | 0.05 | 0.4 |  | 3.2 |  |  |  | 0.25 | 0.2 | 6.8 |  |  | 0.16 |  |  | 0.06 | 0.11 | 10
106L:2001:1342:10:------:-- | 21:1134:001257 | 21:1134 | 21:0251 | 21:0251:001179 | 21:0251:001179:0003:0001:00 |  | 66.4203 | -135.2264 | Fluid (stream) | Untreated Water | 74 | 0071:ff__1 | 1257 | 25 | 50 | 25 | 25 | 25 | 25.4 |  | 100 | 1.1 | 100 |  |  | 0.1 | 0.28 | 3.6 | 0.19 | 5.7 | 0.52 |  |  | 2.9 | 0.5 | 5.7 | 0.87 |  | 0.37 | 1 |  | 0.18 | 9.7 | 10
106L:2001:1343:20:1342:10 | 21:1134:001258 | 21:1134 | 21:0251 | 21:0251:001179 | 21:0251:001179:0004:0001:00 |  | 66.4203 | -135.2264 | Fluid (stream) | Untreated Water | 74 | 0072:ff__1 | 1258 | 25 | 50 | 25 | 25 | 25 | 25.25 |  | 100 | 1.1 | 100 |  |  | 0.1 | 0.29 | 3.6 | 0.19 | 5.8 | 0.53 |  |  | 3 | 0.5 | 5.9 | 0.93 |  | 0.37 |  |  | 0.19 | 10 | 7
106L:2001:1344:00:------:-- | 21:1134:001259 | 21:1134 | 21:0251 | 21:0251:001180 | 21:0251:001180:0003:0001:00 |  | 66.4217 | -135.1915 | Fluid (stream) | Untreated Water | 74 | 0101:s__01 | 1259 | 25 | 50 | 25 | 25 | 25 | 12.586 |  | 100 | 0.3 | 36 |  |  | 0.1 | 0.55 |  |  | 2 |  |  |  | 4.5 |  | 12 |  |  | 0.06 |  |  | 0.025 | 0.11 | 35
106L:2001:1345:00:------:-- | 21:1134:001260 | 21:1134 | 21:0251 | 21:0251:001181 | 21:0251:001181:0003:0001:00 |  | 66.4045 | -135.1136 | Fluid (stream) | Untreated Water | 74 | 0102:s__02 | 1260 | 25 | 50 | 25 | 25 | 25 | 2.208 |  | 100 | 0.3 | 31 |  |  |  | 0.77 | 0.2 |  | 0.7 |  |  |  | 17 |  | 2.6 | [5 empty] | 0.025 | 0.07 | 7
106L:2001:1346:00:------:-- | 21:1134:001261 | 21:1134 | 21:0251 | 21:0251:001182 | 21:0251:001182:0003:0001:00 |  | 66.4647 | -135.1337 | Fluid (stream) | Untreated Water | 74 | 0103:s__03 | 1261 | 25 | 50 | 170 | 25 | 232 | 151.6 |  | 6.1 | 0.2 | 82 |  |  |  | 0.35 | 0.4 |  | 1.9 |  |  |  | 0.35 | 1 | 2.6 |  |  | 0.3 | 2 |  | 0.18 | 0.07 | 3
106L:2001:1348:00:------:-- | 21:1134:001262 | 21:1134 | 21:0251 | 21:0251:001183 | 21:0251:001183:0003:0001:00 |  | 66.4695 | -135.0482 | Fluid (stream) | Untreated Water | 74 | 0104:s__04 | 1262 | 25 | 50 | 25 | 25 | 25 | 20.104 |  | 64 | 0.3 | 38 |  |  |  | 0.05 | 0.5 |  | 3.5 |  |  |  | 0.25 | 0.1 | 7.2 |  |  | 0.1 |  |  | 0.08 | 0.1 | 4
106L:2001:1349:00:------:-- | 21:1134:001263 | 21:1134 | 21:0251 | 21:0251:001184 | 21:0251:001184:0003:0001:00 |  | 66.4694 | -135.0199 | Fluid (stream) | Untreated Water | 74 | 0105:s__05 | 1263 | 25 | 50 | 25 | 25 | 25 | 24.82 |  | 100 | 0.3 | 51 |  |  | 0.5 | 7.4 | 0.3 |  | 5.7 |  |  |  | 80 |  | 30 |  |  | 0.09 |  |  | 0.12 | 0.09 | 100
106L:2001:1350:00:------:-- | 21:1134:001264 | 21:1134 | 21:0251 | 21:0251:001185 | 21:0251:001185:0003:0001:00 |  | 66.4748 | -135.0033 | Fluid (stream) | Untreated Water | 74 | 0106:s__06 | 1264 | 25 | 222 | 239 | 25 | 25 | 215.76 |  | 7.2 |  | 34 |  |  | 0.2 | 0.06 |  |  | 2 |  |  |  | 0.08 | 0.1 | 2.9 |  |  | 0.08 | 1 |  | 0.025 |  | 4
106L:2001:1351:00:------:-- | 21:1134:001265 | 21:1134 | 21:0251 | 21:0251:001186 | 21:0251:001186:0003:0001:00 |  | 66.489 | -135.0741 | Fluid (stream) | Untreated Water | 74 | 0107:s__07 | 1265 | 25 | 145 | 184 | 25 | 220 | 165.21 |  | 100 | 0.2 | 50 | 1 |  | 0.7 | 20 | 0.3 |  | 15 |  |  |  | 100 |  | 87 |  |  |  | 1 |  | 0.31 |  | 100
106L:2001:1352:00:------:-- | 21:1134:001266 | 21:1134 | 21:0251 | 21:0251:001187 | 21:0251:001187:0003:0001:00 |  | 66.5191 | -135.0783 | Fluid (stream) | Untreated Water | 74 | 0108:s__08 | 1266 | 25 | 173 | 464 | 25 | 370 | 407.15 |  | 100 | 0.3 | 37 |  |  | 0.6 | 34 | 0.2 |  | 4 |  |  |  | 100 |  | 100 |  |  | 0.08 | 2 |  | 0.15 | 0.05 | 100
106L:2001:1353:00:------:-- | 21:1134:001267 | 21:1134 | 21:0251 | 21:0251:001188 | 21:0251:001188:0003:0001:00 |  | 66.5591 | -135.0309 | Fluid (stream) | Untreated Water | 74 | 0109:s__09 | 1267 | 25 | 3539 | 249 | 25 | 25 | 220.96 |  | 3.8 | 0.2 | 27 |  |  | 0.2 | 0.1 | 0.3 |  | 2 |  |  |  | 0.17 | 0.6 | 7.3 |  |  | 0.22 | 1 |  | 0.025 | 0.12 | 8
106L:2001:1354:00:------:-- | 21:1134:001268 | 21:1134 | 21:0251 | 21:0251:001189 | 21:0251:001189:0003:0001:00 |  | 66.5422 | -134.978 | Fluid (stream) | Untreated Water | 74 | 0110:s__10 | 1268 | 25 | 50 | 25 | 25 | 25 | 59.66 |  | 100 | 0.4 | 52 |  |  | 0.1 | 0.1 | 0.5 |  | 4 | 0.05 |  |  | 0.99 | 0.5 | 7.8 | 0.16 |  | 0.21 | 1 |  | 0.08 | 0.95 | 5
106L:2001:1355:00:------:-- | 21:1134:001269 | 21:1134 | 21:0251 | 21:0251:001190 | 21:0251:001190:0003:0001:00 |  | 66.5349 | -134.9342 | Fluid (stream) | Untreated Water | 74 | 0111:s__11 | 1269 | 25 | 50 | 74 | 25 | 25 | 87.44 |  | 19 | 0.2 | 37 |  |  | 0.2 | 0.08 | 0.2 |  | 4.4 |  |  |  | 0.37 | 0.4 | 8.8 |  |  | 0.17 | 1 |  | 0.11 | 0.07 | 8
106L:2001:1356:00:------:-- | 21:1134:001270 | 21:1134 | 21:0251 | 21:0251:001191 | 21:0251:001191:0003:0001:00 |  | 66.5612 | -134.9479 | Fluid (stream) | Untreated Water | 74 | 0112:s__12 | 1270 | 25 | 50 | 25 | 25 | 25 | 23.85 |  | 100 | 0.2 | 100 |  |  | 0.4 | 8 | 0.3 |  | 1.7 |  |  |  | 100 |  | 15 |  |  | 0.07 | 1 |  | 0.025 |  | 89
106L:2001:1357:00:------:-- | 21:1134:001271 | 21:1134 | 21:0251 | 21:0251:001192 | 21:0251:001192:0003:0001:00 |  | 66.522 | -134.906 | Fluid (stream) | Untreated Water | 74 | 0113:s__13 | 1271 | 25 | 271 | 165 | 25 | 25 | 169.8 |  | 17 | 0.3 | 38 |  |  | 0.1 | 0.12 | 0.3 |  | 4.2 |  |  |  | 0.34 | 1.1 | 7.8 |  |  | 0.29 | 1 |  | 0.28 | 0.12 | 4
106L:2001:1358:00:------:-- | 21:1134:001272 | 21:1134 | 21:0251 | 21:0251:001193 | 21:0251:001193:0003:0001:00 |  | 66.5214 | -134.8365 | Fluid (stream) | Untreated Water | 74 | 0114:s__14 | 1272 | 25 | 50 | 123 | 25 | 25 | 134.57 |  | 17 | 0.3 | 44 |  |  | 0.1 | 0.09 | 0.3 |  | 3.4 |  |  |  | 0.2 | 0.7 | 9.7 |  |  | 0.19 | 1 |  | 0.16 | 0.07 | 5
106L:2001:1359:00:------:-- | 21:1134:001273 | 21:1134 | 21:0251 | 21:0251:001194 | 21:0251:001194:0003:0001:00 |  | 66.5469 | -134.8582 | Fluid (stream) | Untreated Water | 74 | 0115:s__15 | 1273 | 25 | 422 | 317 | 25 | 25 | 379.85 |  | 10 | 0.4 | 23 |  |  | 0.2 | 0.26 | 0.4 |  | 4.1 |  |  |  |  | 1.4 | 13 |  |  | 0.37 | 2 |  | 0.38 | 0.08 | 5
106L:2001:1360:00:------:-- | 21:1134:001274 | 21:1134 | 21:0251 | 21:0251:001195 | 21:0251:001195:0003:0001:00 |  | 66.5775 | -134.8318 | Fluid (stream) | Untreated Water | 74 | 0116:s__16 | 1274 | 25 | 1348 | 248 | 25 | 25 | 263.7 |  | 4.5 | 0.2 | 26 |  |  | 0.3 | 0.11 | 0.2 |  | 2.1 |  |  |  |  | 0.5 | 8.1 |  |  | 0.14 | 1 |  | 0.07 | 0.05 | 9
106L:2001:1362:00:------:-- | 21:1134:001275 | 21:1134 | 21:0251 | 21:0251:001196 | 21:0251:001196:0003:0001:00 |  | 66.5746 | -134.8855 | Fluid (stream) | Untreated Water | 75 | 0101:s__01 | 1275 | 25 | 928 | 126 | 25 | 25 | 145.28 |  | 3.9 | 0.2 | 34 |  |  | 0.1 | 0.09 | 0.2 |  | 1.5 |  |  |  |  | 0.5 | 6.3 |  |  | 0.14 | 1 |  | 0.06 | 0.05 | 5
106L:2001:1363:10:------:-- | 21:1134:001276 | 21:1134 | 21:0251 | 21:0251:001197 | 21:0251:001197:0003:0001:00 |  | 66.3752 | -135.2515 | Fluid (stream) | Untreated Water | 75 | 0071:ff__1 | 1276 | 25 | 50 | 25 | 25 | 25 | 1.129 |  | 93 | 8.2 | 75 |  |  |  | 0.17 | 1 |  | 1.9 |  |  |  | 8.7 | 0.7 | 8.8 | 0.25 |  | 0.11 |  |  | 0.09 | 2.5 | 4
106L:2001:1364:20:1363:10 | 21:1134:001277 | 21:1134 | 21:0251 | 21:0251:001197 | 21:0251:001197:0004:0001:00 |  | 66.3752 | -135.2515 | Fluid (stream) | Untreated Water | 75 | 0072:ff__1 | 1277 | 25 | 50 | 25 | 25 | 25 | 0.836 |  | 100 | 11 | 86 |  |  |  | 0.35 | 1.4 |  | 2.1 |  |  |  | 22 | 1 | 12 | 0.19 |  | 0.11 | 1 |  | 0.14 | 3.6 | 5
106L:2001:1365:00:------:-- | 21:1134:001278 | 21:1134 | 21:0251 | 21:0251:001198 | 21:0251:001198:0003:0001:00 |  | 66.3616 | -135.3614 | Fluid (stream) | Untreated Water | 75 | 0102:s__02 | 1278 | 25 | 50 | 25 | 25 | 25 | 7.353 |  | 54 | 0.3 | 43 |  |  | 0.1 |  | 0.3 |  | 2 |  |  |  | 0.13 |  | 2.7 |  |  | 0.09 | 1 |  | 0.025 | 0.1 | 2
106L:2001:1366:00:------:-- | 21:1134:001279 | 21:1134 | 21:0251 | 21:0251:001199 | 21:0251:001199:0003:0001:00 |  | 66.3619 | -135.3604 | Fluid (stream) | Untreated Water | 75 | 0103:s__03 | 1279 | 25 | 50 | 25 | 25 | 25 | 5.742 |  | 46 | 0.4 | 44 |  |  |  |  | 0.3 |  | 1.7 |  |  |  | 0.24 | 0.2 | 2.2 |  |  | 0.12 | 1 |  | 0.06 | 0.09 | 1
106L:2001:1367:00:------:-- | 21:1134:001280 | 21:1134 | 21:0251 | 21:0251:001200 | 21:0251:001200:0003:0001:00 |  | 66.3325 | -135.47 | Fluid (stream) | Untreated Water | 75 | 0104:s__04 | 1280 | 25 | 50 | 25 | 25 | 25 | 13.55 |  | 34 | 0.4 | 37 |  |  |  | 0.05 | 0.3 |  | 1.5 |  |  |  | 0.26 | 0.2 | 1.3 |  |  | 0.12 |  |  | 0.05 | 0.07
106L:2001:1368:00:------:-- | 21:1134:001281 | 21:1134 | 21:0251 | 21:0251:001201 | 21:0251:001201:0003:0001:00 |  | 66.3303 | -135.4803 | Fluid (stream) | Untreated Water | 75 | 0105:s__05 | 1281 | 25 | 50 | 25 | 25 | 25 | 65.6 |  | 14 | 0.2 | 36 |  |  |  | 0.08 | 0.2 |  | 1.6 |  |  |  |  | 0.1 | 2.2 |  |  | 0.11 |  |  | 0.08 |  | 1
106L:2001:1369:00:------:-- | 21:1134:001282 | 21:1134 | 21:0251 | 21:0251:001202 | 21:0251:001202:0003:0001:00 |  | 66.3458 | -135.5291 | Fluid (stream) | Untreated Water | 75 | 0106:s__06 | 1282 | 25 | 50 | 25 | 25 | 25 | 66.17 |  | 23 | 0.3 | 47 |  |  |  | 0.06 | 0.2 |  | 1.6 |  |  |  | 0.08 | 0.1 | 2 |  |  | 0.1 |  |  | 0.32 | 0.09 | 1
106L:2001:1370:00:------:-- | 21:1134:001283 | 21:1134 | 21:0251 | 21:0251:001203 | 21:0251:001203:0003:0001:00 |  | 66.3223 | -135.507 | Fluid (stream) | Untreated Water | 75 | 0107:s__07 | 1283 | 25 | 50 | 25 | 25 | 25 | 67.96 |  | 14 | 0.2 | 47 |  |  |  | 0.08 | 0.3 |  | 1.5 |  |  |  |  | 0.1 | 2.1 |  |  | 0.08 | 1 |  | 0.24 |  | 2
106L:2001:1371:00:------:-- | 21:1134:001284 | 21:1134 | 21:0251 | 21:0251:001204 | 21:0251:001204:0003:0001:00 |  | 66.5151 | -134.7207 | Fluid (stream) | Untreated Water | 75 | 0108:s__08 | 1284 | 25 | 1061 | 197 | 25 | 25 | 310.5 |  | 3.7 | 0.3 | 36 |  |  |  | 0.13 | 0.4 |  | 3 |  |  |  | 0.09 | 1.2 | 6.6 |  |  | 0.37 | 1 |  | 0.42 | 0.11 | 2
106L:2001:1372:00:------:-- | 21:1134:001285 | 21:1134 | 21:0251 | 21:0251:001205 | 21:0251:001205:0003:0001:00 |  | 66.5152 | -134.7212 | Fluid (stream) | Untreated Water | 75 | 0109:s__09 | 1285 | 25 | 293 | 25 | 25 | 25 | 67.76 |  | 100 | 0.4 | 46 |  |  |  | 0.12 | 0.5 |  | 3.2 |  |  |  | 1.1 | 1 | 3.9 | 0.18 |  | 0.3 | 1 |  | 0.18 | 0.75 | 2
106L:2001:1373:00:------:-- | 21:1134:001286 | 21:1134 | 21:0251 | 21:0251:001206 | 21:0251:001206:0003:0001:00 |  | 66.5185 | -134.7179 | Fluid (stream) | Untreated Water | 75 | 0110:s__10 | 1286 | 25 | 101 | 115 | 25 | 25 | 123.95 |  | 7.7 | 0.3 | 43 |  |  | 0.1 | 0.09 | 0.2 |  | 3.3 |  |  |  | 0.19 | 0.8 | 7.7 |  |  | 0.27 | 1 |  | 0.15 | 0.08 | 2
106L:2001:1375:00:------:-- | 21:1134:001287 | 21:1134 | 21:0251 | 21:0251:001207 | 21:0251:001207:0003:0001:00 |  | 66.5561 | -134.7437 | Fluid (stream) | Untreated Water | 75 | 0111:s__11 | 1287 | 25 | 210 | 191 | 25 | 25 | 164.8 |  | 11 | 0.3 | 29 |  |  | 0.4 | 0.09 | 0.2 |  | 3.6 |  |  |  | 0.15 | 1.3 | 12 |  |  | 0.24 |  |  | 0.17 | 0.06 | 7
106L:2001:1376:00:------:-- | 21:1134:001288 | 21:1134 | 21:0251 | 21:0251:001208 | 21:0251:001208:0003:0001:00 |  | 66.5736 | -134.732 | Fluid (stream) | Untreated Water | 75 | 0112:s__12 | 1288 | 25 | 1915 | 287 | 25 | 25 | 368.5 |  | 3.3 | 0.3 | 20 |  |  | 0.1 | 0.12 | 0.3 |  | 1.9 |  |  |  | 0.45 | 0.8 | 4.7 |  |  | 0.26 | 2 |  | 0.15 | 0.1 | 4
106L:2001:1377:00:------:-- | 21:1134:001289 | 21:1134 | 21:0251 | 21:0251:001209 | 21:0251:001209:0003:0001:00 |  | 66.5887 | -134.7522 | Fluid (stream) | Untreated Water | 75 | 0113:s__13 | 1289 | 25 | 50 | 1320 | 25 | 25 | 1390.6 |  | 100 | 0.2 | 14 | 1 |  | 2.1 | 97 | 0.4 |  | 6.2 | 0.1 |  |  | 100 |  | 100 |  |  |  | 3 | 0.08 | 0.12 | 0.07 | 100
106L:2001:1378:00:------:-- | 21:1134:001290 | 21:1134 | 21:0251 | 21:0251:001210 | 21:0251:001210:0003:0001:00 |  | 66.5901 | -134.6888 | Fluid (stream) | Untreated Water | 75 | 0114:s__14 | 1290 | 25 | 156 | 319 | 25 | 25 | 229.16 |  | 9.4 | 0.2 | 28 |  |  | 0.3 | 0.16 |  |  | 3 |  |  |  | 1.6 | 0.5 | 13 |  |  | 0.24 | 3 |  | 0.06 | 0.06 | 11
106L:2001:1379:00:------:-- | 21:1134:001291 | 21:1134 | 21:0251 | 21:0251:001211 | 21:0251:001211:0003:0001:00 |  | 66.6 | -134.6398 | Fluid (stream) | Untreated Water | 75 | 0115:s__15 | 1291 | 25 | 614 | 498 | 25 | 25 | 443.8 |  | 61 |  | 18 |  |  | 1.1 | 0.44 |  |  | 3.1 |  |  |  | 22 |  | 35 |  |  | 0.17 | 2 |  | 0.06 |  | 57
106L:2001:1380:00:------:-- | 21:1134:001292 | 21:1134 | 21:0251 | 21:0251:001212 | 21:0251:001212:0003:0001:00 |  | 66.5858 | -134.5597 | Fluid (stream) | Untreated Water | 75 | 0116:s__16 | 1292 | 25 | 114 | 354 | 25 | 25 | 216.7 |  | 13 |  | 22 |  |  | 0.7 | 0.1 |  |  | 3.5 |  |  |  | 1.6 | 0.1 | 34 |  |  | 0.17 | 2 |  | 0.08 |  | 43
106L:2001:1382:10:------:-- | 21:1134:001293 | 21:1134 | 21:0251 | 21:0251:001213 | 21:0251:001213:0003:0001:00 |  | 66.5856 | -134.5593 | Fluid (stream) | Untreated Water | 76 | 0071:ff__1 | 1293 | 25 | 578 | 353 | 25 | 25 | 238.44 |  | 7.9 |  | 22 |  |  | 0.3 | 0.12 |  |  | 3 |  |  |  | 0.38 | 0.1 | 15 |  |  | 0.19 | 2 |  | 0.05 | 0.05 | 20
106L:2001:1383:20:1382:10 | 21:1134:001294 | 21:1134 | 21:0251 | 21:0251:001213 | 21:0251:001213:0004:0001:00 |  | 66.5856 | -134.5593 | Fluid (stream) | Untreated Water | 76 | 0072:ff__1 | 1294 | 25 | 578 | 353 | 25 | 25 | 247.6 |  | 7 |  | 22 |  |  | 0.3 | 0.12 |  |  | 3 |  |  |  | 1 | 0.1 | 15 |  |  | 0.18 | 2 |  | 0.025 | 0.05 | 21
106L:2001:1384:00:------:-- | 21:1134:001295 | 21:1134 | 21:0251 | 21:0251:001214 | 21:0251:001214:0003:0001:00 |  | 66.6333 | -134.5585 | Fluid (stream) | Untreated Water | 76 | 0101:s__01 | 1295 | 25 | 50 | 344 | 25 | 25 | 216.86 |  | 100 | 0.2 | 32 | 1 |  | 3.7 | 32 | 0.2 |  | 22 | 0.05 |  |  | 100 |  | 93 |  |  | 0.05 | 3 | 0.05 | 0.61 |  | 100
106L:2001:1385:00:------:-- | 21:1134:001296 | 21:1134 | 21:0251 | 21:0251:001215 | 21:0251:001215:0003:0001:00 |  | 66.6332 | -134.5594 | Fluid (stream) | Untreated Water | 76 | 0102:s__02 | 1296 | 25 | 722 | 305 | 25 | 25 | 370.8 |  | 100 |  | 25 |  |  | 2.6 | 11 |  |  | 4.2 |  |  |  | 100 |  | 79 |  |  | 0.15 | 2 |  | 0.08 |  | 100
106L:2001:1386:00:------:-- | 21:1134:001297 | 21:1134 | 21:0251 | 21:0251:001216 | 21:0251:001216:0003:0001:00 |  | 66.6376 | -134.5529 | Fluid (stream) | Untreated Water | 76 | 0103:s__03 | 1297 | 25 | 475 | 160 | 25 | 25 | 151.32 |  | 100 | 0.2 | 42 |  |  | 1.1 | 1.1 |  |  | 4.5 |  |  |  | 27 |  | 46 |  |  | 0.15 | 1 |  | 0.15 | 0.05 | 99
106L:2001:1387:00:------:-- | 21:1134:001298 | 21:1134 | 21:0251 | 21:0251:001217 | 21:0251:001217:0003:0001:00 |  | 66.6299 | -134.4144 | Fluid (stream) | Untreated Water | 76 | 0104:s__04 | 1298 | 25 | 24990 | 6870 | 25 | 16900 | 2409 |  | 100 | 1.9 | 8.1 | 7 |  | 23 | 100 | 1.4 | 0.11 | 48 | 1.5 |  |  | 100 |  | 100 |  |  | 0.2 | 8 | 0.17 | 4.4 | 0.38 | 100
106L:2001:1388:00:------:-- | 21:1134:001299 | 21:1134 | 21:0251 | 21:0251:001218 | 21:0251:001218:0003:0001:00 |  | 66.5894 | -134.3277 | Fluid (stream) | Untreated Water | 76 | 0105:s__05 | 1299 | 25 | 9223 | 1117 | 25 | 592 | 1097.9 |  | 100 | 0.3 | 12 |  |  | 4.3 | 0.91 | 0.4 |  | 7.8 | 0.06 |  |  | 100 |  | 100 | 0.07 |  | 0.13 | 2 | 0.05 | 0.08 | 0.18 | 100
106L:2001:1389:00:------:-- | 21:1134:001300 | 21:1134 | 21:0251 | 21:0251:001219 | 21:0251:001219:0003:0001:00 |  | 66.5668 | -134.4376 | Fluid (stream) | Untreated Water | 76 | 0106:s__06 | 1300 | 25 | 50 | 387 | 25 | 25 | 300 |  | 100 | 0.2 | 23 | 1 |  | 2.1 | 35 | 0.3 |  | 31 | 0.06 |  |  | 100 |  | 98 |  |  | 0.07 | 2 | 0.06 | 0.57 | 0.08 | 100
106L:2001:1390:00:------:-- | 21:1134:001301 | 21:1134 | 21:0251 | 21:0251:001220 | 21:0251:001220:0003:0001:00 |  | 66.5401 | -134.3989 | Fluid (stream) | Untreated Water | 76 | 0107:s__07 | 1301 | 25 | 50 | 25 | 25 | 25 | 4.345 |  | 100 | 0.5 | 77 |  |  |  | 0.44 | 0.7 |  | 2.5 |  |  |  | 5 | 0.1 | 6 | 0.16 |  | 0.1 | 1 |  | 0.06 | 0.37 | 17
106L:2001:1391:00:------:-- | 21:1134:001302 | 21:1134 | 21:0251 | 21:0251:001221 | 21:0251:001221:0003:0001:00 |  | 66.5253 | -134.4165 | Fluid (stream) | Untreated Water | 76 | 0108:s__08 | 1302 | 25 | 142 | 59 | 25 | 25 | 51.54 |  | 100 | 0.4 | 74 |  |  | 0.1 | 0.09 | 0.6 |  | 4 | 0.07 |  |  | 2 | 0.1 | 10 | 0.08 |  | 0.15 | 1 |  | 0.025 | 1.3 | 12
106L:2001:1392:00:------:-- | 21:1134:001303 | 21:1134 | 21:0251 | 21:0251:001222 | 21:0251:001222:0003:0001:00 |  | 66.5024 | -134.2957 | Fluid (stream) | Untreated Water | 76 | 0109:s__09 | 1303 | 25 | 6535 | 242 | 25 | 25 | 360.2 |  | 4.8 | 0.3 | 23 |  |  | 0.1 | 0.12 | 0.5 |  | 2.5 |  |  |  | 0.23 | 0.4 | 9.2 |  |  | 0.18 |  |  | 0.12 | 0.14 | 5
106L:2001:1393:00:------:-- | 21:1134:001304 | 21:1134 | 21:0251 | 21:0251:001223 | 21:0251:001223:0003:0001:00 |  | 66.5255 | -134.2563 | Fluid (stream) | Untreated Water | 76 | 0110:s__10 | 1304 | 72 | 9090 | 1340 | 25 | 25 | 1221.5 |  | 100 | 0.5 | 11 | 1 |  | 7.9 | 93 | 0.7 |  | 17 | 0.17 |  |  | 100 | 0.1 | 100 | 0.27 |  | 0.09 | 1 | 0.09 | 0.36 | 0.21 | 100
106L:2001:1394:00:------:-- | 21:1134:001305 | 21:1134 | 21:0251 | 21:0251:001224 | 21:0251:001224:0003:0001:00 |  | 66.5251 | -134.5169 | Fluid (stream) | Untreated Water | 76 | 0111:s__11 | 1305 | 25 | 50 | 25 | 25 | 25 | 1.045 |  | 96 | 0.4 | 29 |  |  |  | 0.12 | 0.4 |  | 1.3 |  |  |  | 3.5 | 0.1 | 2.8 | 0.05 |  | 0.06 | 1 |  | 0.025 | 0.22 | 6
106L:2001:1395:00:------:-- | 21:1134:001306 | 21:1134 | 21:0251 | 21:0251:001225 | 21:0251:001225:0003:0001:00 |  | 66.5303 | -134.6469 | Fluid (stream) | Untreated Water | 76 | 0112:s__12 | 1306 | 25 | 1138 | 654 | 25 | 25 | 593.75 |  | 4.8 | 0.3 | 18 |  |  |  | 0.17 | 0.6 |  | 2.6 |  |  |  | 0.18 | 1 | 8.1 |  |  | 0.43 | 1 |  | 0.95 | 0.11 | 4
106L:2001:1396:00:------:-- | 21:1134:001307 | 21:1134 | 21:0251 | 21:0251:001226 | 21:0251:001226:0003:0001:00 |  | 66.5301 | -134.6472 | Fluid (stream) | Untreated Water | 76 | 0113:s__13 | 1307 | 25 | 725 | 129 | 25 | 25 | 139.61 |  | 5.7 | 0.2 | 36 |  |  |  | 0.07 | 0.4 |  | 1.9 |  |  |  | 0.23 | 0.6 | 4.4 |  |  | 0.25 |  |  | 0.16 | 0.08 | 2
106L:2001:1398:00:------:-- | 21:1134:001308 | 21:1134 | 21:0251 | 21:0251:001227 | 21:0251:001227:0003:0001:00 |  | 66.2833 | -135.2504 | Fluid (stream) | Untreated Water | 76 | 0114:s__14 | 1308 | 25 | 50 | 25 | 25 | 25 | 1.295 |  | 100 | 0.5 | 31 |  |  |  | 0.15 | 0.8 |  | 2.3 |  |  |  | 1.2 | 0.1 | 3.3 | 0.07 |  | 0.11 |  |  | 0.05 | 0.28 | 8
106L:2001:1399:00:------:-- | 21:1134:001309 | 21:1134 | 21:0251 | 21:0251:001228 | 21:0251:001228:0003:0001:00 |  | 66.3387 | -135.1532 | Fluid (stream) | Untreated Water | 76 | 0115:s__15 | 1309 | 25 | 255 | 25 | 25 | 25 | 2.334 |  | 21 | 0.3 | 36 |  |  |  |  | 0.2 |  | 1 |  |  |  | 0.07 |  | 2 |  |  | 0.05 |  |  | 0.025 | 0.05 | 3
106L:2001:1400:00:------:-- | 21:1134:001310 | 21:1134 | 21:0251 | 21:0251:001229 | 21:0251:001229:0003:0001:00 |  | 66.2822 | -135.2875 | Fluid (stream) | Untreated Water | 76 | 0116:s__16 | 1310 | 25 | 50 | 25 | 25 | 25 | 1.345 |  | 100 | 0.6 | 31 |  |  |  | 0.24 | 0.7 |  | 1.8 |  |  |  | 5.2 | 0.1 | 3.3 |  |  | 0.1 |  |  | 0.025 | 0.14 | 8
106L:2001:1402:10:------:-- | 21:1134:001311 | 21:1134 | 21:0251 | 21:0251:001230 | 21:0251:001230:0003:0001:00 |  | 66.2988 | -135.2698 | Fluid (stream) | Untreated Water | 77 | 0071:ff__1 | 1311 | 25 | 50 | 25 | 25 | 25 | 2.207 |  | 100 | 0.7 | 42 |  |  |  | 0.08 | 0.9 |  | 2.8 |  |  |  | 0.89 | 0.2 | 3.7 | 0.06 |  | 0.15 |  |  | 0.07 | 0.32 | 8
106L:2001:1403:20:1402:10 | 21:1134:001312 | 21:1134 | 21:0251 | 21:0251:001230 | 21:0251:001230:0004:0001:00 |  | 66.2988 | -135.2698 | Fluid (stream) | Untreated Water | 77 | 0072:ff__1 | 1312 | 25 | 50 | 25 | 25 | 25 | 2.168 |  | 100 | 0.7 | 41 |  |  |  | 0.07 | 0.8 |  | 2.8 |  |  |  | 0.76 | 0.2 | 3.8 | 0.07 |  | 0.14 |  |  | 0.06 | 0.38 | 8
106L:2001:1404:00:------:-- | 21:1134:001313 | 21:1134 | 21:0251 | 21:0251:001231 | 21:0251:001231:0003:0001:00 |  | 66.313 | -135.3379 | Fluid (stream) | Untreated Water | 77 | 0101:s__01 | 1313 | 25 | 50 | 25 | 25 | 25 | 10.046 |  | 54 | 0.4 | 59 |  |  |  | 0.06 | 0.5 |  | 1.9 |  |  |  | 0.36 | 0.2 | 2.4 |  |  | 0.14 | 1 |  | 0.11 | 0.19 | 1
106L:2001:1405:00:------:-- | 21:1134:001314 | 21:1134 | 21:0251 | 21:0251:001232 | 21:0251:001232:0003:0001:00 |  | 66.3265 | -135.3936 | Fluid (stream) | Untreated Water | 77 | 0102:s__02 | 1314 | 25 | 50 | 25 | 25 | 25 | 29.27 |  | 14 | 0.3 | 65 |  |  |  | 0.06 | 0.3 |  | 1.7 |  |  |  |  | 0.1 | 1.5 |  |  | 0.1 | 2 |  | 0.08 | 0.08 | 1
106L:2001:1407:00:------:-- | 21:1134:001315 | 21:1134 | 21:0251 | 21:0251:001233 | 21:0251:001233:0003:0001:00 |  | 66.2708 | -135.4033 | Fluid (stream) | Untreated Water | 77 | 0103:s__03 | 1315 | 25 | 50 | 25 | 25 | 25 | 82.54 |  | 5.4 | 0.2 | 59 |  |  |  | 0.12 | 0.5 |  | 1.3 |  |  |  |  | 0.3 | 1.8 |  |  | 0.13 | 2 |  | 0.52 | 0.06 | 1
106L:2001:1408:00:------:-- | 21:1134:001316 | 21:1134 | 21:0251 | 21:0251:001234 | 21:0251:001234:0003:0001:00 |  | 66.3247 | -135.0941 | Fluid (stream) | Untreated Water | 77 | 0104:s__04 | 1316 | 25 | 50 | 25 | 25 | 25 | 1.283 |  | 100 | 0.4 | 32 |  |  |  | 0.07 | 0.5 |  | 1.8 |  |  |  | 0.92 | 0.1 | 2.9 | 0.06 |  | 0.08 | 1 |  | 0.05 | 0.29 | 8
106L:2001:1409:00:------:-- | 21:1134:001317 | 21:1134 | 21:0251 | 21:0251:001235 | 21:0251:001235:0003:0001:00 |  | 66.322 | -135.0864 | Fluid (stream) | Untreated Water | 77 | 0105:s__05 | 1317 | 25 | 50 | 25 | 25 | 25 | 3.107 |  | 83 | 0.4 | 38 |  |  |  | 0.06 | 0.4 |  | 2 |  |  |  | 0.66 | 0.1 | 2.6 | 0.06 |  | 0.07 | 1 |  | 0.06 | 0.14 | 2
106L:2001:1410:00:------:-- | 21:1134:001318 | 21:1134 | 21:0251 | 21:0251:001236 | 21:0251:001236:0003:0001:00 |  | 66.3654 | -134.9445 | Fluid (stream) | Untreated Water | 77 | 0106:s__06 | 1318 | 25 | 50 | 25 | 25 | 25 | 2.362 |  | 56 | 0.4 | 30 |  |  |  |  | 0.3 |  | 1 |  |  |  | 1.2 |  | 1.6 |  |  |  | 1 |  | 0.025 | 0.12 | 2
106L:2001:1411:00:------:-- | 21:1134:001319 | 21:1134 | 21:0251 | 21:0251:001237 | 21:0251:001237:0003:0001:00 |  | 66.3956 | -134.9859 | Fluid (stream) | Untreated Water | 77 | 0107:s__07 | 1319 | 25 | 50 | 25 | 25 | 25 | 12.06 |  | 100 | 0.5 | 68 |  |  | 0.1 | 0.09 | 0.9 |  | 3.9 | 0.07 |  |  | 0.97 | 0.2 | 5.1 | 0.22 |  | 0.14 | 2 |  | 0.12 | 1.4 | 4
106L:2001:1412:00:------:-- | 21:1134:001320 | 21:1134 | 21:0251 | 21:0251:001238 | 21:0251:001238:0003:0001:00 |  | 66.3953 | -134.9828 | Fluid (stream) | Untreated Water | 77 | 0108:s__08 | 1320 | 25 | 50 | 25 | 25 | 25 | 11.823 |  | 100 | 0.6 | 70 |  |  | 0.1 | 0.12 | 1.1 | 0.05 | 4 | 0.12 |  |  | 1.5 | 0.2 | 5 | 0.31 |  | 0.14 | 2 |  | 0.14 | 2.3 | 41
106L:2001:1413:00:------:-- | 21:1134:001321 | 21:1134 | 21:0251 | 21:0251:001239 | 21:0251:001239:0003:0001:00 |  | 66.4055 | -134.9772 | Fluid (stream) | Untreated Water | 77 | 0109:s__09 | 1321 | 25 | 50 | 25 | 25 | 25 | 8.465 |  | 100 | 0.4 | 70 |  |  | 0.1 | 0.08 | 0.6 |  | 3 |  |  |  | 1.2 | 0.1 | 4.6 | 0.16 |  | 0.11 | 1 |  | 0.09 | 0.68 | 5
106L:2001:1414:00:------:-- | 21:1134:001322 | 21:1134 | 21:0251 | 21:0251:001240 | 21:0251:001240:0003:0001:00 |  | 66.4251 | -134.9958 | Fluid (stream) | Untreated Water | 77 | 0110:s__10 | 1322 | 25 | 50 | 25 | 25 | 25 | 28.39 |  | 100 | 0.3 | 51 |  |  | 0.2 | 3.2 | 0.4 |  | 3.9 |  |  |  | 37 |  | 26 |  |  | 0.08 | 2 |  | 0.11 | 0.09 | 82
106L:2001:1415:00:------:-- | 21:1134:001323 | 21:1134 | 21:0251 | 21:0251:001241 | 21:0251:001241:0003:0001:00 |  | 66.4476 | -134.9971 | Fluid (stream) | Untreated Water | 77 | 0111:s__11 | 1323 | 25 | 50 | 25 | 25 | 25 | 48.52 |  | 100 | 0.3 | 56 |  |  | 0.3 | 7 | 0.4 |  | 4.3 |  |  |  | 49 |  | 44 | 0.08 |  | 0.08 | 2 |  | 0.09 | 0.2 | 100
106L:2001:1416:00:------:-- | 21:1134:001324 | 21:1134 | 21:0251 | 21:0251:001242 | 21:0251:001242:0003:0001:00 |  | 66.4338 | -135.024 | Fluid (stream) | Untreated Water | 77 | 0112:s__12 | 1324 | 25 | 50 | 25 | 25 | 25 | 4.321 |  | 100 | 0.4 | 46 |  |  |  | 0.12 | 0.6 |  | 3.2 |  |  |  | 0.84 |  | 7.2 | 0.08 |  | 0.09 | 1 |  | 0.07 | 0.37 | 15
106L:2001:1417:00:------:-- | 21:1134:001325 | 21:1134 | 21:0251 | 21:0251:001243 | 21:0251:001243:0003:0001:00 |  | 66.4564 | -134.9465 | Fluid (stream) | Untreated Water | 77 | 0113:s__13 | 1325 | 25 | 314 | 25 | 25 | 25 | 45.61 |  | 52 | 0.5 | 52 |  |  | 0.1 | 0.06 | 0.5 |  | 2.8 |  |  |  | 1 | 0.2 | 6.2 | 0.18 |  | 0.14 | 2 |  | 0.12 | 0.4 | 3
106L:2001:1418:00:------:-- | 21:1134:001326 | 21:1134 | 21:0251 | 21:0251:001244 | 21:0251:001244:0003:0001:00 |  | 66.484 | -134.85 | Fluid (stream) | Untreated Water | 77 | 0114:s__14 | 1326 | 25 | 135 | 147 | 25 | 25 | 155.84 |  | 9.4 | 0.3 | 51 |  |  |  | 0.11 | 0.5 |  | 3.7 |  |  |  | 0.06 | 1 | 6.5 |  |  | 0.37 | 1 |  | 0.29 | 0.11 | 2
106L:2001:1419:00:------:-- | 21:1134:001327 | 21:1134 | 21:0251 | 21:0251:001245 | 21:0251:001245:0003:0001:00 |  | 66.4686 | -134.7727 | Fluid (stream) | Untreated Water | 77 | 0115:s__15 | 1327 | 25 | 50 | 50 | 25 | 25 | 36.72 |  | 99 | 0.5 | 55 |  |  | 0.3 | 0.07 | 0.6 |  | 3.6 |  |  |  | 0.66 | 0.5 | 4.7 | 0.16 |  | 0.21 | 1 |  | 0.18 | 0.48 | 2
106L:2001:1420:00:------:-- | 21:1134:001328 | 21:1134 | 21:0251 | 21:0251:001246 | 21:0251:001246:0003:0001:00 |  | 66.4687 | -134.8223 | Fluid (stream) | Untreated Water | 77 | 0116:s__16 | 1328 | 25 | 148 | 25 | 25 | 25 | 103.39 |  | 100 | 0.3 | 54 |  |  |  | 0.11 | 0.6 |  | 2.9 |  |  |  | 0.64 | 1.2 | 3.2 | 0.11 |  | 0.33 | 2 |  | 0.19 | 0.67 | 2
106L:2001:1422:00:------:-- | 21:1134:001329 | 21:1134 | 21:0251 | 21:0251:001247 | 21:0251:001247:0003:0001:00 |  | 66.4381 | -134.8454 | Fluid (stream) | Untreated Water | 78 | 0101:s__01 | 1329 | 25 | 50 | 25 | 25 | 25 | 46.45 |  | 100 | 0.6 | 65 |  |  |  | 0.11 | 1 |  | 4.4 | 0.08 |  |  | 1.2 | 1.1 | 3.7 | 0.24 |  | 0.38 | 1 |  | 0.18 | 1.6 | 2
106L:2001:1423:10:------:-- | 21:1134:001330 | 21:1134 | 21:0251 | 21:0251:001248 | 21:0251:001248:0003:0001:00 |  | 66.4343 | -134.824 | Fluid (stream) | Untreated Water | 78 | 0071:ff__1 | 1330 | 25 | 50 | 25 | 25 | 25 | 39.71 |  | 31 | 0.4 | 60 |  |  | 0.1 | 0.06 | 0.4 |  | 3.1 |  |  |  | 0.38 | 0.6 | 4.2 | 0.07 |  | 0.24 |  |  | 0.28 | 0.18 | 1
106L:2001:1424:20:1423:10 | 21:1134:001331 | 21:1134 | 21:0251 | 21:0251:001248 | 21:0251:001248:0004:0001:00 |  | 66.4343 | -134.824 | Fluid (stream) | Untreated Water | 78 | 0072:ff__1 | 1331 | 25 | 50 | 25 | 25 | 25 | 40.81 |  | 54 | 0.5 | 55 |  |  |  | 0.06 | 0.4 |  | 2.8 |  |  |  | 0.34 | 0.5 | 3.8 | 0.06 |  | 0.21 | 1 |  | 0.29 | 0.13 | 2
106L:2001:1425:00:------:-- | 21:1134:001332 | 21:1134 | 21:0251 | 21:0251:001249 | 21:0251:001249:0003:0001:00 |  | 66.4059 | -134.8236 | Fluid (stream) | Untreated Water | 78 | 0102:s__02 | 1332 | 25 | 50 | 25 | 25 | 25 | 23.33 |  | 100 | 0.6 | 82 |  |  |  | 0.14 | 1 |  | 3.7 | 0.12 |  |  | 3.5 | 0.4 | 5.2 | 0.45 |  | 0.2 | 1 |  | 0.17 | 2.1 | 5
106L:2001:1426:00:------:-- | 21:1134:001333 | 21:1134 | 21:0251 | 21:0251:001250 | 21:0251:001250:0003:0001:00 |  | 66.3801 | -134.8699 | Fluid (stream) | Untreated Water | 78 | 0103:s__03 | 1333 | 25 | 50 | 25 | 25 | 25 | 8.992 |  | 100 | 0.5 | 70 |  |  |  | 0.09 | 0.8 |  | 2.7 | 0.07 |  |  | 2.1 | 0.2 | 3.3 | 0.24 |  | 0.12 |  |  | 0.11 | 1.4 | 3
106L:2001:1427:00:------:-- | 21:1134:001334 | 21:1134 | 21:0251 | 21:0251:001251 | 21:0251:001251:0003:0001:00 |  | 66.3495 | -134.8134 | Fluid (stream) | Untreated Water | 78 | 0104:s__04 | 1334 | 25 | 50 | 25 | 25 | 25 | 8.185 |  | 100 | 0.6 | 100 |  |  |  | 0.12 | 1.4 | 0.07 | 3 | 0.19 |  |  | 3.6 | 0.4 | 2.4 | 0.42 |  | 0.2 | 1 |  | 0.12 | 3.2 | 3
106L:2001:1428:00:------:-- | 21:1134:001335 | 21:1134 | 21:0251 | 21:0251:001252 | 21:0251:001252:0003:0001:00 |  | 66.3772 | -134.7605 | Fluid (stream) | Untreated Water | 78 | 0105:s__05 | 1335 | 25 | 50 | 25 | 25 | 25 | 31.01 |  | 48 | 0.4 | 68 |  |  |  |  | 0.4 |  | 2.2 |  |  |  | 0.5 | 0.1 | 3.3 |  |  | 0.09 | 1 |  | 0.08 | 0.18 | 3
106L:2001:1429:00:------:-- | 21:1134:001336 | 21:1134 | 21:0251 | 21:0251:001253 | 21:0251:001253:0003:0001:00 |  | 66.3495 | -134.8591 | Fluid (stream) | Untreated Water | 78 | 0106:s__06 | 1336 | 25 | 50 | 25 | 25 | 25 | 5.569 |  | 30 | 0.3 | 34 |  |  |  |  | 0.2 |  | 1.3 |  |  |  | 1.1 | 0.1 | 1.7 |  |  | 0.05 |  |  | 0.05 | 0.1 | 3
106L:2001:1430:00:------:-- | 21:1134:001337 | 21:1134 | 21:0251 | 21:0251:001254 | 21:0251:001254:0003:0001:00 |  | 66.3962 | -134.7218 | Fluid (stream) | Untreated Water | 78 | 0107:s__07 | 1337 | 25 | 134 | 25 | 25 | 25 | 63.38 |  | 75 | 0.3 | 100 |  |  |  | 0.21 | 0.7 |  | 2.6 |  |  |  | 0.4 | 2.8 | 2.4 |  |  | 0.48 | 1 |  | 0.25 | 0.45 | 2
106L:2001:1431:00:------:-- | 21:1134:001338 | 21:1134 | 21:0251 | 21:0251:001255 | 21:0251:001255:0003:0001:00 |  | 66.4257 | -134.6565 | Fluid (stream) | Untreated Water | 78 | 0108:s__08 | 1338 | 25 | 50 | 25 | 25 | 25 | 10.712 |  | 44 | 0.5 | 62 |  |  |  |  | 0.3 |  | 1.8 |  |  |  | 1.7 | 0.3 | 2.3 | 0.13 |  | 0.11 |  |  | 0.08 | 0.29 | 3
106L:2001:1432:00:------:-- | 21:1134:001339 | 21:1134 | 21:0251 | 21:0251:001256 | 21:0251:001256:0003:0001:00 |  | 66.4145 | -134.5426 | Fluid (stream) | Untreated Water | 78 | 0109:s__09 | 1339 | 25 | 105 | 25 | 25 | 25 | 44.37 |  | 34 | 0.5 | 61 |  |  |  | 0.08 | 0.5 |  | 3.1 |  |  |  | 0.92 | 0.9 | 3.5 | 0.14 |  | 0.27 |  |  | 0.25 | 0.31 | 1
106L:2001:1433:00:------:-- | 21:1134:001340 | 21:1134 | 21:0251 | 21:0251:001257 | 21:0251:001257:0003:0001:00 |  | 66.4152 | -134.5168 | Fluid (stream) | Untreated Water | 78 | 0110:s__10 | 1340 | 25 | 181 | 25 | 25 | 25 | 81.96 |  | 82 | 0.5 | 65 |  |  |  | 0.1 | 0.5 |  | 3.2 |  |  |  | 2.3 | 1.3 | 3.5 | 0.22 |  | 0.41 |  |  | 0.19 | 0.62 | 2
106L:2001:1434:00:------:-- | 21:1134:001341 | 21:1134 | 21:0251 | 21:0251:001258 | 21:0251:001258:0003:0001:00 |  | 66.4033 | -134.435 | Fluid (stream) | Untreated Water | 78 | 0111:s__11 | 1341 | 25 | 50 | 25 | 25 | 25 | 43.52 |  | 30 | 0.5 | 59 |  |  |  | 0.06 | 0.4 |  | 3.1 |  |  |  | 0.43 | 0.5 | 4.6 | 0.07 |  | 0.23 |  |  | 0.19 | 0.17 | 4
106L:2001:1435:00:------:-- | 21:1134:001342 | 21:1134 | 21:0251 | 21:0251:001259 | 21:0251:001259:0003:0001:00 |  | 66.4759 | -134.4477 | Fluid (stream) | Untreated Water | 78 | 0112:s__12 | 1342 | 25 | 182 | 25 | 25 | 25 | 32.13 |  | 100 | 0.5 | 63 |  |  |  | 0.1 | 0.6 |  | 2.8 | 0.05 |  |  | 2.3 | 0.5 | 3 | 0.26 |  | 0.26 |  |  | 0.13 | 1 | 2
106L:2001:1436:00:------:-- | 21:1134:001343 | 21:1134 | 21:0251 | 21:0251:001260 | 21:0251:001260:0003:0001:00 |  | 66.476 | -134.4466 | Fluid (stream) | Untreated Water | 78 | 0113:s__13 | 1343 | 25 | 114 | 25 | 25 | 25 | 59.97 |  | 17 | 0.3 | 47 |  |  |  | 0.06 | 0.4 |  | 2.5 |  |  |  | 0.75 | 0.4 | 4.1 | 0.09 |  | 0.17 | 1 |  | 0.15 | 0.18 | 8
106L:2001:1437:00:------:-- | 21:1134:001344 | 21:1134 | 21:0251 | 21:0251:001261 | 21:0251:001261:0003:0001:00 |  | 66.4474 | -134.4319 | Fluid (stream) | Untreated Water | 78 | 0114:s__14 | 1344 | 25 | 50 | 25 | 25 | 25 | 34.78 |  | 26 | 0.5 | 56 |  |  |  | 0.06 | 0.4 |  | 3.1 |  |  |  | 0.36 | 0.3 | 3.5 | 0.06 |  | 0.19 |  |  | 0.14 | 0.12 | 2
106L:2001:1439:00:------:-- | 21:1134:001345 | 21:1134 | 21:0251 | 21:0251:001262 | 21:0251:001262:0003:0001:00 |  | 66.4553 | -134.3237 | Fluid (stream) | Untreated Water | 78 | 0115:s__15 | 1345 |  |  | 750 | 25 |  | 1261.6 |  | 2 | 0.3 | 27 |  |  |  | 0.53 | 0.7 |  | 3 |  |  |  | 1.2 | 0.4 | 14 | 0.28 |  | 0.18 | 3 |  | 0.38 | 0.11 | 21
106L:2001:1440:00:------:-- | 21:1134:001346 | 21:1134 | 21:0251 | 21:0251:001263 | 21:0251:001263:0003:0001:00 |  | 66.4218 | -134.3212 | Fluid (stream) | Untreated Water | 78 | 0116:s__16 | 1346 | 25 | 50 | 65 | 25 | 25 | 90.45 |  | 19 | 0.5 | 40 |  |  |  | 0.09 | 0.4 |  | 4.3 |  |  |  | 0.11 | 0.4 | 7.8 |  |  | 0.17 | 2 |  | 0.13 | 0.07 | 2
106L:2001:1442:10:------:-- | 21:1134:001347 | 21:1134 | 21:0251 | 21:0251:001264 | 21:0251:001264:0003:0001:00 |  | 66.4213 | -134.2576 | Fluid (stream) | Untreated Water | 79 | 0071:ff__1 | 1347 | 25 | 15030 | 212 | 25 | 25 | 489.55 |  | 4.4 | 0.6 | 38 |  |  |  | 0.15 | 1.1 |  | 2.9 |  |  |  | 0.22 | 0.8 | 9.4 |  |  | 0.18 | 2 |  | 0.42 | 0.27 | 3
106L:2001:1443:20:1442:10 | 21:1134:001348 | 21:1134 | 21:0251 | 21:0251:001264 | 21:0251:001264:0004:0001:00 |  | 66.4213 | -134.2576 | Fluid (stream) | Untreated Water | 79 | 0072:ff__1 | 1348 | 25 | 14810 | 233 | 25 | 25 | 488.3 |  | 4.5 | 0.6 | 40 |  |  |  | 0.15 | 1.1 |  | 3.3 |  |  |  | 0.11 | 0.8 | 9.7 |  |  | 0.17 | 3 |  | 0.42 | 0.29 | 3
106L:2001:1444:00:------:-- | 21:1134:001349 | 21:1134 | 21:0251 | 21:0251:001265 | 21:0251:001265:0003:0001:00 |  | 66.2924 | -134.9508 | Fluid (stream) | Untreated Water | 79 | 0101:s__01 | 1349 | 25 | 50 | 25 | 25 | 25 | 3.258 |  | 43 | 0.4 | 41 |  |  | 0.1 |  | 0.5 |  | 1.6 |  |  |  | 0.41 | 0.1 | 1.8 |  |  | 0.07 | 1 |  | 0.025 | 0.14 | 1
106L:2001:1445:00:------:-- | 21:1134:001350 | 21:1134 | 21:0251 | 21:0251:001266 | 21:0251:001266:0003:0001:00 |  | 66.2971 | -134.8865 | Fluid (stream) | Untreated Water | 79 | 0102:s__02 | 1350 | 25 | 50 | 25 | 25 | 25 | 0.968 |  | 43 | 0.3 | 26 |  |  |  |  | 0.2 |  | 1 |  |  |  | 1.7 |  | 1.5 | 0.07 |  |  | 1 |  | 0.025 | 0.22 | 2
106L:2001:1446:00:------:-- | 21:1134:001351 | 21:1134 | 21:0251 | 21:0251:001267 | 21:0251:001267:0003:0001:00 |  | 66.2713 | -134.8965 | Fluid (stream) | Untreated Water | 79 | 0103:s__03 | 1351 | 25 | 50 | 25 | 25 | 25 | 1.28 |  | 95 | 0.4 | 65 |  |  |  | 0.05 | 0.8 |  | 3.9 |  |  |  | 2 | 0.1 | 4.8 | 0.13 |  | 0.15 | 1 |  | 0.09 | 0.38 | 5
106L:2001:1447:00:------:-- | 21:1134:001352 | 21:1134 | 21:0251 | 21:0251:001268 | 21:0251:001268:0003:0001:00 |  | 66.2788 | -134.8779 | Fluid (stream) | Untreated Water | 79 | 0104:s__04 | 1352 | 25 | 50 | 25 | 25 | 25 | 3.17 |  | 30 | 0.3 | 37 |  |  |  |  | 0.3 |  | 1.4 |  |  |  | 0.32 |  | 1.5 |  |  | 0.05 | 1 |  | 0.025 | 0.07 | 1
106L:2001:1448:00:------:-- | 21:1134:001353 | 21:1134 | 21:0251 | 21:0251:001269 | 21:0251:001269:0003:0001:00 |  | 66.2654 | -134.8306 | Fluid (stream) | Untreated Water | 79 | 0105:s__05 | 1353 | 25 | 50 | 25 | 25 | 25 | 2.805 |  | 73 | 0.4 | 43 |  |  |  |  | 0.8 |  | 1.8 |  |  |  | 0.24 | 0.1 | 2.2 | 1.73 |  | 0.11 |  |  | 0.06 | 0.1 | 2
106L:2001:1449:00:------:-- | 21:1134:001354 | 21:1134 | 21:0251 | 21:0251:001270 | 21:0251:001270:0003:0001:00 |  | 66.2535 | -134.7311 | Fluid (stream) | Untreated Water | 79 | 0106:s__06 | 1354 | 25 | 50 | 25 | 25 | 25 | 3.909 |  | 50 | 0.4 | 59 |  |  |  |  | 0.4 |  | 2.2 |  |  |  | 0.37 | 0.1 | 2.5 |  |  | 0.11 | 1 |  | 0.05 | 0.14 | 1
106L:2001:1450:00:------:-- | 21:1134:001355 | 21:1134 | 21:0251 | 21:0251:001271 | 21:0251:001271:0003:0001:00 |  | 66.2247 | -134.6595 | Fluid (stream) | Untreated Water | 79 | 0107:s__07 | 1355 | 25 | 50 | 25 | 25 | 25 | 27.43 |  | 55 | 0.3 | 54 |  |  | 0.1 | 0.08 | 0.3 |  | 3.2 |  |  |  | 0.2 | 0.1 | 8.3 |  |  | 0.12 | 1 |  | 0.07 | 0.08 | 8
106L:2001:1451:00:------:-- | 21:1134:001356 | 21:1134 | 21:0251 | 21:0251:001272 | 21:0251:001272:0003:0001:00 |  | 66.2974 | -134.6897 | Fluid (stream) | Untreated Water | 79 | 0108:s__08 | 1356 | 25 | 50 | 25 | 25 | 25 | 2.511 |  | 73 | 0.4 | 43 |  |  |  | 0.05 | 0.6 |  | 2.1 |  |  |  | 1 | 0.1 | 2.9 |  |  | 0.13 |  |  | 0.07 | 0.21 | 3
106L:2001:1453:00:------:-- | 21:1134:001357 | 21:1134 | 21:0251 | 21:0251:001273 | 21:0251:001273:0003:0001:00 |  | 66.2969 | -134.5167 | Fluid (stream) | Untreated Water | 79 | 0109:s__09 | 1357 | 25 | 50 | 25 | 25 | 25 | 23.38 |  | 46 | 0.6 | 69 |  |  |  | 0.05 | 0.6 |  | 3.6 |  |  |  | 0.95 | 0.4 | 2.6 | 0.15 |  | 0.19 | 1 |  | 0.2 | 0.22 | 1
106L:2001:1454:00:------:-- | 21:1134:001358 | 21:1134 | 21:0251 | 21:0251:001274 | 21:0251:001274:0003:0001:00 |  | 66.3083 | -134.5317 | Fluid (stream) | Untreated Water | 79 | 0110:s__10 | 1358 | 25 | 50 | 25 | 25 | 25 | 24.25 |  | 52 | 0.6 | 74 |  |  |  | 0.05 | 0.6 |  | 3.5 |  |  |  | 0.71 | 0.3 | 2.7 | 0.12 |  | 0.18 |  |  | 0.18 | 0.23 | 1
106L:2001:1455:00:------:-- | 21:1134:001359 | 21:1134 | 21:0251 | 21:0251:001275 | 21:0251:001275:0003:0001:00 |  | 66.3081 | -134.5301 | Fluid (stream) | Untreated Water | 79 | 0111:s__11 | 1359 | 25 | 50 | 25 | 25 | 25 | 53.37 |  | 70 | 0.5 | 64 |  |  |  | 0.08 | 0.5 |  | 3.6 |  |  |  | 0.54 | 0.7 | 3.2 | 0.07 |  | 0.27 | 2 |  | 0.29 | 0.46 | 1
106L:2001:1456:00:------:-- | 21:1134:001360 | 21:1134 | 21:0251 | 21:0251:001276 | 21:0251:001276:0003:0001:00 |  | 66.3261 | -134.5865 | Fluid (stream) | Untreated Water | 79 | 0112:s__12 | 1360 | 25 | 110 | 25 | 25 | 25 | 37.98 |  | 37 | 0.3 | 83 |  |  |  | 0.08 | 0.5 |  | 3.7 |  |  |  | 0.22 | 1.1 | 2.6 |  |  | 0.47 | 1 |  | 0.18 | 0.31 | 1
106L:2001:1457:00:------:-- | 21:1134:001361 | 21:1134 | 21:0251 | 21:0251:001277 | 21:0251:001277:0003:0001:00 |  | 66.3328 | -134.6918 | Fluid (stream) | Untreated Water | 79 | 0113:s__13 | 1361 | 25 | 50 | 25 | 25 | 25 | 18.369 |  | 34 | 0.4 | 61 |  |  |  |  | 0.4 |  | 2.1 |  |  |  | 0.11 | 0.1 | 2.4 |  |  | 0.1 |  |  | 0.06 | 0.05 | 1
106L:2001:1458:00:------:-- | 21:1134:001362 | 21:1134 | 21:0251 | 21:0251:001278 | 21:0251:001278:0003:0001:00 |  | 66.3614 | -134.6198 | Fluid (stream) | Untreated Water | 79 | 0114:s__14 | 1362 | 25 | 50 | 25 | 25 | 25 | 21.63 |  | 75 | 0.5 | 70 |  |  |  | 0.06 | 0.4 |  | 2.6 |  |  |  | 0.95 | 0.4 | 3 | 0.19 |  | 0.2 |  |  | 0.12 | 0.53 | 2
106L:2001:1459:00:------:-- | 21:1134:001363 | 21:1134 | 21:0251 | 21:0251:001279 | 21:0251:001279:0003:0001:00 |  | 66.3855 | -134.564 | Fluid (stream) | Untreated Water | 79 | 0115:s__15 | 1363 | 25 | 50 | 25 | 25 | 25 | 0.688 |  | 100 | 0.6 | 27 |  |  | 0.1 | 0.05 | 0.4 |  | 1.1 |  |  |  | 1.4 | 0.1 | 2.2 |  |  | 0.06 |  |  | 0.025 | 0.29 | 5
106L:2001:1460:00:------:-- | 21:1134:001364 | 21:1134 | 21:0251 | 21:0251:001280 | 21:0251:001280:0003:0001:00 |  | 66.3454 | -134.5055 | Fluid (stream) | Untreated Water | 79 | 0116:s__16 | 1364 | 25 | 50 | 25 | 25 | 25 | 37.52 |  | 25 | 0.5 | 67 |  |  |  | 0.08 | 0.4 |  | 3.3 |  |  |  | 1.5 | 1.1 | 3.2 | 0.21 |  | 0.33 |  |  | 0.21 | 0.43 | 2
106L:2001:1462:00:------:-- | 21:1134:001365 | 21:1134 | 21:0251 | 21:0251:001281 | 21:0251:001281:0003:0001:00 |  | 66.347 | -134.5162 | Fluid (stream) | Untreated Water | 80 | 0101:s__01 | 1365 | 25 | 50 | 25 | 25 | 25 | 7.338 |  | 87 | 0.8 | 73 |  |  |  | 0.06 | 0.5 |  | 2.5 |  |  |  | 1.5 | 0.3 | 3.2 | 0.22 |  | 0.1 |  |  | 0.09 | 0.46 | 2
106L:2001:1463:10:------:-- | 21:1134:001366 | 21:1134 | 21:0251 | 21:0251:001282 | 21:0251:001282:0003:0001:00 |  | 66.361 | -134.3984 | Fluid (stream) | Untreated Water | 80 | 0071:ff__1 | 1366 | 25 | 1847 | 25 | 25 | 25 | 78.97 |  | 7.5 | 0.4 | 60 |  |  |  | 0.09 | 0.5 |  | 2.1 |  |  |  | 0.3 | 0.6 | 2.7 |  |  | 0.2 |  |  | 0.23 | 0.14 | 1
106L:2001:1464:20:1463:10 | 21:1134:001367 | 21:1134 | 21:0251 | 21:0251:001282 | 21:0251:001282:0004:0001:00 |  | 66.361 | -134.3984 | Fluid (stream) | Untreated Water | 80 | 0072:ff__1 | 1367 | 25 | 1884 | 25 | 25 | 25 | 76.54 |  | 6.7 | 0.4 | 60 |  |  |  | 0.12 | 0.6 |  | 2.2 |  |  |  | 0.25 | 0.6 | 2.6 | 0.05 |  | 0.17 |  |  | 0.25 | 0.15 | 1
106L:2001:1465:00:------:-- | 21:1134:001368 | 21:1134 | 21:0251 | 21:0251:001283 | 21:0251:001283:0003:0001:00 |  | 66.3705 | -134.3796 | Fluid (stream) | Untreated Water | 80 | 0102:s__02 | 1368 | 25 | 3442 | 63 | 25 | 25 | 159.53 |  | 35 | 0.3 | 42 |  |  |  | 0.11 | 0.7 |  | 3 |  |  |  | 0.4 | 0.8 | 3.7 |  |  | 0.24 | 1 |  | 0.4 | 0.28 | 1
106L:2001:1466:00:------:-- | 21:1134:001369 | 21:1134 | 21:0251 | 21:0251:001284 | 21:0251:001284:0003:0001:00 |  | 66.3326 | -134.6922 | Fluid (stream) | Untreated Water | 80 | 0103:s__03 | 1369 | 25 | 50 | 25 | 25 | 25 | 6.697 |  | 90 | 0.6 | 47 |  |  |  | 0.05 | 0.6 |  | 2.7 |  |  |  | 0.52 | 0.2 | 3.3 | 0.05 |  | 0.11 |  |  | 0.09 | 0.23 | 2