## pkg_0260a
Lab_Sample_Identifier | Lab_Key | Bundle_Key | Survey_Key | Site_Key | Field_Key | Control_Reference_ID | Latitude_NAD83 | Longitude_NAD83 | Sample_Type_Name_en | Preparation_Method_Name_en | pH
NB071001_PH_2mm | 21:0015:000001 | 21:0015 | 21:0336 | 21:0336:000001 | 21:0336:000001:0001:0001:00 |  | 45.9173 | -66.7055 | Soil (public health) | NASGLP soil sample, <2 mm size fraction | 2.67
NB071002_PH_2mm | 21:0015:000002 | 21:0015 | 21:0336 | 21:0336:000002 | 21:0336:000002:0001:0001:00 |  | 45.7888 | -66.5366 | Soil (public health) | NASGLP soil sample, <2 mm size fraction | 3.81
NB071003_PH_2mm | 21:0015:000003 | 21:0015 | 21:0336 | 21:0336:000003 | 21:0336:000003:0001:0001:00 |  | 45.7734 | -66.1785 | Soil (public health) | NASGLP soil sample, <2 mm size fraction | 3.09
NB071004_PH_2mm | 21:0015:000004 | 21:0015 | 21:0336 | 21:0336:000004 | 21:0336:000004:0001:0001:00 |  | 46.1842 | -67.0483 | Soil (public health) | NASGLP soil sample, <2 mm size fraction | 3.79
NB071005_PH_2mm | 21:0015:000005 | 21:0015 | 21:0336 | 21:0336:000005 | 21:0336:000005:0001:0001:00 |  | 46.0526 | -66.8765 | Soil (public health) | NASGLP soil sample, <2 mm size fraction | 3.62
NB071007_PH_2mm | 21:0015:000006 | 21:0015 | 21:0336 | 21:0336:000006 | 21:0336:000006:0001:0001:00 |  | 46.3933 | -66.8882 | Soil (public health) | NASGLP soil sample, <2 mm size fraction | 3.49
NB071009_PH_2mm | 21:0015:000007 | 21:0015 | 21:0336 | 21:0336:000007 | 21:0336:000007:0001:0001:00 |  | 46.0367 | -66.5148 | Soil (public health) | NASGLP soil sample, <2 mm size fraction | 2.9
NB071010_PH_2mm | 21:0015:000008 | 21:0015 | 21:0336 | 21:0336:000008 | 21:0336:000008:0001:0001:00 |  | 46.4223 | -66.6642 | Soil (public health) | NASGLP soil sample, <2 mm size fraction | 3.45
NB071011_PH_2mm | 21:0015:000009 | 21:0015 | 21:0336 | 21:0336:000009 | 21:0336:000009:0001:0001:00 |  | 45.548 | -66.9165 | Soil (public health) | NASGLP soil sample, <2 mm size fraction | 2.81
NB071012_PH_2mm | 21:0015:000010 | 21:0015 | 21:0336 | 21:0336:000010 | 21:0336:000010:0001:0001:00 |  | 45.4645 | -67.1232 | Soil (public health) | NASGLP soil sample, <2 mm size fraction | 3.06
NB071013_PH_2mm | 21:0015:000011 | 21:0015 | 21:0336 | 21:0336:000011 | 21:0336:000011:0001:0001:00 |  | 46.4967 | -66.3047 | Soil (public health) | NASGLP soil sample, <2 mm size fraction | 3.39
NB071014_PH_2mm | 21:0015:000012 | 21:0015 | 21:0336 | 21:0336:000012 | 21:0336:000012:0001:0001:00 |  | 46.5249 | -66.1057 | Soil (public health) | NASGLP soil sample, <2 mm size fraction | 3.65
NB071015_PH_2mm | 21:0015:000013 | 21:0015 | 21:0336 | 21:0336:000013 | 21:0336:000013:0001:0001:00 |  | 45.6804 | -67.0861 | Soil (public health) | NASGLP soil sample, <2 mm size fraction | 2.94
NB071016_PH_2mm | 21:0015:000014 | 21:0015 | 21:0336 | 21:0336:000014 | 21:0336:000014:0001:0001:00 |  | 45.7269 | -67.4786 | Soil (public health) | NASGLP soil sample, <2 mm size fraction | 3.6
NB071017_PH_2mm | 21:0015:000015 | 21:0015 | 21:0336 | 21:0336:000015 | 21:0336:000015:0001:0001:00 |  | 46.0192 | -67.3703 | Soil (public health) | NASGLP soil sample, <2 mm size fraction | 3.87
NB071018_PH_2mm | 21:0015:000016 | 21:0015 | 21:0336 | 21:0336:000016 | 21:0336:000016:0001:0001:00 |  | 45.8846 | -65.9837 | Soil (public health) | NASGLP soil sample, <2 mm size fraction | 4.57
NB071019_PH_2mm | 21:0015:000017 | 21:0015 | 21:0336 | 21:0336:000017 | 21:0336:000017:0001:0001:00 |  | 45.9376 | -65.9878 | Soil (public health) | NASGLP soil sample, <2 mm size fraction | 3.15
NB071020_PH_2mm | 21:0015:000018 | 21:0015 | 21:0336 | 21:0336:000018 | 21:0336:000018:0001:0001:00 |  | 46.2892 | -66.4938 | Soil (public health) | NASGLP soil sample, <2 mm size fraction | 3.71
NB071021_PH_2mm | 21:0015:000019 | 21:0015 | 21:0336 | 21:0336:000019 | 21:0336:000019:0001:0001:00 |  | 45.4236 | -66.4701 | Soil (public health) | NASGLP soil sample, <2 mm size fraction | 3.13
NB071022_PH_2mm | 21:0015:000020 | 21:0015 | 21:0336 | 21:0336:000020 | 21:0336:000020:0001:0001:00 |  | 45.2673 | -66.2185 | Soil (public health) | NASGLP soil sample, <2 mm size fraction | 2.91
NB071023_PH_2mm | 21:0015:000021 | 21:0015 | 21:0336 | 21:0336:000021 | 21:0336:000021:0001:0001:00 |  | 45.2102 | -67.0067 | Soil (public health) | NASGLP soil sample, <2 mm size fraction | 3.54
NB071024_PH_2mm | 21:0015:000022 | 21:0015 | 21:0336 | 21:0336:000022 | 21:0336:000022:0001:0001:00 |  | 45.2913 | -67.4023 | Soil (public health) | NASGLP soil sample, <2 mm size fraction | 3.41
NB071025_PH_2mm | 21:0015:000023 | 21:0015 | 21:0336 | 21:0336:000023 | 21:0336:000023:0001:0001:00 |  | 45.1681 | -66.6973 | Soil (public health) | NASGLP soil sample, <2 mm size fraction | 2.73
NB071027_PH_2mm | 21:0015:000024 | 21:0015 | 21:0336 | 21:0336:000024 | 21:0336:000024:0001:0001:00 |  | 46.4609 | -67.7576 | Soil (public health) | NASGLP soil sample, <2 mm size fraction | 5.2
NB071028_PH_2mm | 21:0015:000025 | 21:0015 | 21:0336 | 21:0336:000025 | 21:0336:000025:0001:0001:00 |  | 46.5865 | -67.5599 | Soil (public health) | NASGLP soil sample, <2 mm size fraction | 3.96
NB071029_PH_2mm | 21:0015:000026 | 21:0015 | 21:0336 | 21:0336:000026 | 21:0336:000026:0001:0001:00 |  | 46.3941 | -67.6359 | Soil (public health) | NASGLP soil sample, <2 mm size fraction | 4.42
NB071030_PH_2mm | 21:0015:000027 | 21:0015 | 21:0336 | 21:0336:000027 | 21:0336:000027:0001:0001:00 |  | 46.0548 | -67.3956 | Soil (public health) | NASGLP soil sample, <2 mm size fraction | 3.75
NB071031_PH_2mm | 21:0015:000028 | 21:0015 | 21:0336 | 21:0336:000028 | 21:0336:000028:0001:0001:00 |  | 46.081 | -67.5886 | Soil (public health) | NASGLP soil sample, <2 mm size fraction | 3.22
NB071032_PH_2mm | 21:0015:000029 | 21:0015 | 21:0336 | 21:0336:000029 | 21:0336:000029:0001:0001:00 |  | 45.7532 | -67.7133 | Soil (public health) | NASGLP soil sample, <2 mm size fraction | 3.27
NB071033_PH_2mm | 21:0015:000030 | 21:0015 | 21:0336 | 21:0336:000030 | 21:0336:000030:0001:0001:00 |  | 46.1005 | -65.2367 | Soil (public health) | NASGLP soil sample, <2 mm size fraction | 3
NB071034_PH_2mm | 21:0015:000031 | 21:0015 | 21:0336 | 21:0336:000031 | 21:0336:000031:0001:0001:00 |  | 46.3717 | -65.5751 | Soil (public health) | NASGLP soil sample, <2 mm size fraction | 2.92
NB071035_PH_2mm | 21:0015:000032 | 21:0015 | 21:0336 | 21:0336:000032 | 21:0336:000032:0001:0001:00 |  | 46.2608 | -65.7371 | Soil (public health) | NASGLP soil sample, <2 mm size fraction | 3.03
NB071036_PH_2mm | 21:0015:000033 | 21:0015 | 21:0336 | 21:0336:000033 | 21:0336:000033:0001:0001:00 |  | 45.7359 | -65.4616 | Soil (public health) | NASGLP soil sample, <2 mm size fraction | 3.15
NB071037_PH_2mm | 21:0015:000034 | 21:0015 | 21:0336 | 21:0336:000034 | 21:0336:000034:0001:0001:00 |  | 45.8501 | -65.265 | Soil (public health) | NASGLP soil sample, <2 mm size fraction | 3.2
NB071038_PH_2mm | 21:0015:000035 | 21:0015 | 21:0336 | 21:0336:000035 | 21:0336:000035:0001:0001:00 |  | 45.6178 | -65.6574 | Soil (public health) | NASGLP soil sample, <2 mm size fraction | 3.69
NB071039_PH_2mm | 21:0015:000036 | 21:0015 | 21:0336 | 21:0336:000036 | 21:0336:000036:0001:0001:00 |  | 45.3199 | -65.6025 | Soil (public health) | NASGLP soil sample, <2 mm size fraction | 3.05
NB071040_PH_2mm | 21:0015:000037 | 21:0015 | 21:0336 | 21:0336:000037 | 21:0336:000037:0001:0001:00 |  | 46.7378 | -66.5889 | Soil (public health) | NASGLP soil sample, <2 mm size fraction | 3.65
NB071041_PH_2mm | 21:0015:000038 | 21:0015 | 21:0336 | 21:0336:000038 | 21:0336:000038:0001:0001:00 |  | 45.2604 | -65.887 | Soil (public health) | NASGLP soil sample, <2 mm size fraction | 3.01
NB071042_PH_2mm | 21:0015:000039 | 21:0015 | 21:0336 | 21:0336:000039 | 21:0336:000039:0001:0001:00 |  | 45.4601 | -65.4006 | Soil (public health) | NASGLP soil sample, <2 mm size fraction | 3.06
NB071043_PH_2mm | 21:0015:000040 | 21:0015 | 21:0336 | 21:0336:000040 | 21:0336:000040:0001:0001:00 |  | 45.8397 | -64.9393 | Soil (public health) | NASGLP soil sample, <2 mm size fraction | 3.72
NB071044_PH_2mm | 21:0015:000041 | 21:0015 | 21:0336 | 21:0336:000041 | 21:0336:000041:0001:0001:00 |  | 45.599 | -65.2939 | Soil (public health) | NASGLP soil sample, <2 mm size fraction | 3.65
NB071045_PH_2mm | 21:0015:000042 | 21:0015 | 21:0336 | 21:0336:000042 | 21:0336:000042:0001:0001:00 |  | 46.6907 | -67.0079 | Soil (public health) | NASGLP soil sample, <2 mm size fraction | 2.77
NB071046_PH_2mm | 21:0015:000043 | 21:0015 | 21:0336 | 21:0336:000043 | 21:0336:000043:0001:0001:00 |  | 46.1851 | -64.229 | Soil (public health) | NASGLP soil sample, <2 mm size fraction | 3.84
NB071047_PH_2mm | 21:0015:000044 | 21:0015 | 21:0336 | 21:0336:000044 | 21:0336:000044:0001:0001:00 |  | 45.9687 | -64.6005 | Soil (public health) | NASGLP soil sample, <2 mm size fraction | 3.01
NB071048_PH_2mm | 21:0015:000045 | 21:0015 | 21:0336 | 21:0336:000045 | 21:0336:000045:0001:0001:00 |  | 46.0806 | -64.8727 | Soil (public health) | NASGLP soil sample, <2 mm size fraction | 3.22
NB071049_PH_2mm | 21:0015:000046 | 21:0015 | 21:0336 | 21:0336:000046 | 21:0336:000046:0001:0001:00 |  | 45.8389 | -64.5957 | Soil (public health) | NASGLP soil sample, <2 mm size fraction | 3.41
NB071050_PH_2mm | 21:0015:000047 | 21:0015 | 21:0336 | 21:0336:000047 | 21:0336:000047:0001:0001:00 |  | 46.7475 | -67.4743 | Soil (public health) | NASGLP soil sample, <2 mm size fraction | 4.24
NB071051_PH_2mm | 21:0015:000048 | 21:0015 | 21:0336 | 21:0336:000048 | 21:0336:000048:0001:0001:00 |  | 46.8418 | -67.4489 | Soil (public health) | NASGLP soil sample, <2 mm size fraction | 3.71
NB071052_PH_2mm | 21:0015:000049 | 21:0015 | 21:0336 | 21:0336:000049 | 21:0336:000049:0001:0001:00 |  | 46.9738 | -67.7294 | Soil (public health) | NASGLP soil sample, <2 mm size fraction | 3.84
NB071054_PH_2mm | 21:0015:000050 | 21:0015 | 21:0336 | 21:0336:000050 | 21:0336:000050:0001:0001:00 |  | 45.5666 | -66.3853 | Soil (public health) | NASGLP soil sample, <2 mm size fraction | 4.06
NB071055_PH_2mm | 21:0015:000051 | 21:0015 | 21:0336 | 21:0336:000051 | 21:0336:000051:0001:0001:00 |  | 44.6612 | -66.8082 | Soil (public health) | NASGLP soil sample, <2 mm size fraction | 3.21
NB071056_PH_2mm | 21:0015:000052 | 21:0015 | 21:0336 | 21:0336:000052 | 21:0336:000052:0001:0001:00 |  | 44.7304 | -66.7996 | Soil (public health) | NASGLP soil sample, <2 mm size fraction | 3.18
NB072001_PH_2mm | 21:0015:000053 | 21:0015 | 21:0336 | 21:0336:000053 | 21:0336:000053:0001:0001:00 |  | 47.34 | -65.3492 | Soil (public health) | NASGLP soil sample, <2 mm size fraction | 3.56
NB072002_PH_2mm | 21:0015:000054 | 21:0015 | 21:0336 | 21:0336:000054 | 21:0336:000054:0001:0001:00 |  | 47.401 | -65.8336 | Soil (public health) | NASGLP soil sample, <2 mm size fraction | 3.32
NB072003_PH_2mm | 21:0015:000055 | 21:0015 | 21:0336 | 21:0336:000055 | 21:0336:000055:0001:0001:00 |  | 47.6498 | -65.8061 | Soil (public health) | NASGLP soil sample, <2 mm size fraction | 3.9
NB072004_PH_2mm | 21:0015:000056 | 21:0015 | 21:0336 | 21:0336:000056 | 21:0336:000056:0001:0001:00 |  | 47.5797 | -66.0939 | Soil (public health) | NASGLP soil sample, <2 mm size fraction | 3.57
NB072005_PH_2mm | 21:0015:000057 | 21:0015 | 21:0336 | 21:0336:000057 | 21:0336:000057:0001:0001:00 |  | 47.7865 | -65.9814 | Soil (public health) | NASGLP soil sample, <2 mm size fraction | 3.13
NB072006_PH_2mm | 21:0015:000058 | 21:0015 | 21:0336 | 21:0336:000058 | 21:0336:000058:0001:0001:00 |  | 47.8241 | -65.8527 | Soil (public health) | NASGLP soil sample, <2 mm size fraction | 3.89
NB072007_PH_2mm | 21:0015:000059 | 21:0015 | 21:0336 | 21:0336:000059 | 21:0336:000059:0001:0001:00 |  | 47.8199 | -66.7373 | Soil (public health) | NASGLP soil sample, <2 mm size fraction | 4.76
NB072009_PH_2mm | 21:0015:000060 | 21:0015 | 21:0336 | 21:0336:000060 | 21:0336:000060:0001:0001:00 |  | 47.937 | -66.5327 | Soil (public health) | NASGLP soil sample, <2 mm size fraction | 3.3
NB072010_PH_2mm | 21:0015:000061 | 21:0015 | 21:0336 | 21:0336:000061 | 21:0336:000061:0001:0001:00 |  | 47.9394 | -66.15 | Soil (public health) | NASGLP soil sample, <2 mm size fraction | 4.3
NB072011_PH_2mm | 21:0015:000062 | 21:0015 | 21:0336 | 21:0336:000062 | 21:0336:000062:0001:0001:00 |  | 47.7378 | -66.5399 | Soil (public health) | NASGLP soil sample, <2 mm size fraction | 2.98
NB072012_PH_2mm | 21:0015:000063 | 21:0015 | 21:0336 | 21:0336:000063 | 21:0336:000063:0001:0001:00 |  | 47.1677 | -66.2308 | Soil (public health) | NASGLP soil sample, <2 mm size fraction | 3.36
NB072013_PH_2mm | 21:0015:000064 | 21:0015 | 21:0336 | 21:0336:000064 | 21:0336:000064:0001:0001:00 |  | 47.159 | -66.4121 | Soil (public health) | NASGLP soil sample, <2 mm size fraction | 2.8
NB072014_PH_2mm | 21:0015:000065 | 21:0015 | 21:0336 | 21:0336:000065 | 21:0336:000065:0001:0001:00 |  | 47.5147 | -66.8992 | Soil (public health) | NASGLP soil sample, <2 mm size fraction | 3.3
NB072015_PH_2mm | 21:0015:000066 | 21:0015 | 21:0336 | 21:0336:000066 | 21:0336:000066:0001:0001:00 |  | 47.9591 | -66.7052 | Soil (public health) | NASGLP soil sample, <2 mm size fraction | 4.01
NB072016_PH_2mm | 21:0015:000067 | 21:0015 | 21:0336 | 21:0336:000067 | 21:0336:000067:0001:0001:00 |  | 47.7808 | -66.9839 | Soil (public health) | NASGLP soil sample, <2 mm size fraction | 4.39
NB072017_PH_2mm | 21:0015:000068 | 21:0015 | 21:0336 | 21:0336:000068 | 21:0336:000068:0001:0001:00 |  | 47.4483 | -66.9459 | Soil (public health) | NASGLP soil sample, <2 mm size fraction | 3.55
NB072018_PH_2mm | 21:0015:000069 | 21:0015 | 21:0336 | 21:0336:000069 | 21:0336:000069:0001:0001:00 |  | 47.4649 | -67.0264 | Soil (public health) | NASGLP soil sample, <2 mm size fraction | 3.54
NB072019_PH_2mm | 21:0015:000070 | 21:0015 | 21:0336 | 21:0336:000070 | 21:0336:000070:0001:0001:00 |  | 47.8282 | -67.1098 | Soil (public health) | NASGLP soil sample, <2 mm size fraction | 3.79
NB072020_PH_2mm | 21:0015:000071 | 21:0015 | 21:0336 | 21:0336:000071 | 21:0336:000071:0001:0001:00 |  | 47.4592 | -67.3224 | Soil (public health) | NASGLP soil sample, <2 mm size fraction | 3.32
NB072021_PH_2mm | 21:0015:000072 | 21:0015 | 21:0336 | 21:0336:000072 | 21:0336:000072:0001:0001:00 |  | 47.7226 | -65.1323 | Soil (public health) | NASGLP soil sample, <2 mm size fraction | 3.83
NB072022_PH_2mm | 21:0015:000073 | 21:0015 | 21:0336 | 21:0336:000073 | 21:0336:000073:0001:0001:00 |  | 47.6104 | -65.0687 | Soil (public health) | NASGLP soil sample, <2 mm size fraction | 3.66
NB072023_PH_2mm | 21:0015:000074 | 21:0015 | 21:0336 | 21:0336:000074 | 21:0336:000074:0001:0001:00 |  | 47.7608 | -64.8858 | Soil (public health) | NASGLP soil sample, <2 mm size fraction | 3.73
NB072024_PH_2mm | 21:0015:000075 | 21:0015 | 21:0336 | 21:0336:000075 | 21:0336:000075:0001:0001:00 |  | 47.1649 | -65.3113 | Soil (public health) | NASGLP soil sample, <2 mm size fraction | 3.67
NB072026_PH_2mm | 21:0015:000076 | 21:0015 | 21:0336 | 21:0336:000076 | 21:0336:000076:0001:0001:00 |  | 47.3624 | -65.0859 | Soil (public health) | NASGLP soil sample, <2 mm size fraction | 3.26
NB072027_PH_2mm | 21:0015:000077 | 21:0015 | 21:0336 | 21:0336:000077 | 21:0336:000077:0001:0001:00 |  | 47.8597 | -64.5942 | Soil (public health) | NASGLP soil sample, <2 mm size fraction | 4.13
NB072028_PH_2mm | 21:0015:000078 | 21:0015 | 21:0336 | 21:0336:000078 | 21:0336:000078:0001:0001:00 |  | 47.0006 | -65.8577 | Soil (public health) | NASGLP soil sample, <2 mm size fraction | 3.32
NB072029_PH_2mm | 21:0015:000079 | 21:0015 | 21:0336 | 21:0336:000079 | 21:0336:000079:0001:0001:00 |  | 47.1284 | -65.4885 | Soil (public health) | NASGLP soil sample, <2 mm size fraction | 3.72
NB072030_PH_2mm | 21:0015:000080 | 21:0015 | 21:0336 | 21:0336:000080 | 21:0336:000080:0001:0001:00 |  | 47.0172 | -64.8896 | Soil (public health) | NASGLP soil sample, <2 mm size fraction | 3.89
NB072031_PH_2mm | 21:0015:000081 | 21:0015 | 21:0336 | 21:0336:000081 | 21:0336:000081:0001:0001:00 |  | 46.9905 | -65.3141 | Soil (public health) | NASGLP soil sample, <2 mm size fraction | 2.77
NB072032_PH_2mm | 21:0015:000082 | 21:0015 | 21:0336 | 21:0336:000082 | 21:0336:000082:0001:0001:00 |  | 46.9339 | -65.5547 | Soil (public health) | NASGLP soil sample, <2 mm size fraction | 3.42
NB072033_PH_2mm | 21:0015:000083 | 21:0015 | 21:0336 | 21:0336:000083 | 21:0336:000083:0001:0001:00 |  | 46.7421 | -65.3416 | Soil (public health) | NASGLP soil sample, <2 mm size fraction | 3.27
NB072034_PH_2mm | 21:0015:000084 | 21:0015 | 21:0336 | 21:0336:000084 | 21:0336:000084:0001:0001:00 |  | 47.2745 | -69.0269 | Soil (public health) | NASGLP soil sample, <2 mm size fraction | 4.02
NB072035_PH_2mm | 21:0015:000085 | 21:0015 | 21:0336 | 21:0336:000085 | 21:0336:000085:0001:0001:00 |  | 47.2405 | -68.8259 | Soil (public health) | NASGLP soil sample, <2 mm size fraction | 3.45
NB072036_PH_2mm | 21:0015:000086 | 21:0015 | 21:0336 | 21:0336:000086 | 21:0336:000086:0001:0001:00 |  | 47.3499 | -68.6809 | Soil (public health) | NASGLP soil sample, <2 mm size fraction | 4.22
NB072037_PH_2mm | 21:0015:000087 | 21:0015 | 21:0336 | 21:0336:000087 | 21:0336:000087:0001:0001:00 |  | 47.6113 | -68.2519 | Soil (public health) | NASGLP soil sample, <2 mm size fraction | 4.29
NB072038_PH_2mm | 21:0015:000088 | 21:0015 | 21:0336 | 21:0336:000088 | 21:0336:000088:0001:0001:00 |  | 47.8646 | -68.2388 | Soil (public health) | NASGLP soil sample, <2 mm size fraction | 2.94
NB072039_PH_2mm | 21:0015:000089 | 21:0015 | 21:0336 | 21:0336:000089 | 21:0336:000089:0001:0001:00 |  | 47.8191 | -68.0524 | Soil (public health) | NASGLP soil sample, <2 mm size fraction | 3.59
NB072040_PH_2mm | 21:0015:000090 | 21:0015 | 21:0336 | 21:0336:000090 | 21:0336:000090:0001:0001:00 |  | 47.4812 | -68.0682 | Soil (public health) | NASGLP soil sample, <2 mm size fraction | 3.55
NB072041_PH_2mm | 21:0015:000091 | 21:0015 | 21:0336 | 21:0336:000091 | 21:0336:000091:0001:0001:00 |  | 47.9872 | -68.0393 | Soil (public health) | NASGLP soil sample, <2 mm size fraction | 4.58
NB072042_PH_2mm | 21:0015:000092 | 21:0015 | 21:0336 | 21:0336:000092 | 21:0336:000092:0001:0001:00 |  | 47.3317 | -68.4163 | Soil (public health) | NASGLP soil sample, <2 mm size fraction | 3.31
NB072043_PH_2mm | 21:0015:000093 | 21:0015 | 21:0336 | 21:0336:000093 | 21:0336:000093:0001:0001:00 |  | 47.3137 | -67.8862 | Soil (public health) | NASGLP soil sample, <2 mm size fraction | 4.86
NB072044_PH_2mm | 21:0015:000094 | 21:0015 | 21:0336 | 21:0336:000094 | 21:0336:000094:0001:0001:00 |  | 46.719 | -64.9888 | Soil (public health) | NASGLP soil sample, <2 mm size fraction | 3.75
NB072045_PH_2mm | 21:0015:000095 | 21:0015 | 21:0336 | 21:0336:000095 | 21:0336:000095:0001:0001:00 |  | 46.772 | -65.1054 | Soil (public health) | NASGLP soil sample, <2 mm size fraction | 3.05
NB072046_PH_2mm | 21:0015:000096 | 21:0015 | 21:0336 | 21:0336:000096 | 21:0336:000096:0001:0001:00 |  | 46.3531 | -65.2084 | Soil (public health) | NASGLP soil sample, <2 mm size fraction | 3.13
NB072047_PH_2mm | 21:0015:000097 | 21:0015 | 21:0336 | 21:0336:000097 | 21:0336:000097:0001:0001:00 |  | 46.3627 | -65.3089 | Soil (public health) | NASGLP soil sample, <2 mm size fraction | 3.48
NB072048_PH_2mm | 21:0015:000098 | 21:0015 | 21:0336 | 21:0336:000098 | 21:0336:000098:0001:0001:00 |  | 46.6029 | -65.4845 | Soil (public health) | NASGLP soil sample, <2 mm size fraction | 3.29
NB072050_PH_2mm | 21:0015:000099 | 21:0015 | 21:0336 | 21:0336:000099 | 21:0336:000099:0001:0001:00 |  | 46.3035 | -64.9523 | Soil (public health) | NASGLP soil sample, <2 mm size fraction | 3.13
NB072051_PH_2mm | 21:0015:000100 | 21:0015 | 21:0336 | 21:0336:000100 | 21:0336:000100:0001:0001:00 |  | 46.2709 | -64.8722 | Soil (public health) | NASGLP soil sample, <2 mm size fraction | 3.43
NB072052_PH_2mm | 21:0015:000101 | 21:0015 | 21:0336 | 21:0336:000101 | 21:0336:000101:0001:0001:00 |  | 46.2043 | -64.6813 | Soil (public health) | NASGLP soil sample, <2 mm size fraction | 3.08
NB072053_PH_2mm | 21:0015:000102 | 21:0015 | 21:0336 | 21:0336:000102 | 21:0336:000102:0001:0001:00 |  | 46.9413 | -66.9899 | Soil (public health) | NASGLP soil sample, <2 mm size fraction | 4.01
NB072054_PH_2mm | 21:0015:000103 | 21:0015 | 21:0336 | 21:0336:000103 | 21:0336:000103:0001:0001:00 |  | 47.1241 | -67.8773 | Soil (public health) | NASGLP soil sample, <2 mm size fraction | 4.6
NB072055_PH_2mm | 21:0015:000104 | 21:0015 | 21:0336 | 21:0336:000104 | 21:0336:000104:0001:0001:00 |  | 47.6005 | -67.8748 | Soil (public health) | NASGLP soil sample, <2 mm size fraction | 3.18
NB072056_PH_2mm | 21:0015:000105 | 21:0015 | 21:0336 | 21:0336:000105 | 21:0336:000105:0001:0001:00 |  | 47.1907 | -67.5556 | Soil (public health) | NASGLP soil sample, <2 mm size fraction | 4.04
NB072057_PH_2mm | 21:0015:000106 | 21:0015 | 21:0336 | 21:0336:000106 | 21:0336:000106:0001:0001:00 |  | 47.3375 | -67.52 | Soil (public health) | NASGLP soil sample, <2 mm size fraction | 2.96
NB072058_PH_2mm | 21:0015:000107 | 21:0015 | 21:0336 | 21:0336:000107 | 21:0336:000107:0001:0001:00 |  | 47.7036 | -67.4344 | Soil (public health) | NASGLP soil sample, <2 mm size fraction | 3.35
NB072059_PH_2mm | 21:0015:000108 | 21:0015 | 21:0336 | 21:0336:000108 | 21:0336:000108:0001:0001:00 |  | 47.8842 | -67.6999 | Soil (public health) | NASGLP soil sample, <2 mm size fraction | 3.75
NB072060_PH_2mm | 21:0015:000109 | 21:0015 | 21:0336 | 21:0336:000109 | 21:0336:000109:0001:0001:00 |  | 47.8405 | -67.494 | Soil (public health) | NASGLP soil sample, <2 mm size fraction | 3.53
NB072061_PH_2mm | 21:0015:000110 | 21:0015 | 21:0336 | 21:0336:000110 | 21:0336:000110:0001:0001:00 |  | 47.1527 | -66.7107 | Soil (public health) | NASGLP soil sample, <2 mm size fraction | 3.38
NB072062_PH_2mm | 21:0015:000111 | 21:0015 | 21:0336 | 21:0336:000111 | 21:0336:000111:0001:0001:00 |  | 46.8768 | -66.6262 | Soil (public health) | NASGLP soil sample, <2 mm size fraction | 3.84
NB072063_PH_2mm | 21:0015:000112 | 21:0015 | 21:0336 | 21:0336:000112 | 21:0336:000112:0001:0001:00 |  | 46.9126 | -66.2503 | Soil (public health) | NASGLP soil sample, <2 mm size fraction | 3.29
NB072064_PH_2mm | 21:0015:000113 | 21:0015 | 21:0336 | 21:0336:000113 | 21:0336:000113:0001:0001:00 |  | 47.633 | -65.4346 | Soil (public health) | NASGLP soil sample, <2 mm size fraction | 3.16
NB072065_PH_2mm | 21:0015:000114 | 21:0015 | 21:0336 | 21:0336:000114 | 21:0336:000114:0001:0001:00 |  | 46.8868 | -65.754 | Soil (public health) | NASGLP soil sample, <2 mm size fraction | 4.14
NB072066_PH_2mm | 21:0015:000115 | 21:0015 | 21:0336 | 21:0336:000115 | 21:0336:000115:0001:0001:00 |  | 46.7761 | -66.0839 | Soil (public health) | NASGLP soil sample, <2 mm size fraction | 3.94
NS071001_PH_2mm | 21:0015:000116 | 21:0015 | 21:0336 | 21:0336:000116 | 21:0336:000116:0001:0001:00 |  | 45.7374 | -64.1629 | Soil (public health) | NASGLP soil sample, <2 mm size fraction | 3.68
NS071002_PH_2mm | 21:0015:000117 | 21:0015 | 21:0336 | 21:0336:000117 | 21:0336:000117:0001:0001:00 |  | 45.4439 | -64.77 | Soil (public health) | NASGLP soil sample, <2 mm size fraction | 3.01
NS071003_PH_2mm | 21:0015:000118 | 21:0015 | 21:0336 | 21:0336:000118 | 21:0336:000118:0001:0001:00 |  | 45.6797 | -64.0112 | Soil (public health) | NASGLP soil sample, <2 mm size fraction | 3.55
NS071004_PH_2mm | 21:0015:000119 | 21:0015 | 21:0336 | 21:0336:000119 | 21:0336:000119:0001:0001:00 |  | 45.663 | -63.2843 | Soil (public health) | NASGLP soil sample, <2 mm size fraction | 3.43
NS071005_PH_2mm | 21:0015:000120 | 21:0015 | 21:0336 | 21:0336:000120 | 21:0336:000120:0001:0001:00 |  | 44.9572 | -63.2283 | Soil (public health) | NASGLP soil sample, <2 mm size fraction | 3.7
NS071006_PH_2mm | 21:0015:000121 | 21:0015 | 21:0336 | 21:0336:000121 | 21:0336:000121:0001:0001:00 |  | 44.8734 | -63.5159 | Soil (public health) | NASGLP soil sample, <2 mm size fraction | 3.61
NS071007_PH_2mm | 21:0015:000122 | 21:0015 | 21:0336 | 21:0336:000122 | 21:0336:000122:0001:0001:00 |  | 45.1219 | -63.7388 | Soil (public health) | NASGLP soil sample, <2 mm size fraction | 3.1
NS071008_PH_2mm | 21:0015:000123 | 21:0015 | 21:0336 | 21:0336:000123 | 21:0336:000123:0001:0001:00 |  | 44.677 | -63.5396 | Soil (public health) | NASGLP soil sample, <2 mm size fraction | 4.98
NS071009_PH_2mm | 21:0015:000124 | 21:0015 | 21:0336 | 21:0336:000124 | 21:0336:000124:0001:0001:00 |  | 44.636 | -63.842 | Soil (public health) | NASGLP soil sample, <2 mm size fraction | 2.7
NS071010_PH_2mm | 21:0015:000125 | 21:0015 | 21:0336 | 21:0336:000125 | 21:0336:000125:0001:0001:00 |  | 44.9841 | -63.5811 | Soil (public health) | NASGLP soil sample, <2 mm size fraction | 3.85
NS071011_PH_2mm | 21:0015:000126 | 21:0015 | 21:0336 | 21:0336:000126 | 21:0336:000126:0001:0001:00 |  | 46.5369 | -60.6949 | Soil (public health) | NASGLP soil sample, <2 mm size fraction | 3.38
NS071012_PH_2mm | 21:0015:000127 | 21:0015 | 21:0336 | 21:0336:000127 | 21:0336:000127:0001:0001:00 |  | 46.8676 | -60.52 | Soil (public health) | NASGLP soil sample, <2 mm size fraction | 3.09
NS071013_PH_2mm | 21:0015:000128 | 21:0015 | 21:0336 | 21:0336:000128 | 21:0336:000128:0001:0001:00 |  | 46.3013 | -61.1731 | Soil (public health) | NASGLP soil sample, <2 mm size fraction | 2.83
NS071014_PH_2mm | 21:0015:000129 | 21:0015 | 21:0336 | 21:0336:000129 | 21:0336:000129:0001:0001:00 |  | 46.3889 | -61.0841 | Soil (public health) | NASGLP soil sample, <2 mm size fraction | 3.31
NS071015_PH_2mm | 21:0015:000130 | 21:0015 | 21:0336 | 21:0336:000130 | 21:0336:000130:0001:0001:00 |  | 46.1475 | -61.24 | Soil (public health) | NASGLP soil sample, <2 mm size fraction | 4.31
NS071016_PH_2mm | 21:0015:000131 | 21:0015 | 21:0336 | 21:0336:000131 | 21:0336:000131:0001:0001:00 |  | 45.8116 | -61.2804 | Soil (public health) | NASGLP soil sample, <2 mm size fraction | 3.18
NS071017_PH_2mm | 21:0015:000132 | 21:0015 | 21:0336 | 21:0336:000132 | 21:0336:000132:0001:0001:00 |  | 45.3425 | -62.669 | Soil (public health) | NASGLP soil sample, <2 mm size fraction | 2.93
NS071019_PH_2mm | 21:0015:000133 | 21:0015 | 21:0336 | 21:0336:000133 | 21:0336:000133:0001:0001:00 |  | 44.53 | -64.3505 | Soil (public health) | NASGLP soil sample, <2 mm size fraction | 3.24
NS071020_PH_2mm | 21:0015:000134 | 21:0015 | 21:0336 | 21:0336:000134 | 21:0336:000134:0001:0001:00 |  | 44.6959 | -64.148 | Soil (public health) | NASGLP soil sample, <2 mm size fraction | 2.94
NS071021_PH_2mm | 21:0015:000135 | 21:0015 | 21:0336 | 21:0336:000135 | 21:0336:000135:0001:0001:00 |  | 44.9327 | -64.3 | Soil (public health) | NASGLP soil sample, <2 mm size fraction | 4.23
NS071022_PH_2mm | 21:0015:000136 | 21:0015 | 21:0336 | 21:0336:000136 | 21:0336:000136:0001:0001:00 |  | 44.8016 | -64.2734 | Soil (public health) | NASGLP soil sample, <2 mm size fraction | 3.36
NS071023_PH_2mm | 21:0015:000137 | 21:0015 | 21:0336 | 21:0336:000137 | 21:0336:000137:0001:0001:00 |  | 46.1283 | -60.663 | Soil (public health) | NASGLP soil sample, <2 mm size fraction | 3.14
NS071024_PH_2mm | 21:0015:000138 | 21:0015 | 21:0336 | 21:0336:000138 | 21:0336:000138:0001:0001:00 |  | 46.2757 | -60.3221 | Soil (public health) | NASGLP soil sample, <2 mm size fraction | 3.02
NS071025_PH_2mm | 21:0015:000139 | 21:0015 | 21:0336 | 21:0336:000139 | 21:0336:000139:0001:0001:00 |  | 46.1306 | -60.2324 | Soil (public health) | NASGLP soil sample, <2 mm size fraction | 3.19
NS071026_PH_2mm | 21:0015:000140 | 21:0015 | 21:0336 | 21:0336:000140 | 21:0336:000140:0001:0001:00 |  | 46.1272 | -60.1539 | Soil (public health) | NASGLP soil sample, <2 mm size fraction | 3.65
NS071027_PH_2mm | 21:0015:000141 | 21:0015 | 21:0336 | 21:0336:000141 | 21:0336:000141:0001:0001:00 |  | 45.948 | -60.1568 | Soil (public health) | NASGLP soil sample, <2 mm size fraction | 3.43
NS071028_PH_2mm | 21:0015:000142 | 21:0015 | 21:0336 | 21:0336:000142 | 21:0336:000142:0001:0001:00 |  | 45.7273 | -60.3991 | Soil (public health) | NASGLP soil sample, <2 mm size fraction | 3.87
NS071029_PH_2mm | 21:0015:000143 | 21:0015 | 21:0336 | 21:0336:000143 | 21:0336:000143:0001:0001:00 |  | 45.6318 | -60.7764 | Soil (public health) | NASGLP soil sample, <2 mm size fraction | 3.31
NS071030_PH_2mm | 21:0015:000144 | 21:0015 | 21:0336 | 21:0336:000144 | 21:0336:000144:0001:0001:00 |  | 45.8098 | -60.6646 | Soil (public health) | NASGLP soil sample, <2 mm size fraction | 4.44
NS071031_PH_2mm | 21:0015:000145 | 21:0015 | 21:0336 | 21:0336:000145 | 21:0336:000145:0001:0001:00 |  | 45.6655 | -61.0632 | Soil (public health) | NASGLP soil sample, <2 mm size fraction | 3.25
NS071032_PH_2mm | 21:0015:000146 | 21:0015 | 21:0336 | 21:0336:000146 | 21:0336:000146:0001:0001:00 |  | 45.0224 | -62.4453 | Soil (public health) | NASGLP soil sample, <2 mm size fraction | 3.44
NS071033_PH_2mm | 21:0015:000147 | 21:0015 | 21:0336 | 21:0336:000147 | 21:0336:000147:0001:0001:00 |  | 45.1968 | -62.7147 | Soil (public health) | NASGLP soil sample, <2 mm size fraction | 3.29
NS071034_PH_2mm | 21:0015:000148 | 21:0015 | 21:0336 | 21:0336:000148 | 21:0336:000148:0001:0001:00 |  | 45.6645 | -61.8586 | Soil (public health) | NASGLP soil sample, <2 mm size fraction | 3.96
NS071036_PH_2mm | 21:0015:000149 | 21:0015 | 21:0336 | 21:0336:000149 | 21:0336:000149:0001:0001:00 |  | 45.3909 | -62.0844 | Soil (public health) | NASGLP soil sample, <2 mm size fraction | 3.87
NS071037_PH_2mm | 21:0015:000150 | 21:0015 | 21:0336 | 21:0336:000150 | 21:0336:000150:0001:0001:00 |  | 45.5345 | -62.6348 | Soil (public health) | NASGLP soil sample, <2 mm size fraction | 3.84
NS071038_PH_2mm | 21:0015:000151 | 21:0015 | 21:0336 | 21:0336:000151 | 21:0336:000151:0001:0001:00 |  | 45.674 | -62.9711 | Soil (public health) | NASGLP soil sample, <2 mm size fraction | 3.97
NS071039_PH_2mm | 21:0015:000152 | 21:0015 | 21:0336 | 21:0336:000152 | 21:0336:000152:0001:0001:00 |  | 45.6031 | -61.7093 | Soil (public health) | NASGLP soil sample, <2 mm size fraction | 3.24
NS071040_PH_2mm | 21:0015:000153 | 21:0015 | 21:0336 | 21:0336:000153 | 21:0336:000153:0001:0001:00 |  | 45.4651 | -61.5395 | Soil (public health) | NASGLP soil sample, <2 mm size fraction | 3.72
NS071041_PH_2mm | 21:0015:000154 | 21:0015 | 21:0336 | 21:0336:000154 | 21:0336:000154:0001:0001:00 |  | 45.3197 | -61.3753 | Soil (public health) | NASGLP soil sample, <2 mm size fraction | 2.8
NS071042_PH_2mm | 21:0015:000155 | 21:0015 | 21:0336 | 21:0336:000155 | 21:0336:000155:0001:0001:00 |  | 44.9849 | -62.2655 | Soil (public health) | NASGLP soil sample, <2 mm size fraction | 2.85
NS071043_PH_2mm | 21:0015:000156 | 21:0015 | 21:0336 | 21:0336:000156 | 21:0336:000156:0001:0001:00 |  | 44.3243 | -64.7723 | Soil (public health) | NASGLP soil sample, <2 mm size fraction | 4.39
NS071044_PH_2mm | 21:0015:000157 | 21:0015 | 21:0336 | 21:0336:000157 | 21:0336:000157:0001:0001:00 |  | 44.1521 | -64.9998 | Soil (public health) | NASGLP soil sample, <2 mm size fraction | 4.03
NS071045_PH_2mm | 21:0015:000158 | 21:0015 | 21:0336 | 21:0336:000158 | 21:0336:000158:0001:0001:00 |  | 43.8539 | -65.3495 | Soil (public health) | NASGLP soil sample, <2 mm size fraction | 4.22
NS071046_PH_2mm | 21:0015:000159 | 21:0015 | 21:0336 | 21:0336:000159 | 21:0336:000159:0001:0001:00 |  | 43.6175 | -65.6441 | Soil (public health) | NASGLP soil sample, <2 mm size fraction | 3.3
NS071047_PH_2mm | 21:0015:000160 | 21:0015 | 21:0336 | 21:0336:000160 | 21:0336:000160:0001:0001:00 |  | 43.8446 | -65.8239 | Soil (public health) | NASGLP soil sample, <2 mm size fraction | 3
NS071048_PH_2mm | 21:0015:000161 | 21:0015 | 21:0336 | 21:0336:000161 | 21:0336:000161:0001:0001:00 |  | 43.886 | -65.9065 | Soil (public health) | NASGLP soil sample, <2 mm size fraction
NS071049_PH_2mm | 21:0015:000162 | 21:0015 | 21:0336 | 21:0336:000162 | 21:0336:000162:0001:0001:00 |  | 44.3344 | -66.0552 | Soil (public health) | NASGLP soil sample, <2 mm size fraction | 3.44
NS071050_PH_2mm | 21:0015:000163 | 21:0015 | 21:0336 | 21:0336:000163 | 21:0336:000163:0001:0001:00 |  | 44.57 | -65.683 | Soil (public health) | NASGLP soil sample, <2 mm size fraction | 3.28
NS071052_PH_2mm | 21:0015:000164 | 21:0015 | 21:0336 | 21:0336:000164 | 21:0336:000164:0001:0001:00 |  | 44.325 | -65.0962 | Soil (public health) | NASGLP soil sample, <2 mm size fraction | 3.09
NS071053_PH_2mm | 21:0015:000165 | 21:0015 | 21:0336 | 21:0336:000165 | 21:0336:000165:0001:0001:00 |  | 44.6086 | -63.6763 | Soil (public health) | NASGLP soil sample, <2 mm size fraction | 3.23
NS071054_PH_2mm | 21:0015:000166 | 21:0015 | 21:0336 | 21:0336:000166 | 21:0336:000166:0001:0001:00 |  | 44.4399 | -65.0232 | Soil (public health) | NASGLP soil sample, <2 mm size fraction | 3.99
NS071055_PH_2mm | 21:0015:000167 | 21:0015 | 21:0336 | 21:0336:000167 | 21:0336:000167:0001:0001:00 |  | 44.8579 | -65.2026 | Soil (public health) | NASGLP soil sample, <2 mm size fraction | 3.46
NS071056_PH_2mm | 21:0015:000168 | 21:0015 | 21:0336 | 21:0336:000168 | 21:0336:000168:0001:0001:00 |  | 45.1366 | -64.6221 | Soil (public health) | NASGLP soil sample, <2 mm size fraction | 4.71
NS071057_PH_2mm | 21:0015:000169 | 21:0015 | 21:0336 | 21:0336:000169 | 21:0336:000169:0001:0001:00 |  | 45.2056 | -64.0039 | Soil (public health) | NASGLP soil sample, <2 mm size fraction | 3.26
PE071001_PH_2mm | 21:0015:000170 | 21:0015 | 21:0336 | 21:0336:000170 | 21:0336:000170:0001:0001:00 |  | 46.3482 | -63.1513 | Soil (public health) | NASGLP soil sample, <2 mm size fraction | 5.45
PE071002_PH_2mm | 21:0015:000171 | 21:0015 | 21:0336 | 21:0336:000171 | 21:0336:000171:0001:0001:00 |  | 46.3481 | -63.1519 | Soil (public health) | NASGLP soil sample, <2 mm size fraction | 3.74
PE071003_PH_2mm | 21:0015:000172 | 21:0015 | 21:0336 | 21:0336:000172 | 21:0336:000172:0001:0001:00 |  | 46.4361 | -62.4907 | Soil (public health) | NASGLP soil sample, <2 mm size fraction | 3.36
PE071004_PH_2mm | 21:0015:000173 | 21:0015 | 21:0336 | 21:0336:000173 | 21:0336:000173:0001:0001:00 |  | 46.139 | -62.7179 | Soil (public health) | NASGLP soil sample, <2 mm size fraction | 3.15
PE071005_PH_2mm | 21:0015:000174 | 21:0015 | 21:0336 | 21:0336:000174 | 21:0336:000174:0001:0001:00 |  | 46.3228 | -62.8301 | Soil (public health) | NASGLP soil sample, <2 mm size fraction | 3.01
PE071006_PH_2mm | 21:0015:000175 | 21:0015 | 21:0336 | 21:0336:000175 | 21:0336:000175:0001:0001:00 |  | 46.3581 | -63.7913 | Soil (public health) | NASGLP soil sample, <2 mm size fraction | 3.38
PE071007_PH_2mm | 21:0015:000176 | 21:0015 | 21:0336 | 21:0336:000176 | 21:0336:000176:0001:0001:00 |  | 46.3624 | -63.8025 | Soil (public health) | NASGLP soil sample, <2 mm size fraction | 5.66
PE071008_PH_2mm | 21:0015:000177 | 21:0015 | 21:0336 | 21:0336:000177 | 21:0336:000177:0001:0001:00 |  | 46.876 | -64.0318 | Soil (public health) | NASGLP soil sample, <2 mm size fraction | 4.14
PE071009_PH_2mm | 21:0015:000178 | 21:0015 | 21:0336 | 21:0336:000178 | 21:0336:000178:0001:0001:00 |  | 46.6826 | -64.1662 | Soil (public health) | NASGLP soil sample, <2 mm size fraction | 3.5
NB071001_A_2mm | 21:0021:000001 | 21:0021 | 21:0336 | 21:0336:000001 | 21:0336:000001:0002:0001:00 |  | 45.9173 | -66.7055 | A-horizon soil | NASGLP soil sample, <2 mm size fraction
NB071002_A_2mm | 21:0021:000002 | 21:0021 | 21:0336 | 21:0336:000002 | 21:0336:000002:0002:0001:00 |  | 45.7888 | -66.5366 | A-horizon soil | NASGLP soil sample, <2 mm size fraction | 3.93
NB071003_A_2mm | 21:0021:000003 | 21:0021 | 21:0336 | 21:0336:000003 | 21:0336:000003:0002:0001:00 |  | 45.7734 | -66.1785 | A-horizon soil | NASGLP soil sample, <2 mm size fraction
NB071004_A_2mm | 21:0021:000004 | 21:0021 | 21:0336 | 21:0336:000004 | 21:0336:000004:0002:0001:00 |  | 46.1842 | -67.0483 | A-horizon soil | NASGLP soil sample, <2 mm size fraction | 3.93
NB071005_A_2mm | 21:0021:000005 | 21:0021 | 21:0336 | 21:0336:000005 | 21:0336:000005:0002:0001:00 |  | 46.0526 | -66.8765 | A-horizon soil | NASGLP soil sample, <2 mm size fraction | 3.58
NB071007_A_2mm | 21:0021:000006 | 21:0021 | 21:0336 | 21:0336:000006 | 21:0336:000006:0002:0001:00 |  | 46.3933 | -66.8882 | A-horizon soil | NASGLP soil sample, <2 mm size fraction | 3.87
NB071009_A_2mm | 21:0021:000007 | 21:0021 | 21:0336 | 21:0336:000007 | 21:0336:000007:0002:0001:00 |  | 46.0367 | -66.5148 | A-horizon soil | NASGLP soil sample, <2 mm size fraction | 2.77
NB071010_A_2mm | 21:0021:000008 | 21:0021 | 21:0336 | 21:0336:000008 | 21:0336:000008:0002:0001:00 |  | 46.4223 | -66.6642 | A-horizon soil | NASGLP soil sample, <2 mm size fraction | 3.62
NB071011_A_2mm | 21:0021:000009 | 21:0021 | 21:0336 | 21:0336:000009 | 21:0336:000009:0002:0001:00 |  | 45.548 | -66.9165 | A-horizon soil | NASGLP soil sample, <2 mm size fraction | 2.7
NB071012_A_2mm | 21:0021:000010 | 21:0021 | 21:0336 | 21:0336:000010 | 21:0336:000010:0002:0001:00 |  | 45.4645 | -67.1232 | A-horizon soil | NASGLP soil sample, <2 mm size fraction | 2.91
NB071013_A_2mm | 21:0021:000011 | 21:0021 | 21:0336 | 21:0336:000011 | 21:0336:000011:0002:0001:00 |  | 46.4967 | -66.3047 | A-horizon soil | NASGLP soil sample, <2 mm size fraction | 3.25
NB071014_A_2mm | 21:0021:000012 | 21:0021 | 21:0336 | 21:0336:000012 | 21:0336:000012:0002:0001:00 |  | 46.5249 | -66.1057 | A-horizon soil | NASGLP soil sample, <2 mm size fraction | 2.94
NB071015_A_2mm | 21:0021:000013 | 21:0021 | 21:0336 | 21:0336:000013 | 21:0336:000013:0002:0001:00 |  | 45.6804 | -67.0861 | A-horizon soil | NASGLP soil sample, <2 mm size fraction | 2.93
NB071016_A_2mm | 21:0021:000014 | 21:0021 | 21:0336 | 21:0336:000014 | 21:0336:000014:0002:0001:00 |  | 45.7269 | -67.4786 | A-horizon soil | NASGLP soil sample, <2 mm size fraction | 3.95
NB071017_A_2mm | 21:0021:000015 | 21:0021 | 21:0336 | 21:0336:000015 | 21:0336:000015:0002:0001:00 |  | 46.0192 | -67.3703 | A-horizon soil | NASGLP soil sample, <2 mm size fraction | 3.83
NB071018_A_2mm | 21:0021:000016 | 21:0021 | 21:0336 | 21:0336:000016 | 21:0336:000016:0002:0001:00 |  | 45.8846 | -65.9837 | A-horizon soil | NASGLP soil sample, <2 mm size fraction | 4.52
NB071019_A_2mm | 21:0021:000017 | 21:0021 | 21:0336 | 21:0336:000017 | 21:0336:000017:0002:0001:00 |  | 45.9376 | -65.9878 | A-horizon soil | NASGLP soil sample, <2 mm size fraction | 3.21
NB071020_A_2mm | 21:0021:000018 | 21:0021 | 21:0336 | 21:0336:000018 | 21:0336:000018:0002:0001:00 |  | 46.2892 | -66.4938 | A-horizon soil | NASGLP soil sample, <2 mm size fraction | 4.04
NB071021_A_2mm | 21:0021:000019 | 21:0021 | 21:0336 | 21:0336:000019 | 21:0336:000019:0002:0001:00 |  | 45.4236 | -66.4701 | A-horizon soil | NASGLP soil sample, <2 mm size fraction | 3.14
NB071022_A_2mm | 21:0021:000020 | 21:0021 | 21:0336 | 21:0336:000020 | 21:0336:000020:0002:0001:00 |  | 45.2673 | -66.2185 | A-horizon soil | NASGLP soil sample, <2 mm size fraction | 2.98
NB071023_A_2mm | 21:0021:000021 | 21:0021 | 21:0336 | 21:0336:000021 | 21:0336:000021:0002:0001:00 |  | 45.2102 | -67.0067 | A-horizon soil | NASGLP soil sample, <2 mm size fraction | 3.25
NB071024_A_2mm | 21:0021:000022 | 21:0021 | 21:0336 | 21:0336:000022 | 21:0336:000022:0002:0001:00 |  | 45.2913 | -67.4023 | A-horizon soil | NASGLP soil sample, <2 mm size fraction | 3.2
NB071025_A_2mm | 21:0021:000023 | 21:0021 | 21:0336 | 21:0336:000023 | 21:0336:000023:0002:0001:00 |  | 45.1681 | -66.6973 | A-horizon soil | NASGLP soil sample, <2 mm size fraction | 2.6
NB071027_A_2mm | 21:0021:000024 | 21:0021 | 21:0336 | 21:0336:000024 | 21:0336:000024:0002:0001:00 |  | 46.4609 | -67.7576 | A-horizon soil | NASGLP soil sample, <2 mm size fraction | 5.23
NB071028_A_2mm | 21:0021:000025 | 21:0021 | 21:0336 | 21:0336:000025 | 21:0336:000025:0002:0001:00 |  | 46.5865 | -67.5599 | A-horizon soil | NASGLP soil sample, <2 mm size fraction | 4.2
NB071029_A_2mm | 21:0021:000026 | 21:0021 | 21:0336 | 21:0336:000026 | 21:0336:000026:0002:0001:00 |  | 46.3941 | -67.6359 | A-horizon soil | NASGLP soil sample, <2 mm size fraction | 4.46
NB071030_A_2mm | 21:0021:000027 | 21:0021 | 21:0336 | 21:0336:000027 | 21:0336:000027:0002:0001:00 |  | 46.0548 | -67.3956 | A-horizon soil | NASGLP soil sample, <2 mm size fraction | 3.94
NB071031_A_2mm | 21:0021:000028 | 21:0021 | 21:0336 | 21:0336:000028 | 21:0336:000028:0002:0001:00 |  | 46.081 | -67.5886 | A-horizon soil | NASGLP soil sample, <2 mm size fraction | 3.34
NB071032_A_2mm | 21:0021:000029 | 21:0021 | 21:0336 | 21:0336:000029 | 21:0336:000029:0002:0001:00 |  | 45.7532 | -67.7133 | A-horizon soil | NASGLP soil sample, <2 mm size fraction | 3.27
NB071033_A_2mm | 21:0021:000030 | 21:0021 | 21:0336 | 21:0336:000030 | 21:0336:000030:0002:0001:00 |  | 46.1005 | -65.2367 | A-horizon soil | NASGLP soil sample, <2 mm size fraction | 3
NB071034_A_2mm | 21:0021:000031 | 21:0021 | 21:0336 | 21:0336:000031 | 21:0336:000031:0002:0001:00 |  | 46.3717 | -65.5751 | A-horizon soil | NASGLP soil sample, <2 mm size fraction | 2.99
NB071035_A_2mm | 21:0021:000032 | 21:0021 | 21:0336 | 21:0336:000032 | 21:0336:000032:0002:0001:00 |  | 46.2608 | -65.7371 | A-horizon soil | NASGLP soil sample, <2 mm size fraction | 2.95
NB071036_A_2mm | 21:0021:000033 | 21:0021 | 21:0336 | 21:0336:000033 | 21:0336:000033:0002:0001:00 |  | 45.7359 | -65.4616 | A-horizon soil | NASGLP soil sample, <2 mm size fraction | 3.11
NB071037_A_2mm | 21:0021:000034 | 21:0021 | 21:0336 | 21:0336:000034 | 21:0336:000034:0002:0001:00 |  | 45.8501 | -65.265 | A-horizon soil | NASGLP soil sample, <2 mm size fraction | 3.59
NB071038_A_2mm | 21:0021:000035 | 21:0021 | 21:0336 | 21:0336:000035 | 21:0336:000035:0002:0001:00 |  | 45.6178 | -65.6574 | A-horizon soil | NASGLP soil sample, <2 mm size fraction | 3.77
NB071039_A_2mm | 21:0021:000036 | 21:0021 | 21:0336 | 21:0336:000036 | 21:0336:000036:0002:0001:00 |  | 45.3199 | -65.6025 | A-horizon soil | NASGLP soil sample, <2 mm size fraction | 3.04
NB071040_A_2mm | 21:0021:000037 | 21:0021 | 21:0336 | 21:0336:000037 | 21:0336:000037:0002:0001:00 |  | 46.7378 | -66.5889 | A-horizon soil | NASGLP soil sample, <2 mm size fraction | 3.51
NB071041_A_2mm | 21:0021:000038 | 21:0021 | 21:0336 | 21:0336:000038 | 21:0336:000038:0002:0001:00 |  | 45.2604 | -65.887 | A-horizon soil | NASGLP soil sample, <2 mm size fraction | 2.9
NB071042_A_2mm | 21:0021:000039 | 21:0021 | 21:0336 | 21:0336:000039 | 21:0336:000039:0002:0001:00 |  | 45.4601 | -65.4006 | A-horizon soil | NASGLP soil sample, <2 mm size fraction | 2.87
NB071043_A_2mm | 21:0021:000040 | 21:0021 | 21:0336 | 21:0336:000040 | 21:0336:000040:0002:0001:00 |  | 45.8397 | -64.9393 | A-horizon soil | NASGLP soil sample, <2 mm size fraction | 3.95
NB071044_A_2mm | 21:0021:000041 | 21:0021 | 21:0336 | 21:0336:000041 | 21:0336:000041:0002:0001:00 |  | 45.599 | -65.2939 | A-horizon soil | NASGLP soil sample, <2 mm size fraction | 3.66
NB071045_A_2mm | 21:0021:000042 | 21:0021 | 21:0336 | 21:0336:000042 | 21:0336:000042:0002:0001:00 |  | 46.6907 | -67.0079 | A-horizon soil | NASGLP soil sample, <2 mm size fraction | 2.77
NB071046_A_2mm | 21:0021:000043 | 21:0021 | 21:0336 | 21:0336:000043 | 21:0336:000043:0002:0001:00 |  | 46.1851 | -64.229 | A-horizon soil | NASGLP soil sample, <2 mm size fraction | 3.94
NB071047_A_2mm | 21:0021:000044 | 21:0021 | 21:0336 | 21:0336:000044 | 21:0336:000044:0002:0001:00 |  | 45.9687 | -64.6005 | A-horizon soil | NASGLP soil sample, <2 mm size fraction | 2.71
NB071048_A_2mm | 21:0021:000045 | 21:0021 | 21:0336 | 21:0336:000045 | 21:0336:000045:0002:0001:00 |  | 46.0806 | -64.8727 | A-horizon soil | NASGLP soil sample, <2 mm size fraction | 3.16
NB071049_A_2mm | 21:0021:000046 | 21:0021 | 21:0336 | 21:0336:000046 | 21:0336:000046:0002:0001:00 |  | 45.8389 | -64.5957 | A-horizon soil | NASGLP soil sample, <2 mm size fraction | 3.46
NB071050_A_2mm | 21:0021:000047 | 21:0021 | 21:0336 | 21:0336:000047 | 21:0336:000047:0002:0001:00 |  | 46.7475 | -67.4743 | A-horizon soil | NASGLP soil sample, <2 mm size fraction | 4.19
NB071051_A_2mm | 21:0021:000048 | 21:0021 | 21:0336 | 21:0336:000048 | 21:0336:000048:0002:0001:00 |  | 46.8418 | -67.4489 | A-horizon soil | NASGLP soil sample, <2 mm size fraction | 3.63
NB071052_A_2mm | 21:0021:000049 | 21:0021 | 21:0336 | 21:0336:000049 | 21:0336:000049:0002:0001:00 |  | 46.9738 | -67.7294 | A-horizon soil | NASGLP soil sample, <2 mm size fraction | 3.94
NB071054_A_2mm | 21:0021:000050 | 21:0021 | 21:0336 | 21:0336:000050 | 21:0336:000050:0002:0001:00 |  | 45.5666 | -66.3853 | A-horizon soil | NASGLP soil sample, <2 mm size fraction | 4.39
NB071055_A_2mm | 21:0021:000051 | 21:0021 | 21:0336 | 21:0336:000051 | 21:0336:000051:0002:0001:00 |  | 44.6612 | -66.8082 | A-horizon soil | NASGLP soil sample, <2 mm size fraction | 3.02
NB071056_A_2mm | 21:0021:000052 | 21:0021 | 21:0336 | 21:0336:000052 | 21:0336:000052:0002:0001:00 |  | 44.7304 | -66.7996 | A-horizon soil | NASGLP soil sample, <2 mm size fraction | 3.26
NB072001_A_2mm | 21:0021:000053 | 21:0021 | 21:0336 | 21:0336:000053 | 21:0336:000053:0002:0001:00 |  | 47.34 | -65.3492 | A-horizon soil | NASGLP soil sample, <2 mm size fraction | 3.26
NB072002_A_2mm | 21:0021:000054 | 21:0021 | 21:0336 | 21:0336:000054 | 21:0336:000054:0002:0001:00 |  | 47.401 | -65.8336 | A-horizon soil | NASGLP soil sample, <2 mm size fraction | 3.57
NB072003_A_2mm | 21:0021:000055 | 21:0021 | 21:0336 | 21:0336:000055 | 21:0336:000055:0002:0001:00 |  | 47.6498 | -65.8061 | A-horizon soil | NASGLP soil sample, <2 mm size fraction | 4.37
NB072004_A_2mm | 21:0021:000056 | 21:0021 | 21:0336 | 21:0336:000056 | 21:0336:000056:0002:0001:00 |  | 47.5797 | -66.0939 | A-horizon soil | NASGLP soil sample, <2 mm size fraction | 4.03
NB072005_A_2mm | 21:0021:000057 | 21:0021 | 21:0336 | 21:0336:000057 | 21:0336:000057:0002:0001:00 |  | 47.7865 | -65.9814 | A-horizon soil | NASGLP soil sample, <2 mm size fraction | 2.82
NB072006_A_2mm | 21:0021:000058 | 21:0021 | 21:0336 | 21:0336:000058 | 21:0336:000058:0002:0001:00 |  | 47.8241 | -65.8527 | A-horizon soil | NASGLP soil sample, <2 mm size fraction | 3.91
NB072007_A_2mm | 21:0021:000059 | 21:0021 | 21:0336 | 21:0336:000059 | 21:0336:000059:0002:0001:00 |  | 47.8199 | -66.7373 | A-horizon soil | NASGLP soil sample, <2 mm size fraction | 4.83
NB072009_A_2mm | 21:0021:000060 | 21:0021 | 21:0336 | 21:0336:000060 | 21:0336:000060:0002:0001:00 |  | 47.937 | -66.5327 | A-horizon soil | NASGLP soil sample, <2 mm size fraction | 3.02
NB072010_A_2mm | 21:0021:000061 | 21:0021 | 21:0336 | 21:0336:000061 | 21:0336:000061:0002:0001:00 |  | 47.9394 | -66.15 | A-horizon soil | NASGLP soil sample, <2 mm size fraction | 4.33
NB072011_A_2mm | 21:0021:000062 | 21:0021 | 21:0336 | 21:0336:000062 | 21:0336:000062:0002:0001:00 |  | 47.7378 | -66.5399 | A-horizon soil | NASGLP soil sample, <2 mm size fraction | 2.87
NB072012_A_2mm | 21:0021:000063 | 21:0021 | 21:0336 | 21:0336:000063 | 21:0336:000063:0002:0001:00 |  | 47.1677 | -66.2308 | A-horizon soil | NASGLP soil sample, <2 mm size fraction | 3.33
NB072013_A_2mm | 21:0021:000064 | 21:0021 | 21:0336 | 21:0336:000064 | 21:0336:000064:0002:0001:00 |  | 47.159 | -66.4121 | A-horizon soil | NASGLP soil sample, <2 mm size fraction | 2.72
NB072014_A_2mm | 21:0021:000065 | 21:0021 | 21:0336 | 21:0336:000065 | 21:0336:000065:0002:0001:00 |  | 47.5147 | -66.8992 | A-horizon soil | NASGLP soil sample, <2 mm size fraction | 3.53
NB072015_A_2mm | 21:0021:000066 | 21:0021 | 21:0336 | 21:0336:000066 | 21:0336:000066:0002:0001:00 |  | 47.9591 | -66.7052 | A-horizon soil | NASGLP soil sample, <2 mm size fraction | 4.23
NB072016_A_2mm | 21:0021:000067 | 21:0021 | 21:0336 | 21:0336:000067 | 21:0336:000067:0002:0001:00 |  | 47.7808 | -66.9839 | A-horizon soil | NASGLP soil sample, <2 mm size fraction | 4.17
NB072017_A_2mm | 21:0021:000068 | 21:0021 | 21:0336 | 21:0336:000068 | 21:0336:000068:0002:0001:00 |  | 47.4483 | -66.9459 | A-horizon soil | NASGLP soil sample, <2 mm size fraction | 3.39
NB072018_A_2mm | 21:0021:000069 | 21:0021 | 21:0336 | 21:0336:000069 | 21:0336:000069:0002:0001:00 |  | 47.4649 | -67.0264 | A-horizon soil | NASGLP soil sample, <2 mm size fraction | 3.04
NB072019_A_2mm | 21:0021:000070 | 21:0021 | 21:0336 | 21:0336:000070 | 21:0336:000070:0002:0001:00 |  | 47.8282 | -67.1098 | A-horizon soil | NASGLP soil sample, <2 mm size fraction | 3.22
NB072020_A_2mm | 21:0021:000071 | 21:0021 | 21:0336 | 21:0336:000071 | 21:0336:000071:0002:0001:00 |  | 47.4592 | -67.3224 | A-horizon soil | NASGLP soil sample, <2 mm size fraction | 3.27
NB072021_A_2mm | 21:0021:000072 | 21:0021 | 21:0336 | 21:0336:000072 | 21:0336:000072:0002:0001:00 |  | 47.7226 | -65.1323 | A-horizon soil | NASGLP soil sample, <2 mm size fraction | 4.11
NB072022_A_2mm | 21:0021:000073 | 21:0021 | 21:0336 | 21:0336:000073 | 21:0336:000073:0002:0001:00 |  | 47.6104 | -65.0687 | A-horizon soil | NASGLP soil sample, <2 mm size fraction | 3.51
NB072023_A_2mm | 21:0021:000074 | 21:0021 | 21:0336 | 21:0336:000074 | 21:0336:000074:0002:0001:00 |  | 47.7608 | -64.8858 | A-horizon soil | NASGLP soil sample, <2 mm size fraction | 3.46
NB072024_A_2mm | 21:0021:000075 | 21:0021 | 21:0336 | 21:0336:000075 | 21:0336:000075:0002:0001:00 |  | 47.1649 | -65.3113 | A-horizon soil | NASGLP soil sample, <2 mm size fraction | 3.38
NB072026_A_2mm | 21:0021:000076 | 21:0021 | 21:0336 | 21:0336:000076 | 21:0336:000076:0002:0001:00 |  | 47.3624 | -65.0859 | A-horizon soil | NASGLP soil sample, <2 mm size fraction | 3.23
NB072027_A_2mm | 21:0021:000077 | 21:0021 | 21:0336 | 21:0336:000077 | 21:0336:000077:0002:0001:00 |  | 47.8597 | -64.5942 | A-horizon soil | NASGLP soil sample, <2 mm size fraction | 4.11
NB072028_A_2mm | 21:0021:000078 | 21:0021 | 21:0336 | 21:0336:000078 | 21:0336:000078:0002:0001:00 |  | 47.0006 | -65.8577 | A-horizon soil | NASGLP soil sample, <2 mm size fraction | 3.24
NB072029_A_2mm | 21:0021:000079 | 21:0021 | 21:0336 | 21:0336:000079 | 21:0336:000079:0002:0001:00 |  | 47.1284 | -65.4885 | A-horizon soil | NASGLP soil sample, <2 mm size fraction | 3.5
NB072030_A_2mm | 21:0021:000080 | 21:0021 | 21:0336 | 21:0336:000080 | 21:0336:000080:0002:0001:00 |  | 47.0172 | -64.8896 | A-horizon soil | NASGLP soil sample, <2 mm size fraction | 4.14
NB072031_A_2mm | 21:0021:000081 | 21:0021 | 21:0336 | 21:0336:000081 | 21:0336:000081:0002:0001:00 |  | 46.9905 | -65.3141 | A-horizon soil | NASGLP soil sample, <2 mm size fraction | 2.96
NB072032_A_2mm | 21:0021:000082 | 21:0021 | 21:0336 | 21:0336:000082 | 21:0336:000082:0002:0001:00 |  | 46.9339 | -65.5547 | A-horizon soil | NASGLP soil sample, <2 mm size fraction | 3.43
NB072033_A_2mm | 21:0021:000083 | 21:0021 | 21:0336 | 21:0336:000083 | 21:0336:000083:0002:0001:00 |  | 46.7421 | -65.3416 | A-horizon soil | NASGLP soil sample, <2 mm size fraction | 3.08
NB072034_A_2mm | 21:0021:000084 | 21:0021 | 21:0336 | 21:0336:000084 | 21:0336:000084:0002:0001:00 |  | 47.2745 | -69.0269 | A-horizon soil | NASGLP soil sample, <2 mm size fraction | 4.09
NB072035_A_2mm | 21:0021:000085 | 21:0021 | 21:0336 | 21:0336:000085 | 21:0336:000085:0002:0001:00 |  | 47.2405 | -68.8259 | A-horizon soil | NASGLP soil sample, <2 mm size fraction | 3.01
NB072036_A_2mm | 21:0021:000086 | 21:0021 | 21:0336 | 21:0336:000086 | 21:0336:000086:0002:0001:00 |  | 47.3499 | -68.6809 | A-horizon soil | NASGLP soil sample, <2 mm size fraction | 4.37
NB072037_A_2mm | 21:0021:000087 | 21:0021 | 21:0336 | 21:0336:000087 | 21:0336:000087:0002:0001:00 |  | 47.6113 | -68.2519 | A-horizon soil | NASGLP soil sample, <2 mm size fraction | 4.41
NB072038_A_2mm | 21:0021:000088 | 21:0021 | 21:0336 | 21:0336:000088 | 21:0336:000088:0002:0001:00 |  | 47.8646 | -68.2388 | A-horizon soil | NASGLP soil sample, <2 mm size fraction | 2.95
NB072039_A_2mm | 21:0021:000089 | 21:0021 | 21:0336 | 21:0336:000089 | 21:0336:000089:0002:0001:00 |  | 47.8191 | -68.0524 | A-horizon soil | NASGLP soil sample, <2 mm size fraction | 3.63
NB072040_A_2mm | 21:0021:000090 | 21:0021 | 21:0336 | 21:0336:000090 | 21:0336:000090:0002:0001:00 |  | 47.4812 | -68.0682 | A-horizon soil | NASGLP soil sample, <2 mm size fraction | 3.12
NB072041_A_2mm | 21:0021:000091 | 21:0021 | 21:0336 | 21:0336:000091 | 21:0336:000091:0002:0001:00 |  | 47.9872 | -68.0393 | A-horizon soil | NASGLP soil sample, <2 mm size fraction | 4.43
NB072042_A_2mm | 21:0021:000092 | 21:0021 | 21:0336 | 21:0336:000092 | 21:0336:000092:0002:0001:00 |  | 47.3317 | -68.4163 | A-horizon soil | NASGLP soil sample, <2 mm size fraction | 3.18
NB072043_A_2mm | 21:0021:000093 | 21:0021 | 21:0336 | 21:0336:000093 | 21:0336:000093:0002:0001:00 |  | 47.3137 | -67.8862 | A-horizon soil | NASGLP soil sample, <2 mm size fraction | 4.8
NB072044_A_2mm | 21:0021:000094 | 21:0021 | 21:0336 | 21:0336:000094 | 21:0336:000094:0002:0001:00 |  | 46.719 | -64.9888 | A-horizon soil | NASGLP soil sample, <2 mm size fraction | 3.57
NB072045_A_2mm | 21:0021:000095 | 21:0021 | 21:0336 | 21:0336:000095 | 21:0336:000095:0002:0001:00 |  | 46.772 | -65.1054 | A-horizon soil | NASGLP soil sample, <2 mm size fraction | 3.06
NB072046_A_2mm | 21:0021:000096 | 21:0021 | 21:0336 | 21:0336:000096 | 21:0336:000096:0002:0001:00 |  | 46.3531 | -65.2084 | A-horizon soil | NASGLP soil sample, <2 mm size fraction | 3.23
NB072047_A_2mm | 21:0021:000097 | 21:0021 | 21:0336 | 21:0336:000097 | 21:0336:000097:0002:0001:00 |  | 46.3627 | -65.3089 | A-horizon soil | NASGLP soil sample, <2 mm size fraction | 3.32
NB072048_A_2mm | 21:0021:000098 | 21:0021 | 21:0336 | 21:0336:000098 | 21:0336:000098:0002:0001:00 |  | 46.6029 | -65.4845 | A-horizon soil | NASGLP soil sample, <2 mm size fraction | 3.16
NB072050_A_2mm | 21:0021:000099 | 21:0021 | 21:0336 | 21:0336:000099 | 21:0336:000099:0002:0001:00 |  | 46.3035 | -64.9523 | A-horizon soil | NASGLP soil sample, <2 mm size fraction | 3.13
NB072051_A_2mm | 21:0021:000100 | 21:0021 | 21:0336 | 21:0336:000100 | 21:0336:000100:0002:0001:00 |  | 46.2709 | -64.8722 | A-horizon soil | NASGLP soil sample, <2 mm size fraction | 3.02
NB072052_A_2mm | 21:0021:000101 | 21:0021 | 21:0336 | 21:0336:000101 | 21:0336:000101:0002:0001:00 |  | 46.2043 | -64.6813 | A-horizon soil | NASGLP soil sample, <2 mm size fraction | 3.08
NB072053_A_2mm | 21:0021:000102 | 21:0021 | 21:0336 | 21:0336:000102 | 21:0336:000102:0002:0001:00 |  | 46.9413 | -66.9899 | A-horizon soil | NASGLP soil sample, <2 mm size fraction | 3.74
NB072054_A_2mm | 21:0021:000103 | 21:0021 | 21:0336 | 21:0336:000103 | 21:0336:000103:0002:0001:00 |  | 47.1241 | -67.8773 | A-horizon soil | NASGLP soil sample, <2 mm size fraction | 4.55
NB072055_A_2mm | 21:0021:000104 | 21:0021 | 21:0336 | 21:0336:000104 | 21:0336:000104:0002:0001:00 |  | 47.6005 | -67.8748 | A-horizon soil | NASGLP soil sample, <2 mm size fraction | 2.86
NB072056_A_2mm | 21:0021:000105 | 21:0021 | 21:0336 | 21:0336:000105 | 21:0336:000105:0002:0001:00 |  | 47.1907 | -67.5556 | A-horizon soil | NASGLP soil sample, <2 mm size fraction | 3.75
NB072057_A_2mm | 21:0021:000106 | 21:0021 | 21:0336 | 21:0336:000106 | 21:0336:000106:0002:0001:00 |  | 47.3375 | -67.52 | A-horizon soil | NASGLP soil sample, <2 mm size fraction | 2.98
NB072058_A_2mm | 21:0021:000107 | 21:0021 | 21:0336 | 21:0336:000107 | 21:0336:000107:0002:0001:00 |  | 47.7036 | -67.4344 | A-horizon soil | NASGLP soil sample, <2 mm size fraction | 3.55
NB072059_A_2mm | 21:0021:000108 | 21:0021 | 21:0336 | 21:0336:000108 | 21:0336:000108:0002:0001:00 |  | 47.8842 | -67.6999 | A-horizon soil | NASGLP soil sample, <2 mm size fraction | 3.97
NB072060_A_2mm | 21:0021:000109 | 21:0021 | 21:0336 | 21:0336:000109 | 21:0336:000109:0002:0001:00 |  | 47.8405 | -67.494 | A-horizon soil | NASGLP soil sample, <2 mm size fraction | 2.91
NB072061_A_2mm | 21:0021:000110 | 21:0021 | 21:0336 | 21:0336:000110 | 21:0336:000110:0002:0001:00 |  | 47.1527 | -66.7107 | A-horizon soil | NASGLP soil sample, <2 mm size fraction | 3.3
NB072062_A_2mm | 21:0021:000111 | 21:0021 | 21:0336 | 21:0336:000111 | 21:0336:000111:0002:0001:00 |  | 46.8768 | -66.6262 | A-horizon soil | NASGLP soil sample, <2 mm size fraction | 3.79
NB072063_A_2mm | 21:0021:000112 | 21:0021 | 21:0336 | 21:0336:000112 | 21:0336:000112:0002:0001:00 |  | 46.9126 | -66.2503 | A-horizon soil | NASGLP soil sample, <2 mm size fraction | 3.15
NB072064_A_2mm | 21:0021:000113 | 21:0021 | 21:0336 | 21:0336:000113 | 21:0336:000113:0002:0001:00 |  | 47.633 | -65.4346 | A-horizon soil | NASGLP soil sample, <2 mm size fraction | 3.14
NB072065_A_2mm | 21:0021:000114 | 21:0021 | 21:0336 | 21:0336:000114 | 21:0336:000114:0002:0001:00 |  | 46.8868 | -65.754 | A-horizon soil | NASGLP soil sample, <2 mm size fraction | 4.15
NB072066_A_2mm | 21:0021:000115 | 21:0021 | 21:0336 | 21:0336:000115 | 21:0336:000115:0002:0001:00 |  | 46.7761 | -66.0839 | A-horizon soil | NASGLP soil sample, <2 mm size fraction | 3.64
NS071001_A_2mm | 21:0021:000116 | 21:0021 | 21:0336 | 21:0336:000116 | 21:0336:000116:0002:0001:00 |  | 45.7374 | -64.1629 | A-horizon soil | NASGLP soil sample, <2 mm size fraction | 3.2
NS071002_A_2mm | 21:0021:000117 | 21:0021 | 21:0336 | 21:0336:000117 | 21:0336:000117:0002:0001:00 |  | 45.4439 | -64.77 | A-horizon soil | NASGLP soil sample, <2 mm size fraction
NS071003_A_2mm | 21:0021:000118 | 21:0021 | 21:0336 | 21:0336:000118 | 21:0336:000118:0002:0001:00 |  | 45.6797 | -64.0112 | A-horizon soil | NASGLP soil sample, <2 mm size fraction
NS071004_A_2mm | 21:0021:000119 | 21:0021 | 21:0336 | 21:0336:000119 | 21:0336:000119:0002:0001:00 |  | 45.663 | -63.2843 | A-horizon soil | NASGLP soil sample, <2 mm size fraction
NS071005_A_2mm | 21:0021:000120 | 21:0021 | 21:0336 | 21:0336:000120 | 21:0336:000120:0002:0001:00 |  | 44.9572 | -63.2283 | A-horizon soil | NASGLP soil sample, <2 mm size fraction
NS071006_A_2mm | 21:0021:000121 | 21:0021 | 21:0336 | 21:0336:000121 | 21:0336:000121:0002:0001:00 |  | 44.8734 | -63.5159 | A-horizon soil | NASGLP soil sample, <2 mm size fraction | 3.87
NS071007_A_2mm | 21:0021:000122 | 21:0021 | 21:0336 | 21:0336:000122 | 21:0336:000122:0002:0001:00 |  | 45.1219 | -63.7388 | A-horizon soil | NASGLP soil sample, <2 mm size fraction
NS071008_A_2mm | 21:0021:000123 | 21:0021 | 21:0336 | 21:0336:000123 | 21:0336:000123:0002:0001:00 |  | 44.677 | -63.5396 | A-horizon soil | NASGLP soil sample, <2 mm size fraction
NS071009_A_2mm | 21:0021:000124 | 21:0021 | 21:0336 | 21:0336:000124 | 21:0336:000124:0002:0001:00 |  | 44.636 | -63.842 | A-horizon soil | NASGLP soil sample, <2 mm size fraction | 2.89
NS071010_A_2mm | 21:0021:000125 | 21:0021 | 21:0336 | 21:0336:000125 | 21:0336:000125:0002:0001:00 |  | 44.9841 | -63.5811 | A-horizon soil | NASGLP soil sample, <2 mm size fraction | 3.86
NS071011_A_2mm | 21:0021:000126 | 21:0021 | 21:0336 | 21:0336:000126 | 21:0336:000126:0002:0001:00 |  | 46.5369 | -60.6949 | A-horizon soil | NASGLP soil sample, <2 mm size fraction | 3.48
NS071012_A_2mm | 21:0021:000127 | 21:0021 | 21:0336 | 21:0336:000127 | 21:0336:000127:0002:0001:00 |  | 46.8676 | -60.52 | A-horizon soil | NASGLP soil sample, <2 mm size fraction | 3.76
NS071013_A_2mm | 21:0021:000128 | 21:0021 | 21:0336 | 21:0336:000128 | 21:0336:000128:0002:0001:00 |  | 46.3013 | -61.1731 | A-horizon soil | NASGLP soil sample, <2 mm size fraction | 3.23
NS071014_A_2mm | 21:0021:000129 | 21:0021 | 21:0336 | 21:0336:000129 | 21:0336:000129:0002:0001:00 |  | 46.3889 | -61.0841 | A-horizon soil | NASGLP soil sample, <2 mm size fraction | 3.84
NS071015_A_2mm | 21:0021:000130 | 21:0021 | 21:0336 | 21:0336:000130 | 21:0336:000130:0002:0001:00 |  | 46.1475 | -61.24 | A-horizon soil | NASGLP soil sample, <2 mm size fraction | 4.22
NS071016_A_2mm | 21:0021:000131 | 21:0021 | 21:0336 | 21:0336:000131 | 21:0336:000131:0002:0001:00 |  | 45.8116 | -61.2804 | A-horizon soil | NASGLP soil sample, <2 mm size fraction | 3.33
NS071017_A_2mm | 21:0021:000132 | 21:0021 | 21:0336 | 21:0336:000132 | 21:0336:000132:0002:0001:00 |  | 45.3425 | -62.669 | A-horizon soil | NASGLP soil sample, <2 mm size fraction
NS071019_A_2mm | 21:0021:000133 | 21:0021 | 21:0336 | 21:0336:000133 | 21:0336:000133:0002:0001:00 |  | 44.53 | -64.3505 | A-horizon soil | NASGLP soil sample, <2 mm size fraction
NS071020_A_2mm | 21:0021:000134 | 21:0021 | 21:0336 | 21:0336:000134 | 21:0336:000134:0002:0001:00 |  | 44.6959 | -64.148 | A-horizon soil | NASGLP soil sample, <2 mm size fraction
NS071021_A_2mm | 21:0021:000135 | 21:0021 | 21:0336 | 21:0336:000135 | 21:0336:000135:0002:0001:00 |  | 44.9327 | -64.3 | A-horizon soil | NASGLP soil sample, <2 mm size fraction | 4.32
NS071022_A_2mm | 21:0021:000136 | 21:0021 | 21:0336 | 21:0336:000136 | 21:0336:000136:0002:0001:00 |  | 44.8016 | -64.2734 | A-horizon soil | NASGLP soil sample, <2 mm size fraction
NS071023_A_2mm | 21:0021:000137 | 21:0021 | 21:0336 | 21:0336:000137 | 21:0336:000137:0002:0001:00 |  | 46.1283 | -60.663 | A-horizon soil | NASGLP soil sample, <2 mm size fraction | 3.54
NS071024_A_2mm | 21:0021:000138 | 21:0021 | 21:0336 | 21:0336:000138 | 21:0336:000138:0002:0001:00 |  | 46.2757 | -60.3221 | A-horizon soil | NASGLP soil sample, <2 mm size fraction
NS071025_A_2mm | 21:0021:000139 | 21:0021 | 21:0336 | 21:0336:000139 | 21:0336:000139:0002:0001:00 |  | 46.1306 | -60.2324 | A-horizon soil | NASGLP soil sample, <2 mm size fraction
NS071026_A_2mm | 21:0021:000140 | 21:0021 | 21:0336 | 21:0336:000140 | 21:0336:000140:0002:0001:00 |  | 46.1272 | -60.1539 | A-horizon soil | NASGLP soil sample, <2 mm size fraction
NS071027_A_2mm | 21:0021:000141 | 21:0021 | 21:0336 | 21:0336:000141 | 21:0336:000141:0002:0001:00 |  | 45.948 | -60.1568 | A-horizon soil | NASGLP soil sample, <2 mm size fraction | 3.97
NS071028_A_2mm | 21:0021:000142 | 21:0021 | 21:0336 | 21:0336:000142 | 21:0336:000142:0002:0001:00 |  | 45.7273 | -60.3991 | A-horizon soil | NASGLP soil sample, <2 mm size fraction
NS071029_A_2mm | 21:0021:000143 | 21:0021 | 21:0336 | 21:0336:000143 | 21:0336:000143:0002:0001:00 |  | 45.6318 | -60.7764 | A-horizon soil | NASGLP soil sample, <2 mm size fraction | 3.27
NS071030_A_2mm | 21:0021:000144 | 21:0021 | 21:0336 | 21:0336:000144 | 21:0336:000144:0002:0001:00 |  | 45.8098 | -60.6646 | A-horizon soil | NASGLP soil sample, <2 mm size fraction | 4.5
NS071031_A_2mm | 21:0021:000145 | 21:0021 | 21:0336 | 21:0336:000145 | 21:0336:000145:0002:0001:00 |  | 45.6655 | -61.0632 | A-horizon soil | NASGLP soil sample, <2 mm size fraction | 3.41
NS071032_A_2mm | 21:0021:000146 | 21:0021 | 21:0336 | 21:0336:000146 | 21:0336:000146:0002:0001:00 |  | 45.0224 | -62.4453 | A-horizon soil | NASGLP soil sample, <2 mm size fraction | 4.19
NS071033_A_2mm | 21:0021:000147 | 21:0021 | 21:0336 | 21:0336:000147 | 21:0336:000147:0002:0001:00 |  | 45.1968 | -62.7147 | A-horizon soil | NASGLP soil sample, <2 mm size fraction
NS071034_A_2mm | 21:0021:000148 | 21:0021 | 21:0336 | 21:0336:000148 | 21:0336:000148:0002:0001:00 |  | 45.6645 | -61.8586 | A-horizon soil | NASGLP soil sample, <2 mm size fraction | 4.15
NS071036_A_2mm | 21:0021:000149 | 21:0021 | 21:0336 | 21:0336:000149 | 21:0336:000149:0002:0001:00 |  | 45.3909 | -62.0844 | A-horizon soil | NASGLP soil sample, <2 mm size fraction | 3.99
NS071037_A_2mm | 21:0021:000150 | 21:0021 | 21:0336 | 21:0336:000150 | 21:0336:000150:0002:0001:00 |  | 45.5345 | -62.6348 | A-horizon soil | NASGLP soil sample, <2 mm size fraction | 3.82
NS071038_A_2mm | 21:0021:000151 | 21:0021 | 21:0336 | 21:0336:000151 | 21:0336:000151:0002:0001:00 |  | 45.674 | -62.9711 | A-horizon soil | NASGLP soil sample, <2 mm size fraction | 4.09
NS071039_A_2mm | 21:0021:000152 | 21:0021 | 21:0336 | 21:0336:000152 | 21:0336:000152:0002:0001:00 |  | 45.6031 | -61.7093 | A-horizon soil | NASGLP soil sample, <2 mm size fraction | 3.18
NS071040_A_2mm | 21:0021:000153 | 21:0021 | 21:0336 | 21:0336:000153 | 21:0336:000153:0002:0001:00 |  | 45.4651 | -61.5395 | A-horizon soil | NASGLP soil sample, <2 mm size fraction
NS071041_A_2mm | 21:0021:000154 | 21:0021 | 21:0336 | 21:0336:000154 | 21:0336:000154:0002:0001:00 |  | 45.3197 | -61.3753 | A-horizon soil | NASGLP soil sample, <2 mm size fraction
NS071042_A_2mm | 21:0021:000155 | 21:0021 | 21:0336 | 21:0336:000155 | 21:0336:000155:0002:0001:00 |  | 44.9849 | -62.2655 | A-horizon soil | NASGLP soil sample, <2 mm size fraction
NS071043_A_2mm | 21:0021:000156 | 21:0021 | 21:0336 | 21:0336:000156 | 21:0336:000156:0002:0001:00 |  | 44.3243 | -64.7723 | A-horizon soil | NASGLP soil sample, <2 mm size fraction | 4.56
NS071044_A_2mm | 21:0021:000157 | 21:0021 | 21:0336 | 21:0336:000157 | 21:0336:000157:0002:0001:00 |  | 44.1521 | -64.9998 | A-horizon soil | NASGLP soil sample, <2 mm size fraction
NS071045_A_2mm | 21:0021:000158 | 21:0021 | 21:0336 | 21:0336:000158 | 21:0336:000158:0002:0001:00 |  | 43.8539 | -65.3495 | A-horizon soil | NASGLP soil sample, <2 mm size fraction
NS071046_A_2mm | 21:0021:000159 | 21:0021 | 21:0336 | 21:0336:000159 | 21:0336:000159:0002:0001:00 |  | 43.6175 | -65.6441 | A-horizon soil | NASGLP soil sample, <2 mm size fraction
NS071047_A_2mm | 21:0021:000160 | 21:0021 | 21:0336 | 21:0336:000160 | 21:0336:000160:0002:0001:00 |  | 43.8446 | -65.8239 | A-horizon soil | NASGLP soil sample, <2 mm size fraction
NS071048_A_2mm | 21:0021:000161 | 21:0021 | 21:0336 | 21:0336:000161 | 21:0336:000161:0002:0001:00 |  | 43.886 | -65.9065 | A-horizon soil | NASGLP soil sample, <2 mm size fraction | 4.25
NS071049_A_2mm | 21:0021:000162 | 21:0021 | 21:0336 | 21:0336:000162 | 21:0336:000162:0002:0001:00 |  | 44.3344 | -66.0552 | A-horizon soil | NASGLP soil sample, <2 mm size fraction
NS071050_A_2mm | 21:0021:000163 | 21:0021 | 21:0336 | 21:0336:000163 | 21:0336:000163:0002:0001:00 |  | 44.57 | -65.683 | A-horizon soil | NASGLP soil sample, <2 mm size fraction | 3.57
NS071052_A_2mm | 21:0021:000164 | 21:0021 | 21:0336 | 21:0336:000164 | 21:0336:000164:0002:0001:00 |  | 44.325 | -65.0962 | A-horizon soil | NASGLP soil sample, <2 mm size fraction
NS071053_A_2mm | 21:0021:000165 | 21:0021 | 21:0336 | 21:0336:000165 | 21:0336:000165:0002:0001:00 |  | 44.6086 | -63.6763 | A-horizon soil | NASGLP soil sample, <2 mm size fraction
NS071054_A_2mm | 21:0021:000166 | 21:0021 | 21:0336 | 21:0336:000166 | 21:0336:000166:0002:0001:00 |  | 44.4399 | -65.0232 | A-horizon soil | NASGLP soil sample, <2 mm size fraction | 4.16
NS071055_A_2mm | 21:0021:000167 | 21:0021 | 21:0336 | 21:0336:000167 | 21:0336:000167:0002:0001:00 |  | 44.8579 | -65.2026 | A-horizon soil | NASGLP soil sample, <2 mm size fraction | 3.84
NS071056_A_2mm | 21:0021:000168 | 21:0021 | 21:0336 | 21:0336:000168 | 21:0336:000168:0002:0001:00 |  | 45.1366 | -64.6221 | A-horizon soil | NASGLP soil sample, <2 mm size fraction | 4.74
NS071057_A_2mm | 21:0021:000169 | 21:0021 | 21:0336 | 21:0336:000169 | 21:0336:000169:0002:0001:00 |  | 45.2056 | -64.0039 | A-horizon soil | NASGLP soil sample, <2 mm size fraction | 3.55
PE071001_A_2mm | 21:0021:000170 | 21:0021 | 21:0336 | 21:0336:000170 | 21:0336:000170:0002:0001:00 |  | 46.3482 | -63.1513 | A-horizon soil | NASGLP soil sample, <2 mm size fraction | 5.51
PE071002_A_2mm | 21:0021:000171 | 21:0021 | 21:0336 | 21:0336:000171 | 21:0336:000171:0002:0001:00 |  | 46.3481 | -63.1519 | A-horizon soil | NASGLP soil sample, <2 mm size fraction | 3.67
PE071003_A_2mm | 21:0021:000172 | 21:0021 | 21:0336 | 21:0336:000172 | 21:0336:000172:0002:0001:00 |  | 46.4361 | -62.4907 | A-horizon soil | NASGLP soil sample, <2 mm size fraction | 3.55
PE071004_A_2mm | 21:0021:000173 | 21:0021 | 21:0336 | 21:0336:000173 | 21:0336:000173:0002:0001:00 |  | 46.139 | -62.7179 | A-horizon soil | NASGLP soil sample, <2 mm size fraction | 3.29
PE071005_A_2mm | 21:0021:000174 | 21:0021 | 21:0336 | 21:0336:000174 | 21:0336:000174:0002:0001:00 |  | 46.3228 | -62.8301 | A-horizon soil | NASGLP soil sample, <2 mm size fraction | 3.07
PE071006_A_2mm | 21:0021:000175 | 21:0021 | 21:0336 | 21:0336:000175 | 21:0336:000175:0002:0001:00 |  | 46.3581 | -63.7913 | A-horizon soil | NASGLP soil sample, <2 mm size fraction | 3.36
PE071007_A_2mm | 21:0021:000176 | 21:0021 | 21:0336 | 21:0336:000176 | 21:0336:000176:0002:0001:00 |  | 46.3624 | -63.8025 | A-horizon soil | NASGLP soil sample, <2 mm size fraction | 5.2
PE071008_A_2mm | 21:0021:000177 | 21:0021 | 21:0336 | 21:0336:000177 | 21:0336:000177:0002:0001:00 |  | 46.876 | -64.0318 | A-horizon soil | NASGLP soil sample, <2 mm size fraction | 4.49
PE071009_A_2mm | 21:0021:000178 | 21:0021 | 21:0336 | 21:0336:000178 | 21:0336:000178:0002:0001:00 |  | 46.6826 | -64.1662 | A-horizon soil | NASGLP soil sample, <2 mm size fraction | 3.41