## svy130020_pkg_0014a.xlsx
Lab_Sample_Identifier | Lab_Key | Bundle_Key | Survey_Key | Site_Key | Field_Key | Control_Reference_ID | Latitude_NAD83 | Longitude_NAD83 | Sample_Type_Name_en | Preparation_Method_Name_en | Ag_AAS | Co_AAS | Cu_AAS | Fe_AAS | Mn_AAS | Ni_AAS | Pb_AAS | Zn_AAS | Mo_COL | Sb_COL
TP850001:A1 | 13:0002:000001 | 13:0002 | 13:0020 | 13:0020:000001 | 13:0020:000001:0001:0001:00 |  | 47.7424 | -66.4873 | Basal till | <63 micron | 0.6 | 12 | 7 | 1.6 | 184 | 28 | 18 | 38 | 1 | 2
TP850003:A3 | 13:0002:000002 | 13:0002 | 13:0020 | 13:0020:000003 | 13:0020:000003:0001:0001:00 |  | 47.7061 | -66.4844 | Basal till | <63 micron | 0.6 | 13 | 10 | 1.7 | 114 | 33 | 18 | 37 | 1 | 2
TP850004:A4 | 13:0002:000003 | 13:0002 | 13:0020 | 13:0020:000004 | 13:0020:000004:0001:0001:00 |  | 47.6883 | -66.4845 | Basal till | <63 micron | 1 | 20 | 27 | 2 | 228 | 34 | 25 | 62 | 2 | 2
TP850005:A5 | 13:0002:000004 | 13:0002 | 13:0020 | 13:0020:000005 | 13:0020:000005:0001:0001:00 |  | 47.6708 | -66.4841 | Basal till | <63 micron | 1 | 16 | 13 | 2.3 | 140 | 31 | 21 | 33 | 1 | 4
TP850006:A6 | 13:0002:000005 | 13:0002 | 13:0020 | 13:0020:000006 | 13:0020:000006:0001:0001:00 |  | 47.6525 | -66.4839 | Basal till | <63 micron | 1 | 22 | 18 | 3 | 421 | 50 | 21 | 65 | 1 | 4
TP850007:A7 | 13:0002:000006 | 13:0002 | 13:0020 | 13:0020:000007 | 13:0020:000007:0001:0001:00 |  | 47.6352 | -66.4838 | Basal till | <63 micron | 1 | 26 | 20 | 2.5 | 1281 | 50 | 32 | 58 | 20 | 2
TP850008:A8 | 13:0002:000007 | 13:0002 | 13:0020 | 13:0020:000008 | 13:0020:000008:0001:0001:00 |  | 47.6168 | -66.4833 | Basal till | <63 micron | 1 | 23 | 32 | 3.4 | 404 | 50 | 32 | 87 | 2 | 4
TP850009:A9 | 13:0002:000008 | 13:0002 | 13:0020 | 13:0020:000009 | 13:0020:000009:0001:0001:00 |  | 47.5992 | -66.4832 | Basal till | <63 micron | 1 | 16 | 34 | 3 | 211 | 39 | 39 | 63 | 2 | 6
TP850010:A10 | 13:0002:000009 | 13:0002 | 13:0020 | 13:0020:000010 | 13:0020:000010:0001:0001:00 |  | 47.581 | -66.4827 | Basal till | <63 micron | 1 | 27 | 63 | 6.6 | 535 | 56 | 39 | 230 | 2 | 2
TP850011:A11 | 13:0002:000010 | 13:0002 | 13:0020 | 13:0020:000011 | 13:0020:000011:0001:0001:00 |  | 47.5632 | -66.4829 | Basal till | <63 micron | 1 | 22 | 30 | 3.1 | 381 | 50 | 25 | 52 | 2 | 4
TP850012:A12 | 13:0002:000011 | 13:0002 | 13:0020 | 13:0020:000012 | 13:0020:000012:0001:0001:00 |  | 47.5452 | -66.4824 | Basal till | <63 micron | 1 | 19 | 35 | 2.7 | 225 | 40 | 18 | 47 | 1 | 2
TP850013:A13 | 13:0002:000012 | 13:0002 | 13:0020 | 13:0020:000013 | 13:0020:000013:0001:0001:00 |  | 47.527 | -66.482 | Basal till | <63 micron | 2 | 19 | 53 | 4.5 | 770 | 48 | 56 | 50 | 20 | 12
TP850014:A14 | 13:0002:000013 | 13:0002 | 13:0020 | 13:0020:000014 | 13:0020:000014:0001:0001:00 |  | 47.5092 | -66.4818 | Basal till | <63 micron | 1 | 20 | 35 | 3.1 | 718 | 35 | 42 | 77 | 1 | 4
TP850015:B1 | 13:0002:000014 | 13:0002 | 13:0020 | 13:0020:000015 | 13:0020:000015:0001:0001:00 |  | 47.7422 | -66.4606 | Basal till | <63 micron | 1 | 16 | 16 | 2 | 195 | 35 | 26 | 46 | -1 | 2
TP850016:B2 | 13:0002:000015 | 13:0002 | 13:0020 | 13:0020:000016 | 13:0020:000016:0001:0001:00 |  | 47.7239 | -66.4572 | Basal till | <63 micron | 0.6 | 9 | 6 | 1.3 | 130 | 20 | 21 | 45 | 2 | -1
TP850018:B4 | 13:0002:000016 | 13:0002 | 13:0020 | 13:0020:000018 | 13:0020:000018:0001:0001:00 |  | 47.6882 | -66.4576 | Basal till | <63 micron | 1 | 21 | 19 | 2.3 | 225 | 40 | 21 | 54 | 2 | 2
TP850019:B5 | 13:0002:000017 | 13:0002 | 13:0020 | 13:0020:000019 | 13:0020:000019:0001:0001:00 |  | 47.6706 | -66.4571 | Basal till | <63 micron | 0.6 | 18 | 12 | 2.7 | 277 | 44 | 18 | 55 | 2 | 2
TP850020:B6 | 13:0002:000018 | 13:0002 | 13:0020 | 13:0020:000020 | 13:0020:000020:0001:0001:00 |  | 47.6526 | -66.4573 | Basal till | <63 micron | 1.6 | 20 | 21 | 2.4 | 234 | 38 | 28 | 44 | 2 | 2
TP850021:B7 | 13:0002:000019 | 13:0002 | 13:0020 | 13:0020:000021 | 13:0020:000021:0001:0001:00 |  | 47.6349 | -66.4568 | Basal till | <63 micron | 1 | 17 | 13 | 2.1 | 329 | 31 | 21 | 39 | 2 | 2
TP850022:B8 | 13:0002:000020 | 13:0002 | 13:0020 | 13:0020:000022 | 13:0020:000022:0001:0001:00 |  | 47.6171 | -66.4567 | Basal till | <63 micron | 1 | 18 | 24 | 3.7 | 310 | 44 | 29 | 103 | 2 | 4
TP850023:B9 | 13:0002:000021 | 13:0002 | 13:0020 | 13:0020:000023 | 13:0020:000023:0001:0001:00 |  | 47.5995 | -66.4565 | Basal till | <63 micron | 1 | 16 | 28 | 2.8 | 224 | 35 | 25 | 48 | 2 | 4
TP850024:B10 | 13:0002:000022 | 13:0002 | 13:0020 | 13:0020:000024 | 13:0020:000024:0001:0001:00 |  | 47.5811 | -66.4568 | Basal till | <63 micron | 0.6 | 18 | 22 | 3 | 457 | 42 | 25 | 60 | 2 | -1
TP850025:B11 | 13:0002:000023 | 13:0002 | 13:0020 | 13:0020:000025 | 13:0020:000025:0001:0001:00 |  | 47.5626 | -66.4563 | Basal till | <63 micron | 1 | 21 | 17 | 3.1 | 371 | 49 | 21 | 56 | 2 | 2
TP850026:B12 | 13:0002:000024 | 13:0002 | 13:0020 | 13:0020:000026 | 13:0020:000026:0001:0001:00 |  | 47.5446 | -66.4565 | Basal till | <63 micron | 1 | 23 | 61 | 2.9 | 457 | 59 | 21 | 50 | 2 | 2
TP850028:B14 | 13:0002:000025 | 13:0002 | 13:0020 | 13:0020:000028 | 13:0020:000028:0001:0001:00 |  | 47.5086 | -66.4556 | Basal till | <63 micron | 1 | 20 | 32 | 3.1 | 371 | 37 | 36 | 86 | 2 | 4
TP850029:C1 | 13:0002:000026 | 13:0002 | 13:0020 | 13:0020:000029 | 13:0020:000029:0001:0001:00 |  | 47.7425 | -66.4336 | Basal till | <63 micron | 1 | 15 | 13 | 2.1 | 172 | 40 | 21 | 50 | 2 | 2
TP850030:C2 | 13:0002:000027 | 13:0002 | 13:0020 | 13:0020:000030 | 13:0020:000030:0001:0001:00 |  | 47.7236 | -66.4308 | Basal till | <63 micron | 1 | 10 | 10 | 1.9 | 103 | 30 | 28 | 55 | 2 | 2
TP850032:C4 | 13:0002:000028 | 13:0002 | 13:0020 | 13:0020:000032 | 13:0020:000032:0001:0001:00 |  | 47.6881 | -66.4312 | Basal till | <63 micron | 1 | 23 | 34 | 2.2 | 362 | 33 | 21 | 65 | 2 | 2
TP850033:C5 | 13:0002:000029 | 13:0002 | 13:0020 | 13:0020:000033 | 13:0020:000033:0001:0001:00 |  | 47.6709 | -66.4304 | Basal till | <63 micron | 1 | 24 | 23 | 3.1 | 707 | 55 | 32 | 55 | 2 | 4
TP850034:C6 | 13:0002:000030 | 13:0002 | 13:0020 | 13:0020:000034 | 13:0020:000034:0001:0001:00 |  | 47.6529 | -66.4303 | Basal till | <63 micron | 1 | 19 | 17 | 2.2 | 368 | 38 | 21 | 38 | 1 | 1
TP850035:C7 | 13:0002:000031 | 13:0002 | 13:0020 | 13:0020:000035 | 13:0020:000035:0001:0001:00 |  | 47.6349 | -66.4305 | Basal till | <63 micron | 1.3 | 42 | 73 | 3.6 | 860 | 65 | 87 | 235 | 2 | 4
TP850036:C8 | 13:0002:000032 | 13:0002 | 13:0020 | 13:0020:000036 | 13:0020:000036:0001:0001:00 |  | 47.6169 | -66.4301 | Basal till | <63 micron | 1 | 20 | 40 | 3.1 | 307 | 49 | 28 | 68 | 1 | 4
TP850037:C9 | 13:0002:000033 | 13:0002 | 13:0020 | 13:0020:000037 | 13:0020:000037:0001:0001:00 |  | 47.5992 | -66.4296 | Basal till | <63 micron | 1 | 22 | 31 | 2.9 | 526 | 49 | 24 | 52 | 2 | 2
TP850038:C10 | 13:0002:000034 | 13:0002 | 13:0020 | 13:0020:000038 | 13:0020:000038:0001:0001:00 |  | 47.5805 | -66.4292 | Basal till | <63 micron | 1 | 22 | 23 | 3.3 | 272 | 48 | 21 | 47 | 2 | 4
TP850039:C11 | 13:0002:000035 | 13:0002 | 13:0020 | 13:0020:000039 | 13:0020:000039:0001:0001:00 |  | 47.5629 | -66.4291 | Basal till | <63 micron | 1 | 23 | 30 | 3.3 | 597 | 54 | 21 | 57 | 2 | 4
TP850040:C12 | 13:0002:000036 | 13:0002 | 13:0020 | 13:0020:000040 | 13:0020:000040:0001:0001:00 |  | 47.5449 | -66.4299 | Basal till | <63 micron | 1.3 | 41 | 101 | 4.5 | 1193 | 99 | 42 | 82 | 2 | 6
TP850041:C13 | 13:0002:000037 | 13:0002 | 13:0020 | 13:0020:000041 | 13:0020:000041:0001:0001:00 |  | 47.5269 | -66.4292 | Basal till | <63 micron | 2.2 | 23 | 103 | 7.1 | 456 | 36 | 292 | 418 | 4 | 12
TP850043:D1 | 13:0002:000038 | 13:0002 | 13:0020 | 13:0020:000043 | 13:0020:000043:0001:0001:00 |  | 47.7424 | -66.4076 | Basal till | <63 micron | 0.6 | 14 | 13 | 2.1 | 272 | 29 | 17 | 62 | 2 | 4
TP850044:D2 | 13:0002:000039 | 13:0002 | 13:0020 | 13:0020:000044 | 13:0020:000044:0001:0001:00 |  | 47.7243 | -66.4041 | Basal till | <63 micron | 1 | 10 | 10 | 1.6 | 128 | 24 | 24 | 43 | 2 | 4
TP850045:D3 | 13:0002:000040 | 13:0002 | 13:0020 | 13:0020:000045 | 13:0020:000045:0001:0001:00 |  | 47.7063 | -66.4044 | Basal till | <63 micron | 0.6 | 14 | 10 | 2 | 179 | 34 | 21 | 77 | 2 | 4
TP850047:D5 | 13:0002:000041 | 13:0002 | 13:0020 | 13:0020:000047 | 13:0020:000047:0001:0001:00 |  | 47.6708 | -66.4038 | Basal till | <63 micron | 1.3 | 33 | 38 | 4.1 | 580 | 69 | 28 | 58 | 2 | 2
TP850048:D6 | 13:0002:000042 | 13:0002 | 13:0020 | 13:0020:000048 | 13:0020:000048:0001:0001:00 |  | 47.6523 | -66.404 | Basal till | <63 micron | 1.3 | 27 | 24 | 2.6 | 546 | 48 | 28 | 48 | 2 | 1
TP850049:D7 | 13:0002:000043 | 13:0002 | 13:0020 | 13:0020:000049 | 13:0020:000049:0001:0001:00 |  | 47.6352 | -66.4039 | Basal till | <63 micron | 0.6 | 39 | 52 | 5 | 1067 | 116 | 31 | 23 | 1 | 4
TP850050:D8 | 13:0002:000044 | 13:0002 | 13:0020 | 13:0020:000050 | 13:0020:000050:0001:0001:00 |  | 47.6172 | -66.4031 | Basal till | <63 micron | 0.6 | 21 | 22 | 2.9 | 452 | 48 | 24 | 71 | 2 | 4
TP850051:D9 | 13:0002:000045 | 13:0002 | 13:0020 | 13:0020:000051 | 13:0020:000051:0001:0001:00 |  | 47.5992 | -66.403 | Basal till | <63 micron | 1 | 23 | 27 | 3.1 | 521 | 49 | 21 | 74 | 2 | 4
TP850053:D11 | 13:0002:000046 | 13:0002 | 13:0020 | 13:0020:000053 | 13:0020:000053:0001:0001:00 |  | 47.5626 | -66.4032 | Basal till | <63 micron | 1.3 | 34 | 50 | 4.6 | 683 | 80 | 21 | 66 | 2 | 2
TP850054:D12 | 13:0002:000047 | 13:0002 | 13:0020 | 13:0020:000054 | 13:0020:000054:0001:0001:00 |  | 47.5448 | -66.4034 | B-horizon soil | <63 micron | 1 | 20 | 60 | 3 | 393 | 55 | 21 | 61 | 2 | 4
TP850055:D13 | 13:0002:000048 | 13:0002 | 13:0020 | 13:0020:000055 | 13:0020:000055:0001:0001:00 |  | 47.5272 | -66.4022 | Basal till | <63 micron | 1.2 | 26 | 52 | 4.3 | 1102 | 70 | 30 | 111 | 2 | 2
TP850056:D14 | 13:0002:000049 | 13:0002 | 13:0020 | 13:0020:000056 | 13:0020:000056:0001:0001:00 |  | 47.5088 | -66.4018 | Basal till | <63 micron | 0.9 | 16 | 28 | 3.6 | 304 | 32 | 40 | 123 | 2 | 4
TP850057:E1 | 13:0002:000050 | 13:0002 | 13:0020 | 13:0020:000057 | 13:0020:000057:0001:0001:00 |  | 47.7427 | -66.3802 | Basal till | <63 micron | 0.6 | 13 | 10 | 2 | 208 | 27 | 24 | 60 | 2 | 2
TP850058:E2 | 13:0002:000051 | 13:0002 | 13:0020 | 13:0020:000058 | 13:0020:000058:0001:0001:00 |  | 47.7242 | -66.3775 | Basal till | <63 micron | 0.6 | 12 | 11 | 1.9 | 192 | 29 | 27 | 74 | 2 | 2
TP850059:E3 | 13:0002:000052 | 13:0002 | 13:0020 | 13:0020:000059 | 13:0020:000059:0001:0001:00 |  | 47.7062 | -66.378 | Basal till | <63 micron | 0.6 | 14 | 12 | 2.1 | 168 | 31 | 24 | 47 | 2 | 4
TP850060:E4 | 13:0002:000053 | 13:0002 | 13:0020 | 13:0020:000060 | 13:0020:000060:0001:0001:00 |  | 47.6882 | -66.3786 | Basal till | <63 micron | 0.6 | 17 | 28 | 3.1 | 239 | 47 | 44 | 147 | -1 | 4
TP850061:E5 | 13:0002:000054 | 13:0002 | 13:0020 | 13:0020:000061 | 13:0020:000061:0001:0001:00 |  | 47.6711 | -66.3771 | Basal till | <63 micron | 0.9 | 22 | 22 | 3.5 | 303 | 55 | 27 | 53 | 1 | 4
TP850062:E6 | 13:0002:000055 | 13:0002 | 13:0020 | 13:0020:000062 | 13:0020:000062:0001:0001:00 |  | 47.6531 | -66.3767 | Basal till | <63 micron | 0.9 | 21 | 22 | 2.5 | 510 | 41 | 27 | 52 | 2 | 1
TP850063:E7 | 13:0002:000056 | 13:0002 | 13:0020 | 13:0020:000063 | 13:0020:000063:0001:0001:00 |  | 47.6346 | -66.376 | Basal till | <63 micron | 0.6 | 21 | 31 | 3.5 | 382 | 57 | 30 | 71 | 2 | 4
TP850064:E8 | 13:0002:000057 | 13:0002 | 13:0020 | 13:0020:000064 | 13:0020:000064:0001:0001:00 |  | 47.6171 | -66.3768 | Basal till | <63 micron | 0.9 | 32 | 40 | 3.5 | 1169 | 53 | 37 | 78 | 2 | 4
TP850065:E9 | 13:0002:000058 | 13:0002 | 13:0020 | 13:0020:000065 | 13:0020:000065:0001:0001:00 |  | 47.5989 | -66.3767 | Basal till | <63 micron | 0.9 | 32 | 221 | 3.7 | 492 | 52 | 20 | 50 | 2 | 4
TP850066:E10 | 13:0002:000059 | 13:0002 | 13:0020 | 13:0020:000066 | 13:0020:000066:0001:0001:00 |  | 47.5809 | -66.377 | B-horizon soil | <63 micron | 1.8 | 48 | 79 | 6.8 | 847 | 24 | 27 | 59 | 2 | 2
TP850067:E11 | 13:0002:000060 | 13:0002 | 13:0020 | 13:0020:000067 | 13:0020:000067:0001:0001:00 |  | 47.5626 | -66.3766 | Basal till | <63 micron | 0.6 | 38 | 103 | 4.8 | 1129 | 142 | 31 | 96 | 4 | 2
TP850068:E12 | 13:0002:000061 | 13:0002 | 13:0020 | 13:0020:000068 | 13:0020:000068:0001:0001:00 |  | 47.5446 | -66.3765 | Basal till | <63 micron | 1.5 | 58 | 63 | 6.1 | 2177 | 54 | 27 | 94 | 2 | 2
TP850069:E13 | 13:0002:000062 | 13:0002 | 13:0020 | 13:0020:000069 | 13:0020:000069:0001:0001:00 |  | 47.5271 | -66.3763 | Basal till | <63 micron | 0.9 | 21 | 37 | 4.1 | 605 | 39 | 65 | 102 | -1 | 4
TP850070:E14 | 13:0002:000063 | 13:0002 | 13:0020 | 13:0020:000070 | 13:0020:000070:0001:0001:00 |  | 47.5088 | -66.3756 | Basal till | <63 micron | 0.6 | 19 | 23 | 3.7 | 411 | 30 | 44 | 80 | 2 | 4
TP850071:F1 | 13:0002:000064 | 13:0002 | 13:0020 | 13:0020:000071 | 13:0020:000071:0001:0001:00 |  | 47.7423 | -66.3529 | Basal till | <63 micron | 0.3 | 13 | 13 | 1.9 | 306 | 34 | 17 | 41 | 1 | 2
TP850072:F2 | 13:0002:000065 | 13:0002 | 13:0020 | 13:0020:000072 | 13:0020:000072:0001:0001:00 |  | 47.7245 | -66.3508 | Basal till | <63 micron | 1 | 14 | 35 | 2.1 | 436 | 35 | 231 | 356 | 2 | 4
TP850073:F3 | 13:0002:000066 | 13:0002 | 13:0020 | 13:0020:000073 | 13:0020:000073:0001:0001:00 |  | 47.7065 | -66.3517 | Basal till | <63 micron | 0.6 | 16 | 18 | 2.3 | 210 | 35 | 20 | 50 | 2 | 2
TP850074:F4 | 13:0002:000067 | 13:0002 | 13:0020 | 13:0020:000074 | 13:0020:000074:0001:0001:00 |  | 47.6885 | -66.3513 | Basal till | <63 micron | 0.9 | 27 | 35 | 3.5 | 989 | 53 | 34 | 89 | 2 | 4
TP850075:F5 | 13:0002:000068 | 13:0002 | 13:0020 | 13:0020:000075 | 13:0020:000075:0001:0001:00 |  | 47.6709 | -66.3502 | Basal till | <63 micron | 2.1 | 13 | 15 | 3.2 | 137 | 22 | 27 | 22 | 2 | 1
TP850076:F6 | 13:0002:000069 | 13:0002 | 13:0020 | 13:0020:000076 | 13:0020:000076:0001:0001:00 |  | 47.6529 | -66.3507 | Basal till | <63 micron | 1.2 | 21 | 26 | 2.9 | 370 | 44 | 27 | 52 | 2 | 1
TP850077:F7 | 13:0002:000070 | 13:0002 | 13:0020 | 13:0020:000077 | 13:0020:000077:0001:0001:00 |  | 47.6349 | -66.3493 | Basal till | <63 micron | 0.9 | 22 | 26 | 3.1 | 707 | 47 | 27 | 61 | 1 | 4
TP850078:F8 | 13:0002:000071 | 13:0002 | 13:0020 | 13:0020:000078 | 13:0020:000078:0001:0001:00 |  | 47.6169 | -66.3506 | Basal till | <63 micron | 0.6 | 21 | 32 | 3.4 | 820 | 45 | 24 | 82 | 1 | 6
TP850079:F9 | 13:0002:000072 | 13:0002 | 13:0020 | 13:0020:000079 | 13:0020:000079:0001:0001:00 |  | 47.5989 | -66.3501 | Basal till | <63 micron | 0.9 | 30 | 61 | 4 | 651 | 106 | 17 | 82 | 2 | 2
TP850080:F10 | 13:0002:000073 | 13:0002 | 13:0020 | 13:0020:000080 | 13:0020:000080:0001:0001:00 |  | 47.5805 | -66.3504 | Basal till | <63 micron | 0.9 | 32 | 45 | 4.2 | 949 | 73 | 24 | 76 | 4 | 4
TP850081:F11 | 13:0002:000074 | 13:0002 | 13:0020 | 13:0020:000081 | 13:0020:000081:0001:0001:00 |  | 47.5629 | -66.35 | Basal till | <63 micron | 0.9 | 27 | 39 | 4 | 667 | 63 | 20 | 94 | 2 | 4
TP850082:F12 | 13:0002:000075 | 13:0002 | 13:0020 | 13:0020:000082 | 13:0020:000082:0001:0001:00 |  | 47.5445 | -66.3502 | Basal till | <63 micron | 0.9 | 22 | 27 | 3.6 | 643 | 39 | 27 | 72 | 1 | 4
TP850083:F13 | 13:0002:000076 | 13:0002 | 13:0020 | 13:0020:000083 | 13:0020:000083:0001:0001:00 |  | 47.5267 | -66.3495 | Basal till | <63 micron | 1.5 | 31 | 24 | 7.4 | 675 | 24 | 34 | 139 | 1 | 4
TP850084:F14 | 13:0002:000077 | 13:0002 | 13:0020 | 13:0020:000084 | 13:0020:000084:0001:0001:00 |  | 47.5091 | -66.3467 | Basal till | <63 micron | 0.9 | 21 | 35 | 4.5 | 536 | 43 | 51 | 177 | 4 | 6
TP850085:G1 | 13:0002:000078 | 13:0002 | 13:0020 | 13:0020:000085 | 13:0020:000085:0001:0001:00 |  | 47.7423 | -66.3262 | Basal till | <63 micron | 0.6 | 12 | 13 | 2.1 | 162 | 39 | 24 | 101 | 1 | 2
TP850087:G3 | 13:0002:000079 | 13:0002 | 13:0020 | 13:0020:000087 | 13:0020:000087:0001:0001:00 |  | 47.7063 | -66.3247 | Basal till | <63 micron | 1.5 | 15 | 21 | 2.3 | 276 | 36 | 34 | 63 | 1 | 4
TP850088:G4 | 13:0002:000080 | 13:0002 | 13:0020 | 13:0020:000088 | 13:0020:000088:0001:0001:00 |  | 47.6885 | -66.3243 | Basal till | <63 micron | 0.9 | 23 | 28 | 3.5 | 601 | 50 | 30 | 83 | -1 | 4
TP850089:G5 | 13:0002:000081 | 13:0002 | 13:0020 | 13:0020:000089 | 13:0020:000089:0001:0001:00 |  | 47.671 | -66.3238 | Basal till | <63 micron | 1.2 | 24 | 30 | 4 | 406 | 63 | 27 | 62 | 2 | 4
TP850090:G6 | 13:0002:000082 | 13:0002 | 13:0020 | 13:0020:000090 | 13:0020:000090:0001:0001:00 |  | 47.6532 | -66.3234 | Basal till | <63 micron | 1.2 | 25 | 85 | 2.7 | 731 | 51 | 37 | 138 | 2 | 1
TP850091:G7 | 13:0002:000083 | 13:0002 | 13:0020 | 13:0020:000091 | 13:0020:000091:0001:0001:00 |  | 47.6352 | -66.3227 | Basal till | <63 micron | 0.9 | 18 | 22 | 3.2 | 325 | 43 | 20 | 69 | 2 | 6
TP850092:G8 | 13:0002:000084 | 13:0002 | 13:0020 | 13:0020:000092 | 13:0020:000092:0001:0001:00 |  | 47.6172 | -66.3233 | Basal till | <63 micron | 0.6 | 16 | 25 | 2.5 | 308 | 40 | 14 | 49 | -1 | 2
TP850093:G9 | 13:0002:000085 | 13:0002 | 13:0020 | 13:0020:000093 | 13:0020:000093:0001:0001:00 |  | 47.5994 | -66.3232 | Basal till | <63 micron | 1.2 | 38 | 85 | 4.2 | 884 | 62 | 23 | 86 | 2 | 2
TP850094:G10 | 13:0002:000086 | 13:0002 | 13:0020 | 13:0020:000094 | 13:0020:000094:0001:0001:00 |  | 47.5812 | -66.3231 | Basal till | <63 micron | 0.9 | 13 | 23 | 2.7 | 330 | 31 | 37 | 99 | 2 | 4
TP850095:G11 | 13:0002:000087 | 13:0002 | 13:0020 | 13:0020:000095 | 13:0020:000095:0001:0001:00 |  | 47.5632 | -66.3234 | Basal till | <63 micron | 0.9 | 22 | 37 | 3.7 | 458 | 40 | 30 | 63 | 4 | 4
TP850096:G12 | 13:0002:000088 | 13:0002 | 13:0020 | 13:0020:000096 | 13:0020:000096:0001:0001:00 |  | 47.5447 | -66.3233 | Basal till | <63 micron | 0.9 | 26 | 33 | 3.4 | 788 | 55 | 33 | 80 | 2 | 4
TP850097:G13 | 13:0002:000089 | 13:0002 | 13:0020 | 13:0020:000097 | 13:0020:000097:0001:0001:00 |  | 47.5267 | -66.3226 | Basal till | <63 micron | 0.9 | 16 | 28 | 3 | 410 | 25 | 133 | 239 | 2 | 4
TP850098:G14 | 13:0002:000090 | 13:0002 | 13:0020 | 13:0020:000098 | 13:0020:000098:0001:0001:00 |  | 47.509 | -66.3221 | Basal till | <63 micron | 0.8 | 21 | 29 | 3.5 | 502 | 32 | 32 | 78 | -1 | 4
TP850099:H1 | 13:0002:000091 | 13:0002 | 13:0020 | 13:0020:000099 | 13:0020:000099:0001:0001:00 |  | 47.7426 | -66.2995 | Basal till | <63 micron | 0.9 | 12 | 25 | 1.9 | 129 | 26 | 30 | 71 | 1 | 4
TP850100:H2 | 13:0002:000092 | 13:0002 | 13:0020 | 13:0020:000100 | 13:0020:000100:0001:0001:00 |  | 47.7246 | -66.2971 | Basal till | <63 micron | 0.6 | 13 | 9 | 2 | 185 | 29 | 53 | 157 | 2 | 4
TP850101:H3 | 13:0002:000093 | 13:0002 | 13:0020 | 13:0020:000101 | 13:0020:000101:0001:0001:00 |  | 47.7061 | -66.2974 | Basal till | <63 micron | 0.9 | 15 | 15 | 2.6 | 217 | 32 | 23 | 69 | 2 | 4
TP850103:H5 | 13:0002:000094 | 13:0002 | 13:0020 | 13:0020:000103 | 13:0020:000103:0001:0001:00 |  | 47.671 | -66.2975 | Basal till | <63 micron | 0.9 | 28 | 32 | 3.2 | 581 | 57 | 30 | 57 | 2 | 4
TP850105:H7 | 13:0002:000095 | 13:0002 | 13:0020 | 13:0020:000105 | 13:0020:000105:0001:0001:00 |  | 47.6348 | -66.2964 | Basal till | <63 micron | 0.6 | 14 | 16 | 1.7 | 274 | 34 | 17 | 46 | 1 | 2
TP850106:H8 | 13:0002:000096 | 13:0002 | 13:0020 | 13:0020:000106 | 13:0020:000106:0001:0001:00 |  | 47.6175 | -66.2966 | Basal till | <63 micron | 0.9 | 30 | 60 | 3.4 | 669 | 94 | 20 | 64 | 1 | 4
TP850107:H9 | 13:0002:000097 | 13:0002 | 13:0020 | 13:0020:000107 | 13:0020:000107:0001:0001:00 |  | 47.5992 | -66.2962 | Basal till | <63 micron | 0.9 | 30 | 50 | 3.6 | 532 | 55 | 20 | 59 | 1 | 4
TP850108:H10 | 13:0002:000098 | 13:0002 | 13:0020 | 13:0020:000108 | 13:0020:000108:0001:0001:00 |  | 47.5812 | -66.2958 | Basal till | <63 micron | 0.8 | 30 | 51 | 3.5 | 823 | 63 | 27 | 67 | -1 | 4
TP850109:H11 | 13:0002:000099 | 13:0002 | 13:0020 | 13:0020:000109 | 13:0020:000109:0001:0001:00 |  | 47.5632 | -66.2961 | Basal till | <63 micron | 0.9 | 31 | 58 | 3.8 | 984 | 62 | 27 | 72 | 2 | 2
TP850110:H12 | 13:0002:000100 | 13:0002 | 13:0020 | 13:0020:000110 | 13:0020:000110:0001:0001:00 |  | 47.5452 | -66.2964 | Basal till | <63 micron | 0.9 | 14 | 15 | 3.3 | 202 | 27 | 34 | 66 | 2 | 4
TP850111:H13 | 13:0002:000101 | 13:0002 | 13:0020 | 13:0020:000111 | 13:0020:000111:0001:0001:00 |  | 47.5274 | -66.2953 | Basal till | <63 micron | 0.6 | 13 | 16 | 2.9 | 411 | 20 | 34 | 94 | 2 | 4
TP850112:H14 | 13:0002:000102 | 13:0002 | 13:0020 | 13:0020:000112 | 13:0020:000112:0001:0001:00 |  | 47.5095 | -66.2962 | Basal till | <63 micron | 0.6 | 21 | 34 | 3.5 | 649 | 38 | 39 | 97 | -1 | 4
TP850114:K2 | 13:0002:000103 | 13:0002 | 13:0020 | 13:0020:000114 | 13:0020:000114:0001:0001:00 |  | 47.7246 | -66.2711 | Basal till | <63 micron | 0.6 | 16 | 17 | 2.3 | 204 | 40 | 24 | 50 | 2 | 4
TP850115:K3 | 13:0002:000104 | 13:0002 | 13:0020 | 13:0020:000115 | 13:0020:000115:0001:0001:00 |  | 47.7064 | -66.2707 | Basal till | <63 micron | 0.9 | 23 | 21 | 3.3 | 481 | 41 | 27 | 68 | 2 | 4
TP850116:K4 | 13:0002:000105 | 13:0002 | 13:0020 | 13:0020:000116 | 13:0020:000116:0001:0001:00 |  | 47.6884 | -66.271 | Basal till | <63 micron | 0.9 | 32 | 34 | 3.6 | 1026 | 56 | 27 | 64 | 2 | 2
TP850117:K5 | 13:0002:000106 | 13:0002 | 13:0020 | 13:0020:000117 | 13:0020:000117:0001:0001:00 |  | 47.6708 | -66.2706 | Basal till | <63 micron | 0.9 | 29 | 37 | 3.4 | 619 | 72 | 31 | 59 | 2 | 2
TP850118:K6 | 13:0002:000107 | 13:0002 | 13:0020 | 13:0020:000118 | 13:0020:000118:0001:0001:00 |  | 47.6533 | -66.2701 | Basal till | <63 micron | 0.9 | 24 | 46 | 3.8 | 481 | 71 | 24 | 75 | 2 | 4
TP850119:K7 | 13:0002:000108 | 13:0002 | 13:0020 | 13:0020:000119 | 13:0020:000119:0001:0001:00 |  | 47.6351 | -66.2701 | Basal till | <63 micron | 0.6 | 18 | 19 | 2.4 | 373 | 46 | 21 | 57 | 2 | 4
TP850120:K8 | 13:0002:000109 | 13:0002 | 13:0020 | 13:0020:000120 | 13:0020:000120:0001:0001:00 |  | 47.6177 | -66.27 | Basal till | <63 micron | 0.6 | 25 | 34 | 3 | 495 | 78 | 21 | 55 | 2 | 4
TP850121:K9 | 13:0002:000110 | 13:0002 | 13:0020 | 13:0020:000121 | 13:0020:000121:0001:0001:00 |  | 47.5988 | -66.2696 | Basal till | <63 micron | 0.9 | 34 | 64 | 4.4 | 698 | 42 | 17 | 101 | 1 | 4
TP850122:K10 | 13:0002:000111 | 13:0002 | 13:0020 | 13:0020:000122 | 13:0020:000122:0001:0001:00 |  | 47.5808 | -66.2699 | Basal till | <63 micron | 0.9 | 26 | 42 | 3.4 | 641 | 64 | 31 | 70 | 2 | 4
TP850123:K11 | 13:0002:000112 | 13:0002 | 13:0020 | 13:0020:000123 | 13:0020:000123:0001:0001:00 |  | 47.5633 | -66.2702 | Basal till | <63 micron | 0.9 | 17 | 20 | 2.8 | 375 | 25 | 38 | 65 | 1 | 4
TP850124:K12 | 13:0002:000113 | 13:0002 | 13:0020 | 13:0020:000124 | 13:0020:000124:0001:0001:00 |  | 47.5448 | -66.2701 | Basal till | <63 micron | 0.9 | 16 | 19 | 2.1 | 326 | 35 | 35 | 78 | 2 | 4
TP850125:K13 | 13:0002:000114 | 13:0002 | 13:0020 | 13:0020:000125 | 13:0020:000125:0001:0001:00 |  | 47.5268 | -66.2697 | B-horizon soil | <63 micron | 1.2 | 11 | 9 | 2.5 | 334 | 13 | 41 | 72 | 2 | 4
TP850126:K14 | 13:0002:000115 | 13:0002 | 13:0020 | 13:0020:000126 | 13:0020:000126:0001:0001:00 |  | 47.5093 | -66.27 | Basal till | <63 micron | 0.9 | 17 | 25 | 3.1 | 529 | 28 | 55 | 124 | 2 | 4
TP850127:L1 | 13:0002:000116 | 13:0002 | 13:0020 | 13:0020:000127 | 13:0020:000127:0001:0001:00 |  | 47.7365 | -66.2501 | Basal till | <63 micron | 1.2 | 22 | 21 | 4.2 | 375 | 38 | 24 | 67 | 2 | 6
TP850128:L2 | 13:0002:000117 | 13:0002 | 13:0020 | 13:0020:000128 | 13:0020:000128:0001:0001:00 |  | 47.7304 | -66.2388 | Basal till | <63 micron | 0.9 | 17 | 19 | 2.9 | 277 | 45 | 24 | 104 | 2 | 4
TP850130:L4 | 13:0002:000118 | 13:0002 | 13:0020 | 13:0020:000130 | 13:0020:000130:0001:0001:00 |  | 47.6889 | -66.243 | Basal till | <63 micron | 1.2 | 27 | 29 | 3.7 | 717 | 56 | 28 | 69 | 2 | 2
TP850131:L5 | 13:0002:000119 | 13:0002 | 13:0020 | 13:0020:000131 | 13:0020:000131:0001:0001:00 |  | 47.6707 | -66.2439 | Basal till | <63 micron | 0.9 | 26 | 28 | 3.3 | 489 | 66 | 24 | 61 | 2 | 4
TP850132:L6 | 13:0002:000120 | 13:0002 | 13:0020 | 13:0020:000132 | 13:0020:000132:0001:0001:00 |  | 47.6533 | -66.2425 | Basal till | <63 micron | 1.2 | 23 | 29 | 3.4 | 350 | 62 | 24 | 89 | 2 | 4
TP850133:L7 | 13:0002:000121 | 13:0002 | 13:0020 | 13:0020:000133 | 13:0020:000133:0001:0001:00 |  | 47.6374 | -66.245 | Basal till | <63 micron | 0.6 | 21 | 17 | 2 | 835 | 46 | 24 | 68 | -1 | 2
TP850134:L8 | 13:0002:000122 | 13:0002 | 13:0020 | 13:0020:000134 | 13:0020:000134:0001:0001:00 |  | 47.6175 | -66.2434 | Basal till | <63 micron | 0.6 | 22 | 34 | 2.9 | 424 | 73 | 17 | 51 | 2 | 2
TP850135:L9 | 13:0002:000123 | 13:0002 | 13:0020 | 13:0020:000135 | 13:0020:000135:0001:0001:00 |  | 47.5991 | -66.2434 | Basal till | <63 micron | 0.6 | 16 | 32 | 2.9 | 486 | 26 | 41 | 149 | 2 | 6
TP850136:L10 | 13:0002:000124 | 13:0002 | 13:0020 | 13:0020:000136 | 13:0020:000136:0001:0001:00 |  | 47.5813 | -66.2426 | Basal till | <63 micron | 1 | 28 | 64 | 3.8 | 895 | 86 | 28 | 80 | 2 | 6
TP850137:L11 | 13:0002:000125 | 13:0002 | 13:0020 | 13:0020:000137 | 13:0020:000137:0001:0001:00 |  | 47.5638 | -66.2429 | Basal till | <63 micron | 0.3 | 14 | 20 | 2.4 | 332 | 29 | 35 | 72 | 1 | 4
TP850138:L12 | 13:0002:000126 | 13:0002 | 13:0020 | 13:0020:000138 | 13:0020:000138:0001:0001:00 |  | 47.5451 | -66.2432 | Basal till | <63 micron | 0.6 | 15 | 19 | 2.7 | 424 | 31 | 28 | 70 | 2 | 4
TP850139:L13 | 13:0002:000127 | 13:0002 | 13:0020 | 13:0020:000139 | 13:0020:000139:0001:0001:00 |  | 47.5271 | -66.2428 | Basal till | <63 micron | 1 | 14 | 11 | 3.3 | 520 | 19 | 28 | 85 | 2 | 4
TP850140:L14 | 13:0002:000128 | 13:0002 | 13:0020 | 13:0020:000140 | 13:0020:000140:0001:0001:00 |  | 47.5096 | -66.2431 | Basal till | <63 micron | 0.6 | 19 | 28 | 3.2 | 660 | 32 | 48 | 90 | 1 | 1
TP850141:M2 | 13:0002:000129 | 13:0002 | 13:0020 | 13:0020:000141 | 13:0020:000141:0001:0001:00 |  | 47.7244 | -66.2171 | Basal till | <63 micron | 0.6 | 16 | 19 | 2.6 | 303 | 48 | 17 | 57 | 2 | 2
TP850143:M4 | 13:0002:000130 | 13:0002 | 13:0020 | 13:0020:000143 | 13:0020:000143:0001:0001:00 |  | 47.6889 | -66.2173 | Basal till | <63 micron | 1 | 16 | 19 | 3.1 | 295 | 48 | 17 | 60 | 2 | 4
TP850144:M5 | 13:0002:000131 | 13:0002 | 13:0020 | 13:0020:000144 | 13:0020:000144:0001:0001:00 |  | 47.6709 | -66.2186 | Basal till | <63 micron | 1 | 29 | 31 | 3.7 | 475 | 80 | 28 | 82 | 2 | 2
TP850146:M7 | 13:0002:000132 | 13:0002 | 13:0020 | 13:0020:000146 | 13:0020:000146:0001:0001:00 |  | 47.6354 | -66.2172 | Basal till | <63 micron | 0.7 | 19 | 34 | 3 | 467 | 53 | 21 | 63 | 2 | 4
TP850147:M8 | 13:0002:000133 | 13:0002 | 13:0020 | 13:0020:000147 | 13:0020:000147:0001:0001:00 |  | 47.6178 | -66.2184 | Basal till | <63 micron | 0.7 | 21 | 29 | 2.9 | 491 | 53 | 18 | 106 | 2 | 4
TP850148:M9 | 13:0002:000134 | 13:0002 | 13:0020 | 13:0020:000148 | 13:0020:000148:0001:0001:00 |  | 47.5998 | -66.2177 | Basal till | <63 micron | 0.7 | 23 | 28 | 3.2 | 880 | 28 | 49 | 87 | 2 | 2
TP850149:M10 | 13:0002:000135 | 13:0002 | 13:0020 | 13:0020:000149 | 13:0020:000149:0001:0001:00 |  | 47.5816 | -66.2173 | Basal till | <63 micron | 0.7 | 28 | 48 | 3.4 | 810 | 63 | 21 | 56 | 2 | 2
TP850150:M11 | 13:0002:000136 | 13:0002 | 13:0020 | 13:0020:000150 | 13:0020:000150:0001:0001:00 |  | 47.564 | -66.2173 | Basal till | <63 micron | 1.3 | 17 | 23 | 3.2 | 428 | 36 | 39 | 120 | 2 | 4
TP850151:M12 | 13:0002:000137 | 13:0002 | 13:0020 | 13:0020:000151 | 13:0020:000151:0001:0001:00 |  | 47.5454 | -66.2179 | Basal till | <63 micron | 1 | 18 | 23 | 3.2 | 654 | 30 | 63 | 214 | 2 | 4
TP850152:M13 | 13:0002:000138 | 13:0002 | 13:0020 | 13:0020:000152 | 13:0020:000152:0001:0001:00 |  | 47.5271 | -66.2156 | Basal till | <63 micron | 1 | 10 | 12 | 2.7 | 234 | 12 | 52 | 102 | 2 | 2
TP850153:M14 | 13:0002:000139 | 13:0002 | 13:0020 | 13:0020:000153 | 13:0020:000153:0001:0001:00 |  | 47.5093 | -66.2155 | Basal till | <63 micron | 1 | 27 | 32 | 3.7 | 841 | 25 | 45 | 82 | 2 | 2
TP850154:N1 | 13:0002:000140 | 13:0002 | 13:0020 | 13:0020:000154 | 13:0020:000154:0001:0001:00 |  | 47.7423 | -66.1921 | Basal till | <63 micron | 0.7 | 13 | 15 | 2.2 | 218 | 40 | 25 | 40 | 2 | 2
TP850155:N2 | 13:0002:000141 | 13:0002 | 13:0020 | 13:0020:000155 | 13:0020:000155:0001:0001:00 |  | 47.7243 | -66.1914 | Basal till | <63 micron | 0.7 | 11 | 16 | 1.9 | 139 | 39 | 18 | 42 | 2 | 4
TP850156:N3 | 13:0002:000142 | 13:0002 | 13:0020 | 13:0020:000156 | 13:0020:000156:0001:0001:00 |  | 47.7069 | -66.1897 | Basal till | <63 micron | 1 | 15 | 19 | 3.2 | 232 | 44 | 25 | 47 | 2 | 4
TP850157:N4 | 13:0002:000143 | 13:0002 | 13:0020 | 13:0020:000157 | 13:0020:000157:0001:0001:00 |  | 47.6892 | -66.1916 | Basal till | <63 micron | 1 | 22 | 26 | 3.6 | 656 | 67 | 32 | 82 | 2 | 2
TP850158:N5 | 13:0002:000144 | 13:0002 | 13:0020 | 13:0020:000158 | 13:0020:000158:0001:0001:00 |  | 47.6712 | -66.1929 | Basal till | <63 micron | 0.7 | 19 | 23 | 3.2 | 340 | 62 | 25 | 56 | 2 | 2
TP850159:N6 | 13:0002:000145 | 13:0002 | 13:0020 | 13:0020:000159 | 13:0020:000159:0001:0001:00 |  | 47.6536 | -66.1902 | Basal till | <63 micron | 1.7 | 26 | 50 | 4 | 741 | 53 | 39 | 66 | 4 | 2
TP850160:N7 | 13:0002:000146 | 13:0002 | 13:0020 | 13:0020:000160 | 13:0020:000160:0001:0001:00 |  | 47.6347 | -66.1906 | Basal till | <63 micron | 0.7 | 12 | 13 | 2 | 208 | 31 | 18 | 51 | -1 | 6
TP850161:N8 | 13:0002:000147 | 13:0002 | 13:0020 | 13:0020:000161 | 13:0020:000161:0001:0001:00 |  | 47.6176 | -66.1915 | Basal till | <63 micron | 0.7 | 21 | 30 | 2.9 | 532 | 56 | 21 | 75 | 2 | 4
TP850162:N9 | 13:0002:000148 | 13:0002 | 13:0020 | 13:0020:000162 | 13:0020:000162:0001:0001:00 |  | 47.5998 | -66.1904 | Basal till | <63 micron | 0.7 | 14 | 21 | 2.4 | 502 | 31 | 32 | 65 | 2 | 8
TP850163:N10 | 13:0002:000149 | 13:0002 | 13:0020 | 13:0020:000163 | 13:0020:000163:0001:0001:00 |  | 47.5809 | -66.1898 | Basal till | <63 micron | 1 | 14 | 16 | 3 | 286 | 27 | 28 | 77 | 2 | 4
TP850164:N11 | 13:0002:000150 | 13:0002 | 13:0020 | 13:0020:000164 | 13:0020:000164:0001:0001:00 |  | 47.5636 | -66.19 | Basal till | <63 micron | 1 | 14 | 18 | 2.8 | 441 | 28 | 37 | 90 | 1 | 2
TP850165:N12 | 13:0002:000151 | 13:0002 | 13:0020 | 13:0020:000165 | 13:0020:000165:0001:0001:00 |  | 47.5456 | -66.1903 | Basal till | <63 micron | 1 | 19 | 29 | 3.3 | 875 | 39 | 27 | 85 | 2 | 4
TP850166:N13 | 13:0002:000152 | 13:0002 | 13:0020 | 13:0020:000166 | 13:0020:000166:0001:0001:00 |  | 47.5267 | -66.1897 | Basal till | <63 micron | 0.7 | 13 | 17 | 2.4 | 364 | 24 | 27 | 78 | 2 | 2
TP850167:N14 | 13:0002:000153 | 13:0002 | 13:0020 | 13:0020:000167 | 13:0020:000167:0001:0001:00 |  | 47.5089 | -66.1896 | Basal till | <63 micron | 1 | 11 | 21 | 2.9 | 1254 | 16 | 47 | 90 | 4 | 6
TP850168:P1 | 13:0002:000154 | 13:0002 | 13:0020 | 13:0020:000168 | 13:0020:000168:0001:0001:00 |  | 47.7421 | -66.1661 | Basal till | <63 micron | 0.7 | 14 | 16 | 2.2 | 263 | 39 | 17 | 47 | 2 | 2
TP850170:P3 | 13:0002:000155 | 13:0002 | 13:0020 | 13:0020:000170 | 13:0020:000170:0001:0001:00 |  | 47.7072 | -66.1633 | Basal till | <63 micron | 0.7 | 18 | 23 | 2.6 | 418 | 52 | 21 | 57 | 2 | 4
TP850171:P4 | 13:0002:000156 | 13:0002 | 13:0020 | 13:0020:000171 | 13:0020:000171:0001:0001:00 |  | 47.689 | -66.1647 | Basal till | <63 micron | 1 | 22 | 38 | 3.7 | 348 | 75 | 24 | 69 | 2 | 4
TP850172:P5 | 13:0002:000157 | 13:0002 | 13:0020 | 13:0020:000172 | 13:0020:000172:0001:0001:00 |  | 47.6712 | -66.1646 | Basal till | <63 micron | 1 | 17 | 27 | 3.3 | 240 | 48 | 24 | 62 | 2 | 4
TP850173:P6 | 13:0002:000158 | 13:0002 | 13:0020 | 13:0020:000173 | 13:0020:000173:0001:0001:00 |  | 47.6534 | -66.1643 | Basal till | <63 micron | 0.7 | 25 | 63 | 4.1 | 1138 | 71 | 34 | 66 | 6 | 4
TP850174:P7 | 13:0002:000159 | 13:0002 | 13:0020 | 13:0020:000174 | 13:0020:000174:0001:0001:00 |  | 47.6356 | -66.1642 | Basal till | <63 micron | 1 | 17 | 22 | 2.6 | 345 | 41 | 21 | 77 | 2 | 6
TP850175:P8 | 13:0002:000160 | 13:0002 | 13:0020 | 13:0020:000175 | 13:0020:000175:0001:0001:00 |  | 47.6177 | -66.1652 | Basal till | <63 micron | 0.7 | 19 | 28 | 3 | 514 | 52 | 21 | 84 | 2 | 4
TP850176:P9 | 13:0002:000161 | 13:0002 | 13:0020 | 13:0020:000176 | 13:0020:000176:0001:0001:00 |  | 47.5999 | -66.1645 | Basal till | <63 micron | 1 | 32 | 46 | 3.3 | 1971 | 61 | 21 | 74 | 2 | 4
TP850177:P10 | 13:0002:000162 | 13:0002 | 13:0020 | 13:0020:000177 | 13:0020:000177:0001:0001:00 |  | 47.5814 | -66.1638 | Basal till | <63 micron | 0.7 | 23 | 31 | 3.4 | 706 | 46 | 35 | 123 | 2 | 4
TP850178:P11 | 13:0002:000163 | 13:0002 | 13:0020 | 13:0020:000178 | 13:0020:000178:0001:0001:00 |  | 47.5637 | -66.1644 | Basal till | <63 micron | 0.7 | 19 | 28 | 2.8 | 675 | 37 | 28 | 63 | 2 | 4
TP850179:P12 | 13:0002:000164 | 13:0002 | 13:0020 | 13:0020:000179 | 13:0020:000179:0001:0001:00 |  | 47.5459 | -66.1671 | Basal till | <63 micron | 1 | 29 | 49 | 4.1 | 1112 | 57 | 35 | 91 | 2 | 2
TP850180:P13 | 13:0002:000165 | 13:0002 | 13:0020 | 13:0020:000180 | 13:0020:000180:0001:0001:00 |  | 47.5269 | -66.1631 | Basal till | <63 micron | 0.7 | 17 | 32 | 3.1 | 606 | 32 | 49 | 101 | 2 | 4
TP850181:P14 | 13:0002:000166 | 13:0002 | 13:0020 | 13:0020:000181 | 13:0020:000181:0001:0001:00 |  | 47.5094 | -66.1627 | Basal till | <63 micron | 0.7 | 14 | 22 | 2.7 | 460 | 24 | 39 | 69 | 2 | 4
TP850182:Q1 | 13:0002:000167 | 13:0002 | 13:0020 | 13:0020:000182 | 13:0020:000182:0001:0001:00 |  | 47.7423 | -66.1394 | Basal till | <63 micron | 1 | 15 | 17 | 2.8 | 192 | 44 | 18 | 82 | 1 | 4
TP850184:Q3 | 13:0002:000168 | 13:0002 | 13:0020 | 13:0020:000184 | 13:0020:000184:0001:0001:00 |  | 47.7069 | -66.1364 | Basal till | <63 micron | 0.7 | 15 | 16 | 2.4 | 268 | 44 | 16 | 63 | -1 | 4
TP850185:Q4 | 13:0002:000169 | 13:0002 | 13:0020 | 13:0020:000185 | 13:0020:000185:0001:0001:00 |  | 47.6892 | -66.1383 | Basal till | <63 micron | 1 | 26 | 35 | 4.2 | 592 | 78 | 25 | 87 | 2 | 2
TP850186:Q5 | 13:0002:000170 | 13:0002 | 13:0020 | 13:0020:000186 | 13:0020:000186:0001:0001:00 |  | 47.6712 | -66.1366 | Basal till | <63 micron | 0.6 | 17 | 21 | 3.4 | 508 | 43 | 21 | 101 | 2 | 4
TP850187:Q6 | 13:0002:000171 | 13:0002 | 13:0020 | 13:0020:000187 | 13:0020:000187:0001:0001:00 |  | 47.6534 | -66.1376 | Basal till | <63 micron | 0.6 | 17 | 16 | 2.5 | 539 | 43 | 11 | 62 | 2 | 4
TP850188:Q7 | 13:0002:000172 | 13:0002 | 13:0020 | 13:0020:000188 | 13:0020:000188:0001:0001:00 |  | 47.6356 | -66.1373 | Basal till | <63 micron | 0.6 | 15 | 13 | 2.3 | 246 | 37 | 14 | 72 | 2 | 4
TP850189:Q8 | 13:0002:000173 | 13:0002 | 13:0020 | 13:0020:000189 | 13:0020:000189:0001:0001:00 |  | 47.6172 | -66.1383 | Basal till | <63 micron | 0.6 | 18 | 20 | 2.5 | 446 | 41 | 14 | 69 | 2 | 2
TP850190:Q9 | 13:0002:000174 | 13:0002 | 13:0020 | 13:0020:000190 | 13:0020:000190:0001:0001:00 |  | 47.5999 | -66.1372 | Basal till | <63 micron | 0.6 | 11 | 15 | 2.5 | 285 | 16 | 29 | 108 | 2 | 4
TP850191:Q10 | 13:0002:000175 | 13:0002 | 13:0020 | 13:0020:000191 | 13:0020:000191:0001:0001:00 |  | 47.5812 | -66.1369 | Basal till | <63 micron | 0.6 | 20 | 27 | 3.2 | 585 | 43 | 29 | 77 | 2 | 2
TP850192:Q11 | 13:0002:000176 | 13:0002 | 13:0020 | 13:0020:000192 | 13:0020:000192:0001:0001:00 |  | 47.5637 | -66.1372 | Basal till | <63 micron | 0.6 | 18 | 20 | 3.3 | 339 | 39 | 21 | 84 | 2 | 4
TP850193:Q12 | 13:0002:000177 | 13:0002 | 13:0020 | 13:0020:000193 | 13:0020:000193:0001:0001:00 |  | 47.5452 | -66.1379 | Basal till | <63 micron | 0.6 | 13 | 15 | 2.7 | 377 | 20 | 29 | 75 | 2 | 2
TP850194:Q13 | 13:0002:000178 | 13:0002 | 13:0020 | 13:0020:000194 | 13:0020:000194:0001:0001:00 |  | 47.5272 | -66.1365 | Basal till | <63 micron | 1 | 14 | 17 | 2.7 | 260 | 19 | 36 | 63 | 2 | 2
TP850195:Q14 | 13:0002:000179 | 13:0002 | 13:0020 | 13:0020:000195 | 13:0020:000195:0001:0001:00 |  | 47.5092 | -66.1368 | Basal till | <63 micron | 1 | 13 | 15 | 2.2 | 260 | 23 | 36 | 90 | 2 | 4
TP850196:R1 | 13:0002:000180 | 13:0002 | 13:0020 | 13:0020:000196 | 13:0020:000196:0001:0001:00 |  | 47.7421 | -66.1127 | Basal till | <63 micron | 0.7 | 13 | 11 | 2 | 222 | 41 | 18 | 70 | 2 | 4
TP850199:R4 | 13:0002:000181 | 13:0002 | 13:0020 | 13:0020:000199 | 13:0020:000199:0001:0001:00 |  | 47.689 | -66.1113 | Basal till | <63 micron | 1 | 20 | 21 | 3.6 | 306 | 56 | 25 | 90 | 2 | 4
TP850200:R5 | 13:0002:000182 | 13:0002 | 13:0020 | 13:0020:000200 | 13:0020:000200:0001:0001:00 |  | 47.6714 | -66.1106 | Basal till | <63 micron | 1 | 24 | 27 | 3.4 | 711 | 64 | 28 | 87 | 1 | 4
TP850201:R6 | 13:0002:000183 | 13:0002 | 13:0020 | 13:0020:000201 | 13:0020:000201:0001:0001:00 |  | 47.6534 | -66.1103 | Basal till | <63 micron | 1 | 13 | 19 | 2.5 | 214 | 39 | 18 | 58 | 2 | 6
TP850202:R7 | 13:0002:000184 | 13:0002 | 13:0020 | 13:0020:000202 | 13:0020:000202:0001:0001:00 |  | 47.6354 | -66.1106 | Basal till | <63 micron | 1 | 22 | 31 | 3.7 | 543 | 35 | 18 | 70 | 4 | 6
TP850203:R8 | 13:0002:000185 | 13:0002 | 13:0020 | 13:0020:000203 | 13:0020:000203:0001:0001:00 |  | 47.6177 | -66.1116 | Basal till | <63 micron | 1 | 19 | 22 | 2.7 | 520 | 43 | 28 | 130 | 2 | 6
TP850204:R9 | 13:0002:000186 | 13:0002 | 13:0020 | 13:0020:000204 | 13:0020:000204:0001:0001:00 |  | 47.6003 | -66.1112 | Basal till | <63 micron | 0.7 | 18 | 39 | 2.8 | 466 | 49 | 32 | 80 | 2 | 6
TP850205:R10 | 13:0002:000187 | 13:0002 | 13:0020 | 13:0020:000205 | 13:0020:000205:0001:0001:00 |  | 47.5814 | -66.1096 | Basal till | <63 micron | 1 | 22 | 4 | 3.2 | 1101 | 45 | 36 | 90 | 2 | 2
TP850206:R11 | 13:0002:000188 | 13:0002 | 13:0020 | 13:0020:000206 | 13:0020:000206:0001:0001:00 |  | 47.5634 | -66.1106 | Basal till | <63 micron | 1 | 19 | 26 | 2.4 | 541 | 37 | 32 | 78 | 2 | 4
TP850207:R12 | 13:0002:000189 | 13:0002 | 13:0020 | 13:0020:000207 | 13:0020:000207:0001:0001:00 |  | 47.545 | -66.1113 | Basal till | <63 micron | 1 | 23 | 38 | 3.6 | 815 | 43 | 42 | 77 | 2 | 4
TP850208:R13 | 13:0002:000190 | 13:0002 | 13:0020 | 13:0020:000208 | 13:0020:000208:0001:0001:00 |  | 47.5272 | -66.1119 | Basal till | <63 micron | 1 | 15 | 23 | 3.1 | 431 | 26 | 59 | 80 | 4 | 6
TP850209:R14 | 13:0002:000191 | 13:0002 | 13:0020 | 13:0020:000209 | 13:0020:000209:0001:0001:00 |  | 47.509 | -66.1103 | Basal till | <63 micron | 0.7 | 14 | 19 | 2.9 | 572 | 19 | 49 | 78 | 4 | 6
TP850210:S1 | 13:0002:000192 | 13:0002 | 13:0020 | 13:0020:000210 | 13:0020:000210:0001:0001:00 |  | 47.743 | -66.0847 | Basal till | <63 micron | 0.7 | 14 | 12 | 2.5 | 267 | 35 | 21 | 57 | 2 | 2
TP850212:S3 | 13:0002:000193 | 13:0002 | 13:0020 | 13:0020:000212 | 13:0020:000212:0001:0001:00 |  | 47.7068 | -66.0844 | Basal till | <63 micron | 1 | 20 | 21 | 3.4 | 533 | 63 | 28 | 63 | 2 | 4
TP850213:S4 | 13:0002:000194 | 13:0002 | 13:0020 | 13:0020:000213 | 13:0020:000213:0001:0001:00 |  | 47.6892 | -66.0843 | Basal till | <63 micron | 1 | 24 | 28 | 3.7 | 541 | 64 | 35 | 75 | 2 | 2
TP850214:S5 | 13:0002:000195 | 13:0002 | 13:0020 | 13:0020:000214 | 13:0020:000214:0001:0001:00 |  | 47.671 | -66.084 | Basal till | <63 micron | 1 | 17 | 19 | 2.9 | 345 | 49 | 25 | 60 | 2 | 4
TP850215:S6 | 13:0002:000196 | 13:0002 | 13:0020 | 13:0020:000215 | 13:0020:000215:0001:0001:00 |  | 47.6537 | -66.0843 | Basal till | <63 micron | 1 | 18 | 18 | 2.6 | 274 | 46 | 25 | 48 | 2 | 4
TP850216:S7 | 13:0002:000197 | 13:0002 | 13:0020 | 13:0020:000216 | 13:0020:000216:0001:0001:00 |  | 47.6357 | -66.084 | Basal till | <63 micron | 1 | 22 | 21 | 2.8 | 502 | 50 | 28 | 60 | 2 | 4
TP850217:S8 | 13:0002:000198 | 13:0002 | 13:0020 | 13:0020:000217 | 13:0020:000217:0001:0001:00 |  | 47.6177 | -66.085 | Basal till | <63 micron | 1 | 14 | 17 | 2.5 | 339 | 32 | 39 | 95 | 2 | 4
TP850218:S9 | 13:0002:000199 | 13:0002 | 13:0020 | 13:0020:000218 | 13:0020:000218:0001:0001:00 |  | 47.5999 | -66.0847 | Basal till | <63 micron | 1 | 20 | 29 | 2.9 | 654 | 45 | 32 | 70 | 2 | 4
TP850219:S10 | 13:0002:000200 | 13:0002 | 13:0020 | 13:0020:000219 | 13:0020:000219:0001:0001:00 |  | 47.5814 | -66.0847 | Basal till | <63 micron | 0.7 | 14 | 19 | 2.6 | 285 | 23 | 25 | 42 | 2 | 4
TP850220:S11 | 13:0002:000201 | 13:0002 | 13:0020 | 13:0020:000220 | 13:0020:000220:0001:0001:00 |  | 47.5637 | -66.084 | Basal till | <63 micron | 0.8 | 11 | 14 | 2.3 | 250 | 17 | 28 | 52 | -1 | 2
TP850221:S12 | 13:0002:000202 | 13:0002 | 13:0020 | 13:0020:000221 | 13:0020:000221:0001:0001:00 |  | 47.5448 | -66.0847 | Basal till | <63 micron | 1 | 18 | 34 | 3.4 | 631 | 36 | 36 | 93 | 2 | 4
TP850223:S14 | 13:0002:000203 | 13:0002 | 13:0020 | 13:0020:000223 | 13:0020:000223:0001:0001:00 |  | 47.5088 | -66.0844 | Basal till | <63 micron | 1 | 16 | 41 | 3 | 515 | 26 | 28 | 73 | 2 | 6
TP850224:T1 | 13:0002:000204 | 13:0002 | 13:0020 | 13:0020:000224 | 13:0020:000224:0001:0001:00 |  | 47.743 | -66.0583 | Basal till | <63 micron | 1 | 14 | 14 | 2.6 | 231 | 42 | 21 | 80 | 2 | 2
TP850225:T2 | 13:0002:000205 | 13:0002 | 13:0020 | 13:0020:000225 | 13:0020:000225:0001:0001:00 |  | 47.7245 | -66.0574 | Basal till | <63 micron | 1 | 19 | 22 | 2.9 | 339 | 50 | 21 | 48 | 2 | 2
TP850226:T3 | 13:0002:000206 | 13:0002 | 13:0020 | 13:0020:000226 | 13:0020:000226:0001:0001:00 |  | 47.707 | -66.058 | Basal till | <63 micron | 1 | 16 | 19 | 2.8 | 431 | 43 | 21 | 58 | 2 | 4
TP850227:T4 | 13:0002:000207 | 13:0002 | 13:0020 | 13:0020:000227 | 13:0020:000227:0001:0001:00 |  | 47.689 | -66.0584 | Basal till | <63 micron | 0.9 | 23 | 34 | 3.5 | 487 | 58 | 32 | 67 | 2 | 2
TP850228:T5 | 13:0002:000208 | 13:0002 | 13:0020 | 13:0020:000228 | 13:0020:000228:0001:0001:00 |  | 47.6707 | -66.0574 | Basal till | <63 micron | 0.9 | 19 | 21 | 3.4 | 299 | 42 | 22 | 80 | 2 | 2
TP850229:T6 | 13:0002:000209 | 13:0002 | 13:0020 | 13:0020:000229 | 13:0020:000229:0001:0001:00 |  | 47.6534 | -66.0564 | Basal till | <63 micron | 0.6 | 14 | 17 | 2.6 | 217 | 37 | 18 | 67 | 2 | 4
TP850230:T7 | 13:0002:000210 | 13:0002 | 13:0020 | 13:0020:000230 | 13:0020:000230:0001:0001:00 |  | 47.6363 | -66.0573 | Basal till | <63 micron | 0.6 | 17 | 55 | 2.6 | 404 | 45 | 14 | 50 | 2 | 2
TP850231:T8 | 13:0002:000211 | 13:0002 | 13:0020 | 13:0020:000231 | 13:0020:000231:0001:0001:00 |  | 47.6179 | -66.0577 | Basal till | <63 micron | 0.6 | 16 | 26 | 2.7 | 898 | 40 | 32 | 71 | 2 | 6
TP850232:T9 | 13:0002:000212 | 13:0002 | 13:0020 | 13:0020:000232 | 13:0020:000232:0001:0001:00 |  | 47.6003 | -66.0577 | Basal till | <63 micron | 0.6 | 19 | 30 | 3.3 | 457 | 48 | 25 | 79 | 2 | 6
TP850233:T10 | 13:0002:000213 | 13:0002 | 13:0020 | 13:0020:000233 | 13:0020:000233:0001:0001:00 |  | 47.5808 | -66.0591 | Basal till | <63 micron | 0.9 | 20 | 33 | 3.1 | 651 | 39 | 36 | 97 | 2 | 6
TP850234:T11 | 13:0002:000214 | 13:0002 | 13:0020 | 13:0020:000234 | 13:0020:000234:0001:0001:00 |  | 47.5639 | -66.0574 | Basal till | <63 micron | 0.6 | 14 | 29 | 2.7 | 382 | 30 | 50 | 61 | 2 | 4
TP850235:T12 | 13:0002:000215 | 13:0002 | 13:0020 | 13:0020:000235 | 13:0020:000235:0001:0001:00 |  | 47.545 | -66.0581 | Basal till | <63 micron | 0.6 | 18 | 26 | 2.9 | 644 | 32 | 36 | 66 | 2 | 2
TP850236:T13 | 13:0002:000216 | 13:0002 | 13:0020 | 13:0020:000236 | 13:0020:000236:0001:0001:00 |  | 47.527 | -66.0581 | Basal till | <63 micron | 0.6 | 15 | 19 | 3.1 | 487 | 25 | 36 | 71 | 2 | 4
TP850237:T14 | 13:0002:000217 | 13:0002 | 13:0020 | 13:0020:000237 | 13:0020:000237:0001:0001:00 |  | 47.509 | -66.0578 | Basal till | <63 micron | 0.6 | 13 | 25 | 2.7 | 451 | 27 | 36 | 86 | 1 | 4
TP850238:V1 | 13:0002:000218 | 13:0002 | 13:0020 | 13:0020:000238 | 13:0020:000238:0001:0001:00 |  | 47.7425 | -66.0317 | Basal till | <63 micron | 0.3 | 9 | 10 | 2 | 158 | 29 | 14 | 45 | 1 | 4
TP850239:V2 | 13:0002:000219 | 13:0002 | 13:0020 | 13:0020:000239 | 13:0020:000239:0001:0001:00 |  | 47.7252 | -66.0307 | Basal till | <63 micron | 0.6 | 15 | 23 | 3.2 | 309 | 45 | 18 | 78 | 1 | 4
TP850240:V3 | 13:0002:000220 | 13:0002 | 13:0020 | 13:0020:000240 | 13:0020:000240:0001:0001:00 |  | 47.7067 | -66.03 | Basal till | <63 micron | 0.6 | 17 | 20 | 2.9 | 293 | 52 | 18 | 45 | 2 | 2
TP850241:V4 | 13:0002:000221 | 13:0002 | 13:0020 | 13:0020:000241 | 13:0020:000241:0001:0001:00 |  | 47.6892 | -66.031 | Basal till | <63 micron | 0.8 | 20 | 27 | 3.2 | 364 | 62 | 25 | 64 | -1 | 4
TP850242:V5 | 13:0002:000222 | 13:0002 | 13:0020 | 13:0020:000242 | 13:0020:000242:0001:0001:00 |  | 47.6705 | -66.0311 | Basal till | <63 micron | 0.6 | 20 | 26 | 3 | 498 | 58 | 21 | 58 | 2 | 2
TP850243:V6 | 13:0002:000223 | 13:0002 | 13:0020 | 13:0020:000243 | 13:0020:000243:0001:0001:00 |  | 47.6532 | -66.0297 | Basal till | <63 micron | 0.6 | 17 | 26 | 2.9 | 372 | 40 | 21 | 53 | 1 | 4
TP850244:V7 | 13:0002:000224 | 13:0002 | 13:0020 | 13:0020:000244 | 13:0020:000244:0001:0001:00 |  | 47.6359 | -66.0307 | Basal till | <63 micron | 0.6 | 20 | 24 | 2.8 | 491 | 42 | 14 | 61 | 2 | 4
TP850244:V7* | 13:0002:000225 | 13:0002 | 13:0020 | 13:0020:000244 | 13:0020:000244:0002:0001:00 |  | 47.6359 | -66.0307 | Basal till | <63 micron | 0.6 | 20 | 27 | 3 | 585 | 42 | 18 | 58 | 2 | 4
TP850245:V8 | 13:0002:000226 | 13:0002 | 13:0020 | 13:0020:000245 | 13:0020:000245:0001:0001:00 |  | 47.6179 | -66.0314 | Basal till | <63 micron | 0.9 | 21 | 47 | 2.6 | 1661 | 51 | 25 | 67 | 2 | 4
TP850246:V9 | 13:0002:000227 | 13:0002 | 13:0020 | 13:0020:000246 | 13:0020:000246:0001:0001:00 |  | 47.6005 | -66.0307 | Basal till | <63 micron | 0.9 | 20 | 21 | 2.8 | 839 | 43 | 29 | 87 | 2 | 6
TP850247:V10 | 13:0002:000228 | 13:0002 | 13:0020 | 13:0020:000247 | 13:0020:000247:0001:0001:00 |  | 47.5808 | -66.0325 | Basal till | <63 micron | 0.9 | 18 | 15 | 3 | 2814 | 30 | 25 | 92 | 4 | 2
TP850248:V11 | 13:0002:000229 | 13:0002 | 13:0020 | 13:0020:000248 | 13:0020:000248:0001:0001:00 |  | 47.5636 | -66.0308 | Basal till | <63 micron | 0.9 | 21 | 39 | 3.3 | 698 | 48 | 32 | 76 | 2 | 4
TP850249:V12 | 13:0002:000230 | 13:0002 | 13:0020 | 13:0020:000249 | 13:0020:000249:0001:0001:00 |  | 47.5448 | -66.0316 | Basal till | <63 micron | 0.9 | 15 | 24 | 3 | 533 | 28 | 32 | 87 | 1 | 4
TP850250:V13 | 13:0002:000231 | 13:0002 | 13:0020 | 13:0020:000250 | 13:0020:000250:0001:0001:00 |  | 47.5272 | -66.0319 | Basal till | <63 micron | 0.6 | 14 | 22 | 2.5 | 478 | 26 | 29 | 66 | 1 | 4
TP850251:V14 | 13:0002:000232 | 13:0002 | 13:0020 | 13:0020:000251 | 13:0020:000251:0001:0001:00 |  | 47.5087 | -66.0306 | Basal till | <63 micron | 0.6 | 18 | 41 | 2.5 | 431 | 56 | 29 | 69 | 1 | 4
TP850252:W1 | 13:0002:000233 | 13:0002 | 13:0020 | 13:0020:000252 | 13:0020:000252:0001:0001:00 |  | 47.7428 | -66.0066 | Basal till | <63 micron | 0.6 | 15 | 20 | 2.9 | 243 | 37 | 14 | 63 | 2 | 2
TP850253:W2 | 13:0002:000234 | 13:0002 | 13:0020 | 13:0020:000253 | 13:0020:000253:0001:0001:00 |  | 47.725 | -66.006 | Basal till | <63 micron | 0.6 | 19 | 20 | 2.9 | 807 | 53 | 18 | 102 | 2 | 2
TP850254:W3 | 13:0002:000235 | 13:0002 | 13:0020 | 13:0020:000254 | 13:0020:000254:0001:0001:00 |  | 47.7072 | -66.0053 | Basal till | <63 micron | 0.6 | 6 | 9 | 2 | 214 | 14 | 21 | 47 | 2 | 2
TP850255:W4 | 13:0002:000236 | 13:0002 | 13:0020 | 13:0020:000255 | 13:0020:000255:0001:0001:00 |  | 47.6888 | -66.0057 | Basal till | <63 micron | 0.6 | 20 | 26 | 3 | 551 | 56 | 25 | 66 | 2 | 2
TP850256:W5 | 13:0002:000237 | 13:0002 | 13:0020 | 13:0020:000256 | 13:0020:000256:0001:0001:00 |  | 47.671 | -66.0061 | Basal till | <63 micron | 0.9 | 14 | 21 | 3.6 | 245 | 30 | 21 | 97 | 2 | 4
TP850257:W6 | 13:0002:000238 | 13:0002 | 13:0020 | 13:0020:000257 | 13:0020:000257:0001:0001:00 |  | 47.653 | -66.0048 | Basal till | <63 micron | 0.9 | 13 | 19 | 3.1 | 260 | 23 | 21 | 100 | 2 | 4
TP850258:W7 | 13:0002:000239 | 13:0002 | 13:0020 | 13:0020:000258 | 13:0020:000258:0001:0001:00 |  | 47.6364 | -66.0067 | Basal till | <63 micron | 0.6 | 23 | 36 | 3 | 528 | 45 | 23 | 67 | -1 | 4
TP850259:W8 | 13:0002:000240 | 13:0002 | 13:0020 | 13:0020:000259 | 13:0020:000259:0001:0001:00 |  | 47.6173 | -66.0178 | Basal till | <63 micron | 0.9 | 24 | 71 | 4.1 | 421 | 44 | 43 | 115 | 6 | 4
TP850260:W9 | 13:0002:000241 | 13:0002 | 13:0020 | 13:0020:000260 | 13:0020:000260:0001:0001:00 |  | 47.5999 | -66.0055 | Basal till | <63 micron | 0.6 | 17 | 29 | 2.6 | 344 | 31 | 29 | 47 | 2 | 4
TP850261:W10 | 13:0002:000242 | 13:0002 | 13:0020 | 13:0020:000261 | 13:0020:000261:0001:0001:00 |  | 47.5799 | -66.006 | Basal till | <63 micron | 0.6 | 44 | 27 | 2.6 | 5688 | 34 | 32 | 45 | 4 | 4
TP850262:W11 | 13:0002:000243 | 13:0002 | 13:0020 | 13:0020:000262 | 13:0020:000262:0001:0001:00 |  | 47.563 | -66.0056 | Basal till | <63 micron | 0.8 | 29 | 56 | 3.7 | 787 | 76 | 29 | 74 | -1 | 2
TP850263:W12 | 13:0002:000244 | 13:0002 | 13:0020 | 13:0020:000263 | 13:0020:000263:0001:0001:00 |  | 47.5452 | -66.0053 | Basal till | <63 micron | 0.6 | 14 | 23 | 2.3 | 415 | 20 | 25 | 49 | 2 | 2
TP850264:W13 | 13:0002:000245 | 13:0002 | 13:0020 | 13:0020:000264 | 13:0020:000264:0001:0001:00 |  | 47.5272 | -66.0063 | Basal till | <63 micron | 0.6 | 18 | 31 | 3 | 599 | 29 | 39 | 81 | 2 | 4
TP850265:W14 | 13:0002:000246 | 13:0002 | 13:0020 | 13:0020:000265 | 13:0020:000265:0001:0001:00 |  | 47.5085 | -66.0044 | Basal till | <63 micron | 0.9 | 18 | 34 | 3.1 | 1494 | 30 | 39 | 89 | 2 | 4
3C1:247 | 13:0002:000247 | 13:0002 |  |  |  | 130 |  |  | Control Reference | Unspecified | 0.6 | 22 | 29 | 2.6 | 623 | 45 | 21 | 45 | 2 | 2
3C2:248 | 13:0002:000248 | 13:0002 |  |  |  | 130 |  |  | Control Reference | Unspecified | 0.6 | 24 | 36 | 2.9 | 703 | 52 | 25 | 49 | 2 | 2
St.:249 | 13:0002:000249 | 13:0002 |  |  |  | 133 |  |  | Control Reference | Unspecified | 0.3 | 20 | 2 | 3 | 743 | 42 | 21 | 65 | 2 | 4
TP860001:A1:0 | 13:0005:000001 | 13:0005 | 13:0016 | 13:0016:000001 | 13:0016:000001:0001:0001:00 |  | 47.743 | -66.9882 | Basal till | <63 micron | 1 | 23 | 33 | 3.2 | 206 | 95 | 24 | 75 | 2 | 1
TP860002:A2:0 | 13:0005:000002 | 13:0005 | 13:0016 | 13:0016:000002 | 13:0016:000002:0001:0001:00 |  | 47.7244 | -66.9886 | Basal till | <63 micron | 1 | 20 | 30 | 3.5 | 301 | 88 | 20 | 78 | 1 | 1
TP860003:A3:0 | 13:0005:000003 | 13:0005 | 13:0016 | 13:0016:000003 | 13:0016:000003:0001:0001:00 |  | 47.7064 | -66.9879 | Basal till | <63 micron | 1.3 | 23 | 120 | 4 | 340 | 114 | 27 | 151 | 1 | 4
TP860004:A4:0 | 13:0005:000004 | 13:0005 | 13:0016 | 13:0016:000004 | 13:0016:000004:0001:0001:00 |  | 47.6886 | -66.9879 | Basal till | <63 micron | 1 | 23 | 30 | 3.4 | 348 | 94 | 24 | 55 | 1 | 1
TP860005:A5:0 | 13:0005:000005 | 13:0005 | 13:0016 | 13:0016:000005 | 13:0016:000005:0001:0001:00 |  | 47.6704 | -66.988 | Basal till | <63 micron | 1.3 | 17 | 46 | 2.9 | 324 | 69 | 30 | 57 | 1 | 4
TP860006:A6:0 | 13:0005:000006 | 13:0005 | 13:0016 | 13:0016:000006 | 13:0016:000006:0001:0001:00 |  | 47.6526 | -66.9873 | Basal till | <63 micron | 1 | 21 | 28 | 3.6 | 198 | 101 | 17 | 66 | -1 | -1
TP860007:A7:0 | 13:0005:000007 | 13:0005 | 13:0016 | 13:0016:000007 | 13:0016:000007:0001:0001:00 |  | 47.635 | -66.9873 | Basal till | <63 micron | 1 | 20 | 25 | 3.7 | 158 | 90 | 17 | 62 | 1 | 1
TP860008:A8:0 | 13:0005:000008 | 13:0005 | 13:0016 | 13:0016:000008 | 13:0016:000008:0001:0001:00 |  | 47.6164 | -66.9874 | Basal till | <63 micron | 1 | 20 | 29 | 3.3 | 356 | 84 | 20 | 68 | 1 | 1
TP860009:A9:0 | 13:0005:000009 | 13:0005 | 13:0016 | 13:0016:000009 | 13:0016:000009:0001:0001:00 |  | 47.5974 | -66.9851 | Basal till | <63 micron | 1 | 16 | 18 | 3.3 | 87 | 60 | 17 | 70 | 1 | 1
TP860011:A11:0 | 13:0005:000010 | 13:0005 | 13:0016 | 13:0016:000010 | 13:0016:000010:0001:0001:00 |  | 47.5633 | -66.9861 | Basal till | <63 micron | 1 | 27 | 36 | 3.7 | 617 | 94 | 24 | 65 | 1 | 2
TP860012:A12:0 | 13:0005:000011 | 13:0005 | 13:0016 | 13:0016:000011 | 13:0016:000011:0001:0001:00 |  | 47.5455 | -66.9861 | Basal till | <63 micron | 0.6 | 21 | 25 | 3 | 396 | 83 | 20 | 54 | 1 | 1
TP860013:A13:0 | 13:0005:000012 | 13:0005 | 13:0016 | 13:0016:000012 | 13:0016:000012:0001:0001:00 |  | 47.5291 | -66.9857 | Basal till | <63 micron | 0.6 | 20 | 33 | 3.7 | 348 | 77 | 20 | 80 | 1 | 1
TP860014:A14:0 | 13:0005:000013 | 13:0005 | 13:0016 | 13:0016:000013 | 13:0016:000013:0001:0001:00 |  | 47.5099 | -66.9865 | Basal till | <63 micron | 1 | 19 | 33 | 3.7 | 593 | 58 | 20 | 83 | 2 | 1
TP860015:B1:0 | 13:0005:000014 | 13:0005 | 13:0016 | 13:0016:000014 | 13:0016:000014:0001:0001:00 |  | 47.7428 | -66.9602 | Basal till | <63 micron | 1 | 24 | 38 | 4 | 443 | 95 | 24 | 67 | 2 | 4
TP860016:B2:0 | 13:0005:000015 | 13:0005 | 13:0016 | 13:0016:000015 | 13:0016:000015:0001:0001:00 |  | 47.7248 | -66.9612 | Basal till | <63 micron | 1.3 | 20 | 135 | 3.3 | 222 | 82 | 22 | 62 | 1.5 | 1.5
TP860017:B3:0 | 13:0005:000016 | 13:0005 | 13:0016 | 13:0016:000016 | 13:0016:000016:0001:0001:00 |  | 47.7063 | -66.9613 | Basal till | <63 micron | 2.6 | 22 | 95 | 3.7 | 289 | 83 | 48 | 113 | 1 | 2
TP860018:B4:0 | 13:0005:000017 | 13:0005 | 13:0016 | 13:0016:000017 | 13:0016:000017:0001:0001:00 |  | 47.6884 | -66.9616 | Basal till | <63 micron | 1 | 22 | 58 | 3.2 | 398 | 75 | 24 | 58 | 2 | 2
TP860019:B5:0 | 13:0005:000018 | 13:0005 | 13:0016 | 13:0016:000018 | 13:0016:000018:0001:0001:00 |  | 47.6702 | -66.9653 | Basal till | <63 micron | 1 | 20 | 22 | 3.5 | 242 | 89 | 21 | 83 | 1 | 1
TP860020:B6:0 | 13:0005:000019 | 13:0005 | 13:0016 | 13:0016:000019 | 13:0016:000019:0001:0001:00 |  | 47.6533 | -66.9617 | Basal till | <63 micron | 1 | 24 | 28 | 3.8 | 289 | 100 | 27 | 65 | 2 | 1
TP860021:B7:0 | 13:0005:000020 | 13:0005 | 13:0016 | 13:0016:000020 | 13:0016:000020:0001:0001:00 |  | 47.6353 | -66.9614 | Basal till | <63 micron | 0.6 | 15 | 21 | 2.5 | 203 | 66 | 14 | 43 | 1 | 2
TP860022:B8:0 | 13:0005:000021 | 13:0005 | 13:0016 | 13:0016:000021 | 13:0016:000021:0001:0001:00 |  | 47.6179 | -66.962 | Basal till | <63 micron | 1 | 17 | 16 | 3.8 | 141 | 40 | 17 | 68 | 1 | 1
TP860023:B9:0 | 13:0005:000022 | 13:0005 | 13:0016 | 13:0016:000022 | 13:0016:000022:0001:0001:00 |  | 47.5992 | -66.9598 | Basal till | <63 micron | 0.6 | 24 | 25 | 3.5 | 328 | 87 | 21 | 61 | 2 | 1
TP860024:B10:0 | 13:0005:000023 | 13:0005 | 13:0016 | 13:0016:000023 | 13:0016:000023:0001:0001:00 |  | 47.5799 | -66.9602 | Basal till | <63 micron | 0.6 | 20 | 20 | 3 | 344 | 81 | 17 | 55 | 1 | 1
TP860025:B11:0 | 13:0005:000024 | 13:0005 | 13:0016 | 13:0016:000024 | 13:0016:000024:0001:0001:00 |  | 47.5637 | -66.9598 | Basal till | <63 micron | 0.6 | 23 | 27 | 3.8 | 984 | 85 | 21 | 63 | 1 | 2
TP860026:B12:0 | 13:0005:000025 | 13:0005 | 13:0016 | 13:0016:000025 | 13:0016:000025:0001:0001:00 |  | 47.545 | -66.9599 | Basal till | <63 micron | 1 | 19 | 27 | 3.5 | 227 | 83 | 21 | 70 | 1 | 1
TP860027:B13:0 | 13:0005:000026 | 13:0005 | 13:0016 | 13:0016:000026 | 13:0016:000026:0001:0001:00 |  | 47.5277 | -66.9606 | Basal till | <63 micron | 0.6 | 20 | 27 | 3.6 | 313 | 78 | 21 | 58 | 1 | 1
TP860028:B14:0 | 13:0005:000027 | 13:0005 | 13:0016 | 13:0016:000027 | 13:0016:000027:0001:0001:00 |  | 47.5093 | -66.9609 | Basal till | <63 micron | 1 | 22 | 29 | 3.6 | 820 | 59 | 24 | 83 | 1 | 1
TP860029:C1:0 | 13:0005:000028 | 13:0005 | 13:0016 | 13:0016:000028 | 13:0016:000028:0001:0001:00 |  | 47.7432 | -66.9348 | Basal till | <63 micron | 1 | 24 | 189 | 3.6 | 504 | 18 | 38 | 99 | -1 | -1
TP860030:C2:0 | 13:0005:000029 | 13:0005 | 13:0016 | 13:0016:000029 | 13:0016:000029:0001:0001:00 |  | 47.7243 | -66.9342 | Basal till | <63 micron | 1 | 25 | 33 | 4.7 | 773 | 108 | 27 | 78 | 1 | 1
TP860031:C3:0 | 13:0005:000030 | 13:0005 | 13:0016 | 13:0016:000030 | 13:0016:000030:0001:0001:00 |  | 47.7063 | -66.9349 | Basal till | <63 micron | 0.6 | 19 | 24 | 3.3 | 148 | 76 | 21 | 48 | 1 | 1
TP860032:C4:0 | 13:0005:000031 | 13:0005 | 13:0016 | 13:0016:000031 | 13:0016:000031:0001:0001:00 |  | 47.6888 | -66.935 | Basal till | <63 micron | 0.6 | 20 | 25 | 3.4 | 219 | 83 | 21 | 71 | 1 | 1
TP860033:C5:0 | 13:0005:000032 | 13:0005 | 13:0016 | 13:0016:000032 | 13:0016:000032:0001:0001:00 |  | 47.6708 | -66.9343 | Basal till | <63 micron | 0.6 | 24 | 31 | 3.6 | 172 | 104 | 21 | 66 | 1 | 1
TP860034:C6:0 | 13:0005:000033 | 13:0005 | 13:0016 | 13:0016:000033 | 13:0016:000033:0001:0001:00 |  | 47.6532 | -66.933 | Basal till | <63 micron | 1 | 15 | 16 | 3.3 | 123 | 53 | 17 | 54 | 1 | 2
TP860035:C7:0 | 13:0005:000034 | 13:0005 | 13:0016 | 13:0016:000034 | 13:0016:000034:0001:0001:00 |  | 47.6348 | -66.9338 | Basal till | <63 micron | 1 | 10 | 10 | 1.7 | 77 | 35 | 10 | 34 | 1 | 2
TP860036:C8:0 | 13:0005:000035 | 13:0005 | 13:0016 | 13:0016:000035 | 13:0016:000035:0001:0001:00 |  | 47.6168 | -66.9341 | Basal till | <63 micron | 1 | 15 | 16 | 2.8 | 115 | 69 | 17 | 78 | 1 | 1
TP860037:C9:0 | 13:0005:000036 | 13:0005 | 13:0016 | 13:0016:000036 | 13:0016:000036:0001:0001:00 |  | 47.5992 | -66.9338 | Basal till | <63 micron | 1 | 13 | 13 | 2.2 | 108 | 50 | 14 | 44 | 2 | 1
TP860038:C10:0 | 13:0005:000037 | 13:0005 | 13:0016 | 13:0016:000037 | 13:0016:000037:0001:0001:00 |  | 47.5801 | -66.9333 | Basal till | <63 micron | 1 | 20 | 27 | 3.2 | 200 | 93 | 20 | 61 | 1 | 1
TP860039:C11:0 | 13:0005:000038 | 13:0005 | 13:0016 | 13:0016:000038 | 13:0016:000038:0001:0001:00 |  | 47.565 | -66.9345 | Basal till | <63 micron | 1.3 | 21 | 26 | 4.1 | 392 | 68 | 24 | 82 | 1 | 1
TP860040:C12:0 | 13:0005:000039 | 13:0005 | 13:0016 | 13:0016:000039 | 13:0016:000039:0001:0001:00 |  | 47.5447 | -66.9317 | Basal till | <63 micron | 1 | 18 | 27 | 2.9 | 362 | 61 | 20 | 49 | 2 | 2
TP860043:D1:0 | 13:0005:000040 | 13:0005 | 13:0016 | 13:0016:000040 | 13:0016:000040:0001:0001:00 |  | 47.7432 | -66.9085 | Basal till | <63 micron | 1 | 20 | 21 | 3.1 | 239 | 80 | 20 | 54 | 1 | 1
TP860044:D2:0 | 13:0005:000041 | 13:0005 | 13:0016 | 13:0016:000041 | 13:0016:000041:0001:0001:00 |  | 47.725 | -66.9105 | Basal till | <63 micron | 1 | 19 | 21 | 3.2 | 162 | 85 | 17 | 78 | 1 | 1
TP860045:D3:0 | 13:0005:000042 | 13:0005 | 13:0016 | 13:0016:000042 | 13:0016:000042:0001:0001:00 |  | 47.7065 | -66.9086 | Basal till | <63 micron | 1 | 22 | 27 | 3.4 | 308 | 87 | 24 | 56 | 1 | 1
TP860046:D4:0 | 13:0005:000043 | 13:0005 | 13:0016 | 13:0016:000043 | 13:0016:000043:0001:0001:00 |  | 47.689 | -66.9076 | Basal till | <63 micron | 0.6 | 17 | 18 | 2.8 | 262 | 68 | 20 | 49 | 2 | 2
TP860047:D5:0 | 13:0005:000044 | 13:0005 | 13:0016 | 13:0016:000044 | 13:0016:000044:0001:0001:00 |  | 47.6707 | -66.9074 | Basal till | <63 micron | 1 | 18 | 22 | 3.2 | 162 | 86 | 20 | 64 | 2 | 2
TP860048:D6:0 | 13:0005:000045 | 13:0005 | 13:0016 | 13:0016:000045 | 13:0016:000045:0001:0001:00 |  | 47.651 | -66.9098 | Basal till | <63 micron | 1 | 18 | 20 | 3.5 | 146 | 84 | 17 | 72 | 2 | 1
TP860049:D7:0 | 13:0005:000046 | 13:0005 | 13:0016 | 13:0016:000046 | 13:0016:000046:0001:0001:00 |  | 47.6332 | -66.9112 | Basal till | <63 micron | 1 | 17 | 18 | 3 | 131 | 69 | 17 | 70 | 2 | 2
TP860050:D8:0 | 13:0005:000047 | 13:0005 | 13:0016 | 13:0016:000047 | 13:0016:000047:0001:0001:00 |  | 47.6165 | -66.9075 | Basal till | <63 micron | 1 | 17 | 19 | 2.9 | 131 | 81 | 17 | 67 | 1 | 1
TP860051:D9:0 | 13:0005:000048 | 13:0005 | 13:0016 | 13:0016:000048 | 13:0016:000048:0001:0001:00 |  | 47.5992 | -66.9079 | Basal till | <63 micron | 1 | 24 | 23 | 3.3 | 492 | 85 | 20 | 52 | 2 | 2
TP860052:D10:0 | 13:0005:000049 | 13:0005 | 13:0016 | 13:0016:000049 | 13:0016:000049:0001:0001:00 |  | 47.581 | -66.9073 | Basal till | <63 micron | 1 | 18 | 27 | 3.3 | 269 | 73 | 20 | 59 | 2 | 2
TP860053:D11:1 | 13:0005:000050 | 13:0005 | 13:0016 | 13:0016:000050 | 13:0016:000050:0001:0001:01 |  | 47.5637 | -66.9083 | Basal till | <63 micron | 1 | 23 | 30 | 3.3 | 658 | 62 | 24 | 54 | -1 | -1
TP860053:D11:2 | 13:0005:000051 | 13:0005 | 13:0016 | 13:0016:000050 | 13:0016:000050:0001:0001:02 |  | 47.5637 | -66.9083 | Basal till | <63 micron | 1 | 19 | 30 | 3.6 | 246 | 70 | 20 | 72 | 2 | 2
TP860054:D12:0 | 13:0005:000052 | 13:0005 | 13:0016 | 13:0016:000051 | 13:0016:000051:0001:0001:00 |  | 47.5459 | -66.9064 | Basal till | <63 micron | 1.3 | 38 | 39 | 4.2 | 1423 | 70 | 30 | 101 | 2 | 2
TP860056:D14:0 | 13:0005:000053 | 13:0005 | 13:0016 | 13:0016:000052 | 13:0016:000052:0001:0001:00 |  | 47.5093 | -66.9098 | Basal till | <63 micron | 0.9 | 17 | 24 | 2.8 | 227 | 56 | 18 | 60 | 1.5 | 1.5
TP860057:E1:0 | 13:0005:000054 | 13:0005 | 13:0016 | 13:0016:000053 | 13:0016:000053:0001:0001:00 |  | 47.743 | -66.8838 | Basal till | <63 micron | 0.9 | 25 | 27 | 3.6 | 346 | 94 | 24 | 68 | 2 | 2
TP860058:E2:0 | 13:0005:000055 | 13:0005 | 13:0016 | 13:0016:000054 | 13:0016:000054:0001:0001:00 |  | 47.726 | -66.8811 | Basal till | <63 micron | 0.9 | 22 | 28 | 3.8 | 339 | 103 | 24 | 78 | 2 | 1
TP860059:E3:0 | 13:0005:000056 | 13:0005 | 13:0016 | 13:0016:000055 | 13:0016:000055:0001:0001:00 |  | 47.7062 | -66.8813 | Basal till | <63 micron | 0.9 | 22 | 24 | 3.6 | 339 | 92 | 24 | 80 | -1 | 1
TP860060:E4:0 | 13:0005:000057 | 13:0005 | 13:0016 | 13:0016:000056 | 13:0016:000056:0001:0001:00 |  | 47.6889 | -66.8807 | Basal till | <63 micron | 0.9 | 22 | 26 | 3.5 | 315 | 86 | 20 | 58 | 1 | 1
TP860061:E5:0 | 13:0005:000058 | 13:0005 | 13:0016 | 13:0016:000057 | 13:0016:000057:0001:0001:00 |  | 47.6703 | -66.8821 | Basal till | <63 micron | 0.9 | 16 | 16 | 3.1 | 115 | 68 | 17 | 58 | 1 | 1
TP860062:E6:0 | 13:0005:000059 | 13:0005 | 13:0016 | 13:0016:000058 | 13:0016:000058:0001:0001:00 |  | 47.6541 | -66.8821 | Basal till | <63 micron | 0.9 | 21 | 23 | 3.4 | 146 | 92 | 20 | 68 | 1 | 2
TP860063:E7:0 | 13:0005:000060 | 13:0005 | 13:0016 | 13:0016:000059 | 13:0016:000059:0001:0001:00 |  | 47.6351 | -66.8808 | Basal till | <63 micron | 0.9 | 18 | 20 | 3.6 | 139 | 77 | 17 | 98 | 1 | 1
TP860064:E8:0 | 13:0005:000061 | 13:0005 | 13:0016 | 13:0016:000060 | 13:0016:000060:0001:0001:00 |  | 47.6172 | -66.8816 | Basal till | <63 micron | 0.9 | 15 | 19 | 3 | 131 | 78 | 17 | 80 | 1 | 2
TP860065:E9:0 | 13:0005:000062 | 13:0005 | 13:0016 | 13:0016:000061 | 13:0016:000061:0001:0001:00 |  | 47.5996 | -66.8816 | Basal till | <63 micron | 0.6 | 16 | 18 | 2.8 | 231 | 69 | 13 | 48 | 1 | 1
TP860066:E10:0 | 13:0005:000063 | 13:0005 | 13:0016 | 13:0016:000062 | 13:0016:000062:0001:0001:00 |  | 47.5816 | -66.88 | Basal till | <63 micron | 0.9 | 22 | 33 | 3.5 | 308 | 72 | 20 | 55 | 1 | 2
TP860067:E11:0 | 13:0005:000064 | 13:0005 | 13:0016 | 13:0016:000063 | 13:0016:000063:0001:0001:00 |  | 47.5636 | -66.8804 | Basal till | <63 micron | 0.9 | 19 | 25 | 3.2 | 231 | 50 | 13 | 41 | 2 | 2
TP860068:E12:0 | 13:0005:000065 | 13:0005 | 13:0016 | 13:0016:000064 | 13:0016:000064:0001:0001:00 |  | 47.5462 | -66.8774 | Basal till | <63 micron | 1.6 | 21 | 21 | 4.3 | 254 | 40 | 24 | 28 | 2 | 1
TP860070:E14:0 | 13:0005:000066 | 13:0005 | 13:0016 | 13:0016:000065 | 13:0016:000065:0001:0001:00 |  | 47.5083 | -66.8813 | Basal till | <63 micron | 0.9 | 18 | 21 | 2.4 | 227 | 44 | 20 | 35 | -1 | -1
TP860071:F1:0 | 13:0005:000067 | 13:0005 | 13:0016 | 13:0016:000066 | 13:0016:000066:0001:0001:00 |  | 47.7399 | -66.8519 | Basal till | <63 micron | 0.6 | 19 | 17 | 2.9 | 154 | 77 | 17 | 48 | 2 | 1
TP860072:F2:0 | 13:0005:000068 | 13:0005 | 13:0016 | 13:0016:000067 | 13:0016:000067:0001:0001:00 |  | 47.7262 | -66.8548 | Basal till | <63 micron | 0.9 | 19 | 18 | 3.1 | 158 | 86 | 17 | 66 | 1 | 1
TP860073:F3:0 | 13:0005:000069 | 13:0005 | 13:0016 | 13:0016:000068 | 13:0016:000068:0001:0001:00 |  | 47.7066 | -66.8546 | Basal till | <63 micron | 1 | 19 | 19 | 3.1 | 161 | 74 | 17 | 52 | 1 | 1
TP860074:F4:0 | 13:0005:000070 | 13:0005 | 13:0016 | 13:0016:000069 | 13:0016:000069:0001:0001:00 |  | 47.6895 | -66.854 | Basal till | <63 micron | 0.6 | 16 | 15 | 2.8 | 215 | 70 | 13 | 70 | 1 | 2
TP860075:F5:0 | 13:0005:000071 | 13:0005 | 13:0016 | 13:0016:000070 | 13:0016:000070:0001:0001:00 |  | 47.6707 | -66.8547 | Basal till | <63 micron | 1 | 22 | 23 | 3.6 | 261 | 89 | 20 | 63 | 2 | 1
TP860076:F6:0 | 13:0005:000072 | 13:0005 | 13:0016 | 13:0016:000071 | 13:0016:000071:0001:0001:00 |  | 47.6531 | -66.8551 | Basal till | <63 micron | 1 | 20 | 19 | 3.7 | 146 | 89 | 20 | 76 | 2 | 2
TP860077:F7:0 | 13:0005:000073 | 13:0005 | 13:0016 | 13:0016:000072 | 13:0016:000072:0001:0001:00 |  | 47.6346 | -66.8496 | Basal till | <63 micron | 1 | 16 | 16 | 3.4 | 107 | 60 | 13 | 84 | 2 | 2
TP860078:F8:0 | 13:0005:000074 | 13:0005 | 13:0016 | 13:0016:000073 | 13:0016:000073:0001:0001:00 |  | 47.6175 | -66.8493 | Basal till | <63 micron | 0.6 | 20 | 19 | 3.1 | 391 | 74 | 20 | 49 | 1 | 2
TP860079:F9:0 | 13:0005:000075 | 13:0005 | 13:0016 | 13:0016:000074 | 13:0016:000074:0001:0001:00 |  | 47.598 | -66.8537 | Basal till | <63 micron | 1 | 25 | 27 | 3.9 | 276 | 121 | 24 | 81 | 1 | 1
TP860080:F10:0 | 13:0005:000076 | 13:0005 | 13:0016 | 13:0016:000075 | 13:0016:000075:0001:0001:00 |  | 47.5816 | -66.8537 | Basal till | <63 micron | 0.6 | 18 | 26 | 3.1 | 391 | 42 | 20 | 57 | 2 | 2
TP860081:F11:0 | 13:0005:000077 | 13:0005 | 13:0016 | 13:0016:000076 | 13:0016:000076:0001:0001:00 |  | 47.564 | -66.8538 | Basal till | <63 micron | 0.6 | 20 | 19 | 2.7 | 291 | 49 | 24 | 38 | 2 | 2
TP860082:F12:0 | 13:0005:000078 | 13:0005 | 13:0016 | 13:0016:000077 | 13:0016:000077:0001:0001:00 |  | 47.5469 | -66.8545 | Basal till | <63 micron | 1 | 19 | 24 | 2.9 | 222 | 51 | 24 | 103 | 2 | 1
TP860083:F13:0 | 13:0005:000079 | 13:0005 | 13:0016 | 13:0016:000078 | 13:0016:000078:0001:0001:00 |  | 47.5275 | -66.853 | Basal till | <63 micron | 0.6 | 21 | 35 | 2.3 | 514 | 59 | 27 | 72 | -1 | -1
TP860084:F14:0 | 13:0005:000080 | 13:0005 | 13:0016 | 13:0016:000079 | 13:0016:000079:0001:0001:00 |  | 47.5093 | -66.854 | Basal till | <63 micron | 1 | 27 | 49 | 3.4 | 575 | 63 | 20 | 55 | 2 | 4
TP860085:G1:0 | 13:0005:000081 | 13:0005 | 13:0016 | 13:0016:000080 | 13:0016:000080:0001:0001:00 |  | 47.7408 | -66.8265 | Basal till | <63 micron | 1 | 35 | 38 | 3.4 | 629 | 93 | 30 | 70 | 1 | 2
TP860086:G2:0 | 13:0005:000082 | 13:0005 | 13:0016 | 13:0016:000081 | 13:0016:000081:0001:0001:00 |  | 47.7241 | -66.8265 | Basal till | <63 micron | 1 | 25 | 19 | 3.8 | 184 | 95 | 20 | 73 | 2 | 2
TP860087:G3:0 | 13:0005:000083 | 13:0005 | 13:0016 | 13:0016:000082 | 13:0016:000082:0001:0001:00 |  | 47.7077 | -66.8269 | Basal till | <63 micron | 1 | 22 | 20 | 4.2 | 215 | 77 | 20 | 98 | 1 | 2
TP860088:G4:0 | 13:0005:000084 | 13:0005 | 13:0016 | 13:0016:000083 | 13:0016:000083:0001:0001:00 |  | 47.691 | -66.8239 | Basal till | <63 micron | 1 | 20 | 19 | 3.1 | 161 | 79 | 17 | 59 | 1 | 2
TP860089:G5:0 | 13:0005:000085 | 13:0005 | 13:0016 | 13:0016:000084 | 13:0016:000084:0001:0001:00 |  | 47.6715 | -66.8297 | Basal till | <63 micron | 1 | 21 | 16 | 4 | 123 | 66 | 17 | 92 | 1 | 2
TP860090:G6:0 | 13:0005:000086 | 13:0005 | 13:0016 | 13:0016:000085 | 13:0016:000085:0001:0001:00 |  | 47.6529 | -66.8308 | Basal till | <63 micron | 0.6 | 22 | 18 | 3.1 | 330 | 75 | 20 | 55 | 1 | 2
TP860091:G7:0 | 13:0005:000087 | 13:0005 | 13:0016 | 13:0016:000086 | 13:0016:000086:0001:0001:00 |  | 47.6353 | -66.8279 | Basal till | <63 micron | 1 | 23 | 24 | 3.5 | 299 | 96 | 24 | 55 | 2 | 1
TP860092:G8:0 | 13:0005:000088 | 13:0005 | 13:0016 | 13:0016:000087 | 13:0016:000087:0001:0001:00 |  | 47.6188 | -66.8249 | Basal till | <63 micron | 1 | 17 | 25 | 3.2 | 272 | 82 | 20 | 54 | 1 | 1
TP860093:G9:0 | 13:0005:000089 | 13:0005 | 13:0016 | 13:0016:000088 | 13:0016:000088:0001:0001:00 |  | 47.5992 | -66.8247 | Basal till | <63 micron | 1 | 26 | 37 | 4.1 | 349 | 103 | 24 | 68 | 1 | 1
TP860094:G10:0 | 13:0005:000090 | 13:0005 | 13:0016 | 13:0016:000089 | 13:0016:000089:0001:0001:00 |  | 47.5822 | -66.8278 | Basal till | <63 micron | 1 | 19 | 39 | 4.2 | 707 | 54 | 24 | 70 | 2 | 2
TP860095:G11:0 | 13:0005:000091 | 13:0005 | 13:0016 | 13:0016:000090 | 13:0016:000090:0001:0001:00 |  | 47.5641 | -66.8245 | Basal till | <63 micron | 1.3 | 19 | 22 | 4.1 | 179 | 43 | 24 | 65 | 2 | 1
TP860096:G12:0 | 13:0005:000092 | 13:0005 | 13:0016 | 13:0016:000091 | 13:0016:000091:0001:0001:00 |  | 47.5478 | -66.8292 | Basal till | <63 micron | 0.8 | 14 | 25 | 2 | 179 | 44 | 20 | 62 | 1.5 | 1.5
TP860097:G13:0 | 13:0005:000093 | 13:0005 | 13:0016 | 13:0016:000092 | 13:0016:000092:0001:0001:00 |  | 47.5288 | -66.8257 | Basal till | <63 micron | 0.6 | 17 | 24 | 2.4 | 233 | 57 | 24 | 65 | 2 | 1
TP860098:G14:0 | 13:0005:000094 | 13:0005 | 13:0016 | 13:0016:000093 | 13:0016:000093:0001:0001:00 |  | 47.5095 | -66.8271 | Basal till | <63 micron | 1 | 19 | 26 | 2.8 | 326 | 70 | 20 | 75 | 2 | 1
TP860099:H1:0 | 13:0005:000095 | 13:0005 | 13:0016 | 13:0016:000094 | 13:0016:000094:0001:0001:00 |  | 47.7421 | -66.8015 | Basal till | <63 micron | 1 | 17 | 14 | 2.5 | 497 | 50 | 20 | 54 | 1 | 2
TP860100:H2:0 | 13:0005:000096 | 13:0005 | 13:0016 | 13:0016:000095 | 13:0016:000095:0001:0001:00 |  | 47.7257 | -66.8018 | Basal till | <63 micron | 1 | 21 | 18 | 3.1 | 190 | 73 | 17 | 55 | -1 | -1
TP860101:H3:0 | 13:0005:000097 | 13:0005 | 13:0016 | 13:0016:000096 | 13:0016:000096:0001:0001:00 |  | 47.7083 | -66.7999 | Basal till | <63 micron | 0.6 | 16 | 16 | 2.7 | 132 | 51 | 13 | 58 | 1 | 1
TP860102:H4:0 | 13:0005:000098 | 13:0005 | 13:0016 | 13:0016:000097 | 13:0016:000097:0001:0001:00 |  | 47.6903 | -66.8006 | Basal till | <63 micron | 1 | 24 | 20 | 3.6 | 186 | 102 | 20 | 75 | 1 | 1
TP860103:H5:0 | 13:0005:000099 | 13:0005 | 13:0016 | 13:0016:000098 | 13:0016:000098:0001:0001:00 |  | 47.6712 | -66.8021 | Basal till | <63 micron | 0.6 | 20 | 20 | 3 | 295 | 82 | 17 | 62 | 1 | 2
TP860104:H6:0 | 13:0005:000100 | 13:0005 | 13:0016 | 13:0016:000099 | 13:0016:000099:0001:0001:00 |  | 47.6532 | -66.8022 | Basal till | <63 micron | 0.6 | 21 | 18 | 3 | 303 | 81 | 17 | 50 | 2 | 1
TP860105:H7:0 | 13:0005:000101 | 13:0005 | 13:0016 | 13:0016:000100 | 13:0016:000100:0001:0001:00 |  | 47.6354 | -66.8009 | Basal till | <63 micron | 1 | 30 | 31 | 4 | 497 | 133 | 24 | 67 | 2 | 1
TP860106:H8:0 | 13:0005:000102 | 13:0005 | 13:0016 | 13:0016:000101 | 13:0016:000101:0001:0001:00 |  | 47.6184 | -66.8017 | Basal till | <63 micron | 0.6 | 26 | 41 | 4.1 | 877 | 76 | 20 | 70 | 2 | 2
TP860107:H9:0 | 13:0005:000103 | 13:0005 | 13:0016 | 13:0016:000102 | 13:0016:000102:0001:0001:00 |  | 47.6003 | -66.7998 | Basal till | <63 micron | 1 | 14 | 11 | 2.6 | 210 | 30 | 17 | 52 | 2 | 2
TP860108:H10:0 | 13:0005:000104 | 13:0005 | 13:0016 | 13:0016:000103 | 13:0016:000103:0001:0001:00 |  | 47.5817 | -66.8012 | Basal till | <63 micron | 1.4 | 20 | 31 | 3.6 | 282 | 57 | 24 | 80 | 1 | 2
TP860109:H11:0 | 13:0005:000105 | 13:0005 | 13:0016 | 13:0016:000104 | 13:0016:000104:0001:0001:00 |  | 47.5643 | -66.7983 | Basal till | <63 micron | 1 | 20 | 29 | 2.7 | 298 | 54 | 30 | 41 | 2 | 1
TP860111:H13:0 | 13:0005:000106 | 13:0005 | 13:0016 | 13:0016:000105 | 13:0016:000105:0001:0001:00 |  | 47.5277 | -66.8001 | Basal till | <63 micron | 1.4 | 24 | 26 | 3.7 | 361 | 56 | 30 | 53 | 2 | 1
TP860112:H14:0 | 13:0005:000107 | 13:0005 | 13:0016 | 13:0016:000106 | 13:0016:000106:0001:0001:00 |  | 47.5095 | -66.8012 | Basal till | <63 micron | 1 | 23 | 37 | 3.1 | 329 | 60 | 30 | 69 | 2 | 1
TP860113:K1:0 | 13:0005:000108 | 13:0005 | 13:0016 | 13:0016:000107 | 13:0016:000107:0001:0001:00 |  | 47.7436 | -66.773 | Basal till | <63 micron | 1 | 21 | 21 | 3.3 | 172 | 30 | 17 | 62 | 1 | 1
TP860114:K2:0 | 13:0005:000109 | 13:0005 | 13:0016 | 13:0016:000108 | 13:0016:000108:0001:0001:00 |  | 47.7258 | -66.7758 | Basal till | <63 micron | 1 | 27 | 24 | 1.5 | 666 | 29 | 24 | 61 | 1 | 2
TP860115:K3:0 | 13:0005:000110 | 13:0005 | 13:0016 | 13:0016:000109 | 13:0016:000109:0001:0001:00 |  | 47.7063 | -66.7773 | Basal till | <63 micron | 1 | 27 | 32 | 3.9 | 259 | 47 | 24 | 75 | 1 | 2
TP860116:K4:0 | 13:0005:000111 | 13:0005 | 13:0016 | 13:0016:000110 | 13:0016:000110:0001:0001:00 |  | 47.6894 | -66.7737 | Basal till | <63 micron | 1 | 25 | 27 | 3.9 | 384 | 38 | 24 | 65 | 2 | 1
TP860117:K5:0 | 13:0005:000112 | 13:0005 | 13:0016 | 13:0016:000111 | 13:0016:000111:0001:0001:00 |  | 47.6718 | -66.7748 | Basal till | <63 micron | 0.7 | 18 | 20 | 2.8 | 219 | 29 | 17 | 59 | 1 | 2
TP860118:K6:0 | 13:0005:000113 | 13:0005 | 13:0016 | 13:0016:000112 | 13:0016:000112:0001:0001:00 |  | 47.6525 | -66.7772 | Basal till | <63 micron | 1 | 27 | 27 | 3.3 | 415 | 31 | 27 | 56 | 1 | 1
TP860119:K7:0 | 13:0005:000114 | 13:0005 | 13:0016 | 13:0016:000113 | 13:0016:000113:0001:0001:00 |  | 47.6349 | -66.775 | Basal till | <63 micron | 0.7 | 16 | 16 | 2.6 | 235 | 23 | 14 | 49 | 2 | 1
TP860120:K8:0 | 13:0005:000115 | 13:0005 | 13:0016 | 13:0016:000114 | 13:0016:000114:0001:0001:00 |  | 47.6179 | -66.7764 | Basal till | <63 micron | 0.7 | 18 | 19 | 2.7 | 157 | 24 | 17 | 54 | 2 | 2
TP860121:K9:0 | 13:0005:000116 | 13:0005 | 13:0016 | 13:0016:000115 | 13:0016:000115:0001:0001:00 |  | 47.6007 | -66.7738 | Basal till | <63 micron | 1 | 20 | 28 | 2.8 | 376 | 22 | 20 | 49 | 2 | 2
TP860122:K10:0 | 13:0005:000117 | 13:0005 | 13:0016 | 13:0016:000116 | 13:0016:000116:0001:0001:00 |  | 47.5824 | -66.7709 | Basal till | <63 micron | 0.7 | 13 | 21 | 2.2 | 165 | 18 | 14 | 45 | 1 | 2
TP860124:K12:0 | 13:0005:000118 | 13:0005 | 13:0016 | 13:0016:000117 | 13:0016:000117:0001:0001:00 |  | 47.546 | -66.7728 | Basal till | <63 micron | 1.4 | 21 | 44 | 3.2 | 455 | 17 | 34 | 59 | 2 | 2
TP860125:K13:0 | 13:0005:000119 | 13:0005 | 13:0016 | 13:0016:000118 | 13:0016:000118:0001:0001:00 |  | 47.5278 | -66.7736 | Basal till | <63 micron | 0.7 | 23 | 29 | 3.4 | 580 | 20 | 27 | 64 | 2 | 2
TP860126:K14:0 | 13:0005:000120 | 13:0005 | 13:0016 | 13:0016:000119 | 13:0016:000119:0001:0001:00 |  | 47.5099 | -66.7743 | Basal till | <63 micron | 1 | 21 | 36 | 3 | 306 | 22 | 30 | 72 | 2 | 4
TP860127:L1:0 | 13:0005:000121 | 13:0005 | 13:0016 | 13:0016:000120 | 13:0016:000120:0001:0001:00 |  | 47.7431 | -66.7484 | Basal till | <63 micron | 0.7 | 36 | 39 | 4 | 948 | 26 | 30 | 73 | 2 | 1
TP860128:L2:0 | 13:0005:000122 | 13:0005 | 13:0016 | 13:0016:000121 | 13:0016:000121:0001:0001:00 |  | 47.7255 | -66.7441 | Basal till | <63 micron | 0.7 | 18 | 20 | 2.9 | 255 | 21 | 19 | 67 | -1 | -1
TP860129:L3:0 | 13:0005:000123 | 13:0005 | 13:0016 | 13:0016:000122 | 13:0016:000122:0001:0001:00 |  | 47.7078 | -66.7492 | Basal till | <63 micron | 1 | 18 | 17 | 3.3 | 176 | 64 | 17 | 58 | 1 | 1
TP860130:L4:0 | 13:0005:000124 | 13:0005 | 13:0016 | 13:0016:000123 | 13:0016:000123:0001:0001:00 |  | 47.6866 | -66.7478 | Basal till | <63 micron | 0.7 | 15 | 14 | 2.6 | 160 | 52 | 17 | 50 | 1 | 2
TP860131:L5:0 | 13:0005:000125 | 13:0005 | 13:0016 | 13:0016:000124 | 13:0016:000124:0001:0001:00 |  | 47.6718 | -66.7488 | Basal till | <63 micron | 0.3 | 13 | 14 | 2.2 | 136 | 50 | 17 | 31 | 2 | 1
TP860132:L6:0 | 13:0005:000126 | 13:0005 | 13:0016 | 13:0016:000125 | 13:0016:000125:0001:0001:00 |  | 47.6529 | -66.7503 | Basal till | <63 micron | 1.3 | 27 | 28 | 2.9 | 721 | 91 | 31 | 53 | 2 | 2
TP860133:L7:0 | 13:0005:000127 | 13:0005 | 13:0016 | 13:0016:000126 | 13:0016:000126:0001:0001:00 |  | 47.6349 | -66.7477 | Basal till | <63 micron | 0.7 | 16 | 17 | 2.6 | 329 | 70 | 17 | 40 | 2 | 2
TP860134:L8:0 | 13:0005:000128 | 13:0005 | 13:0016 | 13:0016:000127 | 13:0016:000127:0001:0001:00 |  | 47.618 | -66.7484 | Basal till | <63 micron | 1.3 | 14 | 15 | 2.6 | 329 | 35 | 17 | 79 | 2 | 4
TP860135:L9:0 | 13:0005:000129 | 13:0005 | 13:0016 | 13:0016:000128 | 13:0016:000128:0001:0001:00 |  | 47.5994 | -66.7502 | Basal till | <63 micron | 1 | 20 | 31 | 2.8 | 272 | 48 | 24 | 37 | 2 | 2
TP860137:L11:0 | 13:0005:000130 | 13:0005 | 13:0016 | 13:0016:000129 | 13:0016:000129:0001:0001:00 |  | 47.5638 | -66.7481 | Basal till | <63 micron | 0.7 | 20 | 24 | 2.5 | 633 | 54 | 21 | 47 | 2 | 2
TP860139:L13:0 | 13:0005:000131 | 13:0005 | 13:0016 | 13:0016:000130 | 13:0016:000130:0001:0001:00 |  | 47.5285 | -66.7503 | Basal till | <63 micron | 0.7 | 15 | 24 | 2.5 | 232 | 53 | 24 | 61 | 2 | 3
TP860140:L14:0 | 13:0005:000132 | 13:0005 | 13:0016 | 13:0016:000131 | 13:0016:000131:0001:0001:00 |  | 47.5098 | -66.7464 | Basal till | <63 micron | 1 | 14 | 23 | 2.9 | 216 | 55 | 24 | 76 | 1 | 1
TP860141:M1:0 | 13:0005:000133 | 13:0005 | 13:0016 | 13:0016:000132 | 13:0016:000132:0001:0001:00 |  | 47.7437 | -66.7227 | Basal till | <63 micron | 0.7 | 22 | 26 | 3.1 | 421 | 84 | 23 | 60 | -1 | -1
TP860142:M2:0 | 13:0005:000134 | 13:0005 | 13:0016 | 13:0016:000133 | 13:0016:000133:0001:0001:00 |  | 47.7255 | -66.7221 | Basal till | <63 micron | 0.7 | 20 | 22 | 3 | 553 | 65 | 38 | 69 | 1 | 4
TP860143:M3:0 | 13:0005:000135 | 13:0005 | 13:0016 | 13:0016:000134 | 13:0016:000134:0001:0001:00 |  | 47.7077 | -66.7219 | Basal till | <63 micron | 0.7 | 13 | 13 | 2.4 | 144 | 45 | 14 | 52 | 1 | 4
TP860144:M4:0 | 13:0005:000136 | 13:0005 | 13:0016 | 13:0016:000135 | 13:0016:000135:0001:0001:00 |  | 47.691 | -66.7213 | Basal till | <63 micron | 0.3 | 13 | 16 | 2.5 | 200 | 61 | 14 | 39 | 1 | 2
TP860145:M5:0 | 13:0005:000137 | 13:0005 | 13:0016 | 13:0016:000136 | 13:0016:000136:0001:0001:00 |  | 47.673 | -66.7221 | Basal till | <63 micron | 0.7 | 20 | 25 | 3 | 200 | 90 | 17 | 53 | 1 | 2
TP860146:M6:0 | 13:0005:000138 | 13:0005 | 13:0016 | 13:0016:000137 | 13:0016:000137:0001:0001:00 |  | 47.6501 | -66.7224 | Basal till | <63 micron | 0.7 | 20 | 21 | 3.1 | 441 | 79 | 28 | 56 | 1 | 2
TP860147:M7:0 | 13:0005:000139 | 13:0005 | 13:0016 | 13:0016:000138 | 13:0016:000138:0001:0001:00 |  | 47.6368 | -66.722 | Basal till | <63 micron | 0.7 | 11 | 11 | 2.2 | 224 | 34 | 17 | 50 | 1 | 2
TP860148:M8:0 | 13:0005:000140 | 13:0005 | 13:0016 | 13:0016:000139 | 13:0016:000139:0001:0001:00 |  | 47.6177 | -66.7222 | Basal till | <63 micron | 1.3 | 12 | 19 | 2.6 | 457 | 23 | 17 | 171 | 1 | 1
TP860150:M10:0 | 13:0005:000141 | 13:0005 | 13:0016 | 13:0016:000140 | 13:0016:000140:0001:0001:00 |  | 47.5822 | -66.723 | Basal till | <63 micron | 1.3 | 27 | 28 | 3.4 | 426 | 68 | 32 | 64 | 1 | 2
TP860151:M11:0 | 13:0005:000142 | 13:0005 | 13:0016 | 13:0016:000141 | 13:0016:000141:0001:0001:00 |  | 47.5637 | -66.7209 | Basal till | <63 micron | 1.3 | 25 | 26 | 3.2 | 354 | 57 | 35 | 56 | 2 | 1
TP860152:M12:0 | 13:0005:000143 | 13:0005 | 13:0016 | 13:0016:000142 | 13:0016:000142:0001:0001:00 |  | 47.5452 | -66.7197 | Basal till | <63 micron | 1 | 28 | 26 | 2.6 | 724 | 53 | 28 | 55 | 1 | 1
TP860153:M13:0 | 13:0005:000144 | 13:0005 | 13:0016 | 13:0016:000143 | 13:0016:000143:0001:0001:00 |  | 47.5294 | -66.7184 | Basal till | <63 micron | 1 | 21 | 23 | 2.5 | 370 | 41 | 21 | 45 | 1 | 2
TP860154:M14:0 | 13:0005:000145 | 13:0005 | 13:0016 | 13:0016:000144 | 13:0016:000144:0001:0001:00 |  | 47.5103 | -66.7169 | Basal till | <63 micron | 1 | 17 | 17 | 2.4 | 217 | 38 | 16 | 39 | -1 | -1
TP860155:N1:0 | 13:0005:000146 | 13:0005 | 13:0016 | 13:0016:000145 | 13:0016:000145:0001:0001:00 |  | 47.7434 | -66.6957 | Basal till | <63 micron | 1 | 26 | 24 | 3.4 | 482 | 84 | 25 | 56 | 1 | 2
TP860156:N2:0 | 13:0005:000147 | 13:0005 | 13:0016 | 13:0016:000146 | 13:0016:000146:0001:0001:00 |  | 47.7254 | -66.6965 | Basal till | <63 micron | 1 | 29 | 30 | 3.8 | 659 | 118 | 21 | 66 | 1 | 2
TP860158:N4:0 | 13:0005:000148 | 13:0005 | 13:0016 | 13:0016:000147 | 13:0016:000147:0001:0001:00 |  | 47.6896 | -66.6967 | Basal till | <63 micron | 1 | 22 | 22 | 3.3 | 563 | 75 | 21 | 56 | 1 | 4
TP860159:N5:0 | 13:0005:000149 | 13:0005 | 13:0016 | 13:0016:000148 | 13:0016:000148:0001:0001:00 |  | 47.6716 | -66.6955 | Basal till | <63 micron | 0.7 | 17 | 14 | 2.5 | 265 | 58 | 18 | 47 | 1 | 2
TP860160:N6:0 | 13:0005:000150 | 13:0005 | 13:0016 | 13:0016:000149 | 13:0016:000149:0001:0001:00 |  | 47.6536 | -66.6956 | Basal till | <63 micron | 0.7 | 18 | 12 | 2.3 | 378 | 53 | 18 | 37 | 1 | 1
TP860161:N7:0 | 13:0005:000151 | 13:0005 | 13:0016 | 13:0016:000150 | 13:0016:000150:0001:0001:00 |  | 47.6352 | -66.6958 | Basal till | <63 micron | 1 | 18 | 16 | 2.8 | 277 | 47 | 28 | 48 | 1 | 3
TP860162:N8:0 | 13:0005:000152 | 13:0005 | 13:0016 | 13:0016:000151 | 13:0016:000151:0001:0001:00 |  | 47.6174 | -66.6959 | Basal till | <63 micron | 0.7 | 14 | 16 | 2 | 289 | 27 | 21 | 39 | 2 | 2
TP860163:N9:0 | 13:0005:000153 | 13:0005 | 13:0016 | 13:0016:000152 | 13:0016:000152:0001:0001:00 |  | 47.5999 | -66.6953 | Basal till | <63 micron | 1.3 | 29 | 64 | 3.1 | 1519 | 53 | 45 | 48 | 2 | 4
TP860164:N10:0 | 13:0005:000154 | 13:0005 | 13:0016 | 13:0016:000153 | 13:0016:000153:0001:0001:00 |  | 47.5814 | -66.6941 | Basal till | <63 micron | 1 | 18 | 24 | 2.9 | 297 | 44 | 21 | 55 | 2 | 1
TP860166:N12:0 | 13:0005:000155 | 13:0005 | 13:0016 | 13:0016:000154 | 13:0016:000154:0001:0001:00 |  | 47.5459 | -66.695 | Basal till | <63 micron | 1 | 18 | 32 | 2.4 | 740 | 41 | 39 | 82 | 1 | 2
TP860167:N13:0 | 13:0005:000156 | 13:0005 | 13:0016 | 13:0016:000155 | 13:0016:000155:0001:0001:00 |  | 47.5272 | -66.6942 | Basal till | <63 micron | 1 | 23 | 32 | 2.8 | 394 | 38 | 28 | 87 | 10 | 1
TP860168:N14:0 | 13:0005:000157 | 13:0005 | 13:0016 | 13:0016:000156 | 13:0016:000156:0001:0001:00 |  | 47.5123 | -66.6949 | Basal till | <63 micron | 1 | 25 | 40 | 3 | 531 | 53 | 25 | 64 | 1 | 1
TP860169:P1:0 | 13:0005:000158 | 13:0005 | 13:0016 | 13:0016:000157 | 13:0016:000157:0001:0001:00 |  | 47.7433 | -66.6693 | Basal till | <63 micron | 1 | 25 | 24 | 3.3 | 465 | 89 | 25 | 54 | 1 | 2
TP860170:P2:0 | 13:0005:000159 | 13:0005 | 13:0016 | 13:0016:000158 | 13:0016:000158:0001:0001:00 |  | 47.7239 | -66.6685 | Basal till | <63 micron | 1.3 | 29 | 34 | 4.2 | 321 | 154 | 25 | 69 | 1 | 1
TP860171:P3:0 | 13:0005:000160 | 13:0005 | 13:0016 | 13:0016:000159 | 13:0016:000159:0001:0001:00 |  | 47.7067 | -66.671 | Basal till | <63 micron | 1 | 22 | 19 | 3.3 | 329 | 88 | 21 | 52 | 1 | 2
TP860172:P4:0 | 13:0005:000161 | 13:0005 | 13:0016 | 13:0016:000160 | 13:0016:000160:0001:0001:00 |  | 47.6903 | -66.665 | Basal till | <63 micron | 0.7 | 19 | 19 | 2.9 | 289 | 65 | 21 | 46 | 1 | 1
TP860173:P5:0 | 13:0005:000162 | 13:0005 | 13:0016 | 13:0016:000161 | 13:0016:000161:0001:0001:00 |  | 47.6711 | -66.6689 | Basal till | <63 micron | 0.7 | 19 | 18 | 2.8 | 393 | 62 | 21 | 44 | 1 | 2
TP860174:P6:0 | 13:0005:000163 | 13:0005 | 13:0016 | 13:0016:000162 | 13:0016:000162:0001:0001:00 |  | 47.6538 | -66.6693 | Basal till | <63 micron | 0.7 | 16 | 10 | 1.9 | 417 | 27 | 28 | 51 | 2 | 4
TP860175:P7:0 | 13:0005:000164 | 13:0005 | 13:0016 | 13:0016:000163 | 13:0016:000163:0001:0001:00 |  | 47.6356 | -66.6698 | Basal till | <63 micron | 1 | 19 | 21 | 3 | 272 | 52 | 21 | 47 | 1 | 1
TP860176:P8:0 | 13:0005:000165 | 13:0005 | 13:0016 | 13:0016:000164 | 13:0016:000164:0001:0001:00 |  | 47.6178 | -66.6683 | Basal till | <63 micron | 0.7 | 12 | 16 | 1.9 | 224 | 29 | 21 | 36 | 1 | 2
TP860177:P9:0 | 13:0005:000166 | 13:0005 | 13:0016 | 13:0016:000165 | 13:0016:000165:0001:0001:00 |  | 47.6 | -66.6694 | Basal till | <63 micron | 0.7 | 13 | 15 | 2.1 | 144 | 40 | 14 | 34 | 1 | 1
TP860178:P10:0 | 13:0005:000167 | 13:0005 | 13:0016 | 13:0016:000166 | 13:0016:000166:0001:0001:00 |  | 47.5815 | -66.6662 | Basal till | <63 micron | 0.7 | 19 | 28 | 2.6 | 433 | 55 | 25 | 47 | 1 | 2
TP860179:P11:0 | 13:0005:000168 | 13:0005 | 13:0016 | 13:0016:000167 | 13:0016:000167:0001:0001:00 |  | 47.5637 | -66.667 | Basal till | <63 micron | 1 | 19 | 18 | 3 | 232 | 55 | 25 | 38 | 1 | 1
TP860180:P12:0 | 13:0005:000169 | 13:0005 | 13:0016 | 13:0016:000168 | 13:0016:000168:0001:0001:00 |  | 47.5465 | -66.6698 | Basal till | <63 micron | 1 | 21 | 329 | 2.7 | 297 | 54 | 21 | 75 | 1 | 1
TP860181:P13:0 | 13:0005:000170 | 13:0005 | 13:0016 | 13:0016:000169 | 13:0016:000169:0001:0001:00 |  | 47.5284 | -66.6679 | Basal till | <63 micron | 1 | 19 | 30 | 2.9 | 345 | 53 | 25 | 56 | 1 | 2
TP860182:P14:0 | 13:0005:000171 | 13:0005 | 13:0016 | 13:0016:000170 | 13:0016:000170:0001:0001:00 |  | 47.5091 | -66.6684 | Basal till | <63 micron | 0.7 | 15 | 17 | 2.2 | 232 | 41 | 14 | 43 | 1 | 1
TP860183:Q1:0 | 13:0005:000172 | 13:0005 | 13:0016 | 13:0016:000171 | 13:0016:000171:0001:0001:00 |  | 47.743 | -66.6417 | Basal till | <63 micron | 1 | 12 | 18 | 1 | 128 | 42 | 11 | 31 | 1 | 6
TP860184:Q2:0 | 13:0005:000173 | 13:0005 | 13:0016 | 13:0016:000172 | 13:0016:000172:0001:0001:00 |  | 47.7245 | -66.6418 | Basal till | <63 micron | 0.7 | 15 | 11 | 2.8 | 160 | 65 | 14 | 64 | 2 | 2
TP860185:Q3:0 | 13:0005:000174 | 13:0005 | 13:0016 | 13:0016:000173 | 13:0016:000173:0001:0001:00 |  | 47.7079 | -66.6419 | Basal till | <63 micron | 0.7 | 13 | 10 | 2.3 | 136 | 48 | 14 | 39 | 1 | 1
TP860186:Q4:0 | 13:0005:000175 | 13:0005 | 13:0016 | 13:0016:000174 | 13:0016:000174:0001:0001:00 |  | 47.6901 | -66.6401 | Basal till | <63 micron | 1 | 25 | 22 | 3.8 | 553 | 43 | 18 | 55 | -1 | -1
TP860187:Q5:0 | 13:0005:000176 | 13:0005 | 13:0016 | 13:0016:000175 | 13:0016:000175:0001:0001:00 |  | 47.6696 | -66.641 | Basal till | <63 micron | 0.7 | 12 | 13 | 2 | 195 | 35 | 16 | 34 | 1 | 2
TP860188:Q6:0 | 13:0005:000177 | 13:0005 | 13:0016 | 13:0016:000176 | 13:0016:000176:0001:0001:00 |  | 47.6543 | -66.6423 | Basal till | <63 micron | 1 | 18 | 16 | 2.8 | 286 | 39 | 18 | 65 | 2 | 2
TP860189:Q7:0 | 13:0005:000178 | 13:0005 | 13:0016 | 13:0016:000177 | 13:0016:000177:0001:0001:00 |  | 47.6336 | -66.6423 | Basal till | <63 micron | 1 | 21 | 20 | 2.2 | 254 | 43 | 21 | 29 | 1 | 1
TP860190:Q8:0 | 13:0005:000179 | 13:0005 | 13:0016 | 13:0016:000178 | 13:0016:000178:0001:0001:00 |  | 47.6188 | -66.6439 | Basal till | <63 micron | 1.3 | 20 | 21 | 2.9 | 191 | 42 | 25 | 39 | 1 | 1
TP860191:Q9:0 | 13:0005:000180 | 13:0005 | 13:0016 | 13:0016:000179 | 13:0016:000179:0001:0001:00 |  | 47.6004 | -66.6424 | Basal till | <63 micron | 1 | 25 | 34 | 4 | 413 | 65 | 28 | 109 | 2 | 4
TP860192:Q10:0 | 13:0005:000181 | 13:0005 | 13:0016 | 13:0016:000180 | 13:0016:000180:0001:0001:00 |  | 47.5814 | -66.641 | Basal till | <63 micron | 0.7 | 21 | 23 | 2.7 | 421 | 67 | 21 | 68 | 1 | 2
TP860193:Q11:0 | 13:0005:000182 | 13:0005 | 13:0016 | 13:0016:000181 | 13:0016:000181:0001:0001:00 |  | 47.5634 | -66.6408 | Basal till | <63 micron | 1 | 33 | 65 | 4 | 318 | 94 | 25 | 99 | 1 | 4
TP860194:Q12:0 | 13:0005:000183 | 13:0005 | 13:0016 | 13:0016:000182 | 13:0016:000182:0001:0001:00 |  | 47.5471 | -66.6442 | Basal till | <63 micron | 1.3 | 23 | 38 | 3.3 | 254 | 77 | 28 | 125 | 1 | 2
TP860196:Q14:0 | 13:0005:000184 | 13:0005 | 13:0016 | 13:0016:000183 | 13:0016:000183:0001:0001:00 |  | 47.5099 | -66.6438 | Basal till | <63 micron | 0.7 | 18 | 38 | 2.3 | 357 | 48 | 18 | 45 | 1 | 2
TP860197:R1:0 | 13:0005:000185 | 13:0005 | 13:0016 | 13:0016:000184 | 13:0016:000184:0001:0001:00 |  | 47.7433 | -66.6156 | Basal till | <63 micron | 0.7 | 17 | 16 | 2.5 | 175 | 61 | 18 | 49 | 1 | 2
TP860198:R2:0 | 13:0005:000186 | 13:0005 | 13:0016 | 13:0016:000185 | 13:0016:000185:0001:0001:00 |  | 47.7244 | -66.6152 | Basal till | <63 micron | 0.7 | 18 | 12 | 2.5 | 341 | 74 | 14 | -1 | 1 | 1
TP860199:R3:0 | 13:0005:000187 | 13:0005 | 13:0016 | 13:0016:000186 | 13:0016:000186:0001:0001:00 |  | 47.7078 | -66.6166 | Basal till | <63 micron | 0.7 | 12 | 10 | 1.7 | 135 | 23 | 11 | 41 | 1 | 1
TP860201:R5:0 | 13:0005:000188 | 13:0005 | 13:0016 | 13:0016:000187 | 13:0016:000187:0001:0001:00 |  | 47.6714 | -66.6176 | Basal till | <63 micron | 0.7 | 14 | 18 | 1.8 | 318 | 24 | 14 | 33 | 1 | 1
TP860202:R6:0 | 13:0005:000189 | 13:0005 | 13:0016 | 13:0016:000188 | 13:0016:000188:0001:0001:00 |  | 47.6531 | -66.6157 | Basal till | <63 micron | 0.7 | 17 | 18 | 2.6 | 206 | 49 | 14 | 47 | 2 | 1
TP860203:R7:0 | 13:0005:000190 | 13:0005 | 13:0016 | 13:0016:000189 | 13:0016:000189:0001:0001:00 |  | 47.6351 | -66.6159 | Basal till | <63 micron | 1 | 20 | 17 | 2.6 | 246 | 54 | 18 | 49 | -1 | -1
TP860204:R8:0 | 13:0005:000191 | 13:0005 | 13:0016 | 13:0016:000190 | 13:0016:000190:0001:0001:00 |  | 47.6183 | -66.616 | Basal till | <63 micron | 1 | 23 | 23 | 2.4 | 365 | 52 | 18 | 41 | 1 | 2
TP860205:R9:0 | 13:0005:000192 | 13:0005 | 13:0016 | 13:0016:000191 | 13:0016:000191:0001:0001:00 |  | 47.6 | -66.6142 | Basal till | <63 micron | 0.7 | 18 | 23 | 2.2 | 460 | 44 | 18 | 49 | 2 | 2
TP860206:R10:0 | 13:0005:000193 | 13:0005 | 13:0016 | 13:0016:000192 | 13:0016:000192:0001:0001:00 |  | 47.5813 | -66.6144 | Basal till | <63 micron | 1.3 | 18 | 20 | 2.5 | 247 | 55 | 18 | 46 | 1 | 1
TP860207:R11:0 | 13:0005:000194 | 13:0005 | 13:0016 | 13:0016:000193 | 13:0016:000193:0001:0001:00 |  | 47.5633 | -66.6142 | Basal till | <63 micron | 1 | 21 | 29 | 2.9 | 303 | 64 | 19 | 78 | 1 | 1.5
TP860208:R12:0 | 13:0005:000195 | 13:0005 | 13:0016 | 13:0016:000194 | 13:0016:000194:0001:0001:00 |  | 47.5454 | -66.6193 | Basal till | <63 micron | 1 | 22 | 28 | 3 | 255 | 71 | 18 | 59 | 1 | 1
TP860209:R13:0 | 13:0005:000196 | 13:0005 | 13:0016 | 13:0016:000195 | 13:0016:000195:0001:0001:00 |  | 47.5276 | -66.6188 | Basal till | <63 micron | 0.6 | 21 | 23 | 2.5 | 510 | 48 | 18 | 44 | 1 | 1
TP860210:R14:0 | 13:0005:000197 | 13:0005 | 13:0016 | 13:0016:000196 | 13:0016:000196:0001:0001:00 |  | 47.5103 | -66.6156 | Basal till | <63 micron | 0.6 | 16 | 14 | 2.1 | 167 | 39 | 11 | 33 | 1 | 1
TP860211:S1:0 | 13:0005:000198 | 13:0005 | 13:0016 | 13:0016:000197 | 13:0016:000197:0001:0001:00 |  | 47.7428 | -66.5883 | Basal till | <63 micron | 0.8 | 16 | 14 | 2.3 | 143 | 47 | 26 | 54 | 1 | 2
TP860213:S3:0 | 13:0005:000199 | 13:0005 | 13:0016 | 13:0016:000198 | 13:0016:000198:0001:0001:00 |  | 47.7068 | -66.5896 | Basal till | <63 micron | 1 | 18 | 14 | 2.2 | 183 | 34 | 28 | 40 | 1 | 2
TP860214:S4:0 | 13:0005:000200 | 13:0005 | 13:0016 | 13:0016:000199 | 13:0016:000199:0001:0001:00 |  | 47.6884 | -66.5918 | Basal till | <63 micron | 1 | 13 | 16 | 2 | 135 | 27 | 21 | 43 | 1 | 2
TP860215:S5:0 | 13:0005:000201 | 13:0005 | 13:0016 | 13:0016:000200 | 13:0016:000200:0001:0001:00 |  | 47.671 | -66.5896 | Basal till | <63 micron | 0.6 | 14 | 9 | 2 | 167 | 22 | 21 | 58 | 1 | 2
TP860216:S6:0 | 13:0005:000202 | 13:0005 | 13:0016 | 13:0016:000201 | 13:0016:000201:0001:0001:00 |  | 47.6537 | -66.5891 | Basal till | <63 micron | 1 | 22 | 21 | 3 | 279 | 55 | 18 | 53 | 1 | 2
TP860217:S7:0 | 13:0005:000203 | 13:0005 | 13:0016 | 13:0016:000202 | 13:0016:000202:0001:0001:00 |  | 47.6352 | -66.5889 | Basal till | <63 micron | 1 | 18 | 20 | 2.4 | 207 | 36 | 18 | 40 | 2 | 2
TP860218:S8:0 | 13:0005:000204 | 13:0005 | 13:0016 | 13:0016:000203 | 13:0016:000203:0001:0001:00 |  | 47.617 | -66.5891 | Basal till | <63 micron | 0.6 | 17 | 15 | 2.4 | 183 | 43 | 14 | 41 | 1 | 1
TP860220:S10:0 | 13:0005:000205 | 13:0005 | 13:0016 | 13:0016:000204 | 13:0016:000204:0001:0001:00 |  | 47.5826 | -66.5877 | Basal till | <63 micron | 0.6 | 20 | 22 | 2.7 | 319 | 51 | 18 | 63 | 1.5 | 2
TP860221:S11:0 | 13:0005:000206 | 13:0005 | 13:0016 | 13:0016:000205 | 13:0016:000205:0001:0001:00 |  | 47.5635 | -66.5882 | Basal till | <63 micron | 0.6 | 12 | 10 | 2 | 112 | 24 | 7 | 25 | 1 | 1
TP860222:S12:0 | 13:0005:000207 | 13:0005 | 13:0016 | 13:0016:000206 | 13:0016:000206:0001:0001:00 |  | 47.5455 | -66.5901 | Basal till | <63 micron | 1.3 | 29 | 38 | 3.5 | 175 | 55 | 21 | 48 | 1 | 1
TP860223:S13:0 | 13:0005:000208 | 13:0005 | 13:0016 | 13:0016:000207 | 13:0016:000207:0001:0001:00 |  | 47.5296 | -66.5915 | Basal till | <63 micron | 0.6 | 17 | 21 | 2.3 | 179 | 35 | 11 | 30 | -1 | -1
TP860224:S14:0 | 13:0005:000209 | 13:0005 | 13:0016 | 13:0016:000208 | 13:0016:000208:0001:0001:00 |  | 47.5092 | -66.5887 | Basal till | <63 micron | 1 | 17 | 26 | 2.2 | 324 | 67 | 18 | 39 | 1 | 2
TP860225:T1:0 | 13:0005:000210 | 13:0005 | 13:0016 | 13:0016:000209 | 13:0016:000209:0001:0001:00 |  | 47.7431 | -66.5623 | Basal till | <63 micron | 1 | 14 | 13 | 2.1 | 170 | 28 | 21 | 34 | 1 | 2
TP860227:T3:0 | 13:0005:000211 | 13:0005 | 13:0016 | 13:0016:000210 | 13:0016:000210:0001:0001:00 |  | 47.7067 | -66.5636 | Basal till | <63 micron | 0.7 | 16 | 15 | 2.1 | 170 | 32 | 18 | 42 | 1 | 4
TP860228:T4:0 | 13:0005:000212 | 13:0005 | 13:0016 | 13:0016:000211 | 13:0016:000211:0001:0001:00 |  | 47.6896 | -66.5664 | Basal till | <63 micron | 0.7 | 16 | 18 | 1.9 | 235 | 27 | 14 | 42 | 1 | 2
TP860229:T5:0 | 13:0005:000213 | 13:0005 | 13:0016 | 13:0016:000212 | 13:0016:000212:0001:0001:00 |  | 47.6716 | -66.5629 | Basal till | <63 micron | 0.7 | 15 | 10 | 2.2 | 170 | 35 | 18 | 56 | 1 | 2
TP860230:T6:0 | 13:0005:000214 | 13:0005 | 13:0016 | 13:0016:000213 | 13:0016:000213:0001:0001:00 |  | 47.6531 | -66.5628 | Basal till | <63 micron | 0.7 | 14 | 11 | 2.1 | 186 | 39 | 14 | 34 | 1 | 1
TP860231:T7:0 | 13:0005:000215 | 13:0005 | 13:0016 | 13:0016:000214 | 13:0016:000214:0001:0001:00 |  | 47.6347 | -66.5617 | Basal till | <63 micron | 1 | 22 | 19 | 2.7 | 291 | 45 | 21 | 45 | -1 | 1
TP860232:T8:0 | 13:0005:000216 | 13:0005 | 13:0016 | 13:0016:000215 | 13:0016:000215:0001:0001:00 |  | 47.6167 | -66.5618 | Basal till | <63 micron | 0.7 | 14 | 12 | 2.2 | 162 | 32 | 18 | 39 | 1 | 1
TP860233:T9:0 | 13:0005:000217 | 13:0005 | 13:0016 | 13:0016:000216 | 13:0016:000216:0001:0001:00 |  | 47.5991 | -66.5617 | Basal till | <63 micron | 1 | 20 | 18 | 3.1 | 202 | 44 | 21 | 61 | 1 | 2
TP860234:T10:0 | 13:0005:000218 | 13:0005 | 13:0016 | 13:0016:000217 | 13:0016:000217:0001:0001:00 |  | 47.5818 | -66.5611 | Basal till | <63 micron | 1 | 29 | 36 | 3.1 | 259 | 74 | 32 | 123 | 1 | 2
TP860235:T11:0 | 13:0005:000219 | 13:0005 | 13:0016 | 13:0016:000218 | 13:0016:000218:0001:0001:00 |  | 47.5638 | -66.562 | Basal till | <63 micron | 1 | 21 | 36 | 3.3 | 396 | 51 | 14 | 55 | 1 | 4
TP860236:T12:0 | 13:0005:000220 | 13:0005 | 13:0016 | 13:0016:000219 | 13:0016:000219:0001:0001:00 |  | 47.5467 | -66.5621 | Basal till | <63 micron | 1 | 23 | 29 | 3.5 | 194 | 48 | 21 | 72 | 2 | 2
TP860237:T13:0 | 13:0005:000221 | 13:0005 | 13:0016 | 13:0016:000220 | 13:0016:000220:0001:0001:00 |  | 47.5267 | -66.561 | Basal till | <63 micron | 0.7 | 21 | 25 | 2.7 | 429 | 45 | 25 | 43 | 2 | 4
TP860238:T14:0 | 13:0005:000222 | 13:0005 | 13:0016 | 13:0016:000221 | 13:0016:000221:0001:0001:00 |  | 47.5094 | -66.5618 | Basal till | <63 micron | 0.7 | 14 | 76 | 2.8 | 987 | 25 | 84 | 244 | 2 | 10
TP860239:V1:0 | 13:0005:000223 | 13:0005 | 13:0016 | 13:0016:000222 | 13:0016:000222:0001:0001:00 |  | 47.7435 | -66.5366 | Basal till | <63 micron | 0.7 | 16 | 11 | 2.1 | 243 | 26 | 21 | 39 | 1 | 4
TP860240:V2:0 | 13:0005:000224 | 13:0005 | 13:0016 | 13:0016:000223 | 13:0016:000223:0001:0001:00 |  | 47.725 | -66.5355 | Basal till | <63 micron | 0.7 | 16 | 15 | 2.2 | 235 | 35 | 39 | 50 | 1 | 2
TP860241:V3:0 | 13:0005:000225 | 13:0005 | 13:0016 | 13:0016:000224 | 13:0016:000224:0001:0001:00 |  | 47.7063 | -66.536 | Basal till | <63 micron | 0.7 | 12 | 10 | 1.7 | 129 | 29 | 21 | 35 | 1 | 4
TP860243:V5:0 | 13:0005:000226 | 13:0005 | 13:0016 | 13:0016:000225 | 13:0016:000225:0001:0001:00 |  | 47.6706 | -66.5364 | Basal till | <63 micron | 0.7 | 16 | 13 | 2.1 | 170 | 32 | 18 | 58 | 1 | 4
TP860244:V6:0 | 13:0005:000227 | 13:0005 | 13:0016 | 13:0016:000226 | 13:0016:000226:0001:0001:00 |  | 47.6528 | -66.5362 | Basal till | <63 micron | 1.2 | 21 | 19 | 3.2 | 218 | 53 | 18 | 48 | -1 | -1
TP860245:V7:0 | 13:0005:000228 | 13:0005 | 13:0016 | 13:0016:000227 | 13:0016:000227:0001:0001:00 |  | 47.6346 | -66.537 | Basal till | <63 micron | 1 | 22 | 22 | 2.5 | 607 | 41 | 25 | 46 | 1 | 1
TP860246:V8:0 | 13:0005:000229 | 13:0005 | 13:0016 | 13:0016:000228 | 13:0016:000228:0001:0001:00 |  | 47.6197 | -66.5354 | Basal till | <63 micron | 0.7 | 23 | 30 | 3 | 680 | 50 | 25 | 59 | 1 | 4
TP860247:V9:0 | 13:0005:000230 | 13:0005 | 13:0016 | 13:0016:000229 | 13:0016:000229:0001:0001:00 |  | 47.5985 | -66.5344 | Basal till | <63 micron | 1 | 20 | 25 | 2.9 | 299 | 60 | 18 | 41 | 1 | 2
TP860248:V10:0 | 13:0005:000231 | 13:0005 | 13:0016 | 13:0016:000230 | 13:0016:000230:0001:0001:00 |  | 47.5835 | -66.5348 | Basal till | <63 micron | 1 | 22 | 24 | 2.9 | 356 | 53 | 25 | 51 | 1 | 2
TP860249:V11:0 | 13:0005:000232 | 13:0005 | 13:0016 | 13:0016:000231 | 13:0016:000231:0001:0001:00 |  | 47.5637 | -66.5361 | Basal till | <63 micron | 0.9 | 22 | 34 | 3 | 485 | 51 | 21 | 44 | 1 | 4
TP860250:V12:0 | 13:0005:000233 | 13:0005 | 13:0016 | 13:0016:000232 | 13:0016:000232:0001:0001:00 |  | 47.5448 | -66.5383 | Basal till | <63 micron | 0.7 | 19 | 22 | 2.9 | 275 | 48 | 21 | 46 | 1 | 2
TP860251:V13:0 | 13:0005:000234 | 13:0005 | 13:0016 | 13:0016:000233 | 13:0016:000233:0001:0001:00 |  | 47.5273 | -66.5371 | Basal till | <63 micron | 0.7 | 20 | 39 | 2.5 | 469 | 37 | 25 | 41 | 1 | 1
TP860253:W1:0 | 13:0005:000235 | 13:0005 | 13:0016 | 13:0016:000234 | 13:0016:000234:0001:0001:00 |  | 47.7429 | -66.5096 | Basal till | <63 micron | 0.3 | 10 | 8 | 1.5 | 113 | 26 | 14 | 32 | 1 | 2
TP860254:W2:0 | 13:0005:000236 | 13:0005 | 13:0016 | 13:0016:000235 | 13:0016:000235:0001:0001:00 |  | 47.7249 | -66.5098 | Basal till | <63 micron | 0.7 | 10 | 8 | 2.5 | 89 | 14 | 21 | 25 | 1 | 2
TP860255:W3:0 | 13:0005:000237 | 13:0005 | 13:0016 | 13:0016:000236 | 13:0016:000236:0001:0001:00 |  | 47.7062 | -66.51 | Basal till | <63 micron | 0.7 | 12 | 11 | 2 | 162 | 30 | 14 | 41 | 1 | 1
TP860257:W5:0 | 13:0005:000238 | 13:0005 | 13:0016 | 13:0016:000237 | 13:0016:000237:0001:0001:00 |  | 47.6709 | -66.5104 | Basal till | <63 micron | 0.7 | 17 | 19 | 2.9 | 235 | 48 | 21 | 51 | 1 | 2
TP860258:W6:0 | 13:0005:000239 | 13:0005 | 13:0016 | 13:0016:000238 | 13:0016:000238:0001:0001:00 |  | 47.6531 | -66.5102 | Basal till | <63 micron | 1 | 20 | 20 | 2.4 | 340 | 49 | 25 | 38 | 1 | 1
TP860259:W7:0 | 13:0005:000240 | 13:0005 | 13:0016 | 13:0016:000239 | 13:0016:000239:0001:0001:00 |  | 47.6347 | -66.5101 | Basal till | <63 micron | 0.7 | 20 | 22 | 2.6 | 316 | 45 | 25 | 48 | 1 | 1
TP860260:W8:0 | 13:0005:000241 | 13:0005 | 13:0016 | 13:0016:000240 | 13:0016:000240:0001:0001:00 |  | 47.6178 | -66.5096 | Basal till | <63 micron | 0.7 | 24 | 34 | 3.2 | 542 | 61 | 36 | 71 | 1 | 2
TP860261:W9:0 | 13:0005:000242 | 13:0005 | 13:0016 | 13:0016:000241 | 13:0016:000241:0001:0001:00 |  | 47.5989 | -66.5095 | Basal till | <63 micron | 0.7 | 16 | 20 | 2.5 | 210 | 41 | 21 | 44 | 2 | 2
TP860262:W10:0 | 13:0005:000243 | 13:0005 | 13:0016 | 13:0016:000242 | 13:0016:000242:0001:0001:00 |  | 47.5809 | -66.5096 | Basal till | <63 micron | 0.7 | 20 | 22 | 2.8 | 485 | 48 | 21 | 44 | 1 | 2
TP860263:W11:0 | 13:0005:000244 | 13:0005 | 13:0016 | 13:0016:000243 | 13:0016:000243:0001:0001:00 |  | 47.5633 | -66.5091 | Basal till | <63 micron | 0.7 | 16 | 19 | 3 | 243 | 34 | 18 | 35 | 1 | 2
TP860264:W12:0 | 13:0005:000245 | 13:0005 | 13:0016 | 13:0016:000244 | 13:0016:000244:0001:0001:00 |  | 47.5445 | -66.5107 | Basal till | <63 micron | 1 | 22 | 30 | 356 | 356 | 49 | 27 | 45 | 1 | 2
TP860265:W13:0 | 13:0005:000246 | 13:0005 | 13:0016 | 13:0016:000245 | 13:0016:000245:0001:0001:00 |  | 47.5295 | -66.5064 | Basal till | <63 micron | 1 | 19 | 43 | 2.6 | 255 | 46 | 24 | 46 | 1 | 4
TP860266:W14:0 | 13:0005:000247 | 13:0005 | 13:0016 | 13:0016:000246 | 13:0016:000246:0001:0001:00 |  | 47.5089 | -66.5097 | Basal till | <63 micron | 2 | 20 | 48 | 4.4 | 414 | 39 | 62 | 56 | 10 | 8
TP860269:L62:0 | 13:0005:000248 | 13:0005 | 13:0016 | 13:0016:000125 | 13:0016:000125:0002:0001:00 |  | 47.6529 | -66.7503 | Basal till | <63 micron | 0.9 | 23 | 22 | 2.8 | 549 | 74 | 29 | 50 | 1 | 1.5
TP860268:Lac:0 | 13:0005:000249 | 13:0005 | 13:0016 | 13:0016:000248 | 13:0016:000248:0001:0001:00 |  | 47.6275 | -66.5826 | Basal till | <63 micron | 1 | 24 | 47 | 3.7 | 924 | 43 | 110 | 123 | 2 | 6
TP860267:NP67:0 | 13:0005:000250 | 13:0005 | 13:0016 | 13:0016:000247 | 13:0016:000247:0001:0001:00 |  | 47.6492 | -66.6785 | Basal till | <63 micron | 0.7 | 16 | 15 | 2.2 | 601 | 26 | 31 | 35 | 1 | 4