## svy130020_pkg_0117a.xlsx
Lab_Sample_Identifier | Lab_Key | Bundle_Key | Survey_Key | Site_Key | Field_Key | Control_Reference_ID | Latitude_NAD83 | Longitude_NAD83 | Sample_Type_Name_en | Preparation_Method_Name_en | Ag_AAS | Cd_AAS | Co_AAS | Cu_AAS | Fe_AAS | Mn_AAS | Ni_AAS | Pb_AAS | Zn_AAS | Mo_AAS | V_AAS | Hg_AAS
85LFA0513 | 13:0037:000001 | 13:0037 | 21:0037 | 21:0037:000132 | 21:0037:000132:0001:0002:00 |  | 47.7541 | -66.3676 | Till | <63 micron | 0.2 | -0.2 | 13 | 10 | 1.7 | 390 | 22 | 8 | 44 | -1 | 70 | 90
85LFA0514 | 13:0037:000002 | 13:0037 | 21:0037 | 21:0037:000133 | 21:0037:000133:0001:0002:00 |  | 47.7646 | -66.3144 | Till | <63 micron | -0.2 | -0.2 | 10 | 15 | 1.8 | 133 | 26 | 7 | 39 | 2 | 54 | 70
85LFA0515 | 13:0037:000003 | 13:0037 | 21:0037 | 21:0037:000134 | 21:0037:000134:0001:0002:00 |  | 47.7785 | -66.335 | Till | <63 micron | 0.2 | 0.4 | 8 | 19 | 1.9 | 375 | 23 | 16 | 145 | 1 | 38 | 80
85LFA0518 | 13:0037:000004 | 13:0037 | 21:0037 | 21:0037:000135 | 21:0037:000135:0001:0002:00 |  | 47.8124 | -66.3587 | Till | <63 micron | 0.2 | 0.2 | 10 | 52 | 1.9 | 198 | 24 | 8 | 71 | -1 | 36 | 40
85LFA0550 | 13:0037:000005 | 13:0037 | 21:0037 | 21:0037:000136 | 21:0037:000136:0001:0002:00 |  | 47.8581 | -66.5522 | Till | <63 micron | -0.2 | -0.2 | 19 | 31 | 3.5 | 575 | 75 | 15 | 63 | 1 | 40 | 70
85LFA0551 | 13:0037:000006 | 13:0037 | 21:0037 | 21:0037:000137 | 21:0037:000137:0001:0002:00 |  | 47.8248 | -66.5544 | Till | <63 micron | 0.2 | -0.2 | 9 | 14 | 1.9 | 121 | 38 | 8 | 38 | 1 | 31 | 30
85LFA0555 | 13:0037:000007 | 13:0037 | 21:0037 | 21:0037:000138 | 21:0037:000138:0001:0002:00 |  | 47.8339 | -66.4364 | Till | <63 micron | -0.2 | 0.2 | 9 | 13 | 1.6 | 184 | 27 | 13 | 42 | -1 | 28 | 50
85LFA0556 | 13:0037:000008 | 13:0037 | 21:0037 | 21:0037:000139 | 21:0037:000139:0001:0002:00 |  | 47.807 | -66.4177 | Till | <63 micron | 0.2 | 0.2 | 12 | 52 | 2.1 | 280 | 24 | 17 | 77 | 1 | 42 | 50
85LFA0557 | 13:0037:000009 | 13:0037 | 21:0037 | 21:0037:000140 | 21:0037:000140:0001:0002:00 |  | 47.7768 | -66.3972 | Till | <63 micron | 0.3 | -0.2 | 16 | 20 | 2.8 | 145 | 30 | 17 | 74 | -1 | 47 | 40
85LFA0559 | 13:0037:000010 | 13:0037 | 21:0037 | 21:0037:000142 | 21:0037:000142:0001:0002:00 |  | 47.7741 | -66.5188 | Till | <63 micron | 0.2 | -0.2 | 8 | 13 | 1.6 | 98 | 29 | 9 | 35 | -1 | 21 | 30
85LFA0560 | 13:0037:000011 | 13:0037 | 21:0037 | 21:0037:000143 | 21:0037:000143:0001:0002:00 |  | 47.8028 | -66.5361 | Till | <63 micron | -0.2 | 0.2 | 10 | 20 | 2.3 | 90 | 43 | 12 | 49 | -1 | 36 | 80
85LFA519 | 13:0037:000012 | 13:0037 | 13:0007 | 13:0007:000179 | 13:0007:000179:0001:0001:02 |  | 47.8161 | -66.6424 | Basal till | <63 micron | -0.2 | -0.2 | 14 | 18 | 2.8 | 160 | 65 | 7 | 60 | 1 | 33 | 30
86LFA5434 | 13:0037:000013 | 13:0037 | 21:0037 | 21:0037:000518 | 21:0037:000518:0001:0002:02 |  | 47.7801 | -66.4611 | Till | <63 micron | -0.2 | 0.2 | 10 | 13 | 2.3 | 207 | 27 | 9 | 52 | 2 | 40 | 60
87LFA2000 | 13:0037:000014 | 13:0037 | 21:0037 | 21:0037:000684 | 21:0037:000684:0001:0002:00 |  | 47.9598 | -66.3907 | Till | <63 micron | -0.2 | 0.2 | 14 | 21 | 3.5 | 330 | 58 | 23 | 72 | 1 | 50 | 90
87LFA2001 | 13:0037:000015 | 13:0037 | 21:0037 | 21:0037:000685 | 21:0037:000685:0001:0002:00 |  | 47.9295 | -66.4129 | Till | <63 micron | -0.2 | -0.2 | 15 | 20 | 2.8 | 274 | 56 | 16 | 63 | 1 | 54 | 30
87LFA2002 | 13:0037:000016 | 13:0037 | 21:0037 | 21:0037:000686 | 21:0037:000686:0001:0002:00 |  | 47.92 | -66.3843 | Till | <63 micron | 0.2 | -0.2 | 14 | 18 | 3 | 335 | 53 | 14 | 64 | 2 | 46 | 60
87LFA2004 | 13:0037:000017 | 13:0037 | 21:0037 | 21:0037:000688 | 21:0037:000688:0001:0002:00 |  | 47.9096 | -66.4387 | Till | <63 micron | 0.2 | 0.2 | 16 | 35 | 2.9 | 368 | 63 | 34 | 74 | 2 | 59 | 40
87LFA2005 | 13:0037:000018 | 13:0037 | 21:0037 | 21:0037:000689 | 21:0037:000689:0001:0002:00 |  | 47.8852 | -66.4446 | Till | <63 micron | -0.2 | 0.2 | 13 | 16 | 2.1 | 336 | 35 | 11 | 47 | 1 | 41 | 30
87LFA2006 | 13:0037:000019 | 13:0037 | 21:0037 | 21:0037:000690 | 21:0037:000690:0001:0002:00 |  | 47.8809 | -66.4635 | Till | <63 micron | 0.2 | 0.2 | 14 | 18 | 2.5 | 270 | 52 | 15 | 46 | 3 | 44 | 40
87LFA2007 | 13:0037:000020 | 13:0037 | 21:0037 | 21:0037:000691 | 21:0037:000691:0001:0002:00 |  | 47.8614 | -66.4565 | Till | <63 micron | 0.2 | -0.2 | 12 | 17 | 2.1 | 228 | 38 | 9 | 44 | 1 | 38 | 30
87LFA2008 | 13:0037:000021 | 13:0037 | 21:0037 | 21:0037:000692 | 21:0037:000692:0001:0002:00 |  | 47.8167 | -66.4286 | Till | <63 micron | -0.2 | -0.2 | 10 | 16 | 1.7 | 213 | 28 | 8 | 41 | 1 | 38 | 30
87LFA2009 | 13:0037:000022 | 13:0037 | 21:0037 | 21:0037:000693 | 21:0037:000693:0001:0002:00 |  | 47.795 | -66.427 | Till | <63 micron | 0.2 | 0.2 | 15 | 22 | 2.1 | 377 | 33 | 14 | 55 | -1 | 42 | 50
87LFA2010 | 13:0037:000023 | 13:0037 | 21:0037 | 21:0037:000694 | 21:0037:000694:0001:0002:00 |  | 47.7782 | -66.4365 | Till | <63 micron | -0.2 | 0.2 | 8 | 14 | 1.8 | 162 | 27 | 9 | 52 | 1 | 37 | 40
87LFA2011 | 13:0037:000024 | 13:0037 | 21:0037 | 21:0037:000695 | 21:0037:000695:0001:0002:00 |  | 47.7728 | -66.4708 | Till | <63 micron | -0.2 | -0.2 | 13 | 15 | 1.9 | 163 | 34 | 9 | 45 | 1 | 40 | 30
87LFA2012 | 13:0037:000025 | 13:0037 | 21:0037 | 21:0037:000696 | 21:0037:000696:0001:0002:00 |  | 47.7827 | -66.4797 | Till | <63 micron | -0.2 | -0.2 | 8 | 12 | 1.5 | 96 | 24 | 8 | 36 | 2 | 33 | 30
87LFA2013 | 13:0037:000026 | 13:0037 | 21:0037 | 21:0037:000697 | 21:0037:000697:0001:0002:00 |  | 47.7721 | -66.4862 | Till | <63 micron | 0.2 | -0.2 | 9 | 11 | 1.8 | 94 | 26 | 7 | 43 | 1 | 41 | 40
87LFA2014 | 13:0037:000027 | 13:0037 | 21:0037 | 21:0037:000698 | 21:0037:000698:0001:0002:00 |  | 47.7611 | -66.4567 | Till | <63 micron | 0.2 | -0.2 | 9 | 11 | 1.4 | 120 | 23 | 9 | 42 | -1 | 36 | 40
87LFA2015 | 13:0037:000028 | 13:0037 | 21:0037 | 21:0037:000699 | 21:0037:000699:0001:0002:00 |  | 47.7865 | -66.4461 | Till | <63 micron | -0.2 | -0.2 | 13 | 20 | 2.4 | 212 | 35 | 12 | 56 | -1 | 50 | 30
87LFA2016 | 13:0037:000029 | 13:0037 | 21:0037 | 21:0037:000700 | 21:0037:000700:0001:0002:00 |  | 47.7946 | -66.4063 | Till | <63 micron | -0.2 | -0.2 | 10 | 17 | 1.8 | 230 | 28 | 7 | 48 | 1 | 45 | 30
87LFA2016A | 13:0037:000030 | 13:0037 | 13:0007 | 13:0007:000196 | 13:0007:000196:0001:0001:02 |  | 47.7622 | -66.6154 | Basal till | <63 micron | -0.2 | 0.2 | 13 | 30 | 2.4 | 118 | 51 | 12 | 54 | 1 | 52 | 90
87LFA2017 | 13:0037:000031 | 13:0037 | 21:0037 | 21:0037:000701 | 21:0037:000701:0001:0002:00 |  | 47.7843 | -66.3901 | Till | <63 micron | 0.2 | -0.2 | 12 | 15 | 1.9 | 271 | 31 | 11 | 53 | -1 | 43 | 30
87LFA2018 | 13:0037:000032 | 13:0037 | 21:0037 | 21:0037:000702 | 21:0037:000702:0001:0002:00 |  | 47.7559 | -66.4069 | Till | <63 micron | 0.2 | -0.2 | 13 | 15 | 1.6 | 285 | 25 | 8 | 45 | -1 | 40 | 30
87LFA2019 | 13:0037:000033 | 13:0037 | 21:0037 | 21:0037:000703 | 21:0037:000703:0001:0002:00 |  | 47.8069 | -66.4331 | Till | <63 micron | 0.2 | -0.2 | 12 | 18 | 2 | 173 | 26 | 7 | 43 | 1 | 41 | 30
87LFA2020 | 13:0037:000034 | 13:0037 | 21:0037 | 21:0037:000704 | 21:0037:000704:0001:0002:00 |  | 47.8153 | -66.446 | Till | <63 micron | -0.2 | 0.2 | 9 | 16 | 1.6 | 109 | 24 | 10 | 43 | -1 | 36 | 70
87LFA2021 | 13:0037:000035 | 13:0037 | 21:0037 | 21:0037:000705 | 21:0037:000705:0001:0002:00 |  | 47.7567 | -66.3041 | Till | <63 micron | 0.2 | -0.2 | 10 | 23 | 1.8 | 142 | 27 | 7 | 39 | 1 | 39 | 60
87LFA2022 | 13:0037:000036 | 13:0037 | 21:0037 | 21:0037:000706 | 21:0037:000706:0001:0002:00 |  | 47.8038 | -66.3751 | Till | <63 micron | -0.2 | -0.2 | 12 | 33 | 2.2 | 310 | 33 | 12 | 63 | 1 | 44 | 30
87LFA2024 | 13:0037:000037 | 13:0037 | 21:0037 | 21:0037:000707 | 21:0037:000707:0001:0002:00 |  | 47.7911 | -66.3738 | Till | <63 micron | -0.2 | 0.2 | 12 | 18 | 2.1 | 287 | 30 | 11 | 54 | 1 | 42 | 50
87LFA2025 | 13:0037:000038 | 13:0037 | 21:0037 | 21:0037:000708 | 21:0037:000708:0001:0002:00 |  | 47.7908 | -66.3578 | Till | <63 micron | -0.2 | -0.2 | 11 | 19 | 2.5 | 266 | 28 | 16 | 65 | 1 | 52 | 40
87LFA2026 | 13:0037:000039 | 13:0037 | 21:0037 | 21:0037:000709 | 21:0037:000709:0001:0002:00 |  | 47.8001 | -66.3546 | Till | <63 micron | 0.2 | 0.2 | 11 | 15 | 1.9 | 211 | 27 | 9 | 51 | 1 | 32 | 30
87LFA2027 | 13:0037:000040 | 13:0037 | 21:0037 | 21:0037:000710 | 21:0037:000710:0001:0002:00 |  | 47.8668 | -66.3793 | Till | <63 micron | -0.2 | -0.2 | 13 | 18 | 2 | 404 | 33 | 8 | 49 | -1 | 34 | 30
87LFA2028 | 13:0037:000041 | 13:0037 | 21:0037 | 21:0037:000711 | 21:0037:000711:0001:0002:00 |  | 47.8443 | -66.3771 | Till | <63 micron | 0.2 | -0.2 | 11 | 27 | 1.9 | 165 | 28 | 7 | 44 | -1 | 43 | 60
87LFA2029 | 13:0037:000042 | 13:0037 | 21:0037 | 21:0037:000712 | 21:0037:000712:0001:0002:00 |  | 47.872 | -66.3289 | Till | <63 micron | 0.2 | -0.2 | 13 | 17 | 2.3 | 213 | 40 | 11 | 54 | 1 | 44 | 70
87LFA2030 | 13:0037:000043 | 13:0037 | 21:0037 | 21:0037:000713 | 21:0037:000713:0001:0002:00 |  | 47.8537 | -66.3372 | Till | <63 micron | -0.2 | 0.2 | 14 | 16 | 2.4 | 336 | 42 | 12 | 61 | 1 | 40 | 50
87LFA2031 | 13:0037:000044 | 13:0037 | 21:0037 | 21:0037:000714 | 21:0037:000714:0001:0002:00 |  | 47.8379 | -66.352 | Till | <63 micron | -0.2 | -0.2 | 12 | 20 | 2.1 | 300 | 36 | 8 | 48 | 1 | 47 | 30
87LFA2032 | 13:0037:000045 | 13:0037 | 21:0037 | 21:0037:000715 | 21:0037:000715:0001:0002:00 |  | 47.826 | -66.364 | Till | <63 micron | -0.2 | -0.2 | 12 | 64 | 2.3 | 252 | 32 | 13 | 60 | -1 | 41 | 30
87LFA2033 | 13:0037:000046 | 13:0037 | 21:0037 | 21:0037:000716 | 21:0037:000716:0001:0002:00 |  | 47.9805 | -66.472 | Till | <63 micron | 0.2 | -0.2 | 20 | 26 | 2.8 | 364 | 65 | 14 | 62 | 1 | 33 | 60
87LFA2034 | 13:0037:000047 | 13:0037 | 21:0037 | 21:0037:000717 | 21:0037:000717:0001:0002:00 |  | 47.9922 | -66.4943 | Till | <63 micron | -0.2 | -0.2 | 16 | 29 | 2.6 | 425 | 55 | 10 | 57 | -1 | 40 | 40
87LFA2035 | 13:0037:000048 | 13:0037 | 21:0037 | 21:0037:000718 | 21:0037:000718:0001:0002:00 |  | 47.9952 | -66.4257 | Till | <63 micron | 0.2 | -0.2 | 14 | 26 | 2.5 | 287 | 51 | 12 | 51 | -1 | 48 | 70
87LFA2039 | 13:0037:000049 | 13:0037 | 13:0007 | 13:0007:000220 | 13:0007:000220:0001:0001:02 |  | 47.834 | -66.5627 | Basal till | <63 micron | 0.2 | -0.2 | 12 | 18 | 2.6 | 136 | 52 | 10 | 60 | -1 | 35 | 60
87LFA2101 | 13:0037:000050 | 13:0037 | 21:0037 | 21:0037:000771 | 21:0037:000771:0001:0002:00 |  | 47.7916 | -66.2596 | Till | <63 micron | -0.2 | -0.2 | 10 | 19 | 1.9 | 102 | 31 | 9 | 42 | 1 | 40 | 90
87LFA2107 | 13:0037:000051 | 13:0037 | 21:0037 | 21:0037:000777 | 21:0037:000777:0001:0002:00 |  | 47.8116 | -66.2692 | Till | <63 micron | -0.2 | -0.2 | 11 | 20 | 2.1 | 92 | 33 | 7 | 41 | -1 | 44 | 60
87LFA2135 | 13:0037:000052 | 13:0037 | 21:0037 | 21:0037:000802 | 21:0037:000802:0001:0002:00 |  | 47.7965 | -66.4943 | Till | <63 micron | -0.2 | 0.2 | 12 | 13 | 1.9 | 166 | 32 | 14 | 42 | 1 | 25 | 40
87LFA2136 | 13:0037:000053 | 13:0037 | 21:0037 | 21:0037:000803 | 21:0037:000803:0001:0002:00 |  | 47.8058 | -66.4652 | Till | <63 micron | 0.2 | 0.2 | 11 | 19 | 2 | 120 | 33 | 15 | 55 | -1 | 30 | 50
87LFA2137 | 13:0037:000054 | 13:0037 | 21:0037 | 21:0037:000804 | 21:0037:000804:0001:0002:00 |  | 47.8097 | -66.4817 | Till | <63 micron | 0.2 | 0.2 | 10 | 14 | 2.1 | 91 | 40 | 14 | 60 | -1 | 34 | 60
87LFA2138 | 13:0037:000055 | 13:0037 | 21:0037 | 21:0037:000805 | 21:0037:000805:0001:0002:00 |  | 47.8201 | -66.4778 | Till | <63 micron | 0.2 | -0.2 | 10 | 13 | 2 | 89 | 35 | 9 | 40 | 1 | 32 | 80
87LFA2139 | 13:0037:000056 | 13:0037 | 21:0037 | 21:0037:000806 | 21:0037:000806:0001:0002:00 |  | 47.8229 | -66.4643 | Till | <63 micron | 0.3 | -0.2 | 12 | 14 | 1.9 | 186 | 34 | 13 | 48 | -1 | 30 | 30
87LFA2143 | 13:0037:000057 | 13:0037 | 21:0037 | 21:0037:000810 | 21:0037:000810:0001:0002:00 |  | 47.8567 | -66.2721 | Till | <63 micron | -0.2 | 0.2 | 13 | 17 | 2.4 | 190 | 37 | 12 | 57 | 1 | 40 | 60
87LFA2144 | 13:0037:000058 | 13:0037 | 21:0037 | 21:0037:000811 | 21:0037:000811:0001:0002:00 |  | 47.8318 | -66.2835 | Till | <63 micron | -0.2 | -0.2 | 11 | 12 | 2.1 | 179 | 35 | 7 | 40 | -1 | 32 | 30
87LFA2145 | 13:0037:000059 | 13:0037 | 21:0037 | 21:0037:000812 | 21:0037:000812:0001:0002:00 |  | 47.8449 | -66.2848 | Till | <63 micron | -0.2 | -0.2 | 13 | 19 | 3.3 | 232 | 42 | 11 | 77 | 2 | 58 | 80
87LFA2146 | 13:0037:000060 | 13:0037 | 21:0037 | 21:0037:000813 | 21:0037:000813:0001:0002:00 |  | 47.8112 | -66.2886 | Till | <63 micron | 0.2 | 0.3 | 10 | 25 | 2.4 | 117 | 28 | 15 | 68 | 2 | 43 | 110
87LFA2201 | 13:0037:000061 | 13:0037 | 21:0037 | 21:0037:000837 | 21:0037:000837:0001:0002:00 |  | 47.9529 | -66.2497 | Till | <63 micron | 0.2 | -0.2 | 15 | 22 | 2.3 | 380 | 41 | 16 | 49 | 2 | 50 | 50
87LFA2202 | 13:0037:000062 | 13:0037 | 21:0037 | 21:0037:000838 | 21:0037:000838:0001:0002:00 |  | 47.941 | -66.2597 | Till | <63 micron | -0.2 | 0.2 | 13 | 19 | 2.4 | 365 | 41 | 19 | 59 | -1 | 51 | 60
87LFA2205 | 13:0037:000063 | 13:0037 | 21:0037 | 21:0037:000841 | 21:0037:000841:0001:0002:00 |  | 47.9719 | -66.2916 | Till | <63 micron | -0.2 | -0.2 | 19 | 25 | 3 | 379 | 69 | 15 | 64 | 1 | 50 | 30
87LFA2206 | 13:0037:000064 | 13:0037 | 21:0037 | 21:0037:000842 | 21:0037:000842:0001:0002:00 |  | 47.9345 | -66.2694 | Till | <63 micron | -0.2 | 0.2 | 9 | 11 | 2 | 134 | 22 | 11 | 50 | 1 | 45 | 70
87LFA2207 | 13:0037:000065 | 13:0037 | 21:0037 | 21:0037:000843 | 21:0037:000843:0001:0002:00 |  | 47.9259 | -66.2859 | Till | <63 micron | 0.2 | -0.2 | 13 | 17 | 2.3 | 301 | 34 | 15 | 51 | 1 | 53 | 60
87LFA2208 | 13:0037:000066 | 13:0037 | 21:0037 | 21:0037:000844 | 21:0037:000844:0001:0002:00 |  | 47.9211 | -66.3116 | Till | <63 micron | 0.2 | -0.2 | 13 | 14 | 2 | 326 | 33 | 12 | 44 | 2 | 45 | 60
87LFA2237 | 13:0037:000067 | 13:0037 | 21:0037 | 21:0037:000872 | 21:0037:000872:0001:0002:00 |  | 47.781 | -66.403 | Till | <63 micron | -0.2 | -0.2 | 9 | 13 | 1.8 | 340 | 27 | 8 | 54 | 1 | 30 | 40
87LFA2238 | 13:0037:000068 | 13:0037 | 21:0037 | 21:0037:000873 | 21:0037:000873:0001:0002:00 |  | 47.7881 | -66.3192 | Till | <63 micron | -0.2 | 0.2 | 8 | 12 | 1.9 | 198 | 24 | 11 | 75 | -1 | 41 | 60
87LFA2242 | 13:0037:000069 | 13:0037 | 21:0037 | 21:0037:000877 | 21:0037:000877:0001:0002:00 |  | 47.765 | -66.2776 | Till | <63 micron | 0.3 | -0.2 | 11 | 13 | 1.7 | 184 | 27 | 8 | 41 | -1 | 43 | 40
87LFA2242A | 13:0037:000070 | 13:0037 | 21:0037 | 21:0037:000500 | 21:0037:000500:0001:0002:02 |  | 47.8866 | -66.4151 | Till | <63 micron | -0.2 | -0.2 | 17 | 18 | 2.1 | 338 | 48 | 15 | 58 | 1 | 49 | 30
87LFA2243 | 13:0037:000071 | 13:0037 | 21:0037 | 21:0037:000878 | 21:0037:000878:0001:0002:00 |  | 47.7555 | -66.2555 | Till | <63 micron | -0.2 | -0.2 | 13 | 17 | 2 | 202 | 30 | 9 | 64 | 1 | 50 | 70
87LFA2244 | 13:0037:000072 | 13:0037 | 21:0037 | 21:0037:000879 | 21:0037:000879:0001:0002:00 |  | 47.7723 | -66.2779 | Till | <63 micron | -0.2 | -0.2 | 11 | 14 | 1.9 | 390 | 26 | 8 | 44 | 1 | 52 | 60
87LFA2245 | 13:0037:000073 | 13:0037 | 21:0037 | 21:0037:000880 | 21:0037:000880:0001:0002:00 |  | 47.7755 | -66.2831 | Till | <63 micron | 0.2 | -0.2 | 12 | 12 | 1.8 | 251 | 29 | 7 | 39 | -1 | 40 | 30
87LFA2246 | 13:0037:000074 | 13:0037 | 21:0037 | 21:0037:000881 | 21:0037:000881:0001:0002:00 |  | 47.7839 | -66.258 | Till | <63 micron | -0.2 | -0.2 | 11 | 15 | 1.7 | 398 | 27 | 7 | 45 | 1 | 43 | 50
87LFA3001-1 | 13:0037:000075 | 13:0037 | 21:0037 | 21:0037:000882 | 21:0037:000882:0001:0002:00 |  | 47.9857 | -66.3069 | Till | <63 micron | -0.2 | 0.2 | 9 | 13 | 1.2 | 410 | 23 | 14 | 30 | 3 | 30 | 80
87LFA3001-2 | 13:0037:000076 | 13:0037 | 21:0037 | 21:0037:000882 | 21:0037:000882:0002:0002:00 |  | 47.9857 | -66.3069 | Till | <63 micron | 0.2 | 0.2 | 10 | 13 | 1.3 | 405 | 27 | 13 | 32 | 3 | 31 | 50
87LFA3001-3 | 13:0037:000077 | 13:0037 | 21:0037 | 21:0037:000882 | 21:0037:000882:0003:0002:00 |  | 47.9857 | -66.3069 | Till | <63 micron | -0.2 | -0.2 | 10 | 12 | 1.2 | 369 | 24 | 10 | 33 | 1 | 36 | 30
87LFA3001-4 | 13:0037:000078 | 13:0037 | 21:0037 | 21:0037:000882 | 21:0037:000882:0004:0002:00 |  | 47.9857 | -66.3069 | Till | <63 micron | -0.2 | -0.2 | 18 | 26 | 3 | 446 | 70 | 11 | 63 | 1 | 47 | 40
87LFA3001-5 | 13:0037:000079 | 13:0037 | 21:0037 | 21:0037:000882 | 21:0037:000882:0005:0002:00 |  | 47.9857 | -66.3069 | Till | <63 micron | -0.2 | -0.2 | 18 | 27 | 2.9 | 460 | 67 | 11 | 70 | 1 | 50 | 60
87LFA3001-6 | 13:0037:000080 | 13:0037 | 21:0037 | 21:0037:000882 | 21:0037:000882:0006:0002:00 |  | 47.9857 | -66.3069 | Till | <63 micron | -0.2 | -0.2 | 17 | 25 | 3.1 | 451 | 65 | 14 | 64 | -1 | 48 | 30
87LFA3001-7 | 13:0037:000081 | 13:0037 | 21:0037 | 21:0037:000882 | 21:0037:000882:0007:0002:00 |  | 47.9857 | -66.3069 | Till | <63 micron | -0.2 | 0.2 | 20 | 33 | 3.9 | 1380 | 82 | 40 | 85 | 1 | 52 | 60
87LFA3003-1 | 13:0037:000082 | 13:0037 | 21:0037 | 21:0037:000883 | 21:0037:000883:0001:0002:00 |  | 47.9703 | -66.4571 | Till | <63 micron | -0.2 | -0.2 | 34 | 37 | 10.8 | 1670 | 120 | 23 | 133 | 6 | 43 | 100
87LFA3003-2 | 13:0037:000083 | 13:0037 | 21:0037 | 21:0037:000883 | 21:0037:000883:0002:0002:00 |  | 47.9703 | -66.4571 | Till | <63 micron | -0.2 | -0.2 | 25 | 34 | 7.4 | 1080 | 119 | 26 | 139 | 3 | 47 | 210
87LFA3003-3 | 13:0037:000084 | 13:0037 | 21:0037 | 21:0037:000883 | 21:0037:000883:0003:0002:00 |  | 47.9703 | -66.4571 | Till | <63 micron | -0.2 | -0.2 | 24 | 41 | 11.3 | 1230 | 144 | 28 | 193 | 1 | 50 | 150
87LFA3003-4 | 13:0037:000085 | 13:0037 | 21:0037 | 21:0037:000883 | 21:0037:000883:0004:0002:00 |  | 47.9703 | -66.4571 | Till | <63 micron | 0.2 | -0.2 | 24 | 32 | 6.1 | 788 | 99 | 21 | 110 | -1 | 46 | 180
87LFA3003-5 | 13:0037:000086 | 13:0037 | 21:0037 | 21:0037:000883 | 21:0037:000883:0005:0002:00 |  | 47.9703 | -66.4571 | Till | <63 micron | -0.2 | -0.2 | 17 | 25 | 3.3 | 320 | 68 | 15 | 65 | 2 | 39 | 40
87LFA3004-1 | 13:0037:000087 | 13:0037 | 21:0037 | 21:0037:000884 | 21:0037:000884:0001:0002:00 |  | 47.7804 | -66.4364 | Till | <63 micron | 0.2 | -0.2 | 10 | 16 | 2.2 | 403 | 29 | 21 | 84 | 3 | 37 | 40
87LFA3004-2 | 13:0037:000088 | 13:0037 | 21:0037 | 21:0037:000884 | 21:0037:000884:0002:0002:00 |  | 47.7804 | -66.4364 | Till | <63 micron | -0.2 | 0.2 | 11 | 15 | 2.2 | 345 | 29 | 17 | 64 | 1 | 40 | 40
87LFA3004-3 | 13:0037:000089 | 13:0037 | 21:0037 | 21:0037:000884 | 21:0037:000884:0003:0002:00 |  | 47.7804 | -66.4364 | Till | <63 micron | 0.2 | 0.2 | 11 | 14 | 1.9 | 273 | 28 | 10 | 47 | 1 | 34 | 30
87LFA3004-4 | 13:0037:000090 | 13:0037 | 21:0037 | 21:0037:000884 | 21:0037:000884:0004:0002:00 |  | 47.7804 | -66.4364 | Till | <63 micron | -0.2 | 0.2 | 10 | 13 | 1.8 | 224 | 27 | 8 | 42 | 2 | 31 | 30
87LFA3005-1 | 13:0037:000091 | 13:0037 | 21:0037 | 21:0037:000885 | 21:0037:000885:0001:0002:00 |  | 47.8683 | -66.2869 | Till | <63 micron | -0.2 | -0.2 | 18 | 42 | 2.9 | 630 | 52 | 21 | 81 | 1 | 54 | 70
87LFA3005-2 | 13:0037:000092 | 13:0037 | 21:0037 | 21:0037:000885 | 21:0037:000885:0002:0002:00 |  | 47.8683 | -66.2869 | Till | <63 micron | -0.2 | 0.2 | 19 | 37 | 2.8 | 732 | 55 | 19 | 82 | 1 | 50 | 70
87LFA3005-3 | 13:0037:000093 | 13:0037 | 21:0037 | 21:0037:000885 | 21:0037:000885:0003:0002:00 |  | 47.8683 | -66.2869 | Till | <63 micron | -0.2 | 0.2 | 20 | 48 | 2.8 | 583 | 53 | 19 | 80 | 1 | 43 | 30
87LFA3005-4 | 13:0037:000094 | 13:0037 | 21:0037 | 21:0037:000885 | 21:0037:000885:0004:0002:00 |  | 47.8683 | -66.2869 | Till | <63 micron | -0.2 | 0.2 | 19 | 59 | 3 | 524 | 57 | 19 | 85 | 3 | 51 | 30
87LFA3005-5 | 13:0037:000095 | 13:0037 | 21:0037 | 21:0037:000885 | 21:0037:000885:0005:0002:00 |  | 47.8683 | -66.2869 | Till | <63 micron | 0.2 | -0.2 | 18 | 53 | 3.1 | 395 | 56 | 20 | 79 | 1 | 50 | 50
87LFA5159 | 13:0037:000096 | 13:0037 | 21:0037 | 21:0037:000280 | 21:0037:000280:0001:0002:00 |  | 47.9307 | -66.3386 | Till | <63 micron | 0.2 | -0.2 | 15 | 17 | 3 | 341 | 41 | 9 | 50 | 1 | 55 | 40
87LFA5160 | 13:0037:000097 | 13:0037 | 21:0037 | 21:0037:000281 | 21:0037:000281:0001:0002:00 |  | 47.9475 | -66.3263 | Till | <63 micron | -0.2 | -0.2 | 17 | 17 | 2.7 | 557 | 36 | 10 | 48 | -1 | 53 | 30
87LFA5388 | 13:0037:000098 | 13:0037 | 21:0037 | 21:0037:000488 | 21:0037:000488:0001:0002:00 |  | 47.8478 | -66.4518 | Till | <63 micron | -0.2 | -0.2 | 17 | 18 | 2.3 | 340 | 50 | 16 | 61 | 1 | 49 | 40
87LFA5389 | 13:0037:000099 | 13:0037 | 21:0037 | 21:0037:000489 | 21:0037:000489:0001:0002:00 |  | 47.8723 | -66.4435 | Till | <63 micron | 0.2 | 0.3 | 14 | 145 | 2.8 | 381 | 26 | 22 | 106 | 12 | 47 | 80
87LFA5390 | 13:0037:000100 | 13:0037 | 21:0037 | 21:0037:000490 | 21:0037:000490:0001:0002:00 |  | 47.8973 | -66.4333 | Till | <63 micron | -0.2 | -0.2 | 21 | 24 | 3 | 503 | 65 | 18 | 61 | 1 | 42 | 30
87LFA5392 | 13:0037:000101 | 13:0037 | 21:0037 | 21:0037:000492 | 21:0037:000492:0001:0002:00 |  | 47.9681 | -66.4016 | Till | <63 micron | -0.2 | -0.2 | 15 | 19 | 2.9 | 204 | 54 | 15 | 72 | 1 | 30 | 50
87LFA5393 | 13:0037:000102 | 13:0037 | 21:0037 | 21:0037:000493 | 21:0037:000493:0001:0002:00 |  | 47.9641 | -66.4206 | Till | <63 micron | 0.2 | -0.2 | 25 | 31 | 3.9 | 645 | 86 | 15 | 85 | 1 | 44 | 50
87LFA5394 | 13:0037:000103 | 13:0037 | 21:0037 | 21:0037:000494 | 21:0037:000494:0001:0002:00 |  | 47.9599 | -66.4376 | Till | <63 micron | -0.2 | 0.2 | 20 | 27 | 3.2 | 430 | 69 | 14 | 60 | -1 | 33 | 70
87LFA5395 | 13:0037:000104 | 13:0037 | 21:0037 | 21:0037:000495 | 21:0037:000495:0001:0002:00 |  | 47.9524 | -66.4634 | Till | <63 micron | -0.2 | -0.2 | 10 | 16 | 2.7 | 188 | 54 | 8 | 58 | 1 | 31 | 50
87LFA5397 | 13:0037:000105 | 13:0037 | 21:0037 | 21:0037:000497 | 21:0037:000497:0001:0002:00 |  | 47.9374 | -66.4872 | Till | <63 micron | -0.2 | -0.2 | 20 | 25 | 3.1 | 451 | 67 | 14 | 73 | 1 | 34 | 40
87LFA5398 | 13:0037:000106 | 13:0037 | 21:0037 | 21:0037:000498 | 21:0037:000498:0001:0002:00 |  | 47.9399 | -66.466 | Till | <63 micron | -0.2 | -0.2 | 25 | 30 | 4 | 607 | 89 | 16 | 81 | 2 | 38 | 50
87LFA5400 | 13:0037:000107 | 13:0037 | 21:0037 | 21:0037:000500 | 21:0037:000500:0001:0002:01 |  | 47.8866 | -66.4151 | Till | <63 micron | -0.2 | -0.2 | 15 | 21 | 2.8 | 293 | 58 | 22 | 61 | -1 | 46 | 60
87LFA5401 | 13:0037:000108 | 13:0037 | 21:0037 | 21:0037:000501 | 21:0037:000501:0001:0002:00 |  | 47.886 | -66.3904 | Till | <63 micron | 0.2 | -0.2 | 17 | 23 | 2.7 | 285 | 63 | 16 | 60 | 1 | 48 | 60
87LFA5403 | 13:0037:000109 | 13:0037 | 21:0037 | 21:0037:000503 | 21:0037:000503:0001:0002:00 |  | 47.8703 | -66.4941 | Till | <63 micron | 0.2 | -0.2 | 14 | 21 | 2.6 | 290 | 56 | 22 | 59 | 1 | 57 | 50
87LFA5404 | 13:0037:000110 | 13:0037 | 21:0037 | 21:0037:000504 | 21:0037:000504:0001:0002:00 |  | 47.8874 | -66.4833 | Till | <63 micron | -0.2 | 0.2 | 13 | 16 | 3.2 | 425 | 54 | 12 | 79 | 2 | 50 | 60
87LFA5405 | 13:0037:000111 | 13:0037 | 21:0037 | 21:0037:000505 | 21:0037:000505:0001:0002:00 |  | 47.898 | -66.4533 | Till | <63 micron | 0.2 | 0.2 | 12 | 19 | 3.2 | 216 | 63 | 15 | 70 | 2 | 51 | 60
87LFA5406 | 13:0037:000112 | 13:0037 | 21:0037 | 21:0037:000506 | 21:0037:000506:0001:0002:00 |  | 47.9061 | -66.4462 | Till | <63 micron | -0.2 | 0.2 | 27 | 36 | 3.1 | 550 | 84 | 30 | 80 | -1 | 60 | 30
87LFA5407 | 13:0037:000113 | 13:0037 | 21:0037 | 21:0037:000507 | 21:0037:000507:0001:0002:00 |  | 47.9221 | -66.4347 | Till | <63 micron | 0.2 | 0.2 | 12 | 17 | 2.4 | 180 | 55 | 13 | 49 | 1 | 43 | 40
87LFA5408 | 13:0037:000114 | 13:0037 | 21:0037 | 21:0037:000508 | 21:0037:000508:0001:0002:00 |  | 47.9331 | -66.4238 | Till | <63 micron | -0.2 | -0.2 | 21 | 33 | 3.4 | 1090 | 62 | 25 | 66 | 1 | 50 | 60
87LFA5409 | 13:0037:000115 | 13:0037 | 21:0037 | 21:0037:000509 | 21:0037:000509:0001:0002:00 |  | 47.919 | -66.4182 | Till | <63 micron | -0.2 | -0.2 | 20 | 20 | 2.6 | 603 | 49 | 18 | 59 | 1 | 31 | 60
87LFA5410 | 13:0037:000116 | 13:0037 | 21:0037 | 21:0037:000510 | 21:0037:000510:0001:0002:00 |  | 47.9262 | -66.3964 | Till | <63 micron | -0.2 | 0.2 | 19 | 20 | 2.5 | 435 | 50 | 31 | 54 | -1 | 43 | 30
87LFA5411 | 13:0037:000117 | 13:0037 | 21:0037 | 21:0037:000511 | 21:0037:000511:0001:0002:00 |  | 47.9498 | -66.4046 | Till | <63 micron | -0.2 | 0.3 | 20 | 30 | 4.1 | 1460 | 51 | 26 | 70 | 2 | 55 | 100
87LFA5417 | 13:0037:000118 | 13:0037 | 21:0037 | 21:0037:000517 | 21:0037:000517:0001:0002:00 |  | 47.7869 | -66.426 | Till | <63 micron | -0.2 | 0.2 | 13 | 29 | 2.9 | 325 | 30 | 15 | 76 | -1 | 53 | 60
87LFA5418 | 13:0037:000119 | 13:0037 | 21:0037 | 21:0037:000518 | 21:0037:000518:0001:0002:01 |  | 47.7801 | -66.4611 | Till | <63 micron | 0.2 | 0.2 | 10 | 13 | 2.4 | 202 | 26 | 7 | 40 | 1 | 40 | 60
87LFA5419 | 13:0037:000120 | 13:0037 | 21:0037 | 21:0037:000519 | 21:0037:000519:0001:0002:00 |  | 47.8528 | -66.4131 | Till | <63 micron | 0.2 | -0.2 | 9 | 45 | 2.6 | 136 | 21 | 10 | 60 | 4 | 42 | 80
87LFA5420 | 13:0037:000121 | 13:0037 | 21:0037 | 21:0037:000520 | 21:0037:000520:0001:0002:00 |  | 47.8312 | -66.4132 | Till | <63 micron | 0.2 | -0.2 | 10 | 53 | 2.3 | 140 | 28 | 10 | 65 | 2 | 50 | 60
87LFA5421 | 13:0037:000122 | 13:0037 | 21:0037 | 21:0037:000521 | 21:0037:000521:0001:0002:00 |  | 47.8354 | -66.3922 | Till | <63 micron | -0.2 | -0.2 | 12 | 23 | 2.1 | 240 | 30 | 7 | 45 | 2 | 35 | 30
87LFA5422 | 13:0037:000123 | 13:0037 | 21:0037 | 21:0037:000522 | 21:0037:000522:0001:0002:00 |  | 47.8844 | -66.4011 | Till | <63 micron | -0.2 | -0.2 | 18 | 19 | 3 | 402 | 63 | 18 | 59 | 1 | 40 | 40
87LFA5423 | 13:0037:000124 | 13:0037 | 21:0037 | 21:0037:000523 | 21:0037:000523:0001:0002:00 |  | 47.8704 | -66.4563 | Till | <63 micron | -0.2 | -0.2 | 11 | 17 | 2.5 | 163 | 44 | 12 | 46 | 2 | 41 | 30
87LFA5424 | 13:0037:000125 | 13:0037 | 21:0037 | 21:0037:000524 | 21:0037:000524:0001:0002:00 |  | 47.8595 | -66.4325 | Till | <63 micron | -0.2 | 0.2 | 9 | 14 | 2.1 | 126 | 35 | 11 | 41 | 1 | 37 | 50
87LFA5425 | 13:0037:000126 | 13:0037 | 21:0037 | 21:0037:000525 | 21:0037:000525:0001:0002:00 |  | 47.8256 | -66.4452 | Till | <63 micron | -0.2 | -0.2 | 13 | 18 | 2.3 | 710 | 40 | 25 | 72 | 1 | 36 | 30
87LFA5426 | 13:0037:000127 | 13:0037 | 21:0037 | 21:0037:000526 | 21:0037:000526:0001:0002:00 |  | 47.8357 | -66.4236 | Till | <63 micron | -0.2 | -0.2 | 8 | 16 | 1.9 | 110 | 29 | 13 | 56 | 2 | 32 | 40
87LFA5427 | 13:0037:000128 | 13:0037 | 21:0037 | 21:0037:000527 | 21:0037:000527:0001:0002:00 |  | 47.8407 | -66.3987 | Till | <63 micron | 0.2 | -0.2 | 10 | 37 | 2.2 | 134 | 30 | 9 | 48 | 2 | 54 | 30
87LFA5429 | 13:0037:000129 | 13:0037 | 21:0037 | 21:0037:000529 | 21:0037:000529:0001:0002:00 |  | 47.8922 | -66.3844 | Till | <63 micron | -0.2 | -0.2 | 8 | 12 | 2.1 | 112 | 37 | 11 | 40 | -1 | 33 | 30
87LFA5430 | 13:0037:000130 | 13:0037 | 21:0037 | 21:0037:000530 | 21:0037:000530:0001:0002:00 |  | 47.9073 | -66.3692 | Till | <63 micron | 0.2 | -0.2 | 12 | 13 | 2.4 | 160 | 45 | 10 | 55 | 1 | 38 | 40
ML980001 | 13:0037:000131 | 13:0037 | 13:0009 | 13:0009:000001 | 13:0009:000001:0001:0001:00 |  | 47.7621 | -66.6296 | Till | <63 micron | -0.2 | 0.3 | 8 | 25 | 2 | 112 | 48 | 18 | 107 | 2 | 32 | 80
ML980002 | 13:0037:000132 | 13:0037 | 13:0009 | 13:0009:000002 | 13:0009:000002:0001:0001:00 |  | 47.7628 | -66.6288 | Till | <63 micron | -0.2 | 0.3 | 8 | 53 | 2.6 | 194 | 67 | 49 | 220 | 1 | 51 | 100
ML980003 | 13:0037:000133 | 13:0037 | 13:0009 | 13:0009:000003 | 13:0009:000003:0001:0001:00 |  | 47.7625 | -66.627 | Till | <63 micron | 0.2 | 0.3 | 13 | 119 | 3.3 | 162 | 57 | 46 | 271 | 1 | 45 | 100
ML980004 | 13:0037:000134 | 13:0037 | 13:0009 | 13:0009:000004 | 13:0009:000004:0001:0001:00 |  | 47.7622 | -66.6257 | Till | <63 micron | 0.2 | 0.2 | 9 | 44 | 2.9 | 137 | 86 | 34 | 154 | -1 | 53 | 70
ML980005 | 13:0037:000135 | 13:0037 | 13:0009 | 13:0009:000005 | 13:0009:000005:0001:0001:00 |  | 47.7626 | -66.6235 | Till | <63 micron | 0.2 | -0.2 | 11 | 20 | 3.1 | 110 | 56 | 13 | 55 | -1 | 40 | 20
ML980006 | 13:0037:000136 | 13:0037 | 13:0009 | 13:0009:000006 | 13:0009:000006:0001:0001:00 |  | 47.7621 | -66.6203 | Till | <63 micron | 0.4 | 0.2 | 11 | 30 | 2.3 | 173 | 59 | 11 | 48 | 1 | 52 | 60
ML980007 | 13:0037:000137 | 13:0037 | 13:0009 | 13:0009:000007 | 13:0009:000007:0001:0001:00 |  | 47.7621 | -66.6174 | Till | <63 micron | 0.3 | 0.2 | 7 | 23 | 3.4 | 151 | 72 | 10 | 67 | 2 | 74 | 80
ML980008 | 13:0037:000138 | 13:0037 | 13:0009 | 13:0009:000008 | 13:0009:000008:0001:0001:00 |  | 47.7621 | -66.6142 | Till | <63 micron | 0.2 | -0.2 | 4 | 46 | 4.3 | 68 | 40 | 36 | 143 | 6 | 77 | 100
ML980009 | 13:0037:000139 | 13:0037 | 13:0009 | 13:0009:000009 | 13:0009:000009:0001:0001:00 |  | 47.7622 | -66.6107 | Till | <63 micron | 1 | 0.3 | 12 | 284 | 3.1 | 143 | 15 | 14 | 35 | 1 | 80 | 90
ML980010 | 13:0037:000140 | 13:0037 | 13:0009 | 13:0009:000010 | 13:0009:000010:0001:0001:00 |  | 47.7615 | -66.6318 | Till | <63 micron | 0.7 | 0.3 | 9 | 58 | 2.9 | 196 | 87 | 42 | 157 | -1 | 51 | 70
ML980011 | 13:0037:000141 | 13:0037 | 13:0009 | 13:0009:000011 | 13:0009:000011:0001:0001:00 |  | 47.762 | -66.6281 | Till | <63 micron | 0.4 | 0.9 | 9 | 229 | 5.4 | 240 | 54 | 44 | 326 | 1 | 46 | 70
ML980012 | 13:0037:000142 | 13:0037 | 13:0009 | 13:0009:000012 | 13:0009:000012:0001:0001:00 |  | 47.7621 | -66.6267 | Till | <63 micron | 0.2 | -0.2 | 10 | 72 | 2.9 | 106 | 66 | 40 | 347 | -1 | 43 | 90
ML980013 | 13:0037:000143 | 13:0037 | 13:0009 | 13:0009:000013 | 13:0009:000013:0001:0001:00 |  | 47.7621 | -66.6251 | Till | <63 micron | 0.3 | 0.2 | 12 | 28 | 2.6 | 114 | 65 | 21 | 65 | -1 | 38 | 70
ML980014 | 13:0037:000144 | 13:0037 | 13:0009 | 13:0009:000014 | 13:0009:000014:0001:0001:00 |  | 47.7613 | -66.6241 | Till | <63 micron | 0.4 | 0.2 | 17 | 29 | 2.4 | 372 | 66 | 25 | 60 | 1 | 40 | 80
ML980015 | 13:0037:000145 | 13:0037 | 13:0009 | 13:0009:000015 | 13:0009:000015:0001:0001:00 |  | 47.7611 | -66.6202 | Till | <63 micron | 0.3 | 0.3 | 11 | 25 | 5.5 | 155 | 69 | 14 | 94 | 2 | 82 | 80
ML980016 | 13:0037:000146 | 13:0037 | 13:0009 | 13:0009:000016 | 13:0009:000016:0001:0001:00 |  | 47.7612 | -66.6107 | Till | <63 micron | 0.5 | 0.5 | 11 | 27 | 4 | 180 | 71 | 12 | 57 | -1 | 75 | 120
ML980017 | 13:0037:000147 | 13:0037 | 13:0009 | 13:0009:000017 | 13:0009:000017:0001:0001:00 |  | 47.7604 | -66.6317 | Till | <63 micron | 0.5 | 0.2 | 9 | 78 | 2.9 | 98 | 87 | 60 | 296 | 2 | 39 | 90
ML980018 | 13:0037:000148 | 13:0037 | 13:0009 | 13:0009:000018 | 13:0009:000018:0001:0001:00 |  | 47.7612 | -66.63 | Till | <63 micron | 0.9 | 0.3 | 7 | 27 | 2.4 | 154 | 55 | 21 | 104 | 2 | 32 | 60
ML980019 | 13:0037:000149 | 13:0037 | 13:0009 | 13:0009:000019 | 13:0009:000019:0001:0001:00 |  | 47.7612 | -66.6293 | Till | <63 micron | 0.8 | 0.8 | 12 | 39 | 2.6 | 219 | 33 | 14 | 234 | 1 | 50 | 80
ML980020 | 13:0037:000150 | 13:0037 | 13:0009 | 13:0009:000020 | 13:0009:000020:0001:0001:00 |  | 47.7612 | -66.6283 | Till | <63 micron | 1.5 | 0.6 | 14 | 75 | 2.7 | 183 | 59 | 28 | 313 | 4 | 53 | 60
ML980021 | 13:0037:000151 | 13:0037 | 13:0009 | 13:0009:000021 | 13:0009:000021:0001:0001:00 |  | 47.7608 | -66.6252 | Till | <63 micron | 0.9 | 0.4 | 8 | 39 | 3.1 | 110 | 79 | 133 | 105 | 1 | 48 | 100
ML980022 | 13:0037:000152 | 13:0037 | 13:0009 | 13:0009:000022 | 13:0009:000022:0001:0001:00 |  | 47.7603 | -66.63 | Till | <63 micron | 0.9 | 0.4 | 8 | 23 | 2.3 | 110 | 48 | 20 | 96 | 1 | 36 | 80
ML980022A | 13:0037:000153 | 13:0037 | 13:0009 | 13:0009:000022 | 13:0009:000022:0002:0001:00 |  | 47.7603 | -66.63 | Till | <63 micron | 1 | 0.4 | 9 | 22 | 2.2 | 116 | 49 | 19 | 100 | 1 | 34 | 70
ML980023 | 13:0037:000154 | 13:0037 | 13:0009 | 13:0009:000023 | 13:0009:000023:0001:0001:00 |  | 47.7598 | -66.6285 | Till | <63 micron | 0.8 | 0.7 | 8 | 64 | 4.4 | 113 | 34 | 35 | 266 | 3 | 59 | 140
ML980024 | 13:0037:000155 | 13:0037 | 13:0009 | 13:0009:000024 | 13:0009:000024:0001:0001:00 |  | 47.7602 | -66.6269 | Till | <63 micron | 0.3 | 0.4 | 10 | 29 | 3.1 | 161 | 53 | 20 | 127 | 2 | 43 | 80
ML980025 | 13:0037:000156 | 13:0037 | 13:0009 | 13:0009:000025 | 13:0009:000025:0001:0001:00 |  | 47.7602 | -66.6255 | Till | <63 micron | 0.5 | -0.2 | 12 | 42 | 2.8 | 378 | 66 | 21 | 63 | 2 | 40 | 40
ML980026 | 13:0037:000157 | 13:0037 | 13:0009 | 13:0009:000026 | 13:0009:000026:0001:0001:00 |  | 47.7606 | -66.6238 | Till | <63 micron | 0.4 | -0.2 | 9 | 28 | 2.6 | 130 | 92 | 75 | 132 | 1 | 47 | 100
ML980027 | 13:0037:000158 | 13:0037 | 13:0009 | 13:0009:000027 | 13:0009:000027:0001:0001:00 |  | 47.76 | -66.6202 | Till | <63 micron | 0.4 | -0.2 | 9 | 20 | 2.3 | 130 | 45 | 24 | 72 | 1 | 49 | 50
ML980028 | 13:0037:000159 | 13:0037 | 13:0009 | 13:0009:000028 | 13:0009:000028:0001:0001:00 |  | 47.7601 | -66.6173 | Till | <63 micron | 0.6 | 0.2 | 11 | 24 | 3.7 | 174 | 71 | 10 | 53 | 2 | 75 | 70
ML980029 | 13:0037:000160 | 13:0037 | 13:0009 | 13:0009:000029 | 13:0009:000029:0001:0001:00 |  | 47.7593 | -66.6303 | Till | <63 micron | 0.5 | 0.3 | 15 | 62 | 2.9 | 240 | 60 | 34 | 232 | 1 | 56 | 60
ML980030 | 13:0037:000161 | 13:0037 | 13:0009 | 13:0009:000030 | 13:0009:000030:0001:0001:00 |  | 47.7593 | -66.6285 | Till | <63 micron | 2 | 0.3 | 11 | 71 | 3 | 133 | 79 | 28 | 221 | 1 | 68 | 60
ML980030A | 13:0037:000162 | 13:0037 | 13:0009 | 13:0009:000039 | 13:0009:000039:0001:0001:02 |  | 47.757 | -66.6337 | Till | <63 micron | 0.6 | -0.2 | 12 | 103 | 2.8 | 169 | 103 | 29 | 76 | 4 | 44 | 40
ML980031 | 13:0037:000163 | 13:0037 | 13:0009 | 13:0009:000031 | 13:0009:000031:0001:0001:00 |  | 47.7591 | -66.6276 | Till | <63 micron | 2.6 | 0.3 | 11 | 26 | 2.7 | 141 | 76 | 17 | 156 | 1 | 47 | 100
ML980032 | 13:0037:000164 | 13:0037 | 13:0009 | 13:0009:000032 | 13:0009:000032:0001:0001:00 |  | 47.7588 | -66.6268 | Till | <63 micron | 1.7 | 0.4 | 9 | 58 | 2.8 | 150 | 86 | 42 | 139 | 1 | 53 | 100
ML980033 | 13:0037:000165 | 13:0037 | 13:0009 | 13:0009:000033 | 13:0009:000033:0001:0001:00 |  | 47.7594 | -66.6402 | Till | <63 micron | 0.2 | -0.2 | 10 | 15 | 4.3 | 155 | 51 | 11 | 125 | 1 | 34 | 100
ML980034 | 13:0037:000166 | 13:0037 | 13:0009 | 13:0009:000034 | 13:0009:000034:0001:0001:00 |  | 47.7594 | -66.6318 | Till | <63 micron | 0.8 | 0.3 | 9 | 30 | 2.2 | 132 | 58 | 25 | 90 | 1 | 36 | 60
ML980035 | 13:0037:000167 | 13:0037 | 13:0009 | 13:0009:000035 | 13:0009:000035:0001:0001:00 |  | 47.7582 | -66.6307 | Till | <63 micron | 0.3 | 0.2 | 15 | 26 | 2.3 | 227 | 69 | 24 | 169 | 3 | 43 | 70
ML980036 | 13:0037:000168 | 13:0037 | 13:0009 | 13:0009:000036 | 13:0009:000036:0001:0001:00 |  | 47.7582 | -66.628 | Till | <63 micron | 1.3 | -0.2 | 15 | 37 | 3 | 145 | 89 | 23 | 120 | -1 | 60 | 70
ML980037 | 13:0037:000169 | 13:0037 | 13:0009 | 13:0009:000037 | 13:0009:000037:0001:0001:00 |  | 47.7582 | -66.6258 | Till | <63 micron | 0.5 | -0.2 | 12 | 260 | 3.6 | 230 | 70 | 81 | 93 | -1 | 54 | 50
ML980038 | 13:0037:000170 | 13:0037 | 13:0009 | 13:0009:000038 | 13:0009:000038:0001:0001:00 |  | 47.7583 | -66.6238 | Till | <63 micron | 0.6 | 0.2 | 13 | 53 | 2.5 | 164 | 76 | 17 | 82 | 1 | 45 | 60
ML980039 | 13:0037:000171 | 13:0037 | 13:0009 | 13:0009:000039 | 13:0009:000039:0001:0001:01 |  | 47.757 | -66.6337 | Till | <63 micron | 0.4 | 0.2 | 18 | 104 | 2.7 | 336 | 101 | 27 | 76 | 1 | 42 | 40
ML980040 | 13:0037:000172 | 13:0037 | 13:0009 | 13:0009:000040 | 13:0009:000040:0001:0001:00 |  | 47.7556 | -66.6203 | Till | <63 micron | -0.2 | -0.2 | 22 | 25 | 3.9 | 510 | 98 | 26 | 112 | 1 | 97 | 50
ML980041 | 13:0037:000173 | 13:0037 | 13:0009 | 13:0009:000041 | 13:0009:000041:0001:0001:00 |  | 47.7563 | -66.6408 | Till | <63 micron | 0.2 | -0.2 | 15 | 28 | 4 | 241 | 101 | 20 | 84 | 5 | 32 | 70
ML980042 | 13:0037:000174 | 13:0037 | 13:0009 | 13:0009:000042 | 13:0009:000042:0001:0001:00 |  | 47.7529 | -66.6434 | Till | <63 micron | -0.2 | -0.2 | 30 | 41 | 3.6 | 776 | 82 | 16 | 73 | 1 | 62 | 60
ML980043 | 13:0037:000175 | 13:0037 | 13:0009 | 13:0009:000043 | 13:0009:000043:0001:0001:00 |  | 47.7522 | -66.6527 | Till | <63 micron | 0.4 | 0.2 | 8 | 51 | 5.4 | 123 | 182 | 12 | 60 | 2 | 106 | 50
ML980044 | 13:0037:000176 | 13:0037 | 13:0009 | 13:0009:000044 | 13:0009:000044:0001:0001:00 |  | 47.7638 | -66.6321 | Till | <63 micron | -0.2 | -0.2 | 8 | 26 | 2.7 | 120 | 57 | 14 | 101 | 1 | 31 | 60
ML980045 | 13:0037:000177 | 13:0037 | 13:0009 | 13:0009:000045 | 13:0009:000045:0001:0001:00 |  | 47.764 | -66.627 | Till | <63 micron | 0.2 | -0.2 | 9 | 28 | 2.4 | 162 | 55 | 10 | 59 | 2 | 40 | 20
ML980046 | 13:0037:000178 | 13:0037 | 13:0009 | 13:0009:000046 | 13:0009:000046:0001:0001:00 |  | 47.764 | -66.6235 | Till | <63 micron | 0.2 | -0.2 | 13 | 46 | 2.4 | 214 | 57 | 10 | 62 | 1 | 44 | 20
ML980047 | 13:0037:000179 | 13:0037 | 13:0009 | 13:0009:000047 | 13:0009:000047:0001:0001:00 |  | 47.7635 | -66.6204 | Till | <63 micron | 0.5 | 0.2 | 10 | 55 | 2.6 | 160 | 68 | 19 | 53 | 3 | 50 | 40
ML980048 | 13:0037:000180 | 13:0037 | 13:0009 | 13:0009:000048 | 13:0009:000048:0001:0001:00 |  | 47.7631 | -66.6175 | Till | <63 micron | 0.3 | 0.2 | 9 | 26 | 3.5 | 128 | 47 | 18 | 52 | 3 | 76 | 100
ML980049 | 13:0037:000181 | 13:0037 | 13:0009 | 13:0009:000049 | 13:0009:000049:0001:0001:00 |  | 47.765 | -66.6294 | Till | <63 micron | 0.4 | 0.3 | 10 | 112 | 3.2 | 112 | 53 | 12 | 92 | 2 | 43 | 60
ML980050 | 13:0037:000182 | 13:0037 | 13:0009 | 13:0009:000050 | 13:0009:000050:0001:0001:00 |  | 47.7661 | -66.6296 | Till | <63 micron | 0.5 | 0.2 | 11 | 75 | 2.7 | 217 | 49 | 13 | 83 | 2 | 39 | 60
ML980051 | 13:0037:000183 | 13:0037 | 13:0009 | 13:0009:000051 | 13:0009:000051:0001:0001:00 |  | 47.7648 | -66.6203 | Till | <63 micron | 0.6 | -0.2 | 9 | 39 | 4 | 190 | 66 | 3 | 79 | 6 | 89 | 110
ML980052 | 13:0037:000184 | 13:0037 | 13:0009 | 13:0009:000052 | 13:0009:000052:0001:0001:00 |  | 47.7648 | -66.617 | Till | <63 micron | 0.2 | 0.3 | 19 | 66 | 4.4 | 165 | 41 | 4 | 58 | 20 | 62 | 150
ML980053 | 13:0037:000185 | 13:0037 | 13:0009 | 13:0009:000053 | 13:0009:000053:0001:0001:00 |  | 47.765 | -66.614 | Till | <63 micron | 0.4 | 0.2 | 11 | 277 | 3.7 | 157 | 83 | 100 | 92 | 1 | 80 | 60
ML980054 | 13:0037:000186 | 13:0037 | 13:0009 | 13:0009:000054 | 13:0009:000054:0001:0001:00 |  | 47.7633 | -66.6108 | Till | <63 micron | 3.1 | -0.2 | 10 | 45 | 3.9 | 176 | 66 | 23 | 87 | 4 | 87 | 100
ML980055 | 13:0037:000187 | 13:0037 | 13:0009 | 13:0009:000055 | 13:0009:000055:0001:0001:00 |  | 47.7636 | -66.6075 | Till | <63 micron | 0.2 | -0.2 | 12 | 71 | 5 | 113 | 50 | 8 | 107 | 3 | 130 | 70
ML980056 | 13:0037:000188 | 13:0037 | 13:0009 | 13:0009:000056 | 13:0009:000056:0001:0001:00 |  | 47.764 | -66.6047 | Till | <63 micron | 0.2 | -0.2 | 12 | 67 | 2.2 | 113 | 52 | 18 | 49 | 3 | 54 | 50
ML980056A | 13:0037:000189 | 13:0037 | 13:0009 | 13:0009:000056 | 13:0009:000056:0002:0001:00 |  | 47.764 | -66.6047 | Till | <63 micron | 0.3 | -0.2 | 10 | 53 | 2.5 | 90 | 55 | 14 | 60 | 1 | 58 | 70
ML980057 | 13:0037:000190 | 13:0037 | 13:0009 | 13:0009:000057 | 13:0009:000057:0001:0001:00 |  | 47.7627 | -66.5979 | Till | <63 micron | -0.2 | 0.2 | 11 | 21 | 2.3 | 104 | 52 | 14 | 54 | 2 | 32 | 60
ML980058 | 13:0037:000191 | 13:0037 | 13:0009 | 13:0009:000058 | 13:0009:000058:0001:0001:00 |  | 47.7609 | -66.5981 | Till | <63 micron | 0.7 | 0.3 | 10 | 20 | 3 | 180 | 67 | 16 | 86 | -1 | 50 | 90
ML980059 | 13:0037:000192 | 13:0037 | 13:0009 | 13:0009:000059 | 13:0009:000059:0001:0001:00 |  | 47.7629 | -66.5925 | Till | <63 micron | -0.2 | 0.2 | 8 | 30 | 4 | 73 | 54 | 17 | 94 | 1 | 62 | 130
ML980060 | 13:0037:000193 | 13:0037 | 13:0009 | 13:0009:000060 | 13:0009:000060:0001:0001:00 |  | 47.761 | -66.5878 | Till | <63 micron | 0.2 | 0.2 | 9 | 16 | 1.9 | 78 | 40 | 10 | 52 | 2 | 34 | 60
ML980060A | 13:0037:000194 | 13:0037 | 13:0009 | 13:0009:000065 | 13:0009:000065:0001:0001:02 |  | 47.7662 | -66.614 | Till | <63 micron | -0.2 | -0.2 | 11 | 95 | 2.6 | 120 | 52 | 12 | 46 | 5 | 56 | 50
ML980061 | 13:0037:000195 | 13:0037 | 13:0009 | 13:0009:000061 | 13:0009:000061:0001:0001:00 |  | 47.7636 | -66.5752 | Till | <63 micron | 0.2 | 0.3 | 4 | 17 | 2.1 | 64 | 45 | 10 | 55 | 2 | 38 | 70
ML980062 | 13:0037:000196 | 13:0037 | 13:0009 | 13:0009:000062 | 13:0009:000062:0001:0001:00 |  | 47.7609 | -66.5753 | Till | <63 micron | 0.2 | 0.2 | 8 | 8 | 1 | 76 | 20 | 12 | 42 | 1 | 22 | 50
ML980063 | 13:0037:000197 | 13:0037 | 13:0009 | 13:0009:000063 | 13:0009:000063:0001:0001:00 |  | 47.752 | -66.5625 | Till | <63 micron | 0.2 | -0.2 | 10 | 13 | 2.1 | 163 | 39 | 10 | 69 | 14 | 31 | 60
ML980064 | 13:0037:000198 | 13:0037 | 13:0009 | 13:0009:000064 | 13:0009:000064:0001:0001:00 |  | 47.7662 | -66.6171 | Till | <63 micron | -0.2 | -0.2 | 11 | 114 | 4.3 | 120 | 55 | 2 | 40 | 5 | 93 | 90
ML980065 | 13:0037:000199 | 13:0037 | 13:0009 | 13:0009:000065 | 13:0009:000065:0001:0001:01 |  | 47.7662 | -66.614 | Till | <63 micron | 0.2 | 0.3 | 13 | 96 | 2.4 | 117 | 52 | 12 | 46 | 55 | 50 | 60
ML980066 | 13:0037:000200 | 13:0037 | 13:0009 | 13:0009:000066 | 13:0009:000066:0001:0001:00 |  | 47.7651 | -66.6111 | Till | <63 micron | 0.2 | 0.2 | 12 | 630 | 4.3 | 104 | 60 | 28 | 59 | 6 | 72 | 100
ML980067 | 13:0037:000201 | 13:0037 | 13:0009 | 13:0009:000067 | 13:0009:000067:0001:0001:00 |  | 47.7651 | -66.6076 | Till | <63 micron | 0.9 | -0.2 | 3 | 179 | 2.6 | 210 | 65 | 40 | 74 | 2 | 68 | 110
ML980068 | 13:0037:000202 | 13:0037 | 13:0009 | 13:0009:000068 | 13:0009:000068:0001:0001:00 |  | 47.7674 | -66.6236 | Till | <63 micron | 0.3 | 0.2 | 3 | 125 | 3.4 | 77 | 18 | 5 | 26 | 7 | 54 | 90
ML980069 | 13:0037:000203 | 13:0037 | 13:0009 | 13:0009:000069 | 13:0009:000069:0001:0001:00 |  | 47.7674 | -66.6203 | Till | <63 micron | 0.2 | -0.2 | 13 | 39 | 2 | 121 | 9 | 6 | 25 | 20 | 51 | 100
ML980070 | 13:0037:000204 | 13:0037 | 13:0009 | 13:0009:000070 | 13:0009:000070:0001:0001:00 |  | 47.7675 | -66.6173 | Till | <63 micron | 0.2 | 0.3 | 12 | 287 | 3.1 | 150 | 78 | 2 | 40 | 4 | 92 | 140
ML980071 | 13:0037:000205 | 13:0037 | 13:0009 | 13:0009:000071 | 13:0009:000071:0001:0001:00 |  | 47.7676 | -66.614 | Till | <63 micron | 0.2 | 0.3 | 12 | 194 | 2.1 | 150 | 30 | 7 | 37 | 4 | 49 | 70
ML980072 | 13:0037:000206 | 13:0037 | 13:0009 | 13:0009:000072 | 13:0009:000072:0001:0001:00 |  | 47.7676 | -66.6108 | Till | <63 micron | -0.2 | 0.4 | 12 | 304 | 3.3 | 124 | 67 | 15 | 68 | 22 | 86 | 60
ML980073 | 13:0037:000207 | 13:0037 | 13:0009 | 13:0009:000073 | 13:0009:000073:0001:0001:00 |  | 47.7675 | -66.6078 | Till | <63 micron | -0.2 | 0.4 | 12 | 395 | 2.8 | 124 | 46 | 21 | 49 | 22 | 70 | 60
ML980073A | 13:0037:000208 | 13:0037 | 13:0009 | 13:0009:000073 | 13:0009:000073:0002:0001:00 |  | 47.7675 | -66.6078 | Till | <63 micron | -0.2 | 0.2 | 12 | 362 | 2.7 | 126 | 47 | 19 | 48 | 19 | 65 | 70
ML980074 | 13:0037:000209 | 13:0037 | 13:0009 | 13:0009:000074 | 13:0009:000074:0001:0001:00 |  | 47.7675 | -66.6052 | Till | <63 micron | 0.2 | 0.4 | 9 | 111 | 2.1 | 110 | 46 | 20 | 44 | -1 | 47 | 80
ML980075 | 13:0037:000210 | 13:0037 | 13:0009 | 13:0009:000075 | 13:0009:000075:0001:0001:00 |  | 47.7661 | -66.5978 | Till | <63 micron | 0.2 | 0.3 | 13 | 36 | 2.2 | 307 | 49 | 12 | 47 | 6 | 40 | 60
ML980076 | 13:0037:000211 | 13:0037 | 13:0009 | 13:0009:000076 | 13:0009:000076:0001:0001:00 |  | 47.7652 | -66.5921 | Till | <63 micron | 0.4 | 0.2 | 9 | 347 | 2.8 | 114 | 32 | 15 | 45 | 2 | 54 | 60
ML980077 | 13:0037:000212 | 13:0037 | 13:0009 | 13:0009:000077 | 13:0009:000077:0001:0001:00 |  | 47.7647 | -66.5751 | Till | <63 micron | 0.3 | 0.3 | 10 | 118 | 2.7 | 108 | 52 | 16 | 61 | 30 | 51 | 110
ML980078 | 13:0037:000213 | 13:0037 | 13:0009 | 13:0009:000078 | 13:0009:000078:0001:0001:00 |  | 47.7688 | -66.6173 | Till | <63 micron | 0.3 | -0.2 | 7 | 347 | 2.9 | 90 | 53 | 14 | 49 | 12 | 50 | 110
ML980079 | 13:0037:000214 | 13:0037 | 13:0009 | 13:0009:000079 | 13:0009:000079:0001:0001:00 |  | 47.7689 | -66.614 | Till | <63 micron | 0.2 | 0.2 | 11 | 214 | 5 | 102 | 39 | 7 | 23 | 5 | 99 | 90
ML980080 | 13:0037:000215 | 13:0037 | 13:0009 | 13:0009:000080 | 13:0009:000080:0001:0001:00 |  | 47.7688 | -66.6109 | Till | <63 micron | 0.2 | 1.9 | 9 | 191 | 2.3 | 420 | 48 | 14 | 41 | 2 | 52 | 80
ML980081 | 13:0037:000216 | 13:0037 | 13:0009 | 13:0009:000081 | 13:0009:000081:0001:0001:00 |  | 47.7689 | -66.608 | Till | <63 micron | 0.2 | 0.2 | 10 | 276 | 2.2 | 108 | 39 | 18 | 40 | 8 | 52 | 70
ML980082 | 13:0037:000217 | 13:0037 | 13:0009 | 13:0009:000082 | 13:0009:000082:0001:0001:00 |  | 47.7647 | -66.5879 | Till | <63 micron | 1 | -0.2 | 9 | 41 | 6.1 | 185 | 57 | 11 | 82 | 5 | 60 | 140
ML980083 | 13:0037:000218 | 13:0037 | 13:0009 | 13:0009:000083 | 13:0009:000083:0001:0001:00 |  | 47.7702 | -66.6237 | Till | <63 micron | 0.2 | 0.2 | 5 | 28 | 2.1 | 90 | 26 | 9 | 45 | 1 | 44 | 100
ML980084 | 13:0037:000219 | 13:0037 | 13:0009 | 13:0009:000084 | 13:0009:000084:0001:0001:00 |  | 47.7702 | -66.6206 | Till | <63 micron | 1.4 | -0.2 | 6 | 53 | 2.6 | 121 | 27 | 13 | 37 | 2 | 51 | 140
ML980085 | 13:0037:000220 | 13:0037 | 13:0009 | 13:0009:000085 | 13:0009:000085:0001:0001:00 |  | 47.7702 | -66.6173 | Till | <63 micron | 0.8 | 0.3 | 10 | 120 | 3.7 | 134 | 53 | 17 | 62 | 8 | 57 | 80
ML980086 | 13:0037:000221 | 13:0037 | 13:0009 | 13:0009:000086 | 13:0009:000086:0001:0001:00 |  | 47.7702 | -66.6139 | Till | <63 micron | 0.2 | 0.2 | 11 | 435 | 3 | 127 | 48 | 6 | 39 | 9 | 75 | 40
ML980087 | 13:0037:000222 | 13:0037 | 13:0009 | 13:0009:000087 | 13:0009:000087:0001:0001:00 |  | 47.7702 | -66.6109 | Till | <63 micron | -0.2 | 0.2 | 9 | 116 | 2.4 | 98 | 47 | 11 | 38 | 5 | 40 | 60
ML980088 | 13:0037:000223 | 13:0037 | 13:0009 | 13:0009:000088 | 13:0009:000088:0001:0001:00 |  | 47.7703 | -66.6082 | Till | <63 micron | 1.3 | 0.3 | 9 | 213 | 2.6 | 110 | 43 | 17 | 59 | 4 | 63 | 110
ML980089 | 13:0037:000224 | 13:0037 | 13:0009 | 13:0009:000089 | 13:0009:000089:0001:0001:00 |  | 47.7703 | -66.6049 | Till | <63 micron | 0.4 | 0.2 | 10 | 97 | 1.9 | 93 | 44 | 11 | 34 | 2 | 29 | 60
ML980090 | 13:0037:000225 | 13:0037 | 13:0009 | 13:0009:000090 | 13:0009:000090:0001:0001:00 |  | 47.7709 | -66.5966 | Till | <63 micron | 0.4 | -0.2 | 9 | 92 | 2.6 | 106 | 48 | 10 | 45 | 5 | 42 | 90
ML980091 | 13:0037:000226 | 13:0037 | 13:0009 | 13:0009:000091 | 13:0009:000091:0001:0001:00 |  | 47.7711 | -66.5909 | Till | <63 micron | -0.2 | -0.2 | 8 | 66 | 2.5 | 110 | 49 | 9 | 54 | 4 | 44 | 100
ML980092 | 13:0037:000227 | 13:0037 | 13:0009 | 13:0009:000092 | 13:0009:000092:0001:0001:00 |  | 47.7662 | -66.575 | Till | <63 micron | 0.3 | 0.2 | 15 | 240 | 2.7 | 144 | 53 | 18 | 54 | 7 | 40 | 100
ML980093 | 13:0037:000228 | 13:0037 | 13:0009 | 13:0009:000093 | 13:0009:000093:0001:0001:00 |  | 47.7641 | -66.5644 | Till | <63 micron | 0.2 | -0.2 | 14 | 48 | 2.7 | 180 | 60 | 20 | 65 | 2 | 47 | 60
ML980094 | 13:0037:000229 | 13:0037 | 13:0009 | 13:0009:000094 | 13:0009:000094:0001:0001:00 |  | 47.772 | -66.6173 | Till | <63 micron | 0.5 | 0.3 | 12 | 107 | 3.2 | 103 | 66 | 12 | 61 | 6 | 73 | 70
ML980095 | 13:0037:000230 | 13:0037 | 13:0009 | 13:0009:000095 | 13:0009:000095:0001:0001:00 |  | 47.7735 | -66.6171 | Till | <63 micron | 0.2 | 0.2 | 10 | 54 | 2.8 | 96 | 50 | 11 | 35 | 5 | 48 | 60
ML980096 | 13:0037:000231 | 13:0037 | 13:0009 | 13:0009:000096 | 13:0009:000096:0001:0001:00 |  | 47.7735 | -66.6137 | Till | <63 micron | -0.2 | 0.2 | 12 | 127 | 3.2 | 112 | 67 | 13 | 44 | 10 | 66 | 90
ML980097 | 13:0037:000232 | 13:0037 | 13:0009 | 13:0009:000097 | 13:0009:000097:0001:0001:00 |  | 47.7735 | -66.6104 | Till | <63 micron | 0.2 | -0.2 | 11 | 93 | 3 | 125 | 62 | 11 | 49 | 4 | 54 | 70
ML980098 | 13:0037:000233 | 13:0037 | 13:0009 | 13:0009:000098 | 13:0009:000098:0001:0001:00 |  | 47.7735 | -66.6079 | Till | <63 micron | -0.2 | -0.2 | 12 | 180 | 2.7 | 109 | 49 | 12 | 35 | 9 | 69 | 90
ML980099 | 13:0037:000234 | 13:0037 | 13:0009 | 13:0009:000099 | 13:0009:000099:0001:0001:00 |  | 47.7735 | -66.6048 | Till | <63 micron | -0.2 | 0.2 | 8 | 45 | 2.3 | 77 | 40 | 8 | 35 | 2 | 40 | 40
ML980100 | 13:0037:000235 | 13:0037 | 13:0009 | 13:0009:000100 | 13:0009:000100:0001:0001:00 |  | 47.7734 | -66.5964 | Till | <63 micron | 0.2 | 0.2 | 10 | 69 | 2.9 | 142 | 51 | 9 | 73 | 4 | 58 | 100
ML980100A | 13:0037:000236 | 13:0037 | 13:0009 | 13:0009:000105 | 13:0009:000105:0001:0001:02 |  | 47.7743 | -66.5754 | Till | <63 micron | 0.2 | -0.2 | 10 | 48 | 2.5 | 120 | 56 | 12 | 48 | 2 | 47 | 80
ML980101 | 13:0037:000237 | 13:0037 | 13:0009 | 13:0009:000101 | 13:0009:000101:0001:0001:00 |  | 47.7733 | -66.5914 | Till | <63 micron | 0.5 | -0.2 | 12 | 78 | 4.1 | 156 | 72 | 12 | 61 | 4 | 80 | 70
ML980102 | 13:0037:000238 | 13:0037 | 13:0009 | 13:0009:000102 | 13:0009:000102:0001:0001:00 |  | 47.7731 | -66.5862 | Till | <63 micron | 0.4 | -0.2 | 10 | 76 | 2.6 | 97 | 48 | 11 | 45 | 2 | 43 | 90
ML980103 | 13:0037:000239 | 13:0037 | 13:0009 | 13:0009:000103 | 13:0009:000103:0001:0001:00 |  | 47.7711 | -66.5739 | Till | <63 micron | 1.2 | 0.5 | 6 | 55 | 3.9 | 123 | 29 | 9 | 39 | 3 | 61 | 130
ML980104 | 13:0037:000240 | 13:0037 | 13:0009 | 13:0009:000104 | 13:0009:000104:0001:0001:00 |  | 47.7757 | -66.5862 | Till | <63 micron | 0.2 | 0.3 | 10 | 54 | 3.6 | 110 | 53 | 13 | 38 | -1 | 52 | 80
ML980105 | 13:0037:000241 | 13:0037 | 13:0009 | 13:0009:000105 | 13:0009:000105:0001:0001:01 |  | 47.7743 | -66.5754 | Till | <63 micron | -0.2 | 0.3 | 10 | 47 | 2.4 | 119 | 55 | 11 | 43 | 1 | 49 | 80
ML980106 | 13:0037:000242 | 13:0037 | 13:0009 | 13:0009:000106 | 13:0009:000106:0001:0001:00 |  | 47.7811 | -66.5731 | Till | <63 micron | -0.2 | -0.2 | 12 | 57 | 2.3 | 132 | 54 | 10 | 42 | 1 | 54 | 30
ML980107 | 13:0037:000243 | 13:0037 | 13:0009 | 13:0009:000107 | 13:0009:000107:0001:0001:00 |  | 47.785 | -66.5744 | Till | <63 micron | -0.2 | 0.2 | 74 | 14 | 1.3 | 64 | 18 | 6 | 28 | 1 | 36 | 30
ML980108 | 13:0037:000244 | 13:0037 | 13:0009 | 13:0009:000108 | 13:0009:000108:0001:0001:00 |  | 47.7762 | -66.5567 | Till | <63 micron | -0.2 | -0.2 | 12 | 21 | 3.7 | 120 | 76 | 14 | 61 | 2 | 38 | 60
ML980109 | 13:0037:000245 | 13:0037 | 13:0009 | 13:0009:000109 | 13:0009:000109:0001:0001:00 |  | 47.7694 | -66.6442 | Till | <63 micron | -0.2 | -0.2 | 16 | 24 | 3.6 | 285 | 85 | 13 | 76 | -1 | 39 | 40
ML980110 | 13:0037:000246 | 13:0037 | 13:0009 | 13:0009:000110 | 13:0009:000110:0001:0001:00 |  | 47.7631 | -66.5879 | Till | <63 micron | 0.5 | 0.4 | 19 | 24 | 5.7 | 263 | 46 | 18 | 100 | 4 | 200 | 120
ML980111 | 13:0037:000247 | 13:0037 | 13:0009 | 13:0009:000002 | 13:0009:000002:0002:0001:00 |  | 47.7628 | -66.6288 | Till | <63 micron | 0.4 | 0.5 | 10 | 50 | 2.8 | 174 | 68 | 47 | 189 | 2 | 42 | 100
ML980112 | 13:0037:000248 | 13:0037 | 13:0009 | 13:0009:000027 | 13:0009:000027:0002:0001:00 |  | 47.76 | -66.6202 | Till | <63 micron | 0.2 | 0.3 | 9 | 20 | 2.5 | 116 | 50 | 24 | 76 | 1 | 45 | 60
ML980113 | 13:0037:000249 | 13:0037 | 13:0009 | 13:0009:000057 | 13:0009:000057:0002:0001:00 |  | 47.7627 | -66.5979 | Till | <63 micron | 0.2 | 0.2 | 11 | 25 | 2.5 | 128 | 64 | 16 | 58 | -1 | 36 | 70
ML980114 | 13:0037:000250 | 13:0037 | 13:0009 | 13:0009:000071 | 13:0009:000071:0002:0001:00 |  | 47.7676 | -66.614 | Till | <63 micron | 0.2 | 0.2 | 12 | 221 | 2.3 | 166 | 36 | 6 | 36 | 4 | 53 | 60
MP990001 | 13:0037:000251 | 13:0037 | 13:0009 | 13:0009:000111 | 13:0009:000111:0001:0001:00 |  | 47.9524 | -66.491 | Till | <63 micron | 0.2 | -0.2 | 13 | 21 | 4.8 | 121 | 46 | 7 | 96 | -1 | 48 | 80
MP990002 | 13:0037:000252 | 13:0037 | 13:0009 | 13:0009:000112 | 13:0009:000112:0001:0001:00 |  | 47.9231 | -66.4838 | Till | <63 micron | 0.4 | -0.2 | 10 | 13 | 4 | 113 | 38 | 8 | 77 | 1 | 45 | 70
MP990003 | 13:0037:000253 | 13:0037 | 13:0009 | 13:0009:000113 | 13:0009:000113:0001:0001:00 |  | 47.9049 | -66.4838 | Till | <63 micron | 0.2 | 0.2 | 31 | 47 | 4.6 | 920 | 114 | 45 | 160 | 1 | 73 | 100
MP990005 | 13:0037:000254 | 13:0037 | 13:0009 | 13:0009:000114 | 13:0009:000114:0001:0001:00 |  | 47.851 | -66.4831 | Till | <63 micron | 0.3 | -0.2 | 10 | 15 | 3.6 | 131 | 43 | 15 | 75 | -1 | 52 | 100
MP990006 | 13:0037:000255 | 13:0037 | 13:0009 | 13:0009:000115 | 13:0009:000115:0001:0001:01 |  | 47.8324 | -66.4828 | Till | <63 micron | -0.2 | -0.2 | 7 | 12 | 1.8 | 63 | 31 | 6 | 41 | -1 | 26 | 40
MP990007 | 13:0037:000256 | 13:0037 | 13:0009 | 13:0009:000116 | 13:0009:000116:0001:0001:00 |  | 47.7612 | -66.4839 | Till | <63 micron | 0.2 | -0.2 | 7 | 11 | 1.9 | 98 | 26 | 12 | 45 | -1 | 30 | 70
MP990008 | 13:0037:000257 | 13:0037 | 13:0009 | 13:0009:000117 | 13:0009:000117:0001:0001:00 |  | 47.9413 | -66.4426 | Till | <63 micron | 0.2 | 0.2 | 11 | 17 | 2.6 | 164 | 32 | 7 | 54 | 1 | 39 | 60
MP990009 | 13:0037:000258 | 13:0037 | 13:0009 | 13:0009:000118 | 13:0009:000118:0001:0001:00 |  | 47.9231 | -66.4567 | Till | <63 micron | 0.2 | 0.5 | 14 | 21 | 3.6 | 160 | 59 | 19 | 150 | 1 | 50 | 70
MP990010 | 13:0037:000259 | 13:0037 | 13:0009 | 13:0009:000119 | 13:0009:000119:0001:0001:00 |  | 47.8617 | -66.4277 | Till | <63 micron | -0.2 | -0.2 | 8 | 11 | 1.9 | 86 | 34 | 9 | 41 | 1 | 26 | 30
MP990011 | 13:0037:000260 | 13:0037 | 13:0009 | 13:0009:000120 | 13:0009:000120:0001:0001:00 |  | 47.8429 | -66.4294 | Till | <63 micron | 0.2 | 0.2 | 9 | 13 | 3.7 | 159 | 31 | 17 | 72 | -1 | 43 | 90
MP990012 | 13:0037:000261 | 13:0037 | 13:0009 | 13:0009:000121 | 13:0009:000121:0001:0001:00 |  | 47.796 | -66.4584 | Till | <63 micron | 0.2 | -0.2 | 11 | 15 | 2.3 | 133 | 25 | 8 | 39 | -1 | 35 | 60
MP990013 | 13:0037:000262 | 13:0037 | 13:0009 | 13:0009:000122 | 13:0009:000122:0001:0001:00 |  | 47.7611 | -66.4566 | Till | <63 micron | -0.2 | 0.2 | 8 | 11 | 2 | 99 | 24 | 10 | 65 | -1 | 27 | 60
MP990014 | 13:0037:000263 | 13:0037 | 13:0009 | 13:0009:000123 | 13:0009:000123:0001:0001:00 |  | 47.7615 | -66.4293 | Till | <63 micron | 0.3 | 0.2 | 8 | 14 | 4.1 | 192 | 24 | 10 | 58 | 2 | 35 | 130
MP990015 | 13:0037:000264 | 13:0037 | 13:0009 | 13:0009:000143 | 13:0009:000143:0002:0001:00 |  | 47.9052 | -66.3228 | Till | <63 micron | 0.2 | 0.2 | 15 | 11 | 2.9 | 30 | 1 | 39 | 43 | 170 | 11 | 45
MP990016 | 13:0037:000265 | 13:0037 | 13:0009 | 13:0009:000124 | 13:0009:000124:0001:0001:00 |  | 47.9561 | -66.4193 | Till | <63 micron | 0.2 | -0.2 | 19 | 25 | 3.4 | 296 | 71 | 15 | 78 | -1 | 42 | 60
MP990017 | 13:0037:000266 | 13:0037 | 13:0009 | 13:0009:000125 | 13:0009:000125:0001:0001:00 |  | 47.9051 | -66.4034 | Till | <63 micron | 0.3 | 0.2 | 10 | 14 | 4.7 | 143 | 37 | 10 | 47 | 1 | 49 | 130
MP990018 | 13:0037:000267 | 13:0037 | 13:0009 | 13:0009:000126 | 13:0009:000126:0001:0001:00 |  | 47.8691 | -66.4028 | Till | <63 micron | -0.2 | 0.2 | 14 | 18 | 2.6 | 131 | 50 | 16 | 56 | -1 | 38 | 70
MP990019 | 13:0037:000268 | 13:0037 | 13:0009 | 13:0009:000127 | 13:0009:000127:0001:0001:00 |  | 47.8427 | -66.4034 | Till | <63 micron | 0.2 | 0.2 | 8 | 20 | 2.7 | 153 | 24 | 9 | 63 | 1 | 32 | 100
MP990020 | 13:0037:000269 | 13:0037 | 13:0009 | 13:0009:000128 | 13:0009:000128:0001:0001:00 |  | 47.8047 | -66.389 | Till | <63 micron | 1 | 0.5 | 6 | 16 | 3.6 | 309 | 8 | 11 | 55 | 2 | 37 | 140
MP990021 | 13:0037:000270 | 13:0037 | 13:0009 | 13:0009:000129 | 13:0009:000129:0001:0001:00 |  | 47.995 | -66.4016 | Till | <63 micron | -0.2 | -0.2 | 12 | 14 | 3 | 221 | 59 | 7 | 54 | -1 | 39 | 50
MP990022 | 13:0037:000271 | 13:0037 | 13:0009 | 13:0009:000130 | 13:0009:000130:0001:0001:00 |  | 47.995 | -66.3749 | Till | <63 micron | 0.2 | -0.2 | 16 | 23 | 3.6 | 328 | 64 | 14 | 69 | -1 | 48 | 80
MP990023 | 13:0037:000272 | 13:0037 | 13:0009 | 13:0009:000131 | 13:0009:000131:0001:0001:00 |  | 47.9772 | -66.3754 | Till | <63 micron | 0.2 | -0.2 | 9 | 17 | 4.5 | 174 | 42 | 18 | 116 | -1 | 45 | 70
MP990024 | 13:0037:000273 | 13:0037 | 13:0009 | 13:0009:000132 | 13:0009:000132:0001:0001:01 |  | 47.9635 | -66.3717 | Till | <63 micron | -0.2 | -0.2 | 11 | 21 | 2.9 | 299 | 37 | 14 | 50 | 1 | 47 | 60
MP990025 | 13:0037:000274 | 13:0037 | 13:0009 | 13:0009:000133 | 13:0009:000133:0001:0001:00 |  | 47.9412 | -66.3762 | Till | <63 micron | 0.2 | 0.2 | 9 | 12 | 1.9 | 193 | 46 | 10 | 45 | -1 | 34 | 30
MP990026 | 13:0037:000275 | 13:0037 | 13:0009 | 13:0009:000134 | 13:0009:000134:0001:0001:00 |  | 47.9231 | -66.3625 | Till | <63 micron | -0.2 | 0.2 | 13 | 18 | 3.2 | 176 | 47 | 9 | 49 | 1 | 43 | 60
MP990027 | 13:0037:000276 | 13:0037 | 13:0009 | 13:0009:000135 | 13:0009:000135:0001:0001:00 |  | 47.887 | -66.3494 | Till | <63 micron | 0.2 | 0.3 | 10 | 20 | 3 | 175 | 25 | 7 | 73 | 1 | 40 | 100
MP990028 | 13:0037:000277 | 13:0037 | 13:0009 | 13:0009:000136 | 13:0009:000136:0001:0001:00 |  | 47.8635 | -66.35 | Till | <63 micron | 0.2 | -0.2 | 13 | 23 | 2.8 | 168 | 36 | 5 | 56 | 2 | 59 | 60
MP990029 | 13:0037:000278 | 13:0037 | 13:0009 | 13:0009:000137 | 13:0009:000137:0001:0001:00 |  | 47.8545 | -66.3761 | Till | <63 micron | -0.2 | 0.2 | 10 | 22 | 2.7 | 205 | 25 | 8 | 57 | 1 | 45 | 60
MP990030 | 13:0037:000279 | 13:0037 | 13:0009 | 13:0009:000138 | 13:0009:000138:0001:0001:00 |  | 47.7783 | -66.3724 | Till | <63 micron | 0.2 | 0.3 | 6 | 12 | 1.6 | 60 | -1 | 22 | 30 | 64 | 14 | 80
MP990031 | 13:0037:000280 | 13:0037 | 13:0009 | 13:0009:000139 | 13:0009:000139:0001:0001:00 |  | 47.761 | -66.3503 | Till | <63 micron | 0.2 | 0.4 | 4 | 8 | 2.5 | 234 | 10 | 7 | 56 | -1 | 64 | 170
MP990032 | 13:0037:000281 | 13:0037 | 13:0009 | 13:0009:000138 | 13:0009:000138:0002:0001:00 |  | 47.7783 | -66.3724 | Till | <63 micron | -0.2 | 0.2 | 8 | 13 | 1.8 | 30 | 2 | 23 | 33 | 71 | 15 | 85
MP990033 | 13:0037:000282 | 13:0037 | 13:0009 | 13:0009:000140 | 13:0009:000140:0001:0001:00 |  | 47.9772 | -66.3487 | Till | <63 micron | 0.2 | 0.2 | 10 | 14 | 3.6 | 197 | 37 | 8 | 82 | 2 | 37 | 60
MP990034 | 13:0037:000283 | 13:0037 | 13:0009 | 13:0009:000141 | 13:0009:000141:0001:0001:00 |  | 47.9582 | -66.3478 | Till | <63 micron | 0.2 | -0.2 | 13 | 22 | 3.2 | 132 | 39 | 8 | 47 | -1 | 45 | 50
MP990035 | 13:0037:000284 | 13:0037 | 13:0009 | 13:0009:000142 | 13:0009:000142:0001:0001:00 |  | 47.9409 | -66.3493 | Till | <63 micron | 0.3 | 0.2 | 16 | 18 | 3 | 361 | 33 | 9 | 53 | 1 | 62 | 60
MP990036 | 13:0037:000285 | 13:0037 | 13:0009 | 13:0009:000143 | 13:0009:000143:0001:0001:00 |  | 47.9052 | -66.3228 | Till | <63 micron | 0.3 | 0.2 | 14 | 12 | 3 | 20 | 1 | 40 | 47 | 170 | 10 | 46
MP990037 | 13:0037:000286 | 13:0037 | 13:0009 | 13:0009:000144 | 13:0009:000144:0001:0001:00 |  | 47.8879 | -66.3187 | Till | <63 micron | 0.2 | 0.5 | 7 | 12 | 3.4 | 221 | 11 | 20 | 53 | 2 | 37 | 140
MP990038 | 13:0037:000287 | 13:0037 | 13:0009 | 13:0009:000145 | 13:0009:000145:0001:0001:00 |  | 47.8692 | -66.3091 | Till | <63 micron | -0.2 | 0.2 | 11 | 15 | 2.5 | 458 | 37 | 10 | 69 | 3 | 36 | 60
MP990039 | 13:0037:000288 | 13:0037 | 13:0009 | 13:0009:000146 | 13:0009:000146:0001:0001:00 |  | 47.8469 | -66.3107 | Till | <63 micron | -0.2 | -0.2 | 15 | 19 | 2.9 | 394 | 49 | 11 | 64 | 1 | 48 | 40
MP990040 | 13:0037:000289 | 13:0037 | 13:0009 | 13:0009:000147 | 13:0009:000147:0001:0001:00 |  | 47.8351 | -66.3242 | Till | <63 micron | 0.2 | 0.2 | 9 | 22 | 4.1 | 145 | 28 | 10 | 53 | -1 | 54 | 60
MP990041 | 13:0037:000290 | 13:0037 | 13:0009 | 13:0009:000148 | 13:0009:000148:0001:0001:00 |  | 47.7784 | -66.3156 | Till | <63 micron | 0.3 | -0.2 | 9 | 11 | 2.2 | 30 | -1 | 26 | 35 | 138 | 9 | 42
MP990042 | 13:0037:000291 | 13:0037 | 13:0009 | 13:0009:000149 | 13:0009:000149:0001:0001:01 |  | 47.803 | -66.3196 | Till | <63 micron | -0.2 | 0.3 | 7 | 13 | 2.3 | 115 | 23 | 11 | 139 | 1 | 32 | 100
MP990043 | 13:0037:000292 | 13:0037 | 13:0009 | 13:0009:000150 | 13:0009:000150:0001:0001:00 |  | 47.9952 | -66.3214 | Till | <63 micron | 0.2 | 0.2 | 14 | 15 | 3.1 | 509 | 46 | 14 | 47 | -1 | 43 | 30
MP990044 | 13:0037:000293 | 13:0037 | 13:0009 | 13:0009:000151 | 13:0009:000151:0001:0001:00 |  | 47.977 | -66.3216 | Till | <63 micron | 0.2 | -0.2 | 14 | 30 | 5 | 262 | 73 | 16 | 76 | -1 | 50 | 70
MP990045 | 13:0037:000294 | 13:0037 | 13:0009 | 13:0009:000152 | 13:0009:000152:0001:0001:00 |  | 47.9395 | -66.2974 | Till | <63 micron | -0.2 | -0.2 | 12 | 16 | 3.3 | 193 | 31 | 8 | 73 | -1 | 52 | 80
MP990046 | 13:0037:000295 | 13:0037 | 13:0009 | 13:0009:000153 | 13:0009:000153:0001:0001:00 |  | 47.905 | -66.2826 | Till | <63 micron | 0.2 | 0.2 | 12 | 19 | 2.6 | 180 | 32 | 11 | 50 | -1 | 48 | 70
MP990047 | 13:0037:000296 | 13:0037 | 13:0009 | 13:0009:000154 | 13:0009:000154:0001:0001:00 |  | 47.8873 | -66.2817 | Till | <63 micron | -0.2 | -0.2 | 11 | 18 | 3.1 | 252 | 34 | 13 | 53 | -1 | 47 | 80
MP990048 | 13:0037:000297 | 13:0037 | 13:0009 | 13:0009:000155 | 13:0009:000155:0001:0001:00 |  | 47.7937 | -66.2963 | Till | <63 micron | 0.2 | 0.4 | 8 | 13 | 1.8 | 361 | 23 | 17 | 228 | -1 | 29 | 70
MP990049 | 13:0037:000298 | 13:0037 | 13:0009 | 13:0009:000156 | 13:0009:000156:0001:0001:00 |  | 47.7532 | -66.2769 | Till | <63 micron | 0.2 | 0.2 | 10 | 14 | 2.3 | 176 | 24 | 11 | 53 | 1 | 45 | 80
MP990050 | 13:0037:000299 | 13:0037 | 13:0009 | 13:0009:000157 | 13:0009:000157:0001:0001:00 |  | 47.9952 | -66.2948 | Till | <63 micron | 0.2 | -0.2 | 8 | 13 | 2.5 | 122 | 43 | 7 | 71 | -1 | 38 | 60
MP990051 | 13:0037:000300 | 13:0037 | 13:0009 | 13:0009:000148 | 13:0009:000148:0002:0001:00 |  | 47.7784 | -66.3156 | Till | <63 micron | -0.2 | -0.2 | 7 | 11 | 2.1 | 40 | -1 | 26 | 35 | 135 | 9 | 44
MP990052 | 13:0037:000301 | 13:0037 | 13:0009 | 13:0009:000158 | 13:0009:000158:0001:0001:00 |  | 47.9576 | -66.2594 | Till | <63 micron | 0.2 | -0.2 | 9 | 17 | 2.5 | 156 | 37 | 10 | 45 | -1 | 40 | 80
MP990053 | 13:0037:000302 | 13:0037 | 13:0009 | 13:0009:000159 | 13:0009:000159:0001:0001:00 |  | 47.9165 | -66.2701 | Till | <63 micron | -0.2 | 0.2 | 12 | 13 | 2.3 | 381 | 34 | 7 | 46 | 1 | 43 | 30
MP990054 | 13:0037:000303 | 13:0037 | 13:0009 | 13:0009:000160 | 13:0009:000160:0001:0001:01 |  | 47.9051 | -66.2569 | Till | <63 micron | -0.2 | 0.2 | 9 | 15 | 2.4 | 114 | 32 | 8 | 44 | -1 | 45 | 80
MP990055 | 13:0037:000304 | 13:0037 | 13:0009 | 13:0009:000161 | 13:0009:000161:0001:0001:00 |  | 47.8836 | -66.2599 | Till | <63 micron | 0.2 | -0.2 | 13 | 21 | 2.8 | 213 | 29 | 13 | 39 | -1 | 53 | 60
MP990056 | 13:0037:000305 | 13:0037 | 13:0009 | 13:0009:000162 | 13:0009:000162:0001:0001:00 |  | 47.835 | -66.2646 | Till | <63 micron | 0.3 | 0.2 | 12 | 16 | 3 | 260 | 36 | 9 | 52 | 1 | 36 | 80
MP990057 | 13:0037:000306 | 13:0037 | 13:0009 | 13:0009:000115 | 13:0009:000115:0001:0001:02 |  | 47.8324 | -66.4828 | Till | <63 micron | -0.2 | 0.2 | 7 | 12 | 1.7 | 50 | -1 | 29 | 24 | 69 | 7 | 38
MP990059 | 13:0037:000307 | 13:0037 | 13:0009 | 13:0009:000149 | 13:0009:000149:0001:0001:02 |  | 47.803 | -66.3196 | Till | <63 micron | 0.2 | 0.2 | 7 | 14 | 2.4 | 90 | 1 | 24 | 30 | 122 | 11 | 150
MP990060 | 13:0037:000308 | 13:0037 | 13:0009 | 13:0009:000163 | 13:0009:000163:0001:0001:00 |  | 47.7433 | -66.7238 | Till | <63 micron | 0.3 | 0.2 | 6 | 14 | 3.5 | 128 | 31 | 9 | 105 | -1 | 34 | 80
MP990061 | 13:0037:000309 | 13:0037 | 13:0009 | 13:0009:000164 | 13:0009:000164:0001:0001:00 |  | 47.7431 | -66.6973 | Till | <63 micron | 0.2 | -0.2 | 16 | 24 | 3.3 | 175 | 79 | 10 | 63 | 1 | 33 | 40
MP990062 | 13:0037:000310 | 13:0037 | 13:0009 | 13:0009:000165 | 13:0009:000165:0001:0001:00 |  | 47.7431 | -66.6707 | Till | <63 micron | 0.3 | -0.2 | 27 | 91 | 5.5 | 583 | 99 | 9 | 68 | 2 | 134 | 80
MP990063 | 13:0037:000311 | 13:0037 | 13:0009 | 13:0009:000166 | 13:0009:000166:0001:0001:00 |  | 47.7431 | -66.6437 | Till | <63 micron | 0.3 | 0.2 | 11 | 17 | 2.2 | 162 | 48 | 14 | 45 | -1 | 31 | 50
MP990064 | 13:0037:000312 | 13:0037 | 13:0009 | 13:0009:000167 | 13:0009:000167:0001:0001:00 |  | 47.7431 | -66.6169 | Till | <63 micron | 0.4 | 0.2 | 10 | 19 | 4.9 | 139 | 52 | 11 | 78 | -1 | 36 | 130
MP990065 | 13:0037:000313 | 13:0037 | 13:0009 | 13:0009:000168 | 13:0009:000168:0001:0001:00 |  | 47.743 | -66.5903 | Till | <63 micron | 0.3 | 0.3 | 9 | 16 | 2.4 | 206 | 37 | 28 | 86 | 1 | 35 | 50
MP990066 | 13:0037:000314 | 13:0037 | 13:0009 | 13:0009:000169 | 13:0009:000169:0001:0001:00 |  | 47.743 | -66.5632 | Till | <63 micron | 0.2 | 0.3 | 9 | 15 | 2.1 | 121 | 22 | 17 | 62 | -1 | 30 | 50
MP990067 | 13:0037:000315 | 13:0037 | 13:0009 | 13:0009:000170 | 13:0009:000170:0001:0001:00 |  | 47.7432 | -66.5364 | Till | <63 micron | 0.2 | 0.2 | 11 | 14 | 2.4 | 158 | 29 | 42 | 100 | -1 | 37 | 50
MP990068 | 13:0037:000316 | 13:0037 | 13:0009 | 13:0009:000171 | 13:0009:000171:0001:0001:00 |  | 47.743 | -66.5101 | Till | <63 micron | -0.2 | -0.2 | 8 | 19 | 2.5 | 80 | 1 | 25 | 29 | 124 | 8 | 37
MP990069 | 13:0037:000317 | 13:0037 | 13:0009 | 13:0009:000171 | 13:0009:000171:0002:0001:00 |  | 47.743 | -66.5101 | Till | <63 micron | 0.2 | 0.2 | 8 | 20 | 2.3 | 60 | 2 | 24 | 28 | 133 | 9 | 38
MP990071 | 13:0037:000318 | 13:0037 | 13:0009 | 13:0009:000160 | 13:0009:000160:0001:0001:02 |  | 47.9051 | -66.2569 | Till | <63 micron | -0.2 | 0.3 | 10 | 16 | 2.6 | 90 | -1 | 33 | 45 | 125 | 9 | 47
MP990072 | 13:0037:000319 | 13:0037 | 13:0009 | 13:0009:000132 | 13:0009:000132:0001:0001:02 |  | 47.9635 | -66.3717 | Till | <63 micron | 0.2 | 0.2 | 13 | 23 | 3.1 | 60 | -1 | 37 | 52 | 331 | 15 | 53
T15 | 13:0037:000320 | 13:0037 | 13:0007 | 13:0007:000208 | 13:0007:000208:0001:0001:02 |  | 47.7983 | -66.5891 | Basal till | <63 micron | -0.2 | -0.2 | 9 | 19 | 1.9 | 93 | 34 | 8 | 38 | -1 | 41 | 60
TP850001 | 13:0037:000321 | 13:0037 | 13:0020 | 13:0020:000001 | 13:0020:000001:0001:0001:00 |  | 47.7424 | -66.4873 | Basal till | <63 micron | -0.2 | 0.3 | 7 | 7 | 1.7 | 145 | 21 | 10 | 35 | 2 | 34 | 30
TP850015 | 13:0037:000322 | 13:0037 | 13:0020 | 13:0020:000015 | 13:0020:000015:0001:0001:00 |  | 47.7422 | -66.4606 | Basal till | <63 micron | -0.2 | 0.2 | 11 | 16 | 1.8 | 147 | 25 | 20 | 44 | 1 | 35 | 80
TP850029 | 13:0037:000323 | 13:0037 | 13:0020 | 13:0020:000029 | 13:0020:000029:0001:0001:00 |  | 47.7425 | -66.4336 | Basal till | <63 micron | -0.2 | 0.2 | 10 | 13 | 2 | 133 | 28 | 13 | 45 | 1 | 37 | 60
TP850043 | 13:0037:000324 | 13:0037 | 13:0020 | 13:0020:000043 | 13:0020:000043:0001:0001:00 |  | 47.7424 | -66.4076 | Basal till | <63 micron | -0.2 | -0.2 | 9 | 12 | 2.3 | 201 | 19 | 15 | 58 | -1 | 40 | 60
TP850057 | 13:0037:000325 | 13:0037 | 13:0020 | 13:0020:000057 | 13:0020:000057:0001:0001:00 |  | 47.7427 | -66.3802 | Basal till | <63 micron | 0.2 | 0.3 | 10 | 12 | 2 | 163 | 21 | 11 | 61 | 1 | 40 | 50
TP850071 | 13:0037:000326 | 13:0037 | 13:0020 | 13:0020:000071 | 13:0020:000071:0001:0001:00 |  | 47.7423 | -66.3529 | Basal till | <63 micron | -0.2 | 0.2 | 9 | 12 | 1.9 | 230 | 25 | 10 | 44 | 1 | 29 | 40
TP850085 | 13:0037:000327 | 13:0037 | 13:0020 | 13:0020:000085 | 13:0020:000085:0001:0001:00 |  | 47.7423 | -66.3262 | Basal till | <63 micron | 0.3 | 0.2 | 8 | 13 | 2 | 127 | 26 | 17 | 95 | 1 | 33 | 60
TP850099 | 13:0037:000328 | 13:0037 | 13:0020 | 13:0020:000099 | 13:0020:000099:0001:0001:00 |  | 47.7426 | -66.2995 | Basal till | <63 micron | 0.2 | 0.3 | 6 | 23 | 1.8 | 104 | 17 | 20 | 68 | -1 | 26 | 80
TP850113 | 13:0037:000329 | 13:0037 | 13:0020 | 13:0020:000113 | 13:0020:000113:0001:0001:00 |  | 47.7424 | -66.2728 | Basal till | <63 micron | -0.2 | 0.2 | 15 | 22 | 5 | 310 | 27 | 8 | 64 | 2 | 116 | 60
TP870150 | 13:0037:000330 | 13:0037 | 13:0007 | 13:0007:000150 | 13:0007:000150:0001:0001:00 |  | 47.834 | -66.6957 | Basal till | <63 micron | 0.2 | -0.2 | 13 | 21 | 3.5 | 178 | 67 | 8 | 72 | 2 | 32 | 40
TP870151 | 13:0037:000331 | 13:0037 | 13:0007 | 13:0007:000151 | 13:0007:000151:0001:0001:00 |  | 47.8161 | -66.6961 | Basal till | <63 micron | -0.2 | -0.2 | 19 | 24 | 3.3 | 390 | 72 | 13 | 67 | 1 | 34 | 40
TP870152 | 13:0037:000332 | 13:0037 | 13:0007 | 13:0007:000152 | 13:0007:000152:0001:0001:00 |  | 47.798 | -66.6953 | Basal till | <63 micron | -0.2 | -0.2 | 18 | 29 | 4 | 483 | 80 | 14 | 78 | -1 | 29 | 80
TP870153 | 13:0037:000333 | 13:0037 | 13:0007 | 13:0007:000153 | 13:0007:000153:0001:0001:00 |  | 47.7798 | -66.6954 | Basal till | <63 micron | -0.2 | -0.2 | 13 | 20 | 3.3 | 142 | 73 | 8 | 66 | 1 | 37 | 60
TP870154 | 13:0037:000334 | 13:0037 | 13:0007 | 13:0007:000154 | 13:0007:000154:0001:0001:00 |  | 47.7621 | -66.6959 | Basal till | <63 micron | -0.2 | -0.2 | 17 | 23 | 3.5 | 230 | 81 | 10 | 73 | 2 | 30 | 30
TP870164 | 13:0037:000335 | 13:0037 | 13:0007 | 13:0007:000164 | 13:0007:000164:0001:0001:00 |  | 47.834 | -66.6689 | Basal till | <63 micron | -0.2 | -0.2 | 12 | 27 | 4 | 214 | 74 | 9 | 94 | 2 | 31 | 90
TP870165 | 13:0037:000336 | 13:0037 | 13:0007 | 13:0007:000165 | 13:0007:000165:0001:0001:00 |  | 47.8164 | -66.6687 | Basal till | <63 micron | -0.2 | -0.2 | 14 | 18 | 3.2 | 203 | 70 | 9 | 59 | -1 | 33 | 40
TP870166 | 13:0037:000337 | 13:0037 | 13:0007 | 13:0007:000166 | 13:0007:000166:0001:0001:00 |  | 47.7984 | -66.6685 | Basal till | <63 micron | -0.2 | -0.2 | 29 | 46 | 4.3 | 815 | 91 | 17 | 95 | 1 | 51 | 90
TP870167 | 13:0037:000338 | 13:0037 | 13:0007 | 13:0007:000167 | 13:0007:000167:0001:0001:00 |  | 47.78 | -66.6694 | Basal till | <63 micron | -0.2 | -0.2 | 11 | 15 | 2.8 | 141 | 60 | 6 | 72 | 1 | 30 | 40
TP870168 | 13:0037:000339 | 13:0037 | 13:0007 | 13:0007:000168 | 13:0007:000168:0001:0001:00 |  | 47.7624 | -66.6691 | Basal till | <63 micron | -0.2 | 0.2 | 18 | 23 | 3.6 | 260 | 83 | 14 | 77 | 1 | 40 | 50
TP870178 | 13:0037:000340 | 13:0037 | 13:0007 | 13:0007:000178 | 13:0007:000178:0001:0001:00 |  | 47.8345 | -66.6425 | Basal till | <63 micron | -0.2 | -0.2 | 17 | 22 | 3.9 | 332 | 81 | 10 | 60 | 2 | 38 | 40
TP870179 | 13:0037:000341 | 13:0037 | 13:0007 | 13:0007:000179 | 13:0007:000179:0001:0001:01 |  | 47.8161 | -66.6424 | Basal till | <63 micron | 0.2 | -0.2 | 14 | 19 | 3 | 145 | 62 | 7 | 59 | -1 | 31 | 30
TP870180 | 13:0037:000342 | 13:0037 | 13:0007 | 13:0007:000180 | 13:0007:000180:0001:0001:00 |  | 47.7983 | -66.6425 | Basal till | <63 micron | -0.2 | 0.2 | 14 | 22 | 4.1 | 163 | 65 | 9 | 71 | 1 | 44 | 50
TP870181 | 13:0037:000343 | 13:0037 | 13:0007 | 13:0007:000181 | 13:0007:000181:0001:0001:00 |  | 47.7799 | -66.6423 | Basal till | <63 micron | 0.2 | -0.2 | 13 | 23 | 4 | 210 | 78 | 10 | 84 | 1 | 47 | 60
TP870182 | 13:0037:000344 | 13:0037 | 13:0007 | 13:0007:000182 | 13:0007:000182:0001:0001:00 |  | 47.7619 | -66.6428 | Basal till | <63 micron | -0.2 | 0.2 | 28 | 70 | 5.7 | 370 | 255 | 21 | 91 | 2 | 126 | 70
TP870192 | 13:0037:000345 | 13:0037 | 13:0007 | 13:0007:000192 | 13:0007:000192:0001:0001:00 |  | 47.8342 | -66.6155 | Basal till | <63 micron | -0.2 | 0.5 | 21 | 38 | 4.2 | 2380 | 79 | 8 | 108 | 1 | 68 | 150
TP870193 | 13:0037:000346 | 13:0037 | 13:0007 | 13:0007:000193 | 13:0007:000193:0001:0001:00 |  | 47.8162 | -66.6153 | Basal till | <63 micron | -0.2 | -0.2 | 15 | 35 | 3.9 | 154 | 54 | 7 | 56 | 1 | 60 | 70
TP870194 | 13:0037:000347 | 13:0037 | 13:0007 | 13:0007:000194 | 13:0007:000194:0001:0001:00 |  | 47.7982 | -66.6151 | Basal till | <63 micron | -0.2 | -0.2 | 18 | 29 | 3.9 | 505 | 88 | 13 | 65 | 1 | 40 | 90
TP870195 | 13:0037:000348 | 13:0037 | 13:0007 | 13:0007:000195 | 13:0007:000195:0001:0001:00 |  | 47.7798 | -66.6153 | Basal till | <63 micron | 1.1 | 0.2 | 14 | 59 | 3.4 | 180 | 60 | 16 | 72 | 2 | 62 | 120
TP870196 | 13:0037:000349 | 13:0037 | 13:0007 | 13:0007:000196 | 13:0007:000196:0001:0001:01 |  | 47.7622 | -66.6154 | Basal till | <63 micron | 0.2 | -0.2 | 12 | 31 | 2.5 | 112 | 49 | 11 | 55 | 1 | 50 | 80
TP870206 | 13:0037:000350 | 13:0037 | 13:0007 | 13:0007:000206 | 13:0007:000206:0001:0001:00 |  | 47.8341 | -66.5888 | Basal till | <63 micron | 0.2 | 0.2 | 41 | 72 | 6.6 | 1360 | 117 | 11 | 78 | 1 | 180 | 90
TP870207 | 13:0037:000351 | 13:0037 | 13:0007 | 13:0007:000207 | 13:0007:000207:0001:0001:00 |  | 47.8161 | -66.5889 | Basal till | <63 micron | -0.2 | -0.2 | 22 | 30 | 3.1 | 403 | 85 | 13 | 59 | -1 | 53 | 30
TP870208 | 13:0037:000352 | 13:0037 | 13:0007 | 13:0007:000208 | 13:0007:000208:0001:0001:01 |  | 47.7983 | -66.5891 | Basal till | <63 micron | 0.2 | 0.2 | 10 | 21 | 1.9 | 87 | 35 | 8 | 38 | 1 | 40 | 60
TP870209 | 13:0037:000353 | 13:0037 | 13:0007 | 13:0007:000209 | 13:0007:000209:0001:0001:00 |  | 47.7797 | -66.5889 | Basal till | <63 micron | 0.3 | 0.2 | 10 | 65 | 1.8 | 90 | 34 | 11 | 37 | 2 | 43 | 70
TP870210 | 13:0037:000354 | 13:0037 | 13:0007 | 13:0007:000210 | 13:0007:000210:0001:0001:00 |  | 47.7621 | -66.5894 | Basal till | <63 micron | 0.7 | 0.4 | 6 | 22 | 3.4 | 312 | 5 | 12 | 45 | 3 | 41 | 160
TP870220 | 13:0037:000355 | 13:0037 | 13:0007 | 13:0007:000220 | 13:0007:000220:0001:0001:01 |  | 47.834 | -66.5627 | Basal till | <63 micron | 0.2 | -0.2 | 11 | 17 | 2.5 | 126 | 46 | 9 | 54 | -1 | 39 | 60
TP870221 | 13:0037:000356 | 13:0037 | 13:0007 | 13:0007:000221 | 13:0007:000221:0001:0001:00 |  | 47.8158 | -66.5619 | Basal till | <63 micron | -0.2 | -0.2 | 7 | 11 | 2 | 85 | 37 | 7 | 41 | 1 | 36 | 30
TP870222 | 13:0037:000357 | 13:0037 | 13:0007 | 13:0007:000222 | 13:0007:000222:0001:0001:00 |  | 47.7982 | -66.5627 | Basal till | <63 micron | -0.2 | 0.2 | 8 | 16 | 2.7 | 88 | 31 | 15 | 66 | 2 | 38 | 110
TP870223 | 13:0037:000358 | 13:0037 | 13:0007 | 13:0007:000223 | 13:0007:000223:0001:0001:00 |  | 47.7796 | -66.5626 | Basal till | <63 micron | -0.2 | -0.2 | 10 | 18 | 2.5 | 110 | 49 | 6 | 61 | 1 | 44 | 50
TP870224 | 13:0037:000359 | 13:0037 | 13:0007 | 13:0007:000224 | 13:0007:000224:0001:0001:00 |  | 47.762 | -66.5627 | Basal till | <63 micron | 0.2 | 0.3 | 12 | 16 | 1.9 | 204 | 38 | 20 | 58 | -1 | 29 | 20
TP870234 | 13:0037:000360 | 13:0037 | 13:0007 | 13:0007:000234 | 13:0007:000234:0001:0001:00 |  | 47.8339 | -66.5353 | Basal till | <63 micron | 0.2 | -0.2 | 8 | 14 | 2.2 | 89 | 40 | 9 | 53 | 1 | 30 | 90
TP870235 | 13:0037:000361 | 13:0037 | 13:0007 | 13:0007:000235 | 13:0007:000235:0001:0001:00 |  | 47.8159 | -66.5358 | Basal till | <63 micron | -0.2 | -0.2 | 10 | 23 | 2.4 | 110 | 43 | 11 | 54 | 1 | 37 | 60
TP870236 | 13:0037:000362 | 13:0037 | 13:0007 | 13:0007:000236 | 13:0007:000236:0001:0001:00 |  | 47.7981 | -66.5357 | Basal till | <63 micron | 0.2 | -0.2 | 8 | 14 | 1.8 | 84 | 33 | 8 | 44 | 1 | 28 | 60
TP870237 | 13:0037:000363 | 13:0037 | 13:0007 | 13:0007:000237 | 13:0007:000237:0001:0001:00 |  | 47.7797 | -66.5359 | Basal till | <63 micron | -0.2 | -0.2 | 7 | 13 | 2.4 | 71 | 33 | 7 | 59 | 1 | 36 | 70
TP870238 | 13:0037:000364 | 13:0037 | 13:0007 | 13:0007:000238 | 13:0007:000238:0001:0001:00 |  | 47.7614 | -66.5361 | Basal till | <63 micron | 0.4 | 0.3 | 4 | 12 | 3.7 | 57 | 5 | 12 | 38 | 3 | 40 | 140
TP870248 | 13:0037:000365 | 13:0037 | 13:0007 | 13:0007:000248 | 13:0007:000248:0001:0001:00 |  | 47.8337 | -66.5086 | Basal till | <63 micron | 0.2 | 0.2 | 6 | 13 | 3.4 | 150 | 23 | 11 | 56 | 2 | 48 | 90
TP870249 | 13:0037:000366 | 13:0037 | 13:0007 | 13:0007:000249 | 13:0007:000249:0001:0001:00 |  | 47.8153 | -66.5088 | Basal till | <63 micron | 0.2 | -0.2 | 9 | 11 | 2 | 84 | 36 | 6 | 52 | 1 | 42 | 30
TP870250 | 13:0037:000367 | 13:0037 | 13:0007 | 13:0007:000250 | 13:0007:000250:0001:0001:00 |  | 47.7977 | -66.509 | Basal till | <63 micron | -0.2 | 0.2 | 12 | 15 | 2.7 | 142 | 33 | 10 | 55 | -1 | 41 | 60
TP870251 | 13:0037:000368 | 13:0037 | 13:0007 | 13:0007:000251 | 13:0007:000251:0001:0001:00 |  | 47.7795 | -66.5092 | Basal till | <63 micron | 0.2 | -0.2 | 10 | 13 | 2.9 | 156 | 20 | 6 | 40 | 1 | 43 | 60
TP870252 | 13:0037:000369 | 13:0037 | 13:0007 | 13:0007:000252 | 13:0007:000252:0001:0001:00 |  | 47.7613 | -66.51 | Basal till | <63 micron | 0.2 | -0.2 | 6 | 14 | 2 | 137 | 19 | 11 | 57 | -1 | 37 | 70
CR LKSD-4 Run 01 | 13:0037:000370 | 13:0037 |  |  |  | 128 |  |  | Control Reference | Unspecified | 0.2 | 1.7 | 10 | 32 | 2.9 | 430 | 28 | 93 | 191 | 2 | 35 | 170
CR LKSD-4 Run 02 | 13:0037:000371 | 13:0037 |  |  |  | 128 |  |  | Control Reference | Unspecified | 0.2 | 1.7 | 10 | 32 | 2.7 | 435 | 29 | 94 | 195 | 2 | 35 | 190
CR LKSD-4 Run 03 | 13:0037:000372 | 13:0037 |  |  |  | 128 |  |  | Control Reference | Unspecified | 0.2 | 1.6 | 10 | 30 | 2.7 | 425 | 28 | 89 | 192 | 2 | 34 | 170
CR LKSD-4 Run 04 | 13:0037:000373 | 13:0037 |  |  |  | 128 |  |  | Control Reference | Unspecified | 0.2 | 1.9 | 8 | 32 | 2.8 | 420 | 30 | 90 | 195 | 2 | 30 | 160
CR LKSD-4 Run 05 | 13:0037:000374 | 13:0037 |  |  |  | 128 |  |  | Control Reference | Unspecified | 0.2 | 1.9 | 9 | 32 | 2.8 | 420 | 30 | 95 | 193 | 2 | 34 | 170
CR LKSD-4 Run 06 | 13:0037:000375 | 13:0037 |  |  |  | 128 |  |  | Control Reference | Unspecified | 0.2 | 2 | 11 | 32 | 2.7 | 420 | 32 | 93 | 194 | 2 | 37 | 180
CR LKSD-4 Run 07 | 13:0037:000376 | 13:0037 |  |  |  | 128 |  |  | Control Reference | Unspecified | 0.2 | 1.8 | 10 | 31 | 2.6 | 410 | 31 | 94 | 192 | 2 | 34 | 190
CR LKSD-4 Run 08 | 13:0037:000377 | 13:0037 |  |  |  | 128 |  |  | Control Reference | Unspecified | 0.3 | 1.8 | 11 | 31 | 2.7 | 415 | 32 | 95 | 193 | 3 | 34 | 180
CR LKSD-4 Run 09 | 13:0037:000378 | 13:0037 |  |  |  | 128 |  |  | Control Reference | Unspecified | 0.2 | 1.9 | 11 | 32 | 2.8 | 410 | 31 | 93 | 193 | 2 | 35 | 180
CR LKSD-4 Run 10 | 13:0037:000379 | 13:0037 |  |  |  | 128 |  |  | Control Reference | Unspecified | 0.3 | 1.8 | 11 | 33 | 2.6 | 420 | 31 | 95 | 192 | 2 | 36 | 180
CR LKSD-4 Run 11 | 13:0037:000380 | 13:0037 |  |  |  | 128 |  |  | Control Reference | Unspecified | 0.3 | 1.9 | 10 | 31 | 2.6 | 417 | 31 | 94 | 192 | 2 | 36 | 190
CR LKSD-4 Run 12 | 13:0037:000381 | 13:0037 |  |  |  | 128 |  |  | Control Reference | Unspecified | 0.2 | 1.8 | 11 | 33 | 2.7 | 411 | 32 | 93 | 194 | 2 | 37 | 180
CR LKSD-4 Run 13 | 13:0037:000382 | 13:0037 |  |  |  | 128 |  |  | Control Reference | Unspecified | 0.2 | 2 | 12 | 31 | 2.7 | 410 | 31 | 95 | 190 | 2 | 37 | 180
CR LKSD-4 Run 14 | 13:0037:000383 | 13:0037 |  |  |  | 128 |  |  | Control Reference | Unspecified | 0.2 | 1.9 | 10 | 32 | 2.7 | 420 | 30 | 93 | 190 | 2 | 36 | 190
CR TILL-1 Run 01 | 13:0037:000384 | 13:0037 |  |  |  | 95 |  |  | Control Reference | Unspecified | 0.2 | 0.3 | 11 | 48 | 3 | 860 | 17 | 12 | 60 | 2 | 50 | 90
CR TILL-1 Run 02 | 13:0037:000385 | 13:0037 |  |  |  | 95 |  |  | Control Reference | Unspecified | 0.2 | -0.2 | 11 | 48 | 2.8 | 840 | 18 | 14 | 62 | 1 | 50 | 100
CR TILL-1 Run 03 | 13:0037:000386 | 13:0037 |  |  |  | 95 |  |  | Control Reference | Unspecified | 0.2 | 0.3 | 15 | 49 | 2.6 | 810 | 15 | 14 | 64 | 1 | 53 | 100
CR TILL-1 Run 04 | 13:0037:000387 | 13:0037 |  |  |  | 95 |  |  | Control Reference | Unspecified | 0.3 | 0.2 | 14 | 48 | 2.7 | 820 | 15 | 14 | 61 | 1 | 54 | 100
CR TILL-1 Run 05 | 13:0037:000388 | 13:0037 |  |  |  | 95 |  |  | Control Reference | Unspecified | 0.2 | 0.2 | 11 | 46 | 2.6 | 820 | 14 | 14 | 58 | 2 | 54 | 100
CR TILL-2 Run 01 | 13:0037:000389 | 13:0037 |  |  |  | 96 |  |  | Control Reference | Unspecified | 0.2 | 0.3 | 13 | 149 | 2.8 | 410 | 26 | 20 | 110 | 12 | 52 | 80
CR TILL-2 Run 02 | 13:0037:000390 | 13:0037 |  |  |  | 96 |  |  | Control Reference | Unspecified | 0.4 | 0.4 | 12 | 154 | 2.8 | 407 | 27 | 21 | 112 | 14 | 50 | 90
CR TILL-2 Run 03 | 13:0037:000391 | 13:0037 |  |  |  | 96 |  |  | Control Reference | Unspecified | 0.2 | 0.3 | 13 | 143 | 3 | 384 | 25 | 21 | 106 | 13 | 50 | 90
CR TILL-3 Run 01 | 13:0037:000392 | 13:0037 |  |  |  | 97 |  |  | Control Reference | Unspecified | 1.6 | 0.2 | 10 | 21 | 2 | 210 | 27 | 17 | 39 | 2 | 40 | 110
CR TILL-3 Run 02 | 13:0037:000393 | 13:0037 |  |  |  | 97 |  |  | Control Reference | Unspecified | 1.6 | 0.2 | 12 | 21 | 1.7 | 221 | 28 | 16 | 37 | 2 | 46 | 100
CR TILL-3 Run 03 | 13:0037:000394 | 13:0037 |  |  |  | 97 |  |  | Control Reference | Unspecified | 1.5 | 0.2 | 11 | 20 | 1.6 | 206 | 26 | 16 | 35 | -1 | 45 | 80
CR TILL-3 Run 04 | 13:0037:000395 | 13:0037 |  |  |  | 97 |  |  | Control Reference | Unspecified | 1.4 | -0.2 | 11 | 23 | 1.8 | 250 | 30 | 18 | 37 | -1 | 38 | 120
CR TILL-3 Run 05 | 13:0037:000396 | 13:0037 |  |  |  | 97 |  |  | Control Reference | Unspecified | 1.4 | -0.2 | 10 | 22 | 1.8 | 255 | 29 | 17 | 35 | -1 | 45 | 120
CR TILL-3 Run 06 | 13:0037:000397 | 13:0037 |  |  |  | 97 |  |  | Control Reference | Unspecified | 1.4 | -0.2 | 11 | 22 | 1.9 | 250 | 29 | 18 | 34 | 1 | 46 | 120
CR TILL-3 Run 07 | 13:0037:000398 | 13:0037 |  |  |  | 97 |  |  | Control Reference | Unspecified | 1.6 | -0.2 | 11 | 22 | 1.6 | 235 | 30 | 17 | 59 | 1 | 33 | 110
CR TILL-3 Run 08 | 13:0037:000399 | 13:0037 |  |  |  | 97 |  |  | Control Reference | Unspecified | 1.7 | -0.2 | 12 | 24 | 1.8 | 235 | 29 | 18 | 50 | 2 | 36 | 100
CR TILL-3 Run 09 | 13:0037:000400 | 13:0037 |  |  |  | 97 |  |  | Control Reference | Unspecified | 1.7 | 0.2 | 11 | 22 | 1.8 | 235 | 29 | 16 | 41 | 1 | 37 | 100