## svy130044_pkg_0129a.xlsx
Lab_Sample_Identifier | Lab_Key | Bundle_Key | Survey_Key | Site_Key | Field_Key | Control_Reference_ID | Latitude_NAD83 | Longitude_NAD83 | Sample_Type_Name_en | Preparation_Method_Name_en | Bi_ICPMS | Ge_ICPMS | In_ICPMS | Se_ICPMS | Sn_ICPMS | Te_ICPMS | Tl_ICPMS | Ag_INA | As_INA | Au_INA | Ba_INA | Br_INA | Ce_INA | Co_INA | Cr_INA | Cs_INA | Eu_INA | Fe_INA | Hf_INA | Hg_INA | Ir_INA | La_INA | Lu_INA | Mo_INA | Na_INA | Nd_INA | Ni_INA | Rb_INA | Sb_INA | Sc_INA | Se_INA | Sm_INA | Sn_INA | Ta_INA | Tb_INA | Th_INA | U_INA | W_INA | Yb_INA | Zn_INA | Wt_INA | Ag_ICPES | Al_ICPES | Be_ICPES | Ca_ICPES | Cd_ICPES | Cu_ICPES | K_ICPES | Mg_ICPES | Mn_ICPES | Mo_ICPES | Ni_ICPES | P_ICPES | Pb_ICPES | S_ICPES | Sr_ICPES | Ti_ICPES | V_ICPES | Y_ICPES | Zn_ICPES | Hg_CVAAS
MP99008 | 13:0067:000001 | 13:0067 | 13:0009 | 13:0009:000117 | 13:0009:000117:0001:0001:00 |  | 47.9413 | -66.4426 | Till | <63 micron | -0.1 | 0.5 | -0.2 | -0.1 | 2 | -0.1 | 0.5 |  | 10.2 | -2 | 320 | 6.6 | 40 | 10 | 185 | 3 | 0.6 | 2.94 | 5 | -1 | -5 | 23.3 | 0.28 |  | 1.12 | 16 |  | 74 | 0.7 | 9.4 |  | 2.6 | -100 | 1.3 | -0.5 | 5.3 | 2 | -1 | 1.7 |  | 25.1 | 0.5 | 3.72 | 2 | 0.25 | -0.3 | 15 | 1.83 | 0.95 | 308 | 3 | 41 | 0.061 | 13 | 0.01 | 114 | 0.68 | 79 | 12 | 71 | 45
MP99012 | 13:0067:000002 | 13:0067 | 13:0009 | 13:0009:000121 | 13:0009:000121:0001:0001:00 |  | 47.796 | -66.4584 | Till | <63 micron | -0.1 | 0.5 | -0.2 | -0.1 | 2 | -0.1 | 0.4 |  | 4.9 | -2 | 280 | 16.6 | 64 | 11 | 93 | 2 | 0.8 | 3.19 | 7 | -1 | -5 | 28.9 | 0.33 |  | 1.27 | 17 |  | 55 | 0.7 | 9.5 |  | 3.8 | -100 | 0.7 | -0.5 | 5.8 | 2.2 | -1 | 2 |  | 28.7 | 0.7 | 4.17 | 3 | 0.32 | -0.3 | 15 | 1.52 | 1.05 | 324 | 3 | 33 | 0.113 | 14 | 0.01 | 138 | 0.92 | 92 | 17 | 57 | 64
MP99018 | 13:0067:000003 | 13:0067 | 13:0009 | 13:0009:000126 | 13:0009:000126:0001:0001:00 |  | 47.8691 | -66.4028 | Till | <63 micron | -0.1 | 0.3 | -0.2 | -0.1 | 2 | 0.2 | 0.5 |  | 7.6 | -2 | 300 | 18.2 | 40 | 15 | 144 | 2 | 0.6 | 2.91 | 6 | -1 | -5 | 20.4 | 0.27 |  | 0.98 | 13 |  | 61 | 0.9 | 8.6 |  | 2.8 | -100 | -0.5 | 0.5 | 5.7 | 1.8 | -1 | 1.9 |  | 23.2 | 0.6 | 4.26 | 3 | 0.41 | -0.3 | 17 | 1.62 | 1.14 | 282 | 3 | 70 | 0.082 | 21 | 0.02 | 116 | 0.55 | 69 | 13 | 81 | 83
MP99035 | 13:0067:000004 | 13:0067 | 13:0009 | 13:0009:000142 | 13:0009:000142:0001:0001:01 |  | 47.9409 | -66.3493 | Till | <63 micron | -0.1 | 0.4 | -0.2 | -0.1 | 2 | 0.2 | 0.4 |  | 6.5 | -2 | 390 | 12.1 | 59 | 16 | 134 | 3 | 1.1 | 3.84 | 5 | -1 | -5 | 27.2 | 0.32 |  | 1.43 | 18 |  | 54 | 1.5 | 13 |  | 4.3 | -100 | -0.5 | -0.5 | 4.9 | 1.7 | -1 | 2 |  | 22.9 | 0.7 | 4.28 | 3 | 0.74 | -0.3 | 21 | 1.81 | 1.53 | 643 | 3 | 44 | 0.109 | 18 | 0.01 | 207 | 1.05 | 114 | 17 | 71 | 49
MP99052 | 13:0067:000005 | 13:0067 | 13:0009 | 13:0009:000158 | 13:0009:000158:0001:0001:00 |  | 47.9576 | -66.2594 | Till | <63 micron | -0.1 | 0.3 | -0.2 | -0.1 | 2 | 0.3 | 0.7 |  | 8.4 | -2 | 330 | 17.6 | 62 | 11 | 137 | 3 | 0.8 | 3.03 | 6 | -1 | -5 | 24.4 | 0.35 |  | 1.3 | 14 |  | 86 | 0.8 | 9.8 |  | 3.6 | -100 | 1.3 | -0.5 | 5.3 | -0.5 | -1 | 2 |  | 25.2 | 0.6 | 3.77 | 2 | 0.33 | -0.3 | 15 | 1.63 | 1.14 | 282 | -1 | 50 | 0.09 | 15 | 0.01 | 127 | 0.64 | 70 | 14 | 60 | 71
MP99056 | 13:0067:000006 | 13:0067 | 13:0009 | 13:0009:000162 | 13:0009:000162:0001:0001:00 |  | 47.835 | -66.2646 | Till | <63 micron | -0.1 | 0.2 | -0.2 | -0.1 | 2 | 0.1 | 0.4 |  | 6.2 | -2 | 350 | 26.1 | 50 | 12 | 123 | 1 | 0.8 | 2.91 | 8 | -1 | -5 | 23.2 | 0.36 |  | 0.99 | 15 |  | 38 | 0.4 | 8.4 |  | 3.6 | -100 | -0.5 | -0.5 | 5.3 | 2.2 | -1 | 2.2 |  | 26.1 | 0.7 | 3.57 | 2 | 0.37 | -0.3 | 14 | 1.3 | 1.06 | 382 | 3 | 45 | 0.159 | 12 | 0.03 | 93 | 0.55 | 66 | 16 | 68 | 79
86LFA 5420 | 13:0067:000007 | 13:0067 | 21:0037 | 21:0037:000520 | 21:0037:000520:0001:0002:00 |  | 47.8312 | -66.4132 | Till | <63 micron | -0.1 | 0.7 | -0.2 | -0.1 | 2 | 0.3 | 0.5 |  | 7.9 | -2 | 320 | 10.4 | 49 | 13 | 94 | 2 | 0.8 | 3.33 | 6 | -1 | -5 | 27.7 | 0.35 |  | 1.24 | 15 |  | 51 | 0.8 | 9.3 |  | 3.5 | -100 | 1.4 | -0.5 | 6.1 | 2.3 | -1 | 2 |  | 25.6 | 0.7 | 3.26 | 2 | 0.3 | -0.3 | 55 | 1.49 | 1 | 327 | 4 | 35 | 0.09 | 20 | -0.01 | 124 | 0.74 | 75 | 12 | 79 | 37
87LFA 2014 | 13:0067:000008 | 13:0067 | 21:0037 | 21:0037:000698 | 21:0037:000698:0001:0002:00 |  | 47.7611 | -66.4567 | Till | <63 micron | -0.1 | 0.5 | -0.2 | -0.1 | 2 | 0.1 | 0.4 |  | 4.2 | -2 | 300 | 12.9 | 50 | 10 | 106 | 1 | 0.6 | 2.45 | 9 | -1 | -5 | 25.3 | 0.39 |  | 1.4 | 11 |  | 74 | 0.5 | 7.7 |  | 3.3 | -100 | -0.5 | -0.5 | 7.7 | 2.4 | -1 | 2.5 |  | 31 | 0.9 | 1.79 | 2 | 0.32 | 0.3 | 12 | 1.48 | 0.64 | 342 | -1 | 33 | 0.051 | 14 | -0.01 | 110 | 0.63 | 60 | 9 | 64 | 34
87LFA 2021 | 13:0067:000009 | 13:0067 | 21:0037 | 21:0037:000705 | 21:0037:000705:0001:0002:00 |  | 47.7567 | -66.3041 | Till | <63 micron | -0.1 | 0.5 | -0.2 | -0.1 | 1 | 0.1 | 0.4 |  | 5.7 | -2 | 290 | 8.1 | 58 | 11 | 107 | 3 | 0.7 | 2.9 | 9 | -1 | -5 | 24.6 | 0.42 |  | 1.38 | 11 |  | 47 | 0.5 | 9.9 |  | 3.4 | -100 | 2 | -0.5 | 5.4 | 2.1 | -1 | 2.3 |  | 32 | 0.7 | 2.08 | 2 | 0.39 | -0.3 | 23 | 1.09 | 0.77 | 343 | 1 | 36 | 0.046 | 15 | -0.01 | 117 | 0.63 | 70 | 10 | 50 | 37
87LFA 2030 | 13:0067:000010 | 13:0067 | 21:0037 | 21:0037:000713 | 21:0037:000713:0001:0002:00 |  | 47.8537 | -66.3372 | Till | <63 micron | -0.1 | 0.3 | -0.2 | -0.1 | 2 | -0.1 | 0.4 |  | 10.6 | -2 | 310 | 12.8 | 52 | 14 | 138 | 2 | 0.8 | 3.24 | 6 | -1 | -5 | 24.5 | 0.34 |  | 1.26 | 16 |  | 60 | 0.6 | 10.3 |  | 3.8 | -100 | -0.5 | -0.5 | 5.6 | 1.8 | -1 | 2.2 |  | 27.2 | 0.6 | 1.93 | 2 | 0.39 | -0.3 | 15 | 1.37 | 0.88 | 621 | 1 | 55 | 0.114 | 17 | -0.01 | 112 | 0.59 | 76 | 10 | 76 | 35
97MAP A1 | 13:0067:000011 | 13:0067 | 13:0026 | 13:0026:000050 | 13:0026:000050:0001:0001:00 |  | 47.4911 | -65.9884 | Basal till | <63 micron | -0.1 | 0.5 | -0.2 | -0.1 | 4 | 0.2 | 0.6 |  | 25.3 | -2 | 380 | 13.3 | 63 | 16 | 113 | 4 | 1 | 4.84 | 5 | -1 | -5 | 30.4 | 0.55 |  | 1.09 | 21 |  | 118 | 2.8 | 19 |  | 5.8 | -100 | 1.1 | 0.8 | 9.1 | 1.9 | -1 | 3.2 |  | 21.3 | -0.3 | 6.48 | 4 | 0.87 | -0.3 | 34 | 2.95 | 2.62 | 905 | 4 | 56 | 0.108 | 37 | 0.02 | 81 | 0.74 | 110 | 38 | 110 | 68
97MAP A6 | 13:0067:000012 | 13:0067 | 13:0026 | 13:0026:000051 | 13:0026:000051:0001:0001:00 |  | 47.3978 | -65.9762 | Basal till | <63 micron | 0.2 | 0.4 | -0.2 | -0.1 | 5 | 0.2 | 0.8 |  | 32.4 | -2 | 440 | 27.7 | 63 | 10 | 69 | 6 | 1.1 | 4.57 | 6 | -1 | -5 | 33.2 | 0.58 |  | 0.94 | 22 |  | 136 | 1.5 | 14.8 |  | 5.7 | -100 | -0.5 | 1 | 9.3 | 3.7 | 3 | 3.2 |  | 20.3 | 1.4 | 2.04 | 3 | 0.38 | 0.3 | 25 | 1.75 | 0.64 | 656 | 3 | 22 | 0.13 | 24 | 0.03 | 71 | 0.68 | 99 | 14 | 164 | 117
97MAP A14 | 13:0067:000013 | 13:0067 | 13:0026 | 13:0026:000057 | 13:0026:000057:0001:0001:00 |  | 47.2566 | -65.973 | Basal till | <63 micron | -0.1 | 0.8 | -0.2 | -0.1 | 4 | 0.1 | 0.7 |  | 22.3 | -2 | 470 | 7.5 | 70 | 15 | 89 | 2 | 1.1 | 4.97 | 6 | -1 | -5 | 33.1 | 0.64 |  | 1.25 | 20 |  | 129 | 1.1 | 19.2 |  | 5.7 | -100 | -0.5 | -0.5 | 9.6 | 3 | -1 | 3.4 |  | 22.4 | 0.5 | 6.53 | 4 | 0.69 | -0.3 | 29 | 3.09 | 2.34 | 822 | 3 | 36 | 0.061 | 37 | 0.01 | 92 | 0.87 | 124 | 32 | 103 | 58
97MAP C2 | 13:0067:000014 | 13:0067 | 13:0026 | 13:0026:000070 | 13:0026:000070:0001:0001:00 |  | 47.473 | -65.9291 | Basal till | <63 micron | -0.1 | 0.6 | -0.2 | -0.1 | 3 | 0.2 | 0.7 |  | 24.9 | -2 | 410 | 13.6 | 56 | 15 | 94 | 3 | 0.8 | 4.46 | 4 | -1 | -5 | 29 | 0.43 |  | 1.07 | 17 |  | 75 | 2.1 | 17.5 |  | 4.8 | -100 | -0.5 | -0.5 | 8.5 | 3.3 | -1 | 2.8 |  | 22.3 | 0.3 | 3.63 | 2 | 0.7 | -0.3 | 45 | 1.89 | 1.83 | 862 | 3 | 47 | 0.051 | 27 | 0.01 | 72 | 0.71 | 123 | 20 | 88 | 70
97MAP C10 | 13:0067:000015 | 13:0067 | 13:0026 | 13:0026:000073 | 13:0026:000073:0001:0001:00 |  | 47.3311 | -65.9271 | Basal till | <63 micron | 0.3 | 0.6 | -0.2 | -0.1 | 5 | 0.2 | 0.9 |  | 31 | -2 | 460 | 9.7 | 51 | 12 | 61 | 2 | 0.9 | 4.24 | 5 | -1 | -5 | 27.5 | 0.52 |  | 1.24 | 15 |  | 107 | 1 | 17 |  | 4.9 | -100 | -0.5 | -0.5 | 8.4 | 3.4 | 3 | 3 |  | 24.4 | 0.4 | 6.34 | 4 | 0.64 | -0.3 | 32 | 2.97 | 1.97 | 743 | 3 | 24 | 0.091 | 112 | 0.02 | 63 | 0.66 | 92 | 39 | 201 | 58
97MAP E1 | 13:0067:000016 | 13:0067 | 13:0026 | 13:0026:000083 | 13:0026:000083:0001:0001:00 |  | 47.4968 | -65.8834 | Basal till | <63 micron | -0.1 | 0.8 | -0.2 | -0.1 | 3 | 0.2 | 0.9 |  | 14.8 | -2 | 470 | 3.4 | 57 | 13 | 89 | 3 | 1 | 3.43 | 6 | -1 | -5 | 30.7 | 0.56 |  | 1.4 | 19 |  | 115 | 1.5 | 15.9 |  | 5.4 | -100 | 2.2 | -0.5 | 7.6 | 2.5 | -1 | 3 |  | 25.7 | 0.4 | 2.06 | 2 | 0.73 | -0.3 | 12 | 2.45 | 1.54 | 737 | 1 | 30 | 0.028 | 25 | -0.01 | 79 | 0.52 | 79 | 15 | 83 | 16
97MAP F13 | 13:0067:000017 | 13:0067 | 13:0026 | 13:0026:000093 | 13:0026:000093:0001:0001:00 |  | 47.273 | -65.8477 | Basal till | <63 micron | 0.2 | 0.3 | -0.2 | -0.1 | 7 | 0.1 | 0.9 |  | 7.7 | -2 | 380 | 7.9 | 63 | 6 | 36 | 5 | 0.8 | 2.57 | 9 | -1 | -5 | 35.2 | 0.6 |  | 1.83 | 17 |  | 132 | 0.4 | 10.1 |  | 4.8 | -100 | -0.5 | -0.5 | 14.4 | 5.5 | 3 | 3.6 |  | 25.4 | 0.9 | 2.69 | 4 | 0.63 | -0.3 | 6 | 2.66 | 0.44 | 350 | 1 | 15 | 0.052 | 20 | 0.03 | 83 | 0.49 | 57 | 11 | 46 | 76
97MAP H5 | 13:0067:000018 | 13:0067 | 13:0026 | 13:0026:000107 | 13:0026:000107:0001:0001:00 |  | 47.4152 | -65.787 | Basal till | <63 micron | -0.1 | 0.5 | -0.2 | -0.1 | 4 | 0.2 | 0.6 |  | 41.9 | -2 | 350 | 9.5 | 79 | 16 | 92 | 2 | 1.1 | 3.85 | 16 | -1 | -5 | 42.2 | 0.78 |  | 1.35 | 23 |  | 98 | 2 | 15.6 |  | 6.7 | -100 | 1.2 | -0.5 | 13.4 | 4.7 | -1 | 4.3 |  | 29.4 | 1 | 5.45 | 4 | 0.87 | -0.3 | 37 | 2.55 | 1.8 | 1300 | 5 | 36 | 0.096 | 36 | 0.02 | 92 | 0.92 | 104 | 47 | 112 | 73
97MAP H10 | 13:0067:000019 | 13:0067 | 13:0026 | 13:0026:000112 | 13:0026:000112:0001:0001:00 |  | 47.3293 | -65.7954 | Basal till | <63 micron | -0.1 | 0.4 | -0.2 | -0.1 | 4 | 0.2 | 0.7 |  | 20.2 | -2 | 440 | 3.8 | 70 | 8 | 61 | 3 | 0.9 | 3.12 | 9 | -1 | -5 | 31.4 | 0.6 |  | 1.42 | 21 |  | 99 | 0.7 | 12 |  | 5.1 | -100 | -0.5 | 0.9 | 12.2 | 3.3 | -1 | 3.3 |  | 27.7 | 0.7 | 2.34 | 3 | 0.48 | -0.3 | 20 | 2.22 | 0.58 | 428 | 2 | 24 | 0.074 | 17 | 0.05 | 87 | 0.64 | 74 | 11 | 67 | 69
97MAP N10 | 13:0067:000020 | 13:0067 | 13:0026 | 13:0026:000153 | 13:0026:000153:0001:0001:01 |  | 47.3257 | -65.6935 | Basal till | <63 micron | 0.2 | 1.1 | -0.2 | -0.1 | 5 | 0.2 | 0.9 |  | 18.5 | -2 | 640 | -0.5 | 64 | 11 | 82 | 5 | 1 | 4.14 | 7 | -1 | -5 | 37.6 | 0.63 |  | 1.26 | 20 |  | 145 | 1.2 | 17.6 |  | 5.5 | -100 | 1.9 | -0.5 | 14.6 | 4.9 | -1 | 3.2 |  | 21.8 | 0.6 | 2.26 | 4 | 0.38 | -0.3 | 27 | 2.67 | 0.78 | 442 | 2 | 32 | 0.029 | 26 | -0.01 | 85 | 0.66 | 103 | 12 | 74 | 22
97MAP Q3 | 13:0067:000021 | 13:0067 | 13:0026 | 13:0026:000162 | 13:0026:000162:0001:0001:00 |  | 47.4513 | -65.638 | Basal till | <63 micron | -0.1 | 0.7 | -0.2 | -0.1 | 3 | -0.1 | 0.4 |  | 6.9 | -2 | 240 | 8.9 | 48 | 15 | 122 | 5 | 0.8 | 3.06 | 10 | -1 | -5 | 27.4 | 0.58 |  | 0.29 | 17 |  | 75 | 0.5 | 10.8 |  | 4 | -100 | 1.6 | 0.6 | 8.4 | 2.6 | -1 | 3.5 |  | 26.1 | 0.8 | 2.16 | 2 | 0.11 | -0.3 | 15 | 1.02 | 0.52 | 253 | -1 | 56 | 0.029 | 17 | -0.01 | 30 | 0.59 | 66 | 14 | 70 | 37
96MAP D5 | 13:0067:000022 | 13:0067 | 13:0026 | 13:0026:000011 | 13:0026:000011:0001:0001:00 |  | 47.4215 | -65.902 | Basal till | <63 micron | -0.1 | 0.6 | -0.2 | -0.1 | 4 | -0.1 | 0.8 |  | 41.6 | -2 | 480 | 6.5 | 85 | 15 | 67 | 4 | 1.1 | 4.1 | 6 | -1 | -5 | 40.7 | 0.58 |  | 1.21 | 26 |  | 89 | 2.5 | 17.7 |  | 6.9 | -100 | -0.5 | 1.1 | 11.4 | 3.8 | -1 | 3.9 |  | 24 | 0.5 | 7.23 | 4 | 0.54 | -0.3 | 32 | 3.14 | 2.29 | 1010 | 4 | 28 | 0.081 | 42 | 0.01 | 86 | 0.7 | 88 | 57 | 88 | 92
96MAP F6 | 13:0067:000023 | 13:0067 | 13:0026 | 13:0026:000021 | 13:0026:000021:0001:0001:00 |  | 47.3983 | -65.8491 | Basal till | <63 micron | 0.4 | 0.3 | -0.2 | -0.1 | 6 | 0.1 | 1.3 |  | 54.1 | -2 | 570 | 5.9 | 80 | 10 | 69 | 4 | 1.1 | 4.96 | 7 | -1 | -5 | 49.3 | 0.71 |  | 0.94 | 29 |  | 157 | 4.3 | 18.5 |  | 7.2 | -100 | -0.5 | 1.1 | 13.1 | 6.3 | -1 | 4.2 |  | 22.7 | 0.5 | 7.02 | 4 | 0.52 | -0.3 | 32 | 4.09 | 2.29 | 744 | 10 | 21 | 0.118 | 103 | 0.21 | 82 | 0.72 | 85 | 51 | 97 | 30
96MAP 912 | 13:0067:000024 | 13:0067 | 13:0026 | 13:0026:000036 | 13:0026:000036:0001:0001:00 |  | 47.2908 | -65.8345 | Basal till | <63 micron | 0.2 | 0.7 | -0.2 | -0.1 | 4 | 0.2 | 0.9 |  | 35.8 | -2 | 610 | -0.5 | 65 | 15 | 64 | 3 | 1.3 | 3.95 | 6 | -1 | -5 | 41.9 | 0.68 |  | 1.31 | 25 |  | 76 | 2.2 | 17.6 |  | 7.9 | -100 | 1.7 | 0.9 | 10.1 | 2.8 | -1 | 3.9 |  | 24.1 | 0.4 | 4.25 | 3 | 0.72 | -0.3 | 32 | 2.7 | 1.65 | 1180 | 3 | 38 | 0.097 | 37 | -0.01 | 80 | 0.69 | 90 | 43 | 118 | 14
96MAP 921 | 13:0067:000025 | 13:0067 | 13:0026 | 13:0026:000043 | 13:0026:000043:0001:0001:00 |  | 47.4082 | -65.8917 | Basal till | <63 micron | -0.1 | 0.8 | -0.2 | -0.1 | 4 | 0.2 | 1 |  | 39.8 | -2 | 550 | 3 | 68 | 15 | 61 | 3 | 1.4 | 3.85 | 5 | -1 | -5 | 44.7 | 0.7 |  | 1.07 | 28 |  | 119 | 2.3 | 16.9 |  | 8.5 | -100 | 1.7 | 1.4 | 9.6 | 3.6 | 4 | 4 |  | 24.2 | 0.4 | 5.56 | 4 | 0.41 | -0.3 | 39 | 3.15 | 2.02 | 1580 | 3 | 30 | 0.061 | 78 | -0.01 | 65 | 0.61 | 95 | 61 | 170 | 31
MP047001 | 13:0067:000026 | 13:0067 | 13:0044 | 13:0044:000001 | 13:0044:000001:0001:0001:00 |  | 47.8834 | -65.929 | Basal till | <63 micron | -0.1 | 0.8 | -0.2 | -0.1 | 2 | 0.2 | 0.6 |  | 19.1 | -2 | 270 | 5.9 | 50 | 13 | 132 | 4 | 0.8 | 3.83 | 6 | -1 | -5 | 30.5 | 0.43 |  | 0.94 | 17 |  | 66 | 1.6 | 11.6 |  | 4 | -100 | -0.5 | -0.5 | 7.4 | 3 | -1 | 2.6 |  | 20.5 | 0.7 | 2.6 | 3 | 0.15 | -0.3 | 25 | 1.64 | 1.16 | 526 | 2 | 45 | 0.033 | 26 | -0.01 | 80 | 0.83 | 97 | 12 | 75 | 45
MP047012 | 13:0067:000027 | 13:0067 | 13:0044 | 13:0044:000012 | 13:0044:000012:0001:0001:01 |  | 47.8484 | -65.9016 | Basal till | <63 micron | -0.1 | 0.3 | -0.2 | -0.1 | 3 | -0.1 | 0.7 |  | 28.9 | -2 | -50 | 54.9 | 51 | 16 | 126 | 5 | 0.7 | 5.23 | 6 | -1 | -5 | 23.4 | 0.47 |  | 0.57 | 14 |  | 78 | 1.4 | 12.8 |  | 3.6 | -100 | 1.4 | -0.5 | 7.1 | 1.8 | -1 | 2.7 |  | 17.5 | 0.8 | 2.51 | 2 | 0.14 | 0.3 | 27 | 0.92 | 0.8 | 474 | 3 | 43 | 0.077 | 41 | 0.04 | 48 | 0.69 | 101 | 10 | 189 | 238
MP047017 | 13:0067:000028 | 13:0067 | 13:0044 | 13:0044:000017 | 13:0044:000017:0001:0001:00 |  | 47.8407 | -65.9647 | Basal till | <63 micron | -0.1 | 0.7 | -0.2 | -0.1 | 3 | 0.3 | 0.7 |  | 15.1 | -2 | 400 | 8.5 | 45 | 15 | 109 | 4 | 0.8 | 3.94 | 6 | -1 | -5 | 26.3 | 0.51 |  | 1.4 | 18 |  | 73 | 1.2 | 12.8 |  | 4 | -100 | 2 | -0.5 | 7.4 | 2.4 | -1 | 2.7 |  | 20 | 0.8 | 1.99 | 2 | 0.3 | -0.3 | 26 | 1.41 | 0.99 | 764 | 2 | 41 | 0.052 | 39 | -0.01 | 120 | 0.81 | 100 | 11 | 103 | 104
MP047033 | 13:0067:000029 | 13:0067 | 13:0044 | 13:0044:000033 | 13:0044:000033:0001:0001:00 |  | 47.8855 | -65.9914 | Basal till | <63 micron | -0.1 | 0.7 | -0.2 | -0.1 | 3 | 0.1 | 0.6 |  | 9.1 | -2 | 350 | 9.2 | 48 | 8 | 115 | 4 | 0.8 | 2.76 | 6 | -1 | -5 | 28.1 | 0.46 |  | 0.92 | 18 |  | 103 | 0.9 | 9.7 |  | 3.7 | -100 | 1.9 | -0.5 | 6.8 | 1.9 | -1 | 2.4 |  | 20.7 | 0.6 | 2.14 | 2 | 0.19 | -0.3 | 11 | 1.64 | 0.43 | 709 | 2 | 20 | 0.066 | 16 | -0.01 | 103 | 0.82 | 81 | 12 | 99 | 51
MP047073 | 13:0067:000030 | 13:0067 | 13:0044 | 13:0044:000073 | 13:0044:000073:0001:0001:00 |  | 47.8589 | -65.8533 | Basal till | <63 micron | -0.1 | 0.3 | -0.2 | -0.1 | 2 | -0.1 | 0.6 |  | 21.1 | -2 | -50 | 32.5 | 37 | 12 | 131 | 9 | 0.7 | 3.57 | 5 | -1 | -5 | 21.3 | 0.42 |  | 1.02 | 14 |  | 55 | 0.8 | 12.5 |  | 3.2 | -100 | -0.5 | -0.5 | 4.3 | 2.7 | -1 | 2.5 |  | 22.7 | 0.8 | 2.49 | 2 | 0.5 | 0.5 | 44 | 1.03 | 1.11 | 486 | 3 | 41 | 0.081 | 16 | 0.04 | 98 | 0.7 | 98 | 14 | 291 | 141
MP047086 | 13:0067:000031 | 13:0067 | 13:0044 | 13:0044:000086 | 13:0044:000086:0001:0001:00 |  | 47.8048 | -65.871 | Basal till | <63 micron | 0.8 | 0.5 | -0.2 | -0.1 | 4 | 0.2 | 1 |  | 88.5 | -2 | 320 | 40.5 | 63 | 18 | 108 | 5 | 0.7 | 4.68 | 5 | -1 | -5 | 33.5 | 0.41 |  | 0.81 | 18 |  | 80 | 1.6 | 13.4 |  | 4.7 | -100 | 0.5 | -0.5 | 8.4 | 3.4 | -1 | 2.6 |  | 20 | 0.6 | 2.46 | 3 | 0.26 | -0.3 | 59 | 1.41 | 1.15 | 718 | 4 | 51 | 0.072 | 34 | 0.03 | 77 | 0.67 | 113 | 12 | 109 | 111
MP047093 | 13:0067:000032 | 13:0067 | 13:0044 | 13:0044:000093 | 13:0044:000093:0001:0001:00 |  | 47.7656 | -65.857 | Basal till | <63 micron | -0.1 | 0.9 | -0.2 | -0.1 | 2 | -0.1 | 0.6 |  | 22.8 | 6 | 310 | 9.5 | 52 | 18 | 112 | 3 | 0.9 | 3.79 | 6 | -1 | -5 | 29.4 | 0.43 |  | 1.06 | 17 |  | 83 | 2.3 | 14.5 |  | 4.3 | -100 | -0.5 | -0.5 | 8.3 | 3.1 | 2 | 2.6 |  | 22 | 0.7 | 2.41 | 3 | 0.27 | 0.3 | 30 | 1.86 | 1.29 | 720 | 3 | 50 | 0.036 | 21 | -0.01 | 106 | 0.73 | 108 | 10 | 90 | 34
MP047103 | 13:0067:000033 | 13:0067 | 13:0044 | 13:0044:000103 | 13:0044:000103:0001:0001:00 |  | 47.8474 | -65.7916 | Basal till | <63 micron | -0.1 | 0.6 | -0.2 | -0.1 | 3 | 0.1 | 0.6 |  | 96.6 | -2 | -50 | 19.5 | 77 | 16 | 124 | 5 | 1.3 | 4.41 | 8 | -1 | -5 | 27.1 | 0.54 |  | 0.92 | 79 |  | -15 | 1.5 | 12.9 |  | 4.6 | -100 | -0.5 | -0.5 | 9.2 | 2.8 | -1 | 3.4 |  | 16.9 | 1.7 | 2.66 | 3 | 0.33 | 0.9 | 30 | 1.13 | 1.19 | 645 | 3 | 58 | 0.07 | 70 | 0.03 | 84 | 0.7 | 112 | 14 | 325 | 131
MP047104 | 13:0067:000034 | 13:0067 | 13:0044 | 13:0044:000104 | 13:0044:000104:0001:0001:01 |  | 47.7631 | -65.7792 | Basal till | <63 micron | -0.1 | 1.1 | -0.2 | -0.1 | 3 | 0.2 | 0.7 |  | 13.5 | -2 | 430 | 5.4 | 53 | 10 | 122 | 3 | 1.1 | 3.32 | 9 | -1 | -5 | 27.1 | 0.46 |  | 0.94 | 21 |  | 75 | 0.9 | 11.6 |  | 3.7 | -100 | -0.5 | -0.5 | 10 | 2.8 | -1 | 2.7 |  | 24.1 | 0.6 | 3.04 | 2 | 0.33 | -0.3 | 22 | 1.91 | 1.43 | 433 | -1 | 46 | 0.037 | 21 | -0.01 | 94 | 0.65 | 89 | 14 | 73 | 29
MP047129 | 13:0067:000035 | 13:0067 | 13:0044 | 13:0044:000129 | 13:0044:000129:0001:0001:00 |  | 47.7977 | -65.7644 | Basal till | <63 micron | -0.1 | 1 | -0.2 | -0.1 | 4 | 0.2 | 1 |  | 63.2 | -2 | 310 | 10.8 | 72 | 13 | 112 | 6 | 1.3 | 4.24 | 9 | -1 | -5 | 28.8 | 0.58 |  | 0.83 | 29 |  | 87 | 2.5 | 12 |  | 4.3 | -100 | 2.2 | -0.5 | 10.8 | 3.7 | -1 | 3.3 |  | 19.5 | 1 | 2.66 | 3 | 0.28 | 0.5 | 33 | 1.8 | 1.31 | 649 | 2 | 52 | 0.063 | 50 | 0.01 | 76 | 0.71 | 114 | 15 | 127 | 59
MP057507 | 13:0067:000036 | 13:0067 | 13:0044 | 13:0044:000156 | 13:0044:000156:0001:0001:00 |  | 47.6208 | -65.8279 | Basal till | <63 micron | -0.1 | 0.7 | -0.2 | -0.1 | 4 | 0.3 | 0.7 |  | 26.9 | -2 | 510 | 12.4 | 71 | 16 | 111 | 4 | 1.1 | 4.26 | 7 | -1 | -5 | 29.9 | 0.59 |  | 0.81 | 24 |  | 102 | 3.6 | 15.4 |  | 5.1 | -100 | -0.5 | -0.5 | 11.4 | 3.8 | -1 | 3.5 |  | 22.4 | 0.8 | 4.93 | 3 | 0.5 | 0.4 | 38 | 2.52 | 1.81 | 766 | 5 | 73 | 0.077 | 33 | 0.01 | 79 | 0.75 | 115 | 32 | 109 | 84
MP057514 | 13:0067:000037 | 13:0067 | 13:0044 | 13:0044:000163 | 13:0044:000163:0001:0001:00 |  | 47.6653 | -65.8088 | Basal till | <63 micron | -0.1 | 0.8 | -0.2 | -0.1 | 3 | -0.1 | 0.6 |  | 27.6 | -2 | 570 | 5.3 | 73 | 19 | 110 | 5 | 1.4 | 4.74 | 7 | -1 | -5 | 34.3 | 0.61 |  | 0.83 | 19 |  | 177 | 3.7 | 17.2 |  | 5.3 | -100 | -0.5 | -0.5 | 11.8 | 4.3 | -1 | 3.3 |  | 20.1 | 0.6 | 2.5 | 3 | 0.48 | 0.4 | 58 | 1.83 | 1.31 | 1110 | 2 | 50 | 0.056 | 27 | -0.01 | 71 | 0.64 | 121 | 14 | 94 | 67
MP057524 | 13:0067:000038 | 13:0067 | 13:0044 | 13:0044:000173 | 13:0044:000173:0001:0001:00 |  | 47.6602 | -65.9611 | Basal till | <63 micron | -0.1 | 0.8 | -0.2 | -0.1 | 2 | 0.1 | 0.6 |  | 21.5 | 9 | 640 | 2.2 | 79 | 17 | 94 | 4 | 1.4 | 3.7 | 10 | -1 | -5 | 37.5 | 0.6 |  | 0.88 | 18 |  | 97 | 3 | 13.6 |  | 5.6 | -100 | -0.5 | -0.5 | 10.5 | -0.5 | -1 | 3.2 |  | 25.1 | 1 | 2.37 | 3 | 0.24 | -0.3 | 31 | 1.93 | 1.05 | 913 | 2 | 49 | 0.08 | 22 | -0.01 | 98 | 0.71 | 99 | 16 | 79 | 45
MP057543 | 13:0067:000039 | 13:0067 | 13:0044 | 13:0044:000192 | 13:0044:000192:0001:0001:00 |  | 47.6124 | -65.9508 | Basal till | <63 micron | -0.1 | 0.7 | -0.2 | -0.1 | 3 | 0.2 | 0.6 |  | 19.8 | -2 | 400 | 2.9 | 65 | 16 | 97 | 6 | 0.8 | 3.81 | 8 | -1 | -5 | 31.7 | 0.56 |  | 0.88 | 23 |  | 85 | 2.4 | 13.5 |  | 4.6 | -100 | -0.5 | -0.5 | 10.6 | 3.6 | -1 | 3.3 |  | 22.9 | 0.7 | 2.89 | 3 | 0.43 | 0.3 | 34 | 1.93 | 1.4 | 896 | 3 | 50 | 0.085 | 23 | -0.01 | 91 | 0.73 | 112 | 18 | 94 | 38
MP057573 | 13:0067:000040 | 13:0067 | 13:0044 | 13:0044:000222 | 13:0044:000222:0001:0001:00 |  | 47.725 | -65.9437 | Basal till | <63 micron | -0.1 | 0.6 | -0.2 | -0.1 | 2 | 0.2 | 0.6 |  | 15.2 | -2 | 460 | 11 | 58 | 13 | 109 | 3 | 1.1 | 3.73 | 10 | -1 | -5 | 29.2 | 0.53 |  | 0.98 | 18 |  | 69 | 1 | 11.8 |  | 4.3 | -100 | -0.5 | -0.5 | 11.9 | 1.9 | -1 | 3.1 |  | 22.7 | 0.8 | 2.59 | 3 | 0.31 | -0.3 | 24 | 1.81 | 1.13 | 677 | 3 | 53 | 0.074 | 23 | -0.01 | 105 | 0.64 | 94 | 14 | 97 | 43
MP057597 | 13:0067:000041 | 13:0067 | 13:0044 | 13:0044:000246 | 13:0044:000246:0001:0001:01 |  | 47.5361 | -65.532 | Basal till | <63 micron | -0.1 | 0.9 | -0.2 | -0.1 | 3 | -0.1 | 0.6 |  | 11.1 | -2 | 620 | -0.5 | 79 | 18 | 89 | 7 | 1.9 | 4.18 | 8 | -1 | -5 | 40.3 | 0.74 |  | 0.49 | 85 |  | 128 | 1.2 | 15.3 |  | 7.5 | -100 | -0.5 | -0.5 | 12.2 | 4.9 | -1 | 4.3 |  | 18 | 0.7 | 2.37 | 3 | 0.54 | -0.3 | 31 | 2.13 | 0.73 | 736 | 2 | 42 | 0.062 | 24 | -0.01 | 67 | 0.59 | 95 | 16 | 90 | 12
MP057610 | 13:0067:000042 | 13:0067 | 13:0044 | 13:0044:000259 | 13:0044:000259:0001:0001:00 |  | 47.61 | -65.565 | Basal till | <63 micron | -0.1 | 0.5 | -0.2 | -0.1 | 4 | 0.2 | 0.5 |  | 18.5 | 10 | 390 | 17.9 | 178 | 16 | 106 | 7 | 1.8 | 4.52 | 9 | -1 | -5 | 36.6 | 0.71 |  | 0.52 | 42 |  | 131 | 1.2 | 15.4 |  | 6.6 | -100 | 1.9 | -0.5 | 16.8 | 6.6 | -1 | 5 |  | 18.8 | 0.7 | 2.31 | 4 | 0.25 | -0.3 | 30 | 1.75 | 0.87 | 624 | 3 | 99 | 0.092 | 33 | 0.02 | 50 | 0.62 | 103 | 19 | 252 | 105
MP057614 | 13:0067:000043 | 13:0067 | 13:0044 | 13:0044:000263 | 13:0044:000263:0001:0001:00 |  | 47.52 | -65.6717 | Basal till | <63 micron | 0.1 | 0.5 | -0.2 | -0.1 | 5 | 0.2 | 0.8 |  | 21 | -2 | 570 | -0.5 | 75 | 11 | 94 | 4 | 1.3 | 3.77 | 12 | -1 | -5 | 35.2 | 0.7 |  | 0.74 | 80 |  | 101 | 0.9 | 12.6 |  | 5.8 | -100 | -0.5 | -0.5 | 14.5 | 3.8 | -1 | 4.4 |  | 19.1 | 0.8 | 2.32 | 3 | 0.29 | -0.3 | 18 | 1.55 | 0.66 | 477 | 4 | 41 | 0.101 | 21 | 0.01 | 60 | 0.64 | 87 | 15 | 101 | 41
87LFA2040 | 13:0067:000044 | 13:0067 | 21:0037 | 21:0037:000722 | 21:0037:000722:0001:0002:00 |  | 47.706 | -65.8907 | Till | <63 micron | -0.1 | 0.8 | -0.2 | -0.1 | 2 | 0.2 | 0.6 |  | 15 | -2 | 400 | -0.5 | 70 | 13 | 118 | 3 | 0.9 | 3.58 | 10 | -1 | -5 | 36.5 | 0.54 |  | 1.09 | 25 |  | 81 | 1.7 | 14.2 |  | 4.9 | -100 | -0.5 | -0.5 | 11.3 | 3.3 | -1 | 3.2 |  | 22.4 | 0.7 | 2.68 | 3 | 0.25 | -0.3 | 27 | 1.89 | 1.44 | 612 | -1 | 42 | 0.04 | 19 | -0.01 | 82 | 0.63 | 91 | 14 | 71 | 26
86LFA5310 | 13:0067:000045 | 13:0067 | 21:0037 | 21:0037:000423 | 21:0037:000423:0001:0002:00 |  | 47.5254 | -65.8611 | Till | <63 micron | 1.7 | 0.6 | -0.2 | -0.1 | 7 | -0.1 | 1 |  | 33 | -2 | 490 | 2.3 | 79 | 11 | 77 | 7 | 1 | 2.92 | 14 | -1 | -5 | 40.5 | 0.82 |  | 1.18 | 40 |  | 118 | 0.8 | 11.4 |  | 6.1 | -100 | 2.8 | -0.5 | 18 | 5.4 | -1 | 5.1 |  | 28.1 | 0.6 | 2.36 | 4 | 0.29 | -0.3 | 23 | 2.17 | 0.77 | 617 | 4 | 33 | 0.033 | 25 | -0.01 | 69 | 0.47 | 54 | 13 | 70 | 22
MD A05 | 13:0067:000046 | 13:0067 | 13:0010 | 13:0010:000267 | 13:0010:000267:0001:0001:00 |  | 45.438 | -66.9659 | Basal till | <63 micron | -0.1 | 0.4 | -0.2 | -0.1 | 2 | 0.1 | 0.6 |  | 12.4 | -2 | 420 | -0.5 | 85 | 9 | 56 | 4 | 1.1 | 2.25 | 15 | -1 | -5 | 44.9 | 0.74 |  | 1.61 | 125 |  | 77 | 1 | 9.7 |  | 7.9 | -100 | -0.5 | 1.8 | 15.6 | 2.9 | -1 | 4.3 |  | 25 | 0.7 | 2.63 | 3 | 1.12 | -0.3 | 26 | 1.72 | 0.7 | 755 | 1 | 27 | 0.104 | 18 | -0.01 | 134 | 0.57 | 57 | 23 | 47 | 9
MD C02 | 13:0067:000047 | 13:0067 | 13:0010 | 13:0010:000289 | 13:0010:000289:0001:0001:00 |  | 45.4858 | -66.9235 | Basal till | <63 micron | -0.1 | 0.6 | -0.2 | -0.1 | 3 | -0.1 | 0.5 |  | 10.7 | -2 | 270 | 3.9 | 80 | 10 | 74 | 3 | 1 | 2.59 | 13 | -1 | -5 | 38.1 | 0.66 |  | 1.32 | 28 |  | 76 | 0.9 | 10.3 |  | 5.8 | -100 | -0.5 | -0.5 | 12.6 | 3.7 | -1 | 3.6 |  | 23.5 | 0.7 | 2 | 3 | 0.46 | -0.3 | 17 | 1.41 | 0.66 | 714 | 2 | 32 | 0.061 | 19 | -0.01 | 100 | 0.56 | 62 | 17 | 51 | 21
MD D12 | 13:0067:000048 | 13:0067 | 13:0010 | 13:0010:000309 | 13:0010:000309:0001:0001:00 |  | 45.3056 | -66.9085 | Basal till | <63 micron | -0.1 | 0.7 | -0.2 | -0.1 | 3 | 0.1 | 0.6 |  | 15.4 | -2 | 410 | -0.5 | 87 | 7 | 57 | 5 | 1.3 | 2.26 | 13 | -1 | -5 | 44.6 | 0.67 |  | 1.39 | 37 |  | 67 | 1.1 | 9.2 |  | 6.3 | -100 | -0.5 | -0.5 | 16.7 | 4.6 | -1 | 4 |  | 26 | 0.6 | 2.51 | 4 | 0.47 | -0.3 | 14 | 1.77 | 0.62 | 466 | -1 | 26 | 0.043 | 23 | -0.01 | 106 | 0.54 | 58 | 20 | 48 | 16
MD F07 | 13:0067:000049 | 13:0067 | 13:0010 | 13:0010:000325 | 13:0010:000325:0001:0001:01 |  | 45.3992 | -66.8425 | Basal till | <63 micron | 0.3 | 0.5 | -0.2 | -0.1 | 3 | -0.1 | 0.6 |  | 22.9 | -2 | 450 | 5.7 | 91 | 10 | 59 | 3 | 1.2 | 2.5 | 13 | -1 | -5 | 42.4 | 0.64 |  | 1.36 | 39 |  | 88 | 0.9 | 9.4 |  | 6.2 | -100 | -0.5 | -0.5 | 18.8 | 6.6 | -1 | 3.9 |  | 25.4 | 0.6 | 2.1 | 3 | 0.47 | -0.3 | 17 | 1.55 | 0.51 | 513 | 2 | 28 | 0.038 | 33 | -0.01 | 100 | 0.5 | 51 | 16 | 62 | 12
MD F15 | 13:0067:000050 | 13:0067 |  |  |  | 146 |  |  | Control Reference | Unspecified | 0.9 | 0.6 | -0.2 | -0.1 | 4 | 0.1 | 0.9 |  | 63 | -2 | 360 | -0.5 | 71 | 29 | 47 | 4 | -0.2 | 2.58 | -1 | -1 | -5 | 36.9 | 0.76 |  | 1.47 | 26 |  | 153 | 4.8 | 9 |  | 5.4 | -100 | 2.6 | -0.5 | 18.4 | 5.4 | 211 | 4.8 |  | 26 | 0.7 | 2.03 | 4 | 0.64 | 0.3 | 22 | 2.55 | 0.53 | 462 | 3 | 27 | 0.045 | 63 | 0.01 | 88 | 0.38 | 49 | 21 | 63 | 241
MD H04 | 13:0067:000051 | 13:0067 | 13:0010 | 13:0010:000338 | 13:0010:000338:0001:0001:00 |  | 45.4503 | -66.7946 | Basal till | <63 micron | -0.1 | 0.5 | -0.2 | -0.1 | 2 | -0.1 | 0.6 |  | 12.3 | -2 | 330 | 3.3 | 78 | 14 | 88 | 4 | 1.1 | 3.27 | 9 | -1 | -5 | 36.1 | 0.5 |  | 1.13 | 31 |  | 99 | 1 | 12.5 |  | 5.2 | -100 | 2.9 | -0.5 | 12.5 | 3 | -1 | 3 |  | 22.7 | 0.7 | 2.51 | 3 | 0.58 | 0.4 | 22 | 1.59 | 1 | 716 | -1 | 37 | 0.047 | 16 | -0.01 | 92 | 0.54 | 73 | 15 | 59 | 31
MD L08 | 13:0067:000052 | 13:0067 | 13:0010 | 13:0010:000362 | 13:0010:000362:0001:0001:00 |  | 45.3764 | -66.7505 | Basal till | <63 micron | 1.4 | 0.4 | -0.2 | -0.1 | 5 | 0.5 | 1.2 |  | 66.9 | -2 | 360 | 38.4 | 65 | 8 | 75 | 7 | 0.9 | 4.13 | 10 | -1 | -5 | 33.5 | 0.6 |  | 0.66 | 51 |  | 98 | 1.3 | 11.7 |  | 5.3 | -100 | -0.5 | -0.5 | 12.6 | 3.7 | 3 | 2.9 |  | 20.9 | 0.7 | 2.46 | 3 | 0.17 | -0.3 | 33 | 1.78 | 0.41 | 373 | 3 | 25 | 0.079 | 24 | 0.03 | 63 | 0.58 | 93 | 9 | 83 | 99
MD M11 | 13:0067:000053 | 13:0067 | 13:0010 | 13:0010:000374 | 13:0010:000374:0001:0001:00 |  | 45.3332 | -66.7319 | Basal till | <63 micron | 0.6 | 0.8 | -0.2 | -0.1 | 3 | -0.1 | 0.8 |  | 29.1 | -2 | 450 | -0.5 | 90 | 11 | 61 | 7 | 1.3 | 3.14 | 11 | -1 | -5 | 50.3 | 0.69 |  | 1.09 | 79 |  | -15 | 1.5 | 10.9 |  | 7.6 | -100 | 3.5 | -0.5 | 14.8 | 4.3 | -1 | 4.2 |  | 23.6 | 0.6 | 2.29 | 3 | 0.35 | -0.3 | 38 | 1.75 | 0.78 | 678 | 3 | 28 | 0.048 | 33 | -0.01 | 93 | 0.57 | 61 | 22 | 86 | 17
MD N05 | 13:0067:000054 | 13:0067 | 13:0010 | 13:0010:000380 | 13:0010:000380:0001:0001:01 |  | 45.4297 | -66.7075 | Basal till | <63 micron | -0.1 | 0.8 | -0.2 | -0.1 | 2 | 0.2 | 0.6 |  | 12.4 | -2 | 340 | 5.4 | 82 | 10 | 57 | 3 | 0.9 | 2.63 | 12 | -1 | -5 | 36.1 | 0.69 |  | 0.93 | 26 |  | 111 | 1 | 10.5 |  | 5.4 | -100 | -0.5 | -0.5 | 12.3 | 5.3 | -1 | 3.8 |  | 26.5 | 0.7 | 2.41 | 3 | 0.42 | -0.3 | 21 | 1.68 | 0.72 | 603 | 2 | 24 | 0.048 | 19 | -0.01 | 85 | 0.51 | 51 | 19 | 55 | 14
MD N13 | 13:0067:000055 | 13:0067 | 13:0010 | 13:0010:000388 | 13:0010:000388:0001:0001:00 |  | 45.2946 | -66.7013 | Basal till | <63 micron | 0.6 | 0.7 | -0.2 | -0.1 | 6 | 0.1 | 0.9 |  | 34.4 | -2 | 500 | 20.6 | 94 | 7 | 53 | 5 | 1.1 | 2.4 | 13 | -1 | -5 | 47.7 | 0.89 |  | 1.24 | 48 |  | 104 | 1.3 | 8.2 |  | 6.3 | -100 | -0.5 | -0.5 | 29.3 | 5.1 | 4 | 5.3 |  | 25 | 0.8 | 2.08 | 5 | 0.32 | -0.3 | 16 | 2.13 | 0.49 | 482 | 2 | 21 | 0.045 | 32 | -0.01 | 80 | 0.5 | 47 | 21 | 70 | 62
MD Q09 | 13:0067:000056 | 13:0067 | 13:0010 | 13:0010:000412 | 13:0010:000412:0001:0001:00 |  | 45.3575 | -66.6508 | Basal till | <63 micron | -0.1 | 0.7 | -0.2 | -0.1 | 3 | -0.1 | 0.5 |  | 13.8 | 2 | 420 | -0.5 | 87 | 12 | 74 | 5 | 2 | 3.25 | 10 | -1 | -5 | 46.6 | 0.8 |  | 0.76 | 33 |  | 79 | 1.2 | 11.9 |  | 7.3 | -100 | -0.5 | -0.5 | 13 | 3.6 | -1 | 4.8 |  | 21.6 | 0.5 | 2.04 | 3 | 0.36 | -0.3 | 25 | 1.73 | 0.69 | 782 | -1 | 34 | 0.061 | 19 | -0.01 | 79 | 0.63 | 69 | 23 | 70 | 19
MD S01 | 13:0067:000057 | 13:0067 | 13:0010 | 13:0010:000430 | 13:0010:000430:0001:0001:00 |  | 45.4997 | -66.5944 | Basal till | <63 micron | -0.1 | 0.8 | -0.2 | -0.1 | 2 | 0.1 | 0.6 |  | 11.2 | -2 | 470 | 3.7 | 62 | 12 | 72 | 4 | 1.3 | 3.15 | 11 | -1 | -5 | 32.5 | 0.6 |  | 0.66 | 33 |  | 89 | 1.2 | 10.7 |  | 4.7 | -100 | 1.5 | -0.5 | 11.3 | 2.3 | -1 | 3.5 |  | 23 | 0.6 | 2.14 | 3 | 0.29 | -0.3 | 20 | 1.67 | 0.7 | 595 | 2 | 32 | 0.028 | 23 | -0.01 | 75 | 0.52 | 59 | 14 | 71 | 24
MD S13 | 13:0067:000058 | 13:0067 | 13:0010 | 13:0010:000441 | 13:0010:000441:0001:0001:00 |  | 45.2879 | -66.5908 | Basal till | <63 micron | 0.2 | 0.7 | -0.2 | -0.1 | 3 | 0.2 | 0.7 |  | 15.2 | -2 | 330 | 2 | 83 | 9 | 60 | 5 | 1.3 | 2.61 | 11 | -1 | -5 | 42.8 | 0.75 |  | 1.01 | 37 |  | 107 | 1.2 | 9.9 |  | 5.8 | -100 | 2.3 | -0.5 | 14.6 | 2.9 | -1 | 4.3 |  | 25.3 | 0.7 | 2.29 | 4 | 0.32 | -0.3 | 21 | 1.95 | 0.61 | 667 | -1 | 27 | 0.039 | 25 | -0.01 | 81 | 0.47 | 56 | 25 | 61 | 21
MD W07 | 13:0067:000059 | 13:0067 | 13:0010 | 13:0010:000476 | 13:0010:000476:0001:0001:00 |  | 45.3904 | -66.5246 | Basal till | <63 micron | -0.1 | 0.6 | -0.2 | -0.1 | 2 | -0.1 | 0.5 |  | 13.7 | -2 | 290 | 14.4 | 66 | 6 | 52 | 3 | 1.1 | 2.17 | 13 | -1 | -5 | 34.9 | 0.7 |  | 0.87 | 32 |  | 97 | 0.9 | 6.9 |  | 4.8 | -100 | 2.5 | -0.5 | 15.4 | 4 | -1 | 4.1 |  | 29.3 | 0.5 | 2.01 | 3 | 0.41 | -0.3 | 13 | 1.31 | 0.42 | 476 | 2 | 17 | 0.037 | 23 | -0.01 | 79 | 0.44 | 41 | 18 | 45 | 38
MD X14 | 13:0067:000060 | 13:0067 | 13:0010 | 13:0010:000486 | 13:0010:000486:0001:0001:00 |  | 45.2621 | -66.5036 | Basal till | <63 micron | -0.1 | 0.6 | -0.2 | -0.1 | 3 | 0.1 | 0.8 |  | 8.3 | -2 | 300 | 27 | 113 | 5 | 26 | 3 | 0.8 | 1.59 | 14 | -1 | -5 | 33.7 | 0.83 |  | 1.36 | 40 |  | 108 | 0.5 | 5 |  | 5.2 | -100 | -0.5 | -0.5 | 32.3 | 7.2 | -1 | 4.9 |  | 24.8 | 0.8 | 2.2 | 5 | 0.38 | 0.4 | 17 | 2.52 | 0.18 | 343 | 3 | 9 | 0.029 | 37 | 0.01 | 73 | 0.38 | 28 | 18 | 41 | 25
86LFA162 | 13:0067:000061 | 13:0067 | 21:0038 | 21:0038:000183 | 21:0038:000183:0001:0002:00 |  | 46.6852 | -66.3592 | Till | <63 micron | 0.8 | 0.7 | -0.2 | -0.1 | 6 | 0.2 | 0.9 |  | 22.5 | -2 | 560 | 4.2 | 76 | 20 | 94 | 7 | 1.2 | 3.67 | 8 | -1 | -5 | 31.6 | 0.63 |  | 1.23 | 23 |  | 115 | 1.6 | 14.2 |  | 4.9 | -100 | -0.5 | -0.5 | 14.9 | 4.2 | -1 | 3.8 |  | 24.8 | 0.6 | 2.94 | 5 | 0.66 | -0.3 | 34 | 2.2 | 1.37 | 1400 | 4 | 56 | 0.045 | 21 | -0.01 | 104 | 0.66 | 107 | 17 | 88 | 22
86LFA212 | 13:0067:000062 | 13:0067 | 21:0038 | 21:0038:000226 | 21:0038:000226:0001:0002:00 |  | 46.5448 | -66.4984 | Till | <63 micron | -0.1 | 0.5 | -0.2 | -0.1 | 3 | 0.2 | 0.7 |  | 13.1 | -2 | 540 | 6 | 57 | 23 | 124 | 3 | 1.1 | 3.69 | 10 | -1 | -5 | 25.9 | 0.52 |  | 1.12 | 22 |  | 82 | 1.2 | 14.7 |  | 4 | -100 | -0.5 | -0.5 | 12.1 | 4.3 | 2 | 3.3 |  | 25.8 | 0.5 | 3.6 | 3 | 0.5 | -0.3 | 37 | 2.39 | 1.58 | 1060 | 3 | 83 | 0.068 | 21 | -0.01 | 108 | 0.55 | 99 | 15 | 82 | 21
86LFA341 | 13:0067:000063 | 13:0067 | 21:0038 | 21:0038:000334 | 21:0038:000334:0001:0002:01 |  | 46.7404 | -66.4914 | Till | <63 micron | 0.6 | 0.9 | -0.2 | -0.1 | 16 | 0.2 | 1.1 |  | 10.6 | -2 | 690 | -0.5 | 125 | 15 | 79 | 12 | 2 | 4.38 | 10 | -1 | 5 | 78.6 | 1.85 |  | 1.65 | 60 |  | 173 | 0.5 | 18.7 |  | 13.6 | -100 | 3.8 | -0.5 | 44.8 | 17.8 | -1 | 11.6 |  | 24.5 | -0.3 | 6.24 | 13 | 1.18 | -0.3 | 28 | 3.24 | 1.79 | 1150 | 5 | 37 | 0.088 | 32 | -0.01 | 132 | 0.65 | 96 | 123 | 89 | 8
86LFA344 | 13:0067:000064 | 13:0067 | 21:0038 | 21:0038:000337 | 21:0038:000337:0001:0002:00 |  | 46.6325 | -66.4931 | Till | <63 micron | 1.9 | 0.3 | -0.2 | -0.1 | 14 | 0.1 | 1.3 |  | 36.9 | -2 | 480 | 6.4 | 79 | 16 | 73 | 9 | 0.7 | 3.32 | 10 | -1 | -5 | 39.3 | 0.94 |  | 1.39 | 41 |  | 228 | 1.6 | 12.4 |  | 6.3 | -100 | -0.5 | -0.5 | 22.9 | 9 | 6 | 5.8 |  | 23.4 | 0.7 | 2.19 | 8 | 0.31 | -0.3 | 37 | 2.93 | 0.86 | 984 | 4 | 49 | 0.091 | 30 | 0.01 | 73 | 0.56 | 84 | 14 | 110 | 38
87LFA408 | 13:0067:000065 | 13:0067 | 21:0038 | 21:0038:000761 | 21:0038:000761:0001:0002:00 |  | 46.9103 | -67.0842 | Till | <63 micron | -0.1 | 0.7 | -0.2 | -0.1 | 2 | 0.1 | 0.5 |  | 13.3 | -2 | 380 | -0.5 | 81 | 20 | 125 | 6 | 1.6 | 4.06 | 8 | -1 | -5 | 36.2 | 0.56 |  | 1 | 25 |  | 112 | 1 | 16 |  | 5.3 | -100 | -0.5 | -0.5 | 9.9 | 2.8 | -1 | 3.4 |  | 22.2 | 0.7 | 4.13 | 3 | 0.54 | -0.3 | 27 | 2.25 | 1.74 | 1150 | 2 | 68 | 0.064 | 30 | -0.01 | 99 | 0.74 | 107 | 23 | 88 | 19
87LFA461 | 13:0067:000066 | 13:0067 | 21:0038 | 21:0038:000811 | 21:0038:000811:0001:0002:00 |  | 46.9883 | -67.044 | Till | <63 micron | -0.1 | 0.4 | -0.2 | -0.1 | 5 | 0.2 | 0.7 |  | 13.4 | -2 | 580 | 18.1 | 80 | 11 | 75 | 2 | 1.1 | 3 | 12 | -1 | -5 | 28.5 | 0.61 |  | 0.76 | 25 |  | 102 | 1 | 11.3 |  | 4.4 | -100 | -0.5 | -0.5 | 12.8 | 3.5 | -1 | 3.8 |  | 27.6 | 0.9 | 2.56 | 3 | 0.32 | -0.3 | 21 | 2.36 | 0.75 | 671 | 2 | 41 | 0.09 | 31 | 0.03 | 69 | 0.59 | 71 | 16 | 103 | 68
87LFA470 | 13:0067:000067 | 13:0067 | 21:0038 | 21:0038:000820 | 21:0038:000820:0001:0002:00 |  | 46.8073 | -67.2589 | Till | <63 micron | -0.1 | 0.9 | -0.2 | -0.1 | 2 | 0.2 | 0.5 |  | 14.8 | -2 | 360 | -0.5 | 78 | 13 | 92 | 7 | 1.4 | 3.18 | 13 | -1 | -5 | 41 | 0.68 |  | 0.95 | 36 |  | 75 | 1.2 | 11.3 |  | 5.2 | -100 | -0.5 | -0.5 | 13.1 | 3.8 | -1 | 4.1 |  | 24.1 | 0.8 | 2.16 | 3 | 0.12 | -0.3 | 21 | 1.9 | 0.94 | 592 | -1 | 46 | 0.042 | 20 | -0.01 | 73 | 0.6 | 73 | 13 | 66 | 47
87LFA532 | 13:0067:000068 | 13:0067 | 21:0038 | 21:0038:000868 | 21:0038:000868:0001:0002:01 |  | 46.8288 | -67.0812 | Till | <63 micron | -0.1 | 0.5 | -0.2 | -0.1 | 3 | 0.2 | 0.4 |  | 6.7 | -2 | 390 | 7.1 | 60 | 12 | 87 | 3 | 1 | 2.94 | 9 | -1 | -5 | 27.5 | 0.44 |  | 1.15 | 15 |  | 64 | 0.7 | 10.2 |  | 3.7 | -100 | -0.5 | -0.5 | 9.1 | 2.9 | -1 | 2.6 |  | 28.8 | 0.6 | 2.79 | 2 | 0.42 | -0.3 | 20 | 1.58 | 1.13 | 554 | 2 | 48 | 0.072 | 15 | 0.01 | 105 | 0.62 | 76 | 13 | 58 | 26
87LFA577 | 13:0067:000069 | 13:0067 | 21:0038 | 21:0038:000912 | 21:0038:000912:0001:0002:00 |  | 46.9729 | -67.2562 | Till | <63 micron | -0.1 | 0.8 | -0.2 | -0.1 | 2 | -0.1 | 0.6 |  | 11.9 | -2 | 280 | -0.5 | 54 | 12 | 92 | 6 | 0.9 | 2.99 | 10 | -1 | -5 | 28.1 | 0.49 |  | 0.44 | 18 |  | 86 | 1 | 10.6 |  | 3.4 | -100 | -0.5 | -0.5 | 10.1 | 3 | -1 | 3 |  | 28.2 | 0.7 | 4.12 | 3 | 0.18 | -0.3 | 31 | 2.89 | 2.37 | 635 | -1 | 58 | 0.032 | 25 | -0.01 | 70 | 0.58 | 86 | 18 | 76 | 33
87LFA612 | 13:0067:000070 | 13:0067 | 21:0038 | 21:0038:000942 | 21:0038:000942:0001:0002:00 |  | 46.7746 | -67.1785 | Till | <63 micron | -0.1 | 0.6 | -0.2 | -0.1 | 4 | 0.2 | 0.7 |  | 10.8 | -2 | 450 | 2.6 | 75 | 11 | 73 | 8 | 1.4 | 2.89 | 11 | -1 | -5 | 40.3 | 0.67 |  | 0.65 | 43 |  | 132 | 1.1 | 11.4 |  | 5.5 | -100 | -0.5 | 1.3 | 14.2 | 2.6 | -1 | 4.1 |  | 24.3 | 0.8 | 2.51 | 4 | 0.21 | -0.3 | 22 | 2.77 | 1.35 | 747 | -1 | 43 | 0.064 | 21 | -0.01 | 67 | 0.64 | 76 | 16 | 68 | 25
87LFA238 | 13:0067:000071 | 13:0067 | 21:0038 | 21:0038:000680 | 21:0038:000680:0001:0002:00 |  | 46.8175 | -66.9728 | Till | <63 micron | 6.9 | 0.7 | 0.4 | -0.1 | 3 | 0.3 | 0.5 |  | 6.9 | -2 | 480 | 5.1 | 76 | 14 | 75 | 2 | 1.3 | 3.79 | 14 | -1 | -5 | 34 | 0.58 |  | 1.14 | 12 |  | 76 | 0.4 | 10.8 |  | 4.7 | -100 | 2.6 | -0.5 | 10.8 | 4.7 | -1 | 3.7 |  | 32 | 1.3 | 5.29 | 3 | 0.67 | 0.3 | 696 | 2.14 | 1.54 | 998 | 4 | 35 | 0.077 | 36 | 0.01 | 121 | 0.74 | 77 | 39 | 137 | 19
87LFA259 | 13:0067:000072 | 13:0067 | 21:0038 | 21:0038:000701 | 21:0038:000701:0001:0002:00 |  | 46.9802 | -66.5932 | Till | <63 micron | 0.3 | 0.5 | -0.2 | -0.1 | 7 | 0.2 | 0.9 |  | 5.3 | -2 | 540 | 2.3 | 93 | 7 | 45 | 4 | 1.5 | 2.25 | 14 | -1 | -5 | 51.3 | 0.92 |  | 1.64 | 43 |  | 137 | 0.9 | 10.8 |  | 7.1 | -100 | -0.5 | -0.5 | 21.9 | 8.4 | -1 | 5.7 |  | 26.5 | 0.9 | 4.27 | 4 | 1.03 | -0.3 | 20 | 3.14 | 0.89 | 715 | -1 | 21 | 0.092 | 36 | -0.01 | 123 | 0.71 | 64 | 36 | 95 | 18
87LFA401 | 13:0067:000073 | 13:0067 | 21:0038 | 21:0038:000754 | 21:0038:000754:0001:0002:00 |  | 46.871 | -66.8731 | Till | <63 micron | -0.1 | 0.4 | -0.2 | -0.1 | 2 | 0.2 | 0.4 |  | 4.6 | -2 | 270 | 22.9 | 52 | 27 | 170 | 3 | 0.4 | 4.6 | 8 | -1 | -5 | 22.8 | 0.52 |  | 0.98 | 15 |  | -15 | 0.5 | 19.6 |  | 3.8 | -100 | -0.5 | -0.5 | 8.4 | 1.8 | -1 | 2.8 |  | 23.2 | 0.5 | 5.28 | 2 | 2.26 | -0.3 | 74 | 0.99 | 2.73 | 869 | 1 | 90 | 0.066 | 15 | 0.03 | 110 | 0.73 | 158 | 22 | 80 | 37
87LFA435 | 13:0067:000074 | 13:0067 | 21:0038 | 21:0038:000787 | 21:0038:000787:0001:0002:00 |  | 46.9 | -66.5666 | Till | <63 micron | -0.1 | 0.5 | -0.2 | -0.1 | 6 | 0.1 | 0.5 |  | 4.2 | -2 | 480 | 8.1 | 67 | 10 | 46 | 5 | 1.1 | 2.92 | 12 | -1 | -5 | 36.7 | 0.69 |  | 1.66 | 19 |  | 100 | 0.5 | 12.5 |  | 4.9 | -100 | 2.5 | -0.5 | 15.2 | 3.7 | -1 | 4.6 |  | 31.6 | 0.7 | 3.15 | 3 | 1.29 | -0.3 | 17 | 2.11 | 0.9 | 565 | 2 | 27 | 0.082 | 18 | 0.01 | 151 | 0.58 | 75 | 20 | 63 | 17
87LFA448 | 13:0067:000075 | 13:0067 | 21:0038 | 21:0038:000798 | 21:0038:000798:0001:0002:00 |  | 46.9175 | -66.7169 | Till | <63 micron | -0.1 | 0.4 | -0.2 | -0.1 | 4 | -0.1 | 0.5 |  | 7.4 | -2 | 570 | 16.6 | 126 | 16 | 59 | 5 | 1.9 | 4.12 | 15 | -1 | -5 | 59.4 | 0.83 |  | 1.37 | 64 |  | 130 | 0.5 | 17.1 |  | 7.9 | -100 | -0.5 | -0.5 | 19.4 | 4.1 | -1 | 4.8 |  | 21.3 | 0.4 | 3.48 | 3 | 2.01 | -0.3 | 22 | 1.9 | 1.56 | 835 | 4 | 33 | 0.162 | 23 | 0.02 | 171 | 0.82 | 112 | 25 | 83 | 50
87LFA453 | 13:0067:000076 | 13:0067 | 21:0038 | 21:0038:000803 | 21:0038:000803:0001:0002:00 |  | 46.9395 | -66.8303 | Till | <63 micron | -0.1 | 0.8 | -0.2 | -0.1 | 4 | 0.2 | 0.5 |  | 5.9 | -2 | 500 | 5.9 | 80 | 22 | 120 | 6 | 1.7 | 4.9 | 10 | -1 | -5 | 31 | 0.82 |  | 1.35 | 27 |  | 66 | 0.5 | 21.3 |  | 6 | -100 | -0.5 | -0.5 | 9.9 | 7 | -1 | 5.6 |  | 26.6 | 0.6 | 4.85 | 4 | 3.01 | -0.3 | 52 | 2.01 | 2.53 | 1390 | 3 | 61 | 0.105 | 20 | 0.01 | 150 | 0.95 | 148 | 41 | 93 | 20
87LFA510 | 13:0067:000077 | 13:0067 | 21:0038 | 21:0038:000847 | 21:0038:000847:0001:0002:00 |  | 46.9385 | -66.9499 | Till | <63 micron | -0.1 | 0.4 | -0.2 | -0.1 | 3 | 0.1 | 0.4 |  | 5.5 | 3 | 450 | 6.3 | 65 | 15 | 91 | 3 | 1.5 | 3.52 | 13 | -1 | -5 | 35.5 | 0.64 |  | 1.22 | 25 |  | 76 | 0.6 | 13.5 |  | 5.2 | -100 | -0.5 | -0.5 | 12.4 | 4.5 | -1 | 3.7 |  | 27.3 | 0.9 | 3.86 | 3 | 0.96 | -0.3 | 24 | 1.98 | 1.34 | 944 | -1 | 45 | 0.101 | 22 | -0.01 | 124 | 0.72 | 98 | 24 | 78 | 39
87LFA713 | 13:0067:000078 | 13:0067 | 21:0038 | 21:0038:000991 | 21:0038:000991:0001:0002:00 |  | 46.7822 | -66.8418 | Till | <63 micron | -0.1 | 0.4 | -0.2 | -0.1 | 2 | -0.1 | 0.3 |  | 4.8 | -2 | 450 | 3 | 54 | 19 | 90 | 3 | 1.4 | 3.97 | 12 | -1 | -5 | 36.3 | 0.63 |  | 1.52 | 20 |  | 50 | 0.5 | 16.1 |  | 5.1 | -100 | -0.5 | -0.5 | 11.1 | 3.8 | -1 | 3.4 |  | 27 | 0.4 | 6.62 | 3 | 2.05 | -0.3 | 25 | 2 | 2.56 | 813 | 4 | 42 | 0.092 | 20 | -0.01 | 199 | 0.78 | 109 | 37 | 68 | 22
87LFA717 | 13:0067:000079 | 13:0067 | 21:0038 | 21:0038:000995 | 21:0038:000995:0001:0002:00 |  | 46.7914 | -66.7131 | Till | <63 micron | -0.1 | 0.6 | -0.2 | -0.1 | 8 | 0.3 | 1 |  | 20.9 | -2 | 660 | 6.4 | 72 | 25 | 86 | 9 | 1.9 | 5.07 | 14 | -1 | -5 | 57.2 | 1.35 |  | 1.37 | 42 |  | 166 | 0.9 | 21.6 |  | 8.8 | -100 | 2.3 | -0.5 | 27.6 | 7.3 | -1 | 7.9 |  | 23.2 | 0.4 | 7.16 | 5 | 2.72 | -0.3 | 45 | 3.31 | 2.99 | 1400 | 3 | 46 | 0.173 | 30 | 0.01 | 141 | 1.09 | 141 | 79 | 100 | 15
87LFA720 | 13:0067:000080 | 13:0067 | 21:0038 | 21:0038:000998 | 21:0038:000998:0001:0002:00 |  | 46.7714 | -66.5273 | Till | <63 micron | 0.5 | 0.6 | -0.2 | -0.1 | 23 | 0.2 | 1.2 |  | 2.8 | -2 | 510 | -0.5 | 71 | 8 | 36 | 7 | 1.5 | 3.48 | 14 | -1 | -5 | 63.3 | 1.67 |  | 1.82 | 58 |  | 139 | 0.5 | 15 |  | 11.4 | -100 | 5 | -0.5 | 45.4 | 27.9 | -1 | 10.1 |  | 25 | 0.3 | 8.4 | 15 | 1.47 | 0.4 | 19 | 3.85 | 1.92 | 1090 | 4 | 21 | 0.117 | 40 | -0.01 | 196 | 0.83 | 88 | 131 | 94 | 17
87LFA722 | 13:0067:000081 | 13:0067 | 21:0038 | 21:0038:001000 | 21:0038:001000:0001:0002:00 |  | 46.8318 | -66.6182 | Till | <63 micron | -0.1 | 1 | -0.2 | -0.1 | 6 | 0.1 | 0.8 |  | 4.6 | -2 | 620 | -0.5 | 54 | 16 | 79 | 7 | 2 | 4 | 11 | -1 | -5 | 57.4 | 0.96 |  | 1.31 | 36 |  | 126 | 0.3 | 16.3 |  | 7.7 | -100 | 2.7 | -0.5 | 21.1 | 8.2 | 4 | 6.1 |  | 25.1 | 0.7 | 4.6 | 5 | 1.51 | -0.3 | 33 | 2.65 | 1.77 | 895 | 2 | 42 | 0.094 | 19 | -0.01 | 139 | 0.82 | 117 | 44 | 82 | 11
87LFA1014 | 13:0067:000082 | 13:0067 | 21:0038 | 21:0038:001084 | 21:0038:001084:0001:0002:00 |  | 46.923 | -66.1952 | Till | <63 micron | 0.2 | 0.8 | -0.2 | -0.1 | 7 | 0.1 | 1.1 |  | 20.3 | -2 | 690 | 4 | 57 | 13 | 79 | 7 | 1 | 4.24 | 9 | -1 | -5 | 37.6 | 0.77 |  | 1.13 | 43 |  | 218 | 5.6 | 15.8 |  | 5.7 | -100 | -0.5 | -0.5 | 24 | 7.1 | -1 | 4.1 |  | 20.1 | 0.9 | 2.87 | 4 | 0.38 | -0.3 | 35 | 2.98 | 0.98 | 671 | 3 | 40 | 0.061 | 33 | 0.02 | 87 | 0.7 | 105 | 12 | 120 | 131
87LFA1041 | 13:0067:000083 | 13:0067 | 21:0038 | 21:0038:001108 | 21:0038:001108:0001:0002:00 |  | 46.9294 | -66.4681 | Till | <63 micron | 0.2 | 1.1 | -0.2 | -0.1 | 7 | 0.1 | 0.9 |  | 9.1 | -2 | 490 | -0.5 | 67 | 11 | 67 | 8 | 1.5 | 3.08 | 11 | -1 | -5 | 53.5 | 0.96 |  | 1.47 | 49 |  | 159 | 0.8 | 13.4 |  | 8.1 | -100 | 2.8 | 1.9 | 22.8 | 6 | -1 | 5.7 |  | 21.2 | 0.7 | 3.65 | 5 | 0.72 | -0.3 | 21 | 3.06 | 0.98 | 810 | 2 | 33 | 0.058 | 29 | -0.01 | 111 | 0.68 | 79 | 31 | 80 | 15
87LFA1043 | 13:0067:000084 | 13:0067 | 21:0038 | 21:0038:001110 | 21:0038:001110:0001:0002:01 |  | 46.9263 | -66.4939 | Till | <63 micron | -0.1 | 0.7 | -0.2 | -0.1 | 4 | -0.1 | 0.6 |  | 6.9 | -2 | 430 | 7.2 | 67 | 10 | 70 | 4 | 1.2 | 2.51 | 10 | -1 | -5 | 33.3 | 0.69 |  | 1.92 | 23 |  | 117 | 0.7 | 12.9 |  | 5.2 | -100 | -0.5 | -0.5 | 14.7 | 5.3 | -1 | 4.1 |  | 23.7 | 0.6 | 3.78 | 4 | 0.87 | -0.3 | 17 | 2.63 | 1.04 | 401 | 2 | 32 | 0.056 | 13 | -0.01 | 115 | 0.59 | 79 | 19 | 48 | 46
87LFA1069 | 13:0067:000085 | 13:0067 | 21:0038 | 21:0038:001131 | 21:0038:001131:0001:0002:00 |  | 46.7803 | -66.2871 | Till | <63 micron | 0.5 | 1 | -0.2 | -0.1 | 6 | 0.2 | 0.9 |  | 19.7 | -2 | 540 | 2.4 | 48 | 15 | 112 | 6 | 1 | 3.9 | 9 | -1 | -5 | 29.7 | 0.72 |  | 1.17 | 26 |  | 151 | 1.6 | 15.2 |  | 4.8 | -100 | -0.5 | -0.5 | 17.8 | 6.8 | -1 | 3.9 |  | 22.6 | 0.6 | 3.34 | 5 | 0.38 | -0.3 | 33 | 2.46 | 1.28 | 993 | 4 | 50 | 0.062 | 23 | -0.01 | 90 | 0.66 | 110 | 16 | 95 | 27
87LFA1116 | 13:0067:000086 | 13:0067 | 21:0038 | 21:0038:001156 | 21:0038:001156:0001:0002:00 |  | 46.8508 | -66.4567 | Till | <63 micron | 1 | 1.5 | -0.2 | -0.1 | 8 | 0.3 | 1 |  | 5.8 | -2 | 760 | -0.5 | 70 | 16 | 86 | 7 | 1.8 | 3.89 | 12 | -1 | -5 | 51.3 | 0.85 |  | 1.55 | 37 |  | 137 | 1 | 18.7 |  | 7.2 | -100 | -0.5 | -0.5 | 17.1 | 6.5 | -1 | 4.9 |  | 23.3 | -0.3 | 7.34 | 4 | 1.62 | -0.3 | 34 | 3.22 | 2.19 | 861 | 5 | 35 | 0.093 | 28 | 0.01 | 189 | 0.72 | 96 | 47 | 73 | 16
87LFA1145 | 13:0067:000087 | 13:0067 | 21:0038 | 21:0038:001176 | 21:0038:001176:0001:0002:00 |  | 46.8578 | -66.1415 | Till | <63 micron | -0.1 | 0.8 | -0.2 | -0.1 | 4 | 0.2 | 0.8 |  | 7.9 | -2 | 770 | 4 | 60 | 18 | 79 | 8 | 1.6 | 4.16 | 11 | -1 | -5 | 46.7 | 0.77 |  | 1.29 | 47 |  | 143 | 0.6 | 17.8 |  | 6.6 | -100 | 2.3 | -0.5 | 20.3 | 6.4 | -1 | 5 |  | 21.1 | 0.7 | 2.75 | 4 | 0.96 | -0.3 | 34 | 2.73 | 1.29 | 907 | 2 | 39 | 0.08 | 25 | -0.01 | 132 | 0.67 | 100 | 17 | 89 | 18
87LFA1150 | 13:0067:000088 | 13:0067 | 21:0038 | 21:0038:001181 | 21:0038:001181:0001:0002:01 |  | 46.9496 | -66.0196 | Till | <63 micron | -0.1 | 0.8 | -0.2 | -0.1 | 6 | 0.2 | 0.9 |  | 10.3 | -2 | 560 | 2.6 | 92 | 14 | 70 | 7 | 0.9 | 3.8 | 12 | -1 | -5 | 42.2 | 0.72 |  | 1.53 | 42 |  | 164 | -0.1 | 14.6 |  | 6.4 | -100 | -0.5 | -0.5 | 22.6 | 5.3 | -1 | 4.2 |  | 22.5 | 0.8 | 2.45 | 3 | 0.79 | -0.3 | 18 | 2.49 | 1.02 | 768 | -1 | 36 | 0.041 | 22 | -0.01 | 105 | 0.62 | 78 | 16 | 76 | 28
87LFA1158 | 13:0067:000089 | 13:0067 | 21:0038 | 21:0038:001185 | 21:0038:001185:0001:0002:00 |  | 46.8347 | -66.3493 | Till | <63 micron | -0.1 | 0.8 | -0.2 | -0.1 | 4 | 0.2 | 0.8 |  | 7.2 | 11 | 720 | 4.5 | 94 | 12 | 74 | 5 | 1.5 | 3.68 | 12 | -1 | -5 | 48.9 | 0.75 |  | 1.43 | 26 |  | 181 | 0.6 | 16.7 |  | 7.3 | -100 | 4 | -0.5 | 19.9 | 6.5 | 5 | 4.3 |  | 22.4 | 0.6 | 2.71 | 4 | 0.93 | -0.3 | 26 | 2.94 | 1.14 | 794 | -1 | 33 | 0.071 | 25 | -0.01 | 132 | 0.6 | 84 | 22 | 73 | 15
87LFA1163 | 13:0067:000090 | 13:0067 | 21:0038 | 21:0038:001188 | 21:0038:001188:0001:0002:00 |  | 46.9854 | -66.4398 | Till | <63 micron | 0.3 | 0.5 | -0.2 | -0.1 | 6 | 0.3 | 0.9 |  | 6.2 | -2 | 610 | 8.9 | 82 | 9 | 44 | 6 | 1 | 2.62 | 12 | -1 | -5 | 40.6 | 0.67 |  | 1.69 | 40 |  | 177 | -0.1 | 11.2 |  | 6.2 | -100 | -0.5 | -0.5 | 22.4 | 6.9 | -1 | 4.5 |  | 23.3 | 0.6 | 3.39 | 3 | 0.8 | -0.3 | 13 | 2.57 | 0.75 | 559 | 2 | 20 | 0.085 | 27 | 0.01 | 98 | 0.62 | 59 | 23 | 78 | 64
87LFA1194 | 13:0067:000091 | 13:0067 | 21:0038 | 21:0038:001210 | 21:0038:001210:0001:0002:00 |  | 46.9586 | -66.2741 | Till | <63 micron | 0.3 | 0.9 | -0.2 | -0.1 | 8 | 0.3 | 1.1 |  | 16 | -2 | 710 | -0.5 | 105 | 11 | 65 | 5 | 1.4 | 3.88 | 10 | -1 | -5 | 58.9 | 0.7 |  | 1.37 | 49 |  | 202 | 0.9 | 15.8 |  | 7.7 | -100 | -0.5 | -0.5 | 23.4 | 9.3 | -1 | 3.9 |  | 21 | 0.9 | 2.64 | 5 | 0.69 | -0.3 | 35 | 3.23 | 0.82 | 873 | 3 | 34 | 0.079 | 29 | -0.01 | 105 | 0.71 | 100 | 20 | 123 | 12
87LFA1388 | 13:0067:000092 | 13:0067 | 21:0038 | 21:0038:001367 | 21:0038:001367:0001:0002:00 |  | 46.7554 | -66.4573 | Till | <63 micron | 0.3 | 0.8 | -0.2 | -0.1 | 5 | 0.2 | 0.7 |  | 10.8 | -2 | 690 | 5.8 | 89 | 18 | 80 | 5 | 1.1 | 4.03 | 12 | -1 | -5 | 38.5 | 0.95 |  | 1.6 | 47 |  | 115 | 1.4 | 16.4 |  | 7.3 | -100 | -0.5 | -0.5 | 24.7 | 7.9 | -1 | 5.4 |  | 24 | 0.9 | 3.04 | 4 | 0.75 | -0.3 | 33 | 2.09 | 1.04 | 770 | -1 | 40 | 0.072 | 31 | -0.01 | 109 | 0.67 | 88 | 23 | 96 | 37
87LFA1400 | 13:0067:000093 | 13:0067 |  |  |  | 147 |  |  | Control Reference | Unspecified | 0.1 | 0.9 | -0.2 | -0.1 | 6 | 0.3 | 0.8 |  | 18.2 | -2 | 520 | 4.2 | 81 | 13 | 84 | 3 | 1 | 3.44 | 11 | -1 | -5 | 38.5 | 0.64 |  | 1.28 | 33 |  | 127 | 1.1 | 13.2 |  | 5.8 | -100 | -0.5 | 2 | 15.1 | 5.1 | -1 | 3.3 |  | 25.8 | 0.8 | 2.64 | 5 | 1.32 | -0.3 | 25 | 2.07 | 1.04 | 1170 | 2 | 39 | 0.075 | 19 | -0.01 | 115 | 0.7 | 100 | 23 | 71 | 36
GXR-2 Meas 1 | 13:0067:000094 | 13:0067 |  |  |  | 151 |  |  | Control Reference | Unspecified | 0.3 | 0.2 | -0.2 |  | 2 | 0.7 | 0.7 | [23 empty] | -3 | [10 empty] | 16.4 | 4.42 | 2 | 0.78 | 5.3 | 74 | 1.29 | 0.75 | 802 | 4 | 17 | 0.075 | 616 | 0.02 | 153 | 0.31 | 46 | 8 | 554 | 2880
GXR-1 Meas 1 | 13:0067:000095 | 13:0067 |  |  |  | 150 |  |  | Control Reference | Unspecified | 1000 | 0.8 | 0.9 | 16 | 37 | 13.1 | 0.4 | [34 empty] | 29.6 | 1.36 | 1 | 1.06 | 3.1 | 1090 | 0.05 | 0.27 | 914 | 22 | 32 | 0.072 | 713 | 0.27 | 328 | 0.03 | 71 | 33 | 782 | 3940
GXR-4 Meas 1 | 13:0067:000096 | 13:0067 |  |  |  | 152 |  |  | Control Reference | Unspecified | 19.1 | 0.3 | 0.2 | 5 | 7 | 0.9 | 3.3 | [34 empty] | 2.8 | 3.96 | 3 | 1.22 | 0.4 | 5510 | 4.25 | 1.91 | 159 | 387 | 33 | 0.135 | 47 | 1.66 | 248 | 0.25 | 68 | 14 | 72 | 107
97MAP N10 Rep Dup | 13:0067:000097 | 13:0067 | 13:0026 | 13:0026:000153 | 13:0026:000153:0001:0001:02 |  | 47.3257 | -65.6935 | Basal till | <63 micron | 0.2 | 1.1 | -0.2 |  | 5 | 0.2 | 1 | [23 empty] | -3 | [10 empty] | 0.6 | 2.22 | 4 | 0.38 | -0.3 | 28 | 2.71 | 0.79 | 452 | 2 | 33 | 0.03 | 27 | -0.01 | 85 | 0.69 | 107 | 12 | 76
MP047104 Rep Dup | 13:0067:000098 | 13:0067 | 13:0044 | 13:0044:000104 | 13:0044:000104:0001:0001:02 |  | 47.7631 | -65.7792 | Basal till | <63 micron | -0.1 | 1.1 | -0.2 | 5 | 2 | 0.1 | 0.7 | [34 empty] | 0.7 | 3.01 | 2 | 0.33 | -0.3 | 20 | 1.9 | 1.41 | 434 | -1 | 47 | 0.036 | 21 | -0.01 | 94 | 0.6 | 84 | 14 | 73
MD F07 Rep Dup | 13:0067:000099 | 13:0067 | 13:0010 | 13:0010:000325 | 13:0010:000325:0001:0001:02 |  | 45.3992 | -66.8425 | Basal till | <63 micron | 0.3 | 0.5 | -0.2 |  | 3 | 0.2 | 0.6 | [23 empty] | -3 | [10 empty] | 0.7 | 2.01 | 3 | 0.47 | -0.3 | 16 | 1.54 | 0.51 | 515 | 1 | 29 | 0.041 | 36 | -0.01 | 99 | 0.51 | 51 | 15 | 63
86LFA341 Rep Dup | 13:0067:000100 | 13:0067 | 21:0038 | 21:0038:000334 | 21:0038:000334:0001:0002:02 |  | 46.7404 | -66.4914 | Till | <63 micron | 0.6 | 0.9 | -0.2 |  | 16 | 0.1 | 1.1 | [23 empty] | -3 | [10 empty] | -0.3 | 6.35 | 13 | 1.22 | -0.3 | 30 | 3.27 | 1.81 | 1170 | 6 | 39 | 0.09 | 34 | -0.01 | 132 | 0.67 | 98 | 127 | 92
87LFA1043 Rep Dup | 13:0067:000101 | 13:0067 | 21:0038 | 21:0038:001110 | 21:0038:001110:0001:0002:02 |  | 46.9263 | -66.4939 | Till | <63 micron | [41 empty] | 0.7 | 3.38 | 4 | 0.83 | -0.3 | 17 | 2.5 | 0.96 | 389 | 1 | 32 | 0.051 | 13 | -0.01 | 101 | 0.53 | 74 | 17 | 46
MP99035 Rep Dup | 13:0067:000102 | 13:0067 | 13:0009 | 13:0009:000142 | 13:0009:000142:0001:0001:02 |  | 47.9409 | -66.3493 | Till | <63 micron | [60 empty] | 49
MP047012 Rep Dup | 13:0067:000103 | 13:0067 | 13:0044 | 13:0044:000012 | 13:0044:000012:0001:0001:02 |  | 47.8484 | -65.9016 | Basal till | <63 micron | [60 empty] | 249
MP057597 Rep Dup | 13:0067:000104 | 13:0067 | 13:0044 | 13:0044:000246 | 13:0044:000246:0001:0001:02 |  | 47.5361 | -65.532 | Basal till | <63 micron | [60 empty] | 12
MD N05 Rep Dup | 13:0067:000105 | 13:0067 | 13:0010 | 13:0010:000380 | 13:0010:000380:0001:0001:02 |  | 45.4297 | -66.7075 | Basal till | <63 micron | [60 empty] | 14
87LFA532 Rep Dup | 13:0067:000106 | 13:0067 | 21:0038 | 21:0038:000868 | 21:0038:000868:0001:0002:02 |  | 46.8288 | -67.0812 | Till | <63 micron | [60 empty] | 26
87LFA1150 Rep Dup | 13:0067:000107 | 13:0067 | 21:0038 | 21:0038:001181 | 21:0038:001181:0001:0002:02 |  | 46.9496 | -66.0196 | Till | <63 micron | [60 empty] | 28