## svy210034_pkg_0285b.xlsx
Lab_Sample_Identifier | Lab_Key | Bundle_Key | Survey_Key | Site_Key | Field_Key | Control_Reference_ID | Latitude_NAD83 | Longitude_NAD83 | Sample_Type_Name_en | Preparation_Method_Name_en | SiO2 | TiO2 | Al2O3 | Fe2O3_t | Fe2O3 | FeO | MnO | MgO | CaO | Na2O | K2O | H2O_t | CO2_t | P2O5 | S_t | Ba | Nb | Rb | Sr | Zr | Total | LOI
7001 | 21:1094:000001 | 21:1094 | 21:0034 | 21:0034:000150 | 21:0034:000150:0025:0001:00 |  | 49.5566 | -95.7525 | Whole | Ceramic rock crushing | 72.4 | 0.33 | 12.3 | 5.4 | 1.4 | 3.6 | 0.14 | 0.88 | 1.3 | 1.7 | 2.78 | 1.7 | 0.2 | 0.04 | 0.03 | 570 | 25 | 90 | 180 | 480 | 98.9
7002 | 21:1094:000002 | 21:1094 | 21:0034 | 21:0034:000150 | 21:0034:000150:0026:0001:00 |  | 49.5566 | -95.7525 | Whole | Ceramic rock crushing | 76.9 | 0.29 | 11.1 | 3.8 | 0.8 | 2.7 | 0.11 | 0.56 | 0.51 | 1.9 | 2.4 | 1.5 | 0.1 | 0.04 | 0.03 | 460 | 26 | 62 | 140 | 440 | 99.1
7003 | 21:1094:000003 | 21:1094 | 21:0034 | 21:0034:000150 | 21:0034:000150:0027:0001:00 |  | 49.5566 | -95.7525 | Whole | Ceramic rock crushing | 77.5 | 0.27 | 10.8 | 3.6 | 0.9 | 2.4 | 0.07 | 0.63 | 0.51 | 1.5 | 2.48 | 1.4 | 0.1 | 0.03 | 0.02 | 600 | 22 | 69 | 130 | 390 | 98.7
7004 | 21:1094:000004 | 21:1094 | 21:0034 | 21:0034:000151 | 21:0034:000151:0021:0001:00 |  | 49.3551 | -95.3426 | Whole | Ceramic rock crushing | 68.6 | 0.29 | 16.4 | 1.8 | 0.1 | 1.6 | 0.04 | 0.76 | 3.53 | 4.3 | 1.98 | 0.9 | 0.1 | 0.07 | 0.16 | 450 | 5 | 56 | 440 | 94 | 98.9
7005 | 21:1094:000005 | 21:1094 | 21:0034 | 21:0034:000151 | 21:0034:000151:0022:0001:00 |  | 49.3551 | -95.3426 | Whole | Ceramic rock crushing | 67.6 | 0.31 | 17.3 | 1.7 | 0.1 | 1.5 | 0.02 | 0.69 | 3.74 | 4.7 | 1.51 | 0.9 | 0.1 | 0.08 | 0.08 | 340 | 5 | 39 | 510 | 100 | 98.6
7006 | 21:1094:000006 | 21:1094 | 21:0034 | 21:0034:000151 | 21:0034:000151:0023:0001:00 |  | 49.3551 | -95.3426 | Whole | Ceramic rock crushing | 67.8 | 0.29 | 16.3 | 1.8 | 0.1 | 1.7 | 0.03 | 0.67 | 4.44 | 4.2 | 1.81 | 0.9 | 0.5 | 0.08 | 0.14 | 280 | 5 | 46 | 480 | 97 | 99
7007 | 21:1094:000007 | 21:1094 | 21:0034 | 21:0034:000152 | 21:0034:000152:0022:0001:00 |  | 49.3768 | -95.201 | Whole | Ceramic rock crushing | 59.3 | 0.98 | 15.6 | 8.3 | 3.6 | 4.2 | 0.1 | 2.39 | 3.41 | 3.9 | 2.06 | 3.1 | 0.1 | 0.49 | 0.06 | 340 | 5 | 69 | 530 | 220 | 99.4
7008 | 21:1094:000008 | 21:1094 | 21:0034 | 21:0034:000152 | 21:0034:000152:0023:0001:00 |  | 49.3768 | -95.201 | Whole | Ceramic rock crushing | 60.6 | 0.85 | 13.9 | 9.3 |  |  | 0.12 | 2.13 | 3.14 | 3.2 | 2.77 |  | 0.2 | 0.4 | 2.01 | 1200 | 5 | 77 | 590 | 190 | 98.8 | 2.2
7009 | 21:1094:000009 | 21:1094 | 21:0034 | 21:0034:000152 | 21:0034:000152:0024:0001:00 |  | 49.3768 | -95.201 | Whole | Ceramic rock crushing | 58.6 | 0.94 | 15 | 7.8 | 1.7 | 5.5 | 0.15 | 2.33 | 5.85 | 3.6 | 2.43 | 1.3 | 1.1 | 0.52 | 0.3 | 510 | 5 | 79 | 1200 | 210 | 99.5
7010 | 21:1094:000010 | 21:1094 | 21:0034 | 21:0034:000153 | 21:0034:000153:0027:0001:00 |  | 49.308 | -95.3348 | Whole | Ceramic rock crushing | 69.3 | 0.51 | 16.1 | 2.2 | 1.2 | 0.9 | 0.01 | 0.45 | 3.12 | 5.3 | 0.5 | 1.3 | 0.1 | 0.16 | 0.01 | 80 | 12 | 36 | 550 | 150 | 98.9
7011 | 21:1094:000011 | 21:1094 | 21:0034 | 21:0034:000153 | 21:0034:000153:0029:0001:00 |  | 49.308 | -95.3348 | Whole | Ceramic rock crushing | 56.4 | 0.54 | 17 | 8.8 | 3.2 | 5 | 0.08 | 1.44 | 3.24 | 3 | 1.23 | 5.6 | 2.6 | 0.15 | 0.08 | 120 | 19 | 100 | 170 | 160 | 99.7
7012 | 21:1094:000012 | 21:1094 | 21:0034 | 21:0034:000153 | 21:0034:000153:0030:0001:00 |  | 49.308 | -95.3348 | Whole | Ceramic rock crushing | 69.1 | 0.28 | 15.1 | 2.7 | 0.5 | 2 | 0.03 | 0.8 | 3 | 4.9 | 1.09 | 1.3 | 1 | 0.08 | 0.22 | 70 | 5 | 140 | 240 | 110 | 99.4
7013 | 21:1094:000013 | 21:1094 | 21:0034 | 21:0034:000154 | 21:0034:000154:0026:0001:00 |  | 49.2527 | -95.4655 | Whole | Ceramic rock crushing | 63 | 0.54 | 16.3 | 4.4 | 1.7 | 2.4 | 0.07 | 2.11 | 3.28 | 4.9 | 3.64 | 1 | 0.2 | 0.24 | 0.01 | 840 | 13 | 100 | 720 | 330 | 99.6
7014 | 21:1094:000014 | 21:1094 | 21:0034 | 21:0034:000154 | 21:0034:000154:0027:0001:00 |  | 49.2527 | -95.4655 | Whole | Ceramic rock crushing | 64 | 0.5 | 15.9 | 4.2 | 1.8 | 2.2 | 0.06 | 1.85 | 2.71 | 4.6 | 4.03 | 1 | 0.4 | 0.22 | 0.01 | 900 | 5 | 160 | 750 | 260 | 99.4
7015 | 21:1094:000015 | 21:1094 | 21:0034 | 21:0034:000154 | 21:0034:000154:0028:0001:00 |  | 49.2527 | -95.4655 | Whole | Ceramic rock crushing | 60.4 | 0.63 | 16.6 | 4.9 | 1.5 | 3.1 | 0.1 | 2.91 | 3.8 | 5 | 3.16 | 1.5 | 0.1 | 0.3 | 0.01 | 620 | 11 | 120 | 750 | 160 | 99.1
7016 | 21:1094:000016 | 21:1094 | 21:0034 | 21:0034:000156 | 21:0034:000156:0031:0001:00 |  | 49.2314 | -95.7873 | Whole | Ceramic rock crushing | 54.4 | 0.45 | 18.2 | 5.7 | 4.5 | 1.1 | 0.02 | 4.15 | 5.21 | 3.6 | 2.13 | 4.5 | 1.1 | 0.14 | 0.01 | 80 | 10 | 24 | 260 | 140 | 99.5
7017 | 21:1094:000017 | 21:1094 | 21:0034 | 21:0034:000156 | 21:0034:000156:0032:0001:00 |  | 49.2314 | -95.7873 | Whole | Ceramic rock crushing | 69.9 | 0.37 | 15.3 | 3.1 | 1 | 1.9 | 0.06 | 1.33 | 3.59 | 4.4 | 1.74 | 0.9 | 0.2 | 0.1 | 0.01 | 120 | 14 | 87 | 270 | 48 | 100.8
7018 | 21:1094:000018 | 21:1094 | 21:0034 | 21:0034:000156 | 21:0034:000156:0033:0001:00 |  | 49.2314 | -95.7873 | Whole | Ceramic rock crushing | 71.4 | 0.33 | 14.2 | 2.5 | 0.7 | 1.6 | 0.05 | 1.11 | 3.58 | 4.4 | 1.17 | 0.6 | 0.1 | 0.08 | 0.02 | 60 | 18 | 70 | 270 | 84 | 99.4
7019 | 21:1094:000019 | 21:1094 | 21:0034 | 21:0034:000157 | 21:0034:000157:0042:0001:00 |  | 49.08 | -95.7781 | Whole | Ceramic rock crushing | 68.8 | 0.32 | 16 | 2.6 | 0.1 | 2.5 | 0.01 | 1.51 | 2.81 | 4 | 1.9 | 1.4 | 0.1 | 0.04 | 0.06 | 230 | 12 | 81 | 400 | 98 | 99.5
7020 | 21:1094:000020 | 21:1094 | 21:0034 | 21:0034:000157 | 21:0034:000157:0043:0001:00 |  | 49.08 | -95.7781 | Whole | Ceramic rock crushing | 67.2 | 0.29 | 16.1 | 2.2 | 0.1 | 1.9 | 0.01 | 1.35 | 1.48 | 2.9 | 6.34 | 0.7 | 0.1 | 0.05 | 0.05 | 1600 | 5 | 160 | 420 | 98 | 98.7
7021 | 21:1094:000021 | 21:1094 | 21:0034 | 21:0034:000157 | 21:0034:000157:0044:0001:00 |  | 49.08 | -95.7781 | Whole | Ceramic rock crushing | 72.2 | 0.04 | 14.1 | 0.3 | 0.1 | 0.4 | 0.01 | 0.22 | 0.49 | 2.2 | 8.33 | 0.5 | 0.1 | 0.05 | 0.01 | 2300 | 5 | 180 | 430 | 22 | 98.9
7022 | 21:1094:000022 | 21:1094 | 21:0034 | 21:0034:000158 | 21:0034:000158:0027:0001:00 |  | 49.0189 | -95.3076 | Whole | Ceramic rock crushing | 52.1 | 0.77 | 18.2 | 9.4 | 3.7 | 5.1 | 0.08 | 5.86 | 2.13 | 5.4 | 1.39 | 4.7 | 0.1 | 0.17 | 0.01 | 220 | 5 | 56 | 360 | 87 | 99.8
7023 | 21:1094:000023 | 21:1094 | 21:0034 | 21:0034:000158 | 21:0034:000158:0028:0001:00 |  | 49.0189 | -95.3076 | Whole | Ceramic rock crushing | 51.4 | 0.73 | 10.5 | 9 | 2.3 | 6 | 0.14 | 12.8 | 8.32 | 2.7 | 0.67 | 3.5 | 0.1 | 0.31 | 0.01 | 220 | 10 | 19 | 400 | 140 | 99.6
7024 | 21:1094:000024 | 21:1094 | 21:0034 | 21:0034:000158 | 21:0034:000158:0029:0001:00 |  | 49.0189 | -95.3076 | Whole | Ceramic rock crushing | 51.2 | 0.74 | 11.1 | 8.9 | 2.2 | 6 | 0.14 | 12.4 | 8.09 | 2.7 | 0.98 | 3.6 | 0.1 | 0.32 | 0.01 | 450 | 5 | 30 | 480 | 140 | 99.8
7025 | 21:1094:000025 | 21:1094 | 21:0034 | 21:0034:000159 | 21:0034:000159:0022:0001:00 |  | 49.0162 | -95.436 | Whole | Ceramic rock crushing | 74.9 | 0.28 | 13.1 | 1.4 |  |  | 0.02 | 0.84 | 1.86 | 4.8 | 0.92 | 0.6 | 0.1 | 0.09 | 0.21 | 350 | 5 | 34 | 470 | 100 | 99.1
7026 | 21:1094:000026 | 21:1094 | 21:0034 | 21:0034:000159 | 21:0034:000159:0023:0001:00 |  | 49.0162 | -95.436 | Whole | Ceramic rock crushing | 59.5 | 0.52 | 14.4 | 5.7 | 1.5 | 3.8 | 0.11 | 5.44 | 5.86 | 2.1 | 2.54 | 2.8 | 0.1 | 0.51 | 0.01 | 340 | 5 | 86 | 550 | 77 | 99.2
7027 | 21:1094:000027 | 21:1094 | 21:0034 | 21:0034:000160 | 21:0034:000160:0023:0001:00 |  | 49.0282 | -95.5666 | Whole | Ceramic rock crushing | 70.9 | 0.14 | 15.9 | 1.5 | 0.8 | 0.6 | 0.03 | 0.56 | 2.87 | 5.2 | 1.49 | 0.5 | 0.1 | 0.06 | 0.01 | 320 | 5 | 50 | 530 | 82 | 99.2
7028 | 21:1094:000028 | 21:1094 | 21:0034 | 21:0034:000160 | 21:0034:000160:0024:0001:00 |  | 49.0282 | -95.5666 | Whole | Ceramic rock crushing | 70.8 | 0.14 | 15.8 | 1.4 | 0.7 | 0.6 | 0.03 | 0.54 | 2.8 | 5.2 | 1.68 | 0.5 | 0.1 | 0.06 | 0.01 | 340 | 5 | 62 | 530 | 44 | 99.1
7029 | 21:1094:000029 | 21:1094 | 21:0034 | 21:0034:000160 | 21:0034:000160:0025:0001:00 |  | 49.0282 | -95.5666 | Whole | Ceramic rock crushing | 70.1 | 0.15 | 16 | 1.2 | 0.5 | 0.6 | 0.02 | 0.65 | 2.88 | 5.4 | 1.22 | 0.6 | 0.2 | 0.05 | 0.01 | 230 | 10 | 56 | 540 | 52 | 98.5
7030 | 21:1094:000030 | 21:1094 | 21:0034 | 21:0034:000161 | 21:0034:000161:0035:0001:00 |  | 49.016 | -95.7287 | Whole | Ceramic rock crushing | 72.8 | 0.1 | 14.4 | 0.9 | 0.3 | 0.5 | 0.01 | 0.49 | 2.44 | 3.4 | 2.97 | 0.7 | 0.1 | 0.07 | 0.01 | 1400 | 5 | 56 | 900 | 92 | 98.6
7031 | 21:1094:000031 | 21:1094 | 21:0034 | 21:0034:000161 | 21:0034:000161:0036:0001:00 |  | 49.016 | -95.7287 | Whole | Ceramic rock crushing | 64.9 | 0.41 | 16.1 | 4.1 | 1.4 | 2.4 | 0.04 | 1.74 | 4.42 | 3.3 | 1.63 | 1.6 | 0.2 | 0.18 | 0.01 | 980 | 5 | 68 | 1100 | 200 | 98.6
7032 | 21:1094:000032 | 21:1094 | 21:0034 | 21:0034:000161 | 21:0034:000161:0037:0001:00 |  | 49.016 | -95.7287 | Whole | Ceramic rock crushing | 65.4 | 0.43 | 17.1 | 3.6 | 1 | 2.3 | 0.05 | 1.59 | 4.26 | 3.6 | 2.44 | 1.2 | 0.1 | 0.18 | 0.01 | 790 | 5 | 69 | 930 | 200 | 99.8
7033 | 21:1094:000033 | 21:1094 | 21:0034 | 21:0034:000162 | 21:0034:000162:0043:0001:00 |  | 49.0505 | -95.7888 | Whole | Ceramic rock crushing | 68.1 | 0.33 | 15.7 | 3.4 | 0.4 | 2.7 | 0.03 | 1.94 | 3.3 | 3.7 | 1.52 | 1.6 | 0.1 | 0.1 | 0.03 | 230 | 14 | 73 | 260 | 88 | 99.6
7034 | 21:1094:000034 | 21:1094 | 21:0034 | 21:0034:000162 | 21:0034:000162:0044:0001:00 |  | 49.0505 | -95.7888 | Whole | Ceramic rock crushing | 72.5 | 0.21 | 14.4 | 1.9 | 0.5 | 1.3 | 0.01 | 0.89 | 1.8 | 2.5 | 4.92 | 0.8 | 0.1 | 0.04 | 0.01 | 980 | 5 | 120 | 260 | 90 | 100.1
7035 | 21:1094:000035 | 21:1094 | 21:0034 | 21:0034:000162 | 21:0034:000162:0045:0001:00 |  | 49.0505 | -95.7888 | Whole | Ceramic rock crushing | 64.1 | 0.4 | 16.6 | 3.7 | 0.8 | 2.6 | 0.06 | 2.85 | 4.74 | 3 | 1.61 | 1.6 | 0.2 | 0.1 | 0.01 | 460 | 10 | 91 | 170 | 110 | 98.8
7036 | 21:1094:000036 | 21:1094 | 21:0034 | 21:0034:000164 | 21:0034:000164:0042:0001:00 |  | 49.237 | -96.0577 | Whole | Ceramic rock crushing | 65.3 | 0.5 | 15.6 | 4.7 | 1.8 | 2.6 | 0.08 | 1.67 | 3.37 | 4.1 | 3.34 | 1 | 0.2 | 0.17 | 0.04 | 880 | 5 | 100 | 470 | 240 | 99.9
7037 | 21:1094:000037 | 21:1094 | 21:0034 | 21:0034:000164 | 21:0034:000164:0043:0001:00 |  | 49.237 | -96.0577 | Whole | Ceramic rock crushing | 74.6 | 0.07 | 13.8 | 0.9 | 0.6 | 0.3 | 0.01 | 0.25 | 1.63 | 3.3 | 4.56 | 0.6 | 0.2 | 0.02 | 0.01 | 1000 | 5 | 110 | 470 | 47 | 100.1
7038 | 21:1094:000038 | 21:1094 | 21:0034 | 21:0034:000164 | 21:0034:000164:0044:0001:00 |  | 49.237 | -96.0577 | Whole | Ceramic rock crushing | 64.6 | 0.49 | 15.2 | 4.7 | 2 | 2.4 | 0.08 | 1.62 | 3.32 | 3.9 | 3.39 | 1.3 | 0.9 | 0.15 | 0.04 | 890 | 5 | 100 | 490 | 260 | 99.6
7039 | 21:1094:000039 | 21:1094 | 21:0034 | 21:0034:000165 | 21:0034:000165:0046:0001:00 |  | 49.2664 | -96.4828 | Whole | Ceramic rock crushing | 36.3 | 0.3 | 5.1 | 2.1 | 1.9 | 0.2 | 0.1 | 11.1 | 15.4 | 0.1 | 2.58 | 2.2 | 23.3 | 0.04 | 0.01 | 290 | 12 | 49 | 94 | 200 | 98.7
7040 | 21:1094:000040 | 21:1094 | 21:0034 | 21:0034:000165 | 21:0034:000165:0047:0001:00 |  | 49.2664 | -96.4828 | Whole | Ceramic rock crushing | 66 | 0.53 | 9.5 | 2.6 | 2.3 | 0.3 | 0.05 | 3.79 | 4.27 | 0.3 | 4.43 | 2.3 | 6 | 0.07 | 0.01 | 420 | 12 | 77 | 99 | 440 | 99.9
7041 | 21:1094:000041 | 21:1094 | 21:0034 | 21:0034:000165 | 21:0034:000165:0048:0001:00 |  | 49.2664 | -96.4828 | Whole | Ceramic rock crushing | 69.2 | 0.65 | 10 | 3.5 | 3.1 | 0.4 | 0.04 | 2.3 | 2.01 | 0.4 | 4.46 | 3.5 | 2.6 | 0.09 | 0.01 | 340 | 16 | 87 | 110 | 460 | 98.8
7042 | 21:1094:000042 | 21:1094 | 21:0034 | 21:0034:000166 | 21:0034:000166:0064:0001:00 |  | 49.3147 | -96.7088 | Whole | Ceramic rock crushing | 5.5 | 0.06 | 0.8 | 0.4 | 0.1 | 0.4 | 0.02 | 9.9 | 40.4 | 0.1 | 0.43 | 0.6 | 42.2 | 0.07 | 0.01 | 50 | 5 | 14 | 320 | 5 | 100.5
7043 | 21:1094:000043 | 21:1094 | 21:0034 | 21:0034:000166 | 21:0034:000166:0065:0001:00 |  | 49.3147 | -96.7088 | Whole | Ceramic rock crushing | 8 | 0.07 | 1.4 | 0.5 | 0.1 | 0.4 | 0.02 | 12.4 | 35 | 0.1 | 0.82 | 0.7 | 41 | 0.11 | 0.01 | 50 | 5 | 25 | 240 | 13 | 100.1
7044 | 21:1094:000044 | 21:1094 | 21:0034 | 21:0034:000166 | 21:0034:000166:0066:0001:00 |  | 49.3147 | -96.7088 | Whole | Ceramic rock crushing | 6.4 | 0.06 | 1.2 | 0.5 | 0.1 | 0.4 | 0.02 | 12.5 | 36.1 | 0.1 | 0.65 | 0.6 | 41.9 | 0.09 | 0.01 | 30 | 5 | 21 | 240 | 5 | 100.1
7045 | 21:1094:000045 | 21:1094 | 21:0034 | 21:0034:000167 | 21:0034:000167:0065:0001:00 |  | 49.3017 | -96.8985 | Whole | Ceramic rock crushing | 15.5 | 0.17 | 3.8 | 1.6 |  |  | 0.04 | 8.71 | 23.4 | 0.2 | 1.8 |  | 18.3 | 0.11 | 6.76 | 870 |  |  |  |  | 80.5 | 26.4
7046 | 21:1094:000046 | 21:1094 | 21:0034 | 21:0034:000167 | 21:0034:000167:0067:0001:00 |  | 49.3017 | -96.8985 | Whole | Ceramic rock crushing | 21.8 | 0.26 | 5.2 | 1.9 |  |  | 0.04 | 10.2 | 20.7 | 0.2 | 2.44 |  | 21.1 | 0.07 | 3.86 | 160 | 5 | 39 | 1000 | 120 | 87.9 | 26.9
7047 | 21:1094:000047 | 21:1094 | 21:0034 | 21:0034:000167 | 21:0034:000167:0068:0001:00 |  | 49.3017 | -96.8985 | Whole | Ceramic rock crushing | 3.3 | 0.03 | 0.5 | 0.4 |  |  | 0.01 | 1.54 | 30.9 | 0.1 | 0.25 |  | 0.2 | 0.04 | 16.7 | 15 |  |  |  |  | 54 | 21.8
7048 | 21:1094:000048 | 21:1094 | 21:0034 | 21:0034:000168 | 21:0034:000168:0019:0001:00 |  | 49.6663 | -96.8676 | Whole | Ceramic rock crushing | 1.3 | 0.03 | 0.3 | 0.7 | 0.1 | 0.5 | 0.02 | 11.2 | 42 | 0.1 | 0.06 | 0.4 | 44.6 | 0.04 | 0.06 | 40 | 5 | 19 | 95 | 5 | 100.8
7049 | 21:1094:000049 | 21:1094 | 21:0034 | 21:0034:000168 | 21:0034:000168:0020:0001:00 |  | 49.6663 | -96.8676 | Whole | Ceramic rock crushing | 1.1 | 0.04 | 0.2 | 0.6 | 0.1 | 0.6 | 0.02 | 11.5 | 41.3 | 0.1 | 0.05 | 0.4 | 45.1 | 0.05 | 0.01 | 40 | 5 | 12 | 93 | 5 | 100.5
7050 | 21:1094:000050 | 21:1094 | 21:0034 | 21:0034:000168 | 21:0034:000168:0021:0001:00 |  | 49.6663 | -96.8676 | Whole | Ceramic rock crushing | 1.5 | 0.01 | 0.3 | 0.6 | 0.1 | 0.6 | 0.02 | 9.23 | 43.6 | 0.1 | 0.07 | 0.4 | 44.8 | 0.03 | 0.01 | 15 | 5 | 5 | 100 | 5 | 100.7
7051 | 21:1094:000051 | 21:1094 | 21:0034 | 21:0034:000169 | 21:0034:000169:0026:0001:00 |  | 49.9339 | -96.8391 | Whole | Ceramic rock crushing | 6.3 | 0.04 | 0.8 | 0.3 | 0.1 | 0.3 | 0.01 | 9.39 | 40.9 | 0.2 | 0.26 | 0.5 | 41.8 | 0.03 | 0.01 | 15 | 5 | 14 | 130 | 5 | 100.6
7052 | 21:1094:000052 | 21:1094 | 21:0034 | 21:0034:000169 | 21:0034:000169:0027:0001:00 |  | 49.9339 | -96.8391 | Whole | Ceramic rock crushing | 4.2 | 0.03 | 0.5 | 0.4 | 0.1 | 0.4 | 0.01 | 6.52 | 45.7 | 0.2 | 0.19 | 0.5 | 41.7 | 0.02 | 0.01 | 30 | 5 | 17 | 180 | 5 | 100
7053 | 21:1094:000053 | 21:1094 | 21:0034 | 21:0034:000169 | 21:0034:000169:0028:0001:00 |  | 49.9339 | -96.8391 | Whole | Ceramic rock crushing | 3.5 | 0.02 | 0.5 | 0.2 | 0.1 | 0.1 | 0.01 | 9.24 | 42.4 | 0.1 | 0.18 | 0.5 | 43.7 | 0.02 | 0.01 | 40 | 5 | 12 | 140 | 5 | 100.4
7054 | 21:1094:000054 | 21:1094 | 21:0034 | 21:0034:000170 | 21:0034:000170:0037:0001:00 |  | 49.8767 | -96.1136 | Whole | Ceramic rock crushing | 74.7 | 0.15 | 13.4 | 1.3 | 0.5 | 0.7 | 0.01 | 0.42 | 1.14 | 2.5 | 5.96 | 0.8 | 0.4 | 0.04 | 0.01 | 1200 | 5 | 120 | 340 | 120 | 100.9
7055 | 21:1094:000055 | 21:1094 | 21:0034 | 21:0034:000170 | 21:0034:000170:0038:0001:00 |  | 49.8767 | -96.1136 | Whole | Ceramic rock crushing | 70.6 | 0.2 | 15.7 | 1.6 | 0.6 | 0.9 | 0.01 | 0.59 | 2.39 | 4.2 | 3.73 | 0.8 | 0.2 | 0.07 | 0.01 | 660 | 5 | 78 | 420 | 140 | 100.1
7056 | 21:1094:000056 | 21:1094 | 21:0034 | 21:0034:000170 | 21:0034:000170:0039:0001:00 |  | 49.8767 | -96.1136 | Whole | Ceramic rock crushing | 69.8 | 0.26 | 15.1 | 2.1 | 0.8 | 1.2 | 0.02 | 0.74 | 2.55 | 4.3 | 2.8 | 0.9 | 0.1 | 0.08 | 0.01 | 400 | 5 | 75 | 430 | 160 | 98.7
7057 | 21:1094:000057 | 21:1094 | 21:0034 | 21:0034:000171 | 21:0034:000171:0021:0001:00 |  | 49.5752 | -96.5147 | Whole | Ceramic rock crushing | 5.1 | 0.07 | 1.1 | 0.5 | 0.1 | 0.3 | 0.02 | 2.92 | 48.6 | 0.1 | 0.56 | 0.4 | 41 | 0.1 | 0.01 | 70 | 5 | 17 | 270 | 5 | 100.5
7058 | 21:1094:000058 | 21:1094 | 21:0034 | 21:0034:000171 | 21:0034:000171:0022:0001:00 |  | 49.5752 | -96.5147 | Whole | Ceramic rock crushing | 4.7 | 0.04 | 1 | 0.6 | 0.3 | 0.3 | 0.02 | 2.92 | 48.6 | 0.1 | 0.53 | 0.5 | 41.3 | 0.13 | 0.01 | 50 | 5 | 17 | 220 | 11 | 100.4
7059 | 21:1094:000059 | 21:1094 | 21:0034 | 21:0034:000171 | 21:0034:000171:0023:0001:00 |  | 49.5752 | -96.5147 | Whole | Ceramic rock crushing | 4.9 | 0.05 | 1 | 1 | 0.6 | 0.4 | 0.02 | 2.82 | 48.5 | 0.1 | 0.56 | 0.4 | 40.7 | 0.06 | 0.01 | 30 | 5 | 16 | 190 | 11 | 100.1
7060 | 21:1094:000060 | 21:1094 | 21:0034 | 21:0034:000172 | 21:0034:000172:0041:0001:00 |  | 49.7715 | -96.3227 | Whole | Ceramic rock crushing | 54.6 | 0.7 | 18.3 | 6.7 | 4.9 | 1.6 | 0.01 | 1.88 | 1.08 | 0.2 | 6.46 | 6.6 | 2.4 | 0.1 | 0.13 | 510 | 14 | 180 | 170 | 270 | 99.1
7061 | 21:1094:000061 | 21:1094 | 21:0034 | 21:0034:000172 | 21:0034:000172:0042:0001:00 |  | 49.7715 | -96.3227 | Whole | Ceramic rock crushing | 27.3 | 0.33 | 10.4 | 44.2 | 40 | 3.8 | 0.14 | 1.1 | 0.87 | 0.3 | 3.07 | 8.6 | 3.5 | 0.53 | 0.08 | 270 | 10 | 48 | 89 | 260 | 100.1
7062 | 21:1094:000062 | 21:1094 | 21:0034 | 21:0034:000172 | 21:0034:000172:0043:0001:00 |  | 49.7715 | -96.3227 | Whole | Ceramic rock crushing | 47.1 | 0.83 | 25.6 | 6.8 | 5.6 | 1.1 | 0.02 | 1.33 | 0.95 | 0.2 | 5.1 | 9.7 | 0.9 | 0.52 | 0.36 | 400 | 17 | 130 | 210 | 180 | 99.4
7063 | 21:1094:000063 | 21:1094 | 21:0034 | 21:0034:000155 | 21:0034:000155:0019:0001:00 |  | 49.2808 | -95.5171 | Weathered bedrock | Ceramic rock crushing | 71.8 | 0.08 | 15.1 | 1.2 | 0.3 | 0.8 | 0.01 | 0.22 | 0.28 | 0.2 | 5.67 | 3.4 | 0.6 | 0.03 | 0.04 | 420 | 5 | 240 | 46 | 110 | 98.6
7064 | 21:1094:000064 | 21:1094 | 21:0034 | 21:0034:000155 | 21:0034:000155:0020:0001:00 |  | 49.2808 | -95.5171 | Weathered bedrock | Ceramic rock crushing | 71.6 | 0.13 | 15.5 | 1.5 | 0.4 | 1 | 0.01 | 0.25 | 0.03 | 0.2 | 5.8 | 3.9 | 0.2 | 0.03 | 0.05 | 430 | 10 | 370 | 45 | 170 | 99.2
7065 | 21:1094:000065 | 21:1094 | 21:0034 | 21:0034:000155 | 21:0034:000155:0024:0001:00 |  | 49.2808 | -95.5171 | Weathered bedrock | Ceramic rock crushing | 74.6 | 0.06 | 14.2 | 0.6 | 0.1 | 0.4 | 0.01 | 0.16 | 0.1 | 1.7 | 7.99 | 1 | 0.1 | 0.01 | 0.01 | 500 | 5 | 340 | 92 | 83 | 100.6
7066 | 21:1094:000066 | 21:1094 | 21:0034 | 21:0034:000156 | 21:0034:000156:0030:0001:00 |  | 49.2314 | -95.7873 | Weathered bedrock | Ceramic rock crushing | 59.4 | 0.27 | 12.4 | 3.6 | 1 | 2.3 | 0.1 | 3.22 | 5.88 | 2.2 | 3.16 | 3.5 | 4.9 | 0.08 | 0.44 | 190 | 13 | 62 | 210 | 99 | 98.9
7067 | 21:1094:000067 | 21:1094 | 21:0034 | 21:0034:000158 | 21:0034:000158:0015:0001:00 |  | 49.0189 | -95.3076 | Weathered bedrock | Ceramic rock crushing | 51.3 | 0.69 | 15.5 | 12.3 | 5.2 | 6.4 | 0.07 | 6.2 | 1.61 | 3.8 | 1.56 | 6.8 | 0.3 | 0.18 | 0.01 | 320 | 10 | 43 | 190 | 100 | 99.7
7068 | 21:1094:000068 | 21:1094 | 21:0034 | 21:0034:000158 | 21:0034:000158:0017:0001:00 |  | 49.0189 | -95.3076 | Weathered bedrock | Ceramic rock crushing | 51 | 0.82 | 16.3 | 11.1 | 4.3 | 6.1 | 0.08 | 5.93 | 1.47 | 5.1 | 0.99 | 6.4 | 0.3 | 0.18 | 0.01 | 160 | 13 | 30 | 140 | 110 | 99
7069 | 21:1094:000069 | 21:1094 | 21:0034 | 21:0034:000158 | 21:0034:000158:0018:0001:00 |  | 49.0189 | -95.3076 | Weathered bedrock | Ceramic rock crushing | 54.6 | 0.74 | 18 | 7.4 | 4.5 | 2.6 | 0.05 | 3.32 | 2.29 | 4.9 | 1.94 | 5.8 | 0.3 | 0.16 | 0.01 | 270 | 5 | 83 | 430 | 99 | 99.3
7070 | 21:1094:000070 | 21:1094 | 21:0034 | 21:0034:000158 | 21:0034:000158:0019:0001:00 |  | 49.0189 | -95.3076 | Weathered bedrock | Ceramic rock crushing | 50.7 | 0.8 | 17.4 | 10.4 | 4.2 | 5.6 | 0.07 | 6.2 | 1.17 | 5.2 | 1.15 | 6.4 | 0.1 | 0.18 | 0.01 | 180 | 10 | 46 | 250 | 92 | 99.2
7071 | 21:1094:000071 | 21:1094 | 21:0034 | 21:0034:000158 | 21:0034:000158:0020:0001:00 |  | 49.0189 | -95.3076 | Weathered bedrock | Ceramic rock crushing | 47.5 | 0.92 | 16 | 14 | 6.6 | 6.7 | 0.08 | 7.5 | 1.06 | 4.4 | 1.02 | 7.4 | 0.1 | 0.2 | 0.01 | 140 | 13 | 38 | 130 | 120 | 99.4
7072 | 21:1094:000072 | 21:1094 | 21:0034 | 21:0034:000158 | 21:0034:000158:0021:0001:00 |  | 49.0189 | -95.3076 | Weathered bedrock | Ceramic rock crushing | 49.8 | 0.55 | 16.3 | 12.2 | 5.2 | 6.3 | 0.07 | 6.97 | 1.24 | 4.5 | 1.15 | 7.6 | 0.3 | 0.13 | 0.01 | 140 | 5 | 29 | 160 | 61 | 100.1
7073 | 21:1094:000073 | 21:1094 | 21:0034 | 21:0034:000158 | 21:0034:000158:0022:0001:00 |  | 49.0189 | -95.3076 | Weathered bedrock | Ceramic rock crushing | 48.9 | 0.65 | 16.4 | 11.5 | 5.3 | 5.6 | 0.06 | 6.84 | 2.17 | 3.8 | 1.55 | 8.1 | 0.2 | 0.15 | 0.01 | 170 | 12 | 33 | 200 | 74 | 99.8
7074 | 21:1094:000074 | 21:1094 | 21:0034 | 21:0034:000158 | 21:0034:000158:0023:0001:00 |  | 49.0189 | -95.3076 | Weathered bedrock | Ceramic rock crushing | 46.2 | 0.97 | 14.1 | 14.2 | 6.2 | 7.2 | 0.07 | 8.73 | 2.12 | 2.9 | 0.89 | 9 | 0.3 | 0.48 | 0.01 | 110 | 5 | 27 | 160 | 180 | 99.3
7075 | 21:1094:000075 | 21:1094 | 21:0034 | 21:0034:000158 | 21:0034:000158:0024:0001:00 |  | 49.0189 | -95.3076 | Weathered bedrock | Ceramic rock crushing | 51.3 | 0.76 | 15.5 | 8.8 | 3.2 | 5 | 0.11 | 6.83 | 6.17 | 3.8 | 1.7 | 3.8 | 0.4 | 0.25 | 0.02 | 440 | 5 | 67 | 550 | 110 | 99
7076 | 21:1094:000076 | 21:1094 | 21:0034 | 21:0034:000158 | 21:0034:000158:0025:0001:00 |  | 49.0189 | -95.3076 | Weathered bedrock | Ceramic rock crushing | 53.1 | 0.7 | 17.1 | 8.2 | 3.6 | 4.1 | 0.09 | 4.11 | 4.88 | 5 | 1.49 | 4.2 | 0.1 | 0.17 | 0.02 | 260 | 5 | 48 | 410 | 85 | 98.8
7077 | 21:1094:000077 | 21:1094 | 21:0034 | 21:0034:000158 | 21:0034:000158:0026:0001:00 |  | 49.0189 | -95.3076 | Weathered bedrock | Ceramic rock crushing | 53 | 0.68 | 17.5 | 8.5 | 3.4 | 4.6 | 0.11 | 4.48 | 5.32 | 5.2 | 1.35 | 3.2 | 0.4 | 0.18 | 0.04 | 240 | 5 | 52 | 450 | 85 | 99.5
7078 | 21:1094:000078 | 21:1094 | 21:0034 | 21:0034:000163 | 21:0034:000163:0046:0001:00 |  | 49.1776 | -95.7994 | Weathered bedrock | Ceramic rock crushing | 27.6 | 0.12 | 3 | 1.2 | 0.2 | 0.9 | 0.04 | 13.5 | 20.9 | 0.5 | 0.93 | 1 | 30.8 | 0.04 | 0.08 | 160 | 5 | 30 | 120 | 70 | 99.6
7079 | 21:1094:000079 | 21:1094 | 21:0034 | 21:0034:000163 | 21:0034:000163:0047:0001:00 |  | 49.1776 | -95.7994 | Weathered bedrock | Ceramic rock crushing | 13.9 | 0.08 | 1.3 | 0.7 | 0.1 | 0.7 | 0.03 | 17.6 | 25.8 | 0.1 | 0.54 | 0.9 | 39.3 | 0.03 | 0.01 | 70 | 5 | 17 | 82 | 15 | 100.3
7080 | 21:1094:000080 | 21:1094 | 21:0034 | 21:0034:000163 | 21:0034:000163:0048:0001:00 |  | 49.1776 | -95.7994 | Weathered bedrock | Ceramic rock crushing | 32.8 | 0.04 | 1 | 0.8 | 0.1 | 0.8 | 0.03 | 13.4 | 19.7 | 0.1 | 0.36 | 0.8 | 30.3 | 0.02 | 0.11 | 80 | 5 | 20 | 45 | 21 | 99.5
7081 | 21:1094:000081 | 21:1094 | 21:0034 | 21:0034:000163 | 21:0034:000163:0049:0001:00 |  | 49.1776 | -95.7994 | Weathered bedrock | Ceramic rock crushing | 20.2 | 0.16 | 2.9 | 1.1 | 0.1 | 0.9 | 0.03 | 15.6 | 22.2 | 0.1 | 1.19 | 2.3 | 34.3 | 0.05 | 0.08 | 120 | 5 | 36 | 76 | 58 | 100.1
7082 | 21:1094:000082 | 21:1094 | 21:0034 | 21:0034:000163 | 21:0034:000163:0050:0001:00 |  | 49.1776 | -95.7994 | Weathered bedrock | Ceramic rock crushing | 5.4 | 0.03 | 0.8 | 0.7 | 0.1 | 0.7 | 0.04 | 19.5 | 28.9 | 0.05 | 0.3 | 1.5 | 43.7 | 0.02 | 0.01 | 100 | 10 | 19 | 68 | 11 | 100.9
7083 | 21:1094:000083 | 21:1094 | 21:0034 | 21:0034:000163 | 21:0034:000163:0051:0001:00 |  | 49.1776 | -95.7994 | Weathered bedrock | Ceramic rock crushing | 65.6 | 0.2 | 5.3 | 1.6 | 0.1 | 1.4 | 0.04 | 5.52 | 7.2 | 0.05 | 2.27 | 0.7 | 10.7 | 0.05 | 0.18 | 250 | 11 | 60 | 72 | 130 | 99.3
7084 | 21:1094:000084 | 21:1094 | 21:0034 | 21:0034:000163 | 21:0034:000163:0052:0001:00 |  | 49.1776 | -95.7994 | Weathered bedrock | Ceramic rock crushing | 64.2 | 0.18 | 4.6 | 1.5 |  |  | 0.04 | 5.35 | 7.24 | 0.1 | 2.36 | 1.9 | 10.6 | 0.05 | 0.35 | 260 | 11 | 46 | 68 | 190 | 98.5
7085 | 21:1094:000085 | 21:1094 | 21:0034 | 21:0034:000163 | 21:0034:000163:0053:0001:00 |  | 49.1776 | -95.7994 | Weathered bedrock | Ceramic rock crushing | 74.7 | 0.16 | 4.1 | 1 | 0.1 | 0.9 | 0.03 | 3.37 | 4.38 | 0.1 | 2.1 | 1.9 | 6.6 | 0.03 | 0.1 | 260 | 10 | 49 | 62 | 220 | 98.5
7086 | 21:1094:000086 | 21:1094 | 21:0034 | 21:0034:000163 | 21:0034:000163:0054:0001:00 |  | 49.1776 | -95.7994 | Weathered bedrock | Ceramic rock crushing | 59.8 | 0.25 | 12.7 | 2.2 |  |  | 0.02 | 3.78 | 4.51 | 2.6 | 3 | 3.9 | 5.1 | 0.08 | 0.55 | 730 | 5 | 78 | 540 | 100 | 98.6